2012-11-26 | 9:49 | 42 | 993.8167 | 53.45 | 11.9167 | 1020 | 733 | 204
2012-11-26 | 9:50 | 42 | 993.8333 | 53.8 | 12.1111 | 1020 | 716 | 204
2012-11-26 | 9:51 | 42 | 993.85 | 53.8 | 12.1111 | 1020 | 715 | 203
2012-11-26 | 9:52 | 42 | 993.8667 | 53.45 | 11.9167 | 1020 | 737 | 208
2012-11-26 | 9:53 | 42 | 993.8833 | 53.45 | 11.9167 | 1018 | 732 | 206
2012-11-26 | 9:54 | 42 | 993.9 | 53.1 | 11.7222 | 1018 | 719 | 206
2012-11-26 | 9:55 | 42 | 993.9167 | 53.1 | 11.7222 | 1020 | 718 | 204
2012-11-26 | 9:56 | 42 | 993.9333 | 53.8 | 12.1111 | 1020 | 725 | 206
2012-11-26 | 9:57 | 42 | 993.95 | 53.1 | 11.7222 | 1023 | 734 | 204
2012-11-26 | 9:58 | 42 | 993.9667 | 53.8 | 12.1111 | 1023 | 738 | 203
2012-11-26 | 9:59 | 42 | 993.9833 | 53.8 | 12.1111 | 1020 | 714 | 207
2012-11-26 | 10:00 | 42 | 994 | 53.8 | 12.1111 | 1020 | 738 | 201
2012-11-26 | 10:01 | 42 | 994.0167 | 53.45 | 11.9167 | 1023 | 716 | 201
2012-11-26 | 10:02 | 42 | 994.0333 | 53.8 | 12.1111 | 1020 | 733 | 203
2012-11-26 | 10:03 | 42 | 994.05 | 53.8 | 12.1111 | 1020 | 737 | 204
2012-11-26 | 10:04 | 42 | 994.0667 | 53.8 | 12.1111 | 1018 | 710 | 205
2012-11-26 | 10:05 | 42 | 994.0833 | 53.8 | 12.1111 | 1015 | 732 | 197
2012-11-26 | 10:06 | 42 | 994.1 | 53.8 | 12.1111 | 1023 | 716 | 203
2012-11-26 | 10:07 | 42 | 994.1167 | 53.8 | 12.1111 | 1020 | 738 | 200
2012-11-26 | 10:08 | 42 | 994.1333 | 53.45 | 11.9167 | 1020 | 733 | 197
2012-11-26 | 10:09 | 42 | 994.15 | 53.45 | 11.9167 | 1018 | 718 | 205
2012-11-26 | 10:10 | 42 | 994.1667 | 53.8 | 12.1111 | 1018 | 714 | 200
2012-11-26 | 10:11 | 42 | 994.1833 | 53.8 | 12.1111 | 1020 | 737 | 197
2012-11-26 | 10:12 | 42 | 994.2 | 53.8 | 12.1111 | 1018 | 726 | 199
2012-11-26 | 10:13 | 42 | 994.2167 | 53.8 | 12.1111 | 1023 | 737 | 203
2012-11-26 | 10:14 | 42 | 994.2333 | 53.45 | 11.9167 | 1018 | 742 | 203
2012-11-26 | 10:15 | 42 | 994.25 | 53.1 | 11.7222 | 1023 | 733 | 201
2012-11-26 | 10:16 | 42 | 994.2667 | 53.8 | 12.1111 | 1020 | 713 | 205
2012-11-26 | 10:17 | 42 | 994.2833 | 54.5 | 12.5 | 1020 | 727 | 203
2012-11-26 | 10:18 | 42 | 994.3 | 53.1 | 11.7222 | 1018 | 739 | 201
2012-11-26 | 10:19 | 42 | 994.3167 | 53.45 | 11.9167 | 1018 | 721 | 196
2012-11-26 | 10:20 | 42 | 994.3333 | 53.8 | 12.1111 | 1020 | 711 | 200
2012-11-26 | 10:21 | 42 | 994.35 | 54.5 | 12.5 | 1020 | 711 | 201
2012-11-26 | 10:22 | 42 | 994.3667 | 54.15 | 12.3056 | 1020 | 726 | 204
2012-11-26 | 10:23 | 42 | 994.3833 | 54.5 | 12.5 | 1020 | 725 | 199
2012-11-26 | 10:24 | 42 | 994.4 | 54.15 | 12.3056 | 1023 | 741 | 202
2012-11-26 | 10:25 | 42 | 994.4167 | 53.45 | 11.9167 | 1023 | 727 | 201
2012-11-26 | 10:26 | 42 | 994.4333 | 54.15 | 12.3056 | 1018 | 711 | 200
2012-11-26 | 10:27 | 42 | 994.45 | 54.15 | 12.3056 | 1020 | 717 | 203
2012-11-26 | 10:28 | 42 | 994.4667 | 53.8 | 12.1111 | 1020 | 722 | 204
2012-11-26 | 10:29 | 42 | 994.4833 | 53.45 | 11.9167 | 1025 | 740 | 207
2012-11-26 | 10:30 | 42 | 994.5 | 53.8 | 12.1111 | 1020 | 710 | 207
2012-11-26 | 10:31 | 42 | 994.5167 | 53.45 | 11.9167 | 1023 | 713 | 201
2012-11-26 | 10:32 | 42 | 994.5333 | 53.8 | 12.1111 | 1020 | 718 | 202
2012-11-26 | 10:33 | 42 | 994.55 | 53.8 | 12.1111 | 1020 | 723 | 204
2012-11-26 | 10:34 | 42 | 994.5667 | 54.15 | 12.3056 | 1018 | 731 | 203
2012-11-26 | 10:35 | 42 | 994.5833 | 54.15 | 12.3056 | 1020 | 735 | 206
2012-11-26 | 10:36 | 42 | 994.6 | 53.8 | 12.1111 | 1023 | 730 | 208
2012-11-26 | 10:37 | 42 | 994.6167 | 54.15 | 12.3056 | 1023 | 731 | 208
2012-11-26 | 10:38 | 42 | 994.6333 | 54.5 | 12.5 | 1023 | 716 | 204
2012-11-26 | 10:39 | 42 | 994.65 | 54.5 | 12.5 | 1020 | 737 | 199
2012-11-26 | 10:40 | 42 | 994.6667 | 54.5 | 12.5 | 1018 | 727 | 206
2012-11-26 | 10:41 | 42 | 994.6833 | 54.5 | 12.5 | 1023 | 737 | 206
2012-11-26 | 10:42 | 42 | 994.7 | 53.8 | 12.1111 | 1018 | 733 | 200
2012-11-26 | 10:43 | 42 | 994.7167 | 54.5 | 12.5 | 1023 | 722 | 203
2012-11-26 | 10:44 | 42 | 994.7333 | 54.15 | 12.3056 | 1020 | 716 | 200
2012-11-26 | 10:45 | 42 | 994.75 | 54.15 | 12.3056 | 1023 | 711 | 200
2012-11-26 | 10:46 | 42 | 994.7667 | 53.8 | 12.1111 | 1023 | 717 | 204
2012-11-26 | 10:47 | 42 | 994.7833 | 54.15 | 12.3056 | 1018 | 735 | 198
2012-11-26 | 10:48 | 42 | 994.8 | 54.15 | 12.3056 | 1020 | 737 | 205
2012-11-26 | 10:49 | 42 | 994.8167 | 53.8 | 12.1111 | 1023 | 733 | 195
2012-11-26 | 10:50 | 42 | 994.8333 | 54.15 | 12.3056 | 1023 | 741 | 203
2012-11-26 | 10:51 | 42 | 994.85 | 54.5 | 12.5 | 1018 | 713 | 196
2012-11-26 | 10:52 | 42 | 994.8667 | 54.15 | 12.3056 | 1020 | 709 | 203
2012-11-26 | 10:53 | 42 | 994.8833 | 54.5 | 12.5 | 1023 | 722 | 200
2012-11-26 | 10:54 | 42 | 994.9 | 54.5 | 12.5 | 1020 | 736 | 207
2012-11-26 | 10:55 | 42 | 994.9167 | 54.15 | 12.3056 | 1023 | 713 | 200
2012-11-26 | 10:56 | 42 | 994.9333 | 54.5 | 12.5 | 1020 | 742 | 198
2012-11-26 | 10:57 | 42 | 994.95 | 54.15 | 12.3056 | 1020 | 725 | 198
2012-11-26 | 10:58 | 42 | 994.9667 | 54.5 | 12.5 | 1025 | 730 | 204
2012-11-26 | 10:59 | 42 | 994.9833 | 54.15 | 12.3056 | 1023 | 714 | 210
2012-11-26 | 11:00 | 42 | 995 | 54.85 | 12.6944 | 1020 | 720 | 209
2012-11-26 | 11:01 | 42 | 995.0167 | 54.5 | 12.5 | 1018 | 711 | 199
2012-11-26 | 11:02 | 42 | 995.0333 | 54.5 | 12.5 | 1015 | 709 | 201
2012-11-26 | 11:03 | 42 | 995.05 | 54.5 | 12.5 | 1018 | 729 | 209
2012-11-26 | 11:04 | 42 | 995.0667 | 54.5 | 12.5 | 1018 | 733 | 200
2012-11-26 | 11:05 | 42 | 995.0833 | 54.5 | 12.5 | 1015 | 740 | 201
2012-11-26 | 11:06 | 42 | 995.1 | 54.15 | 12.3056 | 1018 | 717 | 198
2012-11-26 | 11:07 | 42 | 995.1167 | 54.85 | 12.6944 | 1013 | 736 | 202
2012-11-26 | 11:08 | 42 | 995.1333 | 54.5 | 12.5 | 1018 | 738 | 198
2012-11-26 | 11:09 | 42 | 995.15 | 54.15 | 12.3056 | 1015 | 734 | 204
2012-11-26 | 11:10 | 42 | 995.1667 | 54.5 | 12.5 | 1013 | 723 | 210
2012-11-26 | 11:11 | 42 | 995.1833 | 54.5 | 12.5 | 1020 | 712 | 202
2012-11-26 | 11:12 | 42 | 995.2 | 54.15 | 12.3056 | 1018 | 734 | 206
2012-11-26 | 11:13 | 42 | 995.2167 | 54.5 | 12.5 | 1018 | 713 | 199
2012-11-26 | 11:14 | 42 | 995.2333 | 54.5 | 12.5 | 1015 | 721 | 204
2012-11-26 | 11:15 | 42 | 995.25 | 54.15 | 12.3056 | 1015 | 735 | 203
2012-11-26 | 11:16 | 42 | 995.2667 | 54.5 | 12.5 | 1018 | 738 | 210
2012-11-26 | 11:17 | 42 | 995.2833 | 54.15 | 12.3056 | 1015 | 742 | 204
2012-11-26 | 11:18 | 42 | 995.3 | 54.15 | 12.3056 | 1015 | 723 | 199
2012-11-26 | 11:19 | 42 | 995.3167 | 54.15 | 12.3056 | 1015 | 709 | 203
2012-11-26 | 11:20 | 42 | 995.3333 | 54.5 | 12.5 | 1018 | 728 | 203
2012-11-26 | 11:21 | 42 | 995.35 | 54.85 | 12.6944 | 1018 | 743 | 204
2012-11-26 | 11:22 | 42 | 995.3667 | 54.5 | 12.5 | 1013 | 726 | 206
2012-11-26 | 11:23 | 42 | 995.3833 | 54.5 | 12.5 | 1013 | 731 | 200
2012-11-26 | 11:24 | 42 | 995.4 | 54.15 | 12.3056 | 1018 | 713 | 200
2012-11-26 | 11:25 | 42 | 995.4167 | 54.85 | 12.6944 | 1015 | 733 | 201
2012-11-26 | 11:26 | 42 | 995.4333 | 54.15 | 12.3056 | 1013 | 739 | 200
2012-11-26 | 11:27 | 42 | 995.45 | 54.5 | 12.5 | 1015 | 726 | 207
2012-11-26 | 11:28 | 42 | 995.4667 | 54.85 | 12.6944 | 1018 | 731 | 196
2012-11-26 | 11:29 | 42 | 995.4833 | 54.5 | 12.5 | 1015 | 730 | 203
2012-11-26 | 11:30 | 42 | 995.5 | 54.5 | 12.5 | 1018 | 725 | 200
2012-11-26 | 11:31 | 42 | 995.5167 | 54.85 | 12.6944 | 1013 | 743 | 195
2012-11-26 | 11:32 | 42 | 995.5333 | 54.85 | 12.6944 | 1013 | 741 | 197
2012-11-26 | 11:33 | 42 | 995.55 | 54.15 | 12.3056 | 1015 | 715 | 199
2012-11-26 | 11:34 | 42 | 995.5667 | 54.5 | 12.5 | 1018 | 735 | 202
2012-11-26 | 11:35 | 42 | 995.5833 | 54.5 | 12.5 | 1013 | 715 | 198
2012-11-26 | 11:36 | 42 | 995.6 | 54.85 | 12.6944 | 1015 | 741 | 199
2012-11-26 | 11:37 | 42 | 995.6167 | 55.2 | 12.8889 | 1020 | 740 | 201
2012-11-26 | 11:38 | 42 | 995.6333 | 54.5 | 12.5 | 1020 | 730 | 202
2012-11-26 | 11:39 | 42 | 995.65 | 54.85 | 12.6944 | 1018 | 738 | 205
2012-11-26 | 11:40 | 42 | 995.6667 | 54.85 | 12.6944 | 1018 | 742 | 198
2012-11-26 | 11:41 | 42 | 995.6833 | 54.85 | 12.6944 | 1015 | 716 | 196
2012-11-26 | 11:42 | 42 | 995.7 | 54.85 | 12.6944 | 1018 | 718 | 200
2012-11-26 | 11:43 | 42 | 995.7167 | 54.85 | 12.6944 | 1015 | 735 | 199
2012-11-26 | 11:44 | 42 | 995.7333 | 54.5 | 12.5 | 1020 | 740 | 199
2012-11-26 | 11:45 | 42 | 995.75 | 54.85 | 12.6944 | 1020 | 712 | 197
2012-11-26 | 11:46 | 42 | 995.7667 | 54.85 | 12.6944 | 1015 | 714 | 200
2012-11-26 | 11:47 | 42 | 995.7833 | 55.2 | 12.8889 | 1020 | 735 | 195
2012-11-26 | 11:48 | 42 | 995.8 | 55.2 | 12.8889 | 1015 | 711 | 193
2012-11-26 | 11:49 | 42 | 995.8167 | 54.85 | 12.6944 | 1018 | 712 | 200
2012-11-26 | 11:50 | 42 | 995.8333 | 54.85 | 12.6944 | 1018 | 712 | 202
2012-11-26 | 11:51 | 42 | 995.85 | 54.5 | 12.5 | 1020 | 720 | 196
2012-11-26 | 11:52 | 42 | 995.8667 | 55.2 | 12.8889 | 1018 | 738 | 195
2012-11-26 | 11:53 | 42 | 995.8833 | 55.2 | 12.8889 | 1020 | 712 | 194
2012-11-26 | 11:54 | 42 | 995.9 | 55.2 | 12.8889 | 1015 | 731 | 194
2012-11-26 | 11:55 | 42 | 995.9167 | 54.85 | 12.6944 | 1023 | 717 | 200
2012-11-26 | 11:56 | 42 | 995.9333 | 54.5 | 12.5 | 1020 | 719 | 191
2012-11-26 | 11:57 | 42 | 995.95 | 54.5 | 12.5 | 1018 | 729 | 201
2012-11-26 | 11:58 | 42 | 995.9667 | 54.85 | 12.6944 | 1018 | 713 | 192
2012-11-26 | 11:59 | 42 | 995.9833 | 55.2 | 12.8889 | 1018 | 713 | 201
2012-11-26 | 12:00 | 42 | 996 | 55.2 | 12.8889 | 1020 | 741 | 196
2012-11-26 | 12:01 | 42 | 996.0167 | 54.5 | 12.5 | 1020 | 739 | 201
2012-11-26 | 12:02 | 42 | 996.0333 | 55.2 | 12.8889 | 1020 | 718 | 194
2012-11-26 | 12:03 | 42 | 996.05 | 55.2 | 12.8889 | 1020 | 732 | 195
2012-11-26 | 12:04 | 42 | 996.0667 | 55.2 | 12.8889 | 1018 | 714 | 199
2012-11-26 | 12:05 | 42 | 996.0833 | 54.85 | 12.6944 | 1018 | 712 | 194
2012-11-26 | 12:06 | 42 | 996.1 | 55.2 | 12.8889 | 1023 | 733 | 201
2012-11-26 | 12:07 | 42 | 996.1167 | 55.2 | 12.8889 | 1013 | 726 | 183
2012-11-26 | 12:08 | 42 | 996.1333 | 54.85 | 12.6944 | 1015 | 726 | 194
2012-11-26 | 12:09 | 42 | 996.15 | 55.2 | 12.8889 | 1020 | 724 | 191
2012-11-26 | 12:10 | 42 | 996.1667 | 54.85 | 12.6944 | 1015 | 735 | 193
2012-11-26 | 12:11 | 42 | 996.1833 | 55.55 | 13.0833 | 1015 | 718 | 188
2012-11-26 | 12:12 | 42 | 996.2 | 55.2 | 12.8889 | 1018 | 713 | 188
2012-11-26 | 12:13 | 42 | 996.2167 | 55.2 | 12.8889 | 1018 | 727 | 185
2012-11-26 | 12:14 | 42 | 996.2333 | 55.2 | 12.8889 | 1018 | 736 | 195
2012-11-26 | 12:15 | 42 | 996.25 | 55.55 | 13.0833 | 1018 | 735 | 194
2012-11-26 | 12:16 | 42 | 996.2667 | 55.55 | 13.0833 | 1015 | 741 | 194
2012-11-26 | 12:17 | 42 | 996.2833 | 54.85 | 12.6944 | 1015 | 743 | 198 | TZIM Pill #2 450 lbs
2012-11-26 | 12:18 | 42 | 996.3 | 55.2 | 12.8889 | 1015 | 712 | 193
2012-11-26 | 12:19 | 42 | 996.3167 | 55.55 | 13.0833 | 1018 | 743 | 191
2012-11-26 | 12:20 | 42 | 996.3333 | 55.88 | 13.2667 | 1015 | 736 | 194
2012-11-26 | 12:21 | 42 | 996.35 | 55.55 | 13.0833 | 1018 | 722 | 196
2012-11-26 | 12:22 | 42 | 996.3667 | 55.55 | 13.0833 | 1015 | 721 | 201
2012-11-26 | 12:23 | 42 | 996.3833 | 55.55 | 13.0833 | 1018 | 721 | 198
2012-11-26 | 12:24 | 42 | 996.4 | 55.2 | 12.8889 | 1013 | 737 | 195
2012-11-26 | 12:25 | 42 | 996.4167 | 55.88 | 13.2667 | 1018 | 736 | 197
2012-11-26 | 12:26 | 42 | 996.4333 | 55.88 | 13.2667 | 1018 | 709 | 198
2012-11-26 | 12:27 | 42 | 996.45 | 55.55 | 13.0833 | 1018 | 730 | 194
2012-11-26 | 12:28 | 42 | 996.4667 | 55.55 | 13.0833 | 1015 | 712 | 194
2012-11-26 | 12:29 | 42 | 996.4833 | 55.88 | 13.2667 | 1018 | 735 | 197
2012-11-26 | 12:30 | 42 | 996.5 | 55.55 | 13.0833 | 1015 | 733 | 191
2012-11-26 | 12:31 | 42 | 996.5167 | 55.2 | 12.8889 | 1015 | 743 | 197
2012-11-26 | 12:32 | 42 | 996.5333 | 55.55 | 13.0833 | 1018 | 724 | 192
2012-11-26 | 12:33 | 42 | 996.55 | 55.88 | 13.2667 | 1018 | 718 | 200
2012-11-26 | 12:34 | 42 | 996.5667 | 55.2 | 12.8889 | 1018 | 740 | 197
2012-11-26 | 12:35 | 42 | 996.5833 | 55.55 | 13.0833 | 1018 | 734 | 195
2012-11-26 | 12:36 | 42 | 996.6 | 55.55 | 13.0833 | 1020 | 711 | 198
2012-11-26 | 12:37 | 42 | 996.6167 | 55.55 | 13.0833 | 1015 | 730 | 193
2012-11-26 | 12:38 | 42 | 996.6333 | 55.88 | 13.2667 | 1015 | 726 | 194
2012-11-26 | 12:39 | 42 | 996.65 | 55.88 | 13.2667 | 1018 | 721 | 194
2012-11-26 | 12:40 | 42 | 996.6667 | 55.88 | 13.2667 | 1018 | 713 | 193
2012-11-26 | 12:41 | 42 | 996.6833 | 55.88 | 13.2667 | 1018 | 717 | 195
2012-11-26 | 12:42 | 42 | 996.7 | 55.55 | 13.0833 | 1015 | 714 | 197
2012-11-26 | 12:43 | 42 | 996.7167 | 55.55 | 13.0833 | 1018 | 722 | 197
2012-11-26 | 12:44 | 42 | 996.7333 | 56.23 | 13.4611 | 1013 | 733 | 195
2012-11-26 | 12:45 | 42 | 996.75 | 55.2 | 12.8889 | 1015 | 740 | 194
2012-11-26 | 12:46 | 42 | 996.7667 | 56.23 | 13.4611 | 1013 | 715 | 195
2012-11-26 | 12:47 | 42 | 996.7833 | 55.88 | 13.2667 | 1015 | 727 | 191
2012-11-26 | 12:48 | 42 | 996.8 | 55.55 | 13.0833 | 1015 | 730 | 193
2012-11-26 | 12:49 | 42 | 996.8167 | 55.55 | 13.0833 | 1018 | 736 | 200
2012-11-26 | 12:50 | 42 | 996.8333 | 56.23 | 13.4611 | 1015 | 736 | 198
2012-11-26 | 12:51 | 42 | 996.85 | 56.23 | 13.4611 | 1015 | 736 | 193
2012-11-26 | 12:52 | 42 | 996.8667 | 56.23 | 13.4611 | 1015 | 712 | 194
2012-11-26 | 12:53 | 42 | 996.8833 | 55.88 | 13.2667 | 1015 | 736 | 199
2012-11-26 | 12:54 | 42 | 996.9 | 56.23 | 13.4611 | 1015 | 712 | 200
2012-11-26 | 12:55 | 42 | 996.9167 | 56.23 | 13.4611 | 1018 | 715 | 193
2012-11-26 | 12:56 | 42 | 996.9333 | 55.88 | 13.2667 | 1008 | 710 | 183
2012-11-26 | 12:57 | 42 | 996.95 | 56.23 | 13.4611 | 982 | 733 | 182
2012-11-26 | 12:58 | 42 | 996.9667 | 55.88 | 13.2667 | 962 | 714 | 186
2012-11-26 | 12:59 | 42 | 996.9833 | 56.23 | 13.4611 | 1000 | 710 | 187
2012-11-26 | 13:00 | 42 | 997 | 56.23 | 13.4611 | 1008 | 739 | 205
2012-11-26 | 13:01 | 42 | 997.0167 | 55.88 | 13.2667 | 1043 | 727 | 216
2012-11-26 | 13:02 | 42 | 997.0333 | 55.88 | 13.2667 | 1028 | 729 | 200
2012-11-26 | 13:03 | 42 | 997.05 | 56.23 | 13.4611 | 1028 | 709 | 197
2012-11-26 | 13:04 | 42 | 997.0667 | 56.23 | 13.4611 | 1048 | 717 | 205
2012-11-26 | 13:05 | 42 | 997.0833 | 56.23 | 13.4611 | 1046 | 722 | 198
2012-11-26 | 13:06 | 42 | 997.1 | 56.58 | 13.6556 | 1048 | 733 | 201
2012-11-26 | 13:07 | 42 | 997.1167 | 56.23 | 13.4611 | 1059 | 721 | 206
2012-11-26 | 13:08 | 42 | 997.1333 | 55.88 | 13.2667 | 1064 | 728 | 213
2012-11-26 | 13:09 | 42 | 997.15 | 56.58 | 13.6556 | 1064 | 740 | 227
2012-11-26 | 13:10 | 42 | 997.1667 | 56.58 | 13.6556 | 1064 | 712 | 226
2012-11-26 | 13:11 | 42 | 997.1833 | 56.58 | 13.6556 | 1043 | 715 | 231
2012-11-26 | 13:12 | 42 | 997.2 | 56.93 | 13.85 | 1038 | 727 | 230
2012-11-26 | 13:13 | 42 | 997.2167 | 56.58 | 13.6556 | 1038 | 728 | 235
2012-11-26 | 13:14 | 42 | 997.2333 | 56.58 | 13.6556 | 1036 | 711 | 230
2012-11-26 | 13:15 | 42 | 997.25 | 56.23 | 13.4611 | 1036 | 737 | 224
2012-11-26 | 13:16 | 42 | 997.2667 | 56.23 | 13.4611 | 1038 | 714 | 225
2012-11-26 | 13:17 | 42 | 997.2833 | 56.58 | 13.6556 | 1036 | 730 | 219
2012-11-26 | 13:18 | 42 | 997.3 | 55.88 | 13.2667 | 1038 | 737 | 216
2012-11-26 | 13:19 | 42 | 997.3167 | 56.58 | 13.6556 | 1038 | 735 | 216
2012-11-26 | 13:20 | 42 | 997.3333 | 56.23 | 13.4611 | 1038 | 728 | 217
2012-11-26 | 13:21 | 42 | 997.35 | 56.58 | 13.6556 | 1041 | 737 | 223
2012-11-26 | 13:22 | 42 | 997.3667 | 56.23 | 13.4611 | 1056 | 720 | 222
2012-11-26 | 13:23 | 42 | 997.3833 | 55.88 | 13.2667 | 1059 | 731 | 222
2012-11-26 | 13:24 | 42 | 997.4 | 56.58 | 13.6556 | 1061 | 713 | 222
2012-11-26 | 13:25 | 42 | 997.4167 | 56.58 | 13.6556 | 1061 | 716 | 234
2012-11-26 | 13:26 | 42 | 997.4333 | 56.23 | 13.4611 | 1064 | 730 | 233
2012-11-26 | 13:27 | 42 | 997.45 | 56.58 | 13.6556 | 1043 | 716 | 236
2012-11-26 | 13:28 | 42 | 997.4667 | 56.58 | 13.6556 | 1043 | 728 | 242
2012-11-26 | 13:29 | 42 | 997.4833 | 56.58 | 13.6556 | 1038 | 724 | 246
2012-11-26 | 13:30 | 42 | 997.5 | 56.23 | 13.4611 | 1036 | 729 | 257
2012-11-26 | 13:31 | 42 | 997.5167 | 56.23 | 13.4611 | 722 | 731 | 14
2012-11-26 | 13:32 | 42 | 997.5333 | 56.23 | 13.4611 | 412 | 723 | 14
2012-11-26 | 13:33 | 42 | 997.55 | 56.23 | 13.4611 | 254 | 704 | 12
2012-11-26 | 13:34 | 42 | 997.5667 | 56.23 | 13.4611 | 157 | 705 | 13
2012-11-26 | 13:35 | 42 | 997.5833 | 56.23 | 13.4611 | 103 | 739 | 21
2012-11-26 | 13:36 | 42 | 997.6 | 56.23 | 13.4611 | 126 | 720 | 44
2012-11-26 | 13:37 | 42 | 997.6167 | 55.88 | 13.2667 | 119 | 726 | 38
2012-11-26 | 13:38 | 42 | 997.6333 | 55.55 | 13.0833 | 88 | 717 | 44
2012-11-26 | 13:39 | 42 | 997.65 | 55.88 | 13.2667 | 88 | 735 | 51
2012-11-26 | 13:40 | 42 | 997.6667 | 55.55 | 13.0833 | 88 | 737 | 53
2012-11-26 | 13:41 | 42 | 997.6833 | 56.23 | 13.4611 | 91 | 737 | 57
2012-11-26 | 13:42 | 42 | 997.7 | 55.55 | 13.0833 | 93 | 733 | 55
2012-11-26 | 13:43 | 42 | 997.7167 | 55.2 | 12.8889 | 93 | 721 | 60
2012-11-26 | 13:44 | 42 | 997.7333 | 55.55 | 13.0833 | 91 | 713 | 60
2012-11-26 | 13:45 | 42 | 997.75 | 55.88 | 13.2667 | 93 | 736 | 62
2012-11-26 | 13:46 | 42 | 997.7667 | 56.23 | 13.4611 | 93 | 732 | 62
2012-11-26 | 13:47 | 42 | 997.7833 | 56.23 | 13.4611 | 91 | 714 | 63
2012-11-26 | 13:48 | 42 | 997.8 | 56.23 | 13.4611 | 93 | 730 | 65
2012-11-26 | 13:49 | 42 | 997.8167 | 56.23 | 13.4611 | 93 | 718 | 67
2012-11-26 | 13:50 | 42 | 997.8333 | 56.58 | 13.6556 | 93 | 732 | 66
2012-11-26 | 13:51 | 42 | 997.85 | 56.23 | 13.4611 | 93 | 723 | 67
2012-11-26 | 13:52 | 42 | 997.8667 | 55.2 | 12.8889 | 93 | 734 | 67
2012-11-26 | 13:53 | 42 | 997.8833 | 56.23 | 13.4611 | 93 | 733 | 67
2012-11-26 | 13:54 | 42 | 997.9 | 55.88 | 13.2667 | 93 | 711 | 68
2012-11-26 | 13:55 | 42 | 997.9167 | 55.88 | 13.2667 | 91 | 730 | 68
2012-11-26 | 13:56 | 42 | 997.9333 | 55.88 | 13.2667 | 93 | 716 | 66
2012-11-26 | 13:57 | 42 | 997.95 | 55.55 | 13.0833 | 91 | 713 | 65
2012-11-26 | 13:58 | 42 | 997.9667 | 55.88 | 13.2667 | 86 | 728 | 64
2012-11-26 | 13:59 | 42 | 997.9833 | 55.88 | 13.2667 | 78 | 715 | 63
2012-11-26 | 14:00 | 42 | 998 | 55.55 | 13.0833 | 91 | 726 | 72
2012-11-26 | 14:01 | 42 | 998.0167 | 56.23 | 13.4611 | 91 | 706 | 70
2012-11-26 | 14:02 | 42 | 998.0333 | 55.88 | 13.2667 | 93 | 734 | 69
2012-11-26 | 14:03 | 42 | 998.05 | 55.88 | 13.2667 | 93 | 720 | 72
2012-11-26 | 14:04 | 42 | 998.0667 | 55.88 | 13.2667 | 91 | 713 | 72
2012-11-26 | 14:05 | 42 | 998.0833 | 55.55 | 13.0833 | 93 | 737 | 73
2012-11-26 | 14:06 | 42 | 998.1 | 55.55 | 13.0833 | 114 | 736 | 94
2012-11-26 | 14:07 | 42 | 998.1167 | 55.88 | 13.2667 | 116 | 721 | 88
2012-11-26 | 14:08 | 42 | 998.1333 | 55.88 | 13.2667 | 121 | 716 | 94
2012-11-26 | 14:09 | 42 | 998.15 | 55.88 | 13.2667 | 129 | 712 | 87
2012-11-26 | 14:10 | 42 | 998.1667 | 55.55 | 13.0833 | 129 | 730 | 85
2012-11-26 | 14:11 | 42 | 998.1833 | 55.88 | 13.2667 | 126 | 726 | 85
2012-11-26 | 14:12 | 42 | 998.2 | 55.88 | 13.2667 | 126 | 714 | 84
2012-11-26 | 14:13 | 42 | 998.2167 | 55.88 | 13.2667 | 129 | 733 | 85
2012-11-26 | 14:14 | 42 | 998.2333 | 55.88 | 13.2667 | 129 | 735 | 85
2012-11-26 | 14:15 | 42 | 998.25 | 55.88 | 13.2667 | 131 | 732 | 85
2012-11-26 | 14:16 | 42 | 998.2667 | 55.88 | 13.2667 | 129 | 737 | 85
2012-11-26 | 14:17 | 42 | 998.2833 | 55.2 | 12.8889 | 131 | 725 | 83
2012-11-26 | 14:18 | 42 | 998.3 | 55.88 | 13.2667 | 131 | 720 | 85
2012-11-26 | 14:19 | 42 | 998.3167 | 55.2 | 12.8889 | 129 | 713 | 86
2012-11-26 | 14:20 | 42 | 998.3333 | 55.55 | 13.0833 | 129 | 724 | 85
2012-11-26 | 14:21 | 42 | 998.35 | 55.88 | 13.2667 | 129 | 711 | 87
2012-11-26 | 14:22 | 42 | 998.3667 | 54.85 | 12.6944 | 129 | 743 | 87
2012-11-26 | 14:23 | 42 | 998.3833 | 55.55 | 13.0833 | 126 | 737 | 84
2012-11-26 | 14:24 | 42 | 998.4 | 55.88 | 13.2667 | 126 | 721 | 85
2012-11-26 | 14:25 | 42 | 998.4167 | 55.88 | 13.2667 | 126 | 717 | 85
2012-11-26 | 14:26 | 42 | 998.4333 | 55.88 | 13.2667 | 129 | 730 | 89
2012-11-26 | 14:27 | 42 | 998.45 | 55.55 | 13.0833 | 111 | 735 | 57
2012-11-26 | 14:28 | 42 | 998.4667 | 55.88 | 13.2667 | 86 | 730 | 61
2012-11-26 | 14:29 | 42 | 998.4833 | 55.2 | 12.8889 | 75 | 730 | 71
2012-11-26 | 14:30 | 42 | 998.5 | 55.2 | 12.8889 | 93 | 727 | 78
2012-11-26 | 14:31 | 42 | 998.5167 | 55.88 | 13.2667 | 50 | 735 | 53
2012-11-26 | 14:32 | 42 | 998.5333 | 55.55 | 13.0833 | 47 | 742 | 63
2012-11-26 | 14:33 | 42 | 998.55 | 55.55 | 13.0833 | 47 | 737 | 66
2012-11-26 | 14:34 | 42 | 998.5667 | 55.88 | 13.2667 | 47 | 720 | 68
2012-11-26 | 14:35 | 42 | 998.5833 | 55.2 | 12.8889 | 47 | 733 | 70
2012-11-26 | 14:36 | 42 | 998.6 | 55.55 | 13.0833 | 47 | 734 | 71
2012-11-26 | 14:37 | 42 | 998.6167 | 55.55 | 13.0833 | 327 | 737 | 195
2012-11-26 | 14:38 | 42 | 998.6333 | 55.55 | 13.0833 | 343 | 706 | 153
2012-11-26 | 14:39 | 42 | 998.65 | 54.85 | 12.6944 | 345 | 726 | 147
2012-11-26 | 14:40 | 42 | 998.6667 | 55.88 | 13.2667 | 368 | 736 | 149
2012-11-26 | 14:41 | 42 | 998.6833 | 55.55 | 13.0833 | 371 | 709 | 153
2012-11-26 | 14:42 | 42 | 998.7 | 55.55 | 13.0833 | 371 | 724 | 150
2012-11-26 | 14:43 | 42 | 998.7167 | 55.55 | 13.0833 | 371 | 722 | 144
2012-11-26 | 14:44 | 42 | 998.7333 | 55.2 | 12.8889 | 371 | 721 | 147
2012-11-26 | 14:45 | 42 | 998.75 | 55.55 | 13.0833 | 373 | 740 | 141
2012-11-26 | 14:46 | 42 | 998.7667 | 55.2 | 12.8889 | 371 | 732 | 145
2012-11-26 | 14:47 | 42 | 998.7833 | 55.55 | 13.0833 | 373 | 709 | 141
2012-11-26 | 14:48 | 42 | 998.8 | 54.85 | 12.6944 | 373 | 733 | 144
2012-11-26 | 14:49 | 42 | 998.8167 | 55.2 | 12.8889 | 373 | 735 | 145
2012-11-26 | 14:50 | 42 | 998.8333 | 55.55 | 13.0833 | 373 | 728 | 145
2012-11-26 | 14:51 | 42 | 998.85 | 55.2 | 12.8889 | 373 | 739 | 141
2012-11-26 | 14:52 | 42 | 998.8667 | 55.88 | 13.2667 | 373 | 711 | 144
2012-11-26 | 14:53 | 42 | 998.8833 | 55.88 | 13.2667 | 373 | 723 | 142
2012-11-26 | 14:54 | 42 | 998.9 | 55.88 | 13.2667 | 373 | 716 | 138
2012-11-26 | 14:55 | 42 | 998.9167 | 55.55 | 13.0833 | 373 | 747 | 142
2012-11-26 | 14:56 | 42 | 998.9333 | 55.2 | 12.8889 | 722 | 726 | 226
2012-11-26 | 14:57 | 42 | 998.95 | 55.55 | 13.0833 | 750 | 733 | 222
2012-11-26 | 14:58 | 42 | 998.9667 | 55.2 | 12.8889 | 834 | 733 | 226
2012-11-26 | 14:59 | 42 | 998.9833 | 55.55 | 13.0833 | 916 | 714 | 239
2012-11-26 | 15:00 | 42 | 999 | 55.2 | 12.8889 | 921 | 713 | 228
2012-11-26 | 15:01 | 42 | 999.0167 | 55.2 | 12.8889 | 924 | 723 | 216
2012-11-26 | 15:02 | 42 | 999.0333 | 55.55 | 13.0833 | 924 | 715 | 222
2012-11-26 | 15:03 | 42 | 999.05 | 55.55 | 13.0833 | 926 | 727 | 222
2012-11-26 | 15:04 | 42 | 999.0667 | 55.55 | 13.0833 | 936 | 737 | 217
2012-11-26 | 15:05 | 42 | 999.0833 | 55.55 | 13.0833 | 954 | 734 | 222
2012-11-26 | 15:06 | 42 | 999.1 | 55.55 | 13.0833 | 977 | 736 | 229
2012-11-26 | 15:07 | 42 | 999.1167 | 55.55 | 13.0833 | 995 | 736 | 226
2012-11-26 | 15:08 | 42 | 999.1333 | 55.55 | 13.0833 | 1013 | 730 | 220
2012-11-26 | 15:09 | 42 | 999.15 | 55.55 | 13.0833 | 1036 | 719 | 226
2012-11-26 | 15:10 | 42 | 999.1667 | 55.2 | 12.8889 | 1056 | 730 | 238
2012-11-26 | 15:11 | 42 | 999.1833 | 55.55 | 13.0833 | 1079 | 731 | 231
2012-11-26 | 15:12 | 42 | 999.2 | 55.55 | 13.0833 | 1087 | 736 | 241
2012-11-26 | 15:13 | 42 | 999.2167 | 55.55 | 13.0833 | 1127 | 726 | 244
2012-11-26 | 15:14 | 42 | 999.2333 | 54.85 | 12.6944 | 1181 | 710 | 249
2012-11-26 | 15:15 | 42 | 999.25 | 55.55 | 13.0833 | 1196 | 716 | 237
2012-11-26 | 15:16 | 42 | 999.2667 | 55.2 | 12.8889 | 1199 | 716 | 236
2012-11-26 | 15:17 | 42 | 999.2833 | 54.85 | 12.6944 | 1199 | 740 | 234
2012-11-26 | 15:18 | 42 | 999.3 | 55.2 | 12.8889 | 1196 | 736 | 231
2012-11-26 | 15:19 | 42 | 999.3167 | 55.2 | 12.8889 | 1199 | 716 | 229
2012-11-26 | 15:20 | 42 | 999.3333 | 55.55 | 13.0833 | 1201 | 736 | 226
2012-11-26 | 15:21 | 42 | 999.35 | 55.55 | 13.0833 | 1201 | 736 | 228
2012-11-26 | 15:22 | 42 | 999.3667 | 55.55 | 13.0833 | 1199 | 731 | 225
2012-11-26 | 15:23 | 42 | 999.3833 | 55.2 | 12.8889 | 1206 | 734 | 232
2012-11-26 | 15:24 | 42 | 999.4 | 55.55 | 13.0833 | 1204 | 745 | 222
2012-11-26 | 15:25 | 42 | 999.4167 | 55.55 | 13.0833 | 1201 | 724 | 222
2012-11-26 | 15:26 | 42 | 999.4333 | 55.2 | 12.8889 | 1204 | 709 | 228
2012-11-26 | 15:27 | 42 | 999.45 | 55.55 | 13.0833 | 1201 | 733 | 229
2012-11-26 | 15:28 | 42 | 999.4667 | 55.88 | 13.2667 | 1201 | 738 | 224
2012-11-26 | 15:29 | 42 | 999.4833 | 55.55 | 13.0833 | 1199 | 738 | 226
2012-11-26 | 15:30 | 42 | 999.5 | 55.88 | 13.2667 | 1201 | 738 | 226
2012-11-26 | 15:31 | 42 | 999.5167 | 55.88 | 13.2667 | 1201 | 726 | 226
2012-11-26 | 15:32 | 42 | 999.5333 | 55.55 | 13.0833 | 1199 | 733 | 225
2012-11-26 | 15:33 | 42 | 999.55 | 56.23 | 13.4611 | 1201 | 717 | 221
2012-11-26 | 15:34 | 42 | 999.5667 | 55.88 | 13.2667 | 1206 | 716 | 231
2012-11-26 | 15:35 | 42 | 999.5833 | 55.88 | 13.2667 | 1204 | 715 | 229
2012-11-26 | 15:36 | 42 | 999.6 | 55.55 | 13.0833 | 1204 | 735 | 230
2012-11-26 | 15:37 | 42 | 999.6167 | 55.88 | 13.2667 | 1201 | 729 | 224
2012-11-26 | 15:38 | 42 | 999.6333 | 55.55 | 13.0833 | 1201 | 733 | 227
2012-11-26 | 15:39 | 42 | 999.65 | 55.55 | 13.0833 | 1204 | 726 | 220
2012-11-26 | 15:40 | 42 | 999.6667 | 55.88 | 13.2667 | 1206 | 715 | 219
2012-11-26 | 15:41 | 42 | 999.6833 | 55.55 | 13.0833 | 1201 | 740 | 224
2012-11-26 | 15:42 | 42 | 999.7 | 55.2 | 12.8889 | 1201 | 713 | 225
2012-11-26 | 15:43 | 42 | 999.7167 | 55.88 | 13.2667 | 1206 | 733 | 225
2012-11-26 | 15:44 | 42 | 999.7333 | 55.55 | 13.0833 | 1206 | 717 | 225
2012-11-26 | 15:45 | 42 | 999.75 | 55.55 | 13.0833 | 1204 | 746 | 219
2012-11-26 | 15:46 | 42 | 999.7667 | 55.55 | 13.0833 | 1209 | 719 | 228
2012-11-26 | 15:47 | 42 | 999.7833 | 55.88 | 13.2667 | 1201 | 731 | 218
2012-11-26 | 15:48 | 42 | 999.8 | 55.88 | 13.2667 | 1206 | 712 | 225
2012-11-26 | 15:49 | 42 | 999.8167 | 55.55 | 13.0833 | 1206 | 713 | 221
2012-11-26 | 15:50 | 42 | 999.8333 | 55.55 | 13.0833 | 1206 | 717 | 221
2012-11-26 | 15:51 | 42 | 999.85 | 55.55 | 13.0833 | 1209 | 713 | 222
2012-11-26 | 15:52 | 42 | 999.8667 | 55.88 | 13.2667 | 1209 | 737 | 221
2012-11-26 | 15:53 | 42 | 999.8833 | 55.88 | 13.2667 | 1204 | 730 | 218
2012-11-26 | 15:54 | 42 | 999.9 | 55.55 | 13.0833 | 1206 | 733 | 220
2012-11-26 | 15:55 | 42 | 999.9167 | 56.23 | 13.4611 | 1211 | 729 | 221
2012-11-26 | 15:56 | 42 | 999.9333 | 55.88 | 13.2667 | 1206 | 723 | 226
2012-11-26 | 15:57 | 42 | 999.95 | 55.55 | 13.0833 | 1211 | 731 | 222
2012-11-26 | 15:58 | 42 | 999.9667 | 55.88 | 13.2667 | 1211 | 722 | 226
2012-11-26 | 15:59 | 42 | 999.9833 | 55.88 | 13.2667 | 1209 | 738 | 222
2012-11-26 | 16:00 | 42 | 1000 | 55.88 | 13.2667 | 1206 | 723 | 219
2012-11-26 | 16:01 | 42 | 1000.0167 | 55.88 | 13.2667 | 1209 | 731 | 218
2012-11-26 | 16:02 | 42 | 1000.0333 | 55.88 | 13.2667 | 1209 | 713 | 215
2012-11-26 | 16:03 | 42 | 1000.05 | 55.88 | 13.2667 | 1211 | 740 | 218
2012-11-26 | 16:04 | 42 | 1000.0667 | 56.23 | 13.4611 | 1209 | 720 | 218
2012-11-26 | 16:05 | 42 | 1000.0833 | 55.88 | 13.2667 | 1211 | 744 | 222
2012-11-26 | 16:06 | 42 | 1000.1 | 55.88 | 13.2667 | 1209 | 735 | 219
2012-11-26 | 16:07 | 42 | 1000.1167 | 55.55 | 13.0833 | 1211 | 715 | 223
2012-11-26 | 16:08 | 42 | 1000.1333 | 55.88 | 13.2667 | 1209 | 741 | 221
2012-11-26 | 16:09 | 42 | 1000.15 | 55.88 | 13.2667 | 1211 | 732 | 216
2012-11-26 | 16:10 | 42 | 1000.1667 | 55.88 | 13.2667 | 1211 | 736 | 225
2012-11-26 | 16:11 | 42 | 1000.1833 | 55.88 | 13.2667 | 1214 | 741 | 214
2012-11-26 | 16:12 | 42 | 1000.2 | 55.88 | 13.2667 | 1214 | 715 | 219
2012-11-26 | 16:13 | 42 | 1000.2167 | 55.88 | 13.2667 | 1211 | 715 | 217
2012-11-26 | 16:14 | 42 | 1000.2333 | 55.88 | 13.2667 | 1214 | 734 | 215
2012-11-26 | 16:15 | 42 | 1000.25 | 55.55 | 13.0833 | 1211 | 740 | 215
2012-11-26 | 16:16 | 42 | 1000.2667 | 56.23 | 13.4611 | 1214 | 705 | 224
2012-11-26 | 16:17 | 42 | 1000.2833 | 55.88 | 13.2667 | 1214 | 737 | 223
2012-11-26 | 16:18 | 42 | 1000.3 | 56.23 | 13.4611 | 1211 | 734 | 221
2012-11-26 | 16:19 | 42 | 1000.3167 | 55.55 | 13.0833 | 1214 | 734 | 222
2012-11-26 | 16:20 | 42 | 1000.3333 | 55.88 | 13.2667 | 1211 | 728 | 222
2012-11-26 | 16:21 | 42 | 1000.35 | 55.88 | 13.2667 | 1211 | 720 | 213
2012-11-26 | 16:22 | 42 | 1000.3667 | 55.88 | 13.2667 | 1214 | 734 | 217
2012-11-26 | 16:23 | 42 | 1000.3833 | 56.23 | 13.4611 | 1214 | 731 | 220
2012-11-26 | 16:24 | 42 | 1000.4 | 55.88 | 13.2667 | 1211 | 736 | 216
2012-11-26 | 16:25 | 42 | 1000.4167 | 55.88 | 13.2667 | 1214 | 732 | 213
2012-11-26 | 16:26 | 42 | 1000.4333 | 55.88 | 13.2667 | 1214 | 717 | 218
2012-11-26 | 16:27 | 42 | 1000.45 | 55.88 | 13.2667 | 1214 | 736 | 223
2012-11-26 | 16:28 | 42 | 1000.4667 | 56.23 | 13.4611 | 1214 | 737 | 218
2012-11-26 | 16:29 | 42 | 1000.4833 | 56.23 | 13.4611 | 1214 | 737 | 218
2012-11-26 | 16:30 | 42 | 1000.5 | 55.55 | 13.0833 | 1214 | 732 | 219
2012-11-26 | 16:31 | 42 | 1000.5167 | 55.88 | 13.2667 | 1217 | 719 | 226
2012-11-26 | 16:32 | 42 | 1000.5333 | 55.88 | 13.2667 | 1214 | 731 | 228
2012-11-26 | 16:33 | 42 | 1000.55 | 55.88 | 13.2667 | 1217 | 733 | 218
2012-11-26 | 16:34 | 42 | 1000.5667 | 55.88 | 13.2667 | 1214 | 738 | 227
2012-11-26 | 16:35 | 42 | 1000.5833 | 55.88 | 13.2667 | 1217 | 736 | 227
2012-11-26 | 16:36 | 42 | 1000.6 | 56.23 | 13.4611 | 1217 | 711 | 222
2012-11-26 | 16:37 | 42 | 1000.6167 | 55.55 | 13.0833 | 1214 | 724 | 224
2012-11-26 | 16:38 | 42 | 1000.6333 | 55.55 | 13.0833 | 1214 | 715 | 222
2012-11-26 | 16:39 | 42 | 1000.65 | 55.88 | 13.2667 | 1217 | 716 | 226
2012-11-26 | 16:40 | 42 | 1000.6667 | 55.88 | 13.2667 | 1217 | 709 | 227
2012-11-26 | 16:41 | 42 | 1000.6833 | 55.88 | 13.2667 | 1214 | 709 | 219
2012-11-26 | 16:42 | 42 | 1000.7 | 55.88 | 13.2667 | 1211 | 737 | 222
2012-11-26 | 16:43 | 42 | 1000.7167 | 55.2 | 12.8889 | 1214 | 737 | 220
2012-11-26 | 16:44 | 42 | 1000.7333 | 55.88 | 13.2667 | 1214 | 723 | 221
2012-11-26 | 16:45 | 42 | 1000.75 | 55.88 | 13.2667 | 1217 | 718 | 219
2012-11-26 | 16:46 | 42 | 1000.7667 | 55.55 | 13.0833 | 1217 | 712 | 221
2012-11-26 | 16:47 | 42 | 1000.7833 | 55.88 | 13.2667 | 1214 | 717 | 223
2012-11-26 | 16:48 | 42 | 1000.8 | 55.88 | 13.2667 | 1214 | 730 | 222
2012-11-26 | 16:49 | 42 | 1000.8167 | 55.88 | 13.2667 | 1214 | 734 | 222
2012-11-26 | 16:50 | 42 | 1000.8333 | 55.88 | 13.2667 | 1214 | 727 | 228
2012-11-26 | 16:51 | 42 | 1000.85 | 55.88 | 13.2667 | 1214 | 706 | 224
2012-11-26 | 16:52 | 42 | 1000.8667 | 55.2 | 12.8889 | 1217 | 735 | 228
2012-11-26 | 16:53 | 42 | 1000.8833 | 55.55 | 13.0833 | 1217 | 719 | 226
2012-11-26 | 16:54 | 42 | 1000.9 | 55.55 | 13.0833 | 1217 | 716 | 223
2012-11-26 | 16:55 | 42 | 1000.9167 | 55.55 | 13.0833 | 1217 | 710 | 217
2012-11-26 | 16:56 | 42 | 1000.9333 | 55.88 | 13.2667 | 1211 | 727 | 218
2012-11-26 | 16:57 | 42 | 1000.95 | 55.88 | 13.2667 | 1217 | 737 | 224
2012-11-26 | 16:58 | 42 | 1000.9667 | 55.55 | 13.0833 | 1219 | 713 | 224
2012-11-26 | 16:59 | 42 | 1000.9833 | 55.55 | 13.0833 | 1217 | 721 | 218
2012-11-26 | 17:00 | 42 | 1001 | 55.88 | 13.2667 | 1217 | 721 | 223
2012-11-26 | 17:01 | 42 | 1001.0167 | 55.88 | 13.2667 | 1214 | 732 | 227
2012-11-26 | 17:02 | 42 | 1001.0333 | 55.55 | 13.0833 | 1214 | 726 | 224
2012-11-26 | 17:03 | 42 | 1001.05 | 55.55 | 13.0833 | 1217 | 712 | 229
2012-11-26 | 17:04 | 42 | 1001.0667 | 55.55 | 13.0833 | 1211 | 733 | 222
2012-11-26 | 17:05 | 42 | 1001.0833 | 55.55 | 13.0833 | 1214 | 733 | 235
2012-11-26 | 17:06 | 42 | 1001.1 | 55.55 | 13.0833 | 1217 | 736 | 225
2012-11-26 | 17:07 | 42 | 1001.1167 | 55.55 | 13.0833 | 1214 | 732 | 234
2012-11-26 | 17:08 | 42 | 1001.1333 | 55.55 | 13.0833 | 1214 | 739 | 226
2012-11-26 | 17:09 | 42 | 1001.15 | 55.88 | 13.2667 | 1211 | 702 | 226
2012-11-26 | 17:10 | 42 | 1001.1667 | 55.55 | 13.0833 | 1214 | 739 | 225
2012-11-26 | 17:11 | 42 | 1001.1833 | 55.88 | 13.2667 | 1214 | 736 | 222
2012-11-26 | 17:12 | 42 | 1001.2 | 55.55 | 13.0833 | 1214 | 709 | 221
2012-11-26 | 17:13 | 42 | 1001.2167 | 55.55 | 13.0833 | 1211 | 713 | 225
2012-11-26 | 17:14 | 42 | 1001.2333 | 55.88 | 13.2667 | 1214 | 708 | 232
2012-11-26 | 17:15 | 42 | 1001.25 | 55.2 | 12.8889 | 1211 | 717 | 228
2012-11-26 | 17:16 | 42 | 1001.2667 | 55.2 | 12.8889 | 1211 | 732 | 222
2012-11-26 | 17:17 | 42 | 1001.2833 | 55.55 | 13.0833 | 1209 | 713 | 225
2012-11-26 | 17:18 | 42 | 1001.3 | 55.55 | 13.0833 | 1199 | 705 | 223
2012-11-26 | 17:19 | 42 | 1001.3167 | 55.2 | 12.8889 | 1201 | 715 | 220
2012-11-26 | 17:20 | 42 | 1001.3333 | 55.2 | 12.8889 | 1163 | 739 | 216
2012-11-26 | 17:21 | 42 | 1001.35 | 55.88 | 13.2667 | 1143 | 736 | 212
2012-11-26 | 17:22 | 42 | 1001.3667 | 55.88 | 13.2667 | 1138 | 738 | 212
2012-11-26 | 17:23 | 42 | 1001.3833 | 55.88 | 13.2667 | 1127 | 733 | 213
2012-11-26 | 17:24 | 42 | 1001.4 | 55.55 | 13.0833 | 1110 | 716 | 209
2012-11-26 | 17:25 | 42 | 1001.4167 | 55.55 | 13.0833 | 1087 | 733 | 204
2012-11-26 | 17:26 | 42 | 1001.4333 | 55.55 | 13.0833 | 1056 | 706 | 197
2012-11-26 | 17:27 | 42 | 1001.45 | 55.55 | 13.0833 | 1056 | 725 | 215
2012-11-26 | 17:28 | 42 | 1001.4667 | 55.55 | 13.0833 | 977 | 702 | 28
2012-11-26 | 17:29 | 42 | 1001.4833 | 55.2 | 12.8889 | 531 | 713 | 22
2012-11-26 | 17:30 | 42 | 1001.5 | 55.2 | 12.8889 | 475 | 719 | 103
2012-11-26 | 17:31 | 42 | 1001.5167 | 55.55 | 13.0833 | 480 | 721 | 113
2012-11-26 | 17:32 | 42 | 1001.5333 | 55.55 | 13.0833 | 478 | 735 | 116
2012-11-26 | 17:33 | 42 | 1001.55 | 54.85 | 12.6944 | 475 | 721 | 114
2012-11-26 | 17:34 | 42 | 1001.5667 | 55.2 | 12.8889 | 475 | 710 | 119
2012-11-26 | 17:35 | 42 | 1001.5833 | 55.55 | 13.0833 | 478 | 733 | 118
2012-11-26 | 17:36 | 42 | 1001.6 | 54.85 | 12.6944 | 475 | 732 | 116
2012-11-26 | 17:37 | 42 | 1001.6167 | 55.2 | 12.8889 | 478 | 711 | 121
2012-11-26 | 17:38 | 42 | 1001.6333 | 55.55 | 13.0833 | 470 | 710 | 111
2012-11-26 | 17:39 | 42 | 1001.65 | 55.2 | 12.8889 | 478 | 710 | 124
2012-11-26 | 17:40 | 42 | 1001.6667 | 54.85 | 12.6944 | 475 | 732 | 119
2012-11-26 | 17:41 | 42 | 1001.6833 | 55.2 | 12.8889 | 473 | 720 | 119
2012-11-26 | 17:42 | 42 | 1001.7 | 54.85 | 12.6944 | 478 | 729 | 123
2012-11-26 | 17:43 | 42 | 1001.7167 | 55.2 | 12.8889 | 473 | 716 | 114
2012-11-26 | 17:44 | 42 | 1001.7333 | 54.85 | 12.6944 | 475 | 712 | 121
2012-11-26 | 17:45 | 42 | 1001.75 | 55.55 | 13.0833 | 475 | 731 | 123
2012-11-26 | 17:46 | 42 | 1001.7667 | 54.85 | 12.6944 | 475 | 726 | 119
2012-11-26 | 17:47 | 42 | 1001.7833 | 54.85 | 12.6944 | 475 | 723 | 120
2012-11-26 | 17:48 | 42 | 1001.8 | 55.2 | 12.8889 | 473 | 728 | 116
2012-11-26 | 17:49 | 42 | 1001.8167 | 54.5 | 12.5 | 473 | 715 | 122
2012-11-26 | 17:50 | 42 | 1001.8333 | 55.2 | 12.8889 | 473 | 733 | 125
2012-11-26 | 17:51 | 42 | 1001.85 | 54.85 | 12.6944 | 478 | 716 | 119
2012-11-26 | 17:52 | 42 | 1001.8667 | 55.2 | 12.8889 | 465 | 725 | 120
2012-11-26 | 17:53 | 42 | 1001.8833 | 54.85 | 12.6944 | 473 | 711 | 128
2012-11-26 | 17:54 | 42 | 1001.9 | 55.2 | 12.8889 | 478 | 738 | 121
2012-11-26 | 17:55 | 42 | 1001.9167 | 54.85 | 12.6944 | 468 | 722 | 125
2012-11-26 | 17:56 | 42 | 1001.9333 | 55.2 | 12.8889 | 478 | 729 | 127
2012-11-26 | 17:57 | 42 | 1001.95 | 54.85 | 12.6944 | 473 | 731 | 120
2012-11-26 | 17:58 | 42 | 1001.9667 | 54.85 | 12.6944 | 470 | 730 | 122
2012-11-26 | 17:59 | 42 | 1001.9833 | 54.85 | 12.6944 | 473 | 739 | 127
2012-11-26 | 18:00 | 42 | 1002 | 54.85 | 12.6944 | 475 | 711 | 125
2012-11-26 | 18:01 | 42 | 1002.0167 | 54.85 | 12.6944 | 470 | 713 | 122
2012-11-26 | 18:02 | 42 | 1002.0333 | 54.85 | 12.6944 | 473 | 709 | 122
2012-11-26 | 18:03 | 42 | 1002.05 | 54.85 | 12.6944 | 478 | 729 | 122
2012-11-26 | 18:04 | 42 | 1002.0667 | 54.85 | 12.6944 | 473 | 720 | 118
2012-11-26 | 18:05 | 42 | 1002.0833 | 54.5 | 12.5 | 473 | 727 | 122
2012-11-26 | 18:06 | 42 | 1002.1 | 54.85 | 12.6944 | 475 | 720 | 125
2012-11-26 | 18:07 | 42 | 1002.1167 | 54.5 | 12.5 | 470 | 710 | 116
2012-11-26 | 18:08 | 42 | 1002.1333 | 54.5 | 12.5 | 468 | 715 | 125
2012-11-26 | 18:09 | 42 | 1002.15 | 54.5 | 12.5 | 478 | 708 | 122
2012-11-26 | 18:10 | 42 | 1002.1667 | 54.5 | 12.5 | 473 | 729 | 118
2012-11-26 | 18:11 | 42 | 1002.1833 | 54.5 | 12.5 | 473 | 709 | 130
2012-11-26 | 18:12 | 42 | 1002.2 | 54.5 | 12.5 | 475 | 733 | 123
2012-11-26 | 18:13 | 42 | 1002.2167 | 54.15 | 12.3056 | 465 | 715 | 125
2012-11-26 | 18:14 | 42 | 1002.2333 | 54.5 | 12.5 | 473 | 722 | 128
2012-11-26 | 18:15 | 42 | 1002.25 | 54.5 | 12.5 | 478 | 720 | 128
2012-11-26 | 18:16 | 42 | 1002.2667 | 54.15 | 12.3056 | 473 | 736 | 126
2012-11-26 | 18:17 | 42 | 1002.2833 | 54.5 | 12.5 | 712 | 722 | 313
2012-11-26 | 18:18 | 42 | 1002.3 | 54.5 | 12.5 | 799 | 727 | 192
2012-11-26 | 18:19 | 42 | 1002.3167 | 54.15 | 12.3056 | 842 | 725 | 192
2012-11-26 | 18:20 | 42 | 1002.3333 | 54.5 | 12.5 | 875 | 732 | 192
2012-11-26 | 18:21 | 42 | 1002.35 | 54.5 | 12.5 | 918 | 723 | 198
2012-11-26 | 18:22 | 42 | 1002.3667 | 54.5 | 12.5 | 1033 | 728 | 216
2012-11-26 | 18:23 | 42 | 1002.3833 | 54.5 | 12.5 | 1013 | 717 | 201
2012-11-26 | 18:24 | 42 | 1002.4 | 54.15 | 12.3056 | 1000 | 705 | 206
2012-11-26 | 18:25 | 42 | 1002.4167 | 54.5 | 12.5 | 1000 | 712 | 200
2012-11-26 | 18:26 | 42 | 1002.4333 | 54.15 | 12.3056 | 1000 | 730 | 202
2012-11-26 | 18:27 | 42 | 1002.45 | 54.5 | 12.5 | 1005 | 732 | 209
2012-11-26 | 18:28 | 42 | 1002.4667 | 54.15 | 12.3056 | 1003 | 706 | 208
2012-11-26 | 18:29 | 42 | 1002.4833 | 54.85 | 12.6944 | 1003 | 728 | 203
2012-11-26 | 18:30 | 42 | 1002.5 | 54.85 | 12.6944 | 1005 | 709 | 205
2012-11-26 | 18:31 | 42 | 1002.5167 | 54.85 | 12.6944 | 1005 | 726 | 204
2012-11-26 | 18:32 | 42 | 1002.5333 | 54.85 | 12.6944 | 1005 | 732 | 202
2012-11-26 | 18:33 | 42 | 1002.55 | 54.5 | 12.5 | 1005 | 728 | 203
2012-11-26 | 18:34 | 42 | 1002.5667 | 54.5 | 12.5 | 1005 | 716 | 203
2012-11-26 | 18:35 | 42 | 1002.5833 | 54.15 | 12.3056 | 1003 | 722 | 200
2012-11-26 | 18:36 | 42 | 1002.6 | 54.5 | 12.5 | 1005 | 730 | 203
2012-11-26 | 18:37 | 42 | 1002.6167 | 54.85 | 12.6944 | 1005 | 713 | 207
2012-11-26 | 18:38 | 42 | 1002.6333 | 54.5 | 12.5 | 1005 | 706 | 200
2012-11-26 | 18:39 | 42 | 1002.65 | 54.85 | 12.6944 | 1005 | 730 | 202
2012-11-26 | 18:40 | 42 | 1002.6667 | 54.85 | 12.6944 | 1008 | 730 | 200
2012-11-26 | 18:41 | 42 | 1002.6833 | 54.85 | 12.6944 | 1005 | 717 | 194
2012-11-26 | 18:42 | 42 | 1002.7 | 54.85 | 12.6944 | 1008 | 724 | 201
2012-11-26 | 18:43 | 42 | 1002.7167 | 54.85 | 12.6944 | 1005 | 712 | 202
2012-11-26 | 18:44 | 42 | 1002.7333 | 54.85 | 12.6944 | 1003 | 715 | 205
2012-11-26 | 18:45 | 42 | 1002.75 | 55.2 | 12.8889 | 1005 | 717 | 205
2012-11-26 | 18:46 | 42 | 1002.7667 | 54.85 | 12.6944 | 972 | 732 | 194
2012-11-26 | 18:47 | 42 | 1002.7833 | 54.85 | 12.6944 | 972 | 725 | 192
2012-11-26 | 18:48 | 42 | 1002.8 | 54.85 | 12.6944 | 969 | 714 | 194
2012-11-26 | 18:49 | 42 | 1002.8167 | 54.85 | 12.6944 | 972 | 711 | 193
2012-11-26 | 18:50 | 42 | 1002.8333 | 54.85 | 12.6944 | 969 | 728 | 191
2012-11-26 | 18:51 | 42 | 1002.85 | 54.5 | 12.5 | 972 | 704 | 194
2012-11-26 | 18:52 | 42 | 1002.8667 | 54.5 | 12.5 | 967 | 712 | 189
2012-11-26 | 18:53 | 42 | 1002.8833 | 54.15 | 12.3056 | 969 | 728 | 194
2012-11-26 | 18:54 | 42 | 1002.9 | 54.5 | 12.5 | 972 | 709 | 191
2012-11-26 | 18:55 | 42 | 1002.9167 | 54.85 | 12.6944 | 969 | 731 | 191
2012-11-26 | 18:56 | 42 | 1002.9333 | 54.5 | 12.5 | 969 | 724 | 194
2012-11-26 | 18:57 | 42 | 1002.95 | 54.85 | 12.6944 | 974 | 709 | 193
2012-11-26 | 18:58 | 42 | 1002.9667 | 54.5 | 12.5 | 972 | 723 | 194
2012-11-26 | 18:59 | 42 | 1002.9833 | 54.5 | 12.5 | 974 | 708 | 191
2012-11-26 | 19:00 | 42 | 1003 | 54.85 | 12.6944 | 974 | 728 | 193
2012-11-26 | 19:01 | 42 | 1003.0167 | 55.2 | 12.8889 | 972 | 726 | 187
2012-11-26 | 19:02 | 42 | 1003.0333 | 54.85 | 12.6944 | 974 | 716 | 194
2012-11-26 | 19:03 | 42 | 1003.05 | 54.85 | 12.6944 | 974 | 724 | 196
2012-11-26 | 19:04 | 42 | 1003.0667 | 54.85 | 12.6944 | 972 | 716 | 185
2012-11-26 | 19:05 | 42 | 1003.0833 | 54.85 | 12.6944 | 974 | 707 | 191
2012-11-26 | 19:06 | 42 | 1003.1 | 54.15 | 12.3056 | 1003 | 717 | 195
2012-11-26 | 19:07 | 42 | 1003.1167 | 54.5 | 12.5 | 1031 | 710 | 234
2012-11-26 | 19:08 | 42 | 1003.1333 | 54.5 | 12.5 | 1051 | 734 | 209
2012-11-26 | 19:09 | 42 | 1003.15 | 54.5 | 12.5 | 1051 | 724 | 206
2012-11-26 | 19:10 | 42 | 1003.1667 | 54.85 | 12.6944 | 1071 | 714 | 209
2012-11-26 | 19:11 | 42 | 1003.1833 | 54.85 | 12.6944 | 620 | 735 | 16
2012-11-26 | 19:12 | 42 | 1003.2 | 54.5 | 12.5 | 366 | 732 | 19
2012-11-26 | 19:13 | 42 | 1003.2167 | 54.85 | 12.6944 | 233 | 737 | 19
2012-11-26 | 19:14 | 42 | 1003.2333 | 54.5 | 12.5 | 96 | 734 | 0
2012-11-26 | 19:15 | 42 | 1003.25 | 54.85 | 12.6944 | 63 | 713 | 23
2012-11-26 | 19:16 | 42 | 1003.2667 | 54.5 | 12.5 | 60 | 732 | 32
2012-11-26 | 19:17 | 42 | 1003.2833 | 54.85 | 12.6944 | 58 | 718 | 37
2012-11-26 | 19:18 | 42 | 1003.3 | 54.5 | 12.5 | 58 | 721 | 41
2012-11-26 | 19:19 | 42 | 1003.3167 | 54.5 | 12.5 | 58 | 729 | 40
2012-11-26 | 19:20 | 42 | 1003.3333 | 54.5 | 12.5 | 55 | 716 | 42
2012-11-26 | 19:21 | 42 | 1003.35 | 54.15 | 12.3056 | 55 | 727 | 43
2012-11-26 | 19:22 | 42 | 1003.3667 | 54.15 | 12.3056 | 55 | 726 | 46
2012-11-26 | 19:23 | 42 | 1003.3833 | 54.15 | 12.3056 | 55 | 709 | 47
2012-11-26 | 19:24 | 42 | 1003.4 | 54.5 | 12.5 | 52 | 713 | 46
2012-11-26 | 19:25 | 42 | 1003.4167 | 54.15 | 12.3056 | 52 | 736 | 50
2012-11-26 | 19:26 | 42 | 1003.4333 | 54.5 | 12.5 | 55 | 731 | 50
2012-11-26 | 19:27 | 42 | 1003.45 | 54.15 | 12.3056 | 52 | 731 | 48
2012-11-26 | 19:28 | 42 | 1003.4667 | 54.85 | 12.6944 | 55 | 713 | 50
2012-11-26 | 19:29 | 42 | 1003.4833 | 54.5 | 12.5 | 55 | 731 | 50
2012-11-26 | 19:30 | 42 | 1003.5 | 54.5 | 12.5 | 121 | 726 | 164
2012-11-26 | 19:31 | 42 | 1003.5167 | 54.5 | 12.5 | 378 | 697 | 132
2012-11-26 | 19:32 | 42 | 1003.5333 | 54.15 | 12.3056 | 401 | 703 | 133
2012-11-26 | 19:33 | 42 | 1003.55 | 54.5 | 12.5 | 404 | 724 | 121
2012-11-26 | 19:34 | 42 | 1003.5667 | 53.8 | 12.1111 | 409 | 708 | 120
2012-11-26 | 19:35 | 42 | 1003.5833 | 54.15 | 12.3056 | 409 | 712 | 113
2012-11-26 | 19:36 | 42 | 1003.6 | 54.5 | 12.5 | 406 | 729 | 117
2012-11-26 | 19:37 | 42 | 1003.6167 | 53.8 | 12.1111 | 412 | 709 | 116
2012-11-26 | 19:38 | 42 | 1003.6333 | 54.15 | 12.3056 | 409 | 709 | 118
2012-11-26 | 19:39 | 42 | 1003.65 | 53.8 | 12.1111 | 409 | 723 | 113
2012-11-26 | 19:40 | 42 | 1003.6667 | 54.15 | 12.3056 | 404 | 720 | 119
2012-11-26 | 19:41 | 42 | 1003.6833 | 54.15 | 12.3056 | 412 | 709 | 120
2012-11-26 | 19:42 | 42 | 1003.7 | 53.8 | 12.1111 | 412 | 729 | 116
2012-11-26 | 19:43 | 42 | 1003.7167 | 54.15 | 12.3056 | 412 | 721 | 118
2012-11-26 | 19:44 | 42 | 1003.7333 | 54.15 | 12.3056 | 409 | 727 | 114
2012-11-26 | 19:45 | 42 | 1003.75 | 54.15 | 12.3056 | 409 | 728 | 116
2012-11-26 | 19:46 | 42 | 1003.7667 | 54.15 | 12.3056 | 409 | 728 | 109
2012-11-26 | 19:47 | 42 | 1003.7833 | 54.15 | 12.3056 | 409 | 721 | 114
2012-11-26 | 19:48 | 42 | 1003.8 | 53.8 | 12.1111 | 414 | 720 | 117
2012-11-26 | 19:49 | 42 | 1003.8167 | 54.15 | 12.3056 | 414 | 719 | 114
2012-11-26 | 19:50 | 42 | 1003.8333 | 53.8 | 12.1111 | 409 | 718 | 117
2012-11-26 | 19:51 | 42 | 1003.85 | 54.15 | 12.3056 | 409 | 730 | 113
2012-11-26 | 19:52 | 42 | 1003.8667 | 53.8 | 12.1111 | 412 | 728 | 121
2012-11-26 | 19:53 | 42 | 1003.8833 | 54.15 | 12.3056 | 412 | 728 | 114
2012-11-26 | 19:54 | 42 | 1003.9 | 53.8 | 12.1111 | 409 | 710 | 116
2012-11-26 | 19:55 | 42 | 1003.9167 | 53.1 | 11.7222 | 409 | 714 | 111
2012-11-26 | 19:56 | 42 | 1003.9333 | 53.8 | 12.1111 | 409 | 718 | 113
2012-11-26 | 19:57 | 42 | 1003.95 | 53.8 | 12.1111 | 409 | 706 | 118
2012-11-26 | 19:58 | 42 | 1003.9667 | 53.8 | 12.1111 | 414 | 732 | 118
2012-11-26 | 19:59 | 42 | 1003.9833 | 53.45 | 11.9167 | 414 | 724 | 116
2012-11-26 | 20:00 | 42 | 1004 | 53.8 | 12.1111 | 440 | 704 | 128
2012-11-26 | 20:01 | 42 | 1004.0167 | 53.8 | 12.1111 | 445 | 726 | 119
2012-11-26 | 20:02 | 42 | 1004.0333 | 53.8 | 12.1111 | 447 | 726 | 124
2012-11-26 | 20:03 | 42 | 1004.05 | 53.8 | 12.1111 | 450 | 711 | 119
2012-11-26 | 20:04 | 42 | 1004.0667 | 53.45 | 11.9167 | 447 | 720 | 119
2012-11-26 | 20:05 | 42 | 1004.0833 | 53.1 | 11.7222 | 447 | 737 | 120
2012-11-26 | 20:06 | 42 | 1004.1 | 54.15 | 12.3056 | 442 | 726 | 120
2012-11-26 | 20:07 | 42 | 1004.1167 | 53.8 | 12.1111 | 445 | 709 | 124
2012-11-26 | 20:08 | 42 | 1004.1333 | 53.8 | 12.1111 | 452 | 730 | 122
2012-11-26 | 20:09 | 42 | 1004.15 | 53.8 | 12.1111 | 447 | 732 | 114
2012-11-26 | 20:10 | 42 | 1004.1667 | 53.8 | 12.1111 | 440 | 735 | 115
2012-11-26 | 20:11 | 42 | 1004.1833 | 53.8 | 12.1111 | 442 | 732 | 116
2012-11-26 | 20:12 | 42 | 1004.2 | 53.8 | 12.1111 | 447 | 719 | 122
2012-11-26 | 20:13 | 42 | 1004.2167 | 53.45 | 11.9167 | 447 | 706 | 125
2012-11-26 | 20:14 | 42 | 1004.2333 | 53.8 | 12.1111 | 450 | 723 | 118
2012-11-26 | 20:15 | 42 | 1004.25 | 53.8 | 12.1111 | 445 | 734 | 113
2012-11-26 | 20:16 | 42 | 1004.2667 | 53.8 | 12.1111 | 442 | 707 | 119
2012-11-26 | 20:17 | 42 | 1004.2833 | 53.8 | 12.1111 | 455 | 733 | 119
2012-11-26 | 20:18 | 42 | 1004.3 | 53.8 | 12.1111 | 447 | 711 | 115
2012-11-26 | 20:19 | 42 | 1004.3167 | 53.45 | 11.9167 | 450 | 711 | 119
2012-11-26 | 20:20 | 42 | 1004.3333 | 53.45 | 11.9167 | 452 | 711 | 122
2012-11-26 | 20:21 | 42 | 1004.35 | 53.45 | 11.9167 | 450 | 734 | 119
2012-11-26 | 20:22 | 42 | 1004.3667 | 53.8 | 12.1111 | 447 | 712 | 116
2012-11-26 | 20:23 | 42 | 1004.3833 | 53.45 | 11.9167 | 442 | 715 | 119
2012-11-26 | 20:24 | 42 | 1004.4 | 53.8 | 12.1111 | 452 | 709 | 124
2012-11-26 | 20:25 | 42 | 1004.4167 | 53.8 | 12.1111 | 452 | 725 | 114
2012-11-26 | 20:26 | 42 | 1004.4333 | 53.8 | 12.1111 | 450 | 714 | 121
2012-11-26 | 20:27 | 42 | 1004.45 | 53.8 | 12.1111 | 452 | 722 | 117
2012-11-26 | 20:28 | 42 | 1004.4667 | 53.45 | 11.9167 | 452 | 731 | 116
2012-11-26 | 20:29 | 42 | 1004.4833 | 53.8 | 12.1111 | 447 | 733 | 122
2012-11-26 | 20:30 | 42 | 1004.5 | 52.75 | 11.5278 | 445 | 715 | 119
2012-11-26 | 20:31 | 42 | 1004.5167 | 53.8 | 12.1111 | 452 | 709 | 122
2012-11-26 | 20:32 | 42 | 1004.5333 | 53.1 | 11.7222 | 455 | 725 | 116
2012-11-26 | 20:33 | 42 | 1004.55 | 53.45 | 11.9167 | 452 | 712 | 117
2012-11-26 | 20:34 | 42 | 1004.5667 | 53.1 | 11.7222 | 447 | 725 | 119
2012-11-26 | 20:35 | 42 | 1004.5833 | 53.1 | 11.7222 | 447 | 706 | 124
2012-11-26 | 20:36 | 42 | 1004.6 | 53.45 | 11.9167 | 452 | 719 | 122
2012-11-26 | 20:37 | 42 | 1004.6167 | 53.8 | 12.1111 | 450 | 729 | 114
2012-11-26 | 20:38 | 42 | 1004.6333 | 53.45 | 11.9167 | 447 | 733 | 117
2012-11-26 | 20:39 | 42 | 1004.65 | 53.45 | 11.9167 | 450 | 729 | 121
2012-11-26 | 20:40 | 42 | 1004.6667 | 53.1 | 11.7222 | 450 | 720 | 119
2012-11-26 | 20:41 | 42 | 1004.6833 | 53.1 | 11.7222 | 450 | 742 | 118
2012-11-26 | 20:42 | 42 | 1004.7 | 53.45 | 11.9167 | 450 | 733 | 120
2012-11-26 | 20:43 | 42 | 1004.7167 | 53.1 | 11.7222 | 450 | 720 | 116
2012-11-26 | 20:44 | 42 | 1004.7333 | 53.45 | 11.9167 | 447 | 735 | 118
2012-11-26 | 20:45 | 42 | 1004.75 | 53.45 | 11.9167 | 447 | 720 | 119
2012-11-26 | 20:46 | 42 | 1004.7667 | 53.1 | 11.7222 | 452 | 707 | 126
2012-11-26 | 20:47 | 42 | 1004.7833 | 53.45 | 11.9167 | 455 | 734 | 119
2012-11-26 | 20:48 | 42 | 1004.8 | 53.45 | 11.9167 | 450 | 708 | 118
2012-11-26 | 20:49 | 42 | 1004.8167 | 53.45 | 11.9167 | 447 | 721 | 116
2012-11-26 | 20:50 | 42 | 1004.8333 | 53.1 | 11.7222 | 447 | 721 | 115
2012-11-26 | 20:51 | 42 | 1004.85 | 53.45 | 11.9167 | 450 | 740 | 125
2012-11-26 | 20:52 | 42 | 1004.8667 | 53.1 | 11.7222 | 452 | 723 | 118
2012-11-26 | 20:53 | 42 | 1004.8833 | 52.75 | 11.5278 | 452 | 715 | 122
2012-11-26 | 20:54 | 42 | 1004.9 | 53.45 | 11.9167 | 445 | 718 | 116
2012-11-26 | 20:55 | 42 | 1004.9167 | 52.75 | 11.5278 | 445 | 726 | 119
2012-11-26 | 20:56 | 42 | 1004.9333 | 53.45 | 11.9167 | 447 | 721 | 116
2012-11-26 | 20:57 | 42 | 1004.95 | 52.75 | 11.5278 | 455 | 714 | 119
2012-11-26 | 20:58 | 42 | 1004.9667 | 53.1 | 11.7222 | 452 | 734 | 119
2012-11-26 | 20:59 | 42 | 1004.9833 | 53.45 | 11.9167 | 447 | 710 | 116
2012-11-26 | 21:00 | 42 | 1005 | 53.1 | 11.7222 | 452 | 723 | 122
2012-11-26 | 21:01 | 42 | 1005.0167 | 52.75 | 11.5278 | 452 | 725 | 118
2012-11-26 | 21:02 | 42 | 1005.0333 | 52.75 | 11.5278 | 450 | 726 | 114
2012-11-26 | 21:03 | 42 | 1005.05 | 52.42 | 11.3444 | 445 | 717 | 118
2012-11-26 | 21:04 | 42 | 1005.0667 | 53.45 | 11.9167 | 445 | 726 | 119
2012-11-26 | 21:05 | 42 | 1005.0833 | 53.1 | 11.7222 | 452 | 712 | 119
2012-11-26 | 21:06 | 42 | 1005.1 | 53.1 | 11.7222 | 450 | 733 | 115
2012-11-26 | 21:07 | 42 | 1005.1167 | 52.75 | 11.5278 | 450 | 709 | 122
2012-11-26 | 21:08 | 42 | 1005.1333 | 53.1 | 11.7222 | 455 | 736 | 117
2012-11-26 | 21:09 | 42 | 1005.15 | 53.1 | 11.7222 | 445 | 735 | 114
2012-11-26 | 21:10 | 42 | 1005.1667 | 53.1 | 11.7222 | 442 | 730 | 119
2012-11-26 | 21:11 | 42 | 1005.1833 | 53.1 | 11.7222 | 450 | 708 | 119
2012-11-26 | 21:12 | 42 | 1005.2 | 52.75 | 11.5278 | 452 | 729 | 119
2012-11-26 | 21:13 | 42 | 1005.2167 | 53.1 | 11.7222 | 450 | 742 | 118
2012-11-26 | 21:14 | 42 | 1005.2333 | 53.45 | 11.9167 | 450 | 715 | 119
2012-11-26 | 21:15 | 42 | 1005.25 | 53.1 | 11.7222 | 450 | 715 | 118
2012-11-26 | 21:16 | 42 | 1005.2667 | 52.75 | 11.5278 | 452 | 715 | 119
2012-11-26 | 21:17 | 42 | 1005.2833 | 53.1 | 11.7222 | 452 | 724 | 118
2012-11-26 | 21:18 | 42 | 1005.3 | 53.1 | 11.7222 | 450 | 726 | 119
2012-11-26 | 21:19 | 42 | 1005.3167 | 52.42 | 11.3444 | 447 | 735 | 117
2012-11-26 | 21:20 | 42 | 1005.3333 | 52.42 | 11.3444 | 452 | 718 | 118
2012-11-26 | 21:21 | 42 | 1005.35 | 53.1 | 11.7222 | 445 | 705 | 116
2012-11-26 | 21:22 | 42 | 1005.3667 | 53.1 | 11.7222 | 450 | 735 | 121
2012-11-26 | 21:23 | 42 | 1005.3833 | 53.1 | 11.7222 | 455 | 714 | 120
2012-11-26 | 21:24 | 42 | 1005.4 | 52.75 | 11.5278 | 450 | 719 | 117
2012-11-26 | 21:25 | 42 | 1005.4167 | 53.45 | 11.9167 | 442 | 705 | 117
2012-11-26 | 21:26 | 42 | 1005.4333 | 52.75 | 11.5278 | 450 | 701 | 119
2012-11-26 | 21:27 | 42 | 1005.45 | 53.1 | 11.7222 | 447 | 686 | 121
2012-11-26 | 21:28 | 42 | 1005.4667 | 53.1 | 11.7222 | 455 | 580 | 119
2012-11-26 | 21:29 | 42 | 1005.4833 | 53.1 | 11.7222 | 452 | 527 | 114
2012-11-26 | 21:30 | 42 | 1005.5 | 52.42 | 11.3444 | 447 | 353 | 116
2012-11-26 | 21:31 | 42 | 1005.5167 | 53.1 | 11.7222 | 447 | 274 | 115
2012-11-26 | 21:32 | 42 | 1005.5333 | 53.1 | 11.7222 | 445 | 275 | 122
2012-11-26 | 21:33 | 42 | 1005.55 | 52.75 | 11.5278 | 450 | 277 | 113
2012-11-26 | 21:34 | 42 | 1005.5667 | 53.45 | 11.9167 | 452 | 290 | 120
2012-11-26 | 21:35 | 42 | 1005.5833 | 53.1 | 11.7222 | 452 | 291 | 115
2012-11-26 | 21:36 | 42 | 1005.6 | 52.75 | 11.5278 | 442 | 288 | 116
2012-11-26 | 21:37 | 42 | 1005.6167 | 52.75 | 11.5278 | 447 | 292 | 118
2012-11-26 | 21:38 | 42 | 1005.6333 | 53.45 | 11.9167 | 452 | 286 | 115
2012-11-26 | 21:39 | 42 | 1005.65 | 52.75 | 11.5278 | 447 | 289 | 116
2012-11-26 | 21:40 | 42 | 1005.6667 | 53.1 | 11.7222 | 445 | 291 | 120
2012-11-26 | 21:41 | 42 | 1005.6833 | 52.75 | 11.5278 | 450 | 290 | 125
2012-11-26 | 21:42 | 42 | 1005.7 | 53.1 | 11.7222 | 452 | 294 | 122
2012-11-26 | 21:43 | 42 | 1005.7167 | 52.75 | 11.5278 | 455 | 293 | 119
2012-11-26 | 21:44 | 42 | 1005.7333 | 52.75 | 11.5278 | 447 | 292 | 112
2012-11-26 | 21:45 | 42 | 1005.75 | 52.42 | 11.3444 | 442 | 290 | 114
2012-11-26 | 21:46 | 42 | 1005.7667 | 53.1 | 11.7222 | 440 | 287 | 116
2012-11-26 | 21:47 | 42 | 1005.7833 | 53.1 | 11.7222 | 455 | 286 | 120
2012-11-26 | 21:48 | 42 | 1005.8 | 52.42 | 11.3444 | 452 | 286 | 122
2012-11-26 | 21:49 | 42 | 1005.8167 | 53.1 | 11.7222 | 445 | 290 | 111
2012-11-26 | 21:50 | 42 | 1005.8333 | 52.42 | 11.3444 | 442 | 289 | 116
2012-11-26 | 21:51 | 42 | 1005.85 | 53.1 | 11.7222 | 452 | 299 | 123
2012-11-26 | 21:52 | 42 | 1005.8667 | 52.75 | 11.5278 | 450 | 300 | 120
2012-11-26 | 21:53 | 42 | 1005.8833 | 52.42 | 11.3444 | 445 | 300 | 115
2012-11-26 | 21:54 | 42 | 1005.9 | 52.42 | 11.3444 | 447 | 300 | 121
2012-11-26 | 21:55 | 42 | 1005.9167 | 52.42 | 11.3444 | 452 | 289 | 121
2012-11-26 | 21:56 | 42 | 1005.9333 | 52.75 | 11.5278 | 445 | 287 | 113
2012-11-26 | 21:57 | 42 | 1005.95 | 52.42 | 11.3444 | 445 | 289 | 115
2012-11-26 | 21:58 | 42 | 1005.9667 | 52.42 | 11.3444 | 447 | 286 | 120
2012-11-26 | 21:59 | 42 | 1005.9833 | 52.42 | 11.3444 | 447 | 275 | 116
2012-11-26 | 22:00 | 42 | 1006 | 53.1 | 11.7222 | 447 | 1 | 121
2012-11-26 | 22:01 | 42 | 1006.0167 | 53.1 | 11.7222 | 452 | 1 | 117
2012-11-26 | 22:02 | 42 | 1006.0333 | 52.75 | 11.5278 | 447 | 0 | 114
2012-11-26 | 22:03 | 42 | 1006.05 | 53.1 | 11.7222 | 445 | 1 | 117
2012-11-26 | 22:04 | 42 | 1006.0667 | 52.75 | 11.5278 | 447 | 1 | 118
2012-11-26 | 22:05 | 42 | 1006.0833 | 52.75 | 11.5278 | 452 | 1 | 119
2012-11-26 | 22:06 | 42 | 1006.1 | 53.1 | 11.7222 | 442 | 1 | 117
2012-11-26 | 22:07 | 42 | 1006.1167 | 53.1 | 11.7222 | 442 | 1 | 119
2012-11-26 | 22:08 | 42 | 1006.1333 | 52.75 | 11.5278 | 447 | 1 | 118
2012-11-26 | 22:09 | 42 | 1006.15 | 52.75 | 11.5278 | 447 | 1 | 119
2012-11-26 | 22:10 | 42 | 1006.1667 | 52.75 | 11.5278 | 455 | 1 | 119
2012-11-26 | 22:11 | 42 | 1006.1833 | 53.1 | 11.7222 | 450 | 0 | 115
2012-11-26 | 22:12 | 42 | 1006.2 | 52.42 | 11.3444 | 442 | 1 | 118
2012-11-26 | 22:13 | 42 | 1006.2167 | 52.42 | 11.3444 | 440 | 1 | 113
2012-11-26 | 22:14 | 42 | 1006.2333 | 52.42 | 11.3444 | 437 | 0 | 116
2012-11-26 | 22:15 | 42 | 1006.25 | 52.75 | 11.5278 | 437 | 1 | 117
2012-11-26 | 22:16 | 42 | 1006.2667 | 52.75 | 11.5278 | 447 | 9 | 125
2012-11-26 | 22:17 | 42 | 1006.2833 | 52.42 | 11.3444 | 455 | 1 | 120
2012-11-26 | 22:18 | 42 | 1006.3 | 52.75 | 11.5278 | 447 | 1 | 118
2012-11-26 | 22:19 | 42 | 1006.3167 | 52.75 | 11.5278 | 442 | 1 | 118
2012-11-26 | 22:20 | 42 | 1006.3333 | 52.75 | 11.5278 | 434 | 7 | 117
2012-11-26 | 22:21 | 42 | 1006.35 | 52.75 | 11.5278 | 437 | 15 | 121
2012-11-26 | 22:22 | 42 | 1006.3667 | 53.1 | 11.7222 | 450 | 12 | 119
2012-11-26 | 22:23 | 42 | 1006.3833 | 52.42 | 11.3444 | 452 | 20 | 119
2012-11-26 | 22:24 | 42 | 1006.4 | 52.75 | 11.5278 | 442 | 25 | 116
2012-11-26 | 22:25 | 42 | 1006.4167 | 52.75 | 11.5278 | 434 | 37 | 115
2012-11-26 | 22:26 | 42 | 1006.4333 | 52.42 | 11.3444 | 437 | 189 | 115
2012-11-26 | 22:27 | 42 | 1006.45 | 52.75 | 11.5278 | 447 | 390 | 126
2012-11-26 | 22:28 | 42 | 1006.4667 | 52.75 | 11.5278 | 450 | 481 | 114
2012-11-26 | 22:29 | 42 | 1006.4833 | 52.75 | 11.5278 | 442 | 47 | 116
2012-11-26 | 22:30 | 42 | 1006.5 | 52.07 | 11.15 | 447 | 29 | 119
2012-11-26 | 22:31 | 42 | 1006.5167 | 52.75 | 11.5278 | 445 | 53 | 118
2012-11-26 | 22:32 | 42 | 1006.5333 | 52.75 | 11.5278 | 440 | 43 | 119
2012-11-26 | 22:33 | 42 | 1006.55 | 52.75 | 11.5278 | 437 | 50 | 118
2012-11-26 | 22:34 | 42 | 1006.5667 | 52.42 | 11.3444 | 437 | 48 | 118
2012-11-26 | 22:35 | 42 | 1006.5833 | 52.75 | 11.5278 | 437 | 87 | 120
2012-11-26 | 22:36 | 42 | 1006.6 | 52.75 | 11.5278 | 455 | 85 | 116
2012-11-26 | 22:37 | 42 | 1006.6167 | 52.75 | 11.5278 | 445 | 89 | 113
2012-11-26 | 22:38 | 42 | 1006.6333 | 52.75 | 11.5278 | 440 | 92 | 112
2012-11-26 | 22:39 | 42 | 1006.65 | 52.75 | 11.5278 | 442 | 89 | 119
2012-11-26 | 22:40 | 42 | 1006.6667 | 52.42 | 11.3444 | 437 | 85 | 115
2012-11-26 | 22:41 | 42 | 1006.6833 | 53.1 | 11.7222 | 437 | 90 | 123
2012-11-26 | 22:42 | 42 | 1006.7 | 52.42 | 11.3444 | 440 | 87 | 116
2012-11-26 | 22:43 | 42 | 1006.7167 | 52.75 | 11.5278 | 450 | 89 | 122
2012-11-26 | 22:44 | 42 | 1006.7333 | 53.1 | 11.7222 | 445 | 90 | 117
2012-11-26 | 22:45 | 42 | 1006.75 | 52.75 | 11.5278 | 434 | 91 | 110
2012-11-26 | 22:46 | 42 | 1006.7667 | 52.75 | 11.5278 | 429 | 90 | 112
2012-11-26 | 22:47 | 42 | 1006.7833 | 52.07 | 11.15 | 429 | 86 | 121
2012-11-26 | 22:48 | 42 | 1006.8 | 52.42 | 11.3444 | 440 | 81 | 120
2012-11-26 | 22:49 | 42 | 1006.8167 | 52.42 | 11.3444 | 445 | 88 | 121
2012-11-26 | 22:50 | 42 | 1006.8333 | 52.42 | 11.3444 | 447 | 91 | 112
2012-11-26 | 22:51 | 42 | 1006.85 | 52.75 | 11.5278 | 437 | 92 | 115
2012-11-26 | 22:52 | 42 | 1006.8667 | 52.07 | 11.15 | 434 | 90 | 112
2012-11-26 | 22:53 | 42 | 1006.8833 | 52.75 | 11.5278 | 432 | 88 | 113
2012-11-26 | 22:54 | 42 | 1006.9 | 52.07 | 11.15 | 432 | 85 | 117
2012-11-26 | 22:55 | 42 | 1006.9167 | 52.75 | 11.5278 | 432 | 94 | 113
2012-11-26 | 22:56 | 42 | 1006.9333 | 52.75 | 11.5278 | 432 | 1 | 115
2012-11-26 | 22:57 | 42 | 1006.95 | 52.75 | 11.5278 | 452 | 359 | 122
2012-11-26 | 22:58 | 42 | 1006.9667 | 52.42 | 11.3444 | 445 | 604 | 114
2012-11-26 | 22:59 | 42 | 1006.9833 | 52.42 | 11.3444 | 442 | 54 | 116
2012-11-26 | 23:00 | 42 | 1007 | 52.75 | 11.5278 | 442 | 256 | 120
2012-11-26 | 23:01 | 42 | 1007.0167 | 52.42 | 11.3444 | 440 | 261 | 119
2012-11-26 | 23:02 | 42 | 1007.0333 | 52.75 | 11.5278 | 437 | 263 | 118
2012-11-26 | 23:03 | 42 | 1007.05 | 52.75 | 11.5278 | 437 | 265 | 116
2012-11-26 | 23:04 | 42 | 1007.0667 | 52.75 | 11.5278 | 442 | 263 | 116
2012-11-26 | 23:05 | 42 | 1007.0833 | 52.75 | 11.5278 | 442 | 266 | 118
2012-11-26 | 23:06 | 42 | 1007.1 | 52.42 | 11.3444 | 447 | 687 | 112
2012-11-26 | 23:07 | 42 | 1007.1167 | 52.42 | 11.3444 | 437 | 668 | 110
2012-11-26 | 23:08 | 42 | 1007.1333 | 52.42 | 11.3444 | 434 | 668 | 117
2012-11-26 | 23:09 | 42 | 1007.15 | 52.75 | 11.5278 | 442 | 689 | 118
2012-11-26 | 23:10 | 42 | 1007.1667 | 52.75 | 11.5278 | 437 | 684 | 117
2012-11-26 | 23:11 | 42 | 1007.1833 | 52.75 | 11.5278 | 445 | 678 | 119
2012-11-26 | 23:12 | 42 | 1007.2 | 52.75 | 11.5278 | 440 | 681 | 116
2012-11-26 | 23:13 | 42 | 1007.2167 | 52.42 | 11.3444 | 445 | 683 | 121
2012-11-26 | 23:14 | 42 | 1007.2333 | 52.75 | 11.5278 | 440 | 678 | 116
2012-11-26 | 23:15 | 42 | 1007.25 | 52.42 | 11.3444 | 427 | 681 | 116
2012-11-26 | 23:16 | 42 | 1007.2667 | 52.75 | 11.5278 | 437 | 680 | 112
2012-11-26 | 23:17 | 42 | 1007.2833 | 52.07 | 11.15 | 432 | 672 | 115
2012-11-26 | 23:18 | 42 | 1007.3 | 52.75 | 11.5278 | 440 | 678 | 128
2012-11-26 | 23:19 | 42 | 1007.3167 | 52.75 | 11.5278 | 442 | 677 | 109
2012-11-26 | 23:20 | 42 | 1007.3333 | 53.1 | 11.7222 | 440 | 680 | 112
2012-11-26 | 23:21 | 42 | 1007.35 | 52.75 | 11.5278 | 434 | 679 | 110
2012-11-26 | 23:22 | 42 | 1007.3667 | 53.1 | 11.7222 | 447 | 677 | 124
2012-11-26 | 23:23 | 42 | 1007.3833 | 52.42 | 11.3444 | 440 | 676 | 112
2012-11-26 | 23:24 | 42 | 1007.4 | 52.42 | 11.3444 | 432 | 670 | 106
2012-11-26 | 23:25 | 42 | 1007.4167 | 52.75 | 11.5278 | 432 | 967 | 120
2012-11-26 | 23:26 | 42 | 1007.4333 | 52.75 | 11.5278 | 440 | 924 | 115
2012-11-26 | 23:27 | 42 | 1007.45 | 52.42 | 11.3444 | 445 | 836 | 119
2012-11-26 | 23:28 | 42 | 1007.4667 | 52.75 | 11.5278 | 440 | 711 | 113
2012-11-26 | 23:29 | 42 | 1007.4833 | 52.75 | 11.5278 | 432 | 703 | 117
2012-11-26 | 23:30 | 42 | 1007.5 | 52.75 | 11.5278 | 434 | 697 | 119
2012-11-26 | 23:31 | 42 | 1007.5167 | 52.75 | 11.5278 | 437 | 691 | 118
2012-11-26 | 23:32 | 42 | 1007.5333 | 52.75 | 11.5278 | 452 | 708 | 119
2012-11-26 | 23:33 | 42 | 1007.55 | 52.75 | 11.5278 | 452 | 704 | 121
2012-11-26 | 23:34 | 42 | 1007.5667 | 52.75 | 11.5278 | 440 | 708 | 121
2012-11-26 | 23:35 | 42 | 1007.5833 | 52.07 | 11.15 | 437 | 721 | 120
2012-11-26 | 23:36 | 42 | 1007.6 | 53.1 | 11.7222 | 442 | 727 | 123
2012-11-26 | 23:37 | 42 | 1007.6167 | 52.42 | 11.3444 | 429 | 746 | 115
2012-11-26 | 23:38 | 42 | 1007.6333 | 52.75 | 11.5278 | 432 | 744 | 122
2012-11-26 | 23:39 | 42 | 1007.65 | 52.75 | 11.5278 | 437 | 770 | 112
2012-11-26 | 23:40 | 42 | 1007.6667 | 53.1 | 11.7222 | 440 | 752 | 122
2012-11-26 | 23:41 | 42 | 1007.6833 | 52.42 | 11.3444 | 442 | 772 | 119
2012-11-26 | 23:42 | 42 | 1007.7 | 52.75 | 11.5278 | 440 | 795 | 116
2012-11-26 | 23:43 | 42 | 1007.7167 | 53.1 | 11.7222 | 447 | 826 | 119
2012-11-26 | 23:44 | 42 | 1007.7333 | 53.1 | 11.7222 | 434 | 799 | 113
2012-11-26 | 23:45 | 42 | 1007.75 | 52.42 | 11.3444 | 434 | 797 | 115
2012-11-26 | 23:46 | 42 | 1007.7667 | 52.75 | 11.5278 | 432 | 792 | 115
2012-11-26 | 23:47 | 42 | 1007.7833 | 52.75 | 11.5278 | 429 | 787 | 115
2012-11-26 | 23:48 | 42 | 1007.8 | 53.1 | 11.7222 | 424 | 792 | 112
2012-11-26 | 23:49 | 42 | 1007.8167 | 52.75 | 11.5278 | 434 | 783 | 112
2012-11-26 | 23:50 | 42 | 1007.8333 | 52.75 | 11.5278 | 429 | 782 | 118
2012-11-26 | 23:51 | 42 | 1007.85 | 53.1 | 11.7222 | 455 | 787 | 123
2012-11-26 | 23:52 | 42 | 1007.8667 | 52.75 | 11.5278 | 447 | 788 | 110
2012-11-26 | 23:53 | 42 | 1007.8833 | 53.1 | 11.7222 | 440 | 794 | 115
2012-11-26 | 23:54 | 42 | 1007.9 | 52.42 | 11.3444 | 440 | 793 | 117
2012-11-26 | 23:55 | 42 | 1007.9167 | 52.42 | 11.3444 | 427 | 787 | 110
2012-11-26 | 23:56 | 42 | 1007.9333 | 52.75 | 11.5278 | 427 | 791 | 118
2012-11-26 | 23:57 | 42 | 1007.95 | 52.75 | 11.5278 | 447 | 778 | 120
2012-11-26 | 23:58 | 42 | 1007.9667 | 52.42 | 11.3444 | 437 | 784 | 115
2012-11-26 | 23:59 | 42 | 1007.9833 | 52.42 | 11.3444 | 434 | 801 | 118
2012-11-27 | 0:00 | 43 | 1008 | 53.1 | 11.7222 | 432 | 787 | 113
2012-11-27 | 0:01 | 43 | 1008.0167 | 52.75 | 11.5278 | 432 | 793 | 117
2012-11-27 | 0:02 | 43 | 1008.0333 | 52.42 | 11.3444 | 440 | 805 | 115
2012-11-27 | 0:03 | 43 | 1008.05 | 52.75 | 11.5278 | 440 | 828 | 120
2012-11-27 | 0:04 | 43 | 1008.0667 | 52.75 | 11.5278 | 445 | 785 | 114
2012-11-27 | 0:05 | 43 | 1008.0833 | 53.1 | 11.7222 | 429 | 811 | 112
2012-11-27 | 0:06 | 43 | 1008.1 | 52.75 | 11.5278 | 427 | 796 | 114
2012-11-27 | 0:07 | 43 | 1008.1167 | 52.75 | 11.5278 | 440 | 784 | 113
2012-11-27 | 0:08 | 43 | 1008.1333 | 52.75 | 11.5278 | 447 | 799 | 117
2012-11-27 | 0:09 | 43 | 1008.15 | 52.75 | 11.5278 | 432 | 794 | 106
2012-11-27 | 0:10 | 43 | 1008.1667 | 52.75 | 11.5278 | 432 | 781 | 116
2012-11-27 | 0:11 | 43 | 1008.1833 | 52.75 | 11.5278 | 424 | 781 | 109
2012-11-27 | 0:12 | 43 | 1008.2 | 53.1 | 11.7222 | 422 | 787 | 112
2012-11-27 | 0:13 | 43 | 1008.2167 | 52.75 | 11.5278 | 424 | 794 | 114
2012-11-27 | 0:14 | 43 | 1008.2333 | 52.75 | 11.5278 | 429 | 798 | 112
2012-11-27 | 0:15 | 43 | 1008.25 | 52.75 | 11.5278 | 427 | 790 | 115
2012-11-27 | 0:16 | 43 | 1008.2667 | 52.75 | 11.5278 | 432 | 785 | 122
2012-11-27 | 0:17 | 43 | 1008.2833 | 52.42 | 11.3444 | 455 | 789 | 121
2012-11-27 | 0:18 | 43 | 1008.3 | 52.42 | 11.3444 | 440 | 791 | 115
2012-11-27 | 0:19 | 43 | 1008.3167 | 53.1 | 11.7222 | 445 | 775 | 119
2012-11-27 | 0:20 | 43 | 1008.3333 | 52.42 | 11.3444 | 434 | 796 | 109
2012-11-27 | 0:21 | 43 | 1008.35 | 52.75 | 11.5278 | 437 | 776 | 115
2012-11-27 | 0:22 | 43 | 1008.3667 | 52.75 | 11.5278 | 442 | 790 | 122
2012-11-27 | 0:23 | 43 | 1008.3833 | 52.42 | 11.3444 | 442 | 780 | 112
2012-11-27 | 0:24 | 43 | 1008.4 | 52.75 | 11.5278 | 434 | 794 | 110
2012-11-27 | 0:25 | 43 | 1008.4167 | 52.75 | 11.5278 | 424 | 797 | 113
2012-11-27 | 0:26 | 43 | 1008.4333 | 52.75 | 11.5278 | 424 | 789 | 115
2012-11-27 | 0:27 | 43 | 1008.45 | 52.42 | 11.3444 | 422 | 793 | 115
2012-11-27 | 0:28 | 43 | 1008.4667 | 52.75 | 11.5278 | 440 | 789 | 115
2012-11-27 | 0:29 | 43 | 1008.4833 | 52.75 | 11.5278 | 422 | 773 | 110
2012-11-27 | 0:30 | 43 | 1008.5 | 52.42 | 11.3444 | 427 | 795 | 118
2012-11-27 | 0:31 | 43 | 1008.5167 | 52.42 | 11.3444 | 434 | 768 | 114
2012-11-27 | 0:32 | 43 | 1008.5333 | 52.07 | 11.15 | 432 | 802 | 118
2012-11-27 | 0:33 | 43 | 1008.55 | 52.42 | 11.3444 | 434 | 777 | 115
2012-11-27 | 0:34 | 43 | 1008.5667 | 52.42 | 11.3444 | 445 | 770 | 127
2012-11-27 | 0:35 | 43 | 1008.5833 | 52.07 | 11.15 | 455 | 780 | 120
2012-11-27 | 0:36 | 43 | 1008.6 | 52.42 | 11.3444 | 440 | 771 | 112
2012-11-27 | 0:37 | 43 | 1008.6167 | 52.42 | 11.3444 | 434 | 771 | 122
2012-11-27 | 0:38 | 43 | 1008.6333 | 52.75 | 11.5278 | 440 | 788 | 117
2012-11-27 | 0:39 | 43 | 1008.65 | 52.75 | 11.5278 | 434 | 791 | 121
2012-11-27 | 0:40 | 43 | 1008.6667 | 52.75 | 11.5278 | 434 | 784 | 118
2012-11-27 | 0:41 | 43 | 1008.6833 | 52.75 | 11.5278 | 427 | 771 | 112
2012-11-27 | 0:42 | 43 | 1008.7 | 52.75 | 11.5278 | 422 | 767 | 114
2012-11-27 | 0:43 | 43 | 1008.7167 | 52.75 | 11.5278 | 445 | 783 | 124
2012-11-27 | 0:44 | 43 | 1008.7333 | 52.75 | 11.5278 | 440 | 765 | 116
2012-11-27 | 0:45 | 43 | 1008.75 | 52.75 | 11.5278 | 434 | 771 | 116
2012-11-27 | 0:46 | 43 | 1008.7667 | 52.75 | 11.5278 | 432 | 771 | 115
2012-11-27 | 0:47 | 43 | 1008.7833 | 52.75 | 11.5278 | 445 | 769 | 121
2012-11-27 | 0:48 | 43 | 1008.8 | 52.75 | 11.5278 | 442 | 771 | 116
2012-11-27 | 0:49 | 43 | 1008.8167 | 52.75 | 11.5278 | 442 | 774 | 119
2012-11-27 | 0:50 | 43 | 1008.8333 | 52.75 | 11.5278 | 432 | 769 | 122
2012-11-27 | 0:51 | 43 | 1008.85 | 52.75 | 11.5278 | 429 | 787 | 111
2012-11-27 | 0:52 | 43 | 1008.8667 | 52.75 | 11.5278 | 432 | 773 | 111
2012-11-27 | 0:53 | 43 | 1008.8833 | 52.75 | 11.5278 | 424 | 784 | 116
2012-11-27 | 0:54 | 43 | 1008.9 | 52.75 | 11.5278 | 424 | 769 | 116
2012-11-27 | 0:55 | 43 | 1008.9167 | 53.1 | 11.7222 | 429 | 771 | 117
2012-11-27 | 0:56 | 43 | 1008.9333 | 52.75 | 11.5278 | 440 | 763 | 122
2012-11-27 | 0:57 | 43 | 1008.95 | 52.42 | 11.3444 | 424 | 770 | 109
2012-11-27 | 0:58 | 43 | 1008.9667 | 52.75 | 11.5278 | 437 | 769 | 127
2012-11-27 | 0:59 | 43 | 1008.9833 | 52.07 | 11.15 | 445 | 762 | 119
2012-11-27 | 1:00 | 43 | 1009 | 52.42 | 11.3444 | 440 | 772 | 116
2012-11-27 | 1:01 | 43 | 1009.0167 | 52.42 | 11.3444 | 452 | 779 | 119
2012-11-27 | 1:02 | 43 | 1009.0333 | 52.75 | 11.5278 | 440 | 780 | 113
2012-11-27 | 1:03 | 43 | 1009.05 | 52.07 | 11.15 | 432 | 785 | 113
2012-11-27 | 1:04 | 43 | 1009.0667 | 52.75 | 11.5278 | 434 | 771 | 115
2012-11-27 | 1:05 | 43 | 1009.0833 | 52.75 | 11.5278 | 424 | 779 | 114
2012-11-27 | 1:06 | 43 | 1009.1 | 53.1 | 11.7222 | 424 | 767 | 115
2012-11-27 | 1:07 | 43 | 1009.1167 | 52.07 | 11.15 | 437 | 766 | 122
2012-11-27 | 1:08 | 43 | 1009.1333 | 52.42 | 11.3444 | 440 | 764 | 114
2012-11-27 | 1:09 | 43 | 1009.15 | 52.07 | 11.15 | 440 | 766 | 112
2012-11-27 | 1:10 | 43 | 1009.1667 | 52.42 | 11.3444 | 422 | 798 | 115
2012-11-27 | 1:11 | 43 | 1009.1833 | 52.75 | 11.5278 | 427 | 790 | 120
2012-11-27 | 1:12 | 43 | 1009.2 | 52.07 | 11.15 | 442 | 767 | 113
2012-11-27 | 1:13 | 43 | 1009.2167 | 52.75 | 11.5278 | 442 | 788 | 110
2012-11-27 | 1:14 | 43 | 1009.2333 | 52.75 | 11.5278 | 434 | 773 | 122
2012-11-27 | 1:15 | 43 | 1009.25 | 52.75 | 11.5278 | 427 | 775 | 115
2012-11-27 | 1:16 | 43 | 1009.2667 | 52.42 | 11.3444 | 427 | 770 | 120
2012-11-27 | 1:17 | 43 | 1009.2833 | 52.42 | 11.3444 | 429 | 792 | 115
2012-11-27 | 1:18 | 43 | 1009.3 | 52.75 | 11.5278 | 427 | 772 | 112
2012-11-27 | 1:19 | 43 | 1009.3167 | 52.42 | 11.3444 | 429 | 784 | 118
2012-11-27 | 1:20 | 43 | 1009.3333 | 52.42 | 11.3444 | 427 | 771 | 110
2012-11-27 | 1:21 | 43 | 1009.35 | 52.42 | 11.3444 | 422 | 808 | 113
2012-11-27 | 1:22 | 43 | 1009.3667 | 52.42 | 11.3444 | 424 | 768 | 116
2012-11-27 | 1:23 | 43 | 1009.3833 | 52.42 | 11.3444 | 442 | 769 | 129
2012-11-27 | 1:24 | 43 | 1009.4 | 52.07 | 11.15 | 437 | 783 | 111
2012-11-27 | 1:25 | 43 | 1009.4167 | 52.07 | 11.15 | 450 | 773 | 117
2012-11-27 | 1:26 | 43 | 1009.4333 | 52.07 | 11.15 | 432 | 771 | 110
2012-11-27 | 1:27 | 43 | 1009.45 | 52.07 | 11.15 | 432 | 782 | 119
2012-11-27 | 1:28 | 43 | 1009.4667 | 52.42 | 11.3444 | 427 | 807 | 109
2012-11-27 | 1:29 | 43 | 1009.4833 | 52.42 | 11.3444 | 422 | 785 | 109
2012-11-27 | 1:30 | 43 | 1009.5 | 53.1 | 11.7222 | 437 | 766 | 121
2012-11-27 | 1:31 | 43 | 1009.5167 | 52.75 | 11.5278 | 445 | 784 | 120
2012-11-27 | 1:32 | 43 | 1009.5333 | 52.07 | 11.15 | 434 | 765 | 114
2012-11-27 | 1:33 | 43 | 1009.55 | 52.07 | 11.15 | 445 | 777 | 120
2012-11-27 | 1:34 | 43 | 1009.5667 | 52.42 | 11.3444 | 440 | 796 | 118
2012-11-27 | 1:35 | 43 | 1009.5833 | 52.75 | 11.5278 | 440 | 778 | 112
2012-11-27 | 1:36 | 43 | 1009.6 | 52.42 | 11.3444 | 424 | 787 | 115
2012-11-27 | 1:37 | 43 | 1009.6167 | 52.42 | 11.3444 | 424 | 789 | 113
2012-11-27 | 1:38 | 43 | 1009.6333 | 52.42 | 11.3444 | 434 | 797 | 112
2012-11-27 | 1:39 | 43 | 1009.65 | 52.07 | 11.15 | 424 | 773 | 110
2012-11-27 | 1:40 | 43 | 1009.6667 | 52.42 | 11.3444 | 424 | 775 | 121
2012-11-27 | 1:41 | 43 | 1009.6833 | 52.42 | 11.3444 | 434 | 768 | 120
2012-11-27 | 1:42 | 43 | 1009.7 | 52.42 | 11.3444 | 424 | 766 | 112
2012-11-27 | 1:43 | 43 | 1009.7167 | 52.42 | 11.3444 | 432 | 788 | 117
2012-11-27 | 1:44 | 43 | 1009.7333 | 52.75 | 11.5278 | 434 | 773 | 114
2012-11-27 | 1:45 | 43 | 1009.75 | 52.75 | 11.5278 | 424 | 770 | 119
2012-11-27 | 1:46 | 43 | 1009.7667 | 52.07 | 11.15 | 432 | 776 | 118
2012-11-27 | 1:47 | 43 | 1009.7833 | 52.07 | 11.15 | 442 | 761 | 129
2012-11-27 | 1:48 | 43 | 1009.8 | 52.75 | 11.5278 | 447 | 780 | 121
2012-11-27 | 1:49 | 43 | 1009.8167 | 52.07 | 11.15 | 437 | 746 | 117
2012-11-27 | 1:50 | 43 | 1009.8333 | 52.75 | 11.5278 | 440 | 738 | 118
2012-11-27 | 1:51 | 43 | 1009.85 | 52.42 | 11.3444 | 429 | 738 | 112
2012-11-27 | 1:52 | 43 | 1009.8667 | 52.75 | 11.5278 | 427 | 737 | 117
2012-11-27 | 1:53 | 43 | 1009.8833 | 52.07 | 11.15 | 440 | 720 | 117
2012-11-27 | 1:54 | 43 | 1009.9 | 52.75 | 11.5278 | 427 | 701 | 119
2012-11-27 | 1:55 | 43 | 1009.9167 | 52.42 | 11.3444 | 424 | 702 | 113
2012-11-27 | 1:56 | 43 | 1009.9333 | 52.75 | 11.5278 | 432 | 677 | 118
2012-11-27 | 1:57 | 43 | 1009.95 | 52.75 | 11.5278 | 429 | 341 | 115
2012-11-27 | 1:58 | 43 | 1009.9667 | 52.42 | 11.3444 | 434 | 624 | 118
2012-11-27 | 1:59 | 43 | 1009.9833 | 52.07 | 11.15 | 432 | 711 | 118
2012-11-27 | 2:00 | 43 | 1010 | 52.75 | 11.5278 | 424 | 722 | 113
2012-11-27 | 2:01 | 43 | 1010.0167 | 52.07 | 11.15 | 447 | 724 | 130
2012-11-27 | 2:02 | 43 | 1010.0333 | 52.42 | 11.3444 | 437 | 742 | 115
2012-11-27 | 2:03 | 43 | 1010.05 | 52.42 | 11.3444 | 440 | 717 | 122
2012-11-27 | 2:04 | 43 | 1010.0667 | 52.07 | 11.15 | 442 | 723 | 120
2012-11-27 | 2:05 | 43 | 1010.0833 | 52.42 | 11.3444 | 434 | 734 | 114
2012-11-27 | 2:06 | 43 | 1010.1 | 52.07 | 11.15 | 424 | 734 | 112
2012-11-27 | 2:07 | 43 | 1010.1167 | 52.42 | 11.3444 | 437 | 720 | 113
2012-11-27 | 2:08 | 43 | 1010.1333 | 52.42 | 11.3444 | 427 | 730 | 112
2012-11-27 | 2:09 | 43 | 1010.15 | 51.72 | 10.9556 | 434 | 726 | 113
2012-11-27 | 2:10 | 43 | 1010.1667 | 52.42 | 11.3444 | 429 | 726 | 116
2012-11-27 | 2:11 | 43 | 1010.1833 | 52.75 | 11.5278 | 432 | 739 | 110
2012-11-27 | 2:12 | 43 | 1010.2 | 52.42 | 11.3444 | 450 | 725 | 127
2012-11-27 | 2:13 | 43 | 1010.2167 | 52.42 | 11.3444 | 437 | 730 | 117
2012-11-27 | 2:14 | 43 | 1010.2333 | 52.42 | 11.3444 | 440 | 733 | 116
2012-11-27 | 2:15 | 43 | 1010.25 | 52.07 | 11.15 | 424 | 733 | 114
2012-11-27 | 2:16 | 43 | 1010.2667 | 52.07 | 11.15 | 424 | 731 | 119
2012-11-27 | 2:17 | 43 | 1010.2833 | 52.42 | 11.3444 | 445 | 725 | 119
2012-11-27 | 2:18 | 43 | 1010.3 | 52.42 | 11.3444 | 445 | 734 | 119
2012-11-27 | 2:19 | 43 | 1010.3167 | 52.42 | 11.3444 | 434 | 736 | 116
2012-11-27 | 2:20 | 43 | 1010.3333 | 52.42 | 11.3444 | 429 | 732 | 112
2012-11-27 | 2:21 | 43 | 1010.35 | 52.07 | 11.15 | 424 | 724 | 115
2012-11-27 | 2:22 | 43 | 1010.3667 | 52.75 | 11.5278 | 434 | 732 | 116
2012-11-27 | 2:23 | 43 | 1010.3833 | 52.42 | 11.3444 | 427 | 739 | 115
2012-11-27 | 2:24 | 43 | 1010.4 | 52.42 | 11.3444 | 440 | 726 | 127
2012-11-27 | 2:25 | 43 | 1010.4167 | 52.42 | 11.3444 | 429 | 745 | 111
2012-11-27 | 2:26 | 43 | 1010.4333 | 52.42 | 11.3444 | 429 | 727 | 112
2012-11-27 | 2:27 | 43 | 1010.45 | 52.42 | 11.3444 | 422 | 729 | 113
2012-11-27 | 2:28 | 43 | 1010.4667 | 52.42 | 11.3444 | 427 | 727 | 119
2012-11-27 | 2:29 | 43 | 1010.4833 | 52.42 | 11.3444 | 424 | 735 | 112
2012-11-27 | 2:30 | 43 | 1010.5 | 52.07 | 11.15 | 445 | 731 | 122
2012-11-27 | 2:31 | 43 | 1010.5167 | 52.42 | 11.3444 | 442 | 729 | 119
2012-11-27 | 2:32 | 43 | 1010.5333 | 52.07 | 11.15 | 434 | 738 | 112
2012-11-27 | 2:33 | 43 | 1010.55 | 52.42 | 11.3444 | 442 | 729 | 119
2012-11-27 | 2:34 | 43 | 1010.5667 | 52.07 | 11.15 | 437 | 734 | 114
2012-11-27 | 2:35 | 43 | 1010.5833 | 52.07 | 11.15 | 442 | 737 | 119
2012-11-27 | 2:36 | 43 | 1010.6 | 52.42 | 11.3444 | 427 | 729 | 116
2012-11-27 | 2:37 | 43 | 1010.6167 | 52.42 | 11.3444 | 424 | 726 | 113
2012-11-27 | 2:38 | 43 | 1010.6333 | 52.42 | 11.3444 | 429 | 731 | 119
2012-11-27 | 2:39 | 43 | 1010.65 | 52.07 | 11.15 | 424 | 720 | 113
2012-11-27 | 2:40 | 43 | 1010.6667 | 52.07 | 11.15 | 424 | 738 | 118
2012-11-27 | 2:41 | 43 | 1010.6833 | 52.07 | 11.15 | 427 | 736 | 125
2012-11-27 | 2:42 | 43 | 1010.7 | 51.72 | 10.9556 | 437 | 731 | 108
2012-11-27 | 2:43 | 43 | 1010.7167 | 52.42 | 11.3444 | 432 | 732 | 119
2012-11-27 | 2:44 | 43 | 1010.7333 | 52.42 | 11.3444 | 437 | 736 | 110
2012-11-27 | 2:45 | 43 | 1010.75 | 52.42 | 11.3444 | 424 | 737 | 114
2012-11-27 | 2:46 | 43 | 1010.7667 | 52.42 | 11.3444 | 427 | 1046 | 120
2012-11-27 | 2:47 | 43 | 1010.7833 | 52.07 | 11.15 | 442 | 971 | 117
2012-11-27 | 2:48 | 43 | 1010.8 | 52.07 | 11.15 | 440 | 930 | 116
2012-11-27 | 2:49 | 43 | 1010.8167 | 51.72 | 10.9556 | 442 | 884 | 122
2012-11-27 | 2:50 | 43 | 1010.8333 | 52.42 | 11.3444 | 440 | 827 | 114
2012-11-27 | 2:51 | 43 | 1010.85 | 51.72 | 10.9556 | 440 | 625 | 125
2012-11-27 | 2:52 | 43 | 1010.8667 | 52.42 | 11.3444 | 440 | 606 | 115
2012-11-27 | 2:53 | 43 | 1010.8833 | 51.72 | 10.9556 | 442 | 550 | 118
2012-11-27 | 2:54 | 43 | 1010.9 | 51.72 | 10.9556 | 432 | 573 | 114
2012-11-27 | 2:55 | 43 | 1010.9167 | 52.07 | 11.15 | 424 | 555 | 113
2012-11-27 | 2:56 | 43 | 1010.9333 | 52.07 | 11.15 | 424 | 563 | 116
2012-11-27 | 2:57 | 43 | 1010.95 | 52.07 | 11.15 | 437 | 562 | 116
2012-11-27 | 2:58 | 43 | 1010.9667 | 52.07 | 11.15 | 429 | 563 | 112
2012-11-27 | 2:59 | 43 | 1010.9833 | 51.72 | 10.9556 | 432 | 562 | 116
2012-11-27 | 3:00 | 43 | 1011 | 52.07 | 11.15 | 424 | 538 | 114
2012-11-27 | 3:01 | 43 | 1011.0167 | 52.42 | 11.3444 | 427 | 556 | 117
2012-11-27 | 3:02 | 43 | 1011.0333 | 52.07 | 11.15 | 427 | 552 | 119
2012-11-27 | 3:03 | 43 | 1011.05 | 52.75 | 11.5278 | 437 | 549 | 117
2012-11-27 | 3:04 | 43 | 1011.0667 | 52.42 | 11.3444 | 437 | 558 | 123
2012-11-27 | 3:05 | 43 | 1011.0833 | 51.72 | 10.9556 | 434 | 560 | 113
2012-11-27 | 3:06 | 43 | 1011.1 | 52.07 | 11.15 | 434 | 559 | 121
2012-11-27 | 3:07 | 43 | 1011.1167 | 52.42 | 11.3444 | 437 | 555 | 109
2012-11-27 | 3:08 | 43 | 1011.1333 | 52.42 | 11.3444 | 427 | 557 | 117
2012-11-27 | 3:09 | 43 | 1011.15 | 52.07 | 11.15 | 450 | 567 | 116
2012-11-27 | 3:10 | 43 | 1011.1667 | 52.42 | 11.3444 | 440 | 564 | 119
2012-11-27 | 3:11 | 43 | 1011.1833 | 52.07 | 11.15 | 432 | 560 | 118
2012-11-27 | 3:12 | 43 | 1011.2 | 51.72 | 10.9556 | 427 | 539 | 117
2012-11-27 | 3:13 | 43 | 1011.2167 | 52.42 | 11.3444 | 427 | 564 | 111
2012-11-27 | 3:14 | 43 | 1011.2333 | 52.42 | 11.3444 | 422 | 536 | 114
2012-11-27 | 3:15 | 43 | 1011.25 | 52.42 | 11.3444 | 434 | 635 | 122
2012-11-27 | 3:16 | 43 | 1011.2667 | 52.07 | 11.15 | 422 | 640 | 110
2012-11-27 | 3:17 | 43 | 1011.2833 | 52.42 | 11.3444 | 424 | 626 | 116
2012-11-27 | 3:18 | 43 | 1011.3 | 52.42 | 11.3444 | 429 | 643 | 117
2012-11-27 | 3:19 | 43 | 1011.3167 | 52.42 | 11.3444 | 429 | 647 | 117
2012-11-27 | 3:20 | 43 | 1011.3333 | 52.42 | 11.3444 | 429 | 638 | 119
2012-11-27 | 3:21 | 43 | 1011.35 | 52.07 | 11.15 | 437 | 641 | 118
2012-11-27 | 3:22 | 43 | 1011.3667 | 52.07 | 11.15 | 432 | 643 | 115
2012-11-27 | 3:23 | 43 | 1011.3833 | 52.42 | 11.3444 | 437 | 639 | 121
2012-11-27 | 3:24 | 43 | 1011.4 | 52.07 | 11.15 | 437 | 640 | 118
2012-11-27 | 3:25 | 43 | 1011.4167 | 52.42 | 11.3444 | 440 | 643 | 113
2012-11-27 | 3:26 | 43 | 1011.4333 | 52.07 | 11.15 | 432 | 630 | 116
2012-11-27 | 3:27 | 43 | 1011.45 | 52.42 | 11.3444 | 437 | 627 | 122
2012-11-27 | 3:28 | 43 | 1011.4667 | 52.42 | 11.3444 | 432 | 638 | 121
2012-11-27 | 3:29 | 43 | 1011.4833 | 52.42 | 11.3444 | 437 | 633 | 116
2012-11-27 | 3:30 | 43 | 1011.5 | 52.42 | 11.3444 | 424 | 639 | 110
2012-11-27 | 3:31 | 43 | 1011.5167 | 52.07 | 11.15 | 419 | 636 | 112
2012-11-27 | 3:32 | 43 | 1011.5333 | 52.75 | 11.5278 | 417 | 633 | 116
2012-11-27 | 3:33 | 43 | 1011.55 | 52.42 | 11.3444 | 419 | 634 | 116
2012-11-27 | 3:34 | 43 | 1011.5667 | 52.07 | 11.15 | 417 | 621 | 113
2012-11-27 | 3:35 | 43 | 1011.5833 | 52.07 | 11.15 | 417 | 503 | 113
2012-11-27 | 3:36 | 43 | 1011.6 | 52.07 | 11.15 | 417 | 409 | 116
2012-11-27 | 3:37 | 43 | 1011.6167 | 51.72 | 10.9556 | 417 | 267 | 112
2012-11-27 | 3:38 | 43 | 1011.6333 | 52.42 | 11.3444 | 417 | 266 | 115
2012-11-27 | 3:39 | 43 | 1011.65 | 52.42 | 11.3444 | 417 | 293 | 115
2012-11-27 | 3:40 | 43 | 1011.6667 | 52.75 | 11.5278 | 417 | 0 | 118
2012-11-27 | 3:41 | 43 | 1011.6833 | 52.42 | 11.3444 | 419 | 0 | 115
2012-11-27 | 3:42 | 43 | 1011.7 | 52.07 | 11.15 | 417 | 0 | 116
2012-11-27 | 3:43 | 43 | 1011.7167 | 52.07 | 11.15 | 417 | 219 | 113
2012-11-27 | 3:44 | 43 | 1011.7333 | 52.07 | 11.15 | 417 | 239 | 112
2012-11-27 | 3:45 | 43 | 1011.75 | 52.42 | 11.3444 | 417 | 244 | 113
2012-11-27 | 3:46 | 43 | 1011.7667 | 52.42 | 11.3444 | 417 | 249 | 119
2012-11-27 | 3:47 | 43 | 1011.7833 | 52.07 | 11.15 | 414 | 249 | 110
2012-11-27 | 3:48 | 43 | 1011.8 | 52.42 | 11.3444 | 417 | 250 | 115
2012-11-27 | 3:49 | 43 | 1011.8167 | 52.07 | 11.15 | 417 | 252 | 112
2012-11-27 | 3:50 | 43 | 1011.8333 | 51.72 | 10.9556 | 417 | 250 | 112
2012-11-27 | 3:51 | 43 | 1011.85 | 52.07 | 11.15 | 414 | 254 | 115
2012-11-27 | 3:52 | 43 | 1011.8667 | 52.07 | 11.15 | 414 | 255 | 115
2012-11-27 | 3:53 | 43 | 1011.8833 | 52.07 | 11.15 | 417 | 256 | 114
2012-11-27 | 3:54 | 43 | 1011.9 | 52.07 | 11.15 | 417 | 256 | 117
2012-11-27 | 3:55 | 43 | 1011.9167 | 52.07 | 11.15 | 417 | 255 | 118
2012-11-27 | 3:56 | 43 | 1011.9333 | 52.07 | 11.15 | 414 | 255 | 115
2012-11-27 | 3:57 | 43 | 1011.95 | 52.07 | 11.15 | 417 | 259 | 117
2012-11-27 | 3:58 | 43 | 1011.9667 | 52.07 | 11.15 | 417 | 256 | 114
2012-11-27 | 3:59 | 43 | 1011.9833 | 52.07 | 11.15 | 417 | 949 | 117
2012-11-27 | 4:00 | 43 | 1012 | 52.07 | 11.15 | 417 | 688 | 116
2012-11-27 | 4:01 | 43 | 1012.0167 | 51.72 | 10.9556 | 417 | 696 | 114
2012-11-27 | 4:02 | 43 | 1012.0333 | 51.72 | 10.9556 | 414 | 688 | 112
2012-11-27 | 4:03 | 43 | 1012.05 | 52.07 | 11.15 | 417 | 697 | 112
2012-11-27 | 4:04 | 43 | 1012.0667 | 51.72 | 10.9556 | 417 | 685 | 117
2012-11-27 | 4:05 | 43 | 1012.0833 | 52.07 | 11.15 | 417 | 688 | 113
2012-11-27 | 4:06 | 43 | 1012.1 | 52.07 | 11.15 | 417 | 685 | 115
2012-11-27 | 4:07 | 43 | 1012.1167 | 52.07 | 11.15 | 414 | 692 | 111
2012-11-27 | 4:08 | 43 | 1012.1333 | 52.42 | 11.3444 | 417 | 674 | 112
2012-11-27 | 4:09 | 43 | 1012.15 | 52.07 | 11.15 | 417 | 674 | 116
2012-11-27 | 4:10 | 43 | 1012.1667 | 52.42 | 11.3444 | 417 | 684 | 114
2012-11-27 | 4:11 | 43 | 1012.1833 | 52.07 | 11.15 | 417 | 681 | 110
2012-11-27 | 4:12 | 43 | 1012.2 | 52.42 | 11.3444 | 414 | 683 | 115
2012-11-27 | 4:13 | 43 | 1012.2167 | 52.07 | 11.15 | 417 | 679 | 113
2012-11-27 | 4:14 | 43 | 1012.2333 | 52.07 | 11.15 | 414 | 678 | 113
2012-11-27 | 4:15 | 43 | 1012.25 | 51.72 | 10.9556 | 414 | 679 | 115
2012-11-27 | 4:16 | 43 | 1012.2667 | 52.42 | 11.3444 | 417 | 679 | 114
2012-11-27 | 4:17 | 43 | 1012.2833 | 52.07 | 11.15 | 417 | 685 | 116
2012-11-27 | 4:18 | 43 | 1012.3 | 52.07 | 11.15 | 417 | 682 | 109
2012-11-27 | 4:19 | 43 | 1012.3167 | 51.72 | 10.9556 | 417 | 681 | 118
2012-11-27 | 4:20 | 43 | 1012.3333 | 52.07 | 11.15 | 417 | 681 | 113
2012-11-27 | 4:21 | 43 | 1012.35 | 52.07 | 11.15 | 417 | 688 | 115
2012-11-27 | 4:22 | 43 | 1012.3667 | 51.37 | 10.7611 | 417 | 666 | 115
2012-11-27 | 4:23 | 43 | 1012.3833 | 52.07 | 11.15 | 417 | 680 | 116
2012-11-27 | 4:24 | 43 | 1012.4 | 52.07 | 11.15 | 417 | 679 | 109
2012-11-27 | 4:25 | 43 | 1012.4167 | 52.07 | 11.15 | 417 | 679 | 113
2012-11-27 | 4:26 | 43 | 1012.4333 | 51.72 | 10.9556 | 417 | 681 | 109
2012-11-27 | 4:27 | 43 | 1012.45 | 52.07 | 11.15 | 414 | 689 | 116
2012-11-27 | 4:28 | 43 | 1012.4667 | 52.42 | 11.3444 | 417 | 657 | 115
2012-11-27 | 4:29 | 43 | 1012.4833 | 52.75 | 11.5278 | 417 | 616 | 116
2012-11-27 | 4:30 | 43 | 1012.5 | 52.07 | 11.15 | 417 | 618 | 117
2012-11-27 | 4:31 | 43 | 1012.5167 | 52.42 | 11.3444 | 417 | 620 | 113
2012-11-27 | 4:32 | 43 | 1012.5333 | 51.72 | 10.9556 | 417 | 618 | 115
2012-11-27 | 4:33 | 43 | 1012.55 | 52.07 | 11.15 | 414 | 620 | 115
2012-11-27 | 4:34 | 43 | 1012.5667 | 52.07 | 11.15 | 417 | 616 | 114
2012-11-27 | 4:35 | 43 | 1012.5833 | 52.07 | 11.15 | 417 | 620 | 114
2012-11-27 | 4:36 | 43 | 1012.6 | 52.42 | 11.3444 | 417 | 621 | 115
2012-11-27 | 4:37 | 43 | 1012.6167 | 52.07 | 11.15 | 417 | 631 | 114
2012-11-27 | 4:38 | 43 | 1012.6333 | 52.07 | 11.15 | 417 | 610 | 115
2012-11-27 | 4:39 | 43 | 1012.65 | 52.42 | 11.3444 | 417 | 614 | 115
2012-11-27 | 4:40 | 43 | 1012.6667 | 51.72 | 10.9556 | 419 | 616 | 112
2012-11-27 | 4:41 | 43 | 1012.6833 | 52.07 | 11.15 | 417 | 618 | 116
2012-11-27 | 4:42 | 43 | 1012.7 | 52.42 | 11.3444 | 417 | 625 | 112
2012-11-27 | 4:43 | 43 | 1012.7167 | 52.42 | 11.3444 | 417 | 623 | 114
2012-11-27 | 4:44 | 43 | 1012.7333 | 52.07 | 11.15 | 414 | 615 | 116
2012-11-27 | 4:45 | 43 | 1012.75 | 52.07 | 11.15 | 414 | 620 | 116
2012-11-27 | 4:46 | 43 | 1012.7667 | 52.07 | 11.15 | 417 | 619 | 114
2012-11-27 | 4:47 | 43 | 1012.7833 | 52.07 | 11.15 | 414 | 616 | 116
2012-11-27 | 4:48 | 43 | 1012.8 | 52.07 | 11.15 | 417 | 622 | 117
2012-11-27 | 4:49 | 43 | 1012.8167 | 51.72 | 10.9556 | 414 | 626 | 109
2012-11-27 | 4:50 | 43 | 1012.8333 | 52.07 | 11.15 | 414 | 614 | 115
2012-11-27 | 4:51 | 43 | 1012.85 | 52.07 | 11.15 | 417 | 615 | 116
2012-11-27 | 4:52 | 43 | 1012.8667 | 52.07 | 11.15 | 417 | 609 | 113
2012-11-27 | 4:53 | 43 | 1012.8833 | 52.07 | 11.15 | 417 | 627 | 113
2012-11-27 | 4:54 | 43 | 1012.9 | 51.72 | 10.9556 | 414 | 611 | 113
2012-11-27 | 4:55 | 43 | 1012.9167 | 52.07 | 11.15 | 417 | 621 | 115
2012-11-27 | 4:56 | 43 | 1012.9333 | 52.42 | 11.3444 | 417 | 626 | 115
2012-11-27 | 4:57 | 43 | 1012.95 | 52.07 | 11.15 | 414 | 619 | 114
2012-11-27 | 4:58 | 43 | 1012.9667 | 51.72 | 10.9556 | 417 | 615 | 118
2012-11-27 | 4:59 | 43 | 1012.9833 | 52.07 | 11.15 | 417 | 613 | 115
2012-11-27 | 5:00 | 43 | 1013 | 52.07 | 11.15 | 417 | 623 | 114
2012-11-27 | 5:01 | 43 | 1013.0167 | 52.07 | 11.15 | 417 | 620 | 114
2012-11-27 | 5:02 | 43 | 1013.0333 | 51.72 | 10.9556 | 417 | 616 | 114
2012-11-27 | 5:03 | 43 | 1013.05 | 52.07 | 11.15 | 417 | 613 | 118
2012-11-27 | 5:04 | 43 | 1013.0667 | 51.72 | 10.9556 | 414 | 621 | 115
2012-11-27 | 5:05 | 43 | 1013.0833 | 51.37 | 10.7611 | 414 | 618 | 115
2012-11-27 | 5:06 | 43 | 1013.1 | 52.07 | 11.15 | 414 | 611 | 115
2012-11-27 | 5:07 | 43 | 1013.1167 | 52.07 | 11.15 | 417 | 616 | 116
2012-11-27 | 5:08 | 43 | 1013.1333 | 52.07 | 11.15 | 417 | 615 | 115
2012-11-27 | 5:09 | 43 | 1013.15 | 51.72 | 10.9556 | 417 | 624 | 115
2012-11-27 | 5:10 | 43 | 1013.1667 | 52.07 | 11.15 | 414 | 613 | 115
2012-11-27 | 5:11 | 43 | 1013.1833 | 51.72 | 10.9556 | 414 | 637 | 115
2012-11-27 | 5:12 | 43 | 1013.2 | 52.07 | 11.15 | 417 | 616 | 115
2012-11-27 | 5:13 | 43 | 1013.2167 | 52.07 | 11.15 | 417 | 606 | 112
2012-11-27 | 5:14 | 43 | 1013.2333 | 51.72 | 10.9556 | 414 | 617 | 116
2012-11-27 | 5:15 | 43 | 1013.25 | 51.72 | 10.9556 | 417 | 629 | 115
2012-11-27 | 5:16 | 43 | 1013.2667 | 51.72 | 10.9556 | 417 | 619 | 112
2012-11-27 | 5:17 | 43 | 1013.2833 | 52.07 | 11.15 | 414 | 619 | 113
2012-11-27 | 5:18 | 43 | 1013.3 | 52.07 | 11.15 | 414 | 613 | 112
2012-11-27 | 5:19 | 43 | 1013.3167 | 52.07 | 11.15 | 417 | 611 | 115
2012-11-27 | 5:20 | 43 | 1013.3333 | 52.42 | 11.3444 | 414 | 625 | 114
2012-11-27 | 5:21 | 43 | 1013.35 | 52.07 | 11.15 | 414 | 613 | 117
2012-11-27 | 5:22 | 43 | 1013.3667 | 51.37 | 10.7611 | 417 | 621 | 114
2012-11-27 | 5:23 | 43 | 1013.3833 | 51.72 | 10.9556 | 414 | 612 | 114
2012-11-27 | 5:24 | 43 | 1013.4 | 51.72 | 10.9556 | 414 | 613 | 115
2012-11-27 | 5:25 | 43 | 1013.4167 | 51.37 | 10.7611 | 417 | 615 | 118
2012-11-27 | 5:26 | 43 | 1013.4333 | 52.07 | 11.15 | 414 | 621 | 114
2012-11-27 | 5:27 | 43 | 1013.45 | 52.07 | 11.15 | 417 | 613 | 116
2012-11-27 | 5:28 | 43 | 1013.4667 | 52.07 | 11.15 | 414 | 610 | 111
2012-11-27 | 5:29 | 43 | 1013.4833 | 52.07 | 11.15 | 417 | 618 | 117
2012-11-27 | 5:30 | 43 | 1013.5 | 52.07 | 11.15 | 414 | 624 | 111
2012-11-27 | 5:31 | 43 | 1013.5167 | 51.72 | 10.9556 | 417 | 610 | 116
2012-11-27 | 5:32 | 43 | 1013.5333 | 52.07 | 11.15 | 417 | 610 | 113
2012-11-27 | 5:33 | 43 | 1013.55 | 52.42 | 11.3444 | 417 | 619 | 114
2012-11-27 | 5:34 | 43 | 1013.5667 | 52.07 | 11.15 | 417 | 614 | 115
2012-11-27 | 5:35 | 43 | 1013.5833 | 51.37 | 10.7611 | 417 | 615 | 115
2012-11-27 | 5:36 | 43 | 1013.6 | 52.07 | 11.15 | 414 | 620 | 113
2012-11-27 | 5:37 | 43 | 1013.6167 | 51.37 | 10.7611 | 417 | 616 | 112
2012-11-27 | 5:38 | 43 | 1013.6333 | 51.02 | 10.5667 | 414 | 608 | 115
2012-11-27 | 5:39 | 43 | 1013.65 | 52.07 | 11.15 | 414 | 613 | 113
2012-11-27 | 5:40 | 43 | 1013.6667 | 52.07 | 11.15 | 414 | 618 | 110
2012-11-27 | 5:41 | 43 | 1013.6833 | 51.72 | 10.9556 | 414 | 615 | 113
2012-11-27 | 5:42 | 43 | 1013.7 | 52.07 | 11.15 | 417 | 617 | 114
2012-11-27 | 5:43 | 43 | 1013.7167 | 52.07 | 11.15 | 414 | 622 | 116
2012-11-27 | 5:44 | 43 | 1013.7333 | 51.72 | 10.9556 | 417 | 617 | 116
2012-11-27 | 5:45 | 43 | 1013.75 | 51.37 | 10.7611 | 417 | 615 | 112
2012-11-27 | 5:46 | 43 | 1013.7667 | 52.42 | 11.3444 | 417 | 618 | 110
2012-11-27 | 5:47 | 43 | 1013.7833 | 51.72 | 10.9556 | 414 | 612 | 112
2012-11-27 | 5:48 | 43 | 1013.8 | 51.72 | 10.9556 | 419 | 612 | 113
2012-11-27 | 5:49 | 43 | 1013.8167 | 52.07 | 11.15 | 414 | 620 | 115
2012-11-27 | 5:50 | 43 | 1013.8333 | 51.72 | 10.9556 | 417 | 616 | 112
2012-11-27 | 5:51 | 43 | 1013.85 | 52.07 | 11.15 | 417 | 619 | 114
2012-11-27 | 5:52 | 43 | 1013.8667 | 51.72 | 10.9556 | 417 | 627 | 117
2012-11-27 | 5:53 | 43 | 1013.8833 | 51.37 | 10.7611 | 414 | 617 | 115
2012-11-27 | 5:54 | 43 | 1013.9 | 51.72 | 10.9556 | 417 | 611 | 115
2012-11-27 | 5:55 | 43 | 1013.9167 | 51.37 | 10.7611 | 417 | 622 | 115
2012-11-27 | 5:56 | 43 | 1013.9333 | 51.72 | 10.9556 | 414 | 612 | 118
2012-11-27 | 5:57 | 43 | 1013.95 | 52.07 | 11.15 | 417 | 623 | 117
2012-11-27 | 5:58 | 43 | 1013.9667 | 51.72 | 10.9556 | 417 | 619 | 112
2012-11-27 | 5:59 | 43 | 1013.9833 | 51.72 | 10.9556 | 417 | 607 | 115
2012-11-27 | 6:00 | 43 | 1014 | 51.72 | 10.9556 | 417 | 608 | 115
2012-11-27 | 6:01 | 43 | 1014.0167 | 51.37 | 10.7611 | 417 | 612 | 115
2012-11-27 | 6:02 | 43 | 1014.0333 | 51.72 | 10.9556 | 414 | 613 | 116
2012-11-27 | 6:03 | 43 | 1014.05 | 52.07 | 11.15 | 417 | 621 | 115
2012-11-27 | 6:04 | 43 | 1014.0667 | 52.07 | 11.15 | 417 | 616 | 113
2012-11-27 | 6:05 | 43 | 1014.0833 | 51.72 | 10.9556 | 417 | 612 | 115
2012-11-27 | 6:06 | 43 | 1014.1 | 52.07 | 11.15 | 417 | 621 | 116
2012-11-27 | 6:07 | 43 | 1014.1167 | 51.72 | 10.9556 | 417 | 618 | 119
2012-11-27 | 6:08 | 43 | 1014.1333 | 51.37 | 10.7611 | 414 | 612 | 119
2012-11-27 | 6:09 | 43 | 1014.15 | 51.72 | 10.9556 | 414 | 614 | 115
2012-11-27 | 6:10 | 43 | 1014.1667 | 52.07 | 11.15 | 417 | 625 | 114
2012-11-27 | 6:11 | 43 | 1014.1833 | 51.72 | 10.9556 | 417 | 617 | 114
2012-11-27 | 6:12 | 43 | 1014.2 | 51.37 | 10.7611 | 414 | 625 | 112
2012-11-27 | 6:13 | 43 | 1014.2167 | 51.72 | 10.9556 | 414 | 613 | 116
2012-11-27 | 6:14 | 43 | 1014.2333 | 51.72 | 10.9556 | 414 | 612 | 114
2012-11-27 | 6:15 | 43 | 1014.25 | 52.07 | 11.15 | 414 | 614 | 115
2012-11-27 | 6:16 | 43 | 1014.2667 | 52.07 | 11.15 | 414 | 623 | 115
2012-11-27 | 6:17 | 43 | 1014.2833 | 52.07 | 11.15 | 417 | 624 | 110
2012-11-27 | 6:18 | 43 | 1014.3 | 51.72 | 10.9556 | 417 | 609 | 115
2012-11-27 | 6:19 | 43 | 1014.3167 | 51.72 | 10.9556 | 417 | 613 | 115
2012-11-27 | 6:20 | 43 | 1014.3333 | 51.37 | 10.7611 | 417 | 624 | 112
2012-11-27 | 6:21 | 43 | 1014.35 | 51.37 | 10.7611 | 414 | 611 | 115
2012-11-27 | 6:22 | 43 | 1014.3667 | 51.72 | 10.9556 | 414 | 608 | 117
2012-11-27 | 6:23 | 43 | 1014.3833 | 51.37 | 10.7611 | 414 | 623 | 114
2012-11-27 | 6:24 | 43 | 1014.4 | 52.07 | 11.15 | 417 | 619 | 118
2012-11-27 | 6:25 | 43 | 1014.4167 | 51.72 | 10.9556 | 417 | 616 | 116
2012-11-27 | 6:26 | 43 | 1014.4333 | 51.72 | 10.9556 | 414 | 618 | 116
2012-11-27 | 6:27 | 43 | 1014.45 | 51.37 | 10.7611 | 414 | 615 | 114
2012-11-27 | 6:28 | 43 | 1014.4667 | 51.72 | 10.9556 | 414 | 619 | 114
2012-11-27 | 6:29 | 43 | 1014.4833 | 51.37 | 10.7611 | 414 | 616 | 112
2012-11-27 | 6:30 | 43 | 1014.5 | 51.72 | 10.9556 | 417 | 617 | 116
2012-11-27 | 6:31 | 43 | 1014.5167 | 51.72 | 10.9556 | 414 | 618 | 116
2012-11-27 | 6:32 | 43 | 1014.5333 | 51.72 | 10.9556 | 417 | 612 | 112
2012-11-27 | 6:33 | 43 | 1014.55 | 51.37 | 10.7611 | 417 | 615 | 114
2012-11-27 | 6:34 | 43 | 1014.5667 | 51.72 | 10.9556 | 417 | 614 | 113
2012-11-27 | 6:35 | 43 | 1014.5833 | 52.07 | 11.15 | 417 | 611 | 116
2012-11-27 | 6:36 | 43 | 1014.6 | 51.37 | 10.7611 | 417 | 614 | 114
2012-11-27 | 6:37 | 43 | 1014.6167 | 51.72 | 10.9556 | 417 | 619 | 113
2012-11-27 | 6:38 | 43 | 1014.6333 | 51.37 | 10.7611 | 417 | 621 | 116
2012-11-27 | 6:39 | 43 | 1014.65 | 51.72 | 10.9556 | 417 | 622 | 112
2012-11-27 | 6:40 | 43 | 1014.6667 | 51.72 | 10.9556 | 417 | 619 | 114
2012-11-27 | 6:41 | 43 | 1014.6833 | 51.37 | 10.7611 | 414 | 610 | 115
2012-11-27 | 6:42 | 43 | 1014.7 | 51.72 | 10.9556 | 417 | 608 | 113
2012-11-27 | 6:43 | 43 | 1014.7167 | 52.07 | 11.15 | 417 | 606 | 113
2012-11-27 | 6:44 | 43 | 1014.7333 | 51.72 | 10.9556 | 414 | 612 | 115
2012-11-27 | 6:45 | 43 | 1014.75 | 51.37 | 10.7611 | 417 | 626 | 119
2012-11-27 | 6:46 | 43 | 1014.7667 | 51.72 | 10.9556 | 417 | 619 | 116
2012-11-27 | 6:47 | 43 | 1014.7833 | 51.72 | 10.9556 | 417 | 610 | 115
2012-11-27 | 6:48 | 43 | 1014.8 | 51.37 | 10.7611 | 417 | 611 | 115
2012-11-27 | 6:49 | 43 | 1014.8167 | 51.37 | 10.7611 | 417 | 606 | 114
2012-11-27 | 6:50 | 43 | 1014.8333 | 51.72 | 10.9556 | 414 | 612 | 112
2012-11-27 | 6:51 | 43 | 1014.85 | 51.02 | 10.5667 | 417 | 619 | 117
2012-11-27 | 6:52 | 43 | 1014.8667 | 51.72 | 10.9556 | 417 | 621 | 116
2012-11-27 | 6:53 | 43 | 1014.8833 | 51.72 | 10.9556 | 417 | 613 | 113
2012-11-27 | 6:54 | 43 | 1014.9 | 51.72 | 10.9556 | 417 | 603 | 117
2012-11-27 | 6:55 | 43 | 1014.9167 | 51.72 | 10.9556 | 414 | 609 | 115
2012-11-27 | 6:56 | 43 | 1014.9333 | 52.07 | 11.15 | 417 | 627 | 113
2012-11-27 | 6:57 | 43 | 1014.95 | 51.72 | 10.9556 | 417 | 619 | 116
2012-11-27 | 6:58 | 43 | 1014.9667 | 51.72 | 10.9556 | 417 | 607 | 116
2012-11-27 | 6:59 | 43 | 1014.9833 | 51.37 | 10.7611 | 414 | 619 | 115
2012-11-27 | 7:00 | 43 | 1015 | 51.37 | 10.7611 | 417 | 614 | 111
2012-11-27 | 7:01 | 43 | 1015.0167 | 51.72 | 10.9556 | 414 | 612 | 116
2012-11-27 | 7:02 | 43 | 1015.0333 | 51.37 | 10.7611 | 414 | 608 | 112
2012-11-27 | 7:03 | 43 | 1015.05 | 51.72 | 10.9556 | 414 | 617 | 118
2012-11-27 | 7:04 | 43 | 1015.0667 | 52.07 | 11.15 | 414 | 612 | 113
2012-11-27 | 7:05 | 43 | 1015.0833 | 51.37 | 10.7611 | 417 | 619 | 116
2012-11-27 | 7:06 | 43 | 1015.1 | 51.37 | 10.7611 | 414 | 612 | 115
2012-11-27 | 7:07 | 43 | 1015.1167 | 51.72 | 10.9556 | 417 | 608 | 115
2012-11-27 | 7:08 | 43 | 1015.1333 | 51.72 | 10.9556 | 414 | 610 | 118
2012-11-27 | 7:09 | 43 | 1015.15 | 51.37 | 10.7611 | 417 | 613 | 115
2012-11-27 | 7:10 | 43 | 1015.1667 | 52.07 | 11.15 | 414 | 617 | 117
2012-11-27 | 7:11 | 43 | 1015.1833 | 51.37 | 10.7611 | 417 | 616 | 112
2012-11-27 | 7:12 | 43 | 1015.2 | 51.37 | 10.7611 | 417 | 621 | 116
2012-11-27 | 7:13 | 43 | 1015.2167 | 51.37 | 10.7611 | 417 | 612 | 116
2012-11-27 | 7:14 | 43 | 1015.2333 | 51.37 | 10.7611 | 414 | 601 | 115
2012-11-27 | 7:15 | 43 | 1015.25 | 51.02 | 10.5667 | 414 | 602 | 112
2012-11-27 | 7:16 | 43 | 1015.2667 | 51.37 | 10.7611 | 417 | 614 | 111
2012-11-27 | 7:17 | 43 | 1015.2833 | 51.72 | 10.9556 | 414 | 614 | 114
2012-11-27 | 7:18 | 43 | 1015.3 | 51.72 | 10.9556 | 417 | 627 | 115
2012-11-27 | 7:19 | 43 | 1015.3167 | 51.02 | 10.5667 | 414 | 609 | 117
2012-11-27 | 7:20 | 43 | 1015.3333 | 51.37 | 10.7611 | 414 | 609 | 110
2012-11-27 | 7:21 | 43 | 1015.35 | 51.72 | 10.9556 | 414 | 608 | 116
2012-11-27 | 7:22 | 43 | 1015.3667 | 51.02 | 10.5667 | 414 | 608 | 113
2012-11-27 | 7:23 | 43 | 1015.3833 | 51.02 | 10.5667 | 414 | 608 | 111
2012-11-27 | 7:24 | 43 | 1015.4 | 51.37 | 10.7611 | 414 | 605 | 115
2012-11-27 | 7:25 | 43 | 1015.4167 | 51.37 | 10.7611 | 414 | 605 | 114
2012-11-27 | 7:26 | 43 | 1015.4333 | 51.72 | 10.9556 | 414 | 627 | 114
2012-11-27 | 7:27 | 43 | 1015.45 | 51.02 | 10.5667 | 414 | 605 | 111
2012-11-27 | 7:28 | 43 | 1015.4667 | 51.37 | 10.7611 | 417 | 609 | 116
2012-11-27 | 7:29 | 43 | 1015.4833 | 51.37 | 10.7611 | 417 | 612 | 113
2012-11-27 | 7:30 | 43 | 1015.5 | 51.02 | 10.5667 | 417 | 604 | 117
2012-11-27 | 7:31 | 43 | 1015.5167 | 51.37 | 10.7611 | 417 | 609 | 111
2012-11-27 | 7:32 | 43 | 1015.5333 | 51.72 | 10.9556 | 417 | 614 | 112
2012-11-27 | 7:33 | 43 | 1015.55 | 51.02 | 10.5667 | 414 | 607 | 112
2012-11-27 | 7:34 | 43 | 1015.5667 | 51.72 | 10.9556 | 417 | 620 | 113
2012-11-27 | 7:35 | 43 | 1015.5833 | 51.72 | 10.9556 | 414 | 614 | 115
2012-11-27 | 7:36 | 43 | 1015.6 | 51.72 | 10.9556 | 414 | 601 | 112
2012-11-27 | 7:37 | 43 | 1015.6167 | 51.02 | 10.5667 | 417 | 605 | 119
2012-11-27 | 7:38 | 43 | 1015.6333 | 51.72 | 10.9556 | 417 | 613 | 113
2012-11-27 | 7:39 | 43 | 1015.65 | 51.37 | 10.7611 | 414 | 603 | 113
2012-11-27 | 7:40 | 43 | 1015.6667 | 51.37 | 10.7611 | 414 | 621 | 115
2012-11-27 | 7:41 | 43 | 1015.6833 | 51.72 | 10.9556 | 414 | 611 | 116
2012-11-27 | 7:42 | 43 | 1015.7 | 51.72 | 10.9556 | 417 | 611 | 112
2012-11-27 | 7:43 | 43 | 1015.7167 | 51.37 | 10.7611 | 417 | 608 | 114
2012-11-27 | 7:44 | 43 | 1015.7333 | 51.72 | 10.9556 | 417 | 606 | 112
2012-11-27 | 7:45 | 43 | 1015.75 | 51.37 | 10.7611 | 417 | 604 | 116
2012-11-27 | 7:46 | 43 | 1015.7667 | 51.72 | 10.9556 | 417 | 600 | 114
2012-11-27 | 7:47 | 43 | 1015.7833 | 51.37 | 10.7611 | 414 | 626 | 116
2012-11-27 | 7:48 | 43 | 1015.8 | 51.02 | 10.5667 | 414 | 601 | 114
2012-11-27 | 7:49 | 43 | 1015.8167 | 51.72 | 10.9556 | 414 | 611 | 112
2012-11-27 | 7:50 | 43 | 1015.8333 | 51.72 | 10.9556 | 417 | 604 | 115
2012-11-27 | 7:51 | 43 | 1015.85 | 51.72 | 10.9556 | 414 | 627 | 112
2012-11-27 | 7:52 | 43 | 1015.8667 | 51.37 | 10.7611 | 414 | 605 | 114
2012-11-27 | 7:53 | 43 | 1015.8833 | 51.72 | 10.9556 | 414 | 604 | 116
2012-11-27 | 7:54 | 43 | 1015.9 | 51.02 | 10.5667 | 414 | 607 | 116
2012-11-27 | 7:55 | 43 | 1015.9167 | 51.37 | 10.7611 | 417 | 607 | 112
2012-11-27 | 7:56 | 43 | 1015.9333 | 51.37 | 10.7611 | 414 | 616 | 114
2012-11-27 | 7:57 | 43 | 1015.95 | 51.37 | 10.7611 | 417 | 598 | 115
2012-11-27 | 7:58 | 43 | 1015.9667 | 51.72 | 10.9556 | 414 | 608 | 115
2012-11-27 | 7:59 | 43 | 1015.9833 | 52.07 | 11.15 | 417 | 610 | 110
2012-11-27 | 8:00 | 43 | 1016 | 51.37 | 10.7611 | 417 | 610 | 114
2012-11-27 | 8:01 | 43 | 1016.0167 | 51.37 | 10.7611 | 414 | 620 | 111
2012-11-27 | 8:02 | 43 | 1016.0333 | 51.37 | 10.7611 | 414 | 621 | 115
2012-11-27 | 8:03 | 43 | 1016.05 | 51.72 | 10.9556 | 414 | 616 | 115
2012-11-27 | 8:04 | 43 | 1016.0667 | 51.72 | 10.9556 | 414 | 615 | 112
2012-11-27 | 8:05 | 43 | 1016.0833 | 51.37 | 10.7611 | 414 | 612 | 111
2012-11-27 | 8:06 | 43 | 1016.1 | 51.72 | 10.9556 | 414 | 601 | 112
2012-11-27 | 8:07 | 43 | 1016.1167 | 51.72 | 10.9556 | 414 | 613 | 115
2012-11-27 | 8:08 | 43 | 1016.1333 | 51.72 | 10.9556 | 414 | 605 | 115
2012-11-27 | 8:09 | 43 | 1016.15 | 51.72 | 10.9556 | 414 | 621 | 109
2012-11-27 | 8:10 | 43 | 1016.1667 | 51.02 | 10.5667 | 414 | 613 | 113
2012-11-27 | 8:11 | 43 | 1016.1833 | 51.37 | 10.7611 | 414 | 614 | 112
2012-11-27 | 8:12 | 43 | 1016.2 | 51.72 | 10.9556 | 417 | 613 | 112
2012-11-27 | 8:13 | 43 | 1016.2167 | 51.02 | 10.5667 | 414 | 608 | 114
2012-11-27 | 8:14 | 43 | 1016.2333 | 51.72 | 10.9556 | 417 | 605 | 112
2012-11-27 | 8:15 | 43 | 1016.25 | 51.72 | 10.9556 | 414 | 602 | 112
2012-11-27 | 8:16 | 43 | 1016.2667 | 51.37 | 10.7611 | 417 | 600 | 112
2012-11-27 | 8:17 | 43 | 1016.2833 | 51.72 | 10.9556 | 414 | 601 | 114
2012-11-27 | 8:18 | 43 | 1016.3 | 51.72 | 10.9556 | 414 | 604 | 112
2012-11-27 | 8:19 | 43 | 1016.3167 | 51.72 | 10.9556 | 417 | 610 | 111
2012-11-27 | 8:20 | 43 | 1016.3333 | 51.37 | 10.7611 | 414 | 622 | 112
2012-11-27 | 8:21 | 43 | 1016.35 | 51.37 | 10.7611 | 414 | 602 | 111
2012-11-27 | 8:22 | 43 | 1016.3667 | 51.37 | 10.7611 | 414 | 610 | 112
2012-11-27 | 8:23 | 43 | 1016.3833 | 51.72 | 10.9556 | 414 | 613 | 113
2012-11-27 | 8:24 | 43 | 1016.4 | 51.72 | 10.9556 | 414 | 598 | 110
2012-11-27 | 8:25 | 43 | 1016.4167 | 51.72 | 10.9556 | 414 | 605 | 116
2012-11-27 | 8:26 | 43 | 1016.4333 | 51.72 | 10.9556 | 414 | 620 | 111
2012-11-27 | 8:27 | 43 | 1016.45 | 51.37 | 10.7611 | 417 | 611 | 113
2012-11-27 | 8:28 | 43 | 1016.4667 | 51.37 | 10.7611 | 414 | 605 | 111
2012-11-27 | 8:29 | 43 | 1016.4833 | 51.72 | 10.9556 | 414 | 605 | 113
2012-11-27 | 8:30 | 43 | 1016.5 | 51.37 | 10.7611 | 414 | 611 | 113
2012-11-27 | 8:31 | 43 | 1016.5167 | 51.37 | 10.7611 | 414 | 610 | 112
2012-11-27 | 8:32 | 43 | 1016.5333 | 51.72 | 10.9556 | 414 | 609 | 109
2012-11-27 | 8:33 | 43 | 1016.55 | 51.37 | 10.7611 | 414 | 605 | 111
2012-11-27 | 8:34 | 43 | 1016.5667 | 51.72 | 10.9556 | 414 | 602 | 110
2012-11-27 | 8:35 | 43 | 1016.5833 | 51.37 | 10.7611 | 417 | 604 | 112
2012-11-27 | 8:36 | 43 | 1016.6 | 51.72 | 10.9556 | 414 | 613 | 114
2012-11-27 | 8:37 | 43 | 1016.6167 | 51.02 | 10.5667 | 414 | 624 | 110
2012-11-27 | 8:38 | 43 | 1016.6333 | 51.37 | 10.7611 | 414 | 597 | 109
2012-11-27 | 8:39 | 43 | 1016.65 | 51.72 | 10.9556 | 414 | 607 | 112
2012-11-27 | 8:40 | 43 | 1016.6667 | 51.72 | 10.9556 | 417 | 621 | 113
2012-11-27 | 8:41 | 43 | 1016.6833 | 51.72 | 10.9556 | 417 | 594 | 110
2012-11-27 | 8:42 | 43 | 1016.7 | 51.37 | 10.7611 | 414 | 607 | 112
2012-11-27 | 8:43 | 43 | 1016.7167 | 52.07 | 11.15 | 414 | 601 | 111
2012-11-27 | 8:44 | 43 | 1016.7333 | 51.72 | 10.9556 | 414 | 604 | 112
2012-11-27 | 8:45 | 43 | 1016.75 | 52.07 | 11.15 | 414 | 616 | 113
2012-11-27 | 8:46 | 43 | 1016.7667 | 51.72 | 10.9556 | 414 | 625 | 112
2012-11-27 | 8:47 | 43 | 1016.7833 | 51.72 | 10.9556 | 414 | 608 | 110
2012-11-27 | 8:48 | 43 | 1016.8 | 52.07 | 11.15 | 414 | 617 | 109
2012-11-27 | 8:49 | 43 | 1016.8167 | 51.37 | 10.7611 | 414 | 605 | 113
2012-11-27 | 8:50 | 43 | 1016.8333 | 51.72 | 10.9556 | 414 | 613 | 112
2012-11-27 | 8:51 | 43 | 1016.85 | 51.72 | 10.9556 | 414 | 623 | 114
2012-11-27 | 8:52 | 43 | 1016.8667 | 51.72 | 10.9556 | 414 | 607 | 110
2012-11-27 | 8:53 | 43 | 1016.8833 | 52.07 | 11.15 | 414 | 600 | 113
2012-11-27 | 8:54 | 43 | 1016.9 | 51.72 | 10.9556 | 414 | 597 | 112
2012-11-27 | 8:55 | 43 | 1016.9167 | 51.72 | 10.9556 | 414 | 601 | 111
2012-11-27 | 8:56 | 43 | 1016.9333 | 51.72 | 10.9556 | 414 | 602 | 112
2012-11-27 | 8:57 | 43 | 1016.95 | 52.07 | 11.15 | 414 | 607 | 114
2012-11-27 | 8:58 | 43 | 1016.9667 | 51.72 | 10.9556 | 414 | 600 | 110
2012-11-27 | 8:59 | 43 | 1016.9833 | 51.72 | 10.9556 | 414 | 614 | 115
2012-11-27 | 9:00 | 43 | 1017 | 51.72 | 10.9556 | 414 | 605 | 112
2012-11-27 | 9:01 | 43 | 1017.0167 | 51.37 | 10.7611 | 414 | 610 | 113
2012-11-27 | 9:02 | 43 | 1017.0333 | 51.37 | 10.7611 | 414 | 612 | 112
2012-11-27 | 9:03 | 43 | 1017.05 | 51.72 | 10.9556 | 414 | 633 | 111
2012-11-27 | 9:04 | 43 | 1017.0667 | 51.37 | 10.7611 | 414 | 625 | 112
2012-11-27 | 9:05 | 43 | 1017.0833 | 51.72 | 10.9556 | 414 | 603 | 110
2012-11-27 | 9:06 | 43 | 1017.1 | 51.02 | 10.5667 | 414 | 618 | 112
2012-11-27 | 9:07 | 43 | 1017.1167 | 52.07 | 11.15 | 223 | 611 | 10
2012-11-27 | 9:08 | 43 | 1017.1333 | 51.72 | 10.9556 | 98 | 609 | 10
2012-11-27 | 9:09 | 43 | 1017.15 | 52.07 | 11.15 | 63 | 614 | 36
2012-11-27 | 9:10 | 43 | 1017.1667 | 51.72 | 10.9556 | 60 | 597 | 46
2012-11-27 | 9:11 | 43 | 1017.1833 | 52.07 | 11.15 | 58 | 600 | 50
2012-11-27 | 9:12 | 43 | 1017.2 | 51.72 | 10.9556 | 60 | 618 | 51
2012-11-27 | 9:13 | 43 | 1017.2167 | 52.07 | 11.15 | 58 | 607 | 51
2012-11-27 | 9:14 | 43 | 1017.2333 | 51.72 | 10.9556 | 371 | 610 | 178
2012-11-27 | 9:15 | 43 | 1017.25 | 52.07 | 11.15 | 399 | 605 | 126
2012-11-27 | 9:16 | 43 | 1017.2667 | 52.07 | 11.15 | 406 | 612 | 122
2012-11-27 | 9:17 | 43 | 1017.2833 | 52.07 | 11.15 | 404 | 604 | 114
2012-11-27 | 9:18 | 43 | 1017.3 | 52.07 | 11.15 | 401 | 612 | 116
2012-11-27 | 9:19 | 43 | 1017.3167 | 52.07 | 11.15 | 409 | 609 | 119
2012-11-27 | 9:20 | 43 | 1017.3333 | 52.07 | 11.15 | 432 | 612 | 126
2012-11-27 | 9:21 | 43 | 1017.35 | 51.72 | 10.9556 | 414 | 593 | 111
2012-11-27 | 9:22 | 43 | 1017.3667 | 51.37 | 10.7611 | 417 | 600 | 123
2012-11-27 | 9:23 | 43 | 1017.3833 | 51.72 | 10.9556 | 412 | 596 | 116
2012-11-27 | 9:24 | 43 | 1017.4 | 52.07 | 11.15 | 412 | 607 | 118
2012-11-27 | 9:25 | 43 | 1017.4167 | 52.07 | 11.15 | 412 | 614 | 110
2012-11-27 | 9:26 | 43 | 1017.4333 | 52.42 | 11.3444 | 406 | 594 | 116
2012-11-27 | 9:27 | 43 | 1017.45 | 51.72 | 10.9556 | 424 | 620 | 120
2012-11-27 | 9:28 | 43 | 1017.4667 | 51.37 | 10.7611 | 414 | 612 | 117
2012-11-27 | 9:29 | 43 | 1017.4833 | 52.07 | 11.15 | 419 | 619 | 116
2012-11-27 | 9:30 | 43 | 1017.5 | 51.72 | 10.9556 | 406 | 624 | 112
2012-11-27 | 9:31 | 43 | 1017.5167 | 52.07 | 11.15 | 409 | 608 | 116
2012-11-27 | 9:32 | 43 | 1017.5333 | 52.07 | 11.15 | 427 | 599 | 121
2012-11-27 | 9:33 | 43 | 1017.55 | 52.07 | 11.15 | 404 | 603 | 113
2012-11-27 | 9:34 | 43 | 1017.5667 | 51.72 | 10.9556 | 414 | 601 | 124
2012-11-27 | 9:35 | 43 | 1017.5833 | 52.07 | 11.15 | 427 | 603 | 115
2012-11-27 | 9:36 | 43 | 1017.6 | 51.72 | 10.9556 | 406 | 615 | 113
2012-11-27 | 9:37 | 43 | 1017.6167 | 52.42 | 11.3444 | 412 | 604 | 118
2012-11-27 | 9:38 | 43 | 1017.6333 | 52.42 | 11.3444 | 404 | 609 | 114
2012-11-27 | 9:39 | 43 | 1017.65 | 52.07 | 11.15 | 406 | 597 | 116
2012-11-27 | 9:40 | 43 | 1017.6667 | 52.07 | 11.15 | 412 | 607 | 110
2012-11-27 | 9:41 | 43 | 1017.6833 | 52.42 | 11.3444 | 422 | 619 | 122
2012-11-27 | 9:42 | 43 | 1017.7 | 52.07 | 11.15 | 419 | 607 | 116
2012-11-27 | 9:43 | 43 | 1017.7167 | 52.42 | 11.3444 | 417 | 612 | 119
2012-11-27 | 9:44 | 43 | 1017.7333 | 51.72 | 10.9556 | 429 | 599 | 122
2012-11-27 | 9:45 | 43 | 1017.75 | 52.07 | 11.15 | 412 | 608 | 110
2012-11-27 | 9:46 | 43 | 1017.7667 | 52.07 | 11.15 | 404 | 602 | 115
2012-11-27 | 9:47 | 43 | 1017.7833 | 51.72 | 10.9556 | 412 | 609 | 122
2012-11-27 | 9:48 | 43 | 1017.8 | 51.72 | 10.9556 | 406 | 609 | 110
2012-11-27 | 9:49 | 43 | 1017.8167 | 52.07 | 11.15 | 401 | 599 | 114
2012-11-27 | 9:50 | 43 | 1017.8333 | 52.42 | 11.3444 | 412 | 599 | 122
2012-11-27 | 9:51 | 43 | 1017.85 | 52.07 | 11.15 | 419 | 605 | 115
2012-11-27 | 9:52 | 43 | 1017.8667 | 51.72 | 10.9556 | 404 | 634 | 109
2012-11-27 | 9:53 | 43 | 1017.8833 | 52.42 | 11.3444 | 401 | 604 | 114
2012-11-27 | 9:54 | 43 | 1017.9 | 51.72 | 10.9556 | 419 | 612 | 120
2012-11-27 | 9:55 | 43 | 1017.9167 | 52.07 | 11.15 | 422 | 601 | 113
2012-11-27 | 9:56 | 43 | 1017.9333 | 52.07 | 11.15 | 417 | 615 | 119
2012-11-27 | 9:57 | 43 | 1017.95 | 52.07 | 11.15 | 414 | 602 | 113
2012-11-27 | 9:58 | 43 | 1017.9667 | 51.72 | 10.9556 | 424 | 604 | 127
2012-11-27 | 9:59 | 43 | 1017.9833 | 52.07 | 11.15 | 422 | 620 | 113
2012-11-27 | 10:00 | 43 | 1018 | 51.72 | 10.9556 | 417 | 615 | 119
2012-11-27 | 10:01 | 43 | 1018.0167 | 52.42 | 11.3444 | 412 | 605 | 113
2012-11-27 | 10:02 | 43 | 1018.0333 | 52.07 | 11.15 | 406 | 621 | 117
2012-11-27 | 10:03 | 43 | 1018.05 | 52.42 | 11.3444 | 422 | 619 | 118
2012-11-27 | 10:04 | 43 | 1018.0667 | 51.72 | 10.9556 | 414 | 608 | 114
2012-11-27 | 10:05 | 43 | 1018.0833 | 52.07 | 11.15 | 414 | 597 | 116
2012-11-27 | 10:06 | 43 | 1018.1 | 51.72 | 10.9556 | 406 | 599 | 111
2012-11-27 | 10:07 | 43 | 1018.1167 | 52.42 | 11.3444 | 406 | 603 | 116
2012-11-27 | 10:08 | 43 | 1018.1333 | 52.42 | 11.3444 | 404 | 598 | 116
2012-11-27 | 10:09 | 43 | 1018.15 | 52.42 | 11.3444 | 406 | 611 | 113
2012-11-27 | 10:10 | 43 | 1018.1667 | 52.42 | 11.3444 | 412 | 613 | 120
2012-11-27 | 10:11 | 43 | 1018.1833 | 52.07 | 11.15 | 419 | 600 | 115
2012-11-27 | 10:12 | 43 | 1018.2 | 52.42 | 11.3444 | 750 | 601 | 237
2012-11-27 | 10:13 | 43 | 1018.2167 | 52.75 | 11.5278 | 781 | 604 | 191
2012-11-27 | 10:14 | 43 | 1018.2333 | 51.72 | 10.9556 | 789 | 602 | 185
2012-11-27 | 10:15 | 43 | 1018.25 | 52.42 | 11.3444 | 789 | 603 | 179
2012-11-27 | 10:16 | 43 | 1018.2667 | 52.42 | 11.3444 | 437 | 632 | 14
2012-11-27 | 10:17 | 43 | 1018.2833 | 52.42 | 11.3444 | 213 | 625 | 13
2012-11-27 | 10:18 | 43 | 1018.3 | 52.07 | 11.15 | 106 | 608 | 12
2012-11-27 | 10:19 | 43 | 1018.3167 | 52.75 | 11.5278 | 63 | 612 | 32
2012-11-27 | 10:20 | 43 | 1018.3333 | 52.42 | 11.3444 | 60 | 605 | 44
2012-11-27 | 10:21 | 43 | 1018.35 | 52.75 | 11.5278 | 58 | 609 | 50
2012-11-27 | 10:22 | 43 | 1018.3667 | 52.42 | 11.3444 | 58 | 619 | 51
2012-11-27 | 10:23 | 43 | 1018.3833 | 52.42 | 11.3444 | 58 | 599 | 51
2012-11-27 | 10:24 | 43 | 1018.4 | 52.42 | 11.3444 | 58 | 603 | 52
2012-11-27 | 10:25 | 43 | 1018.4167 | 52.42 | 11.3444 | 58 | 608 | 53
2012-11-27 | 10:26 | 43 | 1018.4333 | 52.42 | 11.3444 | 55 | 603 | 53
2012-11-27 | 10:27 | 43 | 1018.45 | 52.07 | 11.15 | 233 | 610 | 366
2012-11-27 | 10:28 | 43 | 1018.4667 | 52.07 | 11.15 | 384 | 605 | 135
2012-11-27 | 10:29 | 43 | 1018.4833 | 52.42 | 11.3444 | 389 | 604 | 119
2012-11-27 | 10:30 | 43 | 1018.5 | 52.42 | 11.3444 | 399 | 633 | 122
2012-11-27 | 10:31 | 43 | 1018.5167 | 52.42 | 11.3444 | 401 | 615 | 119
2012-11-27 | 10:32 | 43 | 1018.5333 | 52.42 | 11.3444 | 401 | 619 | 117
2012-11-27 | 10:33 | 43 | 1018.55 | 52.07 | 11.15 | 404 | 619 | 112
2012-11-27 | 10:34 | 43 | 1018.5667 | 52.42 | 11.3444 | 404 | 602 | 113
2012-11-27 | 10:35 | 43 | 1018.5833 | 52.75 | 11.5278 | 401 | 600 | 113
2012-11-27 | 10:36 | 43 | 1018.6 | 52.07 | 11.15 | 401 | 605 | 116
2012-11-27 | 10:37 | 43 | 1018.6167 | 52.42 | 11.3444 | 406 | 606 | 124
2012-11-27 | 10:38 | 43 | 1018.6333 | 52.42 | 11.3444 | 409 | 603 | 117
2012-11-27 | 10:39 | 43 | 1018.65 | 52.07 | 11.15 | 406 | 605 | 114
2012-11-27 | 10:40 | 43 | 1018.6667 | 52.75 | 11.5278 | 404 | 602 | 115
2012-11-27 | 10:41 | 43 | 1018.6833 | 52.42 | 11.3444 | 406 | 629 | 115
2012-11-27 | 10:42 | 43 | 1018.7 | 52.07 | 11.15 | 409 | 612 | 113
2012-11-27 | 10:43 | 43 | 1018.7167 | 52.42 | 11.3444 | 473 | 616 | 143
2012-11-27 | 10:44 | 43 | 1018.7333 | 52.42 | 11.3444 | 412 | 593 | 95
2012-11-27 | 10:45 | 43 | 1018.75 | 52.07 | 11.15 | 406 | 612 | 113
2012-11-27 | 10:46 | 43 | 1018.7667 | 52.75 | 11.5278 | 406 | 620 | 115
2012-11-27 | 10:47 | 43 | 1018.7833 | 52.42 | 11.3444 | 406 | 610 | 117
2012-11-27 | 10:48 | 43 | 1018.8 | 52.42 | 11.3444 | 406 | 602 | 114
2012-11-27 | 10:49 | 43 | 1018.8167 | 52.42 | 11.3444 | 406 | 595 | 110
2012-11-27 | 10:50 | 43 | 1018.8333 | 52.75 | 11.5278 | 771 | 604 | 228
2012-11-27 | 10:51 | 43 | 1018.85 | 52.75 | 11.5278 | 801 | 608 | 195
2012-11-27 | 10:52 | 43 | 1018.8667 | 52.75 | 11.5278 | 842 | 605 | 218
2012-11-27 | 10:53 | 43 | 1018.8833 | 52.75 | 11.5278 | 890 | 615 | 204
2012-11-27 | 10:54 | 43 | 1018.9 | 52.75 | 11.5278 | 896 | 606 | 204
2012-11-27 | 10:55 | 43 | 1018.9167 | 52.42 | 11.3444 | 896 | 599 | 191
2012-11-27 | 10:56 | 43 | 1018.9333 | 53.1 | 11.7222 | 896 | 600 | 191
2012-11-27 | 10:57 | 43 | 1018.95 | 53.1 | 11.7222 | 898 | 612 | 193
2012-11-27 | 10:58 | 43 | 1018.9667 | 53.45 | 11.9167 | 901 | 597 | 186
2012-11-27 | 10:59 | 43 | 1018.9833 | 53.1 | 11.7222 | 898 | 620 | 191
2012-11-27 | 11:00 | 43 | 1019 | 53.45 | 11.9167 | 901 | 621 | 184
2012-11-27 | 11:01 | 43 | 1019.0167 | 53.8 | 12.1111 | 901 | 602 | 191
2012-11-27 | 11:02 | 43 | 1019.0333 | 53.45 | 11.9167 | 901 | 616 | 182
2012-11-27 | 11:03 | 43 | 1019.05 | 53.1 | 11.7222 | 901 | 604 | 185
2012-11-27 | 11:04 | 43 | 1019.0667 | 53.8 | 12.1111 | 898 | 619 | 188
2012-11-27 | 11:05 | 43 | 1019.0833 | 53.8 | 12.1111 | 901 | 600 | 194
2012-11-27 | 11:06 | 43 | 1019.1 | 53.1 | 11.7222 | 898 | 604 | 186
2012-11-27 | 11:07 | 43 | 1019.1167 | 53.8 | 12.1111 | 901 | 609 | 188
2012-11-27 | 11:08 | 43 | 1019.1333 | 53.8 | 12.1111 | 901 | 598 | 186
2012-11-27 | 11:09 | 43 | 1019.15 | 53.8 | 12.1111 | 901 | 605 | 188
2012-11-27 | 11:10 | 43 | 1019.1667 | 53.8 | 12.1111 | 903 | 611 | 181
2012-11-27 | 11:11 | 43 | 1019.1833 | 53.1 | 11.7222 | 903 | 604 | 187
2012-11-27 | 11:12 | 43 | 1019.2 | 54.15 | 12.3056 | 901 | 618 | 188
2012-11-27 | 11:13 | 43 | 1019.2167 | 53.8 | 12.1111 | 903 | 609 | 181
2012-11-27 | 11:14 | 43 | 1019.2333 | 53.8 | 12.1111 | 903 | 596 | 188
2012-11-27 | 11:15 | 43 | 1019.25 | 53.8 | 12.1111 | 901 | 614 | 189
2012-11-27 | 11:16 | 43 | 1019.2667 | 53.8 | 12.1111 | 901 | 610 | 179
2012-11-27 | 11:17 | 43 | 1019.2833 | 53.45 | 11.9167 | 903 | 614 | 186
2012-11-27 | 11:18 | 43 | 1019.3 | 53.45 | 11.9167 | 903 | 620 | 177
2012-11-27 | 11:19 | 43 | 1019.3167 | 53.8 | 12.1111 | 903 | 613 | 180
2012-11-27 | 11:20 | 43 | 1019.3333 | 53.8 | 12.1111 | 903 | 617 | 188
2012-11-27 | 11:21 | 43 | 1019.35 | 53.8 | 12.1111 | 901 | 613 | 184
2012-11-27 | 11:22 | 43 | 1019.3667 | 53.8 | 12.1111 | 903 | 618 | 179
2012-11-27 | 11:23 | 43 | 1019.3833 | 53.45 | 11.9167 | 901 | 596 | 182
2012-11-27 | 11:24 | 43 | 1019.4 | 54.15 | 12.3056 | 903 | 599 | 186
2012-11-27 | 11:25 | 43 | 1019.4167 | 53.1 | 11.7222 | 903 | 610 | 183
2012-11-27 | 11:26 | 43 | 1019.4333 | 53.8 | 12.1111 | 901 | 606 | 185
2012-11-27 | 11:27 | 43 | 1019.45 | 53.45 | 11.9167 | 903 | 603 | 175
2012-11-27 | 11:28 | 43 | 1019.4667 | 53.8 | 12.1111 | 906 | 604 | 179
2012-11-27 | 11:29 | 43 | 1019.4833 | 53.45 | 11.9167 | 906 | 606 | 188
2012-11-27 | 11:30 | 43 | 1019.5 | 53.8 | 12.1111 | 901 | 603 | 181
2012-11-27 | 11:31 | 43 | 1019.5167 | 54.15 | 12.3056 | 906 | 612 | 184
2012-11-27 | 11:32 | 43 | 1019.5333 | 54.15 | 12.3056 | 903 | 615 | 185
2012-11-27 | 11:33 | 43 | 1019.55 | 53.8 | 12.1111 | 903 | 607 | 187
2012-11-27 | 11:34 | 43 | 1019.5667 | 54.5 | 12.5 | 903 | 606 | 185
2012-11-27 | 11:35 | 43 | 1019.5833 | 54.5 | 12.5 | 906 | 614 | 184
2012-11-27 | 11:36 | 43 | 1019.6 | 54.15 | 12.3056 | 906 | 608 | 190
2012-11-27 | 11:37 | 43 | 1019.6167 | 54.15 | 12.3056 | 901 | 607 | 184
2012-11-27 | 11:38 | 43 | 1019.6333 | 54.5 | 12.5 | 906 | 620 | 184
2012-11-27 | 11:39 | 43 | 1019.65 | 53.8 | 12.1111 | 906 | 606 | 185
2012-11-27 | 11:40 | 43 | 1019.6667 | 53.8 | 12.1111 | 906 | 610 | 187
2012-11-27 | 11:41 | 43 | 1019.6833 | 54.5 | 12.5 | 906 | 599 | 185
2012-11-27 | 11:42 | 43 | 1019.7 | 53.8 | 12.1111 | 903 | 602 | 182
2012-11-27 | 11:43 | 43 | 1019.7167 | 53.8 | 12.1111 | 906 | 598 | 180
2012-11-27 | 11:44 | 43 | 1019.7333 | 53.45 | 11.9167 | 620 | 605 | 6
2012-11-27 | 11:45 | 43 | 1019.75 | 53.8 | 12.1111 | 429 | 595 | 82
2012-11-27 | 11:46 | 43 | 1019.7667 | 54.5 | 12.5 | 422 | 605 | 99
2012-11-27 | 11:47 | 43 | 1019.7833 | 54.15 | 12.3056 | 419 | 609 | 110
2012-11-27 | 11:48 | 43 | 1019.8 | 54.5 | 12.5 | 419 | 607 | 110
2012-11-27 | 11:49 | 43 | 1019.8167 | 53.8 | 12.1111 | 417 | 609 | 110
2012-11-27 | 11:50 | 43 | 1019.8333 | 54.15 | 12.3056 | 417 | 618 | 109
2012-11-27 | 11:51 | 43 | 1019.85 | 54.15 | 12.3056 | 417 | 603 | 109
2012-11-27 | 11:52 | 43 | 1019.8667 | 54.15 | 12.3056 | 564 | 613 | 326
2012-11-27 | 11:53 | 43 | 1019.8833 | 54.15 | 12.3056 | 243 | 616 | 16
2012-11-27 | 11:54 | 43 | 1019.9 | 53.8 | 12.1111 | 121 | 607 | 13
2012-11-27 | 11:55 | 43 | 1019.9167 | 54.15 | 12.3056 | 65 | 611 | 25
2012-11-27 | 11:56 | 43 | 1019.9333 | 54.5 | 12.5 | 63 | 616 | 41
2012-11-27 | 11:57 | 43 | 1019.95 | 53.8 | 12.1111 | 60 | 615 | 45
2012-11-27 | 11:58 | 43 | 1019.9667 | 54.15 | 12.3056 | 60 | 609 | 47
2012-11-27 | 11:59 | 43 | 1019.9833 | 53.8 | 12.1111 | 378 | 593 | 166
2012-11-27 | 12:00 | 43 | 1020 | 54.5 | 12.5 | 401 | 596 | 129
2012-11-27 | 12:01 | 43 | 1020.0167 | 53.8 | 12.1111 | 417 | 591 | 121
2012-11-27 | 12:02 | 43 | 1020.0333 | 54.15 | 12.3056 | 440 | 595 | 128
2012-11-27 | 12:03 | 43 | 1020.05 | 54.15 | 12.3056 | 447 | 597 | 122
2012-11-27 | 12:04 | 43 | 1020.0667 | 54.5 | 12.5 | 447 | 598 | 122
2012-11-27 | 12:05 | 43 | 1020.0833 | 54.15 | 12.3056 | 450 | 595 | 124
2012-11-27 | 12:06 | 43 | 1020.1 | 53.45 | 11.9167 | 450 | 589 | 120
2012-11-27 | 12:07 | 43 | 1020.1167 | 53.8 | 12.1111 | 450 | 596 | 117
2012-11-27 | 12:08 | 43 | 1020.1333 | 54.15 | 12.3056 | 452 | 594 | 120
2012-11-27 | 12:09 | 43 | 1020.15 | 54.15 | 12.3056 | 450 | 599 | 121
2012-11-27 | 12:10 | 43 | 1020.1667 | 53.8 | 12.1111 | 450 | 601 | 122
2012-11-27 | 12:11 | 43 | 1020.1833 | 54.15 | 12.3056 | 450 | 598 | 123
2012-11-27 | 12:12 | 43 | 1020.2 | 53.8 | 12.1111 | 442 | 592 | 120
2012-11-27 | 12:13 | 43 | 1020.2167 | 54.15 | 12.3056 | 440 | 601 | 113
2012-11-27 | 12:14 | 43 | 1020.2333 | 54.15 | 12.3056 | 445 | 596 | 125
2012-11-27 | 12:15 | 43 | 1020.25 | 54.15 | 12.3056 | 442 | 595 | 122
2012-11-27 | 12:16 | 43 | 1020.2667 | 54.15 | 12.3056 | 434 | 597 | 107
2012-11-27 | 12:17 | 43 | 1020.2833 | 54.15 | 12.3056 | 414 | 594 | 113
2012-11-27 | 12:18 | 43 | 1020.3 | 53.8 | 12.1111 | 414 | 597 | 116
2012-11-27 | 12:19 | 43 | 1020.3167 | 54.5 | 12.5 | 412 | 598 | 115
2012-11-27 | 12:20 | 43 | 1020.3333 | 54.15 | 12.3056 | 414 | 596 | 113
2012-11-27 | 12:21 | 43 | 1020.35 | 54.15 | 12.3056 | 404 | 598 | 113
2012-11-27 | 12:22 | 43 | 1020.3667 | 53.45 | 11.9167 | 404 | 597 | 107
2012-11-27 | 12:23 | 43 | 1020.3833 | 54.15 | 12.3056 | 401 | 597 | 113
2012-11-27 | 12:24 | 43 | 1020.4 | 53.45 | 11.9167 | 404 | 598 | 110
2012-11-27 | 12:25 | 43 | 1020.4167 | 54.5 | 12.5 | 404 | 597 | 106
2012-11-27 | 12:26 | 43 | 1020.4333 | 54.15 | 12.3056 | 404 | 599 | 110
2012-11-27 | 12:27 | 43 | 1020.45 | 53.8 | 12.1111 | 404 | 595 | 109
2012-11-27 | 12:28 | 43 | 1020.4667 | 53.8 | 12.1111 | 404 | 596 | 113
2012-11-27 | 12:29 | 43 | 1020.4833 | 54.5 | 12.5 | 401 | 592 | 109
2012-11-27 | 12:30 | 43 | 1020.5 | 54.15 | 12.3056 | 404 | 597 | 114
2012-11-27 | 12:31 | 43 | 1020.5167 | 54.15 | 12.3056 | 401 | 595 | 114
2012-11-27 | 12:32 | 43 | 1020.5333 | 54.5 | 12.5 | 401 | 598 | 110
2012-11-27 | 12:33 | 43 | 1020.55 | 53.8 | 12.1111 | 401 | 597 | 113
2012-11-27 | 12:34 | 43 | 1020.5667 | 54.5 | 12.5 | 401 | 600 | 110
2012-11-27 | 12:35 | 43 | 1020.5833 | 54.5 | 12.5 | 401 | 597 | 114
2012-11-27 | 12:36 | 43 | 1020.6 | 53.8 | 12.1111 | 401 | 595 | 112
2012-11-27 | 12:37 | 43 | 1020.6167 | 54.5 | 12.5 | 401 | 594 | 113
2012-11-27 | 12:38 | 43 | 1020.6333 | 54.15 | 12.3056 | 401 | 592 | 112
2012-11-27 | 12:39 | 43 | 1020.65 | 54.5 | 12.5 | 401 | 600 | 112
2012-11-27 | 12:40 | 43 | 1020.6667 | 54.5 | 12.5 | 404 | 597 | 110
2012-11-27 | 12:41 | 43 | 1020.6833 | 54.15 | 12.3056 | 404 | 594 | 113
2012-11-27 | 12:42 | 43 | 1020.7 | 54.5 | 12.5 | 434 | 595 | 137
2012-11-27 | 12:43 | 43 | 1020.7167 | 54.5 | 12.5 | 468 | 599 | 141
2012-11-27 | 12:44 | 43 | 1020.7333 | 54.5 | 12.5 | 521 | 595 | 149
2012-11-27 | 12:45 | 43 | 1020.75 | 54.15 | 12.3056 | 534 | 598 | 133
2012-11-27 | 12:46 | 43 | 1020.7667 | 54.5 | 12.5 | 536 | 595 | 138
2012-11-27 | 12:47 | 43 | 1020.7833 | 54.5 | 12.5 | 534 | 596 | 137
2012-11-27 | 12:48 | 43 | 1020.8 | 54.15 | 12.3056 | 534 | 597 | 137
2012-11-27 | 12:49 | 43 | 1020.8167 | 54.5 | 12.5 | 536 | 600 | 137
2012-11-27 | 12:50 | 43 | 1020.8333 | 53.8 | 12.1111 | 539 | 597 | 136
2012-11-27 | 12:51 | 43 | 1020.85 | 54.5 | 12.5 | 536 | 595 | 134
2012-11-27 | 12:52 | 43 | 1020.8667 | 54.15 | 12.3056 | 539 | 599 | 135
2012-11-27 | 12:53 | 43 | 1020.8833 | 54.85 | 12.6944 | 536 | 596 | 136
2012-11-27 | 12:54 | 43 | 1020.9 | 54.5 | 12.5 | 539 | 595 | 135
2012-11-27 | 12:55 | 43 | 1020.9167 | 54.85 | 12.6944 | 539 | 598 | 133
2012-11-27 | 12:56 | 43 | 1020.9333 | 54.85 | 12.6944 | 539 | 592 | 136
2012-11-27 | 12:57 | 43 | 1020.95 | 54.5 | 12.5 | 536 | 597 | 131
2012-11-27 | 12:58 | 43 | 1020.9667 | 54.85 | 12.6944 | 536 | 597 | 131
2012-11-27 | 12:59 | 43 | 1020.9833 | 54.85 | 12.6944 | 536 | 596 | 132
2012-11-27 | 13:00 | 43 | 1021 | 54.85 | 12.6944 | 539 | 597 | 132
2012-11-27 | 13:01 | 43 | 1021.0167 | 54.5 | 12.5 | 539 | 596 | 128
2012-11-27 | 13:02 | 43 | 1021.0333 | 54.85 | 12.6944 | 536 | 595 | 129
2012-11-27 | 13:03 | 43 | 1021.05 | 54.5 | 12.5 | 539 | 600 | 132
2012-11-27 | 13:04 | 43 | 1021.0667 | 54.5 | 12.5 | 539 | 599 | 133
2012-11-27 | 13:05 | 43 | 1021.0833 | 54.85 | 12.6944 | 539 | 596 | 128
2012-11-27 | 13:06 | 43 | 1021.1 | 54.85 | 12.6944 | 539 | 600 | 134
2012-11-27 | 13:07 | 43 | 1021.1167 | 54.5 | 12.5 | 539 | 595 | 132
2012-11-27 | 13:08 | 43 | 1021.1333 | 54.5 | 12.5 | 539 | 597 | 131
2012-11-27 | 13:09 | 43 | 1021.15 | 54.5 | 12.5 | 541 | 596 | 132
2012-11-27 | 13:10 | 43 | 1021.1667 | 54.5 | 12.5 | 539 | 596 | 132
2012-11-27 | 13:11 | 43 | 1021.1833 | 54.5 | 12.5 | 536 | 595 | 127
2012-11-27 | 13:12 | 43 | 1021.2 | 54.85 | 12.6944 | 536 | 597 | 128
2012-11-27 | 13:13 | 43 | 1021.2167 | 54.85 | 12.6944 | 539 | 595 | 137
2012-11-27 | 13:14 | 43 | 1021.2333 | 55.2 | 12.8889 | 536 | 593 | 133
2012-11-27 | 13:15 | 43 | 1021.25 | 55.2 | 12.8889 | 536 | 594 | 135
2012-11-27 | 13:16 | 43 | 1021.2667 | 54.85 | 12.6944 | 536 | 598 | 133
2012-11-27 | 13:17 | 43 | 1021.2833 | 54.85 | 12.6944 | 539 | 599 | 134
2012-11-27 | 13:18 | 43 | 1021.3 | 54.85 | 12.6944 | 539 | 593 | 135
2012-11-27 | 13:19 | 43 | 1021.3167 | 54.85 | 12.6944 | 539 | 596 | 134
2012-11-27 | 13:20 | 43 | 1021.3333 | 54.5 | 12.5 | 539 | 598 | 131
2012-11-27 | 13:21 | 43 | 1021.35 | 54.85 | 12.6944 | 536 | 598 | 137
2012-11-27 | 13:22 | 43 | 1021.3667 | 55.2 | 12.8889 | 536 | 592 | 132
2012-11-27 | 13:23 | 43 | 1021.3833 | 54.85 | 12.6944 | 539 | 597 | 136
2012-11-27 | 13:24 | 43 | 1021.4 | 54.85 | 12.6944 | 536 | 598 | 134
2012-11-27 | 13:25 | 43 | 1021.4167 | 54.5 | 12.5 | 539 | 598 | 134
2012-11-27 | 13:26 | 43 | 1021.4333 | 54.5 | 12.5 | 539 | 597 | 131
2012-11-27 | 13:27 | 43 | 1021.45 | 55.2 | 12.8889 | 539 | 598 | 135
2012-11-27 | 13:28 | 43 | 1021.4667 | 54.85 | 12.6944 | 539 | 593 | 136
2012-11-27 | 13:29 | 43 | 1021.4833 | 54.5 | 12.5 | 539 | 596 | 135
2012-11-27 | 13:30 | 43 | 1021.5 | 54.5 | 12.5 | 536 | 597 | 135
2012-11-27 | 13:31 | 43 | 1021.5167 | 54.5 | 12.5 | 539 | 595 | 133
2012-11-27 | 13:32 | 43 | 1021.5333 | 54.15 | 12.3056 | 539 | 597 | 134
2012-11-27 | 13:33 | 43 | 1021.55 | 54.85 | 12.6944 | 539 | 596 | 138
2012-11-27 | 13:34 | 43 | 1021.5667 | 54.5 | 12.5 | 539 | 595 | 139
2012-11-27 | 13:35 | 43 | 1021.5833 | 54.5 | 12.5 | 539 | 596 | 133
2012-11-27 | 13:36 | 43 | 1021.6 | 54.85 | 12.6944 | 539 | 596 | 135
2012-11-27 | 13:37 | 43 | 1021.6167 | 55.2 | 12.8889 | 539 | 597 | 135
2012-11-27 | 13:38 | 43 | 1021.6333 | 54.5 | 12.5 | 539 | 596 | 135
2012-11-27 | 13:39 | 43 | 1021.65 | 55.2 | 12.8889 | 539 | 595 | 136
2012-11-27 | 13:40 | 43 | 1021.6667 | 54.85 | 12.6944 | 539 | 598 | 132
2012-11-27 | 13:41 | 43 | 1021.6833 | 55.2 | 12.8889 | 539 | 600 | 132
2012-11-27 | 13:42 | 43 | 1021.7 | 54.5 | 12.5 | 539 | 597 | 131
2012-11-27 | 13:43 | 43 | 1021.7167 | 54.85 | 12.6944 | 539 | 599 | 129
2012-11-27 | 13:44 | 43 | 1021.7333 | 55.2 | 12.8889 | 539 | 597 | 135
2012-11-27 | 13:45 | 43 | 1021.75 | 55.2 | 12.8889 | 539 | 596 | 137
2012-11-27 | 13:46 | 43 | 1021.7667 | 55.2 | 12.8889 | 539 | 596 | 137
2012-11-27 | 13:47 | 43 | 1021.7833 | 55.2 | 12.8889 | 539 | 592 | 132
2012-11-27 | 13:48 | 43 | 1021.8 | 54.85 | 12.6944 | 539 | 598 | 135
2012-11-27 | 13:49 | 43 | 1021.8167 | 54.85 | 12.6944 | 539 | 598 | 131
2012-11-27 | 13:50 | 43 | 1021.8333 | 54.85 | 12.6944 | 539 | 594 | 136
2012-11-27 | 13:51 | 43 | 1021.85 | 54.85 | 12.6944 | 541 | 590 | 134
2012-11-27 | 13:52 | 43 | 1021.8667 | 54.5 | 12.5 | 539 | 595 | 135
2012-11-27 | 13:53 | 43 | 1021.8833 | 54.85 | 12.6944 | 539 | 596 | 135
2012-11-27 | 13:54 | 43 | 1021.9 | 54.5 | 12.5 | 536 | 596 | 134
2012-11-27 | 13:55 | 43 | 1021.9167 | 54.85 | 12.6944 | 539 | 590 | 132
2012-11-27 | 13:56 | 43 | 1021.9333 | 54.85 | 12.6944 | 539 | 598 | 132
2012-11-27 | 13:57 | 43 | 1021.95 | 55.2 | 12.8889 | 539 | 597 | 128
2012-11-27 | 13:58 | 43 | 1021.9667 | 54.85 | 12.6944 | 539 | 596 | 131
2012-11-27 | 13:59 | 43 | 1021.9833 | 54.85 | 12.6944 | 549 | 598 | 138
2012-11-27 | 14:00 | 43 | 1022 | 55.2 | 12.8889 | 595 | 596 | 153
2012-11-27 | 14:01 | 43 | 1022.0167 | 54.85 | 12.6944 | 618 | 597 | 151
2012-11-27 | 14:02 | 43 | 1022.0333 | 54.5 | 12.5 | 620 | 593 | 152
2012-11-27 | 14:03 | 43 | 1022.05 | 54.85 | 12.6944 | 620 | 595 | 148
2012-11-27 | 14:04 | 43 | 1022.0667 | 54.85 | 12.6944 | 580 | 597 | 124
2012-11-27 | 14:05 | 43 | 1022.0833 | 54.85 | 12.6944 | 531 | 597 | 125
2012-11-27 | 14:06 | 43 | 1022.1 | 54.85 | 12.6944 | 496 | 596 | 108
2012-11-27 | 14:07 | 43 | 1022.1167 | 54.5 | 12.5 | 465 | 594 | 122
2012-11-27 | 14:08 | 43 | 1022.1333 | 55.2 | 12.8889 | 465 | 592 | 124
2012-11-27 | 14:09 | 43 | 1022.15 | 54.85 | 12.6944 | 465 | 598 | 122
2012-11-27 | 14:10 | 43 | 1022.1667 | 54.85 | 12.6944 | 465 | 596 | 121
2012-11-27 | 14:11 | 43 | 1022.1833 | 54.85 | 12.6944 | 462 | 596 | 125
2012-11-27 | 14:12 | 43 | 1022.2 | 54.85 | 12.6944 | 465 | 598 | 120
2012-11-27 | 14:13 | 43 | 1022.2167 | 54.15 | 12.3056 | 857 | 595 | 258
2012-11-27 | 14:14 | 43 | 1022.2333 | 54.5 | 12.5 | 885 | 594 | 200
2012-11-27 | 14:15 | 43 | 1022.25 | 54.5 | 12.5 | 890 | 595 | 194
2012-11-27 | 14:16 | 43 | 1022.2667 | 54.85 | 12.6944 | 890 | 591 | 191
2012-11-27 | 14:17 | 43 | 1022.2833 | 54.15 | 12.3056 | 890 | 595 | 187
2012-11-27 | 14:18 | 43 | 1022.3 | 54.5 | 12.5 | 890 | 593 | 196
2012-11-27 | 14:19 | 43 | 1022.3167 | 54.85 | 12.6944 | 893 | 593 | 184
2012-11-27 | 14:20 | 43 | 1022.3333 | 55.2 | 12.8889 | 893 | 594 | 189
2012-11-27 | 14:21 | 43 | 1022.35 | 55.2 | 12.8889 | 896 | 597 | 193
2012-11-27 | 14:22 | 43 | 1022.3667 | 54.85 | 12.6944 | 893 | 595 | 187
2012-11-27 | 14:23 | 43 | 1022.3833 | 55.2 | 12.8889 | 896 | 600 | 186
2012-11-27 | 14:24 | 43 | 1022.4 | 55.2 | 12.8889 | 896 | 597 | 188
2012-11-27 | 14:25 | 43 | 1022.4167 | 54.85 | 12.6944 | 896 | 598 | 186
2012-11-27 | 14:26 | 43 | 1022.4333 | 55.2 | 12.8889 | 898 | 594 | 189
2012-11-27 | 14:27 | 43 | 1022.45 | 55.55 | 13.0833 | 898 | 596 | 188
2012-11-27 | 14:28 | 43 | 1022.4667 | 55.55 | 13.0833 | 908 | 596 | 191
2012-11-27 | 14:29 | 43 | 1022.4833 | 55.2 | 12.8889 | 911 | 596 | 189
2012-11-27 | 14:30 | 43 | 1022.5 | 55.2 | 12.8889 | 911 | 597 | 191
2012-11-27 | 14:31 | 43 | 1022.5167 | 55.2 | 12.8889 | 911 | 595 | 190
2012-11-27 | 14:32 | 43 | 1022.5333 | 55.2 | 12.8889 | 913 | 594 | 189
2012-11-27 | 14:33 | 43 | 1022.55 | 55.2 | 12.8889 | 913 | 595 | 186
2012-11-27 | 14:34 | 43 | 1022.5667 | 54.85 | 12.6944 | 913 | 597 | 182
2012-11-27 | 14:35 | 43 | 1022.5833 | 55.55 | 13.0833 | 913 | 597 | 185
2012-11-27 | 14:36 | 43 | 1022.6 | 55.2 | 12.8889 | 911 | 598 | 187
2012-11-27 | 14:37 | 43 | 1022.6167 | 55.2 | 12.8889 | 911 | 599 | 183
2012-11-27 | 14:38 | 43 | 1022.6333 | 54.5 | 12.5 | 913 | 598 | 187
2012-11-27 | 14:39 | 43 | 1022.65 | 55.2 | 12.8889 | 913 | 596 | 188
2012-11-27 | 14:40 | 43 | 1022.6667 | 55.2 | 12.8889 | 913 | 595 | 188
2012-11-27 | 14:41 | 43 | 1022.6833 | 55.2 | 12.8889 | 913 | 597 | 188
2012-11-27 | 14:42 | 43 | 1022.7 | 55.2 | 12.8889 | 913 | 597 | 183
2012-11-27 | 14:43 | 43 | 1022.7167 | 54.85 | 12.6944 | 913 | 596 | 188
2012-11-27 | 14:44 | 43 | 1022.7333 | 55.2 | 12.8889 | 913 | 594 | 189
2012-11-27 | 14:45 | 43 | 1022.75 | 54.85 | 12.6944 | 913 | 599 | 189
2012-11-27 | 14:46 | 43 | 1022.7667 | 54.85 | 12.6944 | 913 | 593 | 187
2012-11-27 | 14:47 | 43 | 1022.7833 | 55.2 | 12.8889 | 916 | 600 | 184
2012-11-27 | 14:48 | 43 | 1022.8 | 54.5 | 12.5 | 916 | 599 | 191
2012-11-27 | 14:49 | 43 | 1022.8167 | 54.85 | 12.6944 | 916 | 597 | 185
2012-11-27 | 14:50 | 43 | 1022.8333 | 54.85 | 12.6944 | 903 | 596 | 168
2012-11-27 | 14:51 | 43 | 1022.85 | 55.2 | 12.8889 | 878 | 603 | 177
2012-11-27 | 14:52 | 43 | 1022.8667 | 55.2 | 12.8889 | 875 | 600 | 180
2012-11-27 | 14:53 | 43 | 1022.8833 | 54.85 | 12.6944 | 878 | 600 | 183
2012-11-27 | 14:54 | 43 | 1022.9 | 55.55 | 13.0833 | 875 | 598 | 177
2012-11-27 | 14:55 | 43 | 1022.9167 | 55.55 | 13.0833 | 878 | 597 | 172
2012-11-27 | 14:56 | 43 | 1022.9333 | 54.85 | 12.6944 | 908 | 598 | 204
2012-11-27 | 14:57 | 43 | 1022.95 | 55.55 | 13.0833 | 949 | 600 | 196
2012-11-27 | 14:58 | 43 | 1022.9667 | 54.85 | 12.6944 | 946 | 596 | 196
2012-11-27 | 14:59 | 43 | 1022.9833 | 55.2 | 12.8889 | 952 | 598 | 200
2012-11-27 | 15:00 | 43 | 1023 | 55.55 | 13.0833 | 949 | 597 | 193
2012-11-27 | 15:01 | 43 | 1023.0167 | 55.55 | 13.0833 | 949 | 595 | 195
2012-11-27 | 15:02 | 43 | 1023.0333 | 55.2 | 12.8889 | 949 | 596 | 195
2012-11-27 | 15:03 | 43 | 1023.05 | 54.85 | 12.6944 | 972 | 599 | 216
2012-11-27 | 15:04 | 43 | 1023.0667 | 55.2 | 12.8889 | 980 | 593 | 193
2012-11-27 | 15:05 | 43 | 1023.0833 | 54.85 | 12.6944 | 980 | 598 | 200
2012-11-27 | 15:06 | 43 | 1023.1 | 55.2 | 12.8889 | 995 | 598 | 211
2012-11-27 | 15:07 | 43 | 1023.1167 | 55.2 | 12.8889 | 1000 | 590 | 203
2012-11-27 | 15:08 | 43 | 1023.1333 | 55.2 | 12.8889 | 1018 | 596 | 212
2012-11-27 | 15:09 | 43 | 1023.15 | 55.55 | 13.0833 | 1020 | 594 | 204
2012-11-27 | 15:10 | 43 | 1023.1667 | 54.85 | 12.6944 | 1020 | 596 | 206
2012-11-27 | 15:11 | 43 | 1023.1833 | 54.85 | 12.6944 | 1018 | 596 | 203
2012-11-27 | 15:12 | 43 | 1023.2 | 55.2 | 12.8889 | 1023 | 596 | 202
2012-11-27 | 15:13 | 43 | 1023.2167 | 54.5 | 12.5 | 1023 | 600 | 202
2012-11-27 | 15:14 | 43 | 1023.2333 | 55.55 | 13.0833 | 1023 | 598 | 203
2012-11-27 | 15:15 | 43 | 1023.25 | 55.2 | 12.8889 | 1020 | 595 | 204
2012-11-27 | 15:16 | 43 | 1023.2667 | 55.2 | 12.8889 | 1020 | 596 | 204
2012-11-27 | 15:17 | 43 | 1023.2833 | 54.85 | 12.6944 | 1020 | 592 | 202
2012-11-27 | 15:18 | 43 | 1023.3 | 55.2 | 12.8889 | 1020 | 595 | 208
2012-11-27 | 15:19 | 43 | 1023.3167 | 55.2 | 12.8889 | 1020 | 595 | 194
2012-11-27 | 15:20 | 43 | 1023.3333 | 55.55 | 13.0833 | 1023 | 601 | 210
2012-11-27 | 15:21 | 43 | 1023.35 | 55.2 | 12.8889 | 1023 | 597 | 210
2012-11-27 | 15:22 | 43 | 1023.3667 | 54.85 | 12.6944 | 1023 | 599 | 204
2012-11-27 | 15:23 | 43 | 1023.3833 | 54.85 | 12.6944 | 1020 | 595 | 198
2012-11-27 | 15:24 | 43 | 1023.4 | 55.2 | 12.8889 | 1023 | 595 | 197
2012-11-27 | 15:25 | 43 | 1023.4167 | 55.2 | 12.8889 | 1023 | 601 | 197
2012-11-27 | 15:26 | 43 | 1023.4333 | 54.85 | 12.6944 | 1025 | 592 | 196
2012-11-27 | 15:27 | 43 | 1023.45 | 54.85 | 12.6944 | 1025 | 593 | 204
2012-11-27 | 15:28 | 43 | 1023.4667 | 55.55 | 13.0833 | 1023 | 598 | 203
2012-11-27 | 15:29 | 43 | 1023.4833 | 55.2 | 12.8889 | 1023 | 596 | 199
2012-11-27 | 15:30 | 43 | 1023.5 | 54.85 | 12.6944 | 1023 | 598 | 197
2012-11-27 | 15:31 | 43 | 1023.5167 | 55.2 | 12.8889 | 957 | 595 | 166
2012-11-27 | 15:32 | 43 | 1023.5333 | 55.2 | 12.8889 | 903 | 597 | 157
2012-11-27 | 15:33 | 43 | 1023.55 | 54.5 | 12.5 | 896 | 597 | 179
2012-11-27 | 15:34 | 43 | 1023.5667 | 55.2 | 12.8889 | 888 | 594 | 179
2012-11-27 | 15:35 | 43 | 1023.5833 | 55.2 | 12.8889 | 888 | 596 | 181
2012-11-27 | 15:36 | 43 | 1023.6 | 54.85 | 12.6944 | 888 | 593 | 177
2012-11-27 | 15:37 | 43 | 1023.6167 | 55.2 | 12.8889 | 885 | 601 | 182
2012-11-27 | 15:38 | 43 | 1023.6333 | 55.2 | 12.8889 | 511 | 598 | 10
2012-11-27 | 15:39 | 43 | 1023.65 | 55.2 | 12.8889 | 297 | 599 | 12
2012-11-27 | 15:40 | 43 | 1023.6667 | 55.2 | 12.8889 | 185 | 596 | 13
2012-11-27 | 15:41 | 43 | 1023.6833 | 55.2 | 12.8889 | 114 | 593 | 13
2012-11-27 | 15:42 | 43 | 1023.7 | 55.2 | 12.8889 | 68 | 596 | 20
2012-11-27 | 15:43 | 43 | 1023.7167 | 55.2 | 12.8889 | 65 | 595 | 34
2012-11-27 | 15:44 | 43 | 1023.7333 | 54.85 | 12.6944 | 63 | 594 | 40
2012-11-27 | 15:45 | 43 | 1023.75 | 55.2 | 12.8889 | 65 | 600 | 43
2012-11-27 | 15:46 | 43 | 1023.7667 | 54.85 | 12.6944 | 60 | 597 | 41
2012-11-27 | 15:47 | 43 | 1023.7833 | 54.85 | 12.6944 | 63 | 595 | 42
2012-11-27 | 15:48 | 43 | 1023.8 | 54.85 | 12.6944 | 63 | 597 | 46
2012-11-27 | 15:49 | 43 | 1023.8167 | 55.2 | 12.8889 | 60 | 592 | 45
2012-11-27 | 15:50 | 43 | 1023.8333 | 54.85 | 12.6944 | 60 | 597 | 46
2012-11-27 | 15:51 | 43 | 1023.85 | 54.5 | 12.5 | 60 | 596 | 47
2012-11-27 | 15:52 | 43 | 1023.8667 | 54.5 | 12.5 | 60 | 595 | 47
2012-11-27 | 15:53 | 43 | 1023.8833 | 54.5 | 12.5 | 386 | 595 | 142
2012-11-27 | 15:54 | 43 | 1023.9 | 54.5 | 12.5 | 396 | 595 | 124
2012-11-27 | 15:55 | 43 | 1023.9167 | 54.5 | 12.5 | 396 | 600 | 122
2012-11-27 | 15:56 | 43 | 1023.9333 | 54.5 | 12.5 | 404 | 598 | 123
2012-11-27 | 15:57 | 43 | 1023.95 | 54.85 | 12.6944 | 406 | 600 | 120
2012-11-27 | 15:58 | 43 | 1023.9667 | 53.8 | 12.1111 | 406 | 598 | 120
2012-11-27 | 15:59 | 43 | 1023.9833 | 54.5 | 12.5 | 406 | 596 | 120
2012-11-27 | 16:00 | 43 | 1024 | 54.5 | 12.5 | 409 | 594 | 120
2012-11-27 | 16:01 | 43 | 1024.0167 | 54.85 | 12.6944 | 409 | 599 | 116
2012-11-27 | 16:02 | 43 | 1024.0333 | 54.5 | 12.5 | 409 | 596 | 120
2012-11-27 | 16:03 | 43 | 1024.05 | 54.5 | 12.5 | 406 | 596 | 116
2012-11-27 | 16:04 | 43 | 1024.0667 | 54.5 | 12.5 | 409 | 597 | 114
2012-11-27 | 16:05 | 43 | 1024.0833 | 54.85 | 12.6944 | 412 | 595 | 115
2012-11-27 | 16:06 | 43 | 1024.1 | 54.5 | 12.5 | 412 | 598 | 111
2012-11-27 | 16:07 | 43 | 1024.1167 | 54.5 | 12.5 | 414 | 591 | 116
2012-11-27 | 16:08 | 43 | 1024.1333 | 54.15 | 12.3056 | 412 | 594 | 119
2012-11-27 | 16:09 | 43 | 1024.15 | 54.5 | 12.5 | 409 | 597 | 115
2012-11-27 | 16:10 | 43 | 1024.1667 | 54.15 | 12.3056 | 412 | 597 | 119
2012-11-27 | 16:11 | 43 | 1024.1833 | 54.5 | 12.5 | 412 | 599 | 113
2012-11-27 | 16:12 | 43 | 1024.2 | 54.5 | 12.5 | 412 | 599 | 115
2012-11-27 | 16:13 | 43 | 1024.2167 | 54.15 | 12.3056 | 412 | 592 | 115
2012-11-27 | 16:14 | 43 | 1024.2333 | 54.5 | 12.5 | 412 | 595 | 119
2012-11-27 | 16:15 | 43 | 1024.25 | 54.15 | 12.3056 | 412 | 596 | 118
2012-11-27 | 16:16 | 43 | 1024.2667 | 53.8 | 12.1111 | 412 | 594 | 119
2012-11-27 | 16:17 | 43 | 1024.2833 | 54.5 | 12.5 | 442 | 597 | 122
2012-11-27 | 16:18 | 43 | 1024.3 | 53.8 | 12.1111 | 447 | 598 | 125
2012-11-27 | 16:19 | 43 | 1024.3167 | 54.5 | 12.5 | 445 | 596 | 122
2012-11-27 | 16:20 | 43 | 1024.3333 | 54.15 | 12.3056 | 445 | 595 | 121
2012-11-27 | 16:21 | 43 | 1024.35 | 53.8 | 12.1111 | 447 | 595 | 124
2012-11-27 | 16:22 | 43 | 1024.3667 | 54.5 | 12.5 | 850 | 598 | 216
2012-11-27 | 16:23 | 43 | 1024.3833 | 54.15 | 12.3056 | 862 | 601 | 204
2012-11-27 | 16:24 | 43 | 1024.4 | 54.5 | 12.5 | 862 | 598 | 194
2012-11-27 | 16:25 | 43 | 1024.4167 | 54.5 | 12.5 | 867 | 598 | 197
2012-11-27 | 16:26 | 43 | 1024.4333 | 54.5 | 12.5 | 870 | 597 | 188
2012-11-27 | 16:27 | 43 | 1024.45 | 54.15 | 12.3056 | 870 | 598 | 192
2012-11-27 | 16:28 | 43 | 1024.4667 | 54.5 | 12.5 | 870 | 601 | 189
2012-11-27 | 16:29 | 43 | 1024.4833 | 54.85 | 12.6944 | 875 | 596 | 188
2012-11-27 | 16:30 | 43 | 1024.5 | 54.5 | 12.5 | 870 | 599 | 186
2012-11-27 | 16:31 | 43 | 1024.5167 | 54.85 | 12.6944 | 873 | 589 | 184
2012-11-27 | 16:32 | 43 | 1024.5333 | 54.5 | 12.5 | 875 | 596 | 191
2012-11-27 | 16:33 | 43 | 1024.55 | 54.5 | 12.5 | 873 | 595 | 185
2012-11-27 | 16:34 | 43 | 1024.5667 | 54.85 | 12.6944 | 875 | 596 | 182
2012-11-27 | 16:35 | 43 | 1024.5833 | 54.85 | 12.6944 | 873 | 597 | 188
2012-11-27 | 16:36 | 43 | 1024.6 | 54.85 | 12.6944 | 875 | 597 | 189
2012-11-27 | 16:37 | 43 | 1024.6167 | 54.5 | 12.5 | 878 | 594 | 183
2012-11-27 | 16:38 | 43 | 1024.6333 | 55.2 | 12.8889 | 873 | 595 | 181
2012-11-27 | 16:39 | 43 | 1024.65 | 54.85 | 12.6944 | 875 | 598 | 188
2012-11-27 | 16:40 | 43 | 1024.6667 | 54.85 | 12.6944 | 875 | 598 | 190
2012-11-27 | 16:41 | 43 | 1024.6833 | 54.85 | 12.6944 | 873 | 597 | 185
2012-11-27 | 16:42 | 43 | 1024.7 | 54.85 | 12.6944 | 883 | 592 | 191
2012-11-27 | 16:43 | 43 | 1024.7167 | 54.85 | 12.6944 | 885 | 596 | 191
2012-11-27 | 16:44 | 43 | 1024.7333 | 54.85 | 12.6944 | 885 | 592 | 181
2012-11-27 | 16:45 | 43 | 1024.75 | 54.85 | 12.6944 | 885 | 594 | 183
2012-11-27 | 16:46 | 43 | 1024.7667 | 54.85 | 12.6944 | 885 | 593 | 181
2012-11-27 | 16:47 | 43 | 1024.7833 | 54.5 | 12.5 | 890 | 599 | 188
2012-11-27 | 16:48 | 43 | 1024.8 | 54.85 | 12.6944 | 918 | 598 | 198
2012-11-27 | 16:49 | 43 | 1024.8167 | 54.5 | 12.5 | 929 | 596 | 192
2012-11-27 | 16:50 | 43 | 1024.8333 | 54.85 | 12.6944 | 939 | 595 | 199
2012-11-27 | 16:51 | 43 | 1024.85 | 55.2 | 12.8889 | 949 | 592 | 195
2012-11-27 | 16:52 | 43 | 1024.8667 | 54.5 | 12.5 | 952 | 597 | 195
2012-11-27 | 16:53 | 43 | 1024.8833 | 55.2 | 12.8889 | 954 | 593 | 201
2012-11-27 | 16:54 | 43 | 1024.9 | 54.5 | 12.5 | 957 | 598 | 197
2012-11-27 | 16:55 | 43 | 1024.9167 | 54.85 | 12.6944 | 957 | 594 | 196
2012-11-27 | 16:56 | 43 | 1024.9333 | 54.85 | 12.6944 | 954 | 595 | 194
2012-11-27 | 16:57 | 43 | 1024.95 | 55.2 | 12.8889 | 957 | 597 | 187
2012-11-27 | 16:58 | 43 | 1024.9667 | 55.2 | 12.8889 | 962 | 591 | 197
2012-11-27 | 16:59 | 43 | 1024.9833 | 55.2 | 12.8889 | 954 | 589 | 199
2012-11-27 | 17:00 | 43 | 1025 | 54.5 | 12.5 | 954 | 597 | 190
2012-11-27 | 17:01 | 43 | 1025.0167 | 54.85 | 12.6944 | 957 | 598 | 191
2012-11-27 | 17:02 | 43 | 1025.0333 | 55.2 | 12.8889 | 962 | 594 | 197
2012-11-27 | 17:03 | 43 | 1025.05 | 54.5 | 12.5 | 962 | 597 | 196
2012-11-27 | 17:04 | 43 | 1025.0667 | 54.85 | 12.6944 | 964 | 594 | 198
2012-11-27 | 17:05 | 43 | 1025.0833 | 54.85 | 12.6944 | 962 | 590 | 191
2012-11-27 | 17:06 | 43 | 1025.1 | 55.2 | 12.8889 | 964 | 599 | 191
2012-11-27 | 17:07 | 43 | 1025.1167 | 54.85 | 12.6944 | 962 | 597 | 191
2012-11-27 | 17:08 | 43 | 1025.1333 | 55.2 | 12.8889 | 964 | 594 | 191
2012-11-27 | 17:09 | 43 | 1025.15 | 55.2 | 12.8889 | 962 | 596 | 191
2012-11-27 | 17:10 | 43 | 1025.1667 | 54.85 | 12.6944 | 962 | 599 | 187
2012-11-27 | 17:11 | 43 | 1025.1833 | 55.2 | 12.8889 | 964 | 592 | 192
2012-11-27 | 17:12 | 43 | 1025.2 | 55.2 | 12.8889 | 964 | 596 | 191
2012-11-27 | 17:13 | 43 | 1025.2167 | 54.5 | 12.5 | 967 | 597 | 185
2012-11-27 | 17:14 | 43 | 1025.2333 | 55.2 | 12.8889 | 972 | 596 | 193
2012-11-27 | 17:15 | 43 | 1025.25 | 54.85 | 12.6944 | 969 | 594 | 188
2012-11-27 | 17:16 | 43 | 1025.2667 | 55.2 | 12.8889 | 972 | 595 | 200
2012-11-27 | 17:17 | 43 | 1025.2833 | 55.2 | 12.8889 | 972 | 597 | 195
2012-11-27 | 17:18 | 43 | 1025.3 | 54.85 | 12.6944 | 1018 | 589 | 222
2012-11-27 | 17:19 | 43 | 1025.3167 | 54.85 | 12.6944 | 1010 | 593 | 205
2012-11-27 | 17:20 | 43 | 1025.3333 | 55.2 | 12.8889 | 1010 | 594 | 203
2012-11-27 | 17:21 | 43 | 1025.35 | 55.2 | 12.8889 | 1048 | 598 | 238
2012-11-27 | 17:22 | 43 | 1025.3667 | 54.85 | 12.6944 | 1069 | 597 | 216
2012-11-27 | 17:23 | 43 | 1025.3833 | 54.85 | 12.6944 | 1071 | 595 | 218
2012-11-27 | 17:24 | 43 | 1025.4 | 55.55 | 13.0833 | 1066 | 597 | 215
2012-11-27 | 17:25 | 43 | 1025.4167 | 54.85 | 12.6944 | 1069 | 595 | 210
2012-11-27 | 17:26 | 43 | 1025.4333 | 55.2 | 12.8889 | 1066 | 594 | 212
2012-11-27 | 17:27 | 43 | 1025.45 | 54.5 | 12.5 | 1064 | 592 | 210
2012-11-27 | 17:28 | 43 | 1025.4667 | 55.55 | 13.0833 | 1066 | 591 | 212
2012-11-27 | 17:29 | 43 | 1025.4833 | 55.55 | 13.0833 | 1069 | 595 | 211
2012-11-27 | 17:30 | 43 | 1025.5 | 55.55 | 13.0833 | 1069 | 592 | 208
2012-11-27 | 17:31 | 43 | 1025.5167 | 55.55 | 13.0833 | 1074 | 596 | 213
2012-11-27 | 17:32 | 43 | 1025.5333 | 55.55 | 13.0833 | 1079 | 596 | 218
2012-11-27 | 17:33 | 43 | 1025.55 | 55.55 | 13.0833 | 1089 | 596 | 221
2012-11-27 | 17:34 | 43 | 1025.5667 | 55.55 | 13.0833 | 1097 | 597 | 225
2012-11-27 | 17:35 | 43 | 1025.5833 | 55.88 | 13.2667 | 1097 | 593 | 234
2012-11-27 | 17:36 | 43 | 1025.6 | 55.88 | 13.2667 | 1099 | 193 | 245
2012-11-27 | 17:37 | 43 | 1025.6167 | 55.88 | 13.2667 | 1102 | 194 | 249
2012-11-27 | 17:38 | 43 | 1025.6333 | 55.88 | 13.2667 | 1102 | 222 | 253
2012-11-27 | 17:39 | 43 | 1025.65 | 55.55 | 13.0833 | 1099 | 229 | 255
2012-11-27 | 17:40 | 43 | 1025.6667 | 55.88 | 13.2667 | 1099 | 231 | 256
2012-11-27 | 17:41 | 43 | 1025.6833 | 55.55 | 13.0833 | 1102 | 235 | 260
2012-11-27 | 17:42 | 43 | 1025.7 | 55.2 | 12.8889 | 1092 | 237 | 259
2012-11-27 | 17:43 | 43 | 1025.7167 | 55.55 | 13.0833 | 1087 | 642 | 263
2012-11-27 | 17:44 | 43 | 1025.7333 | 55.2 | 12.8889 | 1094 | 608 | 265
2012-11-27 | 17:45 | 43 | 1025.75 | 54.85 | 12.6944 | 1094 | 605 | 276
2012-11-27 | 17:46 | 43 | 1025.7667 | 55.2 | 12.8889 | 1097 | 591 | 258
2012-11-27 | 17:47 | 43 | 1025.7833 | 55.2 | 12.8889 | 1094 | 592 | 270
2012-11-27 | 17:48 | 43 | 1025.8 | 54.5 | 12.5 | 1087 | 598 | 255
2012-11-27 | 17:49 | 43 | 1025.8167 | 54.5 | 12.5 | 1079 | 623 | 242
2012-11-27 | 17:50 | 43 | 1025.8333 | 54.85 | 12.6944 | 1079 | 595 | 252
2012-11-27 | 17:51 | 43 | 1025.85 | 54.5 | 12.5 | 1076 | 606 | 240
2012-11-27 | 17:52 | 43 | 1025.8667 | 54.15 | 12.3056 | 1079 | 596 | 232
2012-11-27 | 17:53 | 43 | 1025.8833 | 54.5 | 12.5 | 1079 | 604 | 229
2012-11-27 | 17:54 | 43 | 1025.9 | 54.15 | 12.3056 | 1079 | 592 | 240
2012-11-27 | 17:55 | 43 | 1025.9167 | 54.5 | 12.5 | 1079 | 593 | 238
2012-11-27 | 17:56 | 43 | 1025.9333 | 54.5 | 12.5 | 1079 | 608 | 238
2012-11-27 | 17:57 | 43 | 1025.95 | 54.15 | 12.3056 | 1076 | 604 | 234
2012-11-27 | 17:58 | 43 | 1025.9667 | 54.5 | 12.5 | 1076 | 601 | 232
2012-11-27 | 17:59 | 43 | 1025.9833 | 54.15 | 12.3056 | 1079 | 591 | 238
2012-11-27 | 18:00 | 43 | 1026 | 54.5 | 12.5 | 1076 | 598 | 238 | TZIM Pill #3 500 lbs
2012-11-27 | 18:01 | 43 | 1026.0167 | 54.15 | 12.3056 | 1071 | 600 | 229
2012-11-27 | 18:02 | 43 | 1026.0333 | 54.15 | 12.3056 | 1048 | 589 | 227
2012-11-27 | 18:03 | 43 | 1026.05 | 54.15 | 12.3056 | 1031 | 612 | 220
2012-11-27 | 18:04 | 43 | 1026.0667 | 54.15 | 12.3056 | 995 | 603 | 216
2012-11-27 | 18:05 | 43 | 1026.0833 | 54.5 | 12.5 | 1010 | 592 | 226
2012-11-27 | 18:06 | 43 | 1026.1 | 53.8 | 12.1111 | 1010 | 599 | 220
2012-11-27 | 18:07 | 43 | 1026.1167 | 54.5 | 12.5 | 1015 | 587 | 229
2012-11-27 | 18:08 | 43 | 1026.1333 | 54.5 | 12.5 | 1010 | 603 | 219
2012-11-27 | 18:09 | 43 | 1026.15 | 53.8 | 12.1111 | 1010 | 594 | 216
2012-11-27 | 18:10 | 43 | 1026.1667 | 53.45 | 11.9167 | 1010 | 612 | 227
2012-11-27 | 18:11 | 43 | 1026.1833 | 53.8 | 12.1111 | 1013 | 602 | 222
2012-11-27 | 18:12 | 43 | 1026.2 | 53.8 | 12.1111 | 1013 | 602 | 223
2012-11-27 | 18:13 | 43 | 1026.2167 | 54.5 | 12.5 | 1013 | 613 | 214
2012-11-27 | 18:14 | 43 | 1026.2333 | 53.8 | 12.1111 | 1010 | 588 | 222
2012-11-27 | 18:15 | 43 | 1026.25 | 54.15 | 12.3056 | 1013 | 587 | 219
2012-11-27 | 18:16 | 43 | 1026.2667 | 54.15 | 12.3056 | 1015 | 615 | 222
2012-11-27 | 18:17 | 43 | 1026.2833 | 54.15 | 12.3056 | 1013 | 588 | 222
2012-11-27 | 18:18 | 43 | 1026.3 | 54.5 | 12.5 | 1010 | 590 | 222
2012-11-27 | 18:19 | 43 | 1026.3167 | 53.8 | 12.1111 | 1010 | 607 | 217
2012-11-27 | 18:20 | 43 | 1026.3333 | 53.45 | 11.9167 | 1013 | 598 | 214
2012-11-27 | 18:21 | 43 | 1026.35 | 53.45 | 11.9167 | 1013 | 582 | 213
2012-11-27 | 18:22 | 43 | 1026.3667 | 53.8 | 12.1111 | 1010 | 588 | 216
2012-11-27 | 18:23 | 43 | 1026.3833 | 53.8 | 12.1111 | 1013 | 610 | 221
2012-11-27 | 18:24 | 43 | 1026.4 | 53.1 | 11.7222 | 1013 | 600 | 211
2012-11-27 | 18:25 | 43 | 1026.4167 | 53.8 | 12.1111 | 1013 | 613 | 210
2012-11-27 | 18:26 | 43 | 1026.4333 | 54.15 | 12.3056 | 1010 | 601 | 205
2012-11-27 | 18:27 | 43 | 1026.45 | 53.45 | 11.9167 | 1008 | 615 | 217
2012-11-27 | 18:28 | 43 | 1026.4667 | 53.8 | 12.1111 | 1013 | 602 | 213
2012-11-27 | 18:29 | 43 | 1026.4833 | 53.8 | 12.1111 | 1008 | 593 | 206
2012-11-27 | 18:30 | 43 | 1026.5 | 53.8 | 12.1111 | 1010 | 587 | 214
2012-11-27 | 18:31 | 43 | 1026.5167 | 53.45 | 11.9167 | 1010 | 603 | 211
2012-11-27 | 18:32 | 43 | 1026.5333 | 53.8 | 12.1111 | 1008 | 602 | 203
2012-11-27 | 18:33 | 43 | 1026.55 | 53.45 | 11.9167 | 1008 | 592 | 200
2012-11-27 | 18:34 | 43 | 1026.5667 | 53.1 | 11.7222 | 1010 | 593 | 216
2012-11-27 | 18:35 | 43 | 1026.5833 | 53.45 | 11.9167 | 1010 | 587 | 203
2012-11-27 | 18:36 | 43 | 1026.6 | 53.8 | 12.1111 | 1015 | 591 | 208
2012-11-27 | 18:37 | 43 | 1026.6167 | 53.1 | 11.7222 | 1010 | 597 | 205
2012-11-27 | 18:38 | 43 | 1026.6333 | 53.1 | 11.7222 | 1008 | 588 | 203
2012-11-27 | 18:39 | 43 | 1026.65 | 53.8 | 12.1111 | 1005 | 606 | 200
2012-11-27 | 18:40 | 43 | 1026.6667 | 53.45 | 11.9167 | 1005 | 592 | 197
2012-11-27 | 18:41 | 43 | 1026.6833 | 53.8 | 12.1111 | 1008 | 891 | 211
2012-11-27 | 18:42 | 43 | 1026.7 | 53.8 | 12.1111 | 1008 | 862 | 220
2012-11-27 | 18:43 | 43 | 1026.7167 | 53.8 | 12.1111 | 1010 | 850 | 214
2012-11-27 | 18:44 | 43 | 1026.7333 | 53.8 | 12.1111 | 1008 | 852 | 199
2012-11-27 | 18:45 | 43 | 1026.75 | 53.45 | 11.9167 | 1008 | 193 | 195
2012-11-27 | 18:46 | 43 | 1026.7667 | 53.8 | 12.1111 | 1010 | 195 | 203
2012-11-27 | 18:47 | 43 | 1026.7833 | 53.45 | 11.9167 | 1010 | 193 | 208
2012-11-27 | 18:48 | 43 | 1026.8 | 53.45 | 11.9167 | 1008 | 217 | 198
2012-11-27 | 18:49 | 43 | 1026.8167 | 53.45 | 11.9167 | 1010 | 225 | 204
2012-11-27 | 18:50 | 43 | 1026.8333 | 53.1 | 11.7222 | 1010 | 229 | 196
2012-11-27 | 18:51 | 43 | 1026.85 | 53.8 | 12.1111 | 1010 | 232 | 206
2012-11-27 | 18:52 | 43 | 1026.8667 | 53.1 | 11.7222 | 1010 | 233 | 208
2012-11-27 | 18:53 | 43 | 1026.8833 | 53.45 | 11.9167 | 1008 | 230 | 211
2012-11-27 | 18:54 | 43 | 1026.9 | 53.45 | 11.9167 | 1010 | 236 | 221
2012-11-27 | 18:55 | 43 | 1026.9167 | 53.8 | 12.1111 | 1010 | 234 | 215
2012-11-27 | 18:56 | 43 | 1026.9333 | 53.1 | 11.7222 | 1008 | 772 | 200
2012-11-27 | 18:57 | 43 | 1026.95 | 53.45 | 11.9167 | 1010 | 602 | 201
2012-11-27 | 18:58 | 43 | 1026.9667 | 53.45 | 11.9167 | 1010 | 600 | 214
2012-11-27 | 18:59 | 43 | 1026.9833 | 53.1 | 11.7222 | 1008 | 599 | 209
2012-11-27 | 19:00 | 43 | 1027 | 53.8 | 12.1111 | 1010 | 595 | 206
2012-11-27 | 19:01 | 43 | 1027.0167 | 53.1 | 11.7222 | 1008 | 595 | 197
2012-11-27 | 19:02 | 43 | 1027.0333 | 53.8 | 12.1111 | 1013 | 593 | 195
2012-11-27 | 19:03 | 43 | 1027.05 | 53.45 | 11.9167 | 1008 | 593 | 201
2012-11-27 | 19:04 | 43 | 1027.0667 | 53.8 | 12.1111 | 1010 | 591 | 196
2012-11-27 | 19:05 | 43 | 1027.0833 | 53.45 | 11.9167 | 1013 | 590 | 202
2012-11-27 | 19:06 | 43 | 1027.1 | 53.45 | 11.9167 | 1013 | 614 | 203
2012-11-27 | 19:07 | 43 | 1027.1167 | 53.45 | 11.9167 | 1008 | 591 | 200
2012-11-27 | 19:08 | 43 | 1027.1333 | 53.45 | 11.9167 | 1010 | 592 | 197
2012-11-27 | 19:09 | 43 | 1027.15 | 53.8 | 12.1111 | 1010 | 589 | 204
2012-11-27 | 19:10 | 43 | 1027.1667 | 53.8 | 12.1111 | 1008 | 589 | 203
2012-11-27 | 19:11 | 43 | 1027.1833 | 53.45 | 11.9167 | 1013 | 598 | 210
2012-11-27 | 19:12 | 43 | 1027.2 | 53.45 | 11.9167 | 1008 | 691 | 218
2012-11-27 | 19:13 | 43 | 1027.2167 | 53.45 | 11.9167 | 1010 | 582 | 218
2012-11-27 | 19:14 | 43 | 1027.2333 | 53.45 | 11.9167 | 1005 | 594 | 201
2012-11-27 | 19:15 | 43 | 1027.25 | 53.8 | 12.1111 | 1010 | 588 | 195
2012-11-27 | 19:16 | 43 | 1027.2667 | 53.1 | 11.7222 | 1008 | 591 | 200
2012-11-27 | 19:17 | 43 | 1027.2833 | 53.45 | 11.9167 | 1008 | 593 | 197
2012-11-27 | 19:18 | 43 | 1027.3 | 53.1 | 11.7222 | 1015 | 590 | 199
2012-11-27 | 19:19 | 43 | 1027.3167 | 53.45 | 11.9167 | 1013 | 891 | 195
2012-11-27 | 19:20 | 43 | 1027.3333 | 53.45 | 11.9167 | 1010 | 845 | 208
2012-11-27 | 19:21 | 43 | 1027.35 | 53.45 | 11.9167 | 1010 | 790 | 216
2012-11-27 | 19:22 | 43 | 1027.3667 | 53.1 | 11.7222 | 1015 | 726 | 196
2012-11-27 | 19:23 | 43 | 1027.3833 | 53.1 | 11.7222 | 1010 | 719 | 199
2012-11-27 | 19:24 | 43 | 1027.4 | 53.8 | 12.1111 | 1013 | 708 | 197
2012-11-27 | 19:25 | 43 | 1027.4167 | 53.1 | 11.7222 | 1013 | 695 | 203
2012-11-27 | 19:26 | 43 | 1027.4333 | 53.8 | 12.1111 | 1010 | 695 | 199
2012-11-27 | 19:27 | 43 | 1027.45 | 53.1 | 11.7222 | 1013 | 698 | 194
2012-11-27 | 19:28 | 43 | 1027.4667 | 53.45 | 11.9167 | 1015 | 698 | 202
2012-11-27 | 19:29 | 43 | 1027.4833 | 53.8 | 12.1111 | 1066 | 692 | 211
2012-11-27 | 19:30 | 43 | 1027.5 | 52.75 | 11.5278 | 1071 | 700 | 213
2012-11-27 | 19:31 | 43 | 1027.5167 | 53.1 | 11.7222 | 1066 | 703 | 209
2012-11-27 | 19:32 | 43 | 1027.5333 | 53.1 | 11.7222 | 1066 | 694 | 206
2012-11-27 | 19:33 | 43 | 1027.55 | 53.45 | 11.9167 | 1066 | 704 | 209
2012-11-27 | 19:34 | 43 | 1027.5667 | 53.45 | 11.9167 | 1066 | 695 | 207
2012-11-27 | 19:35 | 43 | 1027.5833 | 53.45 | 11.9167 | 1069 | 707 | 207
2012-11-27 | 19:36 | 43 | 1027.6 | 53.1 | 11.7222 | 1074 | 689 | 203
2012-11-27 | 19:37 | 43 | 1027.6167 | 53.1 | 11.7222 | 1079 | 697 | 203
2012-11-27 | 19:38 | 43 | 1027.6333 | 53.45 | 11.9167 | 1084 | 693 | 204
2012-11-27 | 19:39 | 43 | 1027.65 | 53.45 | 11.9167 | 1084 | 695 | 225
2012-11-27 | 19:40 | 43 | 1027.6667 | 53.8 | 12.1111 | 1087 | 696 | 232 | TZIM Pill #4 400 lbs
2012-11-27 | 19:41 | 43 | 1027.6833 | 53.1 | 11.7222 | 1084 | 694 | 237
2012-11-27 | 19:42 | 43 | 1027.7 | 53.8 | 12.1111 | 1079 | 709 | 235
2012-11-27 | 19:43 | 43 | 1027.7167 | 53.45 | 11.9167 | 1079 | 693 | 246
2012-11-27 | 19:44 | 43 | 1027.7333 | 53.1 | 11.7222 | 1079 | 687 | 244
2012-11-27 | 19:45 | 43 | 1027.75 | 53.8 | 12.1111 | 1084 | 687 | 238
2012-11-27 | 19:46 | 43 | 1027.7667 | 53.8 | 12.1111 | 1081 | 695 | 235
2012-11-27 | 19:47 | 43 | 1027.7833 | 53.45 | 11.9167 | 1081 | 687 | 247
2012-11-27 | 19:48 | 43 | 1027.8 | 53.8 | 12.1111 | 1079 | 705 | 247
2012-11-27 | 19:49 | 43 | 1027.8167 | 52.75 | 11.5278 | 1079 | 694 | 250
2012-11-27 | 19:50 | 43 | 1027.8333 | 53.45 | 11.9167 | 1076 | 698 | 255
2012-11-27 | 19:51 | 43 | 1027.85 | 53.45 | 11.9167 | 1074 | 706 | 253
2012-11-27 | 19:52 | 43 | 1027.8667 | 53.45 | 11.9167 | 1074 | 691 | 253
2012-11-27 | 19:53 | 43 | 1027.8833 | 52.75 | 11.5278 | 1066 | 691 | 238
2012-11-27 | 19:54 | 43 | 1027.9 | 53.1 | 11.7222 | 1069 | 691 | 232
2012-11-27 | 19:55 | 43 | 1027.9167 | 53.1 | 11.7222 | 1066 | 695 | 235
2012-11-27 | 19:56 | 43 | 1027.9333 | 53.1 | 11.7222 | 1066 | 694 | 240
2012-11-27 | 19:57 | 43 | 1027.95 | 53.1 | 11.7222 | 1066 | 684 | 225
2012-11-27 | 19:58 | 43 | 1027.9667 | 53.1 | 11.7222 | 1069 | 695 | 233
2012-11-27 | 19:59 | 43 | 1027.9833 | 53.45 | 11.9167 | 1066 | 694 | 225
2012-11-27 | 20:00 | 43 | 1028 | 53.1 | 11.7222 | 1066 | 695 | 225
2012-11-27 | 20:01 | 43 | 1028.0167 | 52.75 | 11.5278 | 1069 | 695 | 233
2012-11-27 | 20:02 | 43 | 1028.0333 | 53.1 | 11.7222 | 1066 | 695 | 222
2012-11-27 | 20:03 | 43 | 1028.05 | 52.75 | 11.5278 | 1069 | 705 | 220
2012-11-27 | 20:04 | 43 | 1028.0667 | 53.1 | 11.7222 | 1069 | 690 | 222
2012-11-27 | 20:05 | 43 | 1028.0833 | 52.42 | 11.3444 | 1069 | 700 | 225
2012-11-27 | 20:06 | 43 | 1028.1 | 53.45 | 11.9167 | 1069 | 690 | 218
2012-11-27 | 20:07 | 43 | 1028.1167 | 52.75 | 11.5278 | 1066 | 691 | 218
2012-11-27 | 20:08 | 43 | 1028.1333 | 52.42 | 11.3444 | 1064 | 687 | 213
2012-11-27 | 20:09 | 43 | 1028.15 | 53.1 | 11.7222 | 1066 | 692 | 219
2012-11-27 | 20:10 | 43 | 1028.1667 | 53.1 | 11.7222 | 1066 | 692 | 216
2012-11-27 | 20:11 | 43 | 1028.1833 | 52.75 | 11.5278 | 1066 | 687 | 216
2012-11-27 | 20:12 | 43 | 1028.2 | 53.1 | 11.7222 | 1069 | 692 | 214
2012-11-27 | 20:13 | 43 | 1028.2167 | 53.1 | 11.7222 | 1069 | 365 | 222
2012-11-27 | 20:14 | 43 | 1028.2333 | 53.1 | 11.7222 | 1066 | 565 | 213
2012-11-27 | 20:15 | 43 | 1028.25 | 53.1 | 11.7222 | 1064 | 564 | 215
2012-11-27 | 20:16 | 43 | 1028.2667 | 52.42 | 11.3444 | 1064 | 567 | 210
2012-11-27 | 20:17 | 43 | 1028.2833 | 52.42 | 11.3444 | 1066 | 567 | 213
2012-11-27 | 20:18 | 43 | 1028.3 | 52.75 | 11.5278 | 1066 | 581 | 221
2012-11-27 | 20:19 | 43 | 1028.3167 | 52.75 | 11.5278 | 1066 | 575 | 203
2012-11-27 | 20:20 | 43 | 1028.3333 | 53.1 | 11.7222 | 1064 | 575 | 209
2012-11-27 | 20:21 | 43 | 1028.35 | 52.75 | 11.5278 | 1066 | 520 | 216
2012-11-27 | 20:22 | 43 | 1028.3667 | 52.42 | 11.3444 | 1066 | 184 | 210
2012-11-27 | 20:23 | 43 | 1028.3833 | 52.75 | 11.5278 | 1064 | 186 | 209
2012-11-27 | 20:24 | 43 | 1028.4 | 53.1 | 11.7222 | 1064 | 203 | 204
2012-11-27 | 20:25 | 43 | 1028.4167 | 52.75 | 11.5278 | 1064 | 214 | 210
2012-11-27 | 20:26 | 43 | 1028.4333 | 52.42 | 11.3444 | 1066 | 218 | 210
2012-11-27 | 20:27 | 43 | 1028.45 | 52.75 | 11.5278 | 1066 | 220 | 206
2012-11-27 | 20:28 | 43 | 1028.4667 | 53.1 | 11.7222 | 1066 | 613 | 213
2012-11-27 | 20:29 | 43 | 1028.4833 | 52.42 | 11.3444 | 1066 | 610 | 206
2012-11-27 | 20:30 | 43 | 1028.5 | 52.75 | 11.5278 | 1066 | 590 | 206
2012-11-27 | 20:31 | 43 | 1028.5167 | 52.75 | 11.5278 | 1064 | 550 | 209
2012-11-27 | 20:32 | 43 | 1028.5333 | 53.1 | 11.7222 | 1064 | 531 | 205
2012-11-27 | 20:33 | 43 | 1028.55 | 52.75 | 11.5278 | 1064 | 531 | 205
2012-11-27 | 20:34 | 43 | 1028.5667 | 52.07 | 11.15 | 1066 | 532 | 207
2012-11-27 | 20:35 | 43 | 1028.5833 | 52.42 | 11.3444 | 1064 | 530 | 208
2012-11-27 | 20:36 | 43 | 1028.6 | 52.42 | 11.3444 | 1064 | 532 | 208
2012-11-27 | 20:37 | 43 | 1028.6167 | 52.75 | 11.5278 | 1064 | 526 | 212
2012-11-27 | 20:38 | 43 | 1028.6333 | 52.07 | 11.15 | 1064 | 534 | 200
2012-11-27 | 20:39 | 43 | 1028.65 | 52.42 | 11.3444 | 1064 | 528 | 202
2012-11-27 | 20:40 | 43 | 1028.6667 | 52.75 | 11.5278 | 1064 | 530 | 206
2012-11-27 | 20:41 | 43 | 1028.6833 | 52.42 | 11.3444 | 1064 | 526 | 205
2012-11-27 | 20:42 | 43 | 1028.7 | 52.42 | 11.3444 | 1064 | 524 | 205
2012-11-27 | 20:43 | 43 | 1028.7167 | 52.42 | 11.3444 | 1064 | 521 | 201
2012-11-27 | 20:44 | 43 | 1028.7333 | 52.75 | 11.5278 | 1064 | 526 | 198
2012-11-27 | 20:45 | 43 | 1028.75 | 52.75 | 11.5278 | 1064 | 541 | 201
2012-11-27 | 20:46 | 43 | 1028.7667 | 52.75 | 11.5278 | 1064 | 576 | 211
2012-11-27 | 20:47 | 43 | 1028.7833 | 53.1 | 11.7222 | 1064 | 578 | 208
2012-11-27 | 20:48 | 43 | 1028.8 | 52.75 | 11.5278 | 1069 | 573 | 211
2012-11-27 | 20:49 | 43 | 1028.8167 | 52.42 | 11.3444 | 1066 | 573 | 203
2012-11-27 | 20:50 | 43 | 1028.8333 | 53.1 | 11.7222 | 1066 | 591 | 205
2012-11-27 | 20:51 | 43 | 1028.85 | 52.75 | 11.5278 | 1066 | 594 | 205
2012-11-27 | 20:52 | 43 | 1028.8667 | 52.75 | 11.5278 | 1064 | 593 | 198
2012-11-27 | 20:53 | 43 | 1028.8833 | 52.75 | 11.5278 | 1066 | 591 | 201
2012-11-27 | 20:54 | 43 | 1028.9 | 52.42 | 11.3444 | 1074 | 586 | 203
2012-11-27 | 20:55 | 43 | 1028.9167 | 52.75 | 11.5278 | 1071 | 593 | 208
2012-11-27 | 20:56 | 43 | 1028.9333 | 52.42 | 11.3444 | 1087 | 593 | 210
2012-11-27 | 20:57 | 43 | 1028.95 | 52.07 | 11.15 | 1089 | 593 | 214
2012-11-27 | 20:58 | 43 | 1028.9667 | 52.75 | 11.5278 | 1089 | 578 | 214
2012-11-27 | 20:59 | 43 | 1028.9833 | 52.75 | 11.5278 | 1084 | 590 | 241 |  | Cum V
2012-11-27 | 21:00 | 43 | 1029 | 52.75 | 11.5278 | 1084 | 595 | 242 | TZIM Pill #5 400 lbs | 7478630.6254
2012-11-27 | 21:01 | 43 | 1029.0167 | 52.42 | 11.3444 | 1076 | 592 | 240
2012-11-27 | 21:02 | 43 | 1029.0333 | 52.42 | 11.3444 | 1081 | 592 | 237
2012-11-27 | 21:03 | 43 | 1029.05 | 52.42 | 11.3444 | 1081 | 578 | 226
2012-11-27 | 21:04 | 43 | 1029.0667 | 52.07 | 11.15 | 1079 | 593 | 241
2012-11-27 | 21:05 | 43 | 1029.0833 | 52.75 | 11.5278 | 1079 | 594 | 244
2012-11-27 | 21:06 | 43 | 1029.1 | 52.42 | 11.3444 | 1081 | 590 | 248
2012-11-27 | 21:07 | 43 | 1029.1167 | 52.07 | 11.15 | 1076 | 595 | 238
2012-11-27 | 21:08 | 43 | 1029.1333 | 52.75 | 11.5278 | 1079 | 591 | 244
2012-11-27 | 21:09 | 43 | 1029.15 | 52.42 | 11.3444 | 1069 | 595 | 238
2012-11-27 | 21:10 | 43 | 1029.1667 | 52.42 | 11.3444 | 1069 | 595 | 235
2012-11-27 | 21:11 | 43 | 1029.1833 | 52.42 | 11.3444 | 1069 | 637 | 236
2012-11-27 | 21:12 | 43 | 1029.2 | 52.07 | 11.15 | 1066 | 681 | 231
2012-11-27 | 21:13 | 43 | 1029.2167 | 52.75 | 11.5278 | 1066 | 695 | 228
2012-11-27 | 21:14 | 43 | 1029.2333 | 52.07 | 11.15 | 1066 | 699 | 223
2012-11-27 | 21:15 | 43 | 1029.25 | 52.42 | 11.3444 | 1066 | 699 | 225
2012-11-27 | 21:16 | 43 | 1029.2667 | 52.42 | 11.3444 | 1069 | 693 | 222
2012-11-27 | 21:17 | 43 | 1029.2833 | 52.42 | 11.3444 | 1066 | 697 | 226
2012-11-27 | 21:18 | 43 | 1029.3 | 52.07 | 11.15 | 1069 | 694 | 225
2012-11-27 | 21:19 | 43 | 1029.3167 | 52.07 | 11.15 | 1069 | 691 | 227
2012-11-27 | 21:20 | 43 | 1029.3333 | 52.07 | 11.15 | 1069 | 692 | 228
2012-11-27 | 21:21 | 43 | 1029.35 | 52.07 | 11.15 | 1066 | 692 | 221
2012-11-27 | 21:22 | 43 | 1029.3667 | 52.07 | 11.15 | 1066 | 694 | 218
2012-11-27 | 21:23 | 43 | 1029.3833 | 51.72 | 10.9556 | 1071 | 696 | 222
2012-11-27 | 21:24 | 43 | 1029.4 | 51.72 | 10.9556 | 1066 | 693 | 217
2012-11-27 | 21:25 | 43 | 1029.4167 | 52.07 | 11.15 | 1069 | 695 | 222
2012-11-27 | 21:26 | 43 | 1029.4333 | 52.07 | 11.15 | 1066 | 693 | 216
2012-11-27 | 21:27 | 43 | 1029.45 | 51.72 | 10.9556 | 1066 | 688 | 217
2012-11-27 | 21:28 | 43 | 1029.4667 | 52.07 | 11.15 | 1069 | 688 | 220
2012-11-27 | 21:29 | 43 | 1029.4833 | 52.42 | 11.3444 | 1066 | 693 | 214
2012-11-27 | 21:30 | 43 | 1029.5 | 52.07 | 11.15 | 1069 | 689 | 213
2012-11-27 | 21:31 | 43 | 1029.5167 | 52.07 | 11.15 | 1069 | 686 | 207
2012-11-27 | 21:32 | 43 | 1029.5333 | 51.72 | 10.9556 | 1074 | 685 | 199
2012-11-27 | 21:33 | 43 | 1029.55 | 52.07 | 11.15 | 1048 | 686 | 212
2012-11-27 | 21:34 | 43 | 1029.5667 | 52.07 | 11.15 | 1076 | 694 | 224
2012-11-27 | 21:35 | 43 | 1029.5833 | 52.07 | 11.15 | 1097 | 683 | 225
2012-11-27 | 21:36 | 43 | 1029.6 | 52.07 | 11.15 | 1120 | 699 | 225
2012-11-27 | 21:37 | 43 | 1029.6167 | 52.07 | 11.15 | 1125 | 691 | 230
2012-11-27 | 21:38 | 43 | 1029.6333 | 52.07 | 11.15 | 1155 | 692 | 243
2012-11-27 | 21:39 | 43 | 1029.65 | 52.07 | 11.15 | 1183 | 690 | 237
2012-11-27 | 21:40 | 43 | 1029.6667 | 52.42 | 11.3444 | 1206 | 686 | 244
2012-11-27 | 21:41 | 43 | 1029.6833 | 52.07 | 11.15 | 1209 | 693 | 238
2012-11-27 | 21:42 | 43 | 1029.7 | 52.42 | 11.3444 | 1244 | 692 | 258
2012-11-27 | 21:43 | 43 | 1029.7167 | 52.07 | 11.15 | 1270 | 691 | 244
2012-11-27 | 21:44 | 43 | 1029.7333 | 52.42 | 11.3444 | 1293 | 696 | 246
2012-11-27 | 21:45 | 43 | 1029.75 | 52.07 | 11.15 | 1341 | 685 | 253
2012-11-27 | 21:46 | 43 | 1029.7667 | 51.72 | 10.9556 | 1382 | 689 | 258
2012-11-27 | 21:47 | 43 | 1029.7833 | 51.37 | 10.7611 | 1387 | 677 | 257
2012-11-27 | 21:48 | 43 | 1029.8 | 51.37 | 10.7611 | 1433 | 693 | 283
2012-11-27 | 21:49 | 43 | 1029.8167 | 52.07 | 11.15 | 1466 | 690 | 280
2012-11-27 | 21:50 | 43 | 1029.8333 | 52.42 | 11.3444 | 1476 | 687 | 273
2012-11-27 | 21:51 | 43 | 1029.85 | 52.07 | 11.15 | 1484 | 696 | 268
2012-11-27 | 21:52 | 43 | 1029.8667 | 52.42 | 11.3444 | 1492 | 690 | 278
2012-11-27 | 21:53 | 43 | 1029.8833 | 52.07 | 11.15 | 1504 | 690 | 269
2012-11-27 | 21:54 | 43 | 1029.9 | 52.07 | 11.15 | 1504 | 684 | 263
2012-11-27 | 21:55 | 43 | 1029.9167 | 51.72 | 10.9556 | 1504 | 689 | 261
2012-11-27 | 21:56 | 43 | 1029.9333 | 52.07 | 11.15 | 1507 | 693 | 271
2012-11-27 | 21:57 | 43 | 1029.95 | 51.72 | 10.9556 | 1504 | 691 | 270
2012-11-27 | 21:58 | 43 | 1029.9667 | 52.07 | 11.15 | 1507 | 692 | 261
2012-11-27 | 21:59 | 43 | 1029.9833 | 52.07 | 11.15 | 1504 | 688 | 259
2012-11-27 | 22:00 | 43 | 1030 | 52.07 | 11.15 | 1507 | 693 | 271
2012-11-27 | 22:01 | 43 | 1030.0167 | 52.42 | 11.3444 | 1507 | 690 | 268
2012-11-27 | 22:02 | 43 | 1030.0333 | 52.07 | 11.15 | 1509 | 691 | 266
2012-11-27 | 22:03 | 43 | 1030.05 | 52.07 | 11.15 | 1507 | 689 | 265
2012-11-27 | 22:04 | 43 | 1030.0667 | 52.07 | 11.15 | 1509 | 688 | 262
2012-11-27 | 22:05 | 43 | 1030.0833 | 52.07 | 11.15 | 1507 | 693 | 258
2012-11-27 | 22:06 | 43 | 1030.1 | 52.07 | 11.15 | 1512 | 690 | 260
2012-11-27 | 22:07 | 43 | 1030.1167 | 52.07 | 11.15 | 1507 | 691 | 259
2012-11-27 | 22:08 | 43 | 1030.1333 | 52.07 | 11.15 | 1509 | 695 | 263
2012-11-27 | 22:09 | 43 | 1030.15 | 52.07 | 11.15 | 1507 | 688 | 260
2012-11-27 | 22:10 | 43 | 1030.1667 | 52.42 | 11.3444 | 1509 | 692 | 265
2012-11-27 | 22:11 | 43 | 1030.1833 | 52.07 | 11.15 | 1509 | 684 | 264
2012-11-27 | 22:12 | 43 | 1030.2 | 52.07 | 11.15 | 1509 | 690 | 259
2012-11-27 | 22:13 | 43 | 1030.2167 | 52.75 | 11.5278 | 1509 | 684 | 261
2012-11-27 | 22:14 | 43 | 1030.2333 | 52.07 | 11.15 | 1512 | 692 | 260
2012-11-27 | 22:15 | 43 | 1030.25 | 52.07 | 11.15 | 1509 | 693 | 263
2012-11-27 | 22:16 | 43 | 1030.2667 | 52.07 | 11.15 | 1507 | 692 | 262
2012-11-27 | 22:17 | 43 | 1030.2833 | 51.37 | 10.7611 | 1504 | 690 | 269
2012-11-27 | 22:18 | 43 | 1030.3 | 52.42 | 11.3444 | 1504 | 690 | 266
2012-11-27 | 22:19 | 43 | 1030.3167 | 52.07 | 11.15 | 1507 | 690 | 267
2012-11-27 | 22:20 | 43 | 1030.3333 | 52.07 | 11.15 | 1504 | 690 | 260
2012-11-27 | 22:21 | 43 | 1030.35 | 51.72 | 10.9556 | 1502 | 689 | 262
2012-11-27 | 22:22 | 43 | 1030.3667 | 52.42 | 11.3444 | 1504 | 695 | 267
2012-11-27 | 22:23 | 43 | 1030.3833 | 52.42 | 11.3444 | 1504 | 687 | 259
2012-11-27 | 22:24 | 43 | 1030.4 | 52.42 | 11.3444 | 1504 | 693 | 260
2012-11-27 | 22:25 | 43 | 1030.4167 | 52.42 | 11.3444 | 1504 | 685 | 268
2012-11-27 | 22:26 | 43 | 1030.4333 | 52.75 | 11.5278 | 1507 | 686 | 257
2012-11-27 | 22:27 | 43 | 1030.45 | 52.42 | 11.3444 | 1504 | 677 | 259
2012-11-27 | 22:28 | 43 | 1030.4667 | 52.07 | 11.15 | 1504 | 679 | 258
2012-11-27 | 22:29 | 43 | 1030.4833 | 52.42 | 11.3444 | 1507 | 611 | 264
2012-11-27 | 22:30 | 43 | 1030.5 | 52.07 | 11.15 | 1507 | 576 | 259
2012-11-27 | 22:31 | 43 | 1030.5167 | 52.75 | 11.5278 | 1507 | 572 | 268
2012-11-27 | 22:32 | 43 | 1030.5333 | 52.42 | 11.3444 | 1507 | 576 | 255
2012-11-27 | 22:33 | 43 | 1030.55 | 52.42 | 11.3444 | 1509 | 523 | 254
2012-11-27 | 22:34 | 43 | 1030.5667 | 52.42 | 11.3444 | 1504 | 509 | 257
2012-11-27 | 22:35 | 43 | 1030.5833 | 52.42 | 11.3444 | 1507 | 482 | 255
2012-11-27 | 22:36 | 43 | 1030.6 | 52.75 | 11.5278 | 1507 | 487 | 265
2012-11-27 | 22:37 | 43 | 1030.6167 | 52.75 | 11.5278 | 1504 | 489 | 260
2012-11-27 | 22:38 | 43 | 1030.6333 | 53.1 | 11.7222 | 1504 | 493 | 256
2012-11-27 | 22:39 | 43 | 1030.65 | 52.07 | 11.15 | 1507 | 493 | 249
2012-11-27 | 22:40 | 43 | 1030.6667 | 52.42 | 11.3444 | 1507 | 490 | 254
2012-11-27 | 22:41 | 43 | 1030.6833 | 52.07 | 11.15 | 1509 | 489 | 263
2012-11-27 | 22:42 | 43 | 1030.7 | 52.42 | 11.3444 | 1507 | 763 | 256
2012-11-27 | 22:43 | 43 | 1030.7167 | 52.75 | 11.5278 | 1509 | 717 | 257
2012-11-27 | 22:44 | 43 | 1030.7333 | 52.42 | 11.3444 | 1509 | 717 | 256
2012-11-27 | 22:45 | 43 | 1030.75 | 52.42 | 11.3444 | 1509 | 706 | 252
2012-11-27 | 22:46 | 43 | 1030.7667 | 52.07 | 11.15 | 1507 | 705 | 259
2012-11-27 | 22:47 | 43 | 1030.7833 | 52.75 | 11.5278 | 1507 | 703 | 254
2012-11-27 | 22:48 | 43 | 1030.8 | 52.42 | 11.3444 | 1507 | 704 | 253
2012-11-27 | 22:49 | 43 | 1030.8167 | 52.07 | 11.15 | 1507 | 705 | 263
2012-11-27 | 22:50 | 43 | 1030.8333 | 52.75 | 11.5278 | 1507 | 703 | 261
2012-11-27 | 22:51 | 43 | 1030.85 | 52.75 | 11.5278 | 1507 | 706 | 248
2012-11-27 | 22:52 | 43 | 1030.8667 | 52.42 | 11.3444 | 1504 | 699 | 256
2012-11-27 | 22:53 | 43 | 1030.8833 | 52.42 | 11.3444 | 1504 | 706 | 256
2012-11-27 | 22:54 | 43 | 1030.9 | 52.42 | 11.3444 | 1507 | 698 | 254
2012-11-27 | 22:55 | 43 | 1030.9167 | 52.42 | 11.3444 | 1504 | 697 | 262
2012-11-27 | 22:56 | 43 | 1030.9333 | 52.75 | 11.5278 | 1507 | 698 | 261
2012-11-27 | 22:57 | 43 | 1030.95 | 52.75 | 11.5278 | 1507 | 676 | 253
2012-11-27 | 22:58 | 43 | 1030.9667 | 52.07 | 11.15 | 1507 | 680 | 257
2012-11-27 | 22:59 | 43 | 1030.9833 | 52.42 | 11.3444 | 1507 | 674 | 255
2012-11-27 | 23:00 | 43 | 1031 | 52.07 | 11.15 | 1507 | 678 | 254
2012-11-27 | 23:01 | 43 | 1031.0167 | 52.75 | 11.5278 | 1509 | 669 | 257
2012-11-27 | 23:02 | 43 | 1031.0333 | 52.07 | 11.15 | 1507 | 671 | 251
2012-11-28 | 0:00 | 44 | 1032 | 52.75 | 11.5278 | 1507 | 673 | 249
2012-11-28 | 0:01 | 44 | 1032.0167 | 53.1 | 11.7222 | 1509 | 676 | 254
2012-11-28 | 0:02 | 44 | 1032.0333 | 52.42 | 11.3444 | 1509 | 670 | 255
2012-11-28 | 0:03 | 44 | 1032.05 | 53.1 | 11.7222 | 1509 | 675 | 256
2012-11-28 | 0:04 | 44 | 1032.0667 | 52.75 | 11.5278 | 1507 | 675 | 249
2012-11-28 | 0:05 | 44 | 1032.0833 | 52.75 | 11.5278 | 1507 | 674 | 253
2012-11-28 | 0:06 | 44 | 1032.1 | 52.42 | 11.3444 | 1507 | 671 | 252
2012-11-28 | 0:07 | 44 | 1032.1167 | 53.1 | 11.7222 | 1509 | 672 | 256
2012-11-28 | 0:08 | 44 | 1032.1333 | 52.42 | 11.3444 | 1509 | 674 | 256
2012-11-28 | 0:09 | 44 | 1032.15 | 53.1 | 11.7222 | 1507 | 674 | 252
2012-11-28 | 0:10 | 44 | 1032.1667 | 53.1 | 11.7222 | 1507 | 673 | 256
2012-11-28 | 0:11 | 44 | 1032.1833 | 53.1 | 11.7222 | 1507 | 675 | 255
2012-11-28 | 0:12 | 44 | 1032.2 | 53.1 | 11.7222 | 1507 | 666 | 252
2012-11-28 | 0:13 | 44 | 1032.2167 | 52.75 | 11.5278 | 1507 | 671 | 250
2012-11-28 | 0:14 | 44 | 1032.2333 | 53.1 | 11.7222 | 1509 | 672 | 251
2012-11-28 | 0:15 | 44 | 1032.25 | 52.75 | 11.5278 | 1507 | 667 | 256
2012-11-28 | 0:16 | 44 | 1032.2667 | 53.1 | 11.7222 | 1507 | 693 | 253
2012-11-28 | 0:17 | 44 | 1032.2833 | 53.1 | 11.7222 | 1507 | 737 | 257
2012-11-28 | 0:18 | 44 | 1032.3 | 53.1 | 11.7222 | 1509 | 734 | 249
2012-11-28 | 0:19 | 44 | 1032.3167 | 52.75 | 11.5278 | 1507 | 731 | 248
2012-11-28 | 0:20 | 44 | 1032.3333 | 53.1 | 11.7222 | 1507 | 731 | 258
2012-11-28 | 0:21 | 44 | 1032.35 | 53.1 | 11.7222 | 1504 | 736 | 256
2012-11-28 | 0:22 | 44 | 1032.3667 | 52.75 | 11.5278 | 1507 | 718 | 252
2012-11-28 | 0:23 | 44 | 1032.3833 | 52.75 | 11.5278 | 1507 | 652 | 251
2012-11-28 | 0:24 | 44 | 1032.4 | 53.45 | 11.9167 | 1507 | 652 | 250
2012-11-28 | 0:25 | 44 | 1032.4167 | 53.1 | 11.7222 | 1509 | 651 | 257
2012-11-28 | 0:26 | 44 | 1032.4333 | 53.1 | 11.7222 | 1509 | 650 | 252
2012-11-28 | 0:27 | 44 | 1032.45 | 53.1 | 11.7222 | 1509 | 641 | 249
2012-11-28 | 0:28 | 44 | 1032.4667 | 52.75 | 11.5278 | 1507 | 653 | 257
2012-11-28 | 0:29 | 44 | 1032.4833 | 53.1 | 11.7222 | 1507 | 674 | 258
2012-11-28 | 0:30 | 44 | 1032.5 | 53.1 | 11.7222 | 1507 | 665 | 254
2012-11-28 | 0:31 | 44 | 1032.5167 | 52.75 | 11.5278 | 1507 | 665 | 254
2012-11-28 | 0:32 | 44 | 1032.5333 | 53.1 | 11.7222 | 1509 | 684 | 260
2012-11-28 | 0:33 | 44 | 1032.55 | 53.1 | 11.7222 | 1507 | 676 | 252
2012-11-28 | 0:34 | 44 | 1032.5667 | 52.75 | 11.5278 | 1509 | 685 | 256
2012-11-28 | 0:35 | 44 | 1032.5833 | 53.1 | 11.7222 | 1507 | 690 | 255
2012-11-28 | 0:36 | 44 | 1032.6 | 53.1 | 11.7222 | 1507 | 674 | 258
2012-11-28 | 0:37 | 44 | 1032.6167 | 53.1 | 11.7222 | 1509 | 680 | 250
2012-11-28 | 0:38 | 44 | 1032.6333 | 53.1 | 11.7222 | 1507 | 688 | 247
2012-11-28 | 0:39 | 44 | 1032.65 | 52.42 | 11.3444 | 1507 | 678 | 257
2012-11-28 | 0:40 | 44 | 1032.6667 | 52.75 | 11.5278 | 1509 | 676 | 250
2012-11-28 | 0:41 | 44 | 1032.6833 | 52.75 | 11.5278 | 1507 | 675 | 260
2012-11-28 | 0:42 | 44 | 1032.7 | 52.42 | 11.3444 | 1507 | 670 | 248
2012-11-28 | 0:43 | 44 | 1032.7167 | 53.1 | 11.7222 | 1509 | 682 | 250
2012-11-28 | 0:44 | 44 | 1032.7333 | 53.1 | 11.7222 | 1507 | 685 | 253
2012-11-28 | 0:45 | 44 | 1032.75 | 52.42 | 11.3444 | 1509 | 687 | 256
2012-11-28 | 0:46 | 44 | 1032.7667 | 52.75 | 11.5278 | 1507 | 684 | 251
2012-11-28 | 0:47 | 44 | 1032.7833 | 53.1 | 11.7222 | 1509 | 678 | 256
2012-11-28 | 0:48 | 44 | 1032.8 | 53.1 | 11.7222 | 1509 | 679 | 251
2012-11-28 | 0:49 | 44 | 1032.8167 | 52.75 | 11.5278 | 1509 | 671 | 248
2012-11-28 | 0:50 | 44 | 1032.8333 | 52.75 | 11.5278 | 1507 | 682 | 251
2012-11-28 | 0:51 | 44 | 1032.85 | 53.1 | 11.7222 | 1507 | 662 | 246
2012-11-28 | 0:52 | 44 | 1032.8667 | 52.75 | 11.5278 | 1507 | 682 | 253
2012-11-28 | 0:53 | 44 | 1032.8833 | 52.75 | 11.5278 | 1507 | 677 | 258
2012-11-28 | 0:54 | 44 | 1032.9 | 53.1 | 11.7222 | 1504 | 662 | 251
2012-11-28 | 0:55 | 44 | 1032.9167 | 53.1 | 11.7222 | 1507 | 680 | 258
2012-11-28 | 0:56 | 44 | 1032.9333 | 53.1 | 11.7222 | 1509 | 676 | 251
2012-11-28 | 0:57 | 44 | 1032.95 | 53.1 | 11.7222 | 1509 | 661 | 253
2012-11-28 | 0:58 | 44 | 1032.9667 | 52.42 | 11.3444 | 1509 | 754 | 253
2012-11-28 | 0:59 | 44 | 1032.9833 | 53.1 | 11.7222 | 1507 | 768 | 258
2012-11-28 | 1:00 | 44 | 1033 | 52.75 | 11.5278 | 1509 | 776 | 249
2012-11-28 | 1:01 | 44 | 1033.0167 | 53.1 | 11.7222 | 1509 | 781 | 253
2012-11-28 | 1:02 | 44 | 1033.0333 | 53.1 | 11.7222 | 1509 | 777 | 259
2012-11-28 | 1:03 | 44 | 1033.05 | 52.75 | 11.5278 | 1509 | 775 | 257
2012-11-28 | 1:04 | 44 | 1033.0667 | 53.45 | 11.9167 | 1507 | 189 | 252
2012-11-28 | 1:05 | 44 | 1033.0833 | 52.75 | 11.5278 | 1507 | 190 | 255
2012-11-28 | 1:06 | 44 | 1033.1 | 52.75 | 11.5278 | 1509 | 190 | 248
2012-11-28 | 1:07 | 44 | 1033.1167 | 52.75 | 11.5278 | 1507 | 190 | 247
2012-11-28 | 1:08 | 44 | 1033.1333 | 52.75 | 11.5278 | 1507 | 204 | 258
2012-11-28 | 1:09 | 44 | 1033.15 | 52.75 | 11.5278 | 1507 | 211 | 252
2012-11-28 | 1:10 | 44 | 1033.1667 | 53.45 | 11.9167 | 1509 | 213 | 250
2012-11-28 | 1:11 | 44 | 1033.1833 | 53.1 | 11.7222 | 1507 | 217 | 255
2012-11-28 | 1:12 | 44 | 1033.2 | 53.1 | 11.7222 | 1507 | 219 | 242
2012-11-28 | 1:13 | 44 | 1033.2167 | 53.1 | 11.7222 | 1507 | 221 | 254
2012-11-28 | 1:14 | 44 | 1033.2333 | 52.75 | 11.5278 | 1507 | 218 | 247
2012-11-28 | 1:15 | 44 | 1033.25 | 52.42 | 11.3444 | 1507 | 221 | 247
2012-11-28 | 1:16 | 44 | 1033.2667 | 53.1 | 11.7222 | 1507 | 224 | 254
2012-11-28 | 1:17 | 44 | 1033.2833 | 52.75 | 11.5278 | 1509 | 224 | 253
2012-11-28 | 1:18 | 44 | 1033.3 | 53.1 | 11.7222 | 1504 | 227 | 253
2012-11-28 | 1:19 | 44 | 1033.3167 | 53.1 | 11.7222 | 1509 | 601 | 247
2012-11-28 | 1:20 | 44 | 1033.3333 | 52.75 | 11.5278 | 1509 | 587 | 254
2012-11-28 | 1:21 | 44 | 1033.35 | 53.45 | 11.9167 | 1509 | 585 | 250
2012-11-28 | 1:22 | 44 | 1033.3667 | 53.1 | 11.7222 | 1504 | 592 | 250
2012-11-28 | 1:23 | 44 | 1033.3833 | 52.75 | 11.5278 | 1507 | 583 | 248
2012-11-28 | 1:24 | 44 | 1033.4 | 53.1 | 11.7222 | 1509 | 584 | 248
2012-11-28 | 1:25 | 44 | 1033.4167 | 53.45 | 11.9167 | 1507 | 582 | 252
2012-11-28 | 1:26 | 44 | 1033.4333 | 53.45 | 11.9167 | 1509 | 586 | 254
2012-11-28 | 1:27 | 44 | 1033.45 | 53.1 | 11.7222 | 1509 | 580 | 250
2012-11-28 | 1:28 | 44 | 1033.4667 | 52.75 | 11.5278 | 1509 | 587 | 248
2012-11-28 | 1:29 | 44 | 1033.4833 | 53.1 | 11.7222 | 1509 | 588 | 257
2012-11-28 | 1:30 | 44 | 1033.5 | 52.75 | 11.5278 | 1509 | 600 | 250
2012-11-28 | 1:31 | 44 | 1033.5167 | 53.45 | 11.9167 | 1509 | 595 | 248
2012-11-28 | 1:32 | 44 | 1033.5333 | 53.1 | 11.7222 | 1509 | 580 | 250
2012-11-28 | 1:33 | 44 | 1033.55 | 53.1 | 11.7222 | 1509 | 599 | 248
2012-11-28 | 1:34 | 44 | 1033.5667 | 53.1 | 11.7222 | 1507 | 578 | 250
2012-11-28 | 1:35 | 44 | 1033.5833 | 52.75 | 11.5278 | 1509 | 583 | 258
2012-11-28 | 1:36 | 44 | 1033.6 | 53.45 | 11.9167 | 1509 | 583 | 250
2012-11-28 | 1:37 | 44 | 1033.6167 | 52.75 | 11.5278 | 1509 | 579 | 249
2012-11-28 | 1:38 | 44 | 1033.6333 | 53.1 | 11.7222 | 1509 | 593 | 254
2012-11-28 | 1:39 | 44 | 1033.65 | 53.1 | 11.7222 | 1509 | 600 | 259
2012-11-28 | 1:40 | 44 | 1033.6667 | 53.1 | 11.7222 | 1509 | 587 | 247
2012-11-28 | 1:41 | 44 | 1033.6833 | 53.45 | 11.9167 | 1507 | 575 | 248
2012-11-28 | 1:42 | 44 | 1033.7 | 53.1 | 11.7222 | 1507 | 586 | 253
2012-11-28 | 1:43 | 44 | 1033.7167 | 52.75 | 11.5278 | 1507 | 525 | 247
2012-11-28 | 1:44 | 44 | 1033.7333 | 53.1 | 11.7222 | 1509 | 520 | 248
2012-11-28 | 1:45 | 44 | 1033.75 | 53.1 | 11.7222 | 1509 | 521 | 243
2012-11-28 | 1:46 | 44 | 1033.7667 | 53.45 | 11.9167 | 1509 | 522 | 249
2012-11-28 | 1:47 | 44 | 1033.7833 | 53.1 | 11.7222 | 1507 | 525 | 252
2012-11-28 | 1:48 | 44 | 1033.8 | 53.1 | 11.7222 | 1509 | 773 | 256
2012-11-28 | 1:49 | 44 | 1033.8167 | 52.75 | 11.5278 | 1509 | 753 | 253
2012-11-28 | 1:50 | 44 | 1033.8333 | 53.1 | 11.7222 | 1509 | 745 | 250
2012-11-28 | 1:51 | 44 | 1033.85 | 53.1 | 11.7222 | 1507 | 746 | 249
2012-11-28 | 1:52 | 44 | 1033.8667 | 53.1 | 11.7222 | 1507 | 747 | 252
2012-11-28 | 1:53 | 44 | 1033.8833 | 53.45 | 11.9167 | 1509 | 746 | 248
2012-11-28 | 1:54 | 44 | 1033.9 | 53.1 | 11.7222 | 1509 | 741 | 250
2012-11-28 | 1:55 | 44 | 1033.9167 | 53.45 | 11.9167 | 1509 | 758 | 241
2012-11-28 | 1:56 | 44 | 1033.9333 | 52.75 | 11.5278 | 1507 | 740 | 245
2012-11-28 | 1:57 | 44 | 1033.95 | 53.8 | 12.1111 | 1509 | 742 | 251
2012-11-28 | 1:58 | 44 | 1033.9667 | 53.45 | 11.9167 | 1507 | 741 | 244
2012-11-28 | 1:59 | 44 | 1033.9833 | 52.75 | 11.5278 | 1509 | 740 | 260
2012-11-28 | 2:00 | 44 | 1034 | 53.45 | 11.9167 | 1509 | 738 | 248
2012-11-28 | 2:01 | 44 | 1034.0167 | 53.45 | 11.9167 | 1504 | 741 | 248
2012-11-28 | 2:02 | 44 | 1034.0333 | 52.75 | 11.5278 | 1509 | 742 | 243
2012-11-28 | 2:03 | 44 | 1034.05 | 53.1 | 11.7222 | 1509 | 742 | 250
2012-11-28 | 2:04 | 44 | 1034.0667 | 53.45 | 11.9167 | 1507 | 735 | 258
2012-11-28 | 2:05 | 44 | 1034.0833 | 53.45 | 11.9167 | 1507 | 735 | 245
2012-11-28 | 2:06 | 44 | 1034.1 | 53.1 | 11.7222 | 1509 | 741 | 248
2012-11-28 | 2:07 | 44 | 1034.1167 | 53.1 | 11.7222 | 1507 | 731 | 253
2012-11-28 | 2:08 | 44 | 1034.1333 | 53.1 | 11.7222 | 1509 | 747 | 250
2012-11-28 | 2:09 | 44 | 1034.15 | 53.45 | 11.9167 | 1509 | 753 | 254
2012-11-28 | 2:10 | 44 | 1034.1667 | 53.45 | 11.9167 | 1507 | 738 | 247
2012-11-28 | 2:11 | 44 | 1034.1833 | 53.1 | 11.7222 | 1509 | 755 | 250
2012-11-28 | 2:12 | 44 | 1034.2 | 52.75 | 11.5278 | 1509 | 738 | 248
2012-11-28 | 2:13 | 44 | 1034.2167 | 53.1 | 11.7222 | 1509 | 748 | 249
2012-11-28 | 2:14 | 44 | 1034.2333 | 53.45 | 11.9167 | 1507 | 728 | 242
2012-11-28 | 2:15 | 44 | 1034.25 | 52.75 | 11.5278 | 1509 | 708 | 252
2012-11-28 | 2:16 | 44 | 1034.2667 | 53.1 | 11.7222 | 1509 | 690 | 245
2012-11-28 | 2:17 | 44 | 1034.2833 | 53.1 | 11.7222 | 1507 | 699 | 245
2012-11-28 | 2:18 | 44 | 1034.3 | 52.75 | 11.5278 | 1509 | 705 | 253
2012-11-28 | 2:19 | 44 | 1034.3167 | 53.1 | 11.7222 | 1509 | 688 | 248
2012-11-28 | 2:20 | 44 | 1034.3333 | 53.1 | 11.7222 | 1507 | 701 | 250
2012-11-28 | 2:21 | 44 | 1034.35 | 52.75 | 11.5278 | 1509 | 704 | 248
2012-11-28 | 2:22 | 44 | 1034.3667 | 53.1 | 11.7222 | 1509 | 689 | 252
2012-11-28 | 2:23 | 44 | 1034.3833 | 53.1 | 11.7222 | 1509 | 702 | 260
2012-11-28 | 2:24 | 44 | 1034.4 | 53.45 | 11.9167 | 1509 | 687 | 248
2012-11-28 | 2:25 | 44 | 1034.4167 | 52.75 | 11.5278 | 1512 | 696 | 258
2012-11-28 | 2:26 | 44 | 1034.4333 | 52.75 | 11.5278 | 1509 | 685 | 247
2012-11-28 | 2:27 | 44 | 1034.45 | 52.75 | 11.5278 | 1507 | 694 | 251
2012-11-28 | 2:28 | 44 | 1034.4667 | 53.1 | 11.7222 | 1509 | 676 | 251
2012-11-28 | 2:29 | 44 | 1034.4833 | 53.1 | 11.7222 | 1509 | 699 | 251
2012-11-28 | 2:30 | 44 | 1034.5 | 53.1 | 11.7222 | 1509 | 679 | 247
2012-11-28 | 2:31 | 44 | 1034.5167 | 53.45 | 11.9167 | 1509 | 672 | 250
2012-11-28 | 2:32 | 44 | 1034.5333 | 53.1 | 11.7222 | 1509 | 686 | 246
2012-11-28 | 2:33 | 44 | 1034.55 | 53.1 | 11.7222 | 1509 | 679 | 255
2012-11-28 | 2:34 | 44 | 1034.5667 | 52.75 | 11.5278 | 1509 | 667 | 248
2012-11-28 | 2:35 | 44 | 1034.5833 | 53.45 | 11.9167 | 1507 | 687 | 245
2012-11-28 | 2:36 | 44 | 1034.6 | 53.45 | 11.9167 | 1507 | 673 | 252
2012-11-28 | 2:37 | 44 | 1034.6167 | 52.75 | 11.5278 | 1507 | 682 | 247
2012-11-28 | 2:38 | 44 | 1034.6333 | 52.75 | 11.5278 | 1509 | 667 | 251
2012-11-28 | 2:39 | 44 | 1034.65 | 53.1 | 11.7222 | 1507 | 672 | 249
2012-11-28 | 2:40 | 44 | 1034.6667 | 53.1 | 11.7222 | 1509 | 677 | 250
2012-11-28 | 2:41 | 44 | 1034.6833 | 53.1 | 11.7222 | 1507 | 659 | 240
2012-11-28 | 2:42 | 44 | 1034.7 | 53.1 | 11.7222 | 1507 | 665 | 254
2012-11-28 | 2:43 | 44 | 1034.7167 | 53.45 | 11.9167 | 1504 | 665 | 252
2012-11-28 | 2:44 | 44 | 1034.7333 | 53.45 | 11.9167 | 1509 | 574 | 243
2012-11-28 | 2:45 | 44 | 1034.75 | 53.1 | 11.7222 | 1509 | 501 | 249
2012-11-28 | 2:46 | 44 | 1034.7667 | 53.1 | 11.7222 | 1507 | 500 | 244
2012-11-28 | 2:47 | 44 | 1034.7833 | 53.45 | 11.9167 | 1509 | 417 | 259
2012-11-28 | 2:48 | 44 | 1034.8 | 53.1 | 11.7222 | 1509 | 295 | 250
2012-11-28 | 2:49 | 44 | 1034.8167 | 53.1 | 11.7222 | 1509 | 276 | 245
2012-11-28 | 2:50 | 44 | 1034.8333 | 53.1 | 11.7222 | 1509 | 288 | 250
2012-11-28 | 2:51 | 44 | 1034.85 | 52.75 | 11.5278 | 1509 | 288 | 256
2012-11-28 | 2:52 | 44 | 1034.8667 | 52.75 | 11.5278 | 1509 | 288 | 250
2012-11-28 | 2:53 | 44 | 1034.8833 | 53.45 | 11.9167 | 1509 | 292 | 250
2012-11-28 | 2:54 | 44 | 1034.9 | 53.45 | 11.9167 | 1509 | 293 | 248
2012-11-28 | 2:55 | 44 | 1034.9167 | 52.75 | 11.5278 | 1507 | 289 | 252
2012-11-28 | 2:56 | 44 | 1034.9333 | 53.1 | 11.7222 | 1509 | 291 | 253
2012-11-28 | 2:57 | 44 | 1034.95 | 53.1 | 11.7222 | 1507 | 270 | 252
2012-11-28 | 2:58 | 44 | 1034.9667 | 53.1 | 11.7222 | 1507 | 292 | 253
2012-11-28 | 2:59 | 44 | 1034.9833 | 53.1 | 11.7222 | 1509 | 298 | 247
2012-11-28 | 3:00 | 44 | 1035 | 53.1 | 11.7222 | 1509 | 303 | 251
2012-11-28 | 3:01 | 44 | 1035.0167 | 53.1 | 11.7222 | 1507 | 301 | 253
2012-11-28 | 3:02 | 44 | 1035.0333 | 53.1 | 11.7222 | 1509 | 298 | 252
2012-11-28 | 3:03 | 44 | 1035.05 | 53.1 | 11.7222 | 1507 | 292 | 247
2012-11-28 | 3:04 | 44 | 1035.0667 | 53.45 | 11.9167 | 1509 | 306 | 245
2012-11-28 | 3:05 | 44 | 1035.0833 | 52.75 | 11.5278 | 1507 | 298 | 248
2012-11-28 | 3:06 | 44 | 1035.1 | 53.45 | 11.9167 | 1509 | 304 | 248
2012-11-28 | 3:07 | 44 | 1035.1167 | 53.45 | 11.9167 | 1509 | 302 | 248
2012-11-28 | 3:08 | 44 | 1035.1333 | 53.1 | 11.7222 | 1509 | 290 | 254
2012-11-28 | 3:09 | 44 | 1035.15 | 53.1 | 11.7222 | 1507 | 302 | 248
2012-11-28 | 3:10 | 44 | 1035.1667 | 53.1 | 11.7222 | 1507 | 303 | 255
2012-11-28 | 3:11 | 44 | 1035.1833 | 52.75 | 11.5278 | 1509 | 306 | 244
2012-11-28 | 3:12 | 44 | 1035.2 | 52.75 | 11.5278 | 1509 | 299 | 244
2012-11-28 | 3:13 | 44 | 1035.2167 | 53.1 | 11.7222 | 1509 | 295 | 248
2012-11-28 | 3:14 | 44 | 1035.2333 | 53.1 | 11.7222 | 1509 | 302 | 249
2012-11-28 | 3:15 | 44 | 1035.25 | 53.1 | 11.7222 | 1509 | 288 | 246
2012-11-28 | 3:16 | 44 | 1035.2667 | 53.1 | 11.7222 | 1509 | 310 | 247
2012-11-28 | 3:17 | 44 | 1035.2833 | 53.1 | 11.7222 | 1509 | 292 | 246
2012-11-28 | 3:18 | 44 | 1035.3 | 52.75 | 11.5278 | 1509 | 291 | 254
2012-11-28 | 3:19 | 44 | 1035.3167 | 53.1 | 11.7222 | 1507 | 300 | 249
2012-11-28 | 3:20 | 44 | 1035.3333 | 52.75 | 11.5278 | 1509 | 292 | 249
2012-11-28 | 3:21 | 44 | 1035.35 | 53.1 | 11.7222 | 1504 | 292 | 247
2012-11-28 | 3:22 | 44 | 1035.3667 | 53.1 | 11.7222 | 1509 | 291 | 251
2012-11-28 | 3:23 | 44 | 1035.3833 | 53.1 | 11.7222 | 1509 | 291 | 257
2012-11-28 | 3:24 | 44 | 1035.4 | 53.45 | 11.9167 | 1507 | 294 | 248
2012-11-28 | 3:25 | 44 | 1035.4167 | 52.75 | 11.5278 | 1507 | 321 | 248
2012-11-28 | 3:26 | 44 | 1035.4333 | 53.1 | 11.7222 | 1509 | 297 | 246
2012-11-28 | 3:27 | 44 | 1035.45 | 53.1 | 11.7222 | 1507 | 338 | 245
2012-11-28 | 3:28 | 44 | 1035.4667 | 53.1 | 11.7222 | 1507 | 456 | 247
2012-11-28 | 3:29 | 44 | 1035.4833 | 53.1 | 11.7222 | 1507 | 494 | 251
2012-11-28 | 3:30 | 44 | 1035.5 | 53.1 | 11.7222 | 1509 | 588 | 254
2012-11-28 | 3:31 | 44 | 1035.5167 | 53.1 | 11.7222 | 1509 | 611 | 254
2012-11-28 | 3:32 | 44 | 1035.5333 | 53.1 | 11.7222 | 1507 | 599 | 253
2012-11-28 | 3:33 | 44 | 1035.55 | 53.1 | 11.7222 | 1509 | 593 | 249
2012-11-28 | 3:34 | 44 | 1035.5667 | 53.1 | 11.7222 | 1507 | 602 | 240
2012-11-28 | 3:35 | 44 | 1035.5833 | 53.1 | 11.7222 | 1507 | 598 | 248
2012-11-28 | 3:36 | 44 | 1035.6 | 53.1 | 11.7222 | 1509 | 570 | 245
2012-11-28 | 3:37 | 44 | 1035.6167 | 53.1 | 11.7222 | 1507 | 591 | 240
2012-11-28 | 3:38 | 44 | 1035.6333 | 52.75 | 11.5278 | 1509 | 564 | 245
2012-11-28 | 3:39 | 44 | 1035.65 | 53.1 | 11.7222 | 1509 | 570 | 248
2012-11-28 | 3:40 | 44 | 1035.6667 | 53.1 | 11.7222 | 1507 | 582 | 248
2012-11-28 | 3:41 | 44 | 1035.6833 | 53.1 | 11.7222 | 1507 | 581 | 248
2012-11-28 | 3:42 | 44 | 1035.7 | 52.75 | 11.5278 | 1504 | 593 | 248
2012-11-28 | 3:43 | 44 | 1035.7167 | 53.1 | 11.7222 | 1504 | 608 | 252
2012-11-28 | 3:44 | 44 | 1035.7333 | 53.1 | 11.7222 | 1507 | 628 | 248
2012-11-28 | 3:45 | 44 | 1035.75 | 53.1 | 11.7222 | 1507 | 624 | 255
2012-11-28 | 3:46 | 44 | 1035.7667 | 52.75 | 11.5278 | 1507 | 565 | 245
2012-11-28 | 3:47 | 44 | 1035.7833 | 53.1 | 11.7222 | 1509 | 585 | 247
2012-11-28 | 3:48 | 44 | 1035.8 | 53.1 | 11.7222 | 1507 | 593 | 250
2012-11-28 | 3:49 | 44 | 1035.8167 | 52.75 | 11.5278 | 1509 | 593 | 247
2012-11-28 | 3:50 | 44 | 1035.8333 | 53.45 | 11.9167 | 1507 | 591 | 253
2012-11-28 | 3:51 | 44 | 1035.85 | 53.1 | 11.7222 | 1509 | 577 | 247
2012-11-28 | 3:52 | 44 | 1035.8667 | 53.1 | 11.7222 | 1509 | 590 | 250
2012-11-28 | 3:53 | 44 | 1035.8833 | 53.1 | 11.7222 | 1509 | 616 | 248
2012-11-28 | 3:54 | 44 | 1035.9 | 53.1 | 11.7222 | 1509 | 610 | 247
2012-11-28 | 3:55 | 44 | 1035.9167 | 53.1 | 11.7222 | 1509 | 628 | 254
2012-11-28 | 3:56 | 44 | 1035.9333 | 53.1 | 11.7222 | 1509 | 638 | 248
2012-11-28 | 3:57 | 44 | 1035.95 | 53.1 | 11.7222 | 1509 | 634 | 251
2012-11-28 | 3:58 | 44 | 1035.9667 | 53.1 | 11.7222 | 1509 | 660 | 248
2012-11-28 | 3:59 | 44 | 1035.9833 | 53.1 | 11.7222 | 1509 | 639 | 246
2012-11-28 | 4:00 | 44 | 1036 | 53.1 | 11.7222 | 1509 | 603 | 248
2012-11-28 | 4:01 | 44 | 1036.0167 | 53.1 | 11.7222 | 1509 | 581 | 254
2012-11-28 | 4:02 | 44 | 1036.0333 | 53.1 | 11.7222 | 1509 | 589 | 248
2012-11-28 | 4:03 | 44 | 1036.05 | 53.1 | 11.7222 | 1509 | 588 | 258
2012-11-28 | 4:04 | 44 | 1036.0667 | 53.1 | 11.7222 | 1509 | 569 | 253
2012-11-28 | 4:05 | 44 | 1036.0833 | 53.1 | 11.7222 | 1509 | 589 | 244
2012-11-28 | 4:06 | 44 | 1036.1 | 53.1 | 11.7222 | 1509 | 590 | 251
2012-11-28 | 4:07 | 44 | 1036.1167 | 53.1 | 11.7222 | 1509 | 592 | 249
2012-11-28 | 4:08 | 44 | 1036.1333 | 53.1 | 11.7222 | 1509 | 594 | 256
2012-11-28 | 4:09 | 44 | 1036.15 | 53.1 | 11.7222 | 1509 | 597 | 254
2012-11-28 | 4:10 | 44 | 1036.1667 | 53.1 | 11.7222 | 1509 | 616 | 245
2012-11-28 | 4:11 | 44 | 1036.1833 | 53.1 | 11.7222 | 1509 | 597 | 245
2012-11-28 | 4:12 | 44 | 1036.2 | 53.1 | 11.7222 | 1509 | 584 | 250
2012-11-28 | 4:13 | 44 | 1036.2167 | 53.1 | 11.7222 | 1509 | 587 | 244
2012-11-28 | 4:14 | 44 | 1036.2333 | 53.1 | 11.7222 | 1509 | 572 | 255
2012-11-28 | 4:15 | 44 | 1036.25 | 53.1 | 11.7222 | 1509 | 584 | 251
2012-11-28 | 4:16 | 44 | 1036.2667 | 53.1 | 11.7222 | 1509 | 578 | 248
2012-11-28 | 4:17 | 44 | 1036.2833 | 53.1 | 11.7222 | 1509 | 585 | 244
2012-11-28 | 4:18 | 44 | 1036.3 | 53.1 | 11.7222 | 1509 | 589 | 246
2012-11-28 | 4:19 | 44 | 1036.3167 | 53.1 | 11.7222 | 1509 | 594 | 254
2012-11-28 | 4:20 | 44 | 1036.3333 | 53.1 | 11.7222 | 1509 | 563 | 243
2012-11-28 | 4:21 | 44 | 1036.35 | 53.1 | 11.7222 | 1509 | 583 | 247
2012-11-28 | 4:22 | 44 | 1036.3667 | 53.1 | 11.7222 | 1509 | 580 | 248
2012-11-28 | 4:23 | 44 | 1036.3833 | 53.1 | 11.7222 | 1509 | 562 | 251
2012-11-28 | 4:24 | 44 | 1036.4 | 53.1 | 11.7222 | 1509 | 582 | 250
2012-11-28 | 4:25 | 44 | 1036.4167 | 53.1 | 11.7222 | 1509 | 572 | 247
2012-11-28 | 4:26 | 44 | 1036.4333 | 53.1 | 11.7222 | 1509 | 559 | 244
2012-11-28 | 4:27 | 44 | 1036.45 | 53.1 | 11.7222 | 1509 | 573 | 250
2012-11-28 | 4:28 | 44 | 1036.4667 | 53.1 | 11.7222 | 1509 | 589 | 250
2012-11-28 | 4:29 | 44 | 1036.4833 | 53.1 | 11.7222 | 1509 | 588 | 248
2012-11-28 | 4:30 | 44 | 1036.5 | 53.1 | 11.7222 | 1509 | 589 | 250
2012-11-28 | 4:31 | 44 | 1036.5167 | 53.1 | 11.7222 | 1509 | 588 | 240
2012-11-28 | 4:32 | 44 | 1036.5333 | 53.1 | 11.7222 | 1509 | 580 | 243
2012-11-28 | 4:33 | 44 | 1036.55 | 53.1 | 11.7222 | 1509 | 561 | 251
2012-11-28 | 4:34 | 44 | 1036.5667 | 53.1 | 11.7222 | 1509 | 576 | 249
2012-11-28 | 4:35 | 44 | 1036.5833 | 53.1 | 11.7222 | 1509 | 559 | 254
2012-11-28 | 4:36 | 44 | 1036.6 | 53.1 | 11.7222 | 1509 | 563 | 248
2012-11-28 | 4:37 | 44 | 1036.6167 | 53.1 | 11.7222 | 1509 | 584 | 250
2012-11-28 | 4:38 | 44 | 1036.6333 | 53.1 | 11.7222 | 1509 | 585 | 248
2012-11-28 | 4:39 | 44 | 1036.65 | 53.1 | 11.7222 | 1509 | 584 | 249
2012-11-28 | 4:40 | 44 | 1036.6667 | 53.1 | 11.7222 | 1509 | 563 | 243
2012-11-28 | 4:41 | 44 | 1036.6833 | 53.1 | 11.7222 | 1509 | 572 | 245
2012-11-28 | 4:42 | 44 | 1036.7 | 53.1 | 11.7222 | 1509 | 564 | 247
2012-11-28 | 4:43 | 44 | 1036.7167 | 53.1 | 11.7222 | 1509 | 561 | 249
2012-11-28 | 4:44 | 44 | 1036.7333 | 53.1 | 11.7222 | 1509 | 586 | 259
2012-11-28 | 4:45 | 44 | 1036.75 | 53.1 | 11.7222 | 1509 | 589 | 250
2012-11-28 | 4:46 | 44 | 1036.7667 | 53.1 | 11.7222 | 1509 | 569 | 249
2012-11-28 | 4:47 | 44 | 1036.7833 | 53.1 | 11.7222 | 1509 | 525 | 251
2012-11-28 | 4:48 | 44 | 1036.8 | 53.1 | 11.7222 | 1509 | 506 | 249
2012-11-28 | 4:49 | 44 | 1036.8167 | 53.1 | 11.7222 | 1509 | 498 | 248
2012-11-28 | 4:50 | 44 | 1036.8333 | 53.1 | 11.7222 | 1509 | 495 | 250
2012-11-28 | 4:51 | 44 | 1036.85 | 53.1 | 11.7222 | 1509 | 498 | 254
2012-11-28 | 4:52 | 44 | 1036.8667 | 53.1 | 11.7222 | 1509 | 514 | 248
2012-11-28 | 4:53 | 44 | 1036.8833 | 53.1 | 11.7222 | 1509 | 495 | 247
2012-11-28 | 4:54 | 44 | 1036.9 | 53.1 | 11.7222 | 1509 | 492 | 250
2012-11-28 | 4:55 | 44 | 1036.9167 | 53.1 | 11.7222 | 1509 | 289 | 255
2012-11-28 | 4:56 | 44 | 1036.9333 | 53.1 | 11.7222 | 1509 | 270 | 245
2012-11-28 | 4:57 | 44 | 1036.95 | 53.1 | 11.7222 | 1509 | 282 | 249
2012-11-28 | 4:58 | 44 | 1036.9667 | 53.1 | 11.7222 | 1509 | 287 | 242
2012-11-28 | 4:59 | 44 | 1036.9833 | 53.1 | 11.7222 | 1509 | 265 | 247
2012-11-28 | 5:00 | 44 | 1037 | 53.1 | 11.7222 | 1509 | 280 | 247
2012-11-28 | 5:01 | 44 | 1037.0167 | 53.1 | 11.7222 | 1509 | 284 | 249
2012-11-28 | 5:02 | 44 | 1037.0333 | 53.1 | 11.7222 | 1509 | 295 | 251
2012-11-28 | 5:03 | 44 | 1037.05 | 53.1 | 11.7222 | 1509 | 281 | 250
2012-11-28 | 5:04 | 44 | 1037.0667 | 53.1 | 11.7222 | 1509 | 288 | 251
2012-11-28 | 5:05 | 44 | 1037.0833 | 53.1 | 11.7222 | 1509 | 285 | 249
2012-11-28 | 5:06 | 44 | 1037.1 | 53.1 | 11.7222 | 1509 | 292 | 252
2012-11-28 | 5:07 | 44 | 1037.1167 | 53.1 | 11.7222 | 1509 | 285 | 250
2012-11-28 | 5:08 | 44 | 1037.1333 | 53.1 | 11.7222 | 1509 | 285 | 242
2012-11-28 | 5:09 | 44 | 1037.15 | 53.1 | 11.7222 | 1509 | 289 | 242
2012-11-28 | 5:10 | 44 | 1037.1667 | 53.1 | 11.7222 | 1509 | 285 | 252
2012-11-28 | 5:11 | 44 | 1037.1833 | 53.1 | 11.7222 | 1509 | 293 | 253
2012-11-28 | 5:12 | 44 | 1037.2 | 53.1 | 11.7222 | 1509 | 283 | 246
2012-11-28 | 5:13 | 44 | 1037.2167 | 53.1 | 11.7222 | 1509 | 271 | 253
2012-11-28 | 5:14 | 44 | 1037.2333 | 53.1 | 11.7222 | 1509 | 288 | 252
2012-11-28 | 5:15 | 44 | 1037.25 | 53.1 | 11.7222 | 1509 | 279 | 251
2012-11-28 | 5:16 | 44 | 1037.2667 | 53.1 | 11.7222 | 1509 | 306 | 248
2012-11-28 | 5:17 | 44 | 1037.2833 | 53.1 | 11.7222 | 1509 | 281 | 253
2012-11-28 | 5:18 | 44 | 1037.3 | 53.1 | 11.7222 | 1509 | 280 | 248
2012-11-28 | 5:19 | 44 | 1037.3167 | 53.1 | 11.7222 | 1509 | 282 | 254
2012-11-28 | 5:20 | 44 | 1037.3333 | 53.1 | 11.7222 | 1509 | 278 | 247
2012-11-28 | 5:21 | 44 | 1037.35 | 53.1 | 11.7222 | 1509 | 310 | 250
2012-11-28 | 5:22 | 44 | 1037.3667 | 53.1 | 11.7222 | 1509 | 279 | 246
2012-11-28 | 5:23 | 44 | 1037.3833 | 53.1 | 11.7222 | 1509 | 280 | 245
2012-11-28 | 5:24 | 44 | 1037.4 | 53.1 | 11.7222 | 1509 | 275 | 250
2012-11-28 | 5:25 | 44 | 1037.4167 | 53.1 | 11.7222 | 1509 | 279 | 250
2012-11-28 | 5:26 | 44 | 1037.4333 | 53.1 | 11.7222 | 1509 | 276 | 241
2012-11-28 | 5:27 | 44 | 1037.45 | 53.1 | 11.7222 | 1509 | 281 | 248
2012-11-28 | 5:28 | 44 | 1037.4667 | 53.1 | 11.7222 | 1509 | 277 | 248
2012-11-28 | 5:29 | 44 | 1037.4833 | 53.1 | 11.7222 | 1509 | 278 | 252
2012-11-28 | 5:30 | 44 | 1037.5 | 53.1 | 11.7222 | 1509 | 274 | 246
2012-11-28 | 5:31 | 44 | 1037.5167 | 53.1 | 11.7222 | 1509 | 283 | 241
2012-11-28 | 5:32 | 44 | 1037.5333 | 53.1 | 11.7222 | 1509 | 302 | 238
2012-11-28 | 5:33 | 44 | 1037.55 | 53.1 | 11.7222 | 1509 | 277 | 244
2012-11-28 | 5:34 | 44 | 1037.5667 | 53.1 | 11.7222 | 1509 | 281 | 244
2012-11-28 | 5:35 | 44 | 1037.5833 | 53.1 | 11.7222 | 1509 | 312 | 250
2012-11-28 | 5:36 | 44 | 1037.6 | 53.1 | 11.7222 | 1509 | 278 | 251
2012-11-28 | 5:37 | 44 | 1037.6167 | 53.1 | 11.7222 | 1509 | 276 | 250
2012-11-28 | 5:38 | 44 | 1037.6333 | 53.1 | 11.7222 | 1509 | 262 | 247
2012-11-28 | 5:39 | 44 | 1037.65 | 53.1 | 11.7222 | 1509 | 285 | 248
2012-11-28 | 5:40 | 44 | 1037.6667 | 53.1 | 11.7222 | 1509 | 272 | 248
2012-11-28 | 5:41 | 44 | 1037.6833 | 53.1 | 11.7222 | 1509 | 277 | 249
2012-11-28 | 5:42 | 44 | 1037.7 | 53.1 | 11.7222 | 1509 | 279 | 244
2012-11-28 | 5:43 | 44 | 1037.7167 | 53.1 | 11.7222 | 1509 | 272 | 244
2012-11-28 | 5:44 | 44 | 1037.7333 | 53.1 | 11.7222 | 1509 | 293 | 248
2012-11-28 | 5:45 | 44 | 1037.75 | 53.1 | 11.7222 | 1509 | 310 | 245
2012-11-28 | 5:46 | 44 | 1037.7667 | 53.1 | 11.7222 | 1509 | 279 | 242
2012-11-28 | 5:47 | 44 | 1037.7833 | 53.1 | 11.7222 | 1509 | 280 | 248
2012-11-28 | 5:48 | 44 | 1037.8 | 53.1 | 11.7222 | 1509 | 276 | 250
2012-11-28 | 5:49 | 44 | 1037.8167 | 53.1 | 11.7222 | 1509 | 278 | 244
2012-11-28 | 5:50 | 44 | 1037.8333 | 53.1 | 11.7222 | 1509 | 278 | 250
2012-11-28 | 5:51 | 44 | 1037.85 | 53.1 | 11.7222 | 1509 | 276 | 246
2012-11-28 | 5:52 | 44 | 1037.8667 | 53.1 | 11.7222 | 1509 | 310 | 243
2012-11-28 | 5:53 | 44 | 1037.8833 | 53.1 | 11.7222 | 1509 | 272 | 245
2012-11-28 | 5:54 | 44 | 1037.9 | 53.1 | 11.7222 | 1509 | 274 | 248
2012-11-28 | 5:55 | 44 | 1037.9167 | 53.1 | 11.7222 | 1509 | 280 | 242
2012-11-28 | 5:56 | 44 | 1037.9333 | 53.1 | 11.7222 | 1509 | 264 | 240
2012-11-28 | 5:57 | 44 | 1037.95 | 53.1 | 11.7222 | 1509 | 278 | 253
2012-11-28 | 5:58 | 44 | 1037.9667 | 53.1 | 11.7222 | 1509 | 278 | 243
2012-11-28 | 5:59 | 44 | 1037.9833 | 53.1 | 11.7222 | 1509 | 278 | 250
2012-11-28 | 6:00 | 44 | 1038 | 53.1 | 11.7222 | 1509 | 268 | 250
2012-11-28 | 6:01 | 44 | 1038.0167 | 53.1 | 11.7222 | 1509 | 277 | 250
2012-11-28 | 6:02 | 44 | 1038.0333 | 53.1 | 11.7222 | 1509 | 279 | 249
2012-11-28 | 6:03 | 44 | 1038.05 | 53.1 | 11.7222 | 1509 | 278 | 252
2012-11-28 | 6:04 | 44 | 1038.0667 | 53.1 | 11.7222 | 1509 | 280 | 245
2012-11-28 | 6:05 | 44 | 1038.0833 | 53.1 | 11.7222 | 1509 | 271 | 247
2012-11-28 | 6:06 | 44 | 1038.1 | 53.1 | 11.7222 | 1509 | 278 | 248
2012-11-28 | 6:07 | 44 | 1038.1167 | 53.1 | 11.7222 | 1509 | 278 | 248
2012-11-28 | 6:08 | 44 | 1038.1333 | 53.1 | 11.7222 | 1509 | 276 | 251
2012-11-28 | 6:09 | 44 | 1038.15 | 53.1 | 11.7222 | 1509 | 278 | 256
2012-11-28 | 6:10 | 44 | 1038.1667 | 53.1 | 11.7222 | 1509 | 277 | 239
2012-11-28 | 6:11 | 44 | 1038.1833 | 53.1 | 11.7222 | 1509 | 273 | 248
2012-11-28 | 6:12 | 44 | 1038.2 | 53.1 | 11.7222 | 1509 | 276 | 248
2012-11-28 | 6:13 | 44 | 1038.2167 | 53.1 | 11.7222 | 1509 | 278 | 250
2012-11-28 | 6:14 | 44 | 1038.2333 | 53.1 | 11.7222 | 1509 | 274 | 254
2012-11-28 | 6:15 | 44 | 1038.25 | 53.1 | 11.7222 | 1509 | 277 | 249
2012-11-28 | 6:16 | 44 | 1038.2667 | 53.1 | 11.7222 | 1509 | 279 | 239
2012-11-28 | 6:17 | 44 | 1038.2833 | 53.1 | 11.7222 | 1509 | 275 | 245
2012-11-28 | 6:18 | 44 | 1038.3 | 53.1 | 11.7222 | 1509 | 333 | 251
2012-11-28 | 6:19 | 44 | 1038.3167 | 53.1 | 11.7222 | 1509 | 277 | 248
2012-11-28 | 6:20 | 44 | 1038.3333 | 53.1 | 11.7222 | 1509 | 285 | 255
2012-11-28 | 6:21 | 44 | 1038.35 | 53.1 | 11.7222 | 1509 | 282 | 238
2012-11-28 | 6:22 | 44 | 1038.3667 | 53.1 | 11.7222 | 1509 | 285 | 249
2012-11-28 | 6:23 | 44 | 1038.3833 | 53.1 | 11.7222 | 1509 | 267 | 258
2012-11-28 | 6:24 | 44 | 1038.4 | 53.1 | 11.7222 | 1509 | 272 | 251
2012-11-28 | 6:25 | 44 | 1038.4167 | 53.1 | 11.7222 | 1509 | 284 | 238
2012-11-28 | 6:26 | 44 | 1038.4333 | 53.1 | 11.7222 | 1509 | 285 | 242
2012-11-28 | 6:27 | 44 | 1038.45 | 53.1 | 11.7222 | 1509 | 281 | 252
2012-11-28 | 6:28 | 44 | 1038.4667 | 53.1 | 11.7222 | 1509 | 290 | 253
2012-11-28 | 6:29 | 44 | 1038.4833 | 53.1 | 11.7222 | 1509 | 283 | 251
2012-11-28 | 6:30 | 44 | 1038.5 | 53.1 | 11.7222 | 1509 | 281 | 244
2012-11-28 | 6:31 | 44 | 1038.5167 | 53.1 | 11.7222 | 1509 | 288 | 251
2012-11-28 | 6:32 | 44 | 1038.5333 | 53.1 | 11.7222 | 1509 | 292 | 253
2012-11-28 | 6:33 | 44 | 1038.55 | 53.1 | 11.7222 | 1509 | 281 | 243
2012-11-28 | 6:34 | 44 | 1038.5667 | 53.1 | 11.7222 | 1509 | 278 | 243
2012-11-28 | 6:35 | 44 | 1038.5833 | 53.1 | 11.7222 | 1509 | 277 | 250
2012-11-28 | 6:36 | 44 | 1038.6 | 53.1 | 11.7222 | 1509 | 276 | 253
2012-11-28 | 6:37 | 44 | 1038.6167 | 53.1 | 11.7222 | 1509 | 267 | 250
2012-11-28 | 6:38 | 44 | 1038.6333 | 53.1 | 11.7222 | 1509 | 280 | 245
2012-11-28 | 6:39 | 44 | 1038.65 | 53.1 | 11.7222 | 1509 | 277 | 247
2012-11-28 | 6:40 | 44 | 1038.6667 | 53.1 | 11.7222 | 1509 | 275 | 245
2012-11-28 | 6:41 | 44 | 1038.6833 | 53.1 | 11.7222 | 1509 | 274 | 247
2012-11-28 | 6:42 | 44 | 1038.7 | 53.1 | 11.7222 | 1509 | 280 | 247
2012-11-28 | 6:43 | 44 | 1038.7167 | 53.1 | 11.7222 | 1509 | 274 | 250
2012-11-28 | 6:44 | 44 | 1038.7333 | 53.1 | 11.7222 | 1509 | 289 | 247
2012-11-28 | 6:45 | 44 | 1038.75 | 53.1 | 11.7222 | 1509 | 281 | 240
2012-11-28 | 6:46 | 44 | 1038.7667 | 53.1 | 11.7222 | 1509 | 280 | 249
2012-11-28 | 6:47 | 44 | 1038.7833 | 53.1 | 11.7222 | 1509 | 281 | 248
2012-11-28 | 6:48 | 44 | 1038.8 | 53.1 | 11.7222 | 1509 | 274 | 246
2012-11-28 | 6:49 | 44 | 1038.8167 | 53.1 | 11.7222 | 1509 | 280 | 251
2012-11-28 | 6:50 | 44 | 1038.8333 | 53.1 | 11.7222 | 1509 | 276 | 247
2012-11-28 | 6:51 | 44 | 1038.85 | 53.1 | 11.7222 | 1509 | 268 | 248
2012-11-28 | 6:52 | 44 | 1038.8667 | 53.1 | 11.7222 | 1509 | 279 | 252
2012-11-28 | 6:53 | 44 | 1038.8833 | 53.1 | 11.7222 | 1509 | 280 | 249
2012-11-28 | 6:54 | 44 | 1038.9 | 53.1 | 11.7222 | 1509 | 275 | 250
2012-11-28 | 6:55 | 44 | 1038.9167 | 53.1 | 11.7222 | 1509 | 276 | 243
2012-11-28 | 6:56 | 44 | 1038.9333 | 53.1 | 11.7222 | 1509 | 312 | 257
2012-11-28 | 6:57 | 44 | 1038.95 | 53.1 | 11.7222 | 1509 | 278 | 254
2012-11-28 | 6:58 | 44 | 1038.9667 | 53.1 | 11.7222 | 1509 | 411 | 252
2012-11-28 | 6:59 | 44 | 1038.9833 | 53.1 | 11.7222 | 1509 | 506 | 240
2012-11-28 | 7:00 | 44 | 1039 | 53.1 | 11.7222 | 1509 | 529 | 253
2012-11-28 | 7:01 | 44 | 1039.0167 | 53.1 | 11.7222 | 1509 | 525 | 238
2012-11-28 | 7:02 | 44 | 1039.0333 | 53.1 | 11.7222 | 1509 | 536 | 254
2012-11-28 | 7:03 | 44 | 1039.05 | 53.1 | 11.7222 | 1509 | 580 | 239
2012-11-28 | 7:04 | 44 | 1039.0667 | 53.1 | 11.7222 | 1509 | 609 | 254
2012-11-28 | 7:05 | 44 | 1039.0833 | 53.1 | 11.7222 | 1509 | 599 | 245
2012-11-28 | 7:06 | 44 | 1039.1 | 53.1 | 11.7222 | 1509 | 625 | 250
2012-11-28 | 7:07 | 44 | 1039.1167 | 53.1 | 11.7222 | 1509 | 605 | 253
2012-11-28 | 7:08 | 44 | 1039.1333 | 53.1 | 11.7222 | 1509 | 642 | 255
2012-11-28 | 7:09 | 44 | 1039.15 | 53.1 | 11.7222 | 1509 | 664 | 249
2012-11-28 | 7:10 | 44 | 1039.1667 | 53.1 | 11.7222 | 1509 | 679 | 250
2012-11-28 | 7:11 | 44 | 1039.1833 | 53.1 | 11.7222 | 1509 | 698 | 250
2012-11-28 | 7:12 | 44 | 1039.2 | 53.1 | 11.7222 | 1509 | 710 | 253
2012-11-28 | 7:13 | 44 | 1039.2167 | 53.1 | 11.7222 | 1509 | 693 | 251
2012-11-28 | 7:14 | 44 | 1039.2333 | 53.1 | 11.7222 | 1509 | 722 | 246
2012-11-28 | 7:15 | 44 | 1039.25 | 53.1 | 11.7222 | 1509 | 747 | 256
2012-11-28 | 7:16 | 44 | 1039.2667 | 53.1 | 11.7222 | 1509 | 730 | 248
2012-11-28 | 7:17 | 44 | 1039.2833 | 53.1 | 11.7222 | 1509 | 726 | 253
2012-11-28 | 7:18 | 44 | 1039.3 | 53.1 | 11.7222 | 1509 | 753 | 248
2012-11-28 | 7:19 | 44 | 1039.3167 | 53.1 | 11.7222 | 1509 | 725 | 247
2012-11-28 | 7:20 | 44 | 1039.3333 | 53.1 | 11.7222 | 1509 | 731 | 244
2012-11-28 | 7:21 | 44 | 1039.35 | 53.1 | 11.7222 | 1509 | 721 | 251
2012-11-28 | 7:22 | 44 | 1039.3667 | 53.1 | 11.7222 | 1509 | 721 | 254
2012-11-28 | 7:23 | 44 | 1039.3833 | 53.1 | 11.7222 | 1509 | 720 | 244
2012-11-28 | 7:24 | 44 | 1039.4 | 53.1 | 11.7222 | 1509 | 724 | 251
2012-11-28 | 7:25 | 44 | 1039.4167 | 53.1 | 11.7222 | 1509 | 723 | 246
2012-11-28 | 7:26 | 44 | 1039.4333 | 53.1 | 11.7222 | 1509 | 720 | 253
2012-11-28 | 7:27 | 44 | 1039.45 | 53.1 | 11.7222 | 1509 | 722 | 246
2012-11-28 | 7:28 | 44 | 1039.4667 | 53.1 | 11.7222 | 1509 | 717 | 252
2012-11-28 | 7:29 | 44 | 1039.4833 | 53.1 | 11.7222 | 1509 | 717 | 253
2012-11-28 | 7:30 | 44 | 1039.5 | 53.1 | 11.7222 | 1509 | 719 | 244
2012-11-28 | 7:31 | 44 | 1039.5167 | 53.1 | 11.7222 | 1509 | 712 | 249
2012-11-28 | 7:32 | 44 | 1039.5333 | 53.1 | 11.7222 | 1509 | 712 | 246
2012-11-28 | 7:33 | 44 | 1039.55 | 53.1 | 11.7222 | 1509 | 709 | 255
2012-11-28 | 7:34 | 44 | 1039.5667 | 53.1 | 11.7222 | 1509 | 713 | 254
2012-11-28 | 7:35 | 44 | 1039.5833 | 53.1 | 11.7222 | 1509 | 720 | 251
2012-11-28 | 7:36 | 44 | 1039.6 | 53.1 | 11.7222 | 1509 | 721 | 253
2012-11-28 | 7:37 | 44 | 1039.6167 | 53.1 | 11.7222 | 1509 | 713 | 244
2012-11-28 | 7:38 | 44 | 1039.6333 | 53.1 | 11.7222 | 1509 | 707 | 250
2012-11-28 | 7:39 | 44 | 1039.65 | 53.1 | 11.7222 | 1509 | 712 | 244
2012-11-28 | 7:40 | 44 | 1039.6667 | 53.1 | 11.7222 | 1509 | 718 | 255
2012-11-28 | 7:41 | 44 | 1039.6833 | 53.1 | 11.7222 | 1509 | 709 | 251
2012-11-28 | 7:42 | 44 | 1039.7 | 53.1 | 11.7222 | 1509 | 722 | 248
2012-11-28 | 7:43 | 44 | 1039.7167 | 53.1 | 11.7222 | 1509 | 727 | 251
2012-11-28 | 7:44 | 44 | 1039.7333 | 53.1 | 11.7222 | 1509 | 727 | 247
2012-11-28 | 7:45 | 44 | 1039.75 | 53.1 | 11.7222 | 1509 | 728 | 252
2012-11-28 | 7:46 | 44 | 1039.7667 | 53.1 | 11.7222 | 1509 | 723 | 244
2012-11-28 | 7:47 | 44 | 1039.7833 | 53.1 | 11.7222 | 1509 | 704 | 251
2012-11-28 | 7:48 | 44 | 1039.8 | 53.1 | 11.7222 | 1509 | 720 | 247
2012-11-28 | 7:49 | 44 | 1039.8167 | 53.1 | 11.7222 | 1509 | 700 | 250
2012-11-28 | 7:50 | 44 | 1039.8333 | 53.1 | 11.7222 | 1509 | 723 | 254
2012-11-28 | 7:51 | 44 | 1039.85 | 53.1 | 11.7222 | 1509 | 724 | 248
2012-11-28 | 7:52 | 44 | 1039.8667 | 53.1 | 11.7222 | 1509 | 715 | 251
2012-11-28 | 7:53 | 44 | 1039.8833 | 53.1 | 11.7222 | 1509 | 698 | 254
2012-11-28 | 7:54 | 44 | 1039.9 | 53.1 | 11.7222 | 1509 | 727 | 248
2012-11-28 | 7:55 | 44 | 1039.9167 | 53.1 | 11.7222 | 1509 | 702 | 250
2012-11-28 | 7:56 | 44 | 1039.9333 | 53.1 | 11.7222 | 1509 | 723 | 249
2012-11-28 | 7:57 | 44 | 1039.95 | 53.1 | 11.7222 | 1509 | 716 | 247
2012-11-28 | 7:58 | 44 | 1039.9667 | 53.1 | 11.7222 | 1509 | 720 | 252
2012-11-28 | 7:59 | 44 | 1039.9833 | 53.1 | 11.7222 | 1509 | 727 | 250
2012-11-28 | 8:00 | 44 | 1040 | 53.1 | 11.7222 | 1509 | 725 | 240
2012-11-28 | 8:01 | 44 | 1040.0167 | 53.1 | 11.7222 | 1509 | 718 | 247
2012-11-28 | 8:02 | 44 | 1040.0333 | 53.1 | 11.7222 | 1509 | 712 | 260
2012-11-28 | 8:03 | 44 | 1040.05 | 53.1 | 11.7222 | 1509 | 725 | 255
2012-11-28 | 8:04 | 44 | 1040.0667 | 53.1 | 11.7222 | 1509 | 702 | 250
2012-11-28 | 8:05 | 44 | 1040.0833 | 53.1 | 11.7222 | 1509 | 721 | 251
2012-11-28 | 8:06 | 44 | 1040.1 | 53.1 | 11.7222 | 1509 | 722 | 254
2012-11-28 | 8:07 | 44 | 1040.1167 | 53.1 | 11.7222 | 1509 | 714 | 255
2012-11-28 | 8:08 | 44 | 1040.1333 | 53.1 | 11.7222 | 1509 | 719 | 254
2012-11-28 | 8:09 | 44 | 1040.15 | 53.1 | 11.7222 | 1509 | 712 | 251
2012-11-28 | 8:10 | 44 | 1040.1667 | 53.1 | 11.7222 | 1509 | 713 | 250
2012-11-28 | 8:11 | 44 | 1040.1833 | 53.1 | 11.7222 | 1509 | 718 | 246
2012-11-28 | 8:12 | 44 | 1040.2 | 53.1 | 11.7222 | 1509 | 718 | 252
2012-11-28 | 8:13 | 44 | 1040.2167 | 53.1 | 11.7222 | 1509 | 715 | 254
2012-11-28 | 8:14 | 44 | 1040.2333 | 53.1 | 11.7222 | 1509 | 721 | 247
2012-11-28 | 8:15 | 44 | 1040.25 | 53.1 | 11.7222 | 1509 | 722 | 251
2012-11-28 | 8:16 | 44 | 1040.2667 | 53.1 | 11.7222 | 1509 | 721 | 250
2012-11-28 | 8:17 | 44 | 1040.2833 | 53.1 | 11.7222 | 1509 | 719 | 249
2012-11-28 | 8:18 | 44 | 1040.3 | 53.1 | 11.7222 | 1509 | 723 | 252
2012-11-28 | 8:19 | 44 | 1040.3167 | 53.1 | 11.7222 | 1509 | 718 | 259
2012-11-28 | 8:20 | 44 | 1040.3333 | 53.1 | 11.7222 | 1509 | 719 | 252
2012-11-28 | 8:21 | 44 | 1040.35 | 53.1 | 11.7222 | 1509 | 720 | 253
2012-11-28 | 8:22 | 44 | 1040.3667 | 53.1 | 11.7222 | 1509 | 716 | 252
2012-11-28 | 8:23 | 44 | 1040.3833 | 53.1 | 11.7222 | 1509 | 713 | 247
2012-11-28 | 8:24 | 44 | 1040.4 | 53.1 | 11.7222 | 1509 | 722 | 247
2012-11-28 | 8:25 | 44 | 1040.4167 | 53.1 | 11.7222 | 1509 | 715 | 248
2012-11-28 | 8:26 | 44 | 1040.4333 | 53.1 | 11.7222 | 1509 | 717 | 252
2012-11-28 | 8:27 | 44 | 1040.45 | 53.1 | 11.7222 | 1509 | 717 | 251
2012-11-28 | 8:28 | 44 | 1040.4667 | 53.1 | 11.7222 | 1509 | 714 | 249
2012-11-28 | 8:29 | 44 | 1040.4833 | 53.1 | 11.7222 | 1509 | 710 | 247
2012-11-28 | 8:30 | 44 | 1040.5 | 53.1 | 11.7222 | 1509 | 712 | 250
2012-11-28 | 8:31 | 44 | 1040.5167 | 53.1 | 11.7222 | 1509 | 717 | 254
2012-11-28 | 8:32 | 44 | 1040.5333 | 53.1 | 11.7222 | 1509 | 726 | 245
2012-11-28 | 8:33 | 44 | 1040.55 | 53.1 | 11.7222 | 1509 | 711 | 255
2012-11-28 | 8:34 | 44 | 1040.5667 | 53.1 | 11.7222 | 1509 | 715 | 245
2012-11-28 | 8:35 | 44 | 1040.5833 | 53.1 | 11.7222 | 1509 | 711 | 248
2012-11-28 | 8:36 | 44 | 1040.6 | 53.1 | 11.7222 | 1509 | 707 | 249
2012-11-28 | 8:37 | 44 | 1040.6167 | 53.1 | 11.7222 | 1509 | 716 | 254
2012-11-28 | 8:38 | 44 | 1040.6333 | 53.1 | 11.7222 | 1509 | 713 | 253
2012-11-28 | 8:39 | 44 | 1040.65 | 53.1 | 11.7222 | 1509 | 714 | 259
2012-11-28 | 8:40 | 44 | 1040.6667 | 53.1 | 11.7222 | 1509 | 715 | 251
2012-11-28 | 8:41 | 44 | 1040.6833 | 53.1 | 11.7222 | 1509 | 715 | 246
2012-11-28 | 8:42 | 44 | 1040.7 | 53.1 | 11.7222 | 1509 | 717 | 254
2012-11-28 | 8:43 | 44 | 1040.7167 | 53.1 | 11.7222 | 1509 | 705 | 251
2012-11-28 | 8:44 | 44 | 1040.7333 | 53.1 | 11.7222 | 1509 | 714 | 248
2012-11-28 | 8:45 | 44 | 1040.75 | 53.1 | 11.7222 | 1509 | 713 | 256
2012-11-28 | 8:46 | 44 | 1040.7667 | 53.1 | 11.7222 | 1509 | 714 | 251
2012-11-28 | 8:47 | 44 | 1040.7833 | 53.1 | 11.7222 | 1509 | 714 | 248
2012-11-28 | 8:48 | 44 | 1040.8 | 53.1 | 11.7222 | 1509 | 719 | 251
2012-11-28 | 8:49 | 44 | 1040.8167 | 53.1 | 11.7222 | 1509 | 709 | 251
2012-11-28 | 8:50 | 44 | 1040.8333 | 53.1 | 11.7222 | 1509 | 714 | 253
2012-11-28 | 8:51 | 44 | 1040.85 | 53.1 | 11.7222 | 1509 | 699 | 249
2012-11-28 | 8:52 | 44 | 1040.8667 | 53.1 | 11.7222 | 1509 | 709 | 248
2012-11-28 | 8:53 | 44 | 1040.8833 | 53.1 | 11.7222 | 1509 | 716 | 257
2012-11-28 | 8:54 | 44 | 1040.9 | 53.1 | 11.7222 | 1509 | 712 | 251
2012-11-28 | 8:55 | 44 | 1040.9167 | 53.1 | 11.7222 | 1509 | 710 | 245
2012-11-28 | 8:56 | 44 | 1040.9333 | 53.1 | 11.7222 | 1509 | 715 | 250
2012-11-28 | 8:57 | 44 | 1040.95 | 53.1 | 11.7222 | 1509 | 718 | 251
2012-11-28 | 8:58 | 44 | 1040.9667 | 53.1 | 11.7222 | 1509 | 703 | 252
2012-11-28 | 8:59 | 44 | 1040.9833 | 53.1 | 11.7222 | 1509 | 711 | 253
2012-11-28 | 9:00 | 44 | 1041 | 53.1 | 11.7222 | 1509 | 712 | 248
2012-11-28 | 9:01 | 44 | 1041.0167 | 53.1 | 11.7222 | 1509 | 713 | 255
2012-11-28 | 9:02 | 44 | 1041.0333 | 53.1 | 11.7222 | 1509 | 709 | 253
2012-11-28 | 9:03 | 44 | 1041.05 | 53.1 | 11.7222 | 1509 | 711 | 252
2012-11-28 | 9:04 | 44 | 1041.0667 | 53.1 | 11.7222 | 1509 | 709 | 257
2012-11-28 | 9:05 | 44 | 1041.0833 | 53.1 | 11.7222 | 1509 | 708 | 254
2012-11-28 | 9:06 | 44 | 1041.1 | 53.1 | 11.7222 | 1509 | 710 | 249
2012-11-28 | 9:07 | 44 | 1041.1167 | 53.1 | 11.7222 | 1509 | 705 | 245
2012-11-28 | 9:08 | 44 | 1041.1333 | 53.1 | 11.7222 | 1509 | 708 | 253
2012-11-28 | 9:09 | 44 | 1041.15 | 53.1 | 11.7222 | 1509 | 713 | 251
2012-11-28 | 9:10 | 44 | 1041.1667 | 53.1 | 11.7222 | 1509 | 714 | 249
2012-11-28 | 9:11 | 44 | 1041.1833 | 53.1 | 11.7222 | 1509 | 708 | 254
2012-11-28 | 9:12 | 44 | 1041.2 | 53.1 | 11.7222 | 1509 | 713 | 249
2012-11-28 | 9:13 | 44 | 1041.2167 | 53.1 | 11.7222 | 1509 | 714 | 251
2012-11-28 | 9:14 | 44 | 1041.2333 | 53.1 | 11.7222 | 1509 | 707 | 249
2012-11-28 | 9:15 | 44 | 1041.25 | 53.1 | 11.7222 | 1509 | 690 | 254
2012-11-28 | 9:16 | 44 | 1041.2667 | 53.1 | 11.7222 | 1509 | 713 | 250
2012-11-28 | 9:17 | 44 | 1041.2833 | 53.1 | 11.7222 | 1509 | 711 | 251
2012-11-28 | 9:18 | 44 | 1041.3 | 53.1 | 11.7222 | 1509 | 712 | 250
2012-11-28 | 9:19 | 44 | 1041.3167 | 53.1 | 11.7222 | 1509 | 711 | 257
2012-11-28 | 9:20 | 44 | 1041.3333 | 53.1 | 11.7222 | 1509 | 712 | 253
2012-11-28 | 9:21 | 44 | 1041.35 | 53.1 | 11.7222 | 1509 | 713 | 247
2012-11-28 | 9:22 | 44 | 1041.3667 | 53.1 | 11.7222 | 1509 | 707 | 254
2012-11-28 | 9:23 | 44 | 1041.3833 | 53.1 | 11.7222 | 1509 | 709 | 248
2012-11-28 | 9:24 | 44 | 1041.4 | 53.1 | 11.7222 | 1509 | 718 | 249
2012-11-28 | 9:25 | 44 | 1041.4167 | 53.1 | 11.7222 | 1509 | 715 | 250
2012-11-28 | 9:26 | 44 | 1041.4333 | 53.1 | 11.7222 | 1509 | 712 | 250
2012-11-28 | 9:27 | 44 | 1041.45 | 53.1 | 11.7222 | 1509 | 709 | 256
2012-11-28 | 9:28 | 44 | 1041.4667 | 53.1 | 11.7222 | 1509 | 710 | 249
2012-11-28 | 9:29 | 44 | 1041.4833 | 53.1 | 11.7222 | 1509 | 714 | 251
2012-11-28 | 9:30 | 44 | 1041.5 | 53.1 | 11.7222 | 1509 | 707 | 262
2012-11-28 | 9:31 | 44 | 1041.5167 | 53.1 | 11.7222 | 1509 | 718 | 241
2012-11-28 | 9:32 | 44 | 1041.5333 | 53.1 | 11.7222 | 1509 | 711 | 252
2012-11-28 | 9:33 | 44 | 1041.55 | 53.1 | 11.7222 | 1509 | 715 | 254
2012-11-28 | 9:34 | 44 | 1041.5667 | 53.1 | 11.7222 | 1509 | 711 | 252
2012-11-28 | 9:35 | 44 | 1041.5833 | 53.1 | 11.7222 | 1509 | 708 | 256
2012-11-28 | 9:36 | 44 | 1041.6 | 53.1 | 11.7222 | 1509 | 712 | 265
2012-11-28 | 9:37 | 44 | 1041.6167 | 53.1 | 11.7222 | 1509 | 713 | 282
2012-11-28 | 9:38 | 44 | 1041.6333 | 53.1 | 11.7222 | 1509 | 711 | 272
2012-11-28 | 9:39 | 44 | 1041.65 | 53.1 | 11.7222 | 1509 | 713 | 282
2012-11-28 | 9:40 | 44 | 1041.6667 | 53.1 | 11.7222 | 1509 | 716 | 279
2012-11-28 | 9:41 | 44 | 1041.6833 | 53.1 | 11.7222 | 1509 | 711 | 289
2012-11-28 | 9:42 | 44 | 1041.7 | 53.1 | 11.7222 | 1509 | 714 | 287
2012-11-28 | 9:43 | 44 | 1041.7167 | 53.1 | 11.7222 | 1509 | 709 | 310
2012-11-28 | 9:44 | 44 | 1041.7333 | 53.1 | 11.7222 | 1509 | 711 | 315
2012-11-28 | 9:45 | 44 | 1041.75 | 53.1 | 11.7222 | 1509 | 702 | 319
2012-11-28 | 9:46 | 44 | 1041.7667 | 53.1 | 11.7222 | 1509 | 706 | 313
2012-11-28 | 9:47 | 44 | 1041.7833 | 53.1 | 11.7222 | 1509 | 713 | 306
2012-11-28 | 9:48 | 44 | 1041.8 | 53.1 | 11.7222 | 1509 | 704 | 300
2012-11-28 | 9:49 | 44 | 1041.8167 | 53.1 | 11.7222 | 1509 | 699 | 304
2012-11-28 | 9:50 | 44 | 1041.8333 | 53.1 | 11.7222 | 1509 | 711 | 310
2012-11-28 | 9:51 | 44 | 1041.85 | 53.1 | 11.7222 | 1509 | 699 | 309
2012-11-28 | 9:52 | 44 | 1041.8667 | 53.1 | 11.7222 | 1509 | 706 | 300
2012-11-28 | 9:53 | 44 | 1041.8833 | 53.1 | 11.7222 | 1509 | 710 | 303
2012-11-28 | 9:54 | 44 | 1041.9 | 53.1 | 11.7222 | 1509 | 712 | 294
2012-11-28 | 9:55 | 44 | 1041.9167 | 53.1 | 11.7222 | 1509 | 708 | 304
2012-11-28 | 9:56 | 44 | 1041.9333 | 53.1 | 11.7222 | 1509 | 702 | 304
2012-11-28 | 9:57 | 44 | 1041.95 | 53.1 | 11.7222 | 1509 | 688 | 302
2012-11-28 | 9:58 | 44 | 1041.9667 | 53.1 | 11.7222 | 1509 | 687 | 306
2012-11-28 | 9:59 | 44 | 1041.9833 | 53.1 | 11.7222 | 1509 | 710 | 298
2012-11-28 | 10:00 | 44 | 1042 | 53.1 | 11.7222 | 1509 | 707 | 302
2012-11-28 | 10:01 | 44 | 1042.0167 | 53.1 | 11.7222 | 1509 | 709 | 294
2012-11-28 | 10:02 | 44 | 1042.0333 | 53.1 | 11.7222 | 1509 | 714 | 294
2012-11-28 | 10:03 | 44 | 1042.05 | 53.1 | 11.7222 | 1509 | 711 | 303
2012-11-28 | 10:04 | 44 | 1042.0667 | 53.1 | 11.7222 | 1509 | 708 | 292
2012-11-28 | 10:05 | 44 | 1042.0833 | 53.1 | 11.7222 | 1509 | 709 | 306
2012-11-28 | 10:06 | 44 | 1042.1 | 53.1 | 11.7222 | 1509 | 710 | 300
2012-11-28 | 10:07 | 44 | 1042.1167 | 53.1 | 11.7222 | 1509 | 707 | 299
2012-11-28 | 10:08 | 44 | 1042.1333 | 53.1 | 11.7222 | 1509 | 708 | 301
2012-11-28 | 10:09 | 44 | 1042.15 | 53.1 | 11.7222 | 1509 | 708 | 293
2012-11-28 | 10:10 | 44 | 1042.1667 | 53.1 | 11.7222 | 1509 | 702 | 300
2012-11-28 | 10:11 | 44 | 1042.1833 | 53.1 | 11.7222 | 1509 | 713 | 299
2012-11-28 | 10:12 | 44 | 1042.2 | 53.1 | 11.7222 | 1509 | 710 | 298
2012-11-28 | 10:13 | 44 | 1042.2167 | 53.1 | 11.7222 | 1509 | 709 | 289
2012-11-28 | 10:14 | 44 | 1042.2333 | 53.1 | 11.7222 | 1509 | 717 | 287
2012-11-28 | 10:15 | 44 | 1042.25 | 53.1 | 11.7222 | 1509 | 707 | 285
2012-11-28 | 10:16 | 44 | 1042.2667 | 53.1 | 11.7222 | 1509 | 712 | 287
2012-11-28 | 10:17 | 44 | 1042.2833 | 53.1 | 11.7222 | 1509 | 709 | 288
2012-11-28 | 10:18 | 44 | 1042.3 | 53.1 | 11.7222 | 1509 | 705 | 298
2012-11-28 | 10:19 | 44 | 1042.3167 | 53.1 | 11.7222 | 1509 | 714 | 289
2012-11-28 | 10:20 | 44 | 1042.3333 | 53.1 | 11.7222 | 1509 | 691 | 292
2012-11-28 | 10:21 | 44 | 1042.35 | 53.1 | 11.7222 | 1509 | 704 | 290
2012-11-28 | 10:22 | 44 | 1042.3667 | 53.1 | 11.7222 | 1509 | 708 | 295
2012-11-28 | 10:23 | 44 | 1042.3833 | 53.1 | 11.7222 | 1509 | 711 | 289
2012-11-28 | 10:24 | 44 | 1042.4 | 53.1 | 11.7222 | 1509 | 706 | 296
2012-11-28 | 10:25 | 44 | 1042.4167 | 53.1 | 11.7222 | 1509 | 710 | 289
2012-11-28 | 10:26 | 44 | 1042.4333 | 53.1 | 11.7222 | 1509 | 709 | 295
2012-11-28 | 10:27 | 44 | 1042.45 | 53.1 | 11.7222 | 1509 | 716 | 298
2012-11-28 | 10:28 | 44 | 1042.4667 | 53.1 | 11.7222 | 1509 | 705 | 297
2012-11-28 | 10:29 | 44 | 1042.4833 | 53.1 | 11.7222 | 1509 | 702 | 303
2012-11-28 | 10:30 | 44 | 1042.5 | 53.1 | 11.7222 | 1509 | 712 | 292
2012-11-28 | 10:31 | 44 | 1042.5167 | 53.1 | 11.7222 | 1509 | 706 | 289
2012-11-28 | 10:32 | 44 | 1042.5333 | 53.1 | 11.7222 | 1509 | 707 | 290
2012-11-28 | 10:33 | 44 | 1042.55 | 53.1 | 11.7222 | 1509 | 706 | 295
2012-11-28 | 10:34 | 44 | 1042.5667 | 53.1 | 11.7222 | 1509 | 712 | 288
2012-11-28 | 10:35 | 44 | 1042.5833 | 53.1 | 11.7222 | 1509 | 725 | 292
2012-11-28 | 10:36 | 44 | 1042.6 | 53.1 | 11.7222 | 1509 | 707 | 288
2012-11-28 | 10:37 | 44 | 1042.6167 | 53.1 | 11.7222 | 1509 | 710 | 290
2012-11-28 | 10:38 | 44 | 1042.6333 | 53.1 | 11.7222 | 1509 | 708 | 290
2012-11-28 | 10:39 | 44 | 1042.65 | 53.1 | 11.7222 | 1509 | 684 | 294
2012-11-28 | 10:40 | 44 | 1042.6667 | 53.1 | 11.7222 | 1509 | 690 | 288
2012-11-28 | 10:41 | 44 | 1042.6833 | 53.1 | 11.7222 | 1509 | 711 | 287
2012-11-28 | 10:42 | 44 | 1042.7 | 53.1 | 11.7222 | 1509 | 707 | 293
2012-11-28 | 10:43 | 44 | 1042.7167 | 53.1 | 11.7222 | 1509 | 713 | 290
2012-11-28 | 10:44 | 44 | 1042.7333 | 53.1 | 11.7222 | 1509 | 703 | 287
2012-11-28 | 10:45 | 44 | 1042.75 | 53.1 | 11.7222 | 1509 | 710 | 287
2012-11-28 | 10:46 | 44 | 1042.7667 | 53.1 | 11.7222 | 1509 | 717 | 292
2012-11-28 | 10:47 | 44 | 1042.7833 | 53.1 | 11.7222 | 1509 | 708 | 289
2012-11-28 | 10:48 | 44 | 1042.8 | 53.1 | 11.7222 | 1509 | 712 | 296
2012-11-28 | 10:49 | 44 | 1042.8167 | 53.1 | 11.7222 | 1509 | 680 | 290
2012-11-28 | 10:50 | 44 | 1042.8333 | 53.1 | 11.7222 | 1509 | 711 | 286
2012-11-28 | 10:51 | 44 | 1042.85 | 53.1 | 11.7222 | 1509 | 704 | 287
2012-11-28 | 10:52 | 44 | 1042.8667 | 53.1 | 11.7222 | 1509 | 710 | 284
2012-11-28 | 10:53 | 44 | 1042.8833 | 53.1 | 11.7222 | 1509 | 711 | 285
2012-11-28 | 10:54 | 44 | 1042.9 | 53.1 | 11.7222 | 1509 | 705 | 285
2012-11-28 | 10:55 | 44 | 1042.9167 | 53.1 | 11.7222 | 1509 | 708 | 292
2012-11-28 | 10:56 | 44 | 1042.9333 | 53.1 | 11.7222 | 1509 | 691 | 293
2012-11-28 | 10:57 | 44 | 1042.95 | 53.1 | 11.7222 | 1509 | 712 | 288
2012-11-28 | 10:58 | 44 | 1042.9667 | 53.1 | 11.7222 | 1509 | 703 | 285
2012-11-28 | 10:59 | 44 | 1042.9833 | 53.1 | 11.7222 | 1509 | 713 | 291
2012-11-28 | 11:00 | 44 | 1043 | 53.1 | 11.7222 | 1509 | 711 | 285
2012-11-28 | 11:01 | 44 | 1043.0167 | 53.1 | 11.7222 | 1509 | 710 | 287
2012-11-28 | 11:02 | 44 | 1043.0333 | 53.1 | 11.7222 | 1509 | 705 | 285
2012-11-28 | 11:03 | 44 | 1043.05 | 53.1 | 11.7222 | 1509 | 714 | 290
2012-11-28 | 11:04 | 44 | 1043.0667 | 53.1 | 11.7222 | 1509 | 719 | 288
2012-11-28 | 11:05 | 44 | 1043.0833 | 53.1 | 11.7222 | 1509 | 708 | 292
2012-11-28 | 11:06 | 44 | 1043.1 | 53.1 | 11.7222 | 1509 | 691 | 294
2012-11-28 | 11:07 | 44 | 1043.1167 | 53.1 | 11.7222 | 1509 | 694 | 294
2012-11-28 | 11:08 | 44 | 1043.1333 | 53.1 | 11.7222 | 1509 | 709 | 292
2012-11-28 | 11:09 | 44 | 1043.15 | 53.1 | 11.7222 | 1509 | 711 | 295
2012-11-28 | 11:10 | 44 | 1043.1667 | 53.1 | 11.7222 | 1509 | 713 | 296
2012-11-28 | 11:11 | 44 | 1043.1833 | 53.1 | 11.7222 | 1509 | 712 | 286
2012-11-28 | 11:12 | 44 | 1043.2 | 53.1 | 11.7222 | 1509 | 706 | 292
2012-11-28 | 11:13 | 44 | 1043.2167 | 53.1 | 11.7222 | 1509 | 707 | 285
2012-11-28 | 11:14 | 44 | 1043.2333 | 53.1 | 11.7222 | 1509 | 709 | 291
2012-11-28 | 11:15 | 44 | 1043.25 | 53.1 | 11.7222 | 1509 | 704 | 282
2012-11-28 | 11:16 | 44 | 1043.2667 | 53.1 | 11.7222 | 1509 | 714 | 292
2012-11-28 | 11:17 | 44 | 1043.2833 | 53.1 | 11.7222 | 1509 | 712 | 294
2012-11-28 | 11:18 | 44 | 1043.3 | 53.1 | 11.7222 | 1509 | 705 | 287
2012-11-28 | 11:19 | 44 | 1043.3167 | 53.1 | 11.7222 | 1509 | 710 | 298
2012-11-28 | 11:20 | 44 | 1043.3333 | 53.1 | 11.7222 | 1509 | 706 | 299
2012-11-28 | 11:21 | 44 | 1043.35 | -219 | 11.7222 | 1741 | 713 | 297
2012-11-28 | 11:22 | 44 | 1043.3667 | -219 | 11.7222 | 1741 | 712 | 297
2012-11-28 | 11:23 | 44 | 1043.3833 | -219 | 11.7222 | 1741 | 708 | 303
2012-11-28 | 11:24 | 44 | 1043.4 | -219 | 11.7222 | 1741 | 719 | 301
2012-11-28 | 11:25 | 44 | 1043.4167 | -219 | 11.7222 | 1741 | 678 | 297
2012-11-28 | 11:26 | 44 | 1043.4333 | -219 | 11.7222 | 1739 | 712 | 301
2012-11-28 | 11:27 | 44 | 1043.45 | -219 | 11.7222 | 1741 | 712 | 301
2012-11-28 | 11:28 | 44 | 1043.4667 | -219 | 11.7222 | 1739 | 714 | 301
2012-11-28 | 11:29 | 44 | 1043.4833 | -219 | 11.7222 | 1741 | 703 | 302
2012-11-28 | 11:30 | 44 | 1043.5 | -219 | 11.7222 | 1741 | 712 | 305
2012-11-28 | 11:31 | 44 | 1043.5167 | -219 | 11.7222 | 1739 | 696 | 308
2012-11-28 | 11:32 | 44 | 1043.5333 | -219 | 11.7222 | 1744 | 708 | 301
2012-11-28 | 11:33 | 44 | 1043.55 | -219 | 11.7222 | 1744 | 699 | 295
2012-11-28 | 11:34 | 44 | 1043.5667 | -219 | 11.7222 | 1744 | 712 | 294
2012-11-28 | 11:35 | 44 | 1043.5833 | -219 | 11.7222 | 1744 | 710 | 300
2012-11-28 | 11:36 | 44 | 1043.6 | -219 | 11.7222 | 1744 | 709 | 295
2012-11-28 | 11:37 | 44 | 1043.6167 | -219 | 11.7222 | 1746 | 713 | 307
2012-11-28 | 11:38 | 44 | 1043.6333 | -219 | 11.7222 | 1741 | 704 | 296
2012-11-28 | 11:39 | 44 | 1043.65 | -219 | 11.7222 | 1744 | 706 | 301
2012-11-28 | 11:40 | 44 | 1043.6667 | -219 | 11.7222 | 1744 | 706 | 300
2012-11-28 | 11:41 | 44 | 1043.6833 | -219 | 11.7222 | 1744 | 710 | 293
2012-11-28 | 11:42 | 44 | 1043.7 | -219 | 11.7222 | 1741 | 707 | 295
2012-11-28 | 11:43 | 44 | 1043.7167 | -219 | 11.7222 | 1744 | 708 | 298
2012-11-28 | 11:44 | 44 | 1043.7333 | -219 | 11.7222 | 1746 | 702 | 292
2012-11-28 | 11:45 | 44 | 1043.75 | -219 | 11.7222 | 1744 | 712 | 293
2012-11-28 | 11:46 | 44 | 1043.7667 | -219 | 11.7222 | 1741 | 712 | 301
2012-11-28 | 11:47 | 44 | 1043.7833 | -219 | 11.7222 | 1746 | 710 | 301
2012-11-28 | 11:48 | 44 | 1043.8 | -219 | 11.7222 | 1746 | 705 | 293
2012-11-28 | 11:49 | 44 | 1043.8167 | -219 | 11.7222 | 1744 | 707 | 296
2012-11-28 | 11:50 | 44 | 1043.8333 | -219 | 11.7222 | 1744 | 714 | 306
2012-11-28 | 11:51 | 44 | 1043.85 | -219 | 11.7222 | 1741 | 705 | 300
2012-11-28 | 11:52 | 44 | 1043.8667 | -219 | 11.7222 | 1744 | 704 | 310
2012-11-28 | 11:53 | 44 | 1043.8833 | -219 | 11.7222 | 1741 | 695 | 291
2012-11-28 | 11:54 | 44 | 1043.9 | -219 | 11.7222 | 1741 | 714 | 301
2012-11-28 | 11:55 | 44 | 1043.9167 | -219 | 11.7222 | 1746 | 711 | 302
2012-11-28 | 11:56 | 44 | 1043.9333 | -219 | 11.7222 | 1741 | 699 | 298
2012-11-28 | 11:57 | 44 | 1043.95 | -219 | 11.7222 | 1746 | 713 | 301
2012-11-28 | 11:58 | 44 | 1043.9667 | -219 | 11.7222 | 1746 | 710 | 301
2012-11-28 | 11:59 | 44 | 1043.9833 | -219 | 11.7222 | 1744 | 707 | 303
2012-11-28 | 12:00 | 44 | 1044 | -219 | 11.7222 | 1746 | 703 | 298
2012-11-28 | 12:01 | 44 | 1044.0167 | -219 | 11.7222 | 1746 | 717 | 297
2012-11-28 | 12:02 | 44 | 1044.0333 | -219 | 11.7222 | 1744 | 711 | 294
2012-11-28 | 12:03 | 44 | 1044.05 | -219 | 11.7222 | 1749 | 694 | 295
2012-11-28 | 12:04 | 44 | 1044.0667 | -219 | 11.7222 | 1744 | 714 | 301
2012-11-28 | 12:05 | 44 | 1044.0833 | -219 | 11.7222 | 1744 | 703 | 298
2012-11-28 | 12:06 | 44 | 1044.1 | -219 | 11.7222 | 1744 | 704 | 296
2012-11-28 | 12:07 | 44 | 1044.1167 | -219 | 11.7222 | 1744 | 710 | 298
2012-11-28 | 12:08 | 44 | 1044.1333 | -219 | 11.7222 | 1746 | 712 | 303
2012-11-28 | 12:09 | 44 | 1044.15 | -219 | 11.7222 | 1744 | 711 | 299
2012-11-28 | 12:10 | 44 | 1044.1667 | -219 | 11.7222 | 1746 | 708 | 302
2012-11-28 | 12:11 | 44 | 1044.1833 | -219 | 11.7222 | 1741 | 694 | 305
2012-11-28 | 12:12 | 44 | 1044.2 | -219 | 11.7222 | 1744 | 709 | 303
2012-11-28 | 12:13 | 44 | 1044.2167 | -219 | 11.7222 | 1741 | 702 | 306
2012-11-28 | 12:14 | 44 | 1044.2333 | -219 | 11.7222 | 1739 | 709 | 301
2012-11-28 | 12:15 | 44 | 1044.25 | -219 | 11.7222 | 1744 | 714 | 294
2012-11-28 | 12:16 | 44 | 1044.2667 | -219 | 11.7222 | 1739 | 709 | 301
2012-11-28 | 12:17 | 44 | 1044.2833 | -219 | 11.7222 | 1744 | 688 | 297
2012-11-28 | 12:18 | 44 | 1044.3 | -219 | 11.7222 | 1744 | 714 | 300
2012-11-28 | 12:19 | 44 | 1044.3167 | -219 | 11.7222 | 1744 | 710 | 295
2012-11-28 | 12:20 | 44 | 1044.3333 | -219 | 11.7222 | 1744 | 712 | 298
2012-11-28 | 12:21 | 44 | 1044.35 | -219 | 11.7222 | 1746 | 704 | 297
2012-11-28 | 12:22 | 44 | 1044.3667 | -219 | 11.7222 | 1746 | 715 | 284
2012-11-28 | 12:23 | 44 | 1044.3833 | -219 | 11.7222 | 1741 | 716 | 289
2012-11-28 | 12:24 | 44 | 1044.4 | -219 | 11.7222 | 1744 | 706 | 301
2012-11-28 | 12:25 | 44 | 1044.4167 | -219 | 11.7222 | 1741 | 711 | 297
2012-11-28 | 12:26 | 44 | 1044.4333 | -219 | 11.7222 | 1744 | 708 | 302
2012-11-28 | 12:27 | 44 | 1044.45 | -219 | 11.7222 | 1741 | 708 | 292
2012-11-28 | 12:28 | 44 | 1044.4667 | -219 | 11.7222 | 1744 | 708 | 297
2012-11-28 | 12:29 | 44 | 1044.4833 | -219 | 11.7222 | 1746 | 712 | 300
2012-11-28 | 12:30 | 44 | 1044.5 | -219 | 11.7222 | 1746 | 706 | 291
2012-11-28 | 12:31 | 44 | 1044.5167 | -219 | 11.7222 | 1746 | 713 | 299
2012-11-28 | 12:32 | 44 | 1044.5333 | -219 | 11.7222 | 1744 | 697 | 294
2012-11-28 | 12:33 | 44 | 1044.55 | -219 | 11.7222 | 1746 | 709 | 299
2012-11-28 | 12:34 | 44 | 1044.5667 | -219 | 11.7222 | 1746 | 698 | 296
2012-11-28 | 12:35 | 44 | 1044.5833 | -219 | 11.7222 | 1741 | 705 | 301
2012-11-28 | 12:36 | 44 | 1044.6 | -219 | 11.7222 | 1759 | 715 | 315
2012-11-28 | 12:37 | 44 | 1044.6167 | -219 | 11.7222 | 1767 | 711 | 306
2012-11-28 | 12:38 | 44 | 1044.6333 | -219 | 11.7222 | 1769 | 692 | 306
2012-11-28 | 12:39 | 44 | 1044.65 | -219 | 11.7222 | 1767 | 711 | 313
2012-11-28 | 12:40 | 44 | 1044.6667 | -219 | 11.7222 | 1769 | 707 | 306
2012-11-28 | 12:41 | 44 | 1044.6833 | -219 | 11.7222 | 1769 | 714 | 315
2012-11-28 | 12:42 | 44 | 1044.7 | -219 | 11.7222 | 1784 | 715 | 316
2012-11-28 | 12:43 | 44 | 1044.7167 | -219 | 11.7222 | 1792 | 713 | 320
2012-11-28 | 12:44 | 44 | 1044.7333 | -219 | 11.7222 | 1795 | 711 | 316
2012-11-28 | 12:45 | 44 | 1044.75 | -219 | 11.7222 | 1805 | 701 | 319
2012-11-28 | 12:46 | 44 | 1044.7667 | -219 | 11.7222 | 1807 | 714 | 310
2012-11-28 | 12:47 | 44 | 1044.7833 | -219 | 11.7222 | 1807 | 708 | 317
2012-11-28 | 12:48 | 44 | 1044.8 | -219 | 11.7222 | 1810 | 712 | 316
2012-11-28 | 12:49 | 44 | 1044.8167 | -219 | 11.7222 | 1805 | 712 | 313
2012-11-28 | 12:50 | 44 | 1044.8333 | -219 | 11.7222 | 1807 | 716 | 315
2012-11-28 | 12:51 | 44 | 1044.85 | -219 | 11.7222 | 1802 | 712 | 311
2012-11-28 | 12:52 | 44 | 1044.8667 | -219 | 11.7222 | 1807 | 713 | 313
2012-11-28 | 12:53 | 44 | 1044.8833 | -219 | 11.7222 | 1805 | 711 | 305
2012-11-28 | 12:54 | 44 | 1044.9 | -219 | 11.7222 | 1807 | 707 | 314
2012-11-28 | 12:55 | 44 | 1044.9167 | -219 | 11.7222 | 1807 | 714 | 314
2012-11-28 | 12:56 | 44 | 1044.9333 | -219 | 11.7222 | 1810 | 717 | 313
2012-11-28 | 12:57 | 44 | 1044.95 | -219 | 11.7222 | 1807 | 704 | 308
2012-11-28 | 12:58 | 44 | 1044.9667 | -219 | 11.7222 | 1807 | 710 | 306
2012-11-28 | 12:59 | 44 | 1044.9833 | -219 | 11.7222 | 1805 | 708 | 300
2012-11-28 | 13:00 | 44 | 1045 | -219 | 11.7222 | 1807 | 700 | 308
2012-11-28 | 13:01 | 44 | 1045.0167 | -219 | 11.7222 | 1810 | 710 | 304
2012-11-28 | 13:02 | 44 | 1045.0333 | -219 | 11.7222 | 1807 | 704 | 312
2012-11-28 | 13:03 | 44 | 1045.05 | -219 | 11.7222 | 1813 | 711 | 320
2012-11-28 | 13:04 | 44 | 1045.0667 | -219 | 11.7222 | 1805 | 703 | 311
2012-11-28 | 13:05 | 44 | 1045.0833 | -219 | 11.7222 | 1805 | 707 | 305
2012-11-28 | 13:06 | 44 | 1045.1 | -219 | 11.7222 | 1802 | 711 | 315
2012-11-28 | 13:07 | 44 | 1045.1167 | -219 | 11.7222 | 1810 | 704 | 314
2012-11-28 | 13:08 | 44 | 1045.1333 | -219 | 11.7222 | 1810 | 709 | 315
2012-11-28 | 13:09 | 44 | 1045.15 | -219 | 11.7222 | 1807 | 706 | 312
2012-11-28 | 13:10 | 44 | 1045.1667 | -219 | 11.7222 | 1805 | 700 | 307
2012-11-28 | 13:11 | 44 | 1045.1833 | -219 | 11.7222 | 1805 | 711 | 307
2012-11-28 | 13:12 | 44 | 1045.2 | -219 | 11.7222 | 1805 | 714 | 320
2012-11-28 | 13:13 | 44 | 1045.2167 | -219 | 11.7222 | 1810 | 712 | 314
2012-11-28 | 13:14 | 44 | 1045.2333 | -219 | 11.7222 | 1805 | 709 | 318
2012-11-28 | 13:15 | 44 | 1045.25 | -219 | 11.7222 | 1805 | 715 | 308
2012-11-28 | 13:16 | 44 | 1045.2667 | -219 | 11.7222 | 1810 | 712 | 310
2012-11-28 | 13:17 | 44 | 1045.2833 | -219 | 11.7222 | 1805 | 712 | 304
2012-11-28 | 13:18 | 44 | 1045.3 | -219 | 11.7222 | 1810 | 710 | 311
2012-11-28 | 13:19 | 44 | 1045.3167 | -219 | 11.7222 | 1807 | 715 | 310
2012-11-28 | 13:20 | 44 | 1045.3333 | -219 | 11.7222 | 1807 | 714 | 319
2012-11-28 | 13:21 | 44 | 1045.35 | -219 | 11.7222 | 1805 | 707 | 318
2012-11-28 | 13:22 | 44 | 1045.3667 | -219 | 11.7222 | 1813 | 709 | 315
2012-11-28 | 13:23 | 44 | 1045.3833 | -219 | 11.7222 | 1807 | 716 | 316
2012-11-28 | 13:24 | 44 | 1045.4 | -219 | 11.7222 | 1810 | 707 | 319
2012-11-28 | 13:25 | 44 | 1045.4167 | -219 | 11.7222 | 1807 | 697 | 319
2012-11-28 | 13:26 | 44 | 1045.4333 | -219 | 11.7222 | 1807 | 706 | 316
2012-11-28 | 13:27 | 44 | 1045.45 | -219 | 11.7222 | 1807 | 681 | 308
2012-11-28 | 13:28 | 44 | 1045.4667 | -219 | 11.7222 | 1802 | 706 | 315
2012-11-28 | 13:29 | 44 | 1045.4833 | -219 | 11.7222 | 1807 | 713 | 309
2012-11-28 | 13:30 | 44 | 1045.5 | -219 | 11.7222 | 1807 | 705 | 306
2012-11-28 | 13:31 | 44 | 1045.5167 | -219 | 11.7222 | 1807 | 704 | 315
2012-11-28 | 13:32 | 44 | 1045.5333 | -219 | 11.7222 | 1807 | 708 | 308
2012-11-28 | 13:33 | 44 | 1045.55 | -219 | 11.7222 | 1805 | 706 | 310
2012-11-28 | 13:34 | 44 | 1045.5667 | -219 | 11.7222 | 1813 | 692 | 312
2012-11-28 | 13:35 | 44 | 1045.5833 | -219 | 11.7222 | 1807 | 704 | 312
2012-11-28 | 13:36 | 44 | 1045.6 | -219 | 11.7222 | 1807 | 704 | 311
2012-11-28 | 13:37 | 44 | 1045.6167 | -219 | 11.7222 | 1807 | 710 | 320
2012-11-28 | 13:38 | 44 | 1045.6333 | -219 | 11.7222 | 1805 | 685 | 310
2012-11-28 | 13:39 | 44 | 1045.65 | -219 | 11.7222 | 1807 | 711 | 319
2012-11-28 | 13:40 | 44 | 1045.6667 | -219 | 11.7222 | 1805 | 704 | 316
2012-11-28 | 13:41 | 44 | 1045.6833 | -219 | 11.7222 | 1807 | 706 | 304
2012-11-28 | 13:42 | 44 | 1045.7 | -219 | 11.7222 | 1802 | 693 | 296
2012-11-28 | 13:43 | 44 | 1045.7167 | -219 | 11.7222 | 1807 | 707 | 314
2012-11-28 | 13:44 | 44 | 1045.7333 | -219 | 11.7222 | 1807 | 710 | 310
2012-11-28 | 13:45 | 44 | 1045.75 | -219 | 11.7222 | 1805 | 705 | 306
2012-11-28 | 13:46 | 44 | 1045.7667 | -219 | 11.7222 | 1802 | 708 | 309
2012-11-28 | 13:47 | 44 | 1045.7833 | -219 | 11.7222 | 1807 | 702 | 310
2012-11-28 | 13:48 | 44 | 1045.8 | -219 | 11.7222 | 1810 | 712 | 317
2012-11-28 | 13:49 | 44 | 1045.8167 | -219 | 11.7222 | 1805 | 710 | 317
2012-11-28 | 13:50 | 44 | 1045.8333 | -219 | 11.7222 | 1807 | 709 | 318
2012-11-28 | 13:51 | 44 | 1045.85 | -219 | 11.7222 | 1807 | 711 | 302
2012-11-28 | 13:52 | 44 | 1045.8667 | -219 | 11.7222 | 1805 | 713 | 305
2012-11-28 | 13:53 | 44 | 1045.8833 | -219 | 11.7222 | 1807 | 685 | 311
2012-11-28 | 13:54 | 44 | 1045.9 | -219 | 11.7222 | 1805 | 705 | 317
2012-11-28 | 13:55 | 44 | 1045.9167 | -219 | 11.7222 | 1802 | 708 | 306
2012-11-28 | 13:56 | 44 | 1045.9333 | -219 | 11.7222 | 1805 | 710 | 310
2012-11-28 | 13:57 | 44 | 1045.95 | -219 | 11.7222 | 1810 | 701 | 311
2012-11-28 | 13:58 | 44 | 1045.9667 | -219 | 11.7222 | 1807 | 707 | 307
2012-11-28 | 13:59 | 44 | 1045.9833 | -219 | 11.7222 | 1805 | 709 | 315
2012-11-28 | 14:00 | 44 | 1046 | -219 | 11.7222 | 1805 | 687 | 305
2012-11-28 | 14:01 | 44 | 1046.0167 | -219 | 11.7222 | 1810 | 706 | 303
2012-11-28 | 14:02 | 44 | 1046.0333 | -219 | 11.7222 | 1810 | 702 | 310
2012-11-28 | 14:03 | 44 | 1046.05 | -219 | 11.7222 | 1807 | 713 | 306
2012-11-28 | 14:04 | 44 | 1046.0667 | -219 | 11.7222 | 1810 | 705 | 310
2012-11-28 | 14:05 | 44 | 1046.0833 | -219 | 11.7222 | 1807 | 705 | 316
2012-11-28 | 14:06 | 44 | 1046.1 | -219 | 11.7222 | 1807 | 700 | 303
2012-11-28 | 14:07 | 44 | 1046.1167 | -219 | 11.7222 | 1810 | 706 | 311
2012-11-28 | 14:08 | 44 | 1046.1333 | -219 | 11.7222 | 1805 | 702 | 311
2012-11-28 | 14:09 | 44 | 1046.15 | -219 | 11.7222 | 1805 | 707 | 306
2012-11-28 | 14:10 | 44 | 1046.1667 | -219 | 11.7222 | 1813 | 699 | 316
2012-11-28 | 14:11 | 44 | 1046.1833 | -219 | 11.7222 | 1807 | 698 | 308
2012-11-28 | 14:12 | 44 | 1046.2 | -219 | 11.7222 | 1813 | 714 | 304
2012-11-28 | 14:13 | 44 | 1046.2167 | -219 | 11.7222 | 1805 | 707 | 306
2012-11-28 | 14:14 | 44 | 1046.2333 | -219 | 11.7222 | 1805 | 703 | 312
2012-11-28 | 14:15 | 44 | 1046.25 | -219 | 11.7222 | 1805 | 703 | 306
2012-11-28 | 14:16 | 44 | 1046.2667 | -219 | 11.7222 | 1805 | 701 | 311
2012-11-28 | 14:17 | 44 | 1046.2833 | -219 | 11.7222 | 1807 | 682 | 307
2012-11-28 | 14:18 | 44 | 1046.3 | -219 | 11.7222 | 1807 | 705 | 308
2012-11-28 | 14:19 | 44 | 1046.3167 | -219 | 11.7222 | 1805 | 704 | 308
2012-11-28 | 14:20 | 44 | 1046.3333 | -219 | 11.7222 | 1802 | 686 | 307
2012-11-28 | 14:21 | 44 | 1046.35 | -219 | 11.7222 | 1807 | 712 | 311
2012-11-28 | 14:22 | 44 | 1046.3667 | -219 | 11.7222 | 1807 | 715 | 314
2012-11-28 | 14:23 | 44 | 1046.3833 | -219 | 11.7222 | 1807 | 710 | 306
2012-11-28 | 14:24 | 44 | 1046.4 | -219 | 11.7222 | 1805 | 708 | 302
2012-11-28 | 14:25 | 44 | 1046.4167 | -219 | 11.7222 | 1810 | 710 | 314
2012-11-28 | 14:26 | 44 | 1046.4333 | -219 | 11.7222 | 1802 | 709 | 309
2012-11-28 | 14:27 | 44 | 1046.45 | -219 | 11.7222 | 1805 | 711 | 302
2012-11-28 | 14:28 | 44 | 1046.4667 | -219 | 11.7222 | 1807 | 708 | 310
2012-11-28 | 14:29 | 44 | 1046.4833 | -219 | 11.7222 | 1807 | 677 | 311
2012-11-28 | 14:30 | 44 | 1046.5 | -219 | 11.7222 | 1805 | 709 | 298
2012-11-28 | 14:31 | 44 | 1046.5167 | -219 | 11.7222 | 1810 | 710 | 306
2012-11-28 | 14:32 | 44 | 1046.5333 | -219 | 11.7222 | 1810 | 708 | 313
2012-11-28 | 14:33 | 44 | 1046.55 | -219 | 11.7222 | 1810 | 707 | 305
2012-11-28 | 14:34 | 44 | 1046.5667 | -219 | 11.7222 | 1805 | 707 | 312
2012-11-28 | 14:35 | 44 | 1046.5833 | -219 | 11.7222 | 1797 | 708 | 301
2012-11-28 | 14:36 | 44 | 1046.6 | -219 | 11.7222 | 1777 | 708 | 291
2012-11-28 | 14:37 | 44 | 1046.6167 | -219 | 11.7222 | 1736 | 711 | 279
2012-11-28 | 14:38 | 44 | 1046.6333 | -219 | 11.7222 | 1713 | 711 | 284
2012-11-28 | 14:39 | 44 | 1046.65 | -219 | 11.7222 | 1657 | 700 | 264
2012-11-28 | 14:40 | 44 | 1046.6667 | -219 | 11.7222 | 1655 | 681 | 279
2012-11-28 | 14:41 | 44 | 1046.6833 | -219 | 11.7222 | 1655 | 704 | 275
2012-11-28 | 14:42 | 44 | 1046.7 | -219 | 11.7222 | 1655 | 709 | 285
2012-11-28 | 14:43 | 44 | 1046.7167 | -219 | 11.7222 | 1606 | 717 | 250
2012-11-28 | 14:44 | 44 | 1046.7333 | -219 | 11.7222 | 1540 | 711 | 245
2012-11-28 | 14:45 | 44 | 1046.75 | -219 | 11.7222 | 1471 | 716 | 230
2012-11-28 | 14:46 | 44 | 1046.7667 | -219 | 11.7222 | 1471 | 711 | 254
2012-11-28 | 14:47 | 44 | 1046.7833 | -219 | 11.7222 | 1466 | 710 | 249
2012-11-28 | 14:48 | 44 | 1046.8 | -219 | 11.7222 | 1150 | 711 | 249
2012-11-28 | 14:49 | 44 | 1046.8167 | -219 | 11.7222 | 758 | 713 | 42
2012-11-28 | 14:50 | 44 | 1046.8333 | -219 | 11.7222 | 682 | 711 | 75
2012-11-28 | 14:51 | 44 | 1046.85 | -219 | 11.7222 | 610 | 686 | 53
2012-11-28 | 14:52 | 44 | 1046.8667 | -219 | 11.7222 | 531 | 712 | 48
2012-11-28 | 14:53 | 44 | 1046.8833 | -219 | 11.7222 | 399 | 712 | 12
2012-11-28 | 14:54 | 44 | 1046.9 | -219 | 11.7222 | 322 | 711 | 14
2012-11-28 | 14:55 | 44 | 1046.9167 | -219 | 11.7222 | 272 | 719 | 13
2012-11-28 | 14:56 | 44 | 1046.9333 | -219 | 11.7222 | 236 | 713 | 13
2012-11-28 | 14:57 | 44 | 1046.95 | -219 | 11.7222 | 210 | 711 | 12
2012-11-28 | 14:58 | 44 | 1046.9667 | -219 | 11.7222 | 187 | 711 | 13
2012-11-28 | 14:59 | 44 | 1046.9833 | -219 | 11.7222 | 167 | 704 | 13
2012-11-28 | 15:00 | 44 | 1047 | -219 | 11.7222 | 154 | 714 | 13
2012-11-28 | 15:01 | 44 | 1047.0167 | -219 | 11.7222 | 144 | 712 | 13
2012-11-28 | 15:02 | 44 | 1047.0333 | -219 | 11.7222 | 131 | 707 | 13
2012-11-28 | 15:03 | 44 | 1047.05 | -219 | 11.7222 | 121 | 713 | 13
2012-11-28 | 15:04 | 44 | 1047.0667 | -219 | 11.7222 | 114 | 703 | 14
2012-11-28 | 15:05 | 44 | 1047.0833 | -219 | 11.7222 | 106 | 711 | 13
2012-11-28 | 15:06 | 44 | 1047.1 | -219 | 11.7222 | 98 | 712 | 14
2012-11-28 | 15:07 | 44 | 1047.1167 | -219 | 11.7222 | 93 | 680 | 13
2012-11-28 | 15:08 | 44 | 1047.1333 | -219 | 11.7222 | 88 | 690 | 15
2012-11-28 | 15:09 | 44 | 1047.15 | -219 | 11.7222 | 83 | 708 | 14
2012-11-28 | 15:10 | 44 | 1047.1667 | -219 | 11.7222 | 75 | 711 | 14
2012-11-28 | 15:11 | 44 | 1047.1833 | -219 | 11.7222 | 70 | 706 | 13
2012-11-28 | 15:12 | 44 | 1047.2 | -219 | 11.7222 | 68 | 711 | 14
2012-11-28 | 15:13 | 44 | 1047.2167 | -219 | 11.7222 | 63 | 708 | 14
2012-11-28 | 15:14 | 44 | 1047.2333 | -219 | 11.7222 | 60 | 718 | 14
2012-11-28 | 15:15 | 44 | 1047.25 | -219 | 11.7222 | 55 | 711 | 14
2012-11-28 | 15:16 | 44 | 1047.2667 | -219 | 11.7222 | 47 | 706 | 14
2012-11-28 | 15:17 | 44 | 1047.2833 | -219 | 11.7222 | 47 | 714 | 14
2012-11-28 | 15:18 | 44 | 1047.3 | -219 | 11.7222 | 42 | 684 | 14
2012-11-28 | 15:19 | 44 | 1047.3167 | -219 | 11.7222 | 40 | 710 | 13
2012-11-28 | 15:20 | 44 | 1047.3333 | -219 | 11.7222 | 35 | 715 | 13
2012-11-28 | 15:21 | 44 | 1047.35 | -219 | 11.7222 | 35 | 709 | 14
2012-11-28 | 15:22 | 44 | 1047.3667 | -219 | 11.7222 | 29 | 709 | 14
2012-11-28 | 15:23 | 44 | 1047.3833 | -219 | 11.7222 | 27 | 710 | 13
2012-11-28 | 15:24 | 44 | 1047.4 | -219 | 11.7222 | 1 | 711 | 15
2012-11-28 | 15:25 | 44 | 1047.4167 | -219 | 11.7222 | 1 | 708 | 13
2012-11-28 | 15:26 | 44 | 1047.4333 | -219 | 11.7222 | 1 | 711 | 13
2012-11-28 | 15:27 | 44 | 1047.45 | -219 | 11.7222 | 4 | 710 | 14
2012-11-28 | 15:28 | 44 | 1047.4667 | -219 | 11.7222 | 4 | 712 | 13
2012-11-28 | 15:29 | 44 | 1047.4833 | -219 | 11.7222 | 4 | 717 | 13
2012-11-28 | 15:30 | 44 | 1047.5 | -219 | 11.7222 | 7 | 710 | 13
2012-11-28 | 15:31 | 44 | 1047.5167 | -219 | 11.7222 | 4 | 710 | 13
2012-11-28 | 15:32 | 44 | 1047.5333 | -219 | 11.7222 | 1 | 712 | 12
2012-11-28 | 15:33 | 44 | 1047.55 | -219 | 11.7222 | 4 | 711 | 12
2012-11-28 | 15:34 | 44 | 1047.5667 | -219 | 11.7222 | 1 | 711 | 13
2012-11-28 | 15:35 | 44 | 1047.5833 | -219 | 11.7222 | 1 | 703 | 13
2012-11-28 | 15:36 | 44 | 1047.6 | -219 | 11.7222 | 1 | 714 | 13
2012-11-28 | 15:37 | 44 | 1047.6167 | -219 | 11.7222 | 1 | 706 | 13
2012-11-28 | 15:38 | 44 | 1047.6333 | -219 | 11.7222 | 1 | 706 | 13
2012-11-28 | 15:39 | 44 | 1047.65 | -219 | 11.7222 | 1 | 708 | 13
2012-11-28 | 15:40 | 44 | 1047.6667 | -219 | 11.7222 | 1 | 707 | 14
2012-11-28 | 15:41 | 44 | 1047.6833 | -219 | 11.7222 | 1 | 715 | 13
2012-11-28 | 15:42 | 44 | 1047.7 | -219 | 11.7222 | 1 | 708 | 12
2012-11-28 | 15:43 | 44 | 1047.7167 | -219 | 11.7222 | 1 | 713 | 13
2012-11-28 | 15:44 | 44 | 1047.7333 | -219 | 11.7222 | 1 | 704 | 13
2012-11-28 | 15:45 | 44 | 1047.75 | -219 | 11.7222 | 1 | 710 | 13
2012-11-28 | 15:46 | 44 | 1047.7667 | -219 | 11.7222 | 1 | 710 | 13
2012-11-28 | 15:47 | 44 | 1047.7833 | -219 | 11.7222 | 1 | 709 | 13
2012-11-28 | 15:48 | 44 | 1047.8 | -219 | 11.7222 | 1 | 696 | 14
2012-11-28 | 15:49 | 44 | 1047.8167 | -219 | 11.7222 | 1 | 712 | 14
2012-11-28 | 15:50 | 44 | 1047.8333 | -219 | 11.7222 | 126 | 713 | 13
2012-11-28 | 15:51 | 44 | 1047.85 | -219 | 11.7222 | 126 | 711 | 14
2012-11-28 | 15:52 | 44 | 1047.8667 | -219 | 11.7222 | 134 | 716 | 14
2012-11-28 | 15:53 | 44 | 1047.8833 | -219 | 11.7222 | 121 | 713 | 13
2012-11-28 | 15:54 | 44 | 1047.9 | -219 | 11.7222 | 121 | 709 | 14
2012-11-28 | 15:55 | 44 | 1047.9167 | -219 | 11.7222 | 124 | 687 | 15
2012-11-28 | 15:56 | 44 | 1047.9333 | -219 | 11.7222 | 121 | 710 | 15
2012-11-28 | 15:57 | 44 | 1047.95 | -219 | 11.7222 | 124 | 713 | 14
2012-11-28 | 15:58 | 44 | 1047.9667 | -219 | 11.7222 | 121 | 711 | 14
2012-11-28 | 15:59 | 44 | 1047.9833 | -219 | 11.7222 | 124 | 718 | 14
2012-11-28 | 16:00 | 44 | 1048 | -219 | 11.7222 | 121 | 708 | 14
2012-11-28 | 16:01 | 44 | 1048.0167 | -219 | 11.7222 | 121 | 715 | 15
2012-11-28 | 16:02 | 44 | 1048.0333 | -219 | 11.7222 | 134 | 708 | 15
2012-11-28 | 16:03 | 44 | 1048.05 | -219 | 11.7222 | 134 | 710 | 13
2012-11-28 | 16:04 | 44 | 1048.0667 | -219 | 11.7222 | 131 | 712 | 15
2012-11-28 | 16:05 | 44 | 1048.0833 | -219 | 11.7222 | 134 | 710 | 15
2012-11-28 | 16:06 | 44 | 1048.1 | -219 | 11.7222 | 131 | 714 | 14
2012-11-28 | 16:07 | 44 | 1048.1167 | -219 | 11.7222 | 134 | 707 | 14
2012-11-28 | 16:08 | 44 | 1048.1333 | -219 | 11.7222 | 131 | 689 | 14
2012-11-28 | 16:09 | 44 | 1048.15 | -219 | 11.7222 | 131 | 712 | 14
2012-11-28 | 16:10 | 44 | 1048.1667 | -219 | 11.7222 | 134 | 711 | 15
2012-11-28 | 16:11 | 44 | 1048.1833 | -219 | 11.7222 | 134 | 689 | 16
2012-11-28 | 16:12 | 44 | 1048.2 | -219 | 11.7222 | 131 | 711 | 14
2012-11-28 | 16:13 | 44 | 1048.2167 | -219 | 11.7222 | 131 | 704 | 14
2012-11-28 | 16:14 | 44 | 1048.2333 | -219 | 11.7222 | 131 | 712 | 15
2012-11-28 | 16:15 | 44 | 1048.25 | -219 | 11.7222 | 131 | 700 | 15
2012-11-28 | 16:16 | 44 | 1048.2667 | -219 | 11.7222 | 131 | 701 | 14
2012-11-28 | 16:17 | 44 | 1048.2833 | -219 | 11.7222 | 131 | 691 | 14
2012-11-28 | 16:18 | 44 | 1048.3 | -219 | 11.7222 | 131 | 704 | 14
2012-11-28 | 16:19 | 44 | 1048.3167 | -219 | 11.7222 | 131 | 703 | 13
2012-11-28 | 16:20 | 44 | 1048.3333 | -219 | 11.7222 | 131 | 713 | 13
2012-11-28 | 16:21 | 44 | 1048.35 | -219 | 11.7222 | 131 | 708 | 13
2012-11-28 | 16:22 | 44 | 1048.3667 | -219 | 11.7222 | 131 | 710 | 14
2012-11-28 | 16:23 | 44 | 1048.3833 | -219 | 11.7222 | 134 | 707 | 14
2012-11-28 | 16:24 | 44 | 1048.4 | -219 | 11.7222 | 134 | 707 | 14
2012-11-28 | 16:25 | 44 | 1048.4167 | -219 | 11.7222 | 131 | 709 | 14
2012-11-28 | 16:26 | 44 | 1048.4333 | -219 | 11.7222 | 134 | 681 | 13
2012-11-28 | 16:27 | 44 | 1048.45 | -219 | 11.7222 | 134 | 703 | 14
2012-11-28 | 16:28 | 44 | 1048.4667 | -219 | 11.7222 | 131 | 713 | 14
2012-11-28 | 16:29 | 44 | 1048.4833 | -219 | 11.7222 | 134 | 712 | 14
2012-11-28 | 16:30 | 44 | 1048.5 | -219 | 11.7222 | 134 | 710 | 13
2012-11-28 | 16:31 | 44 | 1048.5167 | -219 | 11.7222 | 134 | 711 | 13
2012-11-28 | 16:32 | 44 | 1048.5333 | -219 | 11.7222 | 131 | 709 | 14
2012-11-28 | 16:33 | 44 | 1048.55 | -219 | 11.7222 | 131 | 709 | 14
2012-11-28 | 16:34 | 44 | 1048.5667 | -219 | 11.7222 | 131 | 693 | 14
2012-11-28 | 16:35 | 44 | 1048.5833 | -219 | 11.7222 | 131 | 703 | 14
2012-11-28 | 16:36 | 44 | 1048.6 | -219 | 11.7222 | 134 | 717 | 14
2012-11-28 | 16:37 | 44 | 1048.6167 | -219 | 11.7222 | 134 | 695 | 15
2012-11-28 | 16:38 | 44 | 1048.6333 | -219 | 11.7222 | 134 | 703 | 15
2012-11-28 | 16:39 | 44 | 1048.65 | -219 | 11.7222 | 134 | 707 | 14
2012-11-28 | 16:40 | 44 | 1048.6667 | -219 | 11.7222 | 134 | 720 | 14
2012-11-28 | 16:41 | 44 | 1048.6833 | -219 | 11.7222 | 134 | 707 | 15
2012-11-28 | 16:42 | 44 | 1048.7 | -219 | 11.7222 | 144 | 710 | 14
2012-11-28 | 16:43 | 44 | 1048.7167 | -219 | 11.7222 | 147 | 707 | 14
2012-11-28 | 16:44 | 44 | 1048.7333 | -219 | 11.7222 | 147 | 713 | 13
2012-11-28 | 16:45 | 44 | 1048.75 | -219 | 11.7222 | 147 | 707 | 15
2012-11-28 | 16:46 | 44 | 1048.7667 | -219 | 11.7222 | 147 | 715 | 14
2012-11-28 | 16:47 | 44 | 1048.7833 | -219 | 11.7222 | 147 | 703 | 15
2012-11-28 | 16:48 | 44 | 1048.8 | -219 | 11.7222 | 147 | 703 | 14
2012-11-28 | 16:49 | 44 | 1048.8167 | -219 | 11.7222 | 147 | 692 | 14
2012-11-28 | 16:50 | 44 | 1048.8333 | -219 | 11.7222 | 147 | 707 | 15
2012-11-28 | 16:51 | 44 | 1048.85 | -219 | 11.7222 | 147 | 709 | 14
2012-11-28 | 16:52 | 44 | 1048.8667 | -219 | 11.7222 | 147 | 709 | 14
2012-11-28 | 16:53 | 44 | 1048.8833 | -219 | 11.7222 | 147 | 703 | 14
2012-11-28 | 16:54 | 44 | 1048.9 | -219 | 11.7222 | 147 | 710 | 13
2012-11-28 | 16:55 | 44 | 1048.9167 | -219 | 11.7222 | 147 | 708 | 14
2012-11-28 | 16:56 | 44 | 1048.9333 | -219 | 11.7222 | 147 | 714 | 14
2012-11-28 | 16:57 | 44 | 1048.95 | -219 | 11.7222 | 147 | 700 | 13
2012-11-28 | 16:58 | 44 | 1048.9667 | -219 | 11.7222 | 152 | 706 | 15
2012-11-28 | 16:59 | 44 | 1048.9833 | -219 | 11.7222 | 152 | 710 | 16
2012-11-28 | 17:00 | 44 | 1049 | -219 | 11.7222 | 152 | 705 | 14
2012-11-28 | 17:01 | 44 | 1049.0167 | -219 | 11.7222 | 154 | 711 | 13
2012-11-28 | 17:02 | 44 | 1049.0333 | -219 | 11.7222 | 154 | 680 | 14
2012-11-28 | 17:03 | 44 | 1049.05 | -219 | 11.7222 | 152 | 706 | 13
2012-11-28 | 17:04 | 44 | 1049.0667 | -219 | 11.7222 | 152 | 713 | 13
2012-11-28 | 17:05 | 44 | 1049.0833 | -219 | 11.7222 | 165 | 710 | 14
2012-11-28 | 17:06 | 44 | 1049.1 | -219 | 11.7222 | 165 | 707 | 12
2012-11-28 | 17:07 | 44 | 1049.1167 | -219 | 11.7222 | 165 | 710 | 14
2012-11-28 | 17:08 | 44 | 1049.1333 | -219 | 11.7222 | 165 | 708 | 13
2012-11-28 | 17:09 | 44 | 1049.15 | -219 | 11.7222 | 165 | 695 | 15
2012-11-28 | 17:10 | 44 | 1049.1667 | -219 | 11.7222 | 193 | 708 | 14
2012-11-28 | 17:11 | 44 | 1049.1833 | -219 | 11.7222 | 193 | 706 | 14
2012-11-28 | 17:12 | 44 | 1049.2 | -219 | 11.7222 | 195 | 709 | 14
2012-11-28 | 17:13 | 44 | 1049.2167 | -219 | 11.7222 | 198 | 689 | 15
2012-11-28 | 17:14 | 44 | 1049.2333 | -219 | 11.7222 | 200 | 707 | 15
2012-11-28 | 17:15 | 44 | 1049.25 | -219 | 11.7222 | 200 | 711 | 15
2012-11-28 | 17:16 | 44 | 1049.2667 | -219 | 11.7222 | 200 | 709 | 14
2012-11-28 | 17:17 | 44 | 1049.2833 | -219 | 11.7222 | 203 | 708 | 13
2012-11-28 | 17:18 | 44 | 1049.3 | -219 | 11.7222 | 203 | 711 | 14
2012-11-28 | 17:19 | 44 | 1049.3167 | -219 | 11.7222 | 200 | 704 | 13
2012-11-28 | 17:20 | 44 | 1049.3333 | -219 | 11.7222 | 205 | 704 | 13
2012-11-28 | 17:21 | 44 | 1049.35 | -219 | 11.7222 | 205 | 700 | 13
2012-11-28 | 17:22 | 44 | 1049.3667 | -219 | 11.7222 | 205 | 707 | 13
2012-11-28 | 17:23 | 44 | 1049.3833 | -219 | 11.7222 | 205 | 708 | 14
2012-11-28 | 17:24 | 44 | 1049.4 | -219 | 11.7222 | 203 | 707 | 15
2012-11-28 | 17:25 | 44 | 1049.4167 | -219 | 11.7222 | 205 | 708 | 13
2012-11-28 | 17:26 | 44 | 1049.4333 | -219 | 11.7222 | 205 | 707 | 13
2012-11-28 | 17:27 | 44 | 1049.45 | -219 | 11.7222 | 205 | 707 | 13
2012-11-28 | 17:28 | 44 | 1049.4667 | -219 | 11.7222 | 208 | 710 | 13
2012-11-28 | 17:29 | 44 | 1049.4833 | -219 | 11.7222 | 205 | 706 | 13
2012-11-28 | 17:30 | 44 | 1049.5 | -219 | 11.7222 | 205 | 706 | 13
2012-11-28 | 17:31 | 44 | 1049.5167 | -219 | 11.7222 | 205 | 706 | 14
2012-11-28 | 17:32 | 44 | 1049.5333 | -219 | 11.7222 | 205 | 714 | 14
2012-11-28 | 17:33 | 44 | 1049.55 | -219 | 11.7222 | 205 | 701 | 14
2012-11-28 | 17:34 | 44 | 1049.5667 | -219 | 11.7222 | 205 | 708 | 14
2012-11-28 | 17:35 | 44 | 1049.5833 | -219 | 11.7222 | 208 | 706 | 15
2012-11-28 | 17:36 | 44 | 1049.6 | -219 | 11.7222 | 205 | 703 | 14
2012-11-28 | 17:37 | 44 | 1049.6167 | -219 | 11.7222 | 205 | 711 | 14
2012-11-28 | 17:38 | 44 | 1049.6333 | -219 | 11.7222 | 205 | 707 | 13
2012-11-28 | 17:39 | 44 | 1049.65 | -219 | 11.7222 | 205 | 707 | 14
2012-11-28 | 17:40 | 44 | 1049.6667 | -219 | 11.7222 | 208 | 713 | 13
2012-11-28 | 17:41 | 44 | 1049.6833 | -219 | 11.7222 | 205 | 705 | 13
2012-11-28 | 17:42 | 44 | 1049.7 | -219 | 11.7222 | 205 | 708 | 14
2012-11-28 | 17:43 | 44 | 1049.7167 | -219 | 11.7222 | 205 | 709 | 14
2012-11-28 | 17:44 | 44 | 1049.7333 | -219 | 11.7222 | 205 | 709 | 15
2012-11-28 | 17:45 | 44 | 1049.75 | -219 | 11.7222 | 205 | 710 | 14
2012-11-28 | 17:46 | 44 | 1049.7667 | -219 | 11.7222 | 205 | 705 | 14
2012-11-28 | 17:47 | 44 | 1049.7833 | -219 | 11.7222 | 205 | 711 | 14
2012-11-28 | 17:48 | 44 | 1049.8 | -219 | 11.7222 | 205 | 708 | 14
2012-11-28 | 17:49 | 44 | 1049.8167 | -219 | 11.7222 | 205 | 705 | 13
2012-11-28 | 17:50 | 44 | 1049.8333 | -219 | 11.7222 | 205 | 721 | 14
2012-11-28 | 17:51 | 44 | 1049.85 | -219 | 11.7222 | 205 | 704 | 13
2012-11-28 | 17:52 | 44 | 1049.8667 | -219 | 11.7222 | 205 | 706 | 14
2012-11-28 | 17:53 | 44 | 1049.8833 | -219 | 11.7222 | 203 | 710 | 15
2012-11-28 | 17:54 | 44 | 1049.9 | -219 | 11.7222 | 205 | 710 | 14
2012-11-28 | 17:55 | 44 | 1049.9167 | -219 | 11.7222 | 203 | 709 | 15
2012-11-28 | 17:56 | 44 | 1049.9333 | -219 | 11.7222 | 203 | 705 | 14
2012-11-28 | 17:57 | 44 | 1049.95 | -219 | 11.7222 | 203 | 708 | 14
2012-11-28 | 17:58 | 44 | 1049.9667 | -219 | 11.7222 | 203 | 708 | 15
2012-11-28 | 17:59 | 44 | 1049.9833 | -219 | 11.7222 | 203 | 704 | 15
2012-11-28 | 18:00 | 44 | 1050 | -219 | 11.7222 | 203 | 704 | 15 | TZIM Pill #6 1000 lbs
2012-11-28 | 18:01 | 44 | 1050.0167 | -219 | 11.7222 | 200 | 705 | 15
2012-11-28 | 18:02 | 44 | 1050.0333 | -219 | 11.7222 | 203 | 702 | 15
2012-11-28 | 18:03 | 44 | 1050.05 | -219 | 11.7222 | 203 | 703 | 14
2012-11-28 | 18:04 | 44 | 1050.0667 | -219 | 11.7222 | 200 | 713 | 15
2012-11-28 | 18:05 | 44 | 1050.0833 | -219 | 11.7222 | 200 | 723 | 15
2012-11-28 | 18:06 | 44 | 1050.1 | -219 | 11.7222 | 200 | 749 | 15
2012-11-28 | 18:07 | 44 | 1050.1167 | -219 | 11.7222 | 198 | 735 | 14
2012-11-28 | 18:08 | 44 | 1050.1333 | -219 | 11.7222 | 198 | 752 | 14
2012-11-28 | 18:09 | 44 | 1050.15 | -219 | 11.7222 | 198 | 761 | 15
2012-11-28 | 18:10 | 44 | 1050.1667 | -219 | 11.7222 | 198 | 769 | 16
2012-11-28 | 18:11 | 44 | 1050.1833 | -219 | 11.7222 | 198 | 786 | 16
2012-11-28 | 18:12 | 44 | 1050.2 | -219 | 11.7222 | 198 | 820 | 15
2012-11-28 | 18:13 | 44 | 1050.2167 | -219 | 11.7222 | 198 | 826 | 13
2012-11-28 | 18:14 | 44 | 1050.2333 | -219 | 11.7222 | 195 | 820 | 14
2012-11-28 | 18:15 | 44 | 1050.25 | -219 | 11.7222 | 195 | 808 | 16
2012-11-28 | 18:16 | 44 | 1050.2667 | -219 | 11.7222 | 195 | 814 | 14
2012-11-28 | 18:17 | 44 | 1050.2833 | -219 | 11.7222 | 195 | 809 | 15
2012-11-28 | 18:18 | 44 | 1050.3 | -219 | 11.7222 | 195 | 804 | 14
2012-11-28 | 18:19 | 44 | 1050.3167 | -219 | 11.7222 | 195 | 808 | 14
2012-11-28 | 18:20 | 44 | 1050.3333 | -219 | 11.7222 | 193 | 810 | 15
2012-11-28 | 18:21 | 44 | 1050.35 | -219 | 11.7222 | 193 | 809 | 14
2012-11-28 | 18:22 | 44 | 1050.3667 | -219 | 11.7222 | 193 | 799 | 14
2012-11-28 | 18:23 | 44 | 1050.3833 | -219 | 11.7222 | 193 | 803 | 14
2012-11-28 | 18:24 | 44 | 1050.4 | -219 | 11.7222 | 193 | 792 | 14
2012-11-28 | 18:25 | 44 | 1050.4167 | -219 | 11.7222 | 190 | 810 | 15
2012-11-28 | 18:26 | 44 | 1050.4333 | -219 | 11.7222 | 193 | 796 | 15
2012-11-28 | 18:27 | 44 | 1050.45 | -219 | 11.7222 | 190 | 803 | 14
2012-11-28 | 18:28 | 44 | 1050.4667 | -219 | 11.7222 | 193 | 802 | 13
2012-11-28 | 18:29 | 44 | 1050.4833 | -219 | 11.7222 | 190 | 804 | 14
2012-11-28 | 18:30 | 44 | 1050.5 | -219 | 11.7222 | 190 | 803 | 14
2012-11-28 | 18:31 | 44 | 1050.5167 | -219 | 11.7222 | 190 | 779 | 14
2012-11-28 | 18:32 | 44 | 1050.5333 | -219 | 11.7222 | 187 | 800 | 15
2012-11-28 | 18:33 | 44 | 1050.55 | -219 | 11.7222 | 190 | 798 | 14
2012-11-28 | 18:34 | 44 | 1050.5667 | -219 | 11.7222 | 190 | 799 | 13
2012-11-28 | 18:35 | 44 | 1050.5833 | -219 | 11.7222 | 190 | 793 | 15
2012-11-28 | 18:36 | 44 | 1050.6 | -219 | 11.7222 | 187 | 800 | 16
2012-11-28 | 18:37 | 44 | 1050.6167 | -219 | 11.7222 | 187 | 791 | 14
2012-11-28 | 18:38 | 44 | 1050.6333 | -219 | 11.7222 | 187 | 767 | 14
2012-11-28 | 18:39 | 44 | 1050.65 | -219 | 11.7222 | 187 | 798 | 13
2012-11-28 | 18:40 | 44 | 1050.6667 | -219 | 11.7222 | 187 | 800 | 14
2012-11-28 | 18:41 | 44 | 1050.6833 | -219 | 11.7222 | 187 | 788 | 14
2012-11-28 | 18:42 | 44 | 1050.7 | -219 | 11.7222 | 185 | 785 | 13
2012-11-28 | 18:43 | 44 | 1050.7167 | -219 | 11.7222 | 187 | 788 | 14
2012-11-28 | 18:44 | 44 | 1050.7333 | -219 | 11.7222 | 185 | 798 | 14
2012-11-28 | 18:45 | 44 | 1050.75 | -219 | 11.7222 | 185 | 787 | 14
2012-11-28 | 18:46 | 44 | 1050.7667 | -219 | 11.7222 | 185 | 782 | 15
2012-11-28 | 18:47 | 44 | 1050.7833 | -219 | 11.7222 | 187 | 794 | 15
2012-11-28 | 18:48 | 44 | 1050.8 | -219 | 11.7222 | 185 | 798 | 13
2012-11-28 | 18:49 | 44 | 1050.8167 | -219 | 11.7222 | 187 | 799 | 15
2012-11-28 | 18:50 | 44 | 1050.8333 | -219 | 11.7222 | 185 | 790 | 15
2012-11-28 | 18:51 | 44 | 1050.85 | -219 | 11.7222 | 208 | 792 | 46
2012-11-28 | 18:52 | 44 | 1050.8667 | -219 | 11.7222 | 437 | 801 | 91
2012-11-28 | 18:53 | 44 | 1050.8833 | -219 | 11.7222 | 452 | 796 | 51
2012-11-28 | 18:54 | 44 | 1050.9 | -219 | 11.7222 | 457 | 784 | 50
2012-11-28 | 18:55 | 44 | 1050.9167 | -219 | 11.7222 | 457 | 790 | 50
2012-11-28 | 18:56 | 44 | 1050.9333 | -219 | 11.7222 | 460 | 797 | 45
2012-11-28 | 18:57 | 44 | 1050.95 | -219 | 11.7222 | 460 | 778 | 45
2012-11-28 | 18:58 | 44 | 1050.9667 | -219 | 11.7222 | 460 | 788 | 43
2012-11-28 | 18:59 | 44 | 1050.9833 | -219 | 11.7222 | 460 | 797 | 41
2012-11-28 | 19:00 | 44 | 1051 | -219 | 11.7222 | 462 | 767 | 41
2012-11-28 | 19:01 | 44 | 1051.0167 | -219 | 11.7222 | 462 | 790 | 44
2012-11-28 | 19:02 | 44 | 1051.0333 | -219 | 11.7222 | 462 | 785 | 41
2012-11-28 | 19:03 | 44 | 1051.05 | -219 | 11.7222 | 465 | 800 | 41
2012-11-28 | 19:04 | 44 | 1051.0667 | -219 | 11.7222 | 465 | 788 | 47
2012-11-28 | 19:05 | 44 | 1051.0833 | -219 | 11.7222 | 506 | 797 | 66
2012-11-28 | 19:06 | 44 | 1051.1 | -219 | 11.7222 | 557 | 783 | 58
2012-11-28 | 19:07 | 44 | 1051.1167 | -219 | 11.7222 | 620 | 788 | 69
2012-11-28 | 19:08 | 44 | 1051.1333 | -219 | 11.7222 | 671 | 791 | 75
2012-11-28 | 19:09 | 44 | 1051.15 | -219 | 11.7222 | 679 | 784 | 67
2012-11-28 | 19:10 | 44 | 1051.1667 | -219 | 11.7222 | 715 | 789 | 70
2012-11-28 | 19:11 | 44 | 1051.1833 | -219 | 11.7222 | 753 | 783 | 71
2012-11-28 | 19:12 | 44 | 1051.2 | -219 | 11.7222 | 842 | 789 | 98
2012-11-28 | 19:13 | 44 | 1051.2167 | -219 | 11.7222 | 906 | 787 | 98
2012-11-28 | 19:14 | 44 | 1051.2333 | -219 | 11.7222 | 969 | 760 | 100
2012-11-28 | 19:15 | 44 | 1051.25 | -219 | 11.7222 | 1003 | 785 | 89
2012-11-28 | 19:16 | 44 | 1051.2667 | -219 | 11.7222 | 1005 | 769 | 89
2012-11-28 | 19:17 | 44 | 1051.2833 | -219 | 11.7222 | 1010 | 787 | 85
2012-11-28 | 19:18 | 44 | 1051.3 | -219 | 11.7222 | 1010 | 793 | 83
2012-11-28 | 19:19 | 44 | 1051.3167 | -219 | 11.7222 | 1013 | 790 | 84
2012-11-28 | 19:20 | 44 | 1051.3333 | -219 | 11.7222 | 1015 | 772 | 82
2012-11-28 | 19:21 | 44 | 1051.35 | -219 | 11.7222 | 1015 | 793 | 82
2012-11-28 | 19:22 | 44 | 1051.3667 | -219 | 11.7222 | 1015 | 777 | 81
2012-11-28 | 19:23 | 44 | 1051.3833 | -219 | 11.7222 | 1015 | 790 | 82
2012-11-28 | 19:24 | 44 | 1051.4 | -219 | 11.7222 | 1015 | 789 | 78
2012-11-28 | 19:25 | 44 | 1051.4167 | -219 | 11.7222 | 1018 | 787 | 80
2012-11-28 | 19:26 | 44 | 1051.4333 | -219 | 11.7222 | 1018 | 794 | 76
2012-11-28 | 19:27 | 44 | 1051.45 | -219 | 11.7222 | 1018 | 790 | 77
2012-11-28 | 19:28 | 44 | 1051.4667 | -219 | 11.7222 | 1018 | 785 | 79
2012-11-28 | 19:29 | 44 | 1051.4833 | -219 | 11.7222 | 1018 | 779 | 80
2012-11-28 | 19:30 | 44 | 1051.5 | -219 | 11.7222 | 1020 | 790 | 76
2012-11-28 | 19:31 | 44 | 1051.5167 | -219 | 11.7222 | 1020 | 789 | 77
2012-11-28 | 19:32 | 44 | 1051.5333 | -219 | 11.7222 | 1018 | 782 | 77
2012-11-28 | 19:33 | 44 | 1051.55 | -219 | 11.7222 | 1020 | 787 | 75
2012-11-28 | 19:34 | 44 | 1051.5667 | -219 | 11.7222 | 1020 | 791 | 77
2012-11-28 | 19:35 | 44 | 1051.5833 | -219 | 11.7222 | 1020 | 787 | 75
2012-11-28 | 19:36 | 44 | 1051.6 | -219 | 11.7222 | 1023 | 784 | 72
2012-11-28 | 19:37 | 44 | 1051.6167 | -219 | 11.7222 | 1020 | 787 | 75
2012-11-28 | 19:38 | 44 | 1051.6333 | -219 | 11.7222 | 1020 | 780 | 75
2012-11-28 | 19:39 | 44 | 1051.65 | -219 | 11.7222 | 1020 | 786 | 75
2012-11-28 | 19:40 | 44 | 1051.6667 | -219 | 11.7222 | 1023 | 790 | 71
2012-11-28 | 19:41 | 44 | 1051.6833 | -219 | 11.7222 | 1023 | 760 | 75
2012-11-28 | 19:42 | 44 | 1051.7 | -219 | 11.7222 | 1023 | 791 | 75
2012-11-28 | 19:43 | 44 | 1051.7167 | -219 | 11.7222 | 1023 | 788 | 75
2012-11-28 | 19:44 | 44 | 1051.7333 | -219 | 11.7222 | 954 | 786 | 33
2012-11-28 | 19:45 | 44 | 1051.75 | -219 | 11.7222 | 837 | 792 | 31
2012-11-28 | 19:46 | 44 | 1051.7667 | -219 | 11.7222 | 745 | 808 | 11
2012-11-28 | 19:47 | 44 | 1051.7833 | -219 | 11.7222 | 636 | 778 | 19
2012-11-28 | 19:48 | 44 | 1051.8 | -219 | 11.7222 | 610 | 807 | 19
2012-11-28 | 19:49 | 44 | 1051.8167 | -219 | 11.7222 | 595 | 795 | 31
2012-11-28 | 19:50 | 44 | 1051.8333 | -219 | 11.7222 | 587 | 800 | 36
2012-11-28 | 19:51 | 44 | 1051.85 | -219 | 11.7222 | 371 | 797 | 0
2012-11-28 | 19:52 | 44 | 1051.8667 | -219 | 11.7222 | 272 | 800 | 0
2012-11-28 | 19:53 | 44 | 1051.8833 | -219 | 11.7222 | 205 | 791 | 0
2012-11-28 | 19:54 | 44 | 1051.9 | -219 | 11.7222 | 167 | 800 | 0
2012-11-28 | 19:55 | 44 | 1051.9167 | -219 | 11.7222 | 141 | 800 | 0
2012-11-28 | 19:56 | 44 | 1051.9333 | -219 | 11.7222 | 126 | 796 | 0
2012-11-28 | 19:57 | 44 | 1051.95 | -219 | 11.7222 | 111 | 795 | 0
2012-11-28 | 19:58 | 44 | 1051.9667 | -219 | 11.7222 | 103 | 799 | 0
2012-11-28 | 19:59 | 44 | 1051.9833 | -219 | 11.7222 | 96 | 800 | 0
2012-11-28 | 20:00 | 44 | 1052 | -219 | 11.7222 | 91 | 798 | 0
2012-11-28 | 20:01 | 44 | 1052.0167 | -219 | 11.7222 | 86 | 794 | 0
2012-11-28 | 20:02 | 44 | 1052.0333 | -219 | 11.7222 | 80 | 798 | 0
2012-11-28 | 20:03 | 44 | 1052.05 | -219 | 11.7222 | 78 | 785 | 0
2012-11-28 | 20:04 | 44 | 1052.0667 | -219 | 11.7222 | 73 | 806 | 0
2012-11-28 | 20:05 | 44 | 1052.0833 | -219 | 11.7222 | 70 | 798 | 0
2012-11-28 | 20:06 | 44 | 1052.1 | -219 | 11.7222 | 68 | 802 | 0
2012-11-28 | 20:07 | 44 | 1052.1167 | -219 | 11.7222 | 65 | 790 | 0
2012-11-28 | 20:08 | 44 | 1052.1333 | -219 | 11.7222 | 103 | 796 | 13
2012-11-28 | 20:09 | 44 | 1052.15 | -219 | 11.7222 | 139 | 805 | 14
2012-11-28 | 20:10 | 44 | 1052.1667 | -219 | 11.7222 | 157 | 794 | 16
2012-11-28 | 20:11 | 44 | 1052.1833 | -219 | 11.7222 | 170 | 817 | 15
2012-11-28 | 20:12 | 44 | 1052.2 | -219 | 11.7222 | 177 | 791 | 14
2012-11-28 | 20:13 | 44 | 1052.2167 | -219 | 11.7222 | 180 | 790 | 13
2012-11-28 | 20:14 | 44 | 1052.2333 | -219 | 11.7222 | 182 | 782 | 16
2012-11-28 | 20:15 | 44 | 1052.25 | -219 | 11.7222 | 187 | 795 | 15
2012-11-28 | 20:16 | 44 | 1052.2667 | -219 | 11.7222 | 185 | 814 | 15
2012-11-28 | 20:17 | 44 | 1052.2833 | -219 | 11.7222 | 187 | 785 | 16
2012-11-28 | 20:18 | 44 | 1052.3 | -219 | 11.7222 | 187 | 793 | 15
2012-11-28 | 20:19 | 44 | 1052.3167 | -219 | 11.7222 | 187 | 797 | 16
2012-11-28 | 20:20 | 44 | 1052.3333 | -219 | 11.7222 | 190 | 797 | 16
2012-11-28 | 20:21 | 44 | 1052.35 | -219 | 11.7222 | 190 | 807 | 15
2012-11-28 | 20:22 | 44 | 1052.3667 | -219 | 11.7222 | 190 | 810 | 16
2012-11-28 | 20:23 | 44 | 1052.3833 | -219 | 11.7222 | 190 | 792 | 15
2012-11-28 | 20:24 | 44 | 1052.4 | -219 | 11.7222 | 193 | 789 | 18
2012-11-28 | 20:25 | 44 | 1052.4167 | -219 | 11.7222 | 193 | 791 | 17
2012-11-28 | 20:26 | 44 | 1052.4333 | -219 | 11.7222 | 419 | 791 | 127
2012-11-28 | 20:27 | 44 | 1052.45 | -219 | 11.7222 | 455 | 797 | 52
2012-11-28 | 20:28 | 44 | 1052.4667 | -219 | 11.7222 | 457 | 820 | 47
2012-11-28 | 20:29 | 44 | 1052.4833 | -219 | 11.7222 | 460 | 790 | 45
2012-11-28 | 20:30 | 44 | 1052.5 | -219 | 11.7222 | 462 | 787 | 44
2012-11-28 | 20:31 | 44 | 1052.5167 | -219 | 11.7222 | 462 | 806 | 41
2012-11-28 | 20:32 | 44 | 1052.5333 | -219 | 11.7222 | 462 | 812 | 42
2012-11-28 | 20:33 | 44 | 1052.55 | -219 | 11.7222 | 462 | 791 | 41
2012-11-28 | 20:34 | 44 | 1052.5667 | -219 | 11.7222 | 462 | 782 | 40
2012-11-28 | 20:35 | 44 | 1052.5833 | -219 | 11.7222 | 531 | 806 | 73
2012-11-28 | 20:36 | 44 | 1052.6 | -219 | 11.7222 | 536 | 793 | 47
2012-11-28 | 20:37 | 44 | 1052.6167 | -219 | 11.7222 | 539 | 782 | 46
2012-11-28 | 20:38 | 44 | 1052.6333 | -219 | 11.7222 | 539 | 793 | 44
2012-11-28 | 20:39 | 44 | 1052.65 | -219 | 11.7222 | 541 | 791 | 47
2012-11-28 | 20:40 | 44 | 1052.6667 | -219 | 11.7222 | 539 | 790 | 41
2012-11-28 | 20:41 | 44 | 1052.6833 | -219 | 11.7222 | 539 | 803 | 47
2012-11-28 | 20:42 | 44 | 1052.7 | -219 | 11.7222 | 547 | 796 | 44
2012-11-28 | 20:43 | 44 | 1052.7167 | -219 | 11.7222 | 549 | 794 | 49
2012-11-28 | 20:44 | 44 | 1052.7333 | -219 | 11.7222 | 554 | 790 | 45
2012-11-28 | 20:45 | 44 | 1052.75 | -219 | 11.7222 | 554 | 804 | 43
2012-11-28 | 20:46 | 44 | 1052.7667 | -219 | 11.7222 | 557 | 800 | 47
2012-11-28 | 20:47 | 44 | 1052.7833 | -219 | 11.7222 | 554 | 798 | 46
2012-11-28 | 20:48 | 44 | 1052.8 | -219 | 11.7222 | 557 | 790 | 45
2012-11-28 | 20:49 | 44 | 1052.8167 | -219 | 11.7222 | 954 | 790 | 316
2012-11-28 | 20:50 | 44 | 1052.8333 | -219 | 11.7222 | 1041 | 803 | 105
2012-11-28 | 20:51 | 44 | 1052.85 | -219 | 11.7222 | 1031 | 793 | 82
2012-11-28 | 20:52 | 44 | 1052.8667 | -219 | 11.7222 | 1020 | 789 | 87
2012-11-28 | 20:53 | 44 | 1052.8833 | -219 | 11.7222 | 1023 | 798 | 88
2012-11-28 | 20:54 | 44 | 1052.9 | -219 | 11.7222 | 1066 | 792 | 93
2012-11-28 | 20:55 | 44 | 1052.9167 | -219 | 11.7222 | 1066 | 788 | 92
2012-11-28 | 20:56 | 44 | 1052.9333 | -219 | 11.7222 | 1079 | 795 | 91
2012-11-28 | 20:57 | 44 | 1052.95 | -219 | 11.7222 | 1094 | 797 | 92
2012-11-28 | 20:58 | 44 | 1052.9667 | -219 | 11.7222 | 1097 | 789 | 87
2012-11-28 | 20:59 | 44 | 1052.9833 | -219 | 11.7222 | 1076 | 786 | 75
2012-11-28 | 21:00 | 44 | 1053 | -219 | 11.7222 | 1074 | 813 | 81
2012-11-28 | 21:01 | 44 | 1053.0167 | -219 | 11.7222 | 1074 | 789 | 84
2012-11-28 | 21:02 | 44 | 1053.0333 | -219 | 11.7222 | 1076 | 787 | 80
2012-11-28 | 21:03 | 44 | 1053.05 | -219 | 11.7222 | 1079 | 782 | 80
2012-11-28 | 21:04 | 44 | 1053.0667 | -219 | 11.7222 | 1097 | 801 | 91
2012-11-28 | 21:05 | 44 | 1053.0833 | -219 | 11.7222 | 1115 | 822 | 94
2012-11-28 | 21:06 | 44 | 1053.1 | -219 | 11.7222 | 1117 | 804 | 91
2012-11-28 | 21:07 | 44 | 1053.1167 | -219 | 11.7222 | 1130 | 809 | 81
2012-11-28 | 21:08 | 44 | 1053.1333 | -219 | 11.7222 | 1143 | 810 | 92
2012-11-28 | 21:09 | 44 | 1053.15 | -219 | 11.7222 | 1153 | 803 | 90
2012-11-28 | 21:10 | 44 | 1053.1667 | -219 | 11.7222 | 1155 | 832 | 91
2012-11-28 | 21:11 | 44 | 1053.1833 | -219 | 11.7222 | 1155 | 839 | 92
2012-11-28 | 21:12 | 44 | 1053.2 | -219 | 11.7222 | 1165 | 821 | 87
2012-11-28 | 21:13 | 44 | 1053.2167 | -219 | 11.7222 | 1168 | 823 | 84
2012-11-28 | 21:14 | 44 | 1053.2333 | -219 | 11.7222 | 1168 | 818 | 88
2012-11-28 | 21:15 | 44 | 1053.25 | -219 | 11.7222 | 1168 | 826 | 90
2012-11-28 | 21:16 | 44 | 1053.2667 | -219 | 11.7222 | 1160 | 802 | 76
2012-11-28 | 21:17 | 44 | 1053.2833 | -219 | 11.7222 | 1150 | 814 | 82
2012-11-28 | 21:18 | 44 | 1053.3 | -219 | 11.7222 | 1150 | 807 | 85
2012-11-28 | 21:19 | 44 | 1053.3167 | -219 | 11.7222 | 1132 | 828 | 78
2012-11-28 | 21:20 | 44 | 1053.3333 | -219 | 11.7222 | 1135 | 812 | 80
2012-11-28 | 21:21 | 44 | 1053.35 | -219 | 11.7222 | 1145 | 833 | 84
2012-11-28 | 21:22 | 44 | 1053.3667 | -219 | 11.7222 | 1158 | 834 | 84
2012-11-28 | 21:23 | 44 | 1053.3833 | -219 | 11.7222 | 1176 | 827 | 95
2012-11-28 | 21:24 | 44 | 1053.4 | -219 | 11.7222 | 1181 | 813 | 90
2012-11-28 | 21:25 | 44 | 1053.4167 | -219 | 11.7222 | 1183 | 815 | 84
2012-11-28 | 21:26 | 44 | 1053.4333 | -219 | 11.7222 | 1181 | 827 | 84
2012-11-28 | 21:27 | 44 | 1053.45 | -219 | 11.7222 | 1211 | 793 | 94
2012-11-28 | 21:28 | 44 | 1053.4667 | -219 | 11.7222 | 1232 | 820 | 103
2012-11-28 | 21:29 | 44 | 1053.4833 | -219 | 11.7222 | 1244 | 836 | 97
2012-11-28 | 21:30 | 44 | 1053.5 | -219 | 11.7222 | 1267 | 816 | 113
2012-11-28 | 21:31 | 44 | 1053.5167 | -219 | 11.7222 | 1280 | 799 | 116
2012-11-28 | 21:32 | 44 | 1053.5333 | -219 | 11.7222 | 1313 | 815 | 123
2012-11-28 | 21:33 | 44 | 1053.55 | -219 | 11.7222 | 1349 | 795 | 115
2012-11-28 | 21:34 | 44 | 1053.5667 | -219 | 11.7222 | 1400 | 832 | 143
2012-11-28 | 21:35 | 44 | 1053.5833 | -219 | 11.7222 | 1405 | 832 | 116
2012-11-28 | 21:36 | 44 | 1053.6 | -219 | 11.7222 | 1408 | 831 | 113
2012-11-28 | 21:37 | 44 | 1053.6167 | -219 | 11.7222 | 1408 | 806 | 118
2012-11-28 | 21:38 | 44 | 1053.6333 | -219 | 11.7222 | 1474 | 822 | 144
2012-11-28 | 21:39 | 44 | 1053.65 | -219 | 11.7222 | 1502 | 823 | 151
2012-11-28 | 21:40 | 44 | 1053.6667 | -219 | 11.7222 | 1509 | 836 | 136
2012-11-28 | 21:41 | 44 | 1053.6833 | -219 | 11.7222 | 1512 | 832 | 127
2012-11-28 | 21:42 | 44 | 1053.7 | -219 | 11.7222 | 1535 | 801 | 141
2012-11-28 | 21:43 | 44 | 1053.7167 | -219 | 11.7222 | 1565 | 807 | 137
2012-11-28 | 21:44 | 44 | 1053.7333 | -219 | 11.7222 | 1598 | 802 | 142
2012-11-28 | 21:45 | 44 | 1053.75 | -219 | 11.7222 | 1644 | 793 | 162
2012-11-28 | 21:46 | 44 | 1053.7667 | -219 | 11.7222 | 1672 | 807 | 162
2012-11-28 | 21:47 | 44 | 1053.7833 | -219 | 11.7222 | 1705 | 822 | 165
2012-11-28 | 21:48 | 44 | 1053.8 | -219 | 11.7222 | 1716 | 799 | 157
2012-11-28 | 21:49 | 44 | 1053.8167 | -219 | 11.7222 | 1718 | 814 | 149
2012-11-28 | 21:50 | 44 | 1053.8333 | -219 | 11.7222 | 1718 | 830 | 151
2012-11-28 | 21:51 | 44 | 1053.85 | -219 | 11.7222 | 1716 | 809 | 154
2012-11-28 | 21:52 | 44 | 1053.8667 | -219 | 11.7222 | 1718 | 822 | 146
2012-11-28 | 21:53 | 44 | 1053.8833 | -219 | 11.7222 | 1718 | 803 | 139
2012-11-28 | 21:54 | 44 | 1053.9 | -219 | 11.7222 | 1721 | 827 | 142
2012-11-28 | 21:55 | 44 | 1053.9167 | -219 | 11.7222 | 1721 | 795 | 141
2012-11-28 | 21:56 | 44 | 1053.9333 | -219 | 11.7222 | 1721 | 823 | 147
2012-11-28 | 21:57 | 44 | 1053.95 | -219 | 11.7222 | 1721 | 795 | 146
2012-11-28 | 21:58 | 44 | 1053.9667 | -219 | 11.7222 | 1721 | 831 | 141
2012-11-28 | 21:59 | 44 | 1053.9833 | -219 | 11.7222 | 1721 | 807 | 140
2012-11-28 | 22:00 | 44 | 1054 | -219 | 11.7222 | 1723 | 810 | 143
2012-11-28 | 22:01 | 44 | 1054.0167 | -219 | 11.7222 | 1721 | 823 | 143
2012-11-28 | 22:02 | 44 | 1054.0333 | -219 | 11.7222 | 1723 | 805 | 145
2012-11-28 | 22:03 | 44 | 1054.05 | -219 | 11.7222 | 1726 | 822 | 148
2012-11-28 | 22:04 | 44 | 1054.0667 | -219 | 11.7222 | 1723 | 824 | 143
2012-11-28 | 22:05 | 44 | 1054.0833 | -219 | 11.7222 | 1721 | 804 | 154
2012-11-28 | 22:06 | 44 | 1054.1 | -219 | 11.7222 | 1723 | 825 | 135
2012-11-28 | 22:07 | 44 | 1054.1167 | -219 | 11.7222 | 1723 | 839 | 141
2012-11-28 | 22:08 | 44 | 1054.1333 | -219 | 11.7222 | 1726 | 806 | 131
2012-11-28 | 22:09 | 44 | 1054.15 | -219 | 11.7222 | 1726 | 832 | 141
2012-11-28 | 22:10 | 44 | 1054.1667 | -219 | 11.7222 | 1723 | 806 | 139
2012-11-28 | 22:11 | 44 | 1054.1833 | -219 | 11.7222 | 1723 | 833 | 134
2012-11-28 | 22:12 | 44 | 1054.2 | -219 | 11.7222 | 1721 | 820 | 133
2012-11-28 | 22:13 | 44 | 1054.2167 | -219 | 11.7222 | 1728 | 786 | 136
2012-11-28 | 22:14 | 44 | 1054.2333 | -219 | 11.7222 | 1721 | 823 | 138
2012-11-28 | 22:15 | 44 | 1054.25 | -219 | 11.7222 | 1723 | 830 | 133
2012-11-28 | 22:16 | 44 | 1054.2667 | -219 | 11.7222 | 1728 | 829 | 146
2012-11-28 | 22:17 | 44 | 1054.2833 | -219 | 11.7222 | 1723 | 797 | 141
2012-11-28 | 22:18 | 44 | 1054.3 | -219 | 11.7222 | 1726 | 828 | 141
2012-11-28 | 22:19 | 44 | 1054.3167 | -219 | 11.7222 | 1726 | 802 | 129
2012-11-28 | 22:20 | 44 | 1054.3333 | -219 | 11.7222 | 1726 | 825 | 128
2012-11-28 | 22:21 | 44 | 1054.35 | -219 | 11.7222 | 1723 | 813 | 129
2012-11-28 | 22:22 | 44 | 1054.3667 | -219 | 11.7222 | 1728 | 817 | 126
2012-11-28 | 22:23 | 44 | 1054.3833 | -219 | 11.7222 | 1759 | 810 | 157
2012-11-28 | 22:24 | 44 | 1054.4 | -219 | 11.7222 | 1797 | 818 | 153
2012-11-28 | 22:25 | 44 | 1054.4167 | -219 | 11.7222 | 1810 | 824 | 168
2012-11-28 | 22:26 | 44 | 1054.4333 | -219 | 11.7222 | 1820 | 816 | 163
2012-11-28 | 22:27 | 44 | 1054.45 | -219 | 11.7222 | 1828 | 827 | 157
2012-11-28 | 22:28 | 44 | 1054.4667 | -219 | 11.7222 | 1833 | 806 | 150
2012-11-28 | 22:29 | 44 | 1054.4833 | -219 | 11.7222 | 1830 | 818 | 153
2012-11-28 | 22:30 | 44 | 1054.5 | -219 | 11.7222 | 1833 | 802 | 153
2012-11-28 | 22:31 | 44 | 1054.5167 | -219 | 11.7222 | 1833 | 824 | 152
2012-11-28 | 22:32 | 44 | 1054.5333 | -219 | 11.7222 | 1833 | 800 | 150
2012-11-28 | 22:33 | 44 | 1054.55 | -219 | 11.7222 | 1838 | 822 | 153
2012-11-28 | 22:34 | 44 | 1054.5667 | -219 | 11.7222 | 1848 | 828 | 152
2012-11-28 | 22:35 | 44 | 1054.5833 | -219 | 11.7222 | 1848 | 820 | 148
2012-11-28 | 22:36 | 44 | 1054.6 | -219 | 11.7222 | 1848 | 817 | 156
2012-11-28 | 22:37 | 44 | 1054.6167 | -219 | 11.7222 | 1846 | 796 | 155
2012-11-28 | 22:38 | 44 | 1054.6333 | -219 | 11.7222 | 1848 | 817 | 157
2012-11-28 | 22:39 | 44 | 1054.65 | -219 | 11.7222 | 1848 | 796 | 153
2012-11-28 | 22:40 | 44 | 1054.6667 | -219 | 11.7222 | 1848 | 820 | 150
2012-11-28 | 22:41 | 44 | 1054.6833 | -219 | 11.7222 | 1846 | 814 | 152
2012-11-28 | 22:42 | 44 | 1054.7 | -219 | 11.7222 | 1846 | 815 | 158
2012-11-28 | 22:43 | 44 | 1054.7167 | -219 | 11.7222 | 1848 | 811 | 148
2012-11-28 | 22:44 | 44 | 1054.7333 | -219 | 11.7222 | 1848 | 824 | 153
2012-11-28 | 22:45 | 44 | 1054.75 | -219 | 11.7222 | 1851 | 831 | 153
2012-11-28 | 22:46 | 44 | 1054.7667 | -219 | 11.7222 | 1848 | 833 | 150
2012-11-28 | 22:47 | 44 | 1054.7833 | -219 | 11.7222 | 1848 | 802 | 146
2012-11-28 | 22:48 | 44 | 1054.8 | -219 | 11.7222 | 1848 | 804 | 148
2012-11-28 | 22:49 | 44 | 1054.8167 | -219 | 11.7222 | 1848 | 824 | 156
2012-11-28 | 22:50 | 44 | 1054.8333 | -219 | 11.7222 | 1851 | 820 | 143
2012-11-28 | 22:51 | 44 | 1054.85 | -219 | 11.7222 | 1848 | 804 | 149
2012-11-28 | 22:52 | 44 | 1054.8667 | -219 | 11.7222 | 1848 | 831 | 154
2012-11-28 | 22:53 | 44 | 1054.8833 | -219 | 11.7222 | 1851 | 815 | 153
2012-11-28 | 22:54 | 44 | 1054.9 | -219 | 11.7222 | 1848 | 821 | 152
2012-11-28 | 22:55 | 44 | 1054.9167 | -219 | 11.7222 | 1853 | 819 | 154
2012-11-28 | 22:56 | 44 | 1054.9333 | -219 | 11.7222 | 1851 | 829 | 152
2012-11-28 | 22:57 | 44 | 1054.95 | -219 | 11.7222 | 1851 | 823 | 149
2012-11-28 | 22:58 | 44 | 1054.9667 | -219 | 11.7222 | 1853 | 811 | 151
2012-11-28 | 22:59 | 44 | 1054.9833 | -219 | 11.7222 | 1851 | 798 | 149
2012-11-28 | 23:00 | 44 | 1055 | -219 | 11.7222 | 1851 | 816 | 143
2012-11-28 | 23:01 | 44 | 1055.0167 | -219 | 11.7222 | 1851 | 795 | 149
2012-11-28 | 23:02 | 44 | 1055.0333 | -219 | 11.7222 | 1851 | 847 | 147
2012-11-28 | 23:03 | 44 | 1055.05 | -219 | 11.7222 | 1851 | 832 | 147
2012-11-28 | 23:04 | 44 | 1055.0667 | -219 | 11.7222 | 1853 | 810 | 145
2012-11-28 | 23:05 | 44 | 1055.0833 | -219 | 11.7222 | 1851 | 787 | 147
2012-11-28 | 23:06 | 44 | 1055.1 | -219 | 11.7222 | 1851 | 726 | 145
2012-11-28 | 23:07 | 44 | 1055.1167 | -219 | 11.7222 | 1851 | 772 | 143
2012-11-28 | 23:08 | 44 | 1055.1333 | -219 | 11.7222 | 1853 | 752 | 145
2012-11-28 | 23:09 | 44 | 1055.15 | -219 | 11.7222 | 1853 | 736 | 144
2012-11-28 | 23:10 | 44 | 1055.1667 | -219 | 11.7222 | 1853 | 764 | 143
2012-11-28 | 23:11 | 44 | 1055.1833 | -219 | 11.7222 | 1851 | 757 | 143
2012-11-28 | 23:12 | 44 | 1055.2 | -219 | 11.7222 | 1851 | 700 | 146
2012-11-28 | 23:13 | 44 | 1055.2167 | -219 | 11.7222 | 1853 | 689 | 144
2012-11-28 | 23:14 | 44 | 1055.2333 | -219 | 11.7222 | 1851 | 689 | 148
2012-11-28 | 23:15 | 44 | 1055.25 | -219 | 11.7222 | 1851 | 707 | 144
2012-11-28 | 23:16 | 44 | 1055.2667 | -219 | 11.7222 | 1851 | 682 | 143
2012-11-28 | 23:17 | 44 | 1055.2833 | -219 | 11.7222 | 1853 | 384 | 150
2012-11-28 | 23:18 | 44 | 1055.3 | -219 | 11.7222 | 1851 | 515 | 144
2012-11-28 | 23:19 | 44 | 1055.3167 | -219 | 11.7222 | 1851 | 512 | 144
2012-11-28 | 23:20 | 44 | 1055.3333 | -219 | 11.7222 | 1851 | 464 | 144
2012-11-28 | 23:21 | 44 | 1055.35 | -219 | 11.7222 | 1853 | 418 | 140
2012-11-28 | 23:22 | 44 | 1055.3667 | -219 | 11.7222 | 1879 | 151 | 147
2012-11-28 | 23:23 | 44 | 1055.3833 | -219 | 11.7222 | 1881 | 101 | 146
2012-11-28 | 23:24 | 44 | 1055.4 | -219 | 11.7222 | 1904 | 1 | 149
2012-11-28 | 23:25 | 44 | 1055.4167 | -219 | 11.7222 | 1902 | 1 | 150
2012-11-28 | 23:26 | 44 | 1055.4333 | -219 | 11.7222 | 1904 | 1 | 160
2012-11-28 | 23:27 | 44 | 1055.45 | -219 | 11.7222 | 1899 | 0 | 162
2012-11-28 | 23:28 | 44 | 1055.4667 | -219 | 11.7222 | 1902 | 1 | 170
2012-11-28 | 23:29 | 44 | 1055.4833 | -219 | 11.7222 | 1902 | 1 | 153
2012-11-28 | 23:30 | 44 | 1055.5 | -219 | 11.7222 | 1902 | 1 | 159
2012-11-28 | 23:31 | 44 | 1055.5167 | -219 | 11.7222 | 1899 | 1 | 159
2012-11-28 | 23:32 | 44 | 1055.5333 | -219 | 11.7222 | 1902 | 0 | 158
2012-11-28 | 23:33 | 44 | 1055.55 | -219 | 11.7222 | 1904 | 0 | 158
2012-11-28 | 23:34 | 44 | 1055.5667 | -219 | 11.7222 | 1904 | 0 | 163
2012-11-28 | 23:35 | 44 | 1055.5833 | -219 | 11.7222 | 1904 | 1 | 156
2012-11-28 | 23:36 | 44 | 1055.6 | -219 | 11.7222 | 1902 | 1 | 153
2012-11-28 | 23:37 | 44 | 1055.6167 | -219 | 11.7222 | 1904 | 0 | 152
2012-11-28 | 23:38 | 44 | 1055.6333 | -219 | 11.7222 | 1899 | 1 | 150
2012-11-28 | 23:39 | 44 | 1055.65 | -219 | 11.7222 | 1899 | 1 | 152
2012-11-28 | 23:40 | 44 | 1055.6667 | -219 | 11.7222 | 1904 | 1 | 157
2012-11-28 | 23:41 | 44 | 1055.6833 | -219 | 11.7222 | 1904 | 0 | 154
2012-11-28 | 23:42 | 44 | 1055.7 | -219 | 11.7222 | 1907 | 1 | 157
2012-11-28 | 23:43 | 44 | 1055.7167 | -219 | 11.7222 | 1909 | 1 | 160
2012-11-28 | 23:44 | 44 | 1055.7333 | -219 | 11.7222 | 1904 | 0 | 157
2012-11-28 | 23:45 | 44 | 1055.75 | -219 | 11.7222 | 1909 | 1 | 153
2012-11-28 | 23:46 | 44 | 1055.7667 | -219 | 11.7222 | 1902 | 1 | 150
2012-11-28 | 23:47 | 44 | 1055.7833 | -219 | 11.7222 | 1904 | 1 | 159
2012-11-28 | 23:48 | 44 | 1055.8 | -219 | 11.7222 | 1904 | 1 | 142
2012-11-28 | 23:49 | 44 | 1055.8167 | -219 | 11.7222 | 1909 | 0 | 153
2012-11-28 | 23:50 | 44 | 1055.8333 | -219 | 11.7222 | 1907 | 1 | 147
2012-11-28 | 23:51 | 44 | 1055.85 | -219 | 11.7222 | 1909 | 1 | 144
2012-11-28 | 23:52 | 44 | 1055.8667 | -219 | 11.7222 | 1907 | 0 | 144
2012-11-28 | 23:53 | 44 | 1055.8833 | -219 | 11.7222 | 1907 | 0 | 143
2012-11-28 | 23:54 | 44 | 1055.9 | -219 | 11.7222 | 1899 | 0 | 155
2012-11-28 | 23:55 | 44 | 1055.9167 | -219 | 11.7222 | 1904 | 0 | 144
2012-11-28 | 23:56 | 44 | 1055.9333 | -219 | 11.7222 | 1904 | 0 | 152
2012-11-28 | 23:57 | 44 | 1055.95 | -219 | 11.7222 | 1907 | 0 | 151
2012-11-28 | 23:58 | 44 | 1055.9667 | -219 | 11.7222 | 1907 | 1 | 152
2012-11-28 | 23:59 | 44 | 1055.9833 | -219 | 11.7222 | 1902 | 1 | 151
2012-11-29 | 0:00 | 45 | 1056 | -219 | 11.7222 | 1909 | 1 | 144
2012-11-29 | 0:01 | 45 | 1056.0167 | -219 | 11.7222 | 1909 | 0 | 147
2012-11-29 | 0:02 | 45 | 1056.0333 | -219 | 11.7222 | 1909 | 1 | 151
2012-11-29 | 0:03 | 45 | 1056.05 | -219 | 11.7222 | 1912 | 0 | 150
2012-11-29 | 0:04 | 45 | 1056.0667 | -219 | 11.7222 | 1912 | 0 | 144
2012-11-29 | 0:05 | 45 | 1056.0833 | -219 | 11.7222 | 1912 | 1 | 149
2012-11-29 | 0:06 | 45 | 1056.1 | -219 | 11.7222 | 1909 | 1 | 142
2012-11-29 | 0:07 | 45 | 1056.1167 | -219 | 11.7222 | 1904 | 1 | 146
2012-11-29 | 0:08 | 45 | 1056.1333 | -219 | 11.7222 | 1912 | 0 | 143
2012-11-29 | 0:09 | 45 | 1056.15 | -219 | 11.7222 | 1912 | 0 | 150
2012-11-29 | 0:10 | 45 | 1056.1667 | -219 | 11.7222 | 1902 | 1 | 151
2012-11-29 | 0:11 | 45 | 1056.1833 | -219 | 11.7222 | 1909 | 1 | 142
2012-11-29 | 0:12 | 45 | 1056.2 | -219 | 11.7222 | 1909 | 1 | 147
2012-11-29 | 0:13 | 45 | 1056.2167 | -219 | 11.7222 | 1904 | 1 | 137
2012-11-29 | 0:14 | 45 | 1056.2333 | -219 | 11.7222 | 1909 | 1 | 141
2012-11-29 | 0:15 | 45 | 1056.25 | -219 | 11.7222 | 1904 | 0 | 143
2012-11-29 | 0:16 | 45 | 1056.2667 | -219 | 11.7222 | 1907 | 0 | 156
2012-11-29 | 0:17 | 45 | 1056.2833 | -219 | 11.7222 | 1904 | 1 | 152
2012-11-29 | 0:18 | 45 | 1056.3 | -219 | 11.7222 | 1909 | 1 | 155
2012-11-29 | 0:19 | 45 | 1056.3167 | -219 | 11.7222 | 1904 | 0 | 152
2012-11-29 | 0:20 | 45 | 1056.3333 | -219 | 11.7222 | 1909 | 1 | 143
2012-11-29 | 0:21 | 45 | 1056.35 | -219 | 11.7222 | 1912 | 1 | 145
2012-11-29 | 0:22 | 45 | 1056.3667 | -219 | 11.7222 | 1907 | 0 | 144
2012-11-29 | 0:23 | 45 | 1056.3833 | -219 | 11.7222 | 1907 | 0 | 148
2012-11-29 | 0:24 | 45 | 1056.4 | -219 | 11.7222 | 1907 | 0 | 150
2012-11-29 | 0:25 | 45 | 1056.4167 | -219 | 11.7222 | 1912 | 0 | 150
2012-11-29 | 0:26 | 45 | 1056.4333 | -219 | 11.7222 | 1912 | 0 | 154
2012-11-29 | 0:27 | 45 | 1056.45 | -219 | 11.7222 | 1907 | 0 | 150
2012-11-29 | 0:28 | 45 | 1056.4667 | -219 | 11.7222 | 1909 | 1 | 149
2012-11-29 | 0:29 | 45 | 1056.4833 | -219 | 11.7222 | 1899 | 0 | 148
2012-11-29 | 0:30 | 45 | 1056.5 | -219 | 11.7222 | 1907 | 0 | 146
2012-11-29 | 0:31 | 45 | 1056.5167 | -219 | 11.7222 | 1904 | 0 | 153
2012-11-29 | 0:32 | 45 | 1056.5333 | -219 | 11.7222 | 1904 | 1 | 150
2012-11-29 | 0:33 | 45 | 1056.55 | -219 | 11.7222 | 1907 | 1 | 150
2012-11-29 | 0:34 | 45 | 1056.5667 | -219 | 11.7222 | 1912 | 0 | 151
2012-11-29 | 0:35 | 45 | 1056.5833 | -219 | 11.7222 | 1907 | 1 | 151
2012-11-29 | 0:36 | 45 | 1056.6 | -219 | 11.7222 | 1912 | 0 | 150
2012-11-29 | 0:37 | 45 | 1056.6167 | -219 | 11.7222 | 1940 | 1 | 156
2012-11-29 | 0:38 | 45 | 1056.6333 | -219 | 11.7222 | 1940 | 1 | 174
2012-11-29 | 0:39 | 45 | 1056.65 | -219 | 11.7222 | 1960 | 1 | 177
2012-11-29 | 0:40 | 45 | 1056.6667 | -219 | 11.7222 | 1955 | 0 | 169
2012-11-29 | 0:41 | 45 | 1056.6833 | -219 | 11.7222 | 1958 | 0 | 175
2012-11-29 | 0:42 | 45 | 1056.7 | -219 | 11.7222 | 1960 | 1 | 172
2012-11-29 | 0:43 | 45 | 1056.7167 | -219 | 11.7222 | 1960 | 0 | 173
2012-11-29 | 0:44 | 45 | 1056.7333 | -219 | 11.7222 | 1958 | 1 | 180
2012-11-29 | 0:45 | 45 | 1056.75 | -219 | 11.7222 | 1960 | 1 | 175
2012-11-29 | 0:46 | 45 | 1056.7667 | -219 | 11.7222 | 1955 | 1 | 171
2012-11-29 | 0:47 | 45 | 1056.7833 | -219 | 11.7222 | 1955 | 0 | 177
2012-11-29 | 0:48 | 45 | 1056.8 | -219 | 11.7222 | 1963 | 0 | 175
2012-11-29 | 0:49 | 45 | 1056.8167 | -219 | 11.7222 | 1963 | 0 | 165
2012-11-29 | 0:50 | 45 | 1056.8333 | -219 | 11.7222 | 1963 | 0 | 175
2012-11-29 | 0:51 | 45 | 1056.85 | -219 | 11.7222 | 1960 | 1 | 173
2012-11-29 | 0:52 | 45 | 1056.8667 | -219 | 11.7222 | 1960 | 1 | 165
2012-11-29 | 0:53 | 45 | 1056.8833 | -219 | 11.7222 | 1960 | 0 | 163
2012-11-29 | 0:54 | 45 | 1056.9 | -219 | 11.7222 | 1963 | 0 | 166
2012-11-29 | 0:55 | 45 | 1056.9167 | -219 | 11.7222 | 1963 | 1 | 173
2012-11-29 | 0:56 | 45 | 1056.9333 | -219 | 11.7222 | 1963 | 0 | 161
2012-11-29 | 0:57 | 45 | 1056.95 | -219 | 11.7222 | 1963 | 0 | 164
2012-11-29 | 0:58 | 45 | 1056.9667 | -219 | 11.7222 | 1958 | 0 | 163
2012-11-29 | 0:59 | 45 | 1056.9833 | -219 | 11.7222 | 1968 | 0 | 175
2012-11-29 | 1:00 | 45 | 1057 | -219 | 11.7222 | 1960 | 0 | 172
2012-11-29 | 1:01 | 45 | 1057.0167 | -219 | 11.7222 | 1958 | 0 | 166
2012-11-29 | 1:02 | 45 | 1057.0333 | -219 | 11.7222 | 1963 | 0 | 157
2012-11-29 | 1:03 | 45 | 1057.05 | -219 | 11.7222 | 1965 | 0 | 160
2012-11-29 | 1:04 | 45 | 1057.0667 | -219 | 11.7222 | 1968 | 0 | 159
2012-11-29 | 1:05 | 45 | 1057.0833 | -219 | 11.7222 | 1963 | 0 | 166
2012-11-29 | 1:06 | 45 | 1057.1 | -219 | 11.7222 | 1955 | 0 | 156
2012-11-29 | 1:07 | 45 | 1057.1167 | -219 | 11.7222 | 1960 | 0 | 164
2012-11-29 | 1:08 | 45 | 1057.1333 | -219 | 11.7222 | 1965 | 0 | 155
2012-11-29 | 1:09 | 45 | 1057.15 | -219 | 11.7222 | 1965 | 0 | 165
2012-11-29 | 1:10 | 45 | 1057.1667 | -219 | 11.7222 | 1968 | 0 | 152
2012-11-29 | 1:11 | 45 | 1057.1833 | -219 | 11.7222 | 1965 | 0 | 165
2012-11-29 | 1:12 | 45 | 1057.2 | -219 | 11.7222 | 1970 | 1 | 171
2012-11-29 | 1:13 | 45 | 1057.2167 | -219 | 11.7222 | 1965 | 1 | 165
2012-11-29 | 1:14 | 45 | 1057.2333 | -219 | 11.7222 | 1965 | 0 | 157
2012-11-29 | 1:15 | 45 | 1057.25 | -219 | 11.7222 | 1965 | 0 | 162
2012-11-29 | 1:16 | 45 | 1057.2667 | -219 | 11.7222 | 1968 | 1 | 161
2012-11-29 | 1:17 | 45 | 1057.2833 | -219 | 11.7222 | 1970 | 0 | 164
2012-11-29 | 1:18 | 45 | 1057.3 | -219 | 11.7222 | 1988 | 1 | 165
2012-11-29 | 1:19 | 45 | 1057.3167 | -219 | 11.7222 | 2001 | 0 | 181
2012-11-29 | 1:20 | 45 | 1057.3333 | -219 | 11.7222 | 2019 | 0 | 188
2012-11-29 | 1:21 | 45 | 1057.35 | -219 | 11.7222 | 2021 | 0 | 191
2012-11-29 | 1:22 | 45 | 1057.3667 | -219 | 11.7222 | 2021 | 0 | 185
2012-11-29 | 1:23 | 45 | 1057.3833 | -219 | 11.7222 | 2021 | 0 | 190
2012-11-29 | 1:24 | 45 | 1057.4 | -219 | 11.7222 | 2021 | 0 | 182
2012-11-29 | 1:25 | 45 | 1057.4167 | -219 | 11.7222 | 2024 | 0 | 188
2012-11-29 | 1:26 | 45 | 1057.4333 | -219 | 11.7222 | 2019 | 0 | 175
2012-11-29 | 1:27 | 45 | 1057.45 | -219 | 11.7222 | 2024 | 1 | 174
2012-11-29 | 1:28 | 45 | 1057.4667 | -219 | 11.7222 | 2024 | 0 | 181
2012-11-29 | 1:29 | 45 | 1057.4833 | -219 | 11.7222 | 2021 | 1 | 177
2012-11-29 | 1:30 | 45 | 1057.5 | -219 | 11.7222 | 2024 | 0 | 185
2012-11-29 | 1:31 | 45 | 1057.5167 | -219 | 11.7222 | 2021 | 1 | 181
2012-11-29 | 1:32 | 45 | 1057.5333 | -219 | 11.7222 | 2021 | 0 | 173
2012-11-29 | 1:33 | 45 | 1057.55 | -219 | 11.7222 | 2027 | 0 | 173
2012-11-29 | 1:34 | 45 | 1057.5667 | -219 | 11.7222 | 2029 | 0 | 172
2012-11-29 | 1:35 | 45 | 1057.5833 | -219 | 11.7222 | 2032 | 0 | 168
2012-11-29 | 1:36 | 45 | 1057.6 | -219 | 11.7222 | 2027 | 0 | 168
2012-11-29 | 1:37 | 45 | 1057.6167 | -219 | 11.7222 | 2024 | 0 | 180
2012-11-29 | 1:38 | 45 | 1057.6333 | -219 | 11.7222 | 2027 | 0 | 181
2012-11-29 | 1:39 | 45 | 1057.65 | -219 | 11.7222 | 2027 | 0 | 173
2012-11-29 | 1:40 | 45 | 1057.6667 | -219 | 11.7222 | 2024 | 0 | 173
2012-11-29 | 1:41 | 45 | 1057.6833 | -219 | 11.7222 | 2027 | 0 | 172
2012-11-29 | 1:42 | 45 | 1057.7 | -219 | 11.7222 | 2024 | 0 | 167
2012-11-29 | 1:43 | 45 | 1057.7167 | -219 | 11.7222 | 2027 | 1 | 176
2012-11-29 | 1:44 | 45 | 1057.7333 | -219 | 11.7222 | 2027 | 0 | 169
2012-11-29 | 1:45 | 45 | 1057.75 | -219 | 11.7222 | 2027 | 0 | 172
2012-11-29 | 1:46 | 45 | 1057.7667 | -219 | 11.7222 | 2024 | 0 | 172
2012-11-29 | 1:47 | 45 | 1057.7833 | -219 | 11.7222 | 2029 | 1 | 178
2012-11-29 | 1:48 | 45 | 1057.8 | -219 | 11.7222 | 2024 | 0 | 178
2012-11-29 | 1:49 | 45 | 1057.8167 | -219 | 11.7222 | 2027 | 0 | 170
2012-11-29 | 1:50 | 45 | 1057.8333 | -219 | 11.7222 | 2029 | 0 | 173
2012-11-29 | 1:51 | 45 | 1057.85 | -219 | 11.7222 | 2029 | 0 | 181
2012-11-29 | 1:52 | 45 | 1057.8667 | -219 | 11.7222 | 2029 | 0 | 175
2012-11-29 | 1:53 | 45 | 1057.8833 | -219 | 11.7222 | 2027 | 0 | 172
2012-11-29 | 1:54 | 45 | 1057.9 | -219 | 11.7222 | 2024 | 0 | 175
2012-11-29 | 1:55 | 45 | 1057.9167 | -219 | 11.7222 | 2029 | 0 | 170
2012-11-29 | 1:56 | 45 | 1057.9333 | -219 | 11.7222 | 2029 | 0 | 169
2012-11-29 | 1:57 | 45 | 1057.95 | -219 | 11.7222 | 2029 | 0 | 178
2012-11-29 | 1:58 | 45 | 1057.9667 | -219 | 11.7222 | 2029 | 0 | 170
2012-11-29 | 1:59 | 45 | 1057.9833 | -219 | 11.7222 | 2029 | 0 | 171
2012-11-29 | 2:00 | 45 | 1058 | -219 | 11.7222 | 2029 | 0 | 179
2012-11-29 | 2:01 | 45 | 1058.0167 | -219 | 11.7222 | 2029 | 0 | 179
2012-11-29 | 2:02 | 45 | 1058.0333 | -219 | 11.7222 | 2029 | 0 | 179
2012-11-29 | 2:03 | 45 | 1058.05 | -219 | 11.7222 | 2029 | 0 | 175
2012-11-29 | 2:04 | 45 | 1058.0667 | -219 | 11.7222 | 2029 | 0 | 179
2012-11-29 | 2:05 | 45 | 1058.0833 | -219 | 11.7222 | 2024 | 0 | 177
2012-11-29 | 2:06 | 45 | 1058.1 | -219 | 11.7222 | 2024 | 0 | 171
2012-11-29 | 2:07 | 45 | 1058.1167 | -219 | 11.7222 | 2029 | 0 | 176
2012-11-29 | 2:08 | 45 | 1058.1333 | -219 | 11.7222 | 2032 | 0 | 172
2012-11-29 | 2:09 | 45 | 1058.15 | -219 | 11.7222 | 2032 | 0 | 177
2012-11-29 | 2:10 | 45 | 1058.1667 | -219 | 11.7222 | 2032 | 0 | 173
2012-11-29 | 2:11 | 45 | 1058.1833 | -219 | 11.7222 | 2029 | 0 | 160
2012-11-29 | 2:12 | 45 | 1058.2 | -219 | 11.7222 | 2029 | 0 | 170
2012-11-29 | 2:13 | 45 | 1058.2167 | -219 | 11.7222 | 2032 | 0 | 173
2012-11-29 | 2:14 | 45 | 1058.2333 | -219 | 11.7222 | 2027 | 0 | 163
2012-11-29 | 2:15 | 45 | 1058.25 | -219 | 11.7222 | 2032 | 0 | 173
2012-11-29 | 2:16 | 45 | 1058.2667 | -219 | 11.7222 | 2029 | 0 | 169
2012-11-29 | 2:17 | 45 | 1058.2833 | -219 | 11.7222 | 2032 | 94 | 169
2012-11-29 | 2:18 | 45 | 1058.3 | -219 | 11.7222 | 2029 | 94 | 172
2012-11-29 | 2:19 | 45 | 1058.3167 | -219 | 11.7222 | 2032 | 95 | 175
2012-11-29 | 2:20 | 45 | 1058.3333 | -219 | 11.7222 | 2032 | 94 | 172
2012-11-29 | 2:21 | 45 | 1058.35 | -219 | 11.7222 | 2024 | 94 | 170
2012-11-29 | 2:22 | 45 | 1058.3667 | -219 | 11.7222 | 2027 | 96 | 178
2012-11-29 | 2:23 | 45 | 1058.3833 | -219 | 11.7222 | 2027 | 95 | 164
2012-11-29 | 2:24 | 45 | 1058.4 | -219 | 11.7222 | 2034 | 97 | 168
2012-11-29 | 2:25 | 45 | 1058.4167 | -219 | 11.7222 | 2029 | 97 | 160
2012-11-29 | 2:26 | 45 | 1058.4333 | -219 | 11.7222 | 2027 | 97 | 171
2012-11-29 | 2:27 | 45 | 1058.45 | -219 | 11.7222 | 2027 | 99 | 167
2012-11-29 | 2:28 | 45 | 1058.4667 | -219 | 11.7222 | 2032 | 98 | 168
2012-11-29 | 2:29 | 45 | 1058.4833 | -219 | 11.7222 | 2027 | 99 | 173
2012-11-29 | 2:30 | 45 | 1058.5 | -219 | 11.7222 | 2029 | 100 | 170
2012-11-29 | 2:31 | 45 | 1058.5167 | -219 | 11.7222 | 2032 | 100 | 177
2012-11-29 | 2:32 | 45 | 1058.5333 | -219 | 11.7222 | 2027 | 100 | 171
2012-11-29 | 2:33 | 45 | 1058.55 | -219 | 11.7222 | 2032 | 101 | 175
2012-11-29 | 2:34 | 45 | 1058.5667 | -219 | 11.7222 | 2032 | 101 | 162
2012-11-29 | 2:35 | 45 | 1058.5833 | -219 | 11.7222 | 2032 | 102 | 170
2012-11-29 | 2:36 | 45 | 1058.6 | -219 | 11.7222 | 2029 | 101 | 165
2012-11-29 | 2:37 | 45 | 1058.6167 | -219 | 11.7222 | 2034 | 104 | 174
2012-11-29 | 2:38 | 45 | 1058.6333 | -219 | 11.7222 | 2029 | 103 | 164
2012-11-29 | 2:39 | 45 | 1058.65 | -219 | 11.7222 | 2032 | 105 | 160
2012-11-29 | 2:40 | 45 | 1058.6667 | -219 | 11.7222 | 2032 | 103 | 160
2012-11-29 | 2:41 | 45 | 1058.6833 | -219 | 11.7222 | 2034 | 104 | 171
2012-11-29 | 2:42 | 45 | 1058.7 | -219 | 11.7222 | 2032 | 105 | 169
2012-11-29 | 2:43 | 45 | 1058.7167 | -219 | 11.7222 | 2029 | 144 | 179
2012-11-29 | 2:44 | 45 | 1058.7333 | -219 | 11.7222 | 2027 | 154 | 172
2012-11-29 | 2:45 | 45 | 1058.75 | -219 | 11.7222 | 2024 | 0 | 168
2012-11-29 | 2:46 | 45 | 1058.7667 | -219 | 11.7222 | 2029 | 0 | 176
2012-11-29 | 2:47 | 45 | 1058.7833 | -219 | 11.7222 | 2029 | 0 | 165
2012-11-29 | 2:48 | 45 | 1058.8 | -219 | 11.7222 | 2027 | 0 | 171
2012-11-29 | 2:49 | 45 | 1058.8167 | -219 | 11.7222 | 2029 | 52 | 177
2012-11-29 | 2:50 | 45 | 1058.8333 | -219 | 11.7222 | 2032 | 45 | 170
2012-11-29 | 2:51 | 45 | 1058.85 | -219 | 11.7222 | 2024 | 93 | 161
2012-11-29 | 2:52 | 45 | 1058.8667 | -219 | 11.7222 | 2029 | 93 | 175
2012-11-29 | 2:53 | 45 | 1058.8833 | -219 | 11.7222 | 2027 | 94 | 165
2012-11-29 | 2:54 | 45 | 1058.9 | -219 | 11.7222 | 2032 | 96 | 170
2012-11-29 | 2:55 | 45 | 1058.9167 | -219 | 11.7222 | 2032 | 95 | 170
2012-11-29 | 2:56 | 45 | 1058.9333 | -219 | 11.7222 | 2032 | 95 | 170
2012-11-29 | 2:57 | 45 | 1058.95 | -219 | 11.7222 | 2029 | 97 | 175
2012-11-29 | 2:58 | 45 | 1058.9667 | -219 | 11.7222 | 2029 | 96 | 173
2012-11-29 | 2:59 | 45 | 1058.9833 | -219 | 11.7222 | 2032 | 95 | 168
2012-11-29 | 3:00 | 45 | 1059 | -219 | 11.7222 | 2029 | 97 | 164
2012-11-29 | 3:01 | 45 | 1059.0167 | -219 | 11.7222 | 2027 | 97 | 162
2012-11-29 | 3:02 | 45 | 1059.0333 | -219 | 11.7222 | 2029 | 98 | 168
2012-11-29 | 3:03 | 45 | 1059.05 | -219 | 11.7222 | 2029 | 99 | 170
2012-11-29 | 3:04 | 45 | 1059.0667 | -219 | 11.7222 | 2029 | 99 | 169
2012-11-29 | 3:05 | 45 | 1059.0833 | -219 | 11.7222 | 2032 | 97 | 169
2012-11-29 | 3:06 | 45 | 1059.1 | -219 | 11.7222 | 2029 | 100 | 158
2012-11-29 | 3:07 | 45 | 1059.1167 | -219 | 11.7222 | 2027 | 98 | 162
2012-11-29 | 3:08 | 45 | 1059.1333 | -219 | 11.7222 | 2027 | 100 | 167
2012-11-29 | 3:09 | 45 | 1059.15 | -219 | 11.7222 | 2029 | 157 | 170
2012-11-29 | 3:10 | 45 | 1059.1667 | -219 | 11.7222 | 2029 | 185 | 166
2012-11-29 | 3:11 | 45 | 1059.1833 | -219 | 11.7222 | 2029 | 186 | 172
2012-11-29 | 3:12 | 45 | 1059.2 | -219 | 11.7222 | 2032 | 185 | 159
2012-11-29 | 3:13 | 45 | 1059.2167 | -219 | 11.7222 | 2032 | 184 | 165
2012-11-29 | 3:14 | 45 | 1059.2333 | -219 | 11.7222 | 2029 | 185 | 165
2012-11-29 | 3:15 | 45 | 1059.25 | -219 | 11.7222 | 2029 | 464 | 168
2012-11-29 | 3:16 | 45 | 1059.2667 | -219 | 11.7222 | 2032 | 453 | 165
2012-11-29 | 3:17 | 45 | 1059.2833 | -219 | 11.7222 | 2029 | 453 | 161
2012-11-29 | 3:18 | 45 | 1059.3 | -219 | 11.7222 | 2027 | 455 | 168
2012-11-29 | 3:19 | 45 | 1059.3167 | -219 | 11.7222 | 2029 | 451 | 168
2012-11-29 | 3:20 | 45 | 1059.3333 | -219 | 11.7222 | 2024 | 468 | 165
2012-11-29 | 3:21 | 45 | 1059.35 | -219 | 11.7222 | 2027 | 517 | 176
2012-11-29 | 3:22 | 45 | 1059.3667 | -219 | 11.7222 | 2024 | 487 | 166
2012-11-29 | 3:23 | 45 | 1059.3833 | -219 | 11.7222 | 2027 | 486 | 170
2012-11-29 | 3:24 | 45 | 1059.4 | -219 | 11.7222 | 2029 | 486 | 162
2012-11-29 | 3:25 | 45 | 1059.4167 | -219 | 11.7222 | 2029 | 480 | 167
2012-11-29 | 3:26 | 45 | 1059.4333 | -219 | 11.7222 | 2027 | 480 | 170
2012-11-29 | 3:27 | 45 | 1059.45 | -219 | 11.7222 | 2027 | 480 | 169
2012-11-29 | 3:28 | 45 | 1059.4667 | -219 | 11.7222 | 2032 | 478 | 170
2012-11-29 | 3:29 | 45 | 1059.4833 | -219 | 11.7222 | 2032 | 478 | 174
2012-11-29 | 3:30 | 45 | 1059.5 | -219 | 11.7222 | 2024 | 476 | 165
2012-11-29 | 3:31 | 45 | 1059.5167 | -219 | 11.7222 | 2027 | 477 | 174
2012-11-29 | 3:32 | 45 | 1059.5333 | -219 | 11.7222 | 2029 | 476 | 170
2012-11-29 | 3:33 | 45 | 1059.55 | -219 | 11.7222 | 2029 | 487 | 163
2012-11-29 | 3:34 | 45 | 1059.5667 | -219 | 11.7222 | 2032 | 522 | 159
2012-11-29 | 3:35 | 45 | 1059.5833 | -219 | 11.7222 | 2029 | 538 | 169
2012-11-29 | 3:36 | 45 | 1059.6 | -219 | 11.7222 | 2032 | 579 | 166
2012-11-29 | 3:37 | 45 | 1059.6167 | -219 | 11.7222 | 2032 | 590 | 173
2012-11-29 | 3:38 | 45 | 1059.6333 | -219 | 11.7222 | 2032 | 604 | 163
2012-11-29 | 3:39 | 45 | 1059.65 | -219 | 11.7222 | 2032 | 621 | 166
2012-11-29 | 3:40 | 45 | 1059.6667 | -219 | 11.7222 | 2032 | 657 | 166
2012-11-29 | 3:41 | 45 | 1059.6833 | -219 | 11.7222 | 2032 | 687 | 168
2012-11-29 | 3:42 | 45 | 1059.7 | -219 | 11.7222 | 2032 | 713 | 157
2012-11-29 | 3:43 | 45 | 1059.7167 | -219 | 11.7222 | 2032 | 757 | 162
2012-11-29 | 3:44 | 45 | 1059.7333 | -219 | 11.7222 | 2032 | 744 | 170
2012-11-29 | 3:45 | 45 | 1059.75 | -219 | 11.7222 | 2024 | 734 | 159
2012-11-29 | 3:46 | 45 | 1059.7667 | -219 | 11.7222 | 2034 | 731 | 163
2012-11-29 | 3:47 | 45 | 1059.7833 | -219 | 11.7222 | 2034 | 731 | 157
2012-11-29 | 3:48 | 45 | 1059.8 | -219 | 11.7222 | 2034 | 732 | 166
2012-11-29 | 3:49 | 45 | 1059.8167 | -219 | 11.7222 | 2029 | 733 | 162
2012-11-29 | 3:50 | 45 | 1059.8333 | -219 | 11.7222 | 2027 | 732 | 163
2012-11-29 | 3:51 | 45 | 1059.85 | -219 | 11.7222 | 2029 | 728 | 164
2012-11-29 | 3:52 | 45 | 1059.8667 | -219 | 11.7222 | 2032 | 730 | 161
2012-11-29 | 3:53 | 45 | 1059.8833 | -219 | 11.7222 | 2032 | 729 | 169
2012-11-29 | 3:54 | 45 | 1059.9 | -219 | 11.7222 | 2034 | 726 | 161
2012-11-29 | 3:55 | 45 | 1059.9167 | -219 | 11.7222 | 2034 | 723 | 165
2012-11-29 | 3:56 | 45 | 1059.9333 | -219 | 11.7222 | 2034 | 722 | 165
2012-11-29 | 3:57 | 45 | 1059.95 | -219 | 11.7222 | 2029 | 725 | 165
2012-11-29 | 3:58 | 45 | 1059.9667 | -219 | 11.7222 | 2032 | 722 | 173
2012-11-29 | 3:59 | 45 | 1059.9833 | -219 | 11.7222 | 2032 | 723 | 169
2012-11-29 | 4:00 | 45 | 1060 | -219 | 11.7222 | 2027 | 720 | 161
2012-11-29 | 4:01 | 45 | 1060.0167 | -219 | 11.7222 | 2032 | 721 | 169
2012-11-29 | 4:02 | 45 | 1060.0333 | -219 | 11.7222 | 2032 | 724 | 158
2012-11-29 | 4:03 | 45 | 1060.05 | -219 | 11.7222 | 2032 | 721 | 172
2012-11-29 | 4:04 | 45 | 1060.0667 | -219 | 11.7222 | 2029 | 722 | 162
2012-11-29 | 4:05 | 45 | 1060.0833 | -219 | 11.7222 | 2032 | 717 | 162
2012-11-29 | 4:06 | 45 | 1060.1 | -219 | 11.7222 | 2029 | 724 | 161
2012-11-29 | 4:07 | 45 | 1060.1167 | -219 | 11.7222 | 2034 | 715 | 167
2012-11-29 | 4:08 | 45 | 1060.1333 | -219 | 11.7222 | 2034 | 718 | 169
2012-11-29 | 4:09 | 45 | 1060.15 | -219 | 11.7222 | 2034 | 721 | 160
2012-11-29 | 4:10 | 45 | 1060.1667 | -219 | 11.7222 | 2034 | 720 | 171
2012-11-29 | 4:11 | 45 | 1060.1833 | -219 | 11.7222 | 2034 | 723 | 163
2012-11-29 | 4:12 | 45 | 1060.2 | -219 | 11.7222 | 2034 | 718 | 168
2012-11-29 | 4:13 | 45 | 1060.2167 | -219 | 11.7222 | 2032 | 637 | 165
2012-11-29 | 4:14 | 45 | 1060.2333 | -219 | 11.7222 | 2034 | 601 | 165
2012-11-29 | 4:15 | 45 | 1060.25 | -219 | 11.7222 | 2034 | 539 | 165
2012-11-29 | 4:16 | 45 | 1060.2667 | -219 | 11.7222 | 2032 | 517 | 163
2012-11-29 | 4:17 | 45 | 1060.2833 | -219 | 11.7222 | 2032 | 502 | 158
2012-11-29 | 4:18 | 45 | 1060.3 | -219 | 11.7222 | 2034 | 518 | 164
2012-11-29 | 4:19 | 45 | 1060.3167 | -219 | 11.7222 | 2029 | 470 | 156
2012-11-29 | 4:20 | 45 | 1060.3333 | -219 | 11.7222 | 2034 | 128 | 161
2012-11-29 | 4:21 | 45 | 1060.35 | -219 | 11.7222 | 2034 | 1 | 166
2012-11-29 | 4:22 | 45 | 1060.3667 | -219 | 11.7222 | 2034 | 1 | 167
2012-11-29 | 4:23 | 45 | 1060.3833 | -219 | 11.7222 | 2027 | 0 | 164
2012-11-29 | 4:24 | 45 | 1060.4 | -219 | 11.7222 | 2034 | 0 | 156
2012-11-29 | 4:25 | 45 | 1060.4167 | -219 | 11.7222 | 2032 | 0 | 166
2012-11-29 | 4:26 | 45 | 1060.4333 | -219 | 11.7222 | 2034 | 0 | 161
2012-11-29 | 4:27 | 45 | 1060.45 | -219 | 11.7222 | 2034 | 0 | 161
2012-11-29 | 4:28 | 45 | 1060.4667 | -219 | 11.7222 | 2037 | 0 | 158
2012-11-29 | 4:29 | 45 | 1060.4833 | -219 | 11.7222 | 2032 | 0 | 162
2012-11-29 | 4:30 | 45 | 1060.5 | -219 | 11.7222 | 2037 | 0 | 163
2012-11-29 | 4:31 | 45 | 1060.5167 | -219 | 11.7222 | 2032 | 0 | 168
2012-11-29 | 4:32 | 45 | 1060.5333 | -219 | 11.7222 | 2029 | 0 | 153
2012-11-29 | 4:33 | 45 | 1060.55 | -219 | 11.7222 | 2032 | 0 | 153
2012-11-29 | 4:34 | 45 | 1060.5667 | -219 | 11.7222 | 2029 | 0 | 159
2012-11-29 | 4:35 | 45 | 1060.5833 | -219 | 11.7222 | 2034 | 0 | 159
2012-11-29 | 4:36 | 45 | 1060.6 | -219 | 11.7222 | 2032 | 0 | 166
2012-11-29 | 4:37 | 45 | 1060.6167 | -219 | 11.7222 | 2032 | 0 | 162
2012-11-29 | 4:38 | 45 | 1060.6333 | -219 | 11.7222 | 2029 | 0 | 155
2012-11-29 | 4:39 | 45 | 1060.65 | -219 | 11.7222 | 2034 | 0 | 158
2012-11-29 | 4:40 | 45 | 1060.6667 | -219 | 11.7222 | 2034 | 0 | 160
2012-11-29 | 4:41 | 45 | 1060.6833 | -219 | 11.7222 | 2034 | 0 | 162
2012-11-29 | 4:42 | 45 | 1060.7 | -219 | 11.7222 | 2032 | 0 | 159
2012-11-29 | 4:43 | 45 | 1060.7167 | -219 | 11.7222 | 2029 | 0 | 173
2012-11-29 | 4:44 | 45 | 1060.7333 | -219 | 11.7222 | 2034 | 0 | 169
2012-11-29 | 4:45 | 45 | 1060.75 | -219 | 11.7222 | 2029 | 0 | 162
2012-11-29 | 4:46 | 45 | 1060.7667 | -219 | 11.7222 | 2032 | 121 | 161
2012-11-29 | 4:47 | 45 | 1060.7833 | -219 | 11.7222 | 2034 | 182 | 166
2012-11-29 | 4:48 | 45 | 1060.8 | -219 | 11.7222 | 2034 | 183 | 166
2012-11-29 | 4:49 | 45 | 1060.8167 | -219 | 11.7222 | 2029 | 187 | 167
2012-11-29 | 4:50 | 45 | 1060.8333 | -219 | 11.7222 | 2032 | 188 | 160
2012-11-29 | 4:51 | 45 | 1060.85 | -219 | 11.7222 | 2029 | 188 | 165
2012-11-29 | 4:52 | 45 | 1060.8667 | -219 | 11.7222 | 2034 | 187 | 159
2012-11-29 | 4:53 | 45 | 1060.8833 | -219 | 11.7222 | 2037 | 463 | 164
2012-11-29 | 4:54 | 45 | 1060.9 | -219 | 11.7222 | 2034 | 461 | 159
2012-11-29 | 4:55 | 45 | 1060.9167 | -219 | 11.7222 | 2029 | 538 | 168
2012-11-29 | 4:56 | 45 | 1060.9333 | -219 | 11.7222 | 2034 | 492 | 165
2012-11-29 | 4:57 | 45 | 1060.95 | -219 | 11.7222 | 2029 | 487 | 158
2012-11-29 | 4:58 | 45 | 1060.9667 | -219 | 11.7222 | 2037 | 483 | 158
2012-11-29 | 4:59 | 45 | 1060.9833 | -219 | 11.7222 | 2034 | 496 | 163
2012-11-29 | 5:00 | 45 | 1061 | -219 | 11.7222 | 2034 | 484 | 155
2012-11-29 | 5:01 | 45 | 1061.0167 | -219 | 11.7222 | 2032 | 479 | 159
2012-11-29 | 5:02 | 45 | 1061.0333 | -219 | 11.7222 | 2034 | 480 | 163
2012-11-29 | 5:03 | 45 | 1061.05 | -219 | 11.7222 | 2034 | 479 | 163
2012-11-29 | 5:04 | 45 | 1061.0667 | -219 | 11.7222 | 2034 | 347 | 161
2012-11-29 | 5:05 | 45 | 1061.0833 | -219 | 11.7222 | 2034 | 303 | 161
2012-11-29 | 5:06 | 45 | 1061.1 | -219 | 11.7222 | 2032 | 294 | 165
2012-11-29 | 5:07 | 45 | 1061.1167 | -219 | 11.7222 | 2034 | 292 | 156
2012-11-29 | 5:08 | 45 | 1061.1333 | -219 | 11.7222 | 2034 | 285 | 169
2012-11-29 | 5:09 | 45 | 1061.15 | -219 | 11.7222 | 2029 | 312 | 147
2012-11-29 | 5:10 | 45 | 1061.1667 | -219 | 11.7222 | 2034 | 286 | 160
2012-11-29 | 5:11 | 45 | 1061.1833 | -219 | 11.7222 | 2037 | 267 | 156
2012-11-29 | 5:12 | 45 | 1061.2 | -219 | 11.7222 | 2037 | 251 | 161
2012-11-29 | 5:13 | 45 | 1061.2167 | -219 | 11.7222 | 2034 | 262 | 161
2012-11-29 | 5:14 | 45 | 1061.2333 | -219 | 11.7222 | 2029 | 244 | 159
2012-11-29 | 5:15 | 45 | 1061.25 | -219 | 11.7222 | 2032 | 250 | 162
2012-11-29 | 5:16 | 45 | 1061.2667 | -219 | 11.7222 | 2034 | 239 | 165
2012-11-29 | 5:17 | 45 | 1061.2833 | -219 | 11.7222 | 2037 | 237 | 165
2012-11-29 | 5:18 | 45 | 1061.3 | -219 | 11.7222 | 2034 | 518 | 161
2012-11-29 | 5:19 | 45 | 1061.3167 | -219 | 11.7222 | 2034 | 323 | 158
2012-11-29 | 5:20 | 45 | 1061.3333 | -219 | 11.7222 | 2034 | 387 | 165
2012-11-29 | 5:21 | 45 | 1061.35 | -219 | 11.7222 | 2037 | 419 | 168
2012-11-29 | 5:22 | 45 | 1061.3667 | -219 | 11.7222 | 2032 | 436 | 172
2012-11-29 | 5:23 | 45 | 1061.3833 | -219 | 11.7222 | 2037 | 431 | 156
2012-11-29 | 5:24 | 45 | 1061.4 | -219 | 11.7222 | 2034 | 425 | 160
2012-11-29 | 5:25 | 45 | 1061.4167 | -219 | 11.7222 | 2029 | 427 | 158
2012-11-29 | 5:26 | 45 | 1061.4333 | -219 | 11.7222 | 2034 | 414 | 166
2012-11-29 | 5:27 | 45 | 1061.45 | -219 | 11.7222 | 2034 | 442 | 158
2012-11-29 | 5:28 | 45 | 1061.4667 | -219 | 11.7222 | 2034 | 465 | 160
2012-11-29 | 5:29 | 45 | 1061.4833 | -219 | 11.7222 | 2034 | 470 | 168
2012-11-29 | 5:30 | 45 | 1061.5 | -219 | 11.7222 | 2034 | 468 | 159
2012-11-29 | 5:31 | 45 | 1061.5167 | -219 | 11.7222 | 2032 | 463 | 154
2012-11-29 | 5:32 | 45 | 1061.5333 | -219 | 11.7222 | 2037 | 485 | 166
2012-11-29 | 5:33 | 45 | 1061.55 | -219 | 11.7222 | 2029 | 500 | 157
2012-11-29 | 5:34 | 45 | 1061.5667 | -219 | 11.7222 | 2029 | 491 | 158
2012-11-29 | 5:35 | 45 | 1061.5833 | -219 | 11.7222 | 2032 | 509 | 163
2012-11-29 | 5:36 | 45 | 1061.6 | -219 | 11.7222 | 2027 | 492 | 156
2012-11-29 | 5:37 | 45 | 1061.6167 | -219 | 11.7222 | 2034 | 498 | 168
2012-11-29 | 5:38 | 45 | 1061.6333 | -219 | 11.7222 | 2032 | 499 | 169
2012-11-29 | 5:39 | 45 | 1061.65 | -219 | 11.7222 | 2032 | 498 | 164
2012-11-29 | 5:40 | 45 | 1061.6667 | -219 | 11.7222 | 2034 | 495 | 169
2012-11-29 | 5:41 | 45 | 1061.6833 | -219 | 11.7222 | 2034 | 502 | 160
2012-11-29 | 5:42 | 45 | 1061.7 | -219 | 11.7222 | 2029 | 504 | 160
2012-11-29 | 5:43 | 45 | 1061.7167 | -219 | 11.7222 | 2034 | 501 | 155
2012-11-29 | 5:44 | 45 | 1061.7333 | -219 | 11.7222 | 2032 | 499 | 159
2012-11-29 | 5:45 | 45 | 1061.75 | -219 | 11.7222 | 2034 | 511 | 162
2012-11-29 | 5:46 | 45 | 1061.7667 | -219 | 11.7222 | 2032 | 532 | 162
2012-11-29 | 5:47 | 45 | 1061.7833 | -219 | 11.7222 | 2034 | 532 | 162
2012-11-29 | 5:48 | 45 | 1061.8 | -219 | 11.7222 | 2032 | 566 | 159
2012-11-29 | 5:49 | 45 | 1061.8167 | -219 | 11.7222 | 2032 | 565 | 155
2012-11-29 | 5:50 | 45 | 1061.8333 | -219 | 11.7222 | 2034 | 571 | 167
2012-11-29 | 5:51 | 45 | 1061.85 | -219 | 11.7222 | 2034 | 579 | 169
2012-11-29 | 5:52 | 45 | 1061.8667 | -219 | 11.7222 | 2037 | 582 | 165
2012-11-29 | 5:53 | 45 | 1061.8833 | -219 | 11.7222 | 2034 | 578 | 163
2012-11-29 | 5:54 | 45 | 1061.9 | -219 | 11.7222 | 2032 | 585 | 169
2012-11-29 | 5:55 | 45 | 1061.9167 | -219 | 11.7222 | 2037 | 582 | 162
2012-11-29 | 5:56 | 45 | 1061.9333 | -219 | 11.7222 | 2034 | 590 | 159
2012-11-29 | 5:57 | 45 | 1061.95 | -219 | 11.7222 | 2034 | 620 | 161
2012-11-29 | 5:58 | 45 | 1061.9667 | -219 | 11.7222 | 2034 | 604 | 164
2012-11-29 | 5:59 | 45 | 1061.9833 | -219 | 11.7222 | 2032 | 641 | 162
2012-11-29 | 6:00 | 45 | 1062 | -219 | 11.7222 | 2029 | 636 | 160
2012-11-29 | 6:01 | 45 | 1062.0167 | -219 | 11.7222 | 2034 | 656 | 162
2012-11-29 | 6:02 | 45 | 1062.0333 | -219 | 11.7222 | 2032 | 648 | 156
2012-11-29 | 6:03 | 45 | 1062.05 | -219 | 11.7222 | 2034 | 678 | 157
2012-11-29 | 6:04 | 45 | 1062.0667 | -219 | 11.7222 | 2029 | 684 | 159
2012-11-29 | 6:05 | 45 | 1062.0833 | -219 | 11.7222 | 2034 | 661 | 155
2012-11-29 | 6:06 | 45 | 1062.1 | -219 | 11.7222 | 2034 | 648 | 154
2012-11-29 | 6:07 | 45 | 1062.1167 | -219 | 11.7222 | 2034 | 681 | 164
2012-11-29 | 6:08 | 45 | 1062.1333 | -219 | 11.7222 | 2034 | 713 | 162
2012-11-29 | 6:09 | 45 | 1062.15 | -219 | 11.7222 | 2034 | 702 | 167
2012-11-29 | 6:10 | 45 | 1062.1667 | -219 | 11.7222 | 2032 | 695 | 156
2012-11-29 | 6:11 | 45 | 1062.1833 | -219 | 11.7222 | 2032 | 712 | 162
2012-11-29 | 6:12 | 45 | 1062.2 | -219 | 11.7222 | 2032 | 717 | 163
2012-11-29 | 6:13 | 45 | 1062.2167 | -219 | 11.7222 | 2034 | 775 | 162
2012-11-29 | 6:14 | 45 | 1062.2333 | -219 | 11.7222 | 2034 | 764 | 158
2012-11-29 | 6:15 | 45 | 1062.25 | -219 | 11.7222 | 2034 | 775 | 164
2012-11-29 | 6:16 | 45 | 1062.2667 | -219 | 11.7222 | 2034 | 791 | 168
2012-11-29 | 6:17 | 45 | 1062.2833 | -219 | 11.7222 | 2037 | 778 | 157
2012-11-29 | 6:18 | 45 | 1062.3 | -219 | 11.7222 | 2034 | 753 | 162
2012-11-29 | 6:19 | 45 | 1062.3167 | -219 | 11.7222 | 2037 | 775 | 159
2012-11-29 | 6:20 | 45 | 1062.3333 | -219 | 11.7222 | 2037 | 776 | 165
2012-11-29 | 6:21 | 45 | 1062.35 | -219 | 11.7222 | 2032 | 758 | 162
2012-11-29 | 6:22 | 45 | 1062.3667 | -219 | 11.7222 | 2034 | 738 | 165
2012-11-29 | 6:23 | 45 | 1062.3833 | -219 | 11.7222 | 2037 | 764 | 163
2012-11-29 | 6:24 | 45 | 1062.4 | -219 | 11.7222 | 2034 | 747 | 165
2012-11-29 | 6:25 | 45 | 1062.4167 | -219 | 11.7222 | 2034 | 755 | 162
2012-11-29 | 6:26 | 45 | 1062.4333 | -219 | 11.7222 | 2034 | 735 | 160
2012-11-29 | 6:27 | 45 | 1062.45 | -219 | 11.7222 | 2034 | 745 | 157
2012-11-29 | 6:28 | 45 | 1062.4667 | -219 | 11.7222 | 2037 | 756 | 161
2012-11-29 | 6:29 | 45 | 1062.4833 | -219 | 11.7222 | 2032 | 720 | 148
2012-11-29 | 6:30 | 45 | 1062.5 | -219 | 11.7222 | 2037 | 733 | 162
2012-11-29 | 6:31 | 45 | 1062.5167 | -219 | 11.7222 | 2037 | 760 | 157
2012-11-29 | 6:32 | 45 | 1062.5333 | -219 | 11.7222 | 2032 | 756 | 155
2012-11-29 | 6:33 | 45 | 1062.55 | -219 | 11.7222 | 2034 | 742 | 153
2012-11-29 | 6:34 | 45 | 1062.5667 | -219 | 11.7222 | 2032 | 741 | 159
2012-11-29 | 6:35 | 45 | 1062.5833 | -219 | 11.7222 | 2034 | 760 | 156
2012-11-29 | 6:36 | 45 | 1062.6 | -219 | 11.7222 | 2032 | 761 | 150
2012-11-29 | 6:37 | 45 | 1062.6167 | -219 | 11.7222 | 2034 | 751 | 165
2012-11-29 | 6:38 | 45 | 1062.6333 | -219 | 11.7222 | 2037 | 756 | 161
2012-11-29 | 6:39 | 45 | 1062.65 | -219 | 11.7222 | 2037 | 708 | 158
2012-11-29 | 6:40 | 45 | 1062.6667 | -219 | 11.7222 | 2037 | 760 | 150
2012-11-29 | 6:41 | 45 | 1062.6833 | -219 | 11.7222 | 2037 | 753 | 162
2012-11-29 | 6:42 | 45 | 1062.7 | -219 | 11.7222 | 2037 | 713 | 163
2012-11-29 | 6:43 | 45 | 1062.7167 | -219 | 11.7222 | 2032 | 766 | 162
2012-11-29 | 6:44 | 45 | 1062.7333 | -219 | 11.7222 | 2037 | 745 | 161
2012-11-29 | 6:45 | 45 | 1062.75 | -219 | 11.7222 | 2034 | 740 | 154
2012-11-29 | 6:46 | 45 | 1062.7667 | -219 | 11.7222 | 2037 | 736 | 160
2012-11-29 | 6:47 | 45 | 1062.7833 | -219 | 11.7222 | 2034 | 746 | 151
2012-11-29 | 6:48 | 45 | 1062.8 | -219 | 11.7222 | 2034 | 745 | 147
2012-11-29 | 6:49 | 45 | 1062.8167 | -219 | 11.7222 | 2039 | 749 | 157
2012-11-29 | 6:50 | 45 | 1062.8333 | -219 | 11.7222 | 2037 | 747 | 161
2012-11-29 | 6:51 | 45 | 1062.85 | -219 | 11.7222 | 2037 | 732 | 167
2012-11-29 | 6:52 | 45 | 1062.8667 | -219 | 11.7222 | 2037 | 774 | 157
2012-11-29 | 6:53 | 45 | 1062.8833 | -219 | 11.7222 | 2034 | 771 | 164
2012-11-29 | 6:54 | 45 | 1062.9 | -219 | 11.7222 | 2039 | 786 | 156
2012-11-29 | 6:55 | 45 | 1062.9167 | -219 | 11.7222 | 2039 | 808 | 163
2012-11-29 | 6:56 | 45 | 1062.9333 | -219 | 11.7222 | 2037 | 789 | 162
2012-11-29 | 6:57 | 45 | 1062.95 | -219 | 11.7222 | 2034 | 782 | 154
2012-11-29 | 6:58 | 45 | 1062.9667 | -219 | 11.7222 | 2039 | 774 | 157
2012-11-29 | 6:59 | 45 | 1062.9833 | -219 | 11.7222 | 2032 | 786 | 150
2012-11-29 | 7:00 | 45 | 1063 | -219 | 11.7222 | 2037 | 779 | 154
2012-11-29 | 7:01 | 45 | 1063.0167 | -219 | 11.7222 | 2039 | 782 | 162
2012-11-29 | 7:02 | 45 | 1063.0333 | -219 | 11.7222 | 2039 | 774 | 150
2012-11-29 | 7:03 | 45 | 1063.05 | -219 | 11.7222 | 2037 | 784 | 154
2012-11-29 | 7:04 | 45 | 1063.0667 | -219 | 11.7222 | 2037 | 778 | 158
2012-11-29 | 7:05 | 45 | 1063.0833 | -219 | 11.7222 | 2039 | 786 | 158
2012-11-29 | 7:06 | 45 | 1063.1 | -219 | 11.7222 | 2037 | 781 | 149
2012-11-29 | 7:07 | 45 | 1063.1167 | -219 | 11.7222 | 2039 | 783 | 160
2012-11-29 | 7:08 | 45 | 1063.1333 | -219 | 11.7222 | 2034 | 788 | 157
2012-11-29 | 7:09 | 45 | 1063.15 | -219 | 11.7222 | 2034 | 785 | 158
2012-11-29 | 7:10 | 45 | 1063.1667 | -219 | 11.7222 | 2037 | 786 | 160
2012-11-29 | 7:11 | 45 | 1063.1833 | -219 | 11.7222 | 2034 | 785 | 168
2012-11-29 | 7:12 | 45 | 1063.2 | -219 | 11.7222 | 2034 | 781 | 157
2012-11-29 | 7:13 | 45 | 1063.2167 | -219 | 11.7222 | 2029 | 782 | 163
2012-11-29 | 7:14 | 45 | 1063.2333 | -219 | 11.7222 | 2034 | 778 | 169
2012-11-29 | 7:15 | 45 | 1063.25 | -219 | 11.7222 | 2037 | 779 | 165
2012-11-29 | 7:16 | 45 | 1063.2667 | -219 | 11.7222 | 2034 | 778 | 163
2012-11-29 | 7:17 | 45 | 1063.2833 | -219 | 11.7222 | 2037 | 781 | 158
2012-11-29 | 7:18 | 45 | 1063.3 | -219 | 11.7222 | 2034 | 773 | 154
2012-11-29 | 7:19 | 45 | 1063.3167 | -219 | 11.7222 | 2032 | 779 | 155
2012-11-29 | 7:20 | 45 | 1063.3333 | -219 | 11.7222 | 2034 | 780 | 162
2012-11-29 | 7:21 | 45 | 1063.35 | -219 | 11.7222 | 2034 | 778 | 145
2012-11-29 | 7:22 | 45 | 1063.3667 | -219 | 11.7222 | 2032 | 783 | 158
2012-11-29 | 7:23 | 45 | 1063.3833 | -219 | 11.7222 | 2034 | 779 | 156
2012-11-29 | 7:24 | 45 | 1063.4 | -219 | 11.7222 | 2029 | 774 | 160
2012-11-29 | 7:25 | 45 | 1063.4167 | -219 | 11.7222 | 2034 | 774 | 157
2012-11-29 | 7:26 | 45 | 1063.4333 | -219 | 11.7222 | 2032 | 779 | 160
2012-11-29 | 7:27 | 45 | 1063.45 | -219 | 11.7222 | 2032 | 767 | 159
2012-11-29 | 7:28 | 45 | 1063.4667 | -219 | 11.7222 | 2032 | 777 | 168
2012-11-29 | 7:29 | 45 | 1063.4833 | -219 | 11.7222 | 2032 | 779 | 165
2012-11-29 | 7:30 | 45 | 1063.5 | -219 | 11.7222 | 2032 | 777 | 170
2012-11-29 | 7:31 | 45 | 1063.5167 | -219 | 11.7222 | 2032 | 778 | 155
2012-11-29 | 7:32 | 45 | 1063.5333 | -219 | 11.7222 | 2027 | 773 | 151
2012-11-29 | 7:33 | 45 | 1063.55 | -219 | 11.7222 | 2032 | 773 | 162
2012-11-29 | 7:34 | 45 | 1063.5667 | -219 | 11.7222 | 2032 | 771 | 162
2012-11-29 | 7:35 | 45 | 1063.5833 | -219 | 11.7222 | 2034 | 773 | 163
2012-11-29 | 7:36 | 45 | 1063.6 | -219 | 11.7222 | 2032 | 767 | 164
2012-11-29 | 7:37 | 45 | 1063.6167 | -219 | 11.7222 | 2034 | 768 | 163
2012-11-29 | 7:38 | 45 | 1063.6333 | -219 | 11.7222 | 2034 | 779 | 157
2012-11-29 | 7:39 | 45 | 1063.65 | -219 | 11.7222 | 2034 | 788 | 154
2012-11-29 | 7:40 | 45 | 1063.6667 | -219 | 11.7222 | 2034 | 778 | 160
2012-11-29 | 7:41 | 45 | 1063.6833 | -219 | 11.7222 | 2034 | 773 | 162
2012-11-29 | 7:42 | 45 | 1063.7 | -219 | 11.7222 | 2029 | 769 | 156
2012-11-29 | 7:43 | 45 | 1063.7167 | -219 | 11.7222 | 2037 | 775 | 159
2012-11-29 | 7:44 | 45 | 1063.7333 | -219 | 11.7222 | 2034 | 776 | 168
2012-11-29 | 7:45 | 45 | 1063.75 | -219 | 11.7222 | 2029 | 777 | 155
2012-11-29 | 7:46 | 45 | 1063.7667 | -219 | 11.7222 | 2029 | 771 | 165
2012-11-29 | 7:47 | 45 | 1063.7833 | -219 | 11.7222 | 2037 | 771 | 160
2012-11-29 | 7:48 | 45 | 1063.8 | -219 | 11.7222 | 2029 | 769 | 166
2012-11-29 | 7:49 | 45 | 1063.8167 | -219 | 11.7222 | 2034 | 761 | 167
2012-11-29 | 7:50 | 45 | 1063.8333 | -219 | 11.7222 | 2034 | 770 | 160
2012-11-29 | 7:51 | 45 | 1063.85 | -219 | 11.7222 | 2034 | 786 | 155
2012-11-29 | 7:52 | 45 | 1063.8667 | -219 | 11.7222 | 2029 | 790 | 153
2012-11-29 | 7:53 | 45 | 1063.8833 | -219 | 11.7222 | 2034 | 794 | 159
2012-11-29 | 7:54 | 45 | 1063.9 | -219 | 11.7222 | 2032 | 797 | 163
2012-11-29 | 7:55 | 45 | 1063.9167 | -219 | 11.7222 | 2032 | 778 | 156
2012-11-29 | 7:56 | 45 | 1063.9333 | -219 | 11.7222 | 2037 | 778 | 155
2012-11-29 | 7:57 | 45 | 1063.95 | -219 | 11.7222 | 2037 | 812 | 156
2012-11-29 | 7:58 | 45 | 1063.9667 | -219 | 11.7222 | 2037 | 803 | 158
2012-11-29 | 7:59 | 45 | 1063.9833 | -219 | 11.7222 | 2032 | 813 | 155
2012-11-29 | 8:00 | 45 | 1064 | -219 | 11.7222 | 2032 | 809 | 157
2012-11-29 | 8:01 | 45 | 1064.0167 | -219 | 11.7222 | 2034 | 780 | 159
2012-11-29 | 8:02 | 45 | 1064.0333 | -219 | 11.7222 | 2032 | 803 | 155
2012-11-29 | 8:03 | 45 | 1064.05 | -219 | 11.7222 | 2034 | 807 | 154
2012-11-29 | 8:04 | 45 | 1064.0667 | -219 | 11.7222 | 2034 | 768 | 161
2012-11-29 | 8:05 | 45 | 1064.0833 | -219 | 11.7222 | 2032 | 782 | 162
2012-11-29 | 8:06 | 45 | 1064.1 | -219 | 11.7222 | 2034 | 763 | 170
2012-11-29 | 8:07 | 45 | 1064.1167 | -219 | 11.7222 | 2034 | 816 | 166
2012-11-29 | 8:08 | 45 | 1064.1333 | -219 | 11.7222 | 2032 | 797 | 160
2012-11-29 | 8:09 | 45 | 1064.15 | -219 | 11.7222 | 2032 | 805 | 157
2012-11-29 | 8:10 | 45 | 1064.1667 | -219 | 11.7222 | 2029 | 783 | 160
2012-11-29 | 8:11 | 45 | 1064.1833 | -219 | 11.7222 | 2032 | 811 | 159
2012-11-29 | 8:12 | 45 | 1064.2 | -219 | 11.7222 | 2037 | 805 | 161
2012-11-29 | 8:13 | 45 | 1064.2167 | -219 | 11.7222 | 2037 | 779 | 155
2012-11-29 | 8:14 | 45 | 1064.2333 | -219 | 11.7222 | 2037 | 796 | 158
2012-11-29 | 8:15 | 45 | 1064.25 | -219 | 11.7222 | 2034 | 803 | 160
2012-11-29 | 8:16 | 45 | 1064.2667 | -219 | 11.7222 | 2034 | 802 | 161
2012-11-29 | 8:17 | 45 | 1064.2833 | -219 | 11.7222 | 2034 | 769 | 160
2012-11-29 | 8:18 | 45 | 1064.3 | -219 | 11.7222 | 2034 | 794 | 156
2012-11-29 | 8:19 | 45 | 1064.3167 | -219 | 11.7222 | 2034 | 792 | 160
2012-11-29 | 8:20 | 45 | 1064.3333 | -219 | 11.7222 | 2029 | 799 | 159
2012-11-29 | 8:21 | 45 | 1064.35 | -219 | 11.7222 | 2034 | 779 | 153
2012-11-29 | 8:22 | 45 | 1064.3667 | -219 | 11.7222 | 2037 | 767 | 160
2012-11-29 | 8:23 | 45 | 1064.3833 | -219 | 11.7222 | 2034 | 783 | 158
2012-11-29 | 8:24 | 45 | 1064.4 | -219 | 11.7222 | 2032 | 810 | 150
2012-11-29 | 8:25 | 45 | 1064.4167 | -219 | 11.7222 | 2034 | 790 | 159
2012-11-29 | 8:26 | 45 | 1064.4333 | -219 | 11.7222 | 2029 | 797 | 154
2012-11-29 | 8:27 | 45 | 1064.45 | -219 | 11.7222 | 2032 | 781 | 149
2012-11-29 | 8:28 | 45 | 1064.4667 | -219 | 11.7222 | 2032 | 768 | 154
2012-11-29 | 8:29 | 45 | 1064.4833 | -219 | 11.7222 | 2039 | 793 | 148
2012-11-29 | 8:30 | 45 | 1064.5 | -219 | 11.7222 | 2037 | 791 | 154
2012-11-29 | 8:31 | 45 | 1064.5167 | -219 | 11.7222 | 2032 | 775 | 160
2012-11-29 | 8:32 | 45 | 1064.5333 | -219 | 11.7222 | 2037 | 756 | 151
2012-11-29 | 8:33 | 45 | 1064.55 | -219 | 11.7222 | 2039 | 793 | 158
2012-11-29 | 8:34 | 45 | 1064.5667 | -219 | 11.7222 | 2037 | 788 | 151
2012-11-29 | 8:35 | 45 | 1064.5833 | -219 | 11.7222 | 2034 | 801 | 162
2012-11-29 | 8:36 | 45 | 1064.6 | -219 | 11.7222 | 2037 | 800 | 158
2012-11-29 | 8:37 | 45 | 1064.6167 | -219 | 11.7222 | 2034 | 792 | 153
2012-11-29 | 8:38 | 45 | 1064.6333 | -219 | 11.7222 | 2037 | 793 | 153
2012-11-29 | 8:39 | 45 | 1064.65 | -219 | 11.7222 | 2034 | 768 | 161
2012-11-29 | 8:40 | 45 | 1064.6667 | -219 | 11.7222 | 2034 | 801 | 156
2012-11-29 | 8:41 | 45 | 1064.6833 | -219 | 11.7222 | 2034 | 779 | 152
2012-11-29 | 8:42 | 45 | 1064.7 | -219 | 11.7222 | 2037 | 791 | 152
2012-11-29 | 8:43 | 45 | 1064.7167 | -219 | 11.7222 | 2034 | 794 | 162
2012-11-29 | 8:44 | 45 | 1064.7333 | -219 | 11.7222 | 2034 | 775 | 164
2012-11-29 | 8:45 | 45 | 1064.75 | -219 | 11.7222 | 2034 | 802 | 164
2012-11-29 | 8:46 | 45 | 1064.7667 | -219 | 11.7222 | 2034 | 790 | 159
2012-11-29 | 8:47 | 45 | 1064.7833 | -219 | 11.7222 | 2034 | 803 | 147
2012-11-29 | 8:48 | 45 | 1064.8 | -219 | 11.7222 | 2034 | 804 | 169
2012-11-29 | 8:49 | 45 | 1064.8167 | -219 | 11.7222 | 2034 | 804 | 169
2012-11-29 | 8:50 | 45 | 1064.8333 | -219 | 11.7222 | 2027 | 767 | 153
2012-11-29 | 8:51 | 45 | 1064.85 | -219 | 11.7222 | 2034 | 776 | 153
2012-11-29 | 8:52 | 45 | 1064.8667 | -219 | 11.7222 | 2032 | 807 | 153
2012-11-29 | 8:53 | 45 | 1064.8833 | -219 | 11.7222 | 2037 | 797 | 153
2012-11-29 | 8:54 | 45 | 1064.9 | -219 | 11.7222 | 2032 | 799 | 153
2012-11-29 | 8:55 | 45 | 1064.9167 | -219 | 11.7222 | 2034 | 791 | 153
2012-11-29 | 8:56 | 45 | 1064.9333 | -219 | 11.7222 | 2024 | 800 | 155
2012-11-29 | 8:57 | 45 | 1064.95 | -219 | 11.7222 | 2032 | 796 | 153
2012-11-29 | 8:58 | 45 | 1064.9667 | -219 | 11.7222 | 2034 | 812 | 162
2012-11-29 | 8:59 | 45 | 1064.9833 | -219 | 11.7222 | 2029 | 761 | 160
2012-11-29 | 9:00 | 45 | 1065 | -219 | 11.7222 | 2032 | 796 | 155
2012-11-29 | 9:01 | 45 | 1065.0167 | -219 | 11.7222 | 2034 | 759 | 153
2012-11-29 | 9:02 | 45 | 1065.0333 | -219 | 11.7222 | 2034 | 797 | 155
2012-11-29 | 9:03 | 45 | 1065.05 | -219 | 11.7222 | 2034 | 772 | 154
2012-11-29 | 9:04 | 45 | 1065.0667 | -219 | 11.7222 | 2034 | 797 | 159
2012-11-29 | 9:05 | 45 | 1065.0833 | -219 | 11.7222 | 2034 | 791 | 156
2012-11-29 | 9:06 | 45 | 1065.1 | -219 | 11.7222 | 2034 | 807 | 160
2012-11-29 | 9:07 | 45 | 1065.1167 | -219 | 11.7222 | 2029 | 837 | 158
2012-11-29 | 9:08 | 45 | 1065.1333 | -219 | 11.7222 | 2032 | 838 | 160
2012-11-29 | 9:09 | 45 | 1065.15 | -219 | 11.7222 | 2034 | 810 | 156
2012-11-29 | 9:10 | 45 | 1065.1667 | -219 | 11.7222 | 2034 | 835 | 157
2012-11-29 | 9:11 | 45 | 1065.1833 | -219 | 11.7222 | 2029 | 822 | 160
2012-11-29 | 9:12 | 45 | 1065.2 | -219 | 11.7222 | 2032 | 841 | 160
2012-11-29 | 9:13 | 45 | 1065.2167 | -219 | 11.7222 | 2032 | 843 | 151
2012-11-29 | 9:14 | 45 | 1065.2333 | -219 | 11.7222 | 2034 | 835 | 158
2012-11-29 | 9:15 | 45 | 1065.25 | -219 | 11.7222 | 2034 | 842 | 161
2012-11-29 | 9:16 | 45 | 1065.2667 | -219 | 11.7222 | 2034 | 814 | 161
2012-11-29 | 9:17 | 45 | 1065.2833 | -219 | 11.7222 | 2034 | 833 | 156
2012-11-29 | 9:18 | 45 | 1065.3 | -219 | 11.7222 | 2032 | 835 | 156
2012-11-29 | 9:19 | 45 | 1065.3167 | -219 | 11.7222 | 2037 | 796 | 163
2012-11-29 | 9:20 | 45 | 1065.3333 | -219 | 11.7222 | 2034 | 802 | 163
2012-11-29 | 9:21 | 45 | 1065.35 | -219 | 11.7222 | 2029 | 832 | 160
2012-11-29 | 9:22 | 45 | 1065.3667 | -219 | 11.7222 | 2034 | 814 | 160
2012-11-29 | 9:23 | 45 | 1065.3833 | -219 | 11.7222 | 2029 | 828 | 160
2012-11-29 | 9:24 | 45 | 1065.4 | -219 | 11.7222 | 2034 | 832 | 160
2012-11-29 | 9:25 | 45 | 1065.4167 | -219 | 11.7222 | 2037 | 835 | 160
2012-11-29 | 9:26 | 45 | 1065.4333 | -219 | 11.7222 | 2024 | 819 | 160
2012-11-29 | 9:27 | 45 | 1065.45 | -219 | 11.7222 | 2037 | 803 | 160
2012-11-29 | 9:28 | 45 | 1065.4667 | -219 | 11.7222 | 2034 | 837 | 160
2012-11-29 | 9:29 | 45 | 1065.4833 | -219 | 11.7222 | 2032 | 805 | 156
2012-11-29 | 9:30 | 45 | 1065.5 | -219 | 11.7222 | 2029 | 821 | 146
2012-11-29 | 9:31 | 45 | 1065.5167 | -219 | 11.7222 | 2032 | 830 | 154
2012-11-29 | 9:32 | 45 | 1065.5333 | -219 | 11.7222 | 2029 | 818 | 158
2012-11-29 | 9:33 | 45 | 1065.55 | -219 | 11.7222 | 2034 | 817 | 162
2012-11-29 | 9:34 | 45 | 1065.5667 | -219 | 11.7222 | 2034 | 829 | 150
2012-11-29 | 9:35 | 45 | 1065.5833 | -219 | 11.7222 | 2034 | 800 | 151
2012-11-29 | 9:36 | 45 | 1065.6 | -219 | 11.7222 | 2032 | 827 | 154
2012-11-29 | 9:37 | 45 | 1065.6167 | -219 | 11.7222 | 2029 | 835 | 157
2012-11-29 | 9:38 | 45 | 1065.6333 | -219 | 11.7222 | 2004 | 829 | 195
2012-11-29 | 9:39 | 45 | 1065.65 | -219 | 11.7222 | 2001 | 824 | 198
2012-11-29 | 9:40 | 45 | 1065.6667 | -219 | 11.7222 | 2001 | 812 | 203
2012-11-29 | 9:41 | 45 | 1065.6833 | -219 | 11.7222 | 2001 | 821 | 200
2012-11-29 | 9:42 | 45 | 1065.7 | -219 | 11.7222 | 2001 | 807 | 200
2012-11-29 | 9:43 | 45 | 1065.7167 | -219 | 11.7222 | 2001 | 830 | 198
2012-11-29 | 9:44 | 45 | 1065.7333 | -219 | 11.7222 | 1998 | 816 | 197
2012-11-29 | 9:45 | 45 | 1065.75 | -219 | 11.7222 | 2001 | 830 | 206
2012-11-29 | 9:46 | 45 | 1065.7667 | -219 | 11.7222 | 2001 | 818 | 206
2012-11-29 | 9:47 | 45 | 1065.7833 | -219 | 11.7222 | 1998 | 817 | 206
2012-11-29 | 9:48 | 45 | 1065.8 | -219 | 11.7222 | 2001 | 851 | 206
2012-11-29 | 9:49 | 45 | 1065.8167 | -219 | 11.7222 | 2001 | 857 | 206
2012-11-29 | 9:50 | 45 | 1065.8333 | -219 | 11.7222 | 2001 | 844 | 206
2012-11-29 | 9:51 | 45 | 1065.85 | -219 | 11.7222 | 2004 | 856 | 205
2012-11-29 | 9:52 | 45 | 1065.8667 | -219 | 11.7222 | 2001 | 850 | 202
2012-11-29 | 9:53 | 45 | 1065.8833 | -219 | 11.7222 | 2001 | 817 | 200
2012-11-29 | 9:54 | 45 | 1065.9 | -219 | 11.7222 | 1996 | 845 | 200
2012-11-29 | 9:55 | 45 | 1065.9167 | -219 | 11.7222 | 2001 | 828 | 202
2012-11-29 | 9:56 | 45 | 1065.9333 | -219 | 11.7222 | 2001 | 843 | 203
2012-11-29 | 9:57 | 45 | 1065.95 | -219 | 11.7222 | 1998 | 849 | 203
2012-11-29 | 9:58 | 45 | 1065.9667 | -219 | 11.7222 | 2001 | 844 | 203
2012-11-29 | 9:59 | 45 | 1065.9833 | -219 | 11.7222 | 2001 | 819 | 205
2012-11-29 | 10:00 | 45 | 1066 | -219 | 11.7222 | 2001 | 843 | 207
2012-11-29 | 10:01 | 45 | 1066.0167 | -219 | 11.7222 | 1998 | 844 | 207
2012-11-29 | 10:02 | 45 | 1066.0333 | -219 | 11.7222 | 1998 | 848 | 207
2012-11-29 | 10:03 | 45 | 1066.05 | -219 | 11.7222 | 1998 | 840 | 212
2012-11-29 | 10:04 | 45 | 1066.0667 | -219 | 11.7222 | 2001 | 835 | 210
2012-11-29 | 10:05 | 45 | 1066.0833 | -219 | 11.7222 | 1998 | 817 | 202
2012-11-29 | 10:06 | 45 | 1066.1 | -219 | 11.7222 | 1998 | 839 | 211
2012-11-29 | 10:07 | 45 | 1066.1167 | -219 | 11.7222 | 1998 | 816 | 211
2012-11-29 | 10:08 | 45 | 1066.1333 | -219 | 11.7222 | 1998 | 833 | 210
2012-11-29 | 10:09 | 45 | 1066.15 | -219 | 11.7222 | 2001 | 811 | 212
2012-11-29 | 10:10 | 45 | 1066.1667 | -219 | 11.7222 | 2001 | 839 | 204
2012-11-29 | 10:11 | 45 | 1066.1833 | -219 | 11.7222 | 1998 | 841 | 209
2012-11-29 | 10:12 | 45 | 1066.2 | -219 | 11.7222 | 1993 | 815 | 183
2012-11-29 | 10:13 | 45 | 1066.2167 | -219 | 11.7222 | 1998 | 806 | 195
2012-11-29 | 10:14 | 45 | 1066.2333 | -219 | 11.7222 | 1996 | 838 | 213
2012-11-29 | 10:15 | 45 | 1066.25 | -219 | 11.7222 | 1998 | 837 | 212
2012-11-29 | 10:16 | 45 | 1066.2667 | -219 | 11.7222 | 2001 | 840 | 212
2012-11-29 | 10:17 | 45 | 1066.2833 | -219 | 11.7222 | 1998 | 824 | 212
2012-11-29 | 10:18 | 45 | 1066.3 | -219 | 11.7222 | 1998 | 845 | 206
2012-11-29 | 10:19 | 45 | 1066.3167 | -219 | 11.7222 | 1998 | 846 | 205
2012-11-29 | 10:20 | 45 | 1066.3333 | -219 | 11.7222 | 2001 | 836 | 205
2012-11-29 | 10:21 | 45 | 1066.35 | -219 | 11.7222 | 2001 | 840 | 210
2012-11-29 | 10:22 | 45 | 1066.3667 | -219 | 11.7222 | 2001 | 838 | 204
2012-11-29 | 10:23 | 45 | 1066.3833 | -219 | 11.7222 | 2001 | 821 | 204
2012-11-29 | 10:24 | 45 | 1066.4 | -219 | 11.7222 | 1996 | 834 | 204
2012-11-29 | 10:25 | 45 | 1066.4167 | -219 | 11.7222 | 2001 | 825 | 204
2012-11-29 | 10:26 | 45 | 1066.4333 | -219 | 11.7222 | 1996 | 802 | 203
2012-11-29 | 10:27 | 45 | 1066.45 | -219 | 11.7222 | 2001 | 832 | 207
2012-11-29 | 10:28 | 45 | 1066.4667 | -219 | 11.7222 | 2001 | 802 | 210
2012-11-29 | 10:29 | 45 | 1066.4833 | -219 | 11.7222 | 2001 | 839 | 208
2012-11-29 | 10:30 | 45 | 1066.5 | -219 | 11.7222 | 1998 | 834 | 208
2012-11-29 | 10:31 | 45 | 1066.5167 | -219 | 11.7222 | 2001 | 841 | 208
2012-11-29 | 10:32 | 45 | 1066.5333 | -219 | 11.7222 | 1998 | 833 | 202
2012-11-29 | 10:33 | 45 | 1066.55 | -219 | 11.7222 | 2001 | 838 | 211
2012-11-29 | 10:34 | 45 | 1066.5667 | -219 | 11.7222 | 2004 | 839 | 211
2012-11-29 | 10:35 | 45 | 1066.5833 | -219 | 11.7222 | 2001 | 841 | 212
2012-11-29 | 10:36 | 45 | 1066.6 | -219 | 11.7222 | 2001 | 835 | 202
2012-11-29 | 10:37 | 45 | 1066.6167 | -219 | 11.7222 | 1998 | 836 | 199
2012-11-29 | 10:38 | 45 | 1066.6333 | -219 | 11.7222 | 1998 | 835 | 198
2012-11-29 | 10:39 | 45 | 1066.65 | -219 | 11.7222 | 2001 | 835 | 200
2012-11-29 | 10:40 | 45 | 1066.6667 | -219 | 11.7222 | 1998 | 815 | 201
2012-11-29 | 10:41 | 45 | 1066.6833 | -219 | 11.7222 | 2004 | 833 | 201
2012-11-29 | 10:42 | 45 | 1066.7 | -219 | 11.7222 | 1998 | 826 | 201
2012-11-29 | 10:43 | 45 | 1066.7167 | -219 | 11.7222 | 2004 | 809 | 201
2012-11-29 | 10:44 | 45 | 1066.7333 | -219 | 11.7222 | 2001 | 826 | 206
2012-11-29 | 10:45 | 45 | 1066.75 | -219 | 11.7222 | 1998 | 833 | 207
2012-11-29 | 10:46 | 45 | 1066.7667 | -219 | 11.7222 | 2004 | 827 | 201
2012-11-29 | 10:47 | 45 | 1066.7833 | -219 | 11.7222 | 2001 | 841 | 201
2012-11-29 | 10:48 | 45 | 1066.8 | -219 | 11.7222 | 2004 | 835 | 205
2012-11-29 | 10:49 | 45 | 1066.8167 | -219 | 11.7222 | 2001 | 827 | 206
2012-11-29 | 10:50 | 45 | 1066.8333 | -219 | 11.7222 | 2001 | 804 | 204
2012-11-29 | 10:51 | 45 | 1066.85 | -219 | 11.7222 | 2001 | 841 | 203
2012-11-29 | 10:52 | 45 | 1066.8667 | -219 | 11.7222 | 2004 | 795 | 203
2012-11-29 | 10:53 | 45 | 1066.8833 | -219 | 11.7222 | 2001 | 823 | 199
2012-11-29 | 10:54 | 45 | 1066.9 | -219 | 11.7222 | 2001 | 825 | 199
2012-11-29 | 10:55 | 45 | 1066.9167 | -219 | 11.7222 | 2001 | 807 | 204
2012-11-29 | 10:56 | 45 | 1066.9333 | -219 | 11.7222 | 2001 | 834 | 204
2012-11-29 | 10:57 | 45 | 1066.95 | -219 | 11.7222 | 2004 | 830 | 201
2012-11-29 | 10:58 | 45 | 1066.9667 | -219 | 11.7222 | 1998 | 832 | 204
2012-11-29 | 10:59 | 45 | 1066.9833 | -219 | 11.7222 | 2001 | 829 | 203
2012-11-29 | 11:00 | 45 | 1067 | -219 | 11.7222 | 2004 | 826 | 204
2012-11-29 | 11:01 | 45 | 1067.0167 | -219 | 11.7222 | 2001 | 807 | 204
2012-11-29 | 11:02 | 45 | 1067.0333 | -219 | 11.7222 | 2004 | 833 | 207
2012-11-29 | 11:03 | 45 | 1067.05 | -219 | 11.7222 | 2001 | 830 | 202
2012-11-29 | 11:04 | 45 | 1067.0667 | -219 | 11.7222 | 1996 | 827 | 203
2012-11-29 | 11:05 | 45 | 1067.0833 | -219 | 11.7222 | 2001 | 828 | 203
2012-11-29 | 11:06 | 45 | 1067.1 | -219 | 11.7222 | 1998 | 824 | 203
2012-11-29 | 11:07 | 45 | 1067.1167 | -219 | 11.7222 | 2001 | 821 | 199
2012-11-29 | 11:08 | 45 | 1067.1333 | -219 | 11.7222 | 2004 | 833 | 200
2012-11-29 | 11:09 | 45 | 1067.15 | -219 | 11.7222 | 2001 | 828 | 200
2012-11-29 | 11:10 | 45 | 1067.1667 | -219 | 11.7222 | 1998 | 828 | 202
2012-11-29 | 11:11 | 45 | 1067.1833 | -219 | 11.7222 | 1998 | 835 | 199
2012-11-29 | 11:12 | 45 | 1067.2 | -219 | 11.7222 | 2001 | 826 | 198
2012-11-29 | 11:13 | 45 | 1067.2167 | -219 | 11.7222 | 2001 | 833 | 203
2012-11-29 | 11:14 | 45 | 1067.2333 | -219 | 11.7222 | 2001 | 828 | 199
2012-11-29 | 11:15 | 45 | 1067.25 | -219 | 11.7222 | 2004 | 836 | 204
2012-11-29 | 11:16 | 45 | 1067.2667 | -219 | 11.7222 | 1998 | 828 | 204
2012-11-29 | 11:17 | 45 | 1067.2833 | -219 | 11.7222 | 2001 | 834 | 200
2012-11-29 | 11:18 | 45 | 1067.3 | -219 | 11.7222 | 2001 | 835 | 202
2012-11-29 | 11:19 | 45 | 1067.3167 | -219 | 11.7222 | 2004 | 829 | 204
2012-11-29 | 11:20 | 45 | 1067.3333 | -219 | 11.7222 | 2004 | 810 | 207
2012-11-29 | 11:21 | 45 | 1067.35 | -219 | 11.7222 | 2001 | 833 | 204
2012-11-29 | 11:22 | 45 | 1067.3667 | -219 | 11.7222 | 2001 | 809 | 198
2012-11-29 | 11:23 | 45 | 1067.3833 | -219 | 11.7222 | 2004 | 815 | 203
2012-11-29 | 11:24 | 45 | 1067.4 | -219 | 11.7222 | 2004 | 834 | 201
2012-11-29 | 11:25 | 45 | 1067.4167 | -219 | 11.7222 | 1998 | 829 | 202
2012-11-29 | 11:26 | 45 | 1067.4333 | -219 | 11.7222 | 2006 | 835 | 197
2012-11-29 | 11:27 | 45 | 1067.45 | -219 | 11.7222 | 2001 | 827 | 201
2012-11-29 | 11:28 | 45 | 1067.4667 | -219 | 11.7222 | 2004 | 835 | 194
2012-11-29 | 11:29 | 45 | 1067.4833 | -219 | 11.7222 | 2001 | 799 | 198
2012-11-29 | 11:30 | 45 | 1067.5 | -219 | 11.7222 | 2006 | 835 | 203
2012-11-29 | 11:31 | 45 | 1067.5167 | -219 | 11.7222 | 2004 | 809 | 201
2012-11-29 | 11:32 | 45 | 1067.5333 | -219 | 11.7222 | 2001 | 835 | 200
2012-11-29 | 11:33 | 45 | 1067.55 | -219 | 11.7222 | 2004 | 822 | 206
2012-11-29 | 11:34 | 45 | 1067.5667 | -219 | 11.7222 | 2004 | 828 | 189
2012-11-29 | 11:35 | 45 | 1067.5833 | -219 | 11.7222 | 2004 | 836 | 203
2012-11-29 | 11:36 | 45 | 1067.6 | -219 | 11.7222 | 2001 | 839 | 200
2012-11-29 | 11:37 | 45 | 1067.6167 | -219 | 11.7222 | 2004 | 809 | 207
2012-11-29 | 11:38 | 45 | 1067.6333 | -219 | 11.7222 | 2006 | 830 | 212
2012-11-29 | 11:39 | 45 | 1067.65 | -219 | 11.7222 | 2004 | 834 | 206
2012-11-29 | 11:40 | 45 | 1067.6667 | -219 | 11.7222 | 2004 | 828 | 202
2012-11-29 | 11:41 | 45 | 1067.6833 | -219 | 11.7222 | 2001 | 835 | 202
2012-11-29 | 11:42 | 45 | 1067.7 | -219 | 11.7222 | 2004 | 836 | 200
2012-11-29 | 11:43 | 45 | 1067.7167 | -219 | 11.7222 | 2001 | 835 | 197
2012-11-29 | 11:44 | 45 | 1067.7333 | -219 | 11.7222 | 1998 | 827 | 201
2012-11-29 | 11:45 | 45 | 1067.75 | -219 | 11.7222 | 1998 | 806 | 201
2012-11-29 | 11:46 | 45 | 1067.7667 | -219 | 11.7222 | 2004 | 830 | 197
2012-11-29 | 11:47 | 45 | 1067.7833 | -219 | 11.7222 | 2001 | 840 | 204
2012-11-29 | 11:48 | 45 | 1067.8 | -219 | 11.7222 | 1998 | 836 | 198
2012-11-29 | 11:49 | 45 | 1067.8167 | -219 | 11.7222 | 2001 | 848 | 205
2012-11-29 | 11:50 | 45 | 1067.8333 | -219 | 11.7222 | 2004 | 807 | 200
2012-11-29 | 11:51 | 45 | 1067.85 | -219 | 11.7222 | 2001 | 829 | 200
2012-11-29 | 11:52 | 45 | 1067.8667 | -219 | 11.7222 | 2004 | 837 | 202
2012-11-29 | 11:53 | 45 | 1067.8833 | -219 | 11.7222 | 2001 | 831 | 206
2012-11-29 | 11:54 | 45 | 1067.9 | -219 | 11.7222 | 2004 | 837 | 202
2012-11-29 | 11:55 | 45 | 1067.9167 | -219 | 11.7222 | 2001 | 821 | 212
2012-11-29 | 11:56 | 45 | 1067.9333 | -219 | 11.7222 | 2001 | 833 | 197
2012-11-29 | 11:57 | 45 | 1067.95 | -219 | 11.7222 | 2001 | 829 | 208
2012-11-29 | 11:58 | 45 | 1067.9667 | -219 | 11.7222 | 2001 | 807 | 210
2012-11-29 | 11:59 | 45 | 1067.9833 | -219 | 11.7222 | 2004 | 833 | 205
2012-11-29 | 12:00 | 45 | 1068 | -219 | 11.7222 | 2001 | 803 | 200
2012-11-29 | 12:01 | 45 | 1068.0167 | -219 | 11.7222 | 2004 | 830 | 213
2012-11-29 | 12:02 | 45 | 1068.0333 | -219 | 11.7222 | 2001 | 797 | 201
2012-11-29 | 12:03 | 45 | 1068.05 | -219 | 11.7222 | 2004 | 830 | 204
2012-11-29 | 12:04 | 45 | 1068.0667 | -219 | 11.7222 | 2004 | 824 | 207
2012-11-29 | 12:05 | 45 | 1068.0833 | -219 | 11.7222 | 1998 | 833 | 204
2012-11-29 | 12:06 | 45 | 1068.1 | -219 | 11.7222 | 2001 | 829 | 200
2012-11-29 | 12:07 | 45 | 1068.1167 | -219 | 11.7222 | 1998 | 831 | 198
2012-11-29 | 12:08 | 45 | 1068.1333 | -219 | 11.7222 | 2001 | 813 | 207
2012-11-29 | 12:09 | 45 | 1068.15 | -219 | 11.7222 | 2001 | 823 | 209
2012-11-29 | 12:10 | 45 | 1068.1667 | -219 | 11.7222 | 2001 | 825 | 206
2012-11-29 | 12:11 | 45 | 1068.1833 | -219 | 11.7222 | 1998 | 828 | 198
2012-11-29 | 12:12 | 45 | 1068.2 | -219 | 11.7222 | 2001 | 826 | 209
2012-11-29 | 12:13 | 45 | 1068.2167 | -219 | 11.7222 | 2001 | 830 | 205
2012-11-29 | 12:14 | 45 | 1068.2333 | -219 | 11.7222 | 2001 | 842 | 207
2012-11-29 | 12:15 | 45 | 1068.25 | -219 | 11.7222 | 2001 | 823 | 208
2012-11-29 | 12:16 | 45 | 1068.2667 | -219 | 11.7222 | 2001 | 829 | 211
2012-11-29 | 12:17 | 45 | 1068.2833 | -219 | 11.7222 | 2001 | 823 | 205
2012-11-29 | 12:18 | 45 | 1068.3 | -219 | 11.7222 | 1998 | 815 | 199
2012-11-29 | 12:19 | 45 | 1068.3167 | -219 | 11.7222 | 1996 | 834 | 201
2012-11-29 | 12:20 | 45 | 1068.3333 | -219 | 11.7222 | 1998 | 832 | 205
2012-11-29 | 12:21 | 45 | 1068.35 | -219 | 11.7222 | 1998 | 816 | 198
2012-11-29 | 12:22 | 45 | 1068.3667 | -219 | 11.7222 | 2001 | 827 | 197
2012-11-29 | 12:23 | 45 | 1068.3833 | -219 | 11.7222 | 1996 | 804 | 202
2012-11-29 | 12:24 | 45 | 1068.4 | -219 | 11.7222 | 2001 | 828 | 205
2012-11-29 | 12:25 | 45 | 1068.4167 | -219 | 11.7222 | 2001 | 820 | 198
2012-11-29 | 12:26 | 45 | 1068.4333 | -219 | 11.7222 | 2004 | 839 | 205
2012-11-29 | 12:27 | 45 | 1068.45 | -219 | 11.7222 | 2006 | 827 | 205
2012-11-29 | 12:28 | 45 | 1068.4667 | -219 | 11.7222 | 1998 | 830 | 201
2012-11-29 | 12:29 | 45 | 1068.4833 | -219 | 11.7222 | 1998 | 842 | 208
2012-11-29 | 12:30 | 45 | 1068.5 | -219 | 11.7222 | 2004 | 831 | 202
2012-11-29 | 12:31 | 45 | 1068.5167 | -219 | 11.7222 | 2004 | 819 | 195
2012-11-29 | 12:32 | 45 | 1068.5333 | -219 | 11.7222 | 2004 | 825 | 213
2012-11-29 | 12:33 | 45 | 1068.55 | -219 | 11.7222 | 1998 | 807 | 202
2012-11-29 | 12:34 | 45 | 1068.5667 | -219 | 11.7222 | 2004 | 829 | 202
2012-11-29 | 12:35 | 45 | 1068.5833 | -219 | 11.7222 | 2001 | 831 | 209
2012-11-29 | 12:36 | 45 | 1068.6 | -219 | 11.7222 | 2001 | 825 | 216
2012-11-29 | 12:37 | 45 | 1068.6167 | -219 | 11.7222 | 1998 | 791 | 200
2012-11-29 | 12:38 | 45 | 1068.6333 | -219 | 11.7222 | 2001 | 824 | 208
2012-11-29 | 12:39 | 45 | 1068.65 | -219 | 11.7222 | 2001 | 822 | 205
2012-11-29 | 12:40 | 45 | 1068.6667 | -219 | 11.7222 | 2001 | 828 | 204
2012-11-29 | 12:41 | 45 | 1068.6833 | -219 | 11.7222 | 2001 | 810 | 203
2012-11-29 | 12:42 | 45 | 1068.7 | -219 | 11.7222 | 2001 | 823 | 203
2012-11-29 | 12:43 | 45 | 1068.7167 | -219 | 11.7222 | 1998 | 825 | 198
2012-11-29 | 12:44 | 45 | 1068.7333 | -219 | 11.7222 | 2001 | 794 | 203
2012-11-29 | 12:45 | 45 | 1068.75 | -219 | 11.7222 | 2001 | 829 | 207
2012-11-29 | 12:46 | 45 | 1068.7667 | -219 | 11.7222 | 2001 | 831 | 201
2012-11-29 | 12:47 | 45 | 1068.7833 | -219 | 11.7222 | 2001 | 818 | 202
2012-11-29 | 12:48 | 45 | 1068.8 | -219 | 11.7222 | 2001 | 835 | 209
2012-11-29 | 12:49 | 45 | 1068.8167 | -219 | 11.7222 | 2001 | 814 | 203
2012-11-29 | 12:50 | 45 | 1068.8333 | -219 | 11.7222 | 2004 | 818 | 202
2012-11-29 | 12:51 | 45 | 1068.85 | -219 | 11.7222 | 2004 | 812 | 198
2012-11-29 | 12:52 | 45 | 1068.8667 | -219 | 11.7222 | 2001 | 827 | 200
2012-11-29 | 12:53 | 45 | 1068.8833 | -219 | 11.7222 | 2001 | 798 | 213
2012-11-29 | 12:54 | 45 | 1068.9 | -219 | 11.7222 | 2001 | 825 | 208
2012-11-29 | 12:55 | 45 | 1068.9167 | -219 | 11.7222 | 1998 | 826 | 204
2012-11-29 | 12:56 | 45 | 1068.9333 | -219 | 11.7222 | 2004 | 826 | 209
2012-11-29 | 12:57 | 45 | 1068.95 | -219 | 11.7222 | 2004 | 825 | 205
2012-11-29 | 12:58 | 45 | 1068.9667 | -219 | 11.7222 | 2001 | 792 | 201
2012-11-29 | 12:59 | 45 | 1068.9833 | -219 | 11.7222 | 2004 | 824 | 212
2012-11-29 | 13:00 | 45 | 1069 | -219 | 11.7222 | 2001 | 829 | 206
2012-11-29 | 13:01 | 45 | 1069.0167 | -219 | 11.7222 | 2004 | 801 | 201
2012-11-29 | 13:02 | 45 | 1069.0333 | -219 | 11.7222 | 2001 | 832 | 202
2012-11-29 | 13:03 | 45 | 1069.05 | -219 | 11.7222 | 2001 | 824 | 199
2012-11-29 | 13:04 | 45 | 1069.0667 | -219 | 11.7222 | 2001 | 816 | 210
2012-11-29 | 13:05 | 45 | 1069.0833 | -219 | 11.7222 | 2004 | 793 | 204
2012-11-29 | 13:06 | 45 | 1069.1 | -219 | 11.7222 | 2001 | 819 | 211
2012-11-29 | 13:07 | 45 | 1069.1167 | -219 | 11.7222 | 2001 | 829 | 201
2012-11-29 | 13:08 | 45 | 1069.1333 | -219 | 11.7222 | 1996 | 819 | 196
2012-11-29 | 13:09 | 45 | 1069.15 | -219 | 11.7222 | 2001 | 833 | 207
2012-11-29 | 13:10 | 45 | 1069.1667 | -219 | 11.7222 | 1998 | 828 | 210
2012-11-29 | 13:11 | 45 | 1069.1833 | -219 | 11.7222 | 2001 | 834 | 212
2012-11-29 | 13:12 | 45 | 1069.2 | -219 | 11.7222 | 2001 | 822 | 210
2012-11-29 | 13:13 | 45 | 1069.2167 | -219 | 11.7222 | 2001 | 823 | 211
2012-11-29 | 13:14 | 45 | 1069.2333 | -219 | 11.7222 | 2001 | 805 | 198
2012-11-29 | 13:15 | 45 | 1069.25 | -219 | 11.7222 | 2001 | 787 | 213
2012-11-29 | 13:16 | 45 | 1069.2667 | -219 | 11.7222 | 2001 | 827 | 202
2012-11-29 | 13:17 | 45 | 1069.2833 | -219 | 11.7222 | 2001 | 822 | 206
2012-11-29 | 13:18 | 45 | 1069.3 | -219 | 11.7222 | 2001 | 826 | 212
2012-11-29 | 13:19 | 45 | 1069.3167 | -219 | 11.7222 | 1998 | 819 | 202
2012-11-29 | 13:20 | 45 | 1069.3333 | -219 | 11.7222 | 2001 | 810 | 202
2012-11-29 | 13:21 | 45 | 1069.35 | -219 | 11.7222 | 1998 | 799 | 211
2012-11-29 | 13:22 | 45 | 1069.3667 | -219 | 11.7222 | 2001 | 819 | 206
2012-11-29 | 13:23 | 45 | 1069.3833 | -219 | 11.7222 | 1998 | 819 | 204
2012-11-29 | 13:24 | 45 | 1069.4 | -219 | 11.7222 | 1998 | 826 | 200
2012-11-29 | 13:25 | 45 | 1069.4167 | -219 | 11.7222 | 2004 | 823 | 214
2012-11-29 | 13:26 | 45 | 1069.4333 | -219 | 11.7222 | 1998 | 796 | 205
2012-11-29 | 13:27 | 45 | 1069.45 | -219 | 11.7222 | 1998 | 820 | 207
2012-11-29 | 13:28 | 45 | 1069.4667 | -219 | 11.7222 | 1998 | 823 | 214
2012-11-29 | 13:29 | 45 | 1069.4833 | -219 | 11.7222 | 1998 | 825 | 210
2012-11-29 | 13:30 | 45 | 1069.5 | -219 | 11.7222 | 2001 | 819 | 202
2012-11-29 | 13:31 | 45 | 1069.5167 | -219 | 11.7222 | 1998 | 827 | 203
2012-11-29 | 13:32 | 45 | 1069.5333 | -219 | 11.7222 | 2001 | 824 | 212
2012-11-29 | 13:33 | 45 | 1069.55 | -219 | 11.7222 | 1998 | 822 | 217
2012-11-29 | 13:34 | 45 | 1069.5667 | -219 | 11.7222 | 1993 | 812 | 197
2012-11-29 | 13:35 | 45 | 1069.5833 | -219 | 11.7222 | 1996 | 815 | 202
2012-11-29 | 13:36 | 45 | 1069.6 | -219 | 11.7222 | 2001 | 821 | 205
2012-11-29 | 13:37 | 45 | 1069.6167 | -219 | 11.7222 | 1996 | 819 | 196
2012-11-29 | 13:38 | 45 | 1069.6333 | -219 | 11.7222 | 1996 | 825 | 202
2012-11-29 | 13:39 | 45 | 1069.65 | -219 | 11.7222 | 2001 | 802 | 214
2012-11-29 | 13:40 | 45 | 1069.6667 | -219 | 11.7222 | 2001 | 819 | 208
2012-11-29 | 13:41 | 45 | 1069.6833 | -219 | 11.7222 | 2001 | 798 | 206
2012-11-29 | 13:42 | 45 | 1069.7 | -219 | 11.7222 | 2001 | 821 | 201
2012-11-29 | 13:43 | 45 | 1069.7167 | -219 | 11.7222 | 2001 | 827 | 213
2012-11-29 | 13:44 | 45 | 1069.7333 | -219 | 11.7222 | 1998 | 820 | 204
2012-11-29 | 13:45 | 45 | 1069.75 | -219 | 11.7222 | 1996 | 804 | 206
2012-11-29 | 13:46 | 45 | 1069.7667 | -219 | 11.7222 | 1998 | 823 | 204
2012-11-29 | 13:47 | 45 | 1069.7833 | -219 | 11.7222 | 2001 | 820 | 212
2012-11-29 | 13:48 | 45 | 1069.8 | -219 | 11.7222 | 2001 | 818 | 206
2012-11-29 | 13:49 | 45 | 1069.8167 | -219 | 11.7222 | 2001 | 825 | 208
2012-11-29 | 13:50 | 45 | 1069.8333 | -219 | 11.7222 | 1998 | 817 | 207
2012-11-29 | 13:51 | 45 | 1069.85 | -219 | 11.7222 | 1998 | 821 | 209
2012-11-29 | 13:52 | 45 | 1069.8667 | -219 | 11.7222 | 1998 | 817 | 211
2012-11-29 | 13:53 | 45 | 1069.8833 | -219 | 11.7222 | 1996 | 816 | 202
2012-11-29 | 13:54 | 45 | 1069.9 | -219 | 11.7222 | 2001 | 794 | 207
2012-11-29 | 13:55 | 45 | 1069.9167 | -219 | 11.7222 | 1998 | 812 | 201
2012-11-29 | 13:56 | 45 | 1069.9333 | -219 | 11.7222 | 2001 | 821 | 209
2012-11-29 | 13:57 | 45 | 1069.95 | -219 | 11.7222 | 1998 | 822 | 206
2012-11-29 | 13:58 | 45 | 1069.9667 | -219 | 11.7222 | 2001 | 815 | 213
2012-11-29 | 13:59 | 45 | 1069.9833 | -219 | 11.7222 | 1998 | 825 | 202
2012-11-29 | 14:00 | 45 | 1070 | -219 | 11.7222 | 1996 | 797 | 206
2012-11-29 | 14:01 | 45 | 1070.0167 | -219 | 11.7222 | 2001 | 822 | 210
2012-11-29 | 14:02 | 45 | 1070.0333 | -219 | 11.7222 | 2001 | 814 | 208
2012-11-29 | 14:03 | 45 | 1070.05 | -219 | 11.7222 | 1998 | 815 | 205
2012-11-29 | 14:04 | 45 | 1070.0667 | -219 | 11.7222 | 1998 | 825 | 201
2012-11-29 | 14:05 | 45 | 1070.0833 | -219 | 11.7222 | 1996 | 814 | 197
2012-11-29 | 14:06 | 45 | 1070.1 | -219 | 11.7222 | 1998 | 820 | 207
2012-11-29 | 14:07 | 45 | 1070.1167 | -219 | 11.7222 | 1998 | 827 | 203
2012-11-29 | 14:08 | 45 | 1070.1333 | -219 | 11.7222 | 1998 | 820 | 215
2012-11-29 | 14:09 | 45 | 1070.15 | -219 | 11.7222 | 2001 | 823 | 210
2012-11-29 | 14:10 | 45 | 1070.1667 | -219 | 11.7222 | 2001 | 826 | 206
2012-11-29 | 14:11 | 45 | 1070.1833 | -219 | 11.7222 | 1998 | 826 | 195
2012-11-29 | 14:12 | 45 | 1070.2 | -219 | 11.7222 | 2001 | 825 | 211
2012-11-29 | 14:13 | 45 | 1070.2167 | -219 | 11.7222 | 1996 | 815 | 210
2012-11-29 | 14:14 | 45 | 1070.2333 | -219 | 11.7222 | 1998 | 791 | 203
2012-11-29 | 14:15 | 45 | 1070.25 | -219 | 11.7222 | 2004 | 816 | 212
2012-11-29 | 14:16 | 45 | 1070.2667 | -219 | 11.7222 | 2004 | 790 | 211
2012-11-29 | 14:17 | 45 | 1070.2833 | -219 | 11.7222 | 1998 | 789 | 195
2012-11-29 | 14:18 | 45 | 1070.3 | -219 | 11.7222 | 2001 | 796 | 206
2012-11-29 | 14:19 | 45 | 1070.3167 | -219 | 11.7222 | 2001 | 819 | 212
2012-11-29 | 14:20 | 45 | 1070.3333 | -219 | 11.7222 | 2001 | 813 | 210
2012-11-29 | 14:21 | 45 | 1070.35 | -219 | 11.7222 | 2001 | 817 | 203
2012-11-29 | 14:22 | 45 | 1070.3667 | -219 | 11.7222 | 2001 | 794 | 203
2012-11-29 | 14:23 | 45 | 1070.3833 | -219 | 11.7222 | 1998 | 827 | 199
2012-11-29 | 14:24 | 45 | 1070.4 | -219 | 11.7222 | 2001 | 819 | 210
2012-11-29 | 14:25 | 45 | 1070.4167 | -219 | 11.7222 | 2001 | 817 | 209
2012-11-29 | 14:26 | 45 | 1070.4333 | -219 | 11.7222 | 1998 | 815 | 209
2012-11-29 | 14:27 | 45 | 1070.45 | -219 | 11.7222 | 1998 | 820 | 204
2012-11-29 | 14:28 | 45 | 1070.4667 | -219 | 11.7222 | 2001 | 815 | 202
2012-11-29 | 14:29 | 45 | 1070.4833 | -219 | 11.7222 | 2001 | 823 | 203
2012-11-29 | 14:30 | 45 | 1070.5 | -219 | 11.7222 | 2006 | 817 | 197
2012-11-29 | 14:31 | 45 | 1070.5167 | -219 | 11.7222 | 2001 | 788 | 207
2012-11-29 | 14:32 | 45 | 1070.5333 | -219 | 11.7222 | 1998 | 806 | 201
2012-11-29 | 14:33 | 45 | 1070.55 | -219 | 11.7222 | 2001 | 828 | 204
2012-11-29 | 14:34 | 45 | 1070.5667 | -219 | 11.7222 | 2001 | 820 | 197
2012-11-29 | 14:35 | 45 | 1070.5833 | -219 | 11.7222 | 2004 | 820 | 202
2012-11-29 | 14:36 | 45 | 1070.6 | -219 | 11.7222 | 2004 | 810 | 201
2012-11-29 | 14:37 | 45 | 1070.6167 | -219 | 11.7222 | 1998 | 822 | 194
2012-11-29 | 14:38 | 45 | 1070.6333 | -219 | 11.7222 | 2004 | 817 | 197
2012-11-29 | 14:39 | 45 | 1070.65 | -219 | 11.7222 | 2004 | 820 | 204
2012-11-29 | 14:40 | 45 | 1070.6667 | -219 | 11.7222 | 2001 | 795 | 209
2012-11-29 | 14:41 | 45 | 1070.6833 | -219 | 11.7222 | 1998 | 818 | 190
2012-11-29 | 14:42 | 45 | 1070.7 | -219 | 11.7222 | 1998 | 816 | 195
2012-11-29 | 14:43 | 45 | 1070.7167 | -219 | 11.7222 | 2004 | 817 | 202
2012-11-29 | 14:44 | 45 | 1070.7333 | -219 | 11.7222 | 2001 | 826 | 206
2012-11-29 | 14:45 | 45 | 1070.75 | -219 | 11.7222 | 1998 | 814 | 194
2012-11-29 | 14:46 | 45 | 1070.7667 | -219 | 11.7222 | 2004 | 814 | 204
2012-11-29 | 14:47 | 45 | 1070.7833 | -219 | 11.7222 | 1998 | 818 | 198
2012-11-29 | 14:48 | 45 | 1070.8 | -219 | 11.7222 | 2001 | 820 | 204
2012-11-29 | 14:49 | 45 | 1070.8167 | -219 | 11.7222 | 2011 | 818 | 214
2012-11-29 | 14:50 | 45 | 1070.8333 | -219 | 11.7222 | 2021 | 796 | 217
2012-11-29 | 14:51 | 45 | 1070.85 | -219 | 11.7222 | 2032 | 822 | 213
2012-11-29 | 14:52 | 45 | 1070.8667 | -219 | 11.7222 | 2029 | 817 | 214
2012-11-29 | 14:53 | 45 | 1070.8833 | -219 | 11.7222 | 2032 | 758 | 214
2012-11-29 | 14:54 | 45 | 1070.9 | -219 | 11.7222 | 2032 | 814 | 210
2012-11-29 | 14:55 | 45 | 1070.9167 | -219 | 11.7222 | 2034 | 817 | 201
2012-11-29 | 14:56 | 45 | 1070.9333 | -219 | 11.7222 | 2034 | 818 | 207
2012-11-29 | 14:57 | 45 | 1070.95 | -219 | 11.7222 | 2034 | 800 | 213
2012-11-29 | 14:58 | 45 | 1070.9667 | -219 | 11.7222 | 2034 | 810 | 210
2012-11-29 | 14:59 | 45 | 1070.9833 | -219 | 11.7222 | 2032 | 811 | 218
2012-11-29 | 15:00 | 45 | 1071 | -219 | 11.7222 | 2034 | 821 | 215
2012-11-29 | 15:01 | 45 | 1071.0167 | -219 | 11.7222 | 2034 | 802 | 211
2012-11-29 | 15:02 | 45 | 1071.0333 | -219 | 11.7222 | 2034 | 823 | 215
2012-11-29 | 15:03 | 45 | 1071.05 | -219 | 11.7222 | 2034 | 817 | 210
2012-11-29 | 15:04 | 45 | 1071.0667 | -219 | 11.7222 | 2034 | 804 | 211
2012-11-29 | 15:05 | 45 | 1071.0833 | -219 | 11.7222 | 2034 | 797 | 213
2012-11-29 | 15:06 | 45 | 1071.1 | -219 | 11.7222 | 2034 | 826 | 216
2012-11-29 | 15:07 | 45 | 1071.1167 | -219 | 11.7222 | 2032 | 787 | 203
2012-11-29 | 15:08 | 45 | 1071.1333 | -219 | 11.7222 | 2032 | 795 | 204
2012-11-29 | 15:09 | 45 | 1071.15 | -219 | 11.7222 | 2034 | 822 | 209
2012-11-29 | 15:10 | 45 | 1071.1667 | -219 | 11.7222 | 2034 | 817 | 209
2012-11-29 | 15:11 | 45 | 1071.1833 | -219 | 11.7222 | 2032 | 817 | 210
2012-11-29 | 15:12 | 45 | 1071.2 | -219 | 11.7222 | 2034 | 821 | 215
2012-11-29 | 15:13 | 45 | 1071.2167 | -219 | 11.7222 | 2034 | 815 | 204
2012-11-29 | 15:14 | 45 | 1071.2333 | -219 | 11.7222 | 2034 | 819 | 202
2012-11-29 | 15:15 | 45 | 1071.25 | -219 | 11.7222 | 2034 | 804 | 207
2012-11-29 | 15:16 | 45 | 1071.2667 | -219 | 11.7222 | 2034 | 797 | 203
2012-11-29 | 15:17 | 45 | 1071.2833 | -219 | 11.7222 | 2029 | 820 | 195
2012-11-29 | 15:18 | 45 | 1071.3 | -219 | 11.7222 | 2034 | 810 | 215
2012-11-29 | 15:19 | 45 | 1071.3167 | -219 | 11.7222 | 2032 | 810 | 211
2012-11-29 | 15:20 | 45 | 1071.3333 | -219 | 11.7222 | 2032 | 822 | 211
2012-11-29 | 15:21 | 45 | 1071.35 | -219 | 11.7222 | 2034 | 813 | 207
2012-11-29 | 15:22 | 45 | 1071.3667 | -219 | 11.7222 | 2032 | 787 | 199
2012-11-29 | 15:23 | 45 | 1071.3833 | -219 | 11.7222 | 2034 | 783 | 212
2012-11-29 | 15:24 | 45 | 1071.4 | -219 | 11.7222 | 2034 | 797 | 212
2012-11-29 | 15:25 | 45 | 1071.4167 | -219 | 11.7222 | 2034 | 810 | 209
2012-11-29 | 15:26 | 45 | 1071.4333 | -219 | 11.7222 | 2034 | 819 | 211
2012-11-29 | 15:27 | 45 | 1071.45 | -219 | 11.7222 | 2034 | 810 | 201
2012-11-29 | 15:28 | 45 | 1071.4667 | -219 | 11.7222 | 2037 | 801 | 206
2012-11-29 | 15:29 | 45 | 1071.4833 | -219 | 11.7222 | 2034 | 816 | 210
2012-11-29 | 15:30 | 45 | 1071.5 | -219 | 11.7222 | 2034 | 810 | 211
2012-11-29 | 15:31 | 45 | 1071.5167 | -219 | 11.7222 | 2034 | 815 | 207
2012-11-29 | 15:32 | 45 | 1071.5333 | -219 | 11.7222 | 2034 | 801 | 203
2012-11-29 | 15:33 | 45 | 1071.55 | -219 | 11.7222 | 2034 | 813 | 206
2012-11-29 | 15:34 | 45 | 1071.5667 | -219 | 11.7222 | 2034 | 788 | 209
2012-11-29 | 15:35 | 45 | 1071.5833 | -219 | 11.7222 | 2034 | 783 | 207
2012-11-29 | 15:36 | 45 | 1071.6 | -219 | 11.7222 | 2034 | 808 | 211
2012-11-29 | 15:37 | 45 | 1071.6167 | -219 | 11.7222 | 2034 | 824 | 212
2012-11-29 | 15:38 | 45 | 1071.6333 | -219 | 11.7222 | 2034 | 823 | 208
2012-11-29 | 15:39 | 45 | 1071.65 | -219 | 11.7222 | 2034 | 820 | 212
2012-11-29 | 15:40 | 45 | 1071.6667 | -219 | 11.7222 | 2034 | 815 | 208
2012-11-29 | 15:41 | 45 | 1071.6833 | -219 | 11.7222 | 2032 | 822 | 204
2012-11-29 | 15:42 | 45 | 1071.7 | -219 | 11.7222 | 2034 | 824 | 208
2012-11-29 | 15:43 | 45 | 1071.7167 | -219 | 11.7222 | 2034 | 820 | 206
2012-11-29 | 15:44 | 45 | 1071.7333 | -219 | 11.7222 | 2034 | 800 | 203
2012-11-29 | 15:45 | 45 | 1071.75 | -219 | 11.7222 | 2032 | 823 | 200
2012-11-29 | 15:46 | 45 | 1071.7667 | -219 | 11.7222 | 2034 | 815 | 210
2012-11-29 | 15:47 | 45 | 1071.7833 | -219 | 11.7222 | 2032 | 807 | 208
2012-11-29 | 15:48 | 45 | 1071.8 | -219 | 11.7222 | 2034 | 818 | 206
2012-11-29 | 15:49 | 45 | 1071.8167 | -219 | 11.7222 | 2032 | 818 | 207
2012-11-29 | 15:50 | 45 | 1071.8333 | -219 | 11.7222 | 2034 | 794 | 211
2012-11-29 | 15:51 | 45 | 1071.85 | -219 | 11.7222 | 2034 | 807 | 204
2012-11-29 | 15:52 | 45 | 1071.8667 | -219 | 11.7222 | 2032 | 822 | 206
2012-11-29 | 15:53 | 45 | 1071.8833 | -219 | 11.7222 | 2032 | 813 | 207
2012-11-29 | 15:54 | 45 | 1071.9 | -219 | 11.7222 | 2034 | 808 | 209
2012-11-29 | 15:55 | 45 | 1071.9167 | -219 | 11.7222 | 2034 | 824 | 204
2012-11-29 | 15:56 | 45 | 1071.9333 | -219 | 11.7222 | 2034 | 818 | 212
2012-11-29 | 15:57 | 45 | 1071.95 | -219 | 11.7222 | 2032 | 822 | 202
2012-11-29 | 15:58 | 45 | 1071.9667 | -219 | 11.7222 | 2034 | 823 | 209
2012-11-29 | 15:59 | 45 | 1071.9833 | -219 | 11.7222 | 2034 | 823 | 215
2012-11-29 | 16:00 | 45 | 1072 | -219 | 11.7222 | 2034 | 787 | 204
2012-11-29 | 16:01 | 45 | 1072.0167 | -219 | 11.7222 | 2032 | 814 | 202
2012-11-29 | 16:02 | 45 | 1072.0333 | -219 | 11.7222 | 2032 | 801 | 206
2012-11-29 | 16:03 | 45 | 1072.05 | -219 | 11.7222 | 2032 | 794 | 208
2012-11-29 | 16:04 | 45 | 1072.0667 | -219 | 11.7222 | 2032 | 800 | 208
2012-11-29 | 16:05 | 45 | 1072.0833 | -219 | 11.7222 | 2032 | 822 | 215
2012-11-29 | 16:06 | 45 | 1072.1 | -219 | 11.7222 | 2029 | 816 | 214
2012-11-29 | 16:07 | 45 | 1072.1167 | -219 | 11.7222 | 2029 | 812 | 213
2012-11-29 | 16:08 | 45 | 1072.1333 | -219 | 11.7222 | 2032 | 819 | 216
2012-11-29 | 16:09 | 45 | 1072.15 | -219 | 11.7222 | 2032 | 826 | 206
2012-11-29 | 16:10 | 45 | 1072.1667 | -219 | 11.7222 | 2032 | 820 | 205
2012-11-29 | 16:11 | 45 | 1072.1833 | -219 | 11.7222 | 2032 | 824 | 202
2012-11-29 | 16:12 | 45 | 1072.2 | -219 | 11.7222 | 2034 | 820 | 205
2012-11-29 | 16:13 | 45 | 1072.2167 | -219 | 11.7222 | 2032 | 820 | 212
2012-11-29 | 16:14 | 45 | 1072.2333 | -219 | 11.7222 | 2034 | 823 | 205
2012-11-29 | 16:15 | 45 | 1072.25 | -219 | 11.7222 | 2034 | 823 | 201
2012-11-29 | 16:16 | 45 | 1072.2667 | -219 | 11.7222 | 2034 | 818 | 206
2012-11-29 | 16:17 | 45 | 1072.2833 | -219 | 11.7222 | 2034 | 825 | 198
2012-11-29 | 16:18 | 45 | 1072.3 | -219 | 11.7222 | 2034 | 817 | 208
2012-11-29 | 16:19 | 45 | 1072.3167 | -219 | 11.7222 | 2037 | 819 | 205
2012-11-29 | 16:20 | 45 | 1072.3333 | -219 | 11.7222 | 2037 | 824 | 203
2012-11-29 | 16:21 | 45 | 1072.35 | -219 | 11.7222 | 2037 | 800 | 210
2012-11-29 | 16:22 | 45 | 1072.3667 | -219 | 11.7222 | 2034 | 820 | 207
2012-11-29 | 16:23 | 45 | 1072.3833 | -219 | 11.7222 | 2034 | 820 | 208
2012-11-29 | 16:24 | 45 | 1072.4 | -219 | 11.7222 | 2034 | 813 | 211
2012-11-29 | 16:25 | 45 | 1072.4167 | -219 | 11.7222 | 2034 | 788 | 213
2012-11-29 | 16:26 | 45 | 1072.4333 | -219 | 11.7222 | 2032 | 819 | 201
2012-11-29 | 16:27 | 45 | 1072.45 | -219 | 11.7222 | 2034 | 818 | 210
2012-11-29 | 16:28 | 45 | 1072.4667 | -219 | 11.7222 | 2034 | 829 | 204
2012-11-29 | 16:29 | 45 | 1072.4833 | -219 | 11.7222 | 2034 | 824 | 213
2012-11-29 | 16:30 | 45 | 1072.5 | -219 | 11.7222 | 2034 | 824 | 206
2012-11-29 | 16:31 | 45 | 1072.5167 | -219 | 11.7222 | 2037 | 811 | 212
2012-11-29 | 16:32 | 45 | 1072.5333 | -219 | 11.7222 | 2037 | 815 | 208
2012-11-29 | 16:33 | 45 | 1072.55 | -219 | 11.7222 | 2034 | 815 | 208
2012-11-29 | 16:34 | 45 | 1072.5667 | -219 | 11.7222 | 2042 | 823 | 211
2012-11-29 | 16:35 | 45 | 1072.5833 | -219 | 11.7222 | 2037 | 819 | 207
2012-11-29 | 16:36 | 45 | 1072.6 | -219 | 11.7222 | 2037 | 819 | 218
2012-11-29 | 16:37 | 45 | 1072.6167 | -219 | 11.7222 | 2037 | 816 | 208
2012-11-29 | 16:38 | 45 | 1072.6333 | -219 | 11.7222 | 2039 | 789 | 208
2012-11-29 | 16:39 | 45 | 1072.65 | -219 | 11.7222 | 2039 | 820 | 212
2012-11-29 | 16:40 | 45 | 1072.6667 | -219 | 11.7222 | 2037 | 825 | 206
2012-11-29 | 16:41 | 45 | 1072.6833 | -219 | 11.7222 | 2047 | 816 | 208
2012-11-29 | 16:42 | 45 | 1072.7 | -219 | 11.7222 | 2052 | 815 | 219
2012-11-29 | 16:43 | 45 | 1072.7167 | -219 | 11.7222 | 2049 | 817 | 214
2012-11-29 | 16:44 | 45 | 1072.7333 | -219 | 11.7222 | 2052 | 817 | 227
2012-11-29 | 16:45 | 45 | 1072.75 | -219 | 11.7222 | 2047 | 815 | 221
2012-11-29 | 16:46 | 45 | 1072.7667 | -219 | 11.7222 | 2047 | 818 | 221
2012-11-29 | 16:47 | 45 | 1072.7833 | -219 | 11.7222 | 2052 | 807 | 231
2012-11-29 | 16:48 | 45 | 1072.8 | -219 | 11.7222 | 2047 | 813 | 219
2012-11-29 | 16:49 | 45 | 1072.8167 | -219 | 11.7222 | 2049 | 822 | 224
2012-11-29 | 16:50 | 45 | 1072.8333 | -219 | 11.7222 | 2049 | 820 | 217
2012-11-29 | 16:51 | 45 | 1072.85 | -219 | 11.7222 | 2049 | 817 | 218
2012-11-29 | 16:52 | 45 | 1072.8667 | -219 | 11.7222 | 2047 | 794 | 218
2012-11-29 | 16:53 | 45 | 1072.8833 | -219 | 11.7222 | 2052 | 814 | 219
2012-11-29 | 16:54 | 45 | 1072.9 | -219 | 11.7222 | 2049 | 822 | 212
2012-11-29 | 16:55 | 45 | 1072.9167 | -219 | 11.7222 | 2052 | 777 | 215
2012-11-29 | 16:56 | 45 | 1072.9333 | -219 | 11.7222 | 2052 | 793 | 219
2012-11-29 | 16:57 | 45 | 1072.95 | -219 | 11.7222 | 2052 | 815 | 209
2012-11-29 | 16:58 | 45 | 1072.9667 | -219 | 11.7222 | 2052 | 814 | 217
2012-11-29 | 16:59 | 45 | 1072.9833 | -219 | 11.7222 | 2055 | 820 | 220
2012-11-29 | 17:00 | 45 | 1073 | -219 | 11.7222 | 2055 | 808 | 218
2012-11-29 | 17:01 | 45 | 1073.0167 | -219 | 11.7222 | 2055 | 822 | 217
2012-11-29 | 17:02 | 45 | 1073.0333 | -219 | 11.7222 | 2052 | 815 | 215
2012-11-29 | 17:03 | 45 | 1073.05 | -219 | 11.7222 | 2055 | 814 | 223
2012-11-29 | 17:04 | 45 | 1073.0667 | -219 | 11.7222 | 2055 | 797 | 214
2012-11-29 | 17:05 | 45 | 1073.0833 | -219 | 11.7222 | 2055 | 817 | 217
2012-11-29 | 17:06 | 45 | 1073.1 | -219 | 11.7222 | 2055 | 817 | 213
2012-11-29 | 17:07 | 45 | 1073.1167 | -219 | 11.7222 | 2057 | 811 | 214
2012-11-29 | 17:08 | 45 | 1073.1333 | -219 | 11.7222 | 2055 | 812 | 208
2012-11-29 | 17:09 | 45 | 1073.15 | -219 | 11.7222 | 2052 | 788 | 213
2012-11-29 | 17:10 | 45 | 1073.1667 | -219 | 11.7222 | 2057 | 783 | 210
2012-11-29 | 17:11 | 45 | 1073.1833 | -219 | 11.7222 | 2052 | 814 | 204
2012-11-29 | 17:12 | 45 | 1073.2 | -219 | 11.7222 | 2057 | 819 | 223
2012-11-29 | 17:13 | 45 | 1073.2167 | -219 | 11.7222 | 2055 | 822 | 206
2012-11-29 | 17:14 | 45 | 1073.2333 | -219 | 11.7222 | 2052 | 819 | 214
2012-11-29 | 17:15 | 45 | 1073.25 | -219 | 11.7222 | 2057 | 809 | 213
2012-11-29 | 17:16 | 45 | 1073.2667 | -219 | 11.7222 | 2049 | 824 | 219
2012-11-29 | 17:17 | 45 | 1073.2833 | -219 | 11.7222 | 2047 | 817 | 215
2012-11-29 | 17:18 | 45 | 1073.3 | -219 | 11.7222 | 2052 | 816 | 217
2012-11-29 | 17:19 | 45 | 1073.3167 | -219 | 11.7222 | 2049 | 825 | 219
2012-11-29 | 17:20 | 45 | 1073.3333 | -219 | 11.7222 | 2049 | 813 | 225
2012-11-29 | 17:21 | 45 | 1073.35 | -219 | 11.7222 | 2052 | 815 | 216
2012-11-29 | 17:22 | 45 | 1073.3667 | -219 | 11.7222 | 2047 | 786 | 215
2012-11-29 | 17:23 | 45 | 1073.3833 | -219 | 11.7222 | 2047 | 825 | 219
2012-11-29 | 17:24 | 45 | 1073.4 | -219 | 11.7222 | 2047 | 817 | 216
2012-11-29 | 17:25 | 45 | 1073.4167 | -219 | 11.7222 | 2047 | 817 | 223
2012-11-29 | 17:26 | 45 | 1073.4333 | -219 | 11.7222 | 2047 | 824 | 220
2012-11-29 | 17:27 | 45 | 1073.45 | -219 | 11.7222 | 2049 | 819 | 212
2012-11-29 | 17:28 | 45 | 1073.4667 | -219 | 11.7222 | 2052 | 787 | 215
2012-11-29 | 17:29 | 45 | 1073.4833 | -219 | 11.7222 | 2049 | 814 | 226
2012-11-29 | 17:30 | 45 | 1073.5 | -219 | 11.7222 | 2049 | 811 | 220
2012-11-29 | 17:31 | 45 | 1073.5167 | -219 | 11.7222 | 2049 | 821 | 219
2012-11-29 | 17:32 | 45 | 1073.5333 | -219 | 11.7222 | 2049 | 822 | 215
2012-11-29 | 17:33 | 45 | 1073.55 | -219 | 11.7222 | 2049 | 812 | 222
2012-11-29 | 17:34 | 45 | 1073.5667 | -219 | 11.7222 | 2047 | 814 | 222
2012-11-29 | 17:35 | 45 | 1073.5833 | -219 | 11.7222 | 2049 | 822 | 217
2012-11-29 | 17:36 | 45 | 1073.6 | -219 | 11.7222 | 2052 | 825 | 223
2012-11-29 | 17:37 | 45 | 1073.6167 | -219 | 11.7222 | 2049 | 814 | 215
2012-11-29 | 17:38 | 45 | 1073.6333 | -219 | 11.7222 | 2049 | 795 | 212
2012-11-29 | 17:39 | 45 | 1073.65 | -219 | 11.7222 | 2047 | 819 | 216
2012-11-29 | 17:40 | 45 | 1073.6667 | -219 | 11.7222 | 2049 | 798 | 214
2012-11-29 | 17:41 | 45 | 1073.6833 | -219 | 11.7222 | 2049 | 821 | 221
2012-11-29 | 17:42 | 45 | 1073.7 | -219 | 11.7222 | 2049 | 824 | 212
2012-11-29 | 17:43 | 45 | 1073.7167 | -219 | 11.7222 | 2052 | 794 | 223
2012-11-29 | 17:44 | 45 | 1073.7333 | -219 | 11.7222 | 2047 | 785 | 213
2012-11-29 | 17:45 | 45 | 1073.75 | -219 | 11.7222 | 2047 | 811 | 216
2012-11-29 | 17:46 | 45 | 1073.7667 | -219 | 11.7222 | 2052 | 816 | 220
2012-11-29 | 17:47 | 45 | 1073.7833 | -219 | 11.7222 | 2055 | 817 | 220
2012-11-29 | 17:48 | 45 | 1073.8 | -219 | 11.7222 | 2047 | 816 | 223
2012-11-29 | 17:49 | 45 | 1073.8167 | -219 | 11.7222 | 2047 | 812 | 217
2012-11-29 | 17:50 | 45 | 1073.8333 | -219 | 11.7222 | 2044 | 824 | 219
2012-11-29 | 17:51 | 45 | 1073.85 | -219 | 11.7222 | 2047 | 827 | 218
2012-11-29 | 17:52 | 45 | 1073.8667 | -219 | 11.7222 | 2049 | 821 | 215
2012-11-29 | 17:53 | 45 | 1073.8833 | -219 | 11.7222 | 2047 | 811 | 216
2012-11-29 | 17:54 | 45 | 1073.9 | -219 | 11.7222 | 2044 | 818 | 210
2012-11-29 | 17:55 | 45 | 1073.9167 | -219 | 11.7222 | 2052 | 822 | 212
2012-11-29 | 17:56 | 45 | 1073.9333 | -219 | 11.7222 | 2044 | 783 | 215
2012-11-29 | 17:57 | 45 | 1073.95 | -219 | 11.7222 | 2047 | 812 | 220
2012-11-29 | 17:58 | 45 | 1073.9667 | -219 | 11.7222 | 2047 | 822 | 219
2012-11-29 | 17:59 | 45 | 1073.9833 | -219 | 11.7222 | 2049 | 825 | 216
2012-11-29 | 18:00 | 45 | 1074 | -219 | 11.7222 | 2049 | 822 | 218
2012-11-29 | 18:01 | 45 | 1074.0167 | -219 | 11.7222 | 2047 | 787 | 215
2012-11-29 | 18:02 | 45 | 1074.0333 | -219 | 11.7222 | 2049 | 813 | 214
2012-11-29 | 18:03 | 45 | 1074.05 | -219 | 11.7222 | 2052 | 819 | 222
2012-11-29 | 18:04 | 45 | 1074.0667 | -219 | 11.7222 | 2049 | 793 | 216
2012-11-29 | 18:05 | 45 | 1074.0833 | -219 | 11.7222 | 2052 | 792 | 213
2012-11-29 | 18:06 | 45 | 1074.1 | -219 | 11.7222 | 2049 | 815 | 217
2012-11-29 | 18:07 | 45 | 1074.1167 | -219 | 11.7222 | 2055 | 831 | 222
2012-11-29 | 18:08 | 45 | 1074.1333 | -219 | 11.7222 | 2052 | 857 | 219
2012-11-29 | 18:09 | 45 | 1074.15 | -219 | 11.7222 | 2049 | 865 | 213
2012-11-29 | 18:10 | 45 | 1074.1667 | -219 | 11.7222 | 2052 | 878 | 218
2012-11-29 | 18:11 | 45 | 1074.1833 | -219 | 11.7222 | 2060 | 848 | 197
2012-11-29 | 18:12 | 45 | 1074.2 | -219 | 11.7222 | 2060 | 872 | 200
2012-11-29 | 18:13 | 45 | 1074.2167 | -219 | 11.7222 | 2065 | 870 | 204
2012-11-29 | 18:14 | 45 | 1074.2333 | -219 | 11.7222 | 2062 | 873 | 206
2012-11-29 | 18:15 | 45 | 1074.25 | -219 | 11.7222 | 2060 | 877 | 196
2012-11-29 | 18:16 | 45 | 1074.2667 | -219 | 11.7222 | 2065 | 875 | 197
2012-11-29 | 18:17 | 45 | 1074.2833 | -219 | 11.7222 | 2065 | 881 | 202
2012-11-29 | 18:18 | 45 | 1074.3 | -219 | 11.7222 | 2060 | 879 | 200
2012-11-29 | 18:19 | 45 | 1074.3167 | -219 | 11.7222 | 2065 | 874 | 200
2012-11-29 | 18:20 | 45 | 1074.3333 | -219 | 11.7222 | 2065 | 873 | 196
2012-11-29 | 18:21 | 45 | 1074.35 | -219 | 11.7222 | 2065 | 874 | 198
2012-11-29 | 18:22 | 45 | 1074.3667 | -219 | 11.7222 | 2060 | 867 | 198
2012-11-29 | 18:23 | 45 | 1074.3833 | -219 | 11.7222 | 2062 | 870 | 193
2012-11-29 | 18:24 | 45 | 1074.4 | -219 | 11.7222 | 2062 | 849 | 204
2012-11-29 | 18:25 | 45 | 1074.4167 | -219 | 11.7222 | 2062 | 868 | 190
2012-11-29 | 18:26 | 45 | 1074.4333 | -219 | 11.7222 | 2065 | 858 | 198
2012-11-29 | 18:27 | 45 | 1074.45 | -219 | 11.7222 | 2070 | 876 | 203
2012-11-29 | 18:28 | 45 | 1074.4667 | -219 | 11.7222 | 2065 | 859 | 194
2012-11-29 | 18:29 | 45 | 1074.4833 | -219 | 11.7222 | 2062 | 876 | 199
2012-11-29 | 18:30 | 45 | 1074.5 | -219 | 11.7222 | 2065 | 877 | 199
2012-11-29 | 18:31 | 45 | 1074.5167 | -219 | 11.7222 | 2062 | 881 | 195
2012-11-29 | 18:32 | 45 | 1074.5333 | -219 | 11.7222 | 2062 | 872 | 196
2012-11-29 | 18:33 | 45 | 1074.55 | -219 | 11.7222 | 2067 | 870 | 201
2012-11-29 | 18:34 | 45 | 1074.5667 | -219 | 11.7222 | 2067 | 865 | 202
2012-11-29 | 18:35 | 45 | 1074.5833 | -219 | 11.7222 | 2065 | 862 | 199
2012-11-29 | 18:36 | 45 | 1074.6 | -219 | 11.7222 | 2065 | 876 | 191
2012-11-29 | 18:37 | 45 | 1074.6167 | -219 | 11.7222 | 2067 | 853 | 190
2012-11-29 | 18:38 | 45 | 1074.6333 | -219 | 11.7222 | 2065 | 876 | 198
2012-11-29 | 18:39 | 45 | 1074.65 | -219 | 11.7222 | 2062 | 880 | 201
2012-11-29 | 18:40 | 45 | 1074.6667 | -219 | 11.7222 | 2070 | 870 | 195
2012-11-29 | 18:41 | 45 | 1074.6833 | -219 | 11.7222 | 2065 | 849 | 193
2012-11-29 | 18:42 | 45 | 1074.7 | -219 | 11.7222 | 2065 | 876 | 194
2012-11-29 | 18:43 | 45 | 1074.7167 | -219 | 11.7222 | 2067 | 877 | 196
2012-11-29 | 18:44 | 45 | 1074.7333 | -219 | 11.7222 | 2062 | 868 | 202
2012-11-29 | 18:45 | 45 | 1074.75 | -219 | 11.7222 | 2067 | 876 | 201
2012-11-29 | 18:46 | 45 | 1074.7667 | -219 | 11.7222 | 2067 | 875 | 198
2012-11-29 | 18:47 | 45 | 1074.7833 | -219 | 11.7222 | 2067 | 875 | 196
2012-11-29 | 18:48 | 45 | 1074.8 | -219 | 11.7222 | 2070 | 880 | 198
2012-11-29 | 18:49 | 45 | 1074.8167 | -219 | 11.7222 | 2065 | 875 | 194
2012-11-29 | 18:50 | 45 | 1074.8333 | -219 | 11.7222 | 2067 | 865 | 195
2012-11-29 | 18:51 | 45 | 1074.85 | -219 | 11.7222 | 2065 | 851 | 191
2012-11-29 | 18:52 | 45 | 1074.8667 | -219 | 11.7222 | 2070 | 874 | 200
2012-11-29 | 18:53 | 45 | 1074.8833 | -219 | 11.7222 | 2067 | 870 | 192
2012-11-29 | 18:54 | 45 | 1074.9 | -219 | 11.7222 | 2067 | 867 | 191
2012-11-29 | 18:55 | 45 | 1074.9167 | -219 | 11.7222 | 2070 | 860 | 201
2012-11-29 | 18:56 | 45 | 1074.9333 | -219 | 11.7222 | 2065 | 874 | 193
2012-11-29 | 18:57 | 45 | 1074.95 | -219 | 11.7222 | 2070 | 875 | 195
2012-11-29 | 18:58 | 45 | 1074.9667 | -219 | 11.7222 | 2067 | 870 | 194
2012-11-29 | 18:59 | 45 | 1074.9833 | -219 | 11.7222 | 2067 | 870 | 196
2012-11-29 | 19:00 | 45 | 1075 | -219 | 11.7222 | 2070 | 873 | 194
2012-11-29 | 19:01 | 45 | 1075.0167 | -219 | 11.7222 | 2070 | 874 | 200
2012-11-29 | 19:02 | 45 | 1075.0333 | -219 | 11.7222 | 2070 | 875 | 198
2012-11-29 | 19:03 | 45 | 1075.05 | -219 | 11.7222 | 2067 | 873 | 190
2012-11-29 | 19:04 | 45 | 1075.0667 | -219 | 11.7222 | 2070 | 876 | 200
2012-11-29 | 19:05 | 45 | 1075.0833 | -219 | 11.7222 | 2070 | 843 | 200
2012-11-29 | 19:06 | 45 | 1075.1 | -219 | 11.7222 | 2070 | 873 | 192
2012-11-29 | 19:07 | 45 | 1075.1167 | -219 | 11.7222 | 2070 | 871 | 203
2012-11-29 | 19:08 | 45 | 1075.1333 | -219 | 11.7222 | 2067 | 858 | 206
2012-11-29 | 19:09 | 45 | 1075.15 | -219 | 11.7222 | 2067 | 866 | 195
2012-11-29 | 19:10 | 45 | 1075.1667 | -219 | 11.7222 | 2067 | 857 | 193
2012-11-29 | 19:11 | 45 | 1075.1833 | -219 | 11.7222 | 2070 | 874 | 194
2012-11-29 | 19:12 | 45 | 1075.2 | -219 | 11.7222 | 2065 | 869 | 196
2012-11-29 | 19:13 | 45 | 1075.2167 | -219 | 11.7222 | 2067 | 873 | 191
2012-11-29 | 19:14 | 45 | 1075.2333 | -219 | 11.7222 | 2070 | 873 | 200
2012-11-29 | 19:15 | 45 | 1075.25 | -219 | 11.7222 | 2067 | 871 | 199
2012-11-29 | 19:16 | 45 | 1075.2667 | -219 | 11.7222 | 2070 | 850 | 193
2012-11-29 | 19:17 | 45 | 1075.2833 | -219 | 11.7222 | 2070 | 869 | 184
2012-11-29 | 19:18 | 45 | 1075.3 | -219 | 11.7222 | 2067 | 862 | 192
2012-11-29 | 19:19 | 45 | 1075.3167 | -219 | 11.7222 | 2065 | 871 | 183
2012-11-29 | 19:20 | 45 | 1075.3333 | -219 | 11.7222 | 2070 | 850 | 198
2012-11-29 | 19:21 | 45 | 1075.35 | -219 | 11.7222 | 2067 | 868 | 197
2012-11-29 | 19:22 | 45 | 1075.3667 | -219 | 11.7222 | 2072 | 862 | 199
2012-11-29 | 19:23 | 45 | 1075.3833 | -219 | 11.7222 | 2070 | 870 | 191
2012-11-29 | 19:24 | 45 | 1075.4 | -219 | 11.7222 | 2070 | 867 | 195
2012-11-29 | 19:25 | 45 | 1075.4167 | -219 | 11.7222 | 2070 | 872 | 195
2012-11-29 | 19:26 | 45 | 1075.4333 | -219 | 11.7222 | 2072 | 856 | 197
2012-11-29 | 19:27 | 45 | 1075.45 | -219 | 11.7222 | 2067 | 876 | 190
2012-11-29 | 19:28 | 45 | 1075.4667 | -219 | 11.7222 | 2067 | 866 | 194
2012-11-29 | 19:29 | 45 | 1075.4833 | -219 | 11.7222 | 2075 | 871 | 190
2012-11-29 | 19:30 | 45 | 1075.5 | -219 | 11.7222 | 2070 | 874 | 190
2012-11-29 | 19:31 | 45 | 1075.5167 | -219 | 11.7222 | 2065 | 856 | 187
2012-11-29 | 19:32 | 45 | 1075.5333 | -219 | 11.7222 | 2065 | 871 | 190
2012-11-29 | 19:33 | 45 | 1075.55 | -219 | 11.7222 | 2070 | 878 | 196
2012-11-29 | 19:34 | 45 | 1075.5667 | -219 | 11.7222 | 2067 | 873 | 192
2012-11-29 | 19:35 | 45 | 1075.5833 | -219 | 11.7222 | 2067 | 871 | 197
2012-11-29 | 19:36 | 45 | 1075.6 | -219 | 11.7222 | 2067 | 873 | 188
2012-11-29 | 19:37 | 45 | 1075.6167 | -219 | 11.7222 | 2065 | 870 | 193
2012-11-29 | 19:38 | 45 | 1075.6333 | -219 | 11.7222 | 2067 | 869 | 200
2012-11-29 | 19:39 | 45 | 1075.65 | -219 | 11.7222 | 2070 | 871 | 202
2012-11-29 | 19:40 | 45 | 1075.6667 | -219 | 11.7222 | 2065 | 868 | 197
2012-11-29 | 19:41 | 45 | 1075.6833 | -219 | 11.7222 | 2070 | 869 | 199
2012-11-29 | 19:42 | 45 | 1075.7 | -219 | 11.7222 | 2067 | 865 | 189
2012-11-29 | 19:43 | 45 | 1075.7167 | -219 | 11.7222 | 2067 | 876 | 201
2012-11-29 | 19:44 | 45 | 1075.7333 | -219 | 11.7222 | 2070 | 869 | 195
2012-11-29 | 19:45 | 45 | 1075.75 | -219 | 11.7222 | 2067 | 862 | 190
2012-11-29 | 19:46 | 45 | 1075.7667 | -219 | 11.7222 | 2070 | 869 | 200
2012-11-29 | 19:47 | 45 | 1075.7833 | -219 | 11.7222 | 2065 | 856 | 195
2012-11-29 | 19:48 | 45 | 1075.8 | -219 | 11.7222 | 2065 | 866 | 199
2012-11-29 | 19:49 | 45 | 1075.8167 | -219 | 11.7222 | 2067 | 873 | 189
2012-11-29 | 19:50 | 45 | 1075.8333 | -219 | 11.7222 | 2065 | 872 | 196
2012-11-29 | 19:51 | 45 | 1075.85 | -219 | 11.7222 | 2067 | 871 | 198
2012-11-29 | 19:52 | 45 | 1075.8667 | -219 | 11.7222 | 2065 | 872 | 194
2012-11-29 | 19:53 | 45 | 1075.8833 | -219 | 11.7222 | 2065 | 871 | 194
2012-11-29 | 19:54 | 45 | 1075.9 | -219 | 11.7222 | 2067 | 873 | 182
2012-11-29 | 19:55 | 45 | 1075.9167 | -219 | 11.7222 | 2065 | 868 | 187
2012-11-29 | 19:56 | 45 | 1075.9333 | -219 | 11.7222 | 2065 | 862 | 190
2012-11-29 | 19:57 | 45 | 1075.95 | -219 | 11.7222 | 2070 | 869 | 188
2012-11-29 | 19:58 | 45 | 1075.9667 | -219 | 11.7222 | 2072 | 846 | 195
2012-11-29 | 19:59 | 45 | 1075.9833 | -219 | 11.7222 | 2067 | 863 | 188
2012-11-29 | 20:00 | 45 | 1076 | -219 | 11.7222 | 2070 | 864 | 188
2012-11-29 | 20:01 | 45 | 1076.0167 | -219 | 11.7222 | 2070 | 855 | 198
2012-11-29 | 20:02 | 45 | 1076.0333 | -219 | 11.7222 | 2067 | 867 | 197
2012-11-29 | 20:03 | 45 | 1076.05 | -219 | 11.7222 | 2065 | 869 | 192
2012-11-29 | 20:04 | 45 | 1076.0667 | -219 | 11.7222 | 2067 | 843 | 188
2012-11-29 | 20:05 | 45 | 1076.0833 | -219 | 11.7222 | 2067 | 866 | 194
2012-11-29 | 20:06 | 45 | 1076.1 | -219 | 11.7222 | 2070 | 865 | 193
2012-11-29 | 20:07 | 45 | 1076.1167 | -219 | 11.7222 | 2067 | 869 | 204
2012-11-29 | 20:08 | 45 | 1076.1333 | -219 | 11.7222 | 2065 | 865 | 193
2012-11-29 | 20:09 | 45 | 1076.15 | -219 | 11.7222 | 2070 | 865 | 195
2012-11-29 | 20:10 | 45 | 1076.1667 | -219 | 11.7222 | 2067 | 846 | 200
2012-11-29 | 20:11 | 45 | 1076.1833 | -219 | 11.7222 | 2065 | 851 | 202
2012-11-29 | 20:12 | 45 | 1076.2 | -219 | 11.7222 | 2070 | 869 | 194
2012-11-29 | 20:13 | 45 | 1076.2167 | -219 | 11.7222 | 2065 | 874 | 189
2012-11-29 | 20:14 | 45 | 1076.2333 | -219 | 11.7222 | 2070 | 862 | 198
2012-11-29 | 20:15 | 45 | 1076.25 | -219 | 11.7222 | 2072 | 854 | 194
2012-11-29 | 20:16 | 45 | 1076.2667 | -219 | 11.7222 | 2067 | 869 | 194
2012-11-29 | 20:17 | 45 | 1076.2833 | -219 | 11.7222 | 2067 | 880 | 194
2012-11-29 | 20:18 | 45 | 1076.3 | -219 | 11.7222 | 2067 | 846 | 195
2012-11-29 | 20:19 | 45 | 1076.3167 | -219 | 11.7222 | 2070 | 857 | 195
2012-11-29 | 20:20 | 45 | 1076.3333 | -219 | 11.7222 | 2067 | 870 | 200
2012-11-29 | 20:21 | 45 | 1076.35 | -219 | 11.7222 | 2070 | 866 | 197
2012-11-29 | 20:22 | 45 | 1076.3667 | -219 | 11.7222 | 2067 | 870 | 199
2012-11-29 | 20:23 | 45 | 1076.3833 | -219 | 11.7222 | 2062 | 853 | 193
2012-11-29 | 20:24 | 45 | 1076.4 | -219 | 11.7222 | 2070 | 866 | 197
2012-11-29 | 20:25 | 45 | 1076.4167 | -219 | 11.7222 | 2065 | 863 | 193
2012-11-29 | 20:26 | 45 | 1076.4333 | -219 | 11.7222 | 2070 | 842 | 201
2012-11-29 | 20:27 | 45 | 1076.45 | -219 | 11.7222 | 2070 | 846 | 198
2012-11-29 | 20:28 | 45 | 1076.4667 | -219 | 11.7222 | 2065 | 874 | 191
2012-11-29 | 20:29 | 45 | 1076.4833 | -219 | 11.7222 | 2067 | 860 | 202
2012-11-29 | 20:30 | 45 | 1076.5 | -219 | 11.7222 | 2067 | 869 | 193
2012-11-29 | 20:31 | 45 | 1076.5167 | -219 | 11.7222 | 2065 | 875 | 194
2012-11-29 | 20:32 | 45 | 1076.5333 | -219 | 11.7222 | 2065 | 866 | 195
2012-11-29 | 20:33 | 45 | 1076.55 | -219 | 11.7222 | 2067 | 862 | 200
2012-11-29 | 20:34 | 45 | 1076.5667 | -219 | 11.7222 | 2067 | 876 | 192
2012-11-29 | 20:35 | 45 | 1076.5833 | -219 | 11.7222 | 2067 | 868 | 199
2012-11-29 | 20:36 | 45 | 1076.6 | -219 | 11.7222 | 2065 | 868 | 198
2012-11-29 | 20:37 | 45 | 1076.6167 | -219 | 11.7222 | 2070 | 875 | 200
2012-11-29 | 20:38 | 45 | 1076.6333 | -219 | 11.7222 | 2065 | 868 | 186
2012-11-29 | 20:39 | 45 | 1076.65 | -219 | 11.7222 | 2072 | 861 | 194
2012-11-29 | 20:40 | 45 | 1076.6667 | -219 | 11.7222 | 2062 | 871 | 199
2012-11-29 | 20:41 | 45 | 1076.6833 | -219 | 11.7222 | 2065 | 872 | 195
2012-11-29 | 20:42 | 45 | 1076.7 | -219 | 11.7222 | 2070 | 872 | 201
2012-11-29 | 20:43 | 45 | 1076.7167 | -219 | 11.7222 | 2065 | 860 | 192
2012-11-29 | 20:44 | 45 | 1076.7333 | -219 | 11.7222 | 2067 | 868 | 198
2012-11-29 | 20:45 | 45 | 1076.75 | -219 | 11.7222 | 2065 | 868 | 200
2012-11-29 | 20:46 | 45 | 1076.7667 | -219 | 11.7222 | 2067 | 862 | 197
2012-11-29 | 20:47 | 45 | 1076.7833 | -219 | 11.7222 | 2070 | 875 | 195
2012-11-29 | 20:48 | 45 | 1076.8 | -219 | 11.7222 | 2065 | 866 | 194
2012-11-29 | 20:49 | 45 | 1076.8167 | -219 | 11.7222 | 2067 | 870 | 198
2012-11-29 | 20:50 | 45 | 1076.8333 | -219 | 11.7222 | 2070 | 875 | 207
2012-11-29 | 20:51 | 45 | 1076.85 | -219 | 11.7222 | 2067 | 875 | 196
2012-11-29 | 20:52 | 45 | 1076.8667 | -219 | 11.7222 | 2065 | 844 | 198
2012-11-29 | 20:53 | 45 | 1076.8833 | -219 | 11.7222 | 2070 | 872 | 195
2012-11-29 | 20:54 | 45 | 1076.9 | -219 | 11.7222 | 2072 | 874 | 206
2012-11-29 | 20:55 | 45 | 1076.9167 | -219 | 11.7222 | 2067 | 867 | 191
2012-11-29 | 20:56 | 45 | 1076.9333 | -219 | 11.7222 | 2070 | 872 | 193
2012-11-29 | 20:57 | 45 | 1076.95 | -219 | 11.7222 | 2062 | 845 | 197
2012-11-29 | 20:58 | 45 | 1076.9667 | -219 | 11.7222 | 2062 | 865 | 195
2012-11-29 | 20:59 | 45 | 1076.9833 | -219 | 11.7222 | 2065 | 869 | 206
2012-11-29 | 21:00 | 45 | 1077 | -219 | 11.7222 | 2067 | 867 | 195
2012-11-29 | 21:01 | 45 | 1077.0167 | -219 | 11.7222 | 2067 | 869 | 188
2012-11-29 | 21:02 | 45 | 1077.0333 | -219 | 11.7222 | 2067 | 863 | 194
2012-11-29 | 21:03 | 45 | 1077.05 | -219 | 11.7222 | 2067 | 867 | 200
2012-11-29 | 21:04 | 45 | 1077.0667 | -219 | 11.7222 | 2065 | 869 | 201
2012-11-29 | 21:05 | 45 | 1077.0833 | -219 | 11.7222 | 2067 | 860 | 198
2012-11-29 | 21:06 | 45 | 1077.1 | -219 | 11.7222 | 2062 | 870 | 200
2012-11-29 | 21:07 | 45 | 1077.1167 | -219 | 11.7222 | 2065 | 869 | 197
2012-11-29 | 21:08 | 45 | 1077.1333 | -219 | 11.7222 | 2065 | 862 | 194
2012-11-29 | 21:09 | 45 | 1077.15 | -219 | 11.7222 | 2067 | 864 | 195
2012-11-29 | 21:10 | 45 | 1077.1667 | -219 | 11.7222 | 2065 | 854 | 193
2012-11-29 | 21:11 | 45 | 1077.1833 | -219 | 11.7222 | 2067 | 866 | 195
2012-11-29 | 21:12 | 45 | 1077.2 | -219 | 11.7222 | 2067 | 844 | 197
2012-11-29 | 21:13 | 45 | 1077.2167 | -219 | 11.7222 | 2067 | 866 | 200
2012-11-29 | 21:14 | 45 | 1077.2333 | -219 | 11.7222 | 2065 | 837 | 197
2012-11-29 | 21:15 | 45 | 1077.25 | -219 | 11.7222 | 2065 | 866 | 190
2012-11-29 | 21:16 | 45 | 1077.2667 | -219 | 11.7222 | 2067 | 855 | 187
2012-11-29 | 21:17 | 45 | 1077.2833 | -219 | 11.7222 | 2070 | 870 | 201
2012-11-29 | 21:18 | 45 | 1077.3 | -219 | 11.7222 | 2070 | 868 | 205
2012-11-29 | 21:19 | 45 | 1077.3167 | -219 | 11.7222 | 2067 | 865 | 202
2012-11-29 | 21:20 | 45 | 1077.3333 | -219 | 11.7222 | 2065 | 863 | 203
2012-11-29 | 21:21 | 45 | 1077.35 | -219 | 11.7222 | 2065 | 866 | 192
2012-11-29 | 21:22 | 45 | 1077.3667 | -219 | 11.7222 | 2065 | 864 | 196
2012-11-29 | 21:23 | 45 | 1077.3833 | -219 | 11.7222 | 2062 | 850 | 190
2012-11-29 | 21:24 | 45 | 1077.4 | -219 | 11.7222 | 2070 | 875 | 195
2012-11-29 | 21:25 | 45 | 1077.4167 | -219 | 11.7222 | 2070 | 869 | 189
2012-11-29 | 21:26 | 45 | 1077.4333 | -219 | 11.7222 | 2065 | 861 | 201
2012-11-29 | 21:27 | 45 | 1077.45 | -219 | 11.7222 | 2047 | 874 | 195
2012-11-29 | 21:28 | 45 | 1077.4667 | -219 | 11.7222 | 2042 | 872 | 190
2012-11-29 | 21:29 | 45 | 1077.4833 | -219 | 11.7222 | 2057 | 872 | 200
2012-11-29 | 21:30 | 45 | 1077.5 | -219 | 11.7222 | 2047 | 868 | 181
2012-11-29 | 21:31 | 45 | 1077.5167 | -219 | 11.7222 | 2044 | 867 | 192
2012-11-29 | 21:32 | 45 | 1077.5333 | -219 | 11.7222 | 2044 | 872 | 198
2012-11-29 | 21:33 | 45 | 1077.55 | -219 | 11.7222 | 2044 | 867 | 188
2012-11-29 | 21:34 | 45 | 1077.5667 | -219 | 11.7222 | 2044 | 868 | 194
2012-11-29 | 21:35 | 45 | 1077.5833 | -219 | 11.7222 | 2044 | 873 | 191
2012-11-29 | 21:36 | 45 | 1077.6 | -219 | 11.7222 | 2044 | 874 | 192
2012-11-29 | 21:37 | 45 | 1077.6167 | -219 | 11.7222 | 2039 | 876 | 184
2012-11-29 | 21:38 | 45 | 1077.6333 | -219 | 11.7222 | 2027 | 856 | 185
2012-11-29 | 21:39 | 45 | 1077.65 | -219 | 11.7222 | 2016 | 875 | 176
2012-11-29 | 21:40 | 45 | 1077.6667 | -219 | 11.7222 | 2004 | 873 | 176
2012-11-29 | 21:41 | 45 | 1077.6833 | -219 | 11.7222 | 2006 | 872 | 180
2012-11-29 | 21:42 | 45 | 1077.7 | -219 | 11.7222 | 2009 | 868 | 186
2012-11-29 | 21:43 | 45 | 1077.7167 | -219 | 11.7222 | 2004 | 866 | 176
2012-11-29 | 21:44 | 45 | 1077.7333 | -219 | 11.7222 | 2006 | 853 | 185
2012-11-29 | 21:45 | 45 | 1077.75 | -219 | 11.7222 | 2009 | 862 | 194
2012-11-29 | 21:46 | 45 | 1077.7667 | -219 | 11.7222 | 2009 | 869 | 194
2012-11-29 | 21:47 | 45 | 1077.7833 | -219 | 11.7222 | 2006 | 875 | 178
2012-11-29 | 21:48 | 45 | 1077.8 | -219 | 11.7222 | 2009 | 869 | 179
2012-11-29 | 21:49 | 45 | 1077.8167 | -219 | 11.7222 | 2009 | 867 | 176
2012-11-29 | 21:50 | 45 | 1077.8333 | -219 | 11.7222 | 2006 | 868 | 184
2012-11-29 | 21:51 | 45 | 1077.85 | -219 | 11.7222 | 2006 | 872 | 188
2012-11-29 | 21:52 | 45 | 1077.8667 | -219 | 11.7222 | 2004 | 842 | 182
2012-11-29 | 21:53 | 45 | 1077.8833 | -219 | 11.7222 | 2006 | 846 | 188
2012-11-29 | 21:54 | 45 | 1077.9 | -219 | 11.7222 | 2006 | 866 | 178
2012-11-29 | 21:55 | 45 | 1077.9167 | -219 | 11.7222 | 2011 | 875 | 189
2012-11-29 | 21:56 | 45 | 1077.9333 | -219 | 11.7222 | 2009 | 845 | 194
2012-11-29 | 21:57 | 45 | 1077.95 | -219 | 11.7222 | 2011 | 872 | 185
2012-11-29 | 21:58 | 45 | 1077.9667 | -219 | 11.7222 | 2006 | 871 | 196
2012-11-29 | 21:59 | 45 | 1077.9833 | -219 | 11.7222 | 2009 | 878 | 183
2012-11-29 | 22:00 | 45 | 1078 | -219 | 11.7222 | 2004 | 861 | 190
2012-11-29 | 22:01 | 45 | 1078.0167 | -219 | 11.7222 | 2006 | 856 | 189
2012-11-29 | 22:02 | 45 | 1078.0333 | -219 | 11.7222 | 2004 | 875 | 191
2012-11-29 | 22:03 | 45 | 1078.05 | -219 | 11.7222 | 2004 | 866 | 186
2012-11-29 | 22:04 | 45 | 1078.0667 | -219 | 11.7222 | 2006 | 873 | 184
2012-11-29 | 22:05 | 45 | 1078.0833 | -219 | 11.7222 | 2009 | 846 | 185
2012-11-29 | 22:06 | 45 | 1078.1 | -219 | 11.7222 | 2006 | 851 | 180
2012-11-29 | 22:07 | 45 | 1078.1167 | -219 | 11.7222 | 2004 | 859 | 182
2012-11-29 | 22:08 | 45 | 1078.1333 | -219 | 11.7222 | 2009 | 869 | 189
2012-11-29 | 22:09 | 45 | 1078.15 | -219 | 11.7222 | 2004 | 867 | 189
2012-11-29 | 22:10 | 45 | 1078.1667 | -219 | 11.7222 | 2006 | 867 | 186
2012-11-29 | 22:11 | 45 | 1078.1833 | -219 | 11.7222 | 2006 | 857 | 186
2012-11-29 | 22:12 | 45 | 1078.2 | -219 | 11.7222 | 2006 | 871 | 185
2012-11-29 | 22:13 | 45 | 1078.2167 | -219 | 11.7222 | 2004 | 844 | 177
2012-11-29 | 22:14 | 45 | 1078.2333 | -219 | 11.7222 | 2009 | 878 | 189
2012-11-29 | 22:15 | 45 | 1078.25 | -219 | 11.7222 | 2009 | 860 | 178
2012-11-29 | 22:16 | 45 | 1078.2667 | -219 | 11.7222 | 2009 | 866 | 190
2012-11-29 | 22:17 | 45 | 1078.2833 | -219 | 11.7222 | 2009 | 872 | 180
2012-11-29 | 22:18 | 45 | 1078.3 | -219 | 11.7222 | 2006 | 865 | 193
2012-11-29 | 22:19 | 45 | 1078.3167 | -219 | 11.7222 | 2006 | 852 | 185
2012-11-29 | 22:20 | 45 | 1078.3333 | -219 | 11.7222 | 2006 | 871 | 185
2012-11-29 | 22:21 | 45 | 1078.35 | -219 | 11.7222 | 2009 | 865 | 189
2012-11-29 | 22:22 | 45 | 1078.3667 | -219 | 11.7222 | 2009 | 872 | 180
2012-11-29 | 22:23 | 45 | 1078.3833 | -219 | 11.7222 | 2009 | 872 | 186
2012-11-29 | 22:24 | 45 | 1078.4 | -219 | 11.7222 | 2006 | 872 | 180
2012-11-29 | 22:25 | 45 | 1078.4167 | -219 | 11.7222 | 2006 | 874 | 180
2012-11-29 | 22:26 | 45 | 1078.4333 | -219 | 11.7222 | 2006 | 870 | 180
2012-11-29 | 22:27 | 45 | 1078.45 | -219 | 11.7222 | 2006 | 874 | 194
2012-11-29 | 22:28 | 45 | 1078.4667 | -219 | 11.7222 | 2001 | 875 | 179
2012-11-29 | 22:29 | 45 | 1078.4833 | -219 | 11.7222 | 2009 | 846 | 183
2012-11-29 | 22:30 | 45 | 1078.5 | -219 | 11.7222 | 2011 | 869 | 195
2012-11-29 | 22:31 | 45 | 1078.5167 | -219 | 11.7222 | 2011 | 869 | 186
2012-11-29 | 22:32 | 45 | 1078.5333 | -219 | 11.7222 | 2006 | 841 | 179
2012-11-29 | 22:33 | 45 | 1078.55 | -219 | 11.7222 | 2001 | 826 | 184
2012-11-29 | 22:34 | 45 | 1078.5667 | -219 | 11.7222 | 2009 | 862 | 193
2012-11-29 | 22:35 | 45 | 1078.5833 | -219 | 11.7222 | 2004 | 870 | 183
2012-11-29 | 22:36 | 45 | 1078.6 | -219 | 11.7222 | 2009 | 867 | 181
2012-11-29 | 22:37 | 45 | 1078.6167 | -219 | 11.7222 | 2001 | 859 | 185
2012-11-29 | 22:38 | 45 | 1078.6333 | -219 | 11.7222 | 2006 | 874 | 182
2012-11-29 | 22:39 | 45 | 1078.65 | -219 | 11.7222 | 2006 | 869 | 181
2012-11-29 | 22:40 | 45 | 1078.6667 | -219 | 11.7222 | 2006 | 867 | 183
2012-11-29 | 22:41 | 45 | 1078.6833 | -219 | 11.7222 | 2009 | 872 | 185
2012-11-29 | 22:42 | 45 | 1078.7 | -219 | 11.7222 | 2006 | 862 | 189
2012-11-29 | 22:43 | 45 | 1078.7167 | -219 | 11.7222 | 2004 | 865 | 179
2012-11-29 | 22:44 | 45 | 1078.7333 | -219 | 11.7222 | 2004 | 846 | 188
2012-11-29 | 22:45 | 45 | 1078.75 | -219 | 11.7222 | 2006 | 867 | 194
2012-11-29 | 22:46 | 45 | 1078.7667 | -219 | 11.7222 | 2009 | 866 | 193
2012-11-29 | 22:47 | 45 | 1078.7833 | -219 | 11.7222 | 2006 | 854 | 188
2012-11-29 | 22:48 | 45 | 1078.8 | -219 | 11.7222 | 2006 | 867 | 191
2012-11-29 | 22:49 | 45 | 1078.8167 | -219 | 11.7222 | 2006 | 872 | 184
2012-11-29 | 22:50 | 45 | 1078.8333 | -219 | 11.7222 | 2001 | 868 | 178
2012-11-29 | 22:51 | 45 | 1078.85 | -219 | 11.7222 | 2006 | 871 | 195
2012-11-29 | 22:52 | 45 | 1078.8667 | -219 | 11.7222 | 2001 | 874 | 181
2012-11-29 | 22:53 | 45 | 1078.8833 | -219 | 11.7222 | 2006 | 876 | 185
2012-11-29 | 22:54 | 45 | 1078.9 | -219 | 11.7222 | 2004 | 865 | 187
2012-11-29 | 22:55 | 45 | 1078.9167 | -219 | 11.7222 | 2001 | 860 | 184
2012-11-29 | 22:56 | 45 | 1078.9333 | -219 | 11.7222 | 2009 | 867 | 185
2012-11-29 | 22:57 | 45 | 1078.95 | -219 | 11.7222 | 2004 | 870 | 183
2012-11-29 | 22:58 | 45 | 1078.9667 | -219 | 11.7222 | 2004 | 868 | 190
2012-11-29 | 22:59 | 45 | 1078.9833 | -219 | 11.7222 | 2004 | 856 | 179
2012-11-29 | 23:00 | 45 | 1079 | -219 | 11.7222 | 2004 | 864 | 179
2012-11-29 | 23:01 | 45 | 1079.0167 | -219 | 11.7222 | 2004 | 848 | 190
2012-11-29 | 23:02 | 45 | 1079.0333 | -219 | 11.7222 | 2011 | 861 | 186
2012-11-29 | 23:03 | 45 | 1079.05 | -219 | 11.7222 | 2006 | 867 | 181
2012-11-29 | 23:04 | 45 | 1079.0667 | -219 | 11.7222 | 2004 | 868 | 186
2012-11-29 | 23:05 | 45 | 1079.0833 | -219 | 11.7222 | 2004 | 871 | 186
2012-11-29 | 23:06 | 45 | 1079.1 | -219 | 11.7222 | 2004 | 871 | 184
2012-11-29 | 23:07 | 45 | 1079.1167 | -219 | 11.7222 | 2006 | 850 | 189
2012-11-29 | 23:08 | 45 | 1079.1333 | -219 | 11.7222 | 2004 | 869 | 183
2012-11-29 | 23:09 | 45 | 1079.15 | -219 | 11.7222 | 2001 | 837 | 183
2012-11-29 | 23:10 | 45 | 1079.1667 | -219 | 11.7222 | 2006 | 876 | 179
2012-11-29 | 23:11 | 45 | 1079.1833 | -219 | 11.7222 | 2006 | 870 | 193
2012-11-29 | 23:12 | 45 | 1079.2 | -219 | 11.7222 | 2006 | 867 | 181
2012-11-29 | 23:13 | 45 | 1079.2167 | -219 | 11.7222 | 2004 | 854 | 177
2012-11-29 | 23:14 | 45 | 1079.2333 | -219 | 11.7222 | 2006 | 861 | 175
2012-11-29 | 23:15 | 45 | 1079.25 | -219 | 11.7222 | 2009 | 868 | 194
2012-11-29 | 23:16 | 45 | 1079.2667 | -219 | 11.7222 | 2006 | 874 | 184
2012-11-29 | 23:17 | 45 | 1079.2833 | -219 | 11.7222 | 2006 | 863 | 187
2012-11-29 | 23:18 | 45 | 1079.3 | -219 | 11.7222 | 2029 | 885 | 189
2012-11-29 | 23:19 | 45 | 1079.3167 | -219 | 11.7222 | 2029 | 891 | 195
2012-11-29 | 23:20 | 45 | 1079.3333 | -219 | 11.7222 | 2029 | 875 | 192
2012-11-29 | 23:21 | 45 | 1079.35 | -219 | 11.7222 | 2029 | 883 | 191
2012-11-29 | 23:22 | 45 | 1079.3667 | -219 | 11.7222 | 2029 | 882 | 192
2012-11-29 | 23:23 | 45 | 1079.3833 | -219 | 11.7222 | 2029 | 878 | 192
2012-11-29 | 23:24 | 45 | 1079.4 | -219 | 11.7222 | 2029 | 878 | 187
2012-11-29 | 23:25 | 45 | 1079.4167 | -219 | 11.7222 | 2032 | 873 | 189
2012-11-29 | 23:26 | 45 | 1079.4333 | -219 | 11.7222 | 2032 | 879 | 189
2012-11-29 | 23:27 | 45 | 1079.45 | -219 | 11.7222 | 2032 | 872 | 191
2012-11-29 | 23:28 | 45 | 1079.4667 | -219 | 11.7222 | 2032 | 861 | 185
2012-11-29 | 23:29 | 45 | 1079.4833 | -219 | 11.7222 | 2032 | 879 | 194
2012-11-29 | 23:30 | 45 | 1079.5 | -219 | 11.7222 | 2032 | 880 | 194
2012-11-29 | 23:31 | 45 | 1079.5167 | -219 | 11.7222 | 2032 | 872 | 183
2012-11-29 | 23:32 | 45 | 1079.5333 | -219 | 11.7222 | 2032 | 883 | 192
2012-11-29 | 23:33 | 45 | 1079.55 | -219 | 11.7222 | 2032 | 875 | 188
2012-11-29 | 23:34 | 45 | 1079.5667 | -219 | 11.7222 | 2032 | 874 | 186
2012-11-29 | 23:35 | 45 | 1079.5833 | -219 | 11.7222 | 2029 | 872 | 186
2012-11-29 | 23:36 | 45 | 1079.6 | -219 | 11.7222 | 2029 | 872 | 192
2012-11-29 | 23:37 | 45 | 1079.6167 | -219 | 11.7222 | 2029 | 876 | 185
2012-11-29 | 23:38 | 45 | 1079.6333 | -219 | 11.7222 | 2032 | 872 | 178
2012-11-29 | 23:39 | 45 | 1079.65 | -219 | 11.7222 | 2052 | 875 | 199
2012-11-29 | 23:40 | 45 | 1079.6667 | -219 | 11.7222 | 2052 | 853 | 197
2012-11-29 | 23:41 | 45 | 1079.6833 | -219 | 11.7222 | 2049 | 874 | 200
2012-11-29 | 23:42 | 45 | 1079.7 | -219 | 11.7222 | 2049 | 875 | 204
2012-11-29 | 23:43 | 45 | 1079.7167 | -219 | 11.7222 | 2047 | 872 | 192
2012-11-29 | 23:44 | 45 | 1079.7333 | -219 | 11.7222 | 2052 | 877 | 202
2012-11-29 | 23:45 | 45 | 1079.75 | -219 | 11.7222 | 2052 | 878 | 199
2012-11-29 | 23:46 | 45 | 1079.7667 | -219 | 11.7222 | 2049 | 878 | 197
2012-11-29 | 23:47 | 45 | 1079.7833 | -219 | 11.7222 | 2047 | 883 | 201
2012-11-29 | 23:48 | 45 | 1079.8 | -219 | 11.7222 | 2049 | 870 | 196
2012-11-29 | 23:49 | 45 | 1079.8167 | -219 | 11.7222 | 2052 | 878 | 208
2012-11-29 | 23:50 | 45 | 1079.8333 | -219 | 11.7222 | 2055 | 879 | 204
2012-11-29 | 23:51 | 45 | 1079.85 | -219 | 11.7222 | 2049 | 882 | 190
2012-11-29 | 23:52 | 45 | 1079.8667 | -219 | 11.7222 | 2057 | 879 | 201
2012-11-29 | 23:53 | 45 | 1079.8833 | -219 | 11.7222 | 2070 | 877 | 209
2012-11-29 | 23:54 | 45 | 1079.9 | -219 | 11.7222 | 2057 | 883 | 201
2012-11-29 | 23:55 | 45 | 1079.9167 | -219 | 11.7222 | 2060 | 878 | 209
2012-11-29 | 23:56 | 45 | 1079.9333 | -219 | 11.7222 | 2060 | 875 | 203
2012-11-29 | 23:57 | 45 | 1079.95 | -219 | 11.7222 | 2060 | 871 | 208
2012-11-29 | 23:58 | 45 | 1079.9667 | -219 | 11.7222 | 2072 | 880 | 207
2012-11-29 | 23:59 | 45 | 1079.9833 | -219 | 11.7222 | 2083 | 863 | 217
2012-11-30 | 0:00 | 46 | 1080 | -219 | 11.7222 | 2085 | 879 | 212
2012-11-30 | 0:01 | 46 | 1080.0167 | -219 | 11.7222 | 2083 | 878 | 203
2012-11-30 | 0:02 | 46 | 1080.0333 | -219 | 11.7222 | 2080 | 865 | 209
2012-11-30 | 0:03 | 46 | 1080.05 | -219 | 11.7222 | 2085 | 878 | 202
2012-11-30 | 0:04 | 46 | 1080.0667 | -219 | 11.7222 | 2080 | 874 | 212
2012-11-30 | 0:05 | 46 | 1080.0833 | -219 | 11.7222 | 2075 | 872 | 213
2012-11-30 | 0:06 | 46 | 1080.1 | -219 | 11.7222 | 2083 | 870 | 217
2012-11-30 | 0:07 | 46 | 1080.1167 | -219 | 11.7222 | 2080 | 879 | 203
2012-11-30 | 0:08 | 46 | 1080.1333 | -219 | 11.7222 | 2080 | 864 | 202
2012-11-30 | 0:09 | 46 | 1080.15 | -219 | 11.7222 | 2085 | 877 | 204
2012-11-30 | 0:10 | 46 | 1080.1667 | -219 | 11.7222 | 2080 | 881 | 213
2012-11-30 | 0:11 | 46 | 1080.1833 | -219 | 11.7222 | 2083 | 880 | 212
2012-11-30 | 0:12 | 46 | 1080.2 | -219 | 11.7222 | 2083 | 876 | 213
2012-11-30 | 0:13 | 46 | 1080.2167 | -219 | 11.7222 | 2083 | 876 | 208
2012-11-30 | 0:14 | 46 | 1080.2333 | -219 | 11.7222 | 2083 | 881 | 203
2012-11-30 | 0:15 | 46 | 1080.25 | -219 | 11.7222 | 2083 | 874 | 209
2012-11-30 | 0:16 | 46 | 1080.2667 | -219 | 11.7222 | 2083 | 870 | 201
2012-11-30 | 0:17 | 46 | 1080.2833 | -219 | 11.7222 | 2083 | 873 | 214
2012-11-30 | 0:18 | 46 | 1080.3 | -219 | 11.7222 | 2085 | 880 | 212
2012-11-30 | 0:19 | 46 | 1080.3167 | -219 | 11.7222 | 2083 | 878 | 201
2012-11-30 | 0:20 | 46 | 1080.3333 | -219 | 11.7222 | 2085 | 871 | 205
2012-11-30 | 0:21 | 46 | 1080.35 | -219 | 11.7222 | 2085 | 866 | 207
2012-11-30 | 0:22 | 46 | 1080.3667 | -219 | 11.7222 | 2083 | 877 | 211
2012-11-30 | 0:23 | 46 | 1080.3833 | -219 | 11.7222 | 2088 | 880 | 210
2012-11-30 | 0:24 | 46 | 1080.4 | -219 | 11.7222 | 2085 | 880 | 204
2012-11-30 | 0:25 | 46 | 1080.4167 | -219 | 11.7222 | 2085 | 882 | 197
2012-11-30 | 0:26 | 46 | 1080.4333 | -219 | 11.7222 | 2090 | 875 | 207
2012-11-30 | 0:27 | 46 | 1080.45 | -219 | 11.7222 | 2085 | 877 | 204
2012-11-30 | 0:28 | 46 | 1080.4667 | -219 | 11.7222 | 2085 | 875 | 207
2012-11-30 | 0:29 | 46 | 1080.4833 | -219 | 11.7222 | 2085 | 873 | 200
2012-11-30 | 0:30 | 46 | 1080.5 | -219 | 11.7222 | 2088 | 880 | 198
2012-11-30 | 0:31 | 46 | 1080.5167 | -219 | 11.7222 | 2083 | 881 | 203
2012-11-30 | 0:32 | 46 | 1080.5333 | -219 | 11.7222 | 2083 | 881 | 202
2012-11-30 | 0:33 | 46 | 1080.55 | -219 | 11.7222 | 2085 | 873 | 213
2012-11-30 | 0:34 | 46 | 1080.5667 | -219 | 11.7222 | 2085 | 879 | 207
2012-11-30 | 0:35 | 46 | 1080.5833 | -219 | 11.7222 | 2083 | 880 | 204
2012-11-30 | 0:36 | 46 | 1080.6 | -219 | 11.7222 | 2083 | 885 | 206
2012-11-30 | 0:37 | 46 | 1080.6167 | -219 | 11.7222 | 2085 | 874 | 211
2012-11-30 | 0:38 | 46 | 1080.6333 | -219 | 11.7222 | 2088 | 879 | 207
2012-11-30 | 0:39 | 46 | 1080.65 | -219 | 11.7222 | 2085 | 883 | 205
2012-11-30 | 0:40 | 46 | 1080.6667 | -219 | 11.7222 | 2085 | 880 | 204
2012-11-30 | 0:41 | 46 | 1080.6833 | -219 | 11.7222 | 2083 | 871 | 203
2012-11-30 | 0:42 | 46 | 1080.7 | -219 | 11.7222 | 2085 | 884 | 205
2012-11-30 | 0:43 | 46 | 1080.7167 | -219 | 11.7222 | 2088 | 868 | 211
2012-11-30 | 0:44 | 46 | 1080.7333 | -219 | 11.7222 | 2085 | 875 | 210
2012-11-30 | 0:45 | 46 | 1080.75 | -219 | 11.7222 | 2080 | 877 | 198
2012-11-30 | 0:46 | 46 | 1080.7667 | -219 | 11.7222 | 2088 | 877 | 208
2012-11-30 | 0:47 | 46 | 1080.7833 | -219 | 11.7222 | 2085 | 876 | 206
2012-11-30 | 0:48 | 46 | 1080.8 | -219 | 11.7222 | 2080 | 874 | 210
2012-11-30 | 0:49 | 46 | 1080.8167 | -219 | 11.7222 | 2085 | 879 | 205
2012-11-30 | 0:50 | 46 | 1080.8333 | -219 | 11.7222 | 2085 | 870 | 208
2012-11-30 | 0:51 | 46 | 1080.85 | -219 | 11.7222 | 2083 | 880 | 198
2012-11-30 | 0:52 | 46 | 1080.8667 | -219 | 11.7222 | 2083 | 871 | 206
2012-11-30 | 0:53 | 46 | 1080.8833 | -219 | 11.7222 | 2083 | 876 | 196
2012-11-30 | 0:54 | 46 | 1080.9 | -219 | 11.7222 | 2047 | 869 | 185
2012-11-30 | 0:55 | 46 | 1080.9167 | -219 | 11.7222 | 2001 | 878 | 169
2012-11-30 | 0:56 | 46 | 1080.9333 | -219 | 11.7222 | 1950 | 878 | 154
2012-11-30 | 0:57 | 46 | 1080.95 | -219 | 11.7222 | 1904 | 874 | 155
2012-11-30 | 0:58 | 46 | 1080.9667 | -219 | 11.7222 | 1902 | 878 | 165
2012-11-30 | 0:59 | 46 | 1080.9833 | -219 | 11.7222 | 1899 | 879 | 179
2012-11-30 | 1:00 | 46 | 1081 | -219 | 11.7222 | 1899 | 874 | 171
2012-11-30 | 1:01 | 46 | 1081.0167 | -219 | 11.7222 | 1899 | 872 | 170
2012-11-30 | 1:02 | 46 | 1081.0333 | -219 | 11.7222 | 1897 | 873 | 176
2012-11-30 | 1:03 | 46 | 1081.05 | -219 | 11.7222 | 1897 | 857 | 178
2012-11-30 | 1:04 | 46 | 1081.0667 | -219 | 11.7222 | 1897 | 871 | 171
2012-11-30 | 1:05 | 46 | 1081.0833 | -219 | 11.7222 | 1897 | 895 | 178
2012-11-30 | 1:06 | 46 | 1081.1 | -219 | 11.7222 | 1897 | 874 | 169
2012-11-30 | 1:07 | 46 | 1081.1167 | -219 | 11.7222 | 1897 | 874 | 178
2012-11-30 | 1:08 | 46 | 1081.1333 | -219 | 11.7222 | 1897 | 861 | 176
2012-11-30 | 1:09 | 46 | 1081.15 | -219 | 11.7222 | 1897 | 872 | 174
2012-11-30 | 1:10 | 46 | 1081.1667 | -219 | 11.7222 | 1897 | 862 | 172
2012-11-30 | 1:11 | 46 | 1081.1833 | -219 | 11.7222 | 1897 | 907 | 178
2012-11-30 | 1:12 | 46 | 1081.2 | -219 | 11.7222 | 1897 | 881 | 173
2012-11-30 | 1:13 | 46 | 1081.2167 | -219 | 11.7222 | 1894 | 900 | 172
2012-11-30 | 1:14 | 46 | 1081.2333 | -219 | 11.7222 | 1897 | 895 | 180
2012-11-30 | 1:15 | 46 | 1081.25 | -219 | 11.7222 | 1894 | 901 | 180
2012-11-30 | 1:16 | 46 | 1081.2667 | -219 | 11.7222 | 1894 | 903 | 178
2012-11-30 | 1:17 | 46 | 1081.2833 | -219 | 11.7222 | 1891 | 899 | 176
2012-11-30 | 1:18 | 46 | 1081.3 | -219 | 11.7222 | 1894 | 885 | 175
2012-11-30 | 1:19 | 46 | 1081.3167 | -219 | 11.7222 | 1897 | 887 | 178
2012-11-30 | 1:20 | 46 | 1081.3333 | -219 | 11.7222 | 1894 | 897 | 176
2012-11-30 | 1:21 | 46 | 1081.35 | -219 | 11.7222 | 1894 | 901 | 178
2012-11-30 | 1:22 | 46 | 1081.3667 | -219 | 11.7222 | 1894 | 894 | 176
2012-11-30 | 1:23 | 46 | 1081.3833 | -219 | 11.7222 | 1894 | 878 | 173
2012-11-30 | 1:24 | 46 | 1081.4 | -219 | 11.7222 | 1889 | 884 | 174
2012-11-30 | 1:25 | 46 | 1081.4167 | -219 | 11.7222 | 1894 | 890 | 173
2012-11-30 | 1:26 | 46 | 1081.4333 | -219 | 11.7222 | 1891 | 901 | 178
2012-11-30 | 1:27 | 46 | 1081.45 | -219 | 11.7222 | 1894 | 896 | 172
2012-11-30 | 1:28 | 46 | 1081.4667 | -219 | 11.7222 | 1891 | 900 | 173
2012-11-30 | 1:29 | 46 | 1081.4833 | -219 | 11.7222 | 1894 | 892 | 178
2012-11-30 | 1:30 | 46 | 1081.5 | -219 | 11.7222 | 1894 | 898 | 181
2012-11-30 | 1:31 | 46 | 1081.5167 | -219 | 11.7222 | 1897 | 900 | 183
2012-11-30 | 1:32 | 46 | 1081.5333 | -219 | 11.7222 | 1897 | 879 | 176
2012-11-30 | 1:33 | 46 | 1081.55 | -219 | 11.7222 | 1897 | 887 | 180
2012-11-30 | 1:34 | 46 | 1081.5667 | -219 | 11.7222 | 1897 | 898 | 172
2012-11-30 | 1:35 | 46 | 1081.5833 | -219 | 11.7222 | 1894 | 900 | 177
2012-11-30 | 1:36 | 46 | 1081.6 | -219 | 11.7222 | 1894 | 878 | 171
2012-11-30 | 1:37 | 46 | 1081.6167 | -219 | 11.7222 | 1894 | 896 | 178
2012-11-30 | 1:38 | 46 | 1081.6333 | -219 | 11.7222 | 1891 | 873 | 182
2012-11-30 | 1:39 | 46 | 1081.65 | -219 | 11.7222 | 1894 | 875 | 175
2012-11-30 | 1:40 | 46 | 1081.6667 | -219 | 11.7222 | 1894 | 873 | 177
2012-11-30 | 1:41 | 46 | 1081.6833 | -219 | 11.7222 | 1894 | 887 | 174
2012-11-30 | 1:42 | 46 | 1081.7 | -219 | 11.7222 | 1894 | 892 | 181
2012-11-30 | 1:43 | 46 | 1081.7167 | -219 | 11.7222 | 1894 | 894 | 184
2012-11-30 | 1:44 | 46 | 1081.7333 | -219 | 11.7222 | 1894 | 872 | 189
2012-11-30 | 1:45 | 46 | 1081.75 | -219 | 11.7222 | 1894 | 906 | 181
2012-11-30 | 1:46 | 46 | 1081.7667 | -219 | 11.7222 | 1894 | 887 | 172
2012-11-30 | 1:47 | 46 | 1081.7833 | -219 | 11.7222 | 1891 | 892 | 178
2012-11-30 | 1:48 | 46 | 1081.8 | -219 | 11.7222 | 1894 | 884 | 174
2012-11-30 | 1:49 | 46 | 1081.8167 | -219 | 11.7222 | 1894 | 903 | 178
2012-11-30 | 1:50 | 46 | 1081.8333 | -219 | 11.7222 | 1894 | 899 | 176
2012-11-30 | 1:51 | 46 | 1081.85 | -219 | 11.7222 | 1894 | 890 | 183
2012-11-30 | 1:52 | 46 | 1081.8667 | -219 | 11.7222 | 1894 | 897 | 175
2012-11-30 | 1:53 | 46 | 1081.8833 | -219 | 11.7222 | 1897 | 901 | 176
2012-11-30 | 1:54 | 46 | 1081.9 | -219 | 11.7222 | 1897 | 883 | 180
2012-11-30 | 1:55 | 46 | 1081.9167 | -219 | 11.7222 | 1897 | 876 | 182
2012-11-30 | 1:56 | 46 | 1081.9333 | -219 | 11.7222 | 1894 | 886 | 182
2012-11-30 | 1:57 | 46 | 1081.95 | -219 | 11.7222 | 1940 | 875 | 208
2012-11-30 | 1:58 | 46 | 1081.9667 | -219 | 11.7222 | 1991 | 879 | 226
2012-11-30 | 1:59 | 46 | 1081.9833 | -219 | 11.7222 | 2021 | 884 | 222
2012-11-30 | 2:00 | 46 | 1082 | -219 | 11.7222 | 2057 | 901 | 230
2012-11-30 | 2:01 | 46 | 1082.0167 | -219 | 11.7222 | 2067 | 893 | 232
2012-11-30 | 2:02 | 46 | 1082.0333 | -219 | 11.7222 | 2070 | 893 | 226
2012-11-30 | 2:03 | 46 | 1082.05 | -219 | 11.7222 | 2060 | 894 | 214
2012-11-30 | 2:04 | 46 | 1082.0667 | -219 | 11.7222 | 2052 | 883 | 215
2012-11-30 | 2:05 | 46 | 1082.0833 | -219 | 11.7222 | 2060 | 882 | 217
2012-11-30 | 2:06 | 46 | 1082.1 | -219 | 11.7222 | 2057 | 900 | 205
2012-11-30 | 2:07 | 46 | 1082.1167 | -219 | 11.7222 | 2060 | 884 | 212
2012-11-30 | 2:08 | 46 | 1082.1333 | -219 | 11.7222 | 2055 | 881 | 215
2012-11-30 | 2:09 | 46 | 1082.15 | -219 | 11.7222 | 2055 | 886 | 207
2012-11-30 | 2:10 | 46 | 1082.1667 | -219 | 11.7222 | 2055 | 898 | 202
2012-11-30 | 2:11 | 46 | 1082.1833 | -219 | 11.7222 | 2057 | 901 | 208
2012-11-30 | 2:12 | 46 | 1082.2 | -219 | 11.7222 | 2055 | 902 | 208
2012-11-30 | 2:13 | 46 | 1082.2167 | -219 | 11.7222 | 2057 | 894 | 209
2012-11-30 | 2:14 | 46 | 1082.2333 | -219 | 11.7222 | 2062 | 908 | 210
2012-11-30 | 2:15 | 46 | 1082.25 | -219 | 11.7222 | 2055 | 896 | 208
2012-11-30 | 2:16 | 46 | 1082.2667 | -219 | 11.7222 | 2057 | 885 | 209
2012-11-30 | 2:17 | 46 | 1082.2833 | -219 | 11.7222 | 2060 | 879 | 207
2012-11-30 | 2:18 | 46 | 1082.3 | -219 | 11.7222 | 2060 | 905 | 205
2012-11-30 | 2:19 | 46 | 1082.3167 | -219 | 11.7222 | 2062 | 910 | 198
2012-11-30 | 2:20 | 46 | 1082.3333 | -219 | 11.7222 | 2065 | 894 | 216
2012-11-30 | 2:21 | 46 | 1082.35 | -219 | 11.7222 | 2060 | 881 | 200
2012-11-30 | 2:22 | 46 | 1082.3667 | -219 | 11.7222 | 2060 | 877 | 198
2012-11-30 | 2:23 | 46 | 1082.3833 | -219 | 11.7222 | 2055 | 887 | 198
2012-11-30 | 2:24 | 46 | 1082.4 | -219 | 11.7222 | 2055 | 884 | 204
2012-11-30 | 2:25 | 46 | 1082.4167 | -219 | 11.7222 | 2060 | 897 | 199
2012-11-30 | 2:26 | 46 | 1082.4333 | -219 | 11.7222 | 2057 | 903 | 200
2012-11-30 | 2:27 | 46 | 1082.45 | -219 | 11.7222 | 2062 | 898 | 207
2012-11-30 | 2:28 | 46 | 1082.4667 | -219 | 11.7222 | 2062 | 892 | 201
2012-11-30 | 2:29 | 46 | 1082.4833 | -219 | 11.7222 | 2062 | 905 | 210
2012-11-30 | 2:30 | 46 | 1082.5 | -219 | 11.7222 | 2060 | 891 | 205
2012-11-30 | 2:31 | 46 | 1082.5167 | -219 | 11.7222 | 2062 | 878 | 198
2012-11-30 | 2:32 | 46 | 1082.5333 | -219 | 11.7222 | 2057 | 907 | 201
2012-11-30 | 2:33 | 46 | 1082.55 | -219 | 11.7222 | 2057 | 908 | 203
2012-11-30 | 2:34 | 46 | 1082.5667 | -219 | 11.7222 | 2062 | 881 | 212
2012-11-30 | 2:35 | 46 | 1082.5833 | -219 | 11.7222 | 2062 | 889 | 210
2012-11-30 | 2:36 | 46 | 1082.6 | -219 | 11.7222 | 2062 | 872 | 200
2012-11-30 | 2:37 | 46 | 1082.6167 | -219 | 11.7222 | 2062 | 873 | 198
2012-11-30 | 2:38 | 46 | 1082.6333 | -219 | 11.7222 | 2062 | 875 | 201
2012-11-30 | 2:39 | 46 | 1082.65 | -219 | 11.7222 | 2062 | 902 | 205
2012-11-30 | 2:40 | 46 | 1082.6667 | -219 | 11.7222 | 2062 | 879 | 197
2012-11-30 | 2:41 | 46 | 1082.6833 | -219 | 11.7222 | 2062 | 864 | 203
2012-11-30 | 2:42 | 46 | 1082.7 | -219 | 11.7222 | 2065 | 888 | 205
2012-11-30 | 2:43 | 46 | 1082.7167 | -219 | 11.7222 | 2062 | 882 | 203
2012-11-30 | 2:44 | 46 | 1082.7333 | -219 | 11.7222 | 2065 | 878 | 199
2012-11-30 | 2:45 | 46 | 1082.75 | -219 | 11.7222 | 2060 | 885 | 203
2012-11-30 | 2:46 | 46 | 1082.7667 | -219 | 11.7222 | 2062 | 883 | 203
2012-11-30 | 2:47 | 46 | 1082.7833 | -219 | 11.7222 | 2062 | 859 | 201
2012-11-30 | 2:48 | 46 | 1082.8 | -219 | 11.7222 | 2065 | 860 | 203
2012-11-30 | 2:49 | 46 | 1082.8167 | -219 | 11.7222 | 2065 | 854 | 201
2012-11-30 | 2:50 | 46 | 1082.8333 | -219 | 11.7222 | 2065 | 850 | 194
2012-11-30 | 2:51 | 46 | 1082.85 | -219 | 11.7222 | 2065 | 880 | 200
2012-11-30 | 2:52 | 46 | 1082.8667 | -219 | 11.7222 | 2065 | 874 | 206
2012-11-30 | 2:53 | 46 | 1082.8833 | -219 | 11.7222 | 2065 | 881 | 205
2012-11-30 | 2:54 | 46 | 1082.9 | -219 | 11.7222 | 2065 | 858 | 194
2012-11-30 | 2:55 | 46 | 1082.9167 | -219 | 11.7222 | 2060 | 886 | 199
2012-11-30 | 2:56 | 46 | 1082.9333 | -219 | 11.7222 | 2065 | 880 | 206
2012-11-30 | 2:57 | 46 | 1082.95 | -219 | 11.7222 | 2065 | 860 | 207
2012-11-30 | 2:58 | 46 | 1082.9667 | -219 | 11.7222 | 2062 | 881 | 201
2012-11-30 | 2:59 | 46 | 1082.9833 | -219 | 11.7222 | 2065 | 884 | 205
2012-11-30 | 3:00 | 46 | 1083 | -219 | 11.7222 | 2062 | 859 | 196
2012-11-30 | 3:01 | 46 | 1083.0167 | -219 | 11.7222 | 2057 | 854 | 194
2012-11-30 | 3:02 | 46 | 1083.0333 | -219 | 11.7222 | 2032 | 873 | 181
2012-11-30 | 3:03 | 46 | 1083.05 | -219 | 11.7222 | 2001 | 853 | 182
2012-11-30 | 3:04 | 46 | 1083.0667 | -219 | 11.7222 | 1981 | 876 | 168
2012-11-30 | 3:05 | 46 | 1083.0833 | -219 | 11.7222 | 1948 | 848 | 175
2012-11-30 | 3:06 | 46 | 1083.1 | -219 | 11.7222 | 1940 | 884 | 174
2012-11-30 | 3:07 | 46 | 1083.1167 | -219 | 11.7222 | 1914 | 882 | 166
2012-11-30 | 3:08 | 46 | 1083.1333 | -219 | 11.7222 | 1897 | 883 | 159
2012-11-30 | 3:09 | 46 | 1083.15 | -219 | 11.7222 | 1894 | 864 | 178
2012-11-30 | 3:10 | 46 | 1083.1667 | -219 | 11.7222 | 1894 | 879 | 168
2012-11-30 | 3:11 | 46 | 1083.1833 | -219 | 11.7222 | 1894 | 844 | 175
2012-11-30 | 3:12 | 46 | 1083.2 | -219 | 11.7222 | 1894 | 859 | 165
2012-11-30 | 3:13 | 46 | 1083.2167 | -219 | 11.7222 | 1894 | 852 | 177
2012-11-30 | 3:14 | 46 | 1083.2333 | -219 | 11.7222 | 1891 | 860 | 163
2012-11-30 | 3:15 | 46 | 1083.25 | -219 | 11.7222 | 1897 | 877 | 169
2012-11-30 | 3:16 | 46 | 1083.2667 | -219 | 11.7222 | 1894 | 871 | 178
2012-11-30 | 3:17 | 46 | 1083.2833 | -219 | 11.7222 | 1891 | 877 | 167
2012-11-30 | 3:18 | 46 | 1083.3 | -219 | 11.7222 | 1891 | 842 | 168
2012-11-30 | 3:19 | 46 | 1083.3167 | -219 | 11.7222 | 1894 | 856 | 176
2012-11-30 | 3:20 | 46 | 1083.3333 | -219 | 11.7222 | 1894 | 849 | 172
2012-11-30 | 3:21 | 46 | 1083.35 | -219 | 11.7222 | 1894 | 850 | 181
2012-11-30 | 3:22 | 46 | 1083.3667 | -219 | 11.7222 | 1889 | 844 | 170
2012-11-30 | 3:23 | 46 | 1083.3833 | -219 | 11.7222 | 1891 | 848 | 175
2012-11-30 | 3:24 | 46 | 1083.4 | -219 | 11.7222 | 1891 | 877 | 177
2012-11-30 | 3:25 | 46 | 1083.4167 | -219 | 11.7222 | 1889 | 883 | 161
2012-11-30 | 3:26 | 46 | 1083.4333 | -219 | 11.7222 | 1889 | 847 | 162
2012-11-30 | 3:27 | 46 | 1083.45 | -219 | 11.7222 | 1889 | 879 | 173
2012-11-30 | 3:28 | 46 | 1083.4667 | -219 | 11.7222 | 1894 | 851 | 181
2012-11-30 | 3:29 | 46 | 1083.4833 | -219 | 11.7222 | 1886 | 875 | 180
2012-11-30 | 3:30 | 46 | 1083.5 | -219 | 11.7222 | 1889 | 874 | 166
2012-11-30 | 3:31 | 46 | 1083.5167 | -219 | 11.7222 | 1886 | 861 | 173
2012-11-30 | 3:32 | 46 | 1083.5333 | -219 | 11.7222 | 1891 | 882 | 168
2012-11-30 | 3:33 | 46 | 1083.55 | -219 | 11.7222 | 1891 | 881 | 183
2012-11-30 | 3:34 | 46 | 1083.5667 | -219 | 11.7222 | 1897 | 867 | 178
2012-11-30 | 3:35 | 46 | 1083.5833 | -219 | 11.7222 | 1897 | 847 | 173
2012-11-30 | 3:36 | 46 | 1083.6 | -219 | 11.7222 | 1886 | 861 | 169
2012-11-30 | 3:37 | 46 | 1083.6167 | -219 | 11.7222 | 1889 | 847 | 174
2012-11-30 | 3:38 | 46 | 1083.6333 | -219 | 11.7222 | 1891 | 878 | 172
2012-11-30 | 3:39 | 46 | 1083.65 | -219 | 11.7222 | 1891 | 869 | 176
2012-11-30 | 3:40 | 46 | 1083.6667 | -219 | 11.7222 | 1891 | 863 | 173
2012-11-30 | 3:41 | 46 | 1083.6833 | -219 | 11.7222 | 1897 | 861 | 179
2012-11-30 | 3:42 | 46 | 1083.7 | -219 | 11.7222 | 1891 | 880 | 177
2012-11-30 | 3:43 | 46 | 1083.7167 | -219 | 11.7222 | 1891 | 841 | 175
2012-11-30 | 3:44 | 46 | 1083.7333 | -219 | 11.7222 | 1891 | 872 | 178
2012-11-30 | 3:45 | 46 | 1083.75 | -219 | 11.7222 | 1891 | 868 | 177
2012-11-30 | 3:46 | 46 | 1083.7667 | -219 | 11.7222 | 1889 | 867 | 175
2012-11-30 | 3:47 | 46 | 1083.7833 | -219 | 11.7222 | 1891 | 876 | 174
2012-11-30 | 3:48 | 46 | 1083.8 | -219 | 11.7222 | 1886 | 852 | 171
2012-11-30 | 3:49 | 46 | 1083.8167 | -219 | 11.7222 | 1891 | 849 | 172
2012-11-30 | 3:50 | 46 | 1083.8333 | -219 | 11.7222 | 1891 | 875 | 180
2012-11-30 | 3:51 | 46 | 1083.85 | -219 | 11.7222 | 1894 | 858 | 178
2012-11-30 | 3:52 | 46 | 1083.8667 | -219 | 11.7222 | 1891 | 877 | 175
2012-11-30 | 3:53 | 46 | 1083.8833 | -219 | 11.7222 | 1894 | 870 | 182
2012-11-30 | 3:54 | 46 | 1083.9 | -219 | 11.7222 | 1889 | 877 | 174
2012-11-30 | 3:55 | 46 | 1083.9167 | -219 | 11.7222 | 1891 | 847 | 165
2012-11-30 | 3:56 | 46 | 1083.9333 | -219 | 11.7222 | 1889 | 858 | 171
2012-11-30 | 3:57 | 46 | 1083.95 | -219 | 11.7222 | 1891 | 875 | 171
2012-11-30 | 3:58 | 46 | 1083.9667 | -219 | 11.7222 | 1894 | 875 | 181
2012-11-30 | 3:59 | 46 | 1083.9833 | -219 | 11.7222 | 1891 | 852 | 171
2012-11-30 | 4:00 | 46 | 1084 | -219 | 11.7222 | 1891 | 876 | 175
2012-11-30 | 4:01 | 46 | 1084.0167 | -219 | 11.7222 | 1891 | 877 | 173
2012-11-30 | 4:02 | 46 | 1084.0333 | -219 | 11.7222 | 1889 | 870 | 166
2012-11-30 | 4:03 | 46 | 1084.05 | -219 | 11.7222 | 1889 | 879 | 172
2012-11-30 | 4:04 | 46 | 1084.0667 | -219 | 11.7222 | 1891 | 869 | 179
2012-11-30 | 4:05 | 46 | 1084.0833 | -219 | 11.7222 | 1886 | 867 | 176
2012-11-30 | 4:06 | 46 | 1084.1 | -219 | 11.7222 | 1894 | 855 | 182
2012-11-30 | 4:07 | 46 | 1084.1167 | -219 | 11.7222 | 1891 | 856 | 170
2012-11-30 | 4:08 | 46 | 1084.1333 | -219 | 11.7222 | 1889 | 860 | 172
2012-11-30 | 4:09 | 46 | 1084.15 | -219 | 11.7222 | 1891 | 887 | 167
2012-11-30 | 4:10 | 46 | 1084.1667 | -219 | 11.7222 | 1930 | 865 | 179
2012-11-30 | 4:11 | 46 | 1084.1833 | -219 | 11.7222 | 1955 | 861 | 207
2012-11-30 | 4:12 | 46 | 1084.2 | -219 | 11.7222 | 1978 | 850 | 208
2012-11-30 | 4:13 | 46 | 1084.2167 | -219 | 11.7222 | 1993 | 862 | 200
2012-11-30 | 4:14 | 46 | 1084.2333 | -219 | 11.7222 | 2014 | 870 | 214
2012-11-30 | 4:15 | 46 | 1084.25 | -219 | 11.7222 | 2021 | 876 | 209
2012-11-30 | 4:16 | 46 | 1084.2667 | -219 | 11.7222 | 2039 | 849 | 221
2012-11-30 | 4:17 | 46 | 1084.2833 | -219 | 11.7222 | 2042 | 848 | 215
2012-11-30 | 4:18 | 46 | 1084.3 | -219 | 11.7222 | 2065 | 875 | 229
2012-11-30 | 4:19 | 46 | 1084.3167 | -219 | 11.7222 | 2072 | 841 | 228
2012-11-30 | 4:20 | 46 | 1084.3333 | -219 | 11.7222 | 2072 | 861 | 220
2012-11-30 | 4:21 | 46 | 1084.35 | -219 | 11.7222 | 2072 | 849 | 222
2012-11-30 | 4:22 | 46 | 1084.3667 | -219 | 11.7222 | 2072 | 878 | 215
2012-11-30 | 4:23 | 46 | 1084.3833 | -219 | 11.7222 | 2075 | 882 | 215
2012-11-30 | 4:24 | 46 | 1084.4 | -219 | 11.7222 | 2075 | 842 | 215
2012-11-30 | 4:25 | 46 | 1084.4167 | -219 | 11.7222 | 2075 | 873 | 218
2012-11-30 | 4:26 | 46 | 1084.4333 | -219 | 11.7222 | 2077 | 849 | 214
2012-11-30 | 4:27 | 46 | 1084.45 | -219 | 11.7222 | 2077 | 843 | 212
2012-11-30 | 4:28 | 46 | 1084.4667 | -219 | 11.7222 | 2080 | 854 | 220
2012-11-30 | 4:29 | 46 | 1084.4833 | -219 | 11.7222 | 2080 | 857 | 215
2012-11-30 | 4:30 | 46 | 1084.5 | -219 | 11.7222 | 2080 | 849 | 205
2012-11-30 | 4:31 | 46 | 1084.5167 | -219 | 11.7222 | 2083 | 845 | 218
2012-11-30 | 4:32 | 46 | 1084.5333 | -219 | 11.7222 | 2083 | 868 | 216
2012-11-30 | 4:33 | 46 | 1084.55 | -219 | 11.7222 | 2080 | 857 | 207
2012-11-30 | 4:34 | 46 | 1084.5667 | -219 | 11.7222 | 2083 | 859 | 210
2012-11-30 | 4:35 | 46 | 1084.5833 | -219 | 11.7222 | 2077 | 845 | 211
2012-11-30 | 4:36 | 46 | 1084.6 | -219 | 11.7222 | 2080 | 871 | 210
2012-11-30 | 4:37 | 46 | 1084.6167 | -219 | 11.7222 | 2080 | 877 | 216
2012-11-30 | 4:38 | 46 | 1084.6333 | -219 | 11.7222 | 2080 | 847 | 205
2012-11-30 | 4:39 | 46 | 1084.65 | -219 | 11.7222 | 2080 | 865 | 213
2012-11-30 | 4:40 | 46 | 1084.6667 | -219 | 11.7222 | 2080 | 874 | 213
2012-11-30 | 4:41 | 46 | 1084.6833 | -219 | 11.7222 | 2083 | 861 | 209
2012-11-30 | 4:42 | 46 | 1084.7 | -219 | 11.7222 | 2080 | 846 | 205
2012-11-30 | 4:43 | 46 | 1084.7167 | -219 | 11.7222 | 2080 | 876 | 207
2012-11-30 | 4:44 | 46 | 1084.7333 | -219 | 11.7222 | 2080 | 871 | 213
2012-11-30 | 4:45 | 46 | 1084.75 | -219 | 11.7222 | 2083 | 860 | 215
2012-11-30 | 4:46 | 46 | 1084.7667 | -219 | 11.7222 | 2083 | 860 | 213
2012-11-30 | 4:47 | 46 | 1084.7833 | -219 | 11.7222 | 2080 | 847 | 212
2012-11-30 | 4:48 | 46 | 1084.8 | -219 | 11.7222 | 2083 | 873 | 211
2012-11-30 | 4:49 | 46 | 1084.8167 | -219 | 11.7222 | 2083 | 886 | 208
2012-11-30 | 4:50 | 46 | 1084.8333 | -219 | 11.7222 | 2083 | 853 | 208
2012-11-30 | 4:51 | 46 | 1084.85 | -219 | 11.7222 | 2083 | 877 | 211
2012-11-30 | 4:52 | 46 | 1084.8667 | -219 | 11.7222 | 2077 | 855 | 202
2012-11-30 | 4:53 | 46 | 1084.8833 | -219 | 11.7222 | 2083 | 867 | 209
2012-11-30 | 4:54 | 46 | 1084.9 | -219 | 11.7222 | 2080 | 845 | 207
2012-11-30 | 4:55 | 46 | 1084.9167 | -219 | 11.7222 | 2083 | 855 | 210
2012-11-30 | 4:56 | 46 | 1084.9333 | -219 | 11.7222 | 2083 | 846 | 208
2012-11-30 | 4:57 | 46 | 1084.95 | -219 | 11.7222 | 2083 | 861 | 208
2012-11-30 | 4:58 | 46 | 1084.9667 | -219 | 11.7222 | 2085 | 867 | 211
2012-11-30 | 4:59 | 46 | 1084.9833 | -219 | 11.7222 | 2085 | 874 | 212
2012-11-30 | 5:00 | 46 | 1085 | -219 | 11.7222 | 2083 | 855 | 206
2012-11-30 | 5:01 | 46 | 1085.0167 | -219 | 11.7222 | 2083 | 867 | 210
2012-11-30 | 5:02 | 46 | 1085.0333 | -219 | 11.7222 | 2077 | 874 | 207
2012-11-30 | 5:03 | 46 | 1085.05 | -219 | 11.7222 | 2080 | 852 | 204
2012-11-30 | 5:04 | 46 | 1085.0667 | -219 | 11.7222 | 2080 | 875 | 208
2012-11-30 | 5:05 | 46 | 1085.0833 | -219 | 11.7222 | 2077 | 849 | 212
2012-11-30 | 5:06 | 46 | 1085.1 | -219 | 11.7222 | 2075 | 860 | 195
2012-11-30 | 5:07 | 46 | 1085.1167 | -219 | 11.7222 | 2080 | 855 | 215
2012-11-30 | 5:08 | 46 | 1085.1333 | -219 | 11.7222 | 2075 | 853 | 200
2012-11-30 | 5:09 | 46 | 1085.15 | -219 | 11.7222 | 2077 | 869 | 208
2012-11-30 | 5:10 | 46 | 1085.1667 | -219 | 11.7222 | 2080 | 852 | 210
2012-11-30 | 5:11 | 46 | 1085.1833 | -219 | 11.7222 | 2077 | 849 | 212
2012-11-30 | 5:12 | 46 | 1085.2 | -219 | 11.7222 | 2080 | 863 | 211
2012-11-30 | 5:13 | 46 | 1085.2167 | -219 | 11.7222 | 2065 | 862 | 187
2012-11-30 | 5:14 | 46 | 1085.2333 | -219 | 11.7222 | 2009 | 849 | 164
2012-11-30 | 5:15 | 46 | 1085.25 | -219 | 11.7222 | 1973 | 861 | 170
2012-11-30 | 5:16 | 46 | 1085.2667 | -219 | 11.7222 | 1932 | 852 | 156
2012-11-30 | 5:17 | 46 | 1085.2833 | -219 | 11.7222 | 1902 | 871 | 150
2012-11-30 | 5:18 | 46 | 1085.3 | -219 | 11.7222 | 1894 | 867 | 160
2012-11-30 | 5:19 | 46 | 1085.3167 | -219 | 11.7222 | 1891 | 853 | 161
2012-11-30 | 5:20 | 46 | 1085.3333 | -219 | 11.7222 | 1894 | 866 | 168
2012-11-30 | 5:21 | 46 | 1085.35 | -219 | 11.7222 | 1889 | 877 | 170
2012-11-30 | 5:22 | 46 | 1085.3667 | -219 | 11.7222 | 1889 | 846 | 170
2012-11-30 | 5:23 | 46 | 1085.3833 | -219 | 11.7222 | 1886 | 843 | 170
2012-11-30 | 5:24 | 46 | 1085.4 | -219 | 11.7222 | 1889 | 848 | 166
2012-11-30 | 5:25 | 46 | 1085.4167 | -219 | 11.7222 | 1886 | 879 | 162
2012-11-30 | 5:26 | 46 | 1085.4333 | -219 | 11.7222 | 1889 | 870 | 174
2012-11-30 | 5:27 | 46 | 1085.45 | -219 | 11.7222 | 1884 | 852 | 168
2012-11-30 | 5:28 | 46 | 1085.4667 | -219 | 11.7222 | 1886 | 853 | 172
2012-11-30 | 5:29 | 46 | 1085.4833 | -219 | 11.7222 | 1886 | 872 | 179
2012-11-30 | 5:30 | 46 | 1085.5 | -219 | 11.7222 | 1886 | 878 | 166
2012-11-30 | 5:31 | 46 | 1085.5167 | -219 | 11.7222 | 1889 | 880 | 178
2012-11-30 | 5:32 | 46 | 1085.5333 | -219 | 11.7222 | 1889 | 871 | 174
2012-11-30 | 5:33 | 46 | 1085.55 | -219 | 11.7222 | 1886 | 859 | 175
2012-11-30 | 5:34 | 46 | 1085.5667 | -219 | 11.7222 | 1886 | 852 | 168
2012-11-30 | 5:35 | 46 | 1085.5833 | -219 | 11.7222 | 1889 | 855 | 173
2012-11-30 | 5:36 | 46 | 1085.6 | -219 | 11.7222 | 1884 | 857 | 172
2012-11-30 | 5:37 | 46 | 1085.6167 | -219 | 11.7222 | 1886 | 852 | 176
2012-11-30 | 5:38 | 46 | 1085.6333 | -219 | 11.7222 | 1884 | 856 | 165
2012-11-30 | 5:39 | 46 | 1085.65 | -219 | 11.7222 | 1886 | 863 | 178
2012-11-30 | 5:40 | 46 | 1085.6667 | -219 | 11.7222 | 1886 | 840 | 175
2012-11-30 | 5:41 | 46 | 1085.6833 | -219 | 11.7222 | 1884 | 847 | 175
2012-11-30 | 5:42 | 46 | 1085.7 | -219 | 11.7222 | 1884 | 847 | 173
2012-11-30 | 5:43 | 46 | 1085.7167 | -219 | 11.7222 | 1886 | 880 | 180
2012-11-30 | 5:44 | 46 | 1085.7333 | -219 | 11.7222 | 1886 | 855 | 165
2012-11-30 | 5:45 | 46 | 1085.75 | -219 | 11.7222 | 1886 | 874 | 171
2012-11-30 | 5:46 | 46 | 1085.7667 | -219 | 11.7222 | 1886 | 849 | 182
2012-11-30 | 5:47 | 46 | 1085.7833 | -219 | 11.7222 | 1881 | 876 | 172
2012-11-30 | 5:48 | 46 | 1085.8 | -219 | 11.7222 | 1889 | 848 | 177
2012-11-30 | 5:49 | 46 | 1085.8167 | -219 | 11.7222 | 1881 | 852 | 169
2012-11-30 | 5:50 | 46 | 1085.8333 | -219 | 11.7222 | 1884 | 876 | 181
2012-11-30 | 5:51 | 46 | 1085.85 | -219 | 11.7222 | 1884 | 850 | 183
2012-11-30 | 5:52 | 46 | 1085.8667 | -219 | 11.7222 | 1881 | 871 | 168
2012-11-30 | 5:53 | 46 | 1085.8833 | -219 | 11.7222 | 1884 | 866 | 173
2012-11-30 | 5:54 | 46 | 1085.9 | -219 | 11.7222 | 1884 | 864 | 174
2012-11-30 | 5:55 | 46 | 1085.9167 | -219 | 11.7222 | 1886 | 856 | 172
2012-11-30 | 5:56 | 46 | 1085.9333 | -219 | 11.7222 | 1881 | 852 | 169
2012-11-30 | 5:57 | 46 | 1085.95 | -219 | 11.7222 | 1881 | 830 | 176
2012-11-30 | 5:58 | 46 | 1085.9667 | -219 | 11.7222 | 1884 | 863 | 176
2012-11-30 | 5:59 | 46 | 1085.9833 | -219 | 11.7222 | 1886 | 856 | 177
2012-11-30 | 6:00 | 46 | 1086 | -219 | 11.7222 | 1884 | 857 | 174
2012-11-30 | 6:01 | 46 | 1086.0167 | -219 | 11.7222 | 1884 | 857 | 175
2012-11-30 | 6:02 | 46 | 1086.0333 | -219 | 11.7222 | 1881 | 859 | 174
2012-11-30 | 6:03 | 46 | 1086.05 | -219 | 11.7222 | 1881 | 854 | 175
2012-11-30 | 6:04 | 46 | 1086.0667 | -219 | 11.7222 | 1889 | 860 | 177
2012-11-30 | 6:05 | 46 | 1086.0833 | -219 | 11.7222 | 1881 | 858 | 171
2012-11-30 | 6:06 | 46 | 1086.1 | -219 | 11.7222 | 1884 | 829 | 172
2012-11-30 | 6:07 | 46 | 1086.1167 | -219 | 11.7222 | 1886 | 859 | 186
2012-11-30 | 6:08 | 46 | 1086.1333 | -219 | 11.7222 | 1884 | 836 | 175
2012-11-30 | 6:09 | 46 | 1086.15 | -219 | 11.7222 | 1884 | 843 | 175
2012-11-30 | 6:10 | 46 | 1086.1667 | -219 | 11.7222 | 1884 | 812 | 171
2012-11-30 | 6:11 | 46 | 1086.1833 | -219 | 11.7222 | 1884 | 837 | 164
2012-11-30 | 6:12 | 46 | 1086.2 | -219 | 11.7222 | 1886 | 858 | 178
2012-11-30 | 6:13 | 46 | 1086.2167 | -219 | 11.7222 | 1881 | 817 | 180
2012-11-30 | 6:14 | 46 | 1086.2333 | -219 | 11.7222 | 1930 | 848 | 205
2012-11-30 | 6:15 | 46 | 1086.25 | -219 | 11.7222 | 1963 | 851 | 206
2012-11-30 | 6:16 | 46 | 1086.2667 | -219 | 11.7222 | 1998 | 834 | 230
2012-11-30 | 6:17 | 46 | 1086.2833 | -219 | 11.7222 | 2021 | 823 | 220
2012-11-30 | 6:18 | 46 | 1086.3 | -219 | 11.7222 | 2032 | 832 | 230
2012-11-30 | 6:19 | 46 | 1086.3167 | -219 | 11.7222 | 2047 | 823 | 225
2012-11-30 | 6:20 | 46 | 1086.3333 | -219 | 11.7222 | 2055 | 836 | 230
2012-11-30 | 6:21 | 46 | 1086.35 | -219 | 11.7222 | 2055 | 857 | 219
2012-11-30 | 6:22 | 46 | 1086.3667 | -219 | 11.7222 | 2057 | 848 | 218
2012-11-30 | 6:23 | 46 | 1086.3833 | -219 | 11.7222 | 2057 | 854 | 226
2012-11-30 | 6:24 | 46 | 1086.4 | -219 | 11.7222 | 2057 | 847 | 224
2012-11-30 | 6:25 | 46 | 1086.4167 | -219 | 11.7222 | 2062 | 829 | 216
2012-11-30 | 6:26 | 46 | 1086.4333 | -219 | 11.7222 | 2060 | 853 | 222
2012-11-30 | 6:27 | 46 | 1086.45 | -219 | 11.7222 | 2062 | 833 | 216
2012-11-30 | 6:28 | 46 | 1086.4667 | -219 | 11.7222 | 2062 | 841 | 221
2012-11-30 | 6:29 | 46 | 1086.4833 | -219 | 11.7222 | 2062 | 852 | 215
2012-11-30 | 6:30 | 46 | 1086.5 | -219 | 11.7222 | 2062 | 836 | 215
2012-11-30 | 6:31 | 46 | 1086.5167 | -219 | 11.7222 | 2062 | 863 | 208
2012-11-30 | 6:32 | 46 | 1086.5333 | -219 | 11.7222 | 2060 | 829 | 207
2012-11-30 | 6:33 | 46 | 1086.55 | -219 | 11.7222 | 2065 | 861 | 215
2012-11-30 | 6:34 | 46 | 1086.5667 | -219 | 11.7222 | 2062 | 861 | 204
2012-11-30 | 6:35 | 46 | 1086.5833 | -219 | 11.7222 | 2062 | 847 | 206
2012-11-30 | 6:36 | 46 | 1086.6 | -219 | 11.7222 | 2062 | 857 | 204
2012-11-30 | 6:37 | 46 | 1086.6167 | -219 | 11.7222 | 2060 | 833 | 207
2012-11-30 | 6:38 | 46 | 1086.6333 | -219 | 11.7222 | 2065 | 859 | 215
2012-11-30 | 6:39 | 46 | 1086.65 | -219 | 11.7222 | 2062 | 858 | 212
2012-11-30 | 6:40 | 46 | 1086.6667 | -219 | 11.7222 | 2065 | 824 | 213
2012-11-30 | 6:41 | 46 | 1086.6833 | -219 | 11.7222 | 2065 | 854 | 211
2012-11-30 | 6:42 | 46 | 1086.7 | -219 | 11.7222 | 2062 | 847 | 209
2012-11-30 | 6:43 | 46 | 1086.7167 | -219 | 11.7222 | 2065 | 857 | 212
2012-11-30 | 6:44 | 46 | 1086.7333 | -219 | 11.7222 | 2065 | 823 | 207
2012-11-30 | 6:45 | 46 | 1086.75 | -219 | 11.7222 | 2065 | 830 | 215
2012-11-30 | 6:46 | 46 | 1086.7667 | -219 | 11.7222 | 2065 | 849 | 217
2012-11-30 | 6:47 | 46 | 1086.7833 | -219 | 11.7222 | 2062 | 829 | 201
2012-11-30 | 6:48 | 46 | 1086.8 | -219 | 11.7222 | 2067 | 826 | 214
2012-11-30 | 6:49 | 46 | 1086.8167 | -219 | 11.7222 | 2065 | 844 | 211
2012-11-30 | 6:50 | 46 | 1086.8333 | -219 | 11.7222 | 2067 | 824 | 213
2012-11-30 | 6:51 | 46 | 1086.85 | -219 | 11.7222 | 2065 | 858 | 208
2012-11-30 | 6:52 | 46 | 1086.8667 | -219 | 11.7222 | 2067 | 828 | 209
2012-11-30 | 6:53 | 46 | 1086.8833 | -219 | 11.7222 | 2065 | 857 | 207
2012-11-30 | 6:54 | 46 | 1086.9 | -219 | 11.7222 | 2065 | 843 | 210
2012-11-30 | 6:55 | 46 | 1086.9167 | -219 | 11.7222 | 2067 | 825 | 214
2012-11-30 | 6:56 | 46 | 1086.9333 | -219 | 11.7222 | 2067 | 859 | 211
2012-11-30 | 6:57 | 46 | 1086.95 | -219 | 11.7222 | 2067 | 833 | 212
2012-11-30 | 6:58 | 46 | 1086.9667 | -219 | 11.7222 | 2067 | 859 | 210
2012-11-30 | 6:59 | 46 | 1086.9833 | -219 | 11.7222 | 2067 | 855 | 214
2012-11-30 | 7:00 | 46 | 1087 | -219 | 11.7222 | 2065 | 833 | 208
2012-11-30 | 7:01 | 46 | 1087.0167 | -219 | 11.7222 | 2067 | 855 | 205
2012-11-30 | 7:02 | 46 | 1087.0333 | -219 | 11.7222 | 2083 | 833 | 216
2012-11-30 | 7:03 | 46 | 1087.05 | -219 | 11.7222 | 2083 | 822 | 216
2012-11-30 | 7:04 | 46 | 1087.0667 | -219 | 11.7222 | 2083 | 833 | 216
2012-11-30 | 7:05 | 46 | 1087.0833 | -219 | 11.7222 | 2080 | 819 | 218
2012-11-30 | 7:06 | 46 | 1087.1 | -219 | 11.7222 | 2083 | 856 | 215
2012-11-30 | 7:07 | 46 | 1087.1167 | -219 | 11.7222 | 2080 | 847 | 210
2012-11-30 | 7:08 | 46 | 1087.1333 | -219 | 11.7222 | 2083 | 831 | 214
2012-11-30 | 7:09 | 46 | 1087.15 | -219 | 11.7222 | 2083 | 857 | 209
2012-11-30 | 7:10 | 46 | 1087.1667 | -219 | 11.7222 | 2083 | 864 | 220
2012-11-30 | 7:11 | 46 | 1087.1833 | -219 | 11.7222 | 2085 | 827 | 215
2012-11-30 | 7:12 | 46 | 1087.2 | -219 | 11.7222 | 2085 | 846 | 212
2012-11-30 | 7:13 | 46 | 1087.2167 | -219 | 11.7222 | 2083 | 842 | 212
2012-11-30 | 7:14 | 46 | 1087.2333 | -219 | 11.7222 | 2085 | 828 | 215
2012-11-30 | 7:15 | 46 | 1087.25 | -219 | 11.7222 | 2085 | 855 | 215
2012-11-30 | 7:16 | 46 | 1087.2667 | -219 | 11.7222 | 2085 | 827 | 210
2012-11-30 | 7:17 | 46 | 1087.2833 | -219 | 11.7222 | 2085 | 824 | 219
2012-11-30 | 7:18 | 46 | 1087.3 | -219 | 11.7222 | 2085 | 836 | 215
2012-11-30 | 7:19 | 46 | 1087.3167 | -219 | 11.7222 | 2085 | 839 | 218
2012-11-30 | 7:20 | 46 | 1087.3333 | -219 | 11.7222 | 2088 | 840 | 210
2012-11-30 | 7:21 | 46 | 1087.35 | -219 | 11.7222 | 2085 | 850 | 210
2012-11-30 | 7:22 | 46 | 1087.3667 | -219 | 11.7222 | 2088 | 831 | 213
2012-11-30 | 7:23 | 46 | 1087.3833 | -219 | 11.7222 | 2085 | 837 | 213
2012-11-30 | 7:24 | 46 | 1087.4 | -219 | 11.7222 | 2085 | 832 | 215
2012-11-30 | 7:25 | 46 | 1087.4167 | -219 | 11.7222 | 2085 | 837 | 207
2012-11-30 | 7:26 | 46 | 1087.4333 | -219 | 11.7222 | 2085 | 855 | 214
2012-11-30 | 7:27 | 46 | 1087.45 | -219 | 11.7222 | 2085 | 862 | 210
2012-11-30 | 7:28 | 46 | 1087.4667 | -219 | 11.7222 | 2085 | 863 | 215
2012-11-30 | 7:29 | 46 | 1087.4833 | -219 | 11.7222 | 2085 | 858 | 211
2012-11-30 | 7:30 | 46 | 1087.5 | -219 | 11.7222 | 2083 | 831 | 215
2012-11-30 | 7:31 | 46 | 1087.5167 | -219 | 11.7222 | 2085 | 835 | 216
2012-11-30 | 7:32 | 46 | 1087.5333 | -219 | 11.7222 | 2085 | 844 | 212
2012-11-30 | 7:33 | 46 | 1087.55 | -219 | 11.7222 | 2083 | 863 | 212
2012-11-30 | 7:34 | 46 | 1087.5667 | -219 | 11.7222 | 2085 | 870 | 209
2012-11-30 | 7:35 | 46 | 1087.5833 | -219 | 11.7222 | 2088 | 831 | 206
2012-11-30 | 7:36 | 46 | 1087.6 | -219 | 11.7222 | 2085 | 841 | 217
2012-11-30 | 7:37 | 46 | 1087.6167 | -219 | 11.7222 | 2088 | 834 | 208
2012-11-30 | 7:38 | 46 | 1087.6333 | -219 | 11.7222 | 2085 | 861 | 206
2012-11-30 | 7:39 | 46 | 1087.65 | -219 | 11.7222 | 2083 | 831 | 208
2012-11-30 | 7:40 | 46 | 1087.6667 | -219 | 11.7222 | 2085 | 855 | 209
2012-11-30 | 7:41 | 46 | 1087.6833 | -219 | 11.7222 | 2085 | 857 | 208
2012-11-30 | 7:42 | 46 | 1087.7 | -219 | 11.7222 | 2085 | 853 | 214
2012-11-30 | 7:43 | 46 | 1087.7167 | -219 | 11.7222 | 2083 | 861 | 214
2012-11-30 | 7:44 | 46 | 1087.7333 | -219 | 11.7222 | 2085 | 833 | 212
2012-11-30 | 7:45 | 46 | 1087.75 | -219 | 11.7222 | 2083 | 847 | 217
2012-11-30 | 7:46 | 46 | 1087.7667 | -219 | 11.7222 | 2085 | 827 | 217
2012-11-30 | 7:47 | 46 | 1087.7833 | -219 | 11.7222 | 2085 | 859 | 214
2012-11-30 | 7:48 | 46 | 1087.8 | -219 | 11.7222 | 2085 | 855 | 211
2012-11-30 | 7:49 | 46 | 1087.8167 | -219 | 11.7222 | 2085 | 853 | 210
2012-11-30 | 7:50 | 46 | 1087.8333 | -219 | 11.7222 | 2088 | 856 | 214
2012-11-30 | 7:51 | 46 | 1087.85 | -219 | 11.7222 | 2085 | 855 | 212
2012-11-30 | 7:52 | 46 | 1087.8667 | -219 | 11.7222 | 2085 | 859 | 206
2012-11-30 | 7:53 | 46 | 1087.8833 | -219 | 11.7222 | 2085 | 846 | 212
2012-11-30 | 7:54 | 46 | 1087.9 | -219 | 11.7222 | 2085 | 856 | 215
2012-11-30 | 7:55 | 46 | 1087.9167 | -219 | 11.7222 | 2083 | 847 | 210
2012-11-30 | 7:56 | 46 | 1087.9333 | -219 | 11.7222 | 2085 | 856 | 210
2012-11-30 | 7:57 | 46 | 1087.95 | -219 | 11.7222 | 2085 | 850 | 215
2012-11-30 | 7:58 | 46 | 1087.9667 | -219 | 11.7222 | 2085 | 852 | 213
2012-11-30 | 7:59 | 46 | 1087.9833 | -219 | 11.7222 | 2083 | 850 | 209
2012-11-30 | 8:00 | 46 | 1088 | -219 | 11.7222 | 2042 | 854 | 175
2012-11-30 | 8:01 | 46 | 1088.0167 | -219 | 11.7222 | 1988 | 850 | 158
2012-11-30 | 8:02 | 46 | 1088.0333 | -219 | 11.7222 | 1920 | 855 | 134
2012-11-30 | 8:03 | 46 | 1088.05 | -219 | 11.7222 | 1899 | 851 | 164
2012-11-30 | 8:04 | 46 | 1088.0667 | -219 | 11.7222 | 1891 | 856 | 157
2012-11-30 | 8:05 | 46 | 1088.0833 | -219 | 11.7222 | 1894 | 855 | 168
2012-11-30 | 8:06 | 46 | 1088.1 | -219 | 11.7222 | 1891 | 858 | 162
2012-11-30 | 8:07 | 46 | 1088.1167 | -219 | 11.7222 | 1891 | 852 | 173
2012-11-30 | 8:08 | 46 | 1088.1333 | -219 | 11.7222 | 1889 | 873 | 181
2012-11-30 | 8:09 | 46 | 1088.15 | -219 | 11.7222 | 1889 | 869 | 179
2012-11-30 | 8:10 | 46 | 1088.1667 | -219 | 11.7222 | 1886 | 876 | 172
2012-11-30 | 8:11 | 46 | 1088.1833 | -219 | 11.7222 | 1889 | 876 | 172
2012-11-30 | 8:12 | 46 | 1088.2 | -219 | 11.7222 | 1886 | 877 | 174
2012-11-30 | 8:13 | 46 | 1088.2167 | -219 | 11.7222 | 1886 | 870 | 168
2012-11-30 | 8:14 | 46 | 1088.2333 | -219 | 11.7222 | 1884 | 853 | 164
2012-11-30 | 8:15 | 46 | 1088.25 | -219 | 11.7222 | 1886 | 877 | 174
2012-11-30 | 8:16 | 46 | 1088.2667 | -219 | 11.7222 | 1884 | 877 | 176
2012-11-30 | 8:17 | 46 | 1088.2833 | -219 | 11.7222 | 1886 | 877 | 176
2012-11-30 | 8:18 | 46 | 1088.3 | -219 | 11.7222 | 1889 | 859 | 172
2012-11-30 | 8:19 | 46 | 1088.3167 | -219 | 11.7222 | 1886 | 870 | 177
2012-11-30 | 8:20 | 46 | 1088.3333 | -219 | 11.7222 | 1886 | 875 | 163
2012-11-30 | 8:21 | 46 | 1088.35 | -219 | 11.7222 | 1886 | 884 | 176
2012-11-30 | 8:22 | 46 | 1088.3667 | -219 | 11.7222 | 1889 | 887 | 178
2012-11-30 | 8:23 | 46 | 1088.3833 | -219 | 11.7222 | 1886 | 845 | 170
2012-11-30 | 8:24 | 46 | 1088.4 | -219 | 11.7222 | 1886 | 863 | 171
2012-11-30 | 8:25 | 46 | 1088.4167 | -219 | 11.7222 | 1886 | 871 | 170
2012-11-30 | 8:26 | 46 | 1088.4333 | -219 | 11.7222 | 1884 | 887 | 177
2012-11-30 | 8:27 | 46 | 1088.45 | -219 | 11.7222 | 1889 | 881 | 179
2012-11-30 | 8:28 | 46 | 1088.4667 | -219 | 11.7222 | 1884 | 867 | 173
2012-11-30 | 8:29 | 46 | 1088.4833 | -219 | 11.7222 | 1881 | 894 | 179
2012-11-30 | 8:30 | 46 | 1088.5 | -219 | 11.7222 | 1881 | 880 | 180
2012-11-30 | 8:31 | 46 | 1088.5167 | -219 | 11.7222 | 1886 | 869 | 174
2012-11-30 | 8:32 | 46 | 1088.5333 | -219 | 11.7222 | 1884 | 886 | 177
2012-11-30 | 8:33 | 46 | 1088.55 | -219 | 11.7222 | 1881 | 869 | 172
2012-11-30 | 8:34 | 46 | 1088.5667 | -219 | 11.7222 | 1884 | 899 | 177
2012-11-30 | 8:35 | 46 | 1088.5833 | -219 | 11.7222 | 1881 | 869 | 175
2012-11-30 | 8:36 | 46 | 1088.6 | -219 | 11.7222 | 1881 | 860 | 174
2012-11-30 | 8:37 | 46 | 1088.6167 | -219 | 11.7222 | 1881 | 882 | 179
2012-11-30 | 8:38 | 46 | 1088.6333 | -219 | 11.7222 | 1881 | 893 | 184
2012-11-30 | 8:39 | 46 | 1088.65 | -219 | 11.7222 | 1884 | 872 | 178
2012-11-30 | 8:40 | 46 | 1088.6667 | -219 | 11.7222 | 1884 | 884 | 183
2012-11-30 | 8:41 | 46 | 1088.6833 | -219 | 11.7222 | 1881 | 887 | 180
2012-11-30 | 8:42 | 46 | 1088.7 | -219 | 11.7222 | 1881 | 865 | 184
2012-11-30 | 8:43 | 46 | 1088.7167 | -219 | 11.7222 | 1884 | 901 | 176
2012-11-30 | 8:44 | 46 | 1088.7333 | -219 | 11.7222 | 1879 | 897 | 179
2012-11-30 | 8:45 | 46 | 1088.75 | -219 | 11.7222 | 1881 | 860 | 177
2012-11-30 | 8:46 | 46 | 1088.7667 | -219 | 11.7222 | 1879 | 889 | 180
2012-11-30 | 8:47 | 46 | 1088.7833 | -219 | 11.7222 | 1879 | 884 | 180
2012-11-30 | 8:48 | 46 | 1088.8 | -219 | 11.7222 | 1876 | 868 | 178
2012-11-30 | 8:49 | 46 | 1088.8167 | -219 | 11.7222 | 1879 | 897 | 175
2012-11-30 | 8:50 | 46 | 1088.8333 | -219 | 11.7222 | 1884 | 886 | 186
2012-11-30 | 8:51 | 46 | 1088.85 | -219 | 11.7222 | 1869 | 885 | 194
2012-11-30 | 8:52 | 46 | 1088.8667 | -219 | 11.7222 | 1871 | 868 | 201
2012-11-30 | 8:53 | 46 | 1088.8833 | -219 | 11.7222 | 1886 | 860 | 207
2012-11-30 | 8:54 | 46 | 1088.9 | -219 | 11.7222 | 1932 | 861 | 225
2012-11-30 | 8:55 | 46 | 1088.9167 | -219 | 11.7222 | 1968 | 890 | 234
2012-11-30 | 8:56 | 46 | 1088.9333 | -219 | 11.7222 | 1993 | 855 | 238
2012-11-30 | 8:57 | 46 | 1088.95 | -219 | 11.7222 | 2016 | 870 | 238
2012-11-30 | 8:58 | 46 | 1088.9667 | -219 | 11.7222 | 2029 | 883 | 250
2012-11-30 | 8:59 | 46 | 1088.9833 | -219 | 11.7222 | 2044 | 876 | 248
2012-11-30 | 9:00 | 46 | 1089 | -219 | 11.7222 | 2055 | 890 | 242
2012-11-30 | 9:01 | 46 | 1089.0167 | -219 | 11.7222 | 2070 | 885 | 247
2012-11-30 | 9:02 | 46 | 1089.0333 | -219 | 11.7222 | 2075 | 877 | 243
2012-11-30 | 9:03 | 46 | 1089.05 | -219 | 11.7222 | 2080 | 886 | 253
2012-11-30 | 9:04 | 46 | 1089.0667 | -219 | 11.7222 | 2080 | 866 | 242
2012-11-30 | 9:05 | 46 | 1089.0833 | -219 | 11.7222 | 2083 | 874 | 248
2012-11-30 | 9:06 | 46 | 1089.1 | -219 | 11.7222 | 2085 | 878 | 250
2012-11-30 | 9:07 | 46 | 1089.1167 | -219 | 11.7222 | 2080 | 888 | 241
2012-11-30 | 9:08 | 46 | 1089.1333 | -219 | 11.7222 | 2080 | 882 | 237
2012-11-30 | 9:09 | 46 | 1089.15 | -219 | 11.7222 | 2083 | 858 | 245
2012-11-30 | 9:10 | 46 | 1089.1667 | -219 | 11.7222 | 2080 | 888 | 239
2012-11-30 | 9:11 | 46 | 1089.1833 | -219 | 11.7222 | 2083 | 864 | 248
2012-11-30 | 9:12 | 46 | 1089.2 | -219 | 11.7222 | 2085 | 867 | 239
2012-11-30 | 9:13 | 46 | 1089.2167 | -219 | 11.7222 | 2085 | 879 | 244
2012-11-30 | 9:14 | 46 | 1089.2333 | -219 | 11.7222 | 2085 | 866 | 243
2012-11-30 | 9:15 | 46 | 1089.25 | -219 | 11.7222 | 2088 | 880 | 236
2012-11-30 | 9:16 | 46 | 1089.2667 | -219 | 11.7222 | 2085 | 881 | 224
2012-11-30 | 9:17 | 46 | 1089.2833 | -219 | 11.7222 | 2085 | 889 | 239
2012-11-30 | 9:18 | 46 | 1089.3 | -219 | 11.7222 | 2085 | 888 | 236
2012-11-30 | 9:19 | 46 | 1089.3167 | -219 | 11.7222 | 2088 | 885 | 234
2012-11-30 | 9:20 | 46 | 1089.3333 | -219 | 11.7222 | 2088 | 882 | 232
2012-11-30 | 9:21 | 46 | 1089.35 | -219 | 11.7222 | 2088 | 888 | 226
2012-11-30 | 9:22 | 46 | 1089.3667 | -219 | 11.7222 | 2088 | 889 | 232
2012-11-30 | 9:23 | 46 | 1089.3833 | -219 | 11.7222 | 2093 | 845 | 235
2012-11-30 | 9:24 | 46 | 1089.4 | -219 | 11.7222 | 2088 | 824 | 233
2012-11-30 | 9:25 | 46 | 1089.4167 | -219 | 11.7222 | 2088 | 778 | 243
2012-11-30 | 9:26 | 46 | 1089.4333 | -219 | 11.7222 | 2083 | 790 | 232
2012-11-30 | 9:27 | 46 | 1089.45 | -219 | 11.7222 | 2085 | 798 | 230
2012-11-30 | 9:28 | 46 | 1089.4667 | -219 | 11.7222 | 2088 | 798 | 233
2012-11-30 | 9:29 | 46 | 1089.4833 | -219 | 11.7222 | 2090 | 798 | 238
2012-11-30 | 9:30 | 46 | 1089.5 | -219 | 11.7222 | 2090 | 817 | 226
2012-11-30 | 9:31 | 46 | 1089.5167 | -219 | 11.7222 | 2088 | 805 | 240
2012-11-30 | 9:32 | 46 | 1089.5333 | -219 | 11.7222 | 2085 | 800 | 228
2012-11-30 | 9:33 | 46 | 1089.55 | -219 | 11.7222 | 2085 | 805 | 234
2012-11-30 | 9:34 | 46 | 1089.5667 | -219 | 11.7222 | 2093 | 801 | 233
2012-11-30 | 9:35 | 46 | 1089.5833 | -219 | 11.7222 | 2088 | 804 | 230
2012-11-30 | 9:36 | 46 | 1089.6 | -219 | 11.7222 | 2090 | 809 | 234
2012-11-30 | 9:37 | 46 | 1089.6167 | -219 | 11.7222 | 2088 | 807 | 231
2012-11-30 | 9:38 | 46 | 1089.6333 | -219 | 11.7222 | 2090 | 802 | 229
2012-11-30 | 9:39 | 46 | 1089.65 | -219 | 11.7222 | 2088 | 809 | 236
2012-11-30 | 9:40 | 46 | 1089.6667 | -219 | 11.7222 | 2088 | 808 | 234
2012-11-30 | 9:41 | 46 | 1089.6833 | -219 | 11.7222 | 2088 | 811 | 230
2012-11-30 | 9:42 | 46 | 1089.7 | -219 | 11.7222 | 2088 | 810 | 225
2012-11-30 | 9:43 | 46 | 1089.7167 | -219 | 11.7222 | 2085 | 808 | 246
2012-11-30 | 9:44 | 46 | 1089.7333 | -219 | 11.7222 | 2090 | 813 | 235
2012-11-30 | 9:45 | 46 | 1089.75 | -219 | 11.7222 | 2090 | 812 | 237
2012-11-30 | 9:46 | 46 | 1089.7667 | -219 | 11.7222 | 2088 | 808 | 236
2012-11-30 | 9:47 | 46 | 1089.7833 | -219 | 11.7222 | 2042 | 807 | 206
2012-11-30 | 9:48 | 46 | 1089.8 | -219 | 11.7222 | 2001 | 802 | 195
2012-11-30 | 9:49 | 46 | 1089.8167 | -219 | 11.7222 | 1970 | 810 | 195
2012-11-30 | 9:50 | 46 | 1089.8333 | -219 | 11.7222 | 1942 | 811 | 196
2012-11-30 | 9:51 | 46 | 1089.85 | -219 | 11.7222 | 1912 | 815 | 194
2012-11-30 | 9:52 | 46 | 1089.8667 | -219 | 11.7222 | 1897 | 809 | 188
2012-11-30 | 9:53 | 46 | 1089.8833 | -219 | 11.7222 | 1874 | 817 | 179
2012-11-30 | 9:54 | 46 | 1089.9 | -219 | 11.7222 | 1851 | 813 | 178
2012-11-30 | 9:55 | 46 | 1089.9167 | -219 | 11.7222 | 1848 | 815 | 191
2012-11-30 | 9:56 | 46 | 1089.9333 | -219 | 11.7222 | 1851 | 813 | 187
2012-11-30 | 9:57 | 46 | 1089.95 | -219 | 11.7222 | 1848 | 815 | 182
2012-11-30 | 9:58 | 46 | 1089.9667 | -219 | 11.7222 | 1846 | 808 | 185
2012-11-30 | 9:59 | 46 | 1089.9833 | -219 | 11.7222 | 1846 | 811 | 192
2012-11-30 | 10:00 | 46 | 1090 | -219 | 11.7222 | 1846 | 811 | 191
2012-11-30 | 10:01 | 46 | 1090.0167 | -219 | 11.7222 | 1846 | 803 | 187
2012-11-30 | 10:02 | 46 | 1090.0333 | -219 | 11.7222 | 1846 | 813 | 201
2012-11-30 | 10:03 | 46 | 1090.05 | -219 | 11.7222 | 1848 | 812 | 190
2012-11-30 | 10:04 | 46 | 1090.0667 | -219 | 11.7222 | 1846 | 813 | 182
2012-11-30 | 10:05 | 46 | 1090.0833 | -219 | 11.7222 | 1846 | 813 | 194
2012-11-30 | 10:06 | 46 | 1090.1 | -219 | 11.7222 | 1846 | 816 | 197
2012-11-30 | 10:07 | 46 | 1090.1167 | -219 | 11.7222 | 1846 | 815 | 194
2012-11-30 | 10:08 | 46 | 1090.1333 | -219 | 11.7222 | 1843 | 813 | 198
2012-11-30 | 10:09 | 46 | 1090.15 | -219 | 11.7222 | 1846 | 811 | 194
2012-11-30 | 10:10 | 46 | 1090.1667 | -219 | 11.7222 | 1846 | 809 | 193
2012-11-30 | 10:11 | 46 | 1090.1833 | -219 | 11.7222 | 1846 | 810 | 199
2012-11-30 | 10:12 | 46 | 1090.2 | -219 | 11.7222 | 1843 | 809 | 195
2012-11-30 | 10:13 | 46 | 1090.2167 | -219 | 11.7222 | 1846 | 814 | 194
2012-11-30 | 10:14 | 46 | 1090.2333 | -219 | 11.7222 | 1846 | 813 | 187
2012-11-30 | 10:15 | 46 | 1090.25 | -219 | 11.7222 | 1843 | 817 | 199
2012-11-30 | 10:16 | 46 | 1090.2667 | -219 | 11.7222 | 1846 | 814 | 195
2012-11-30 | 10:17 | 46 | 1090.2833 | -219 | 11.7222 | 1843 | 817 | 197
2012-11-30 | 10:18 | 46 | 1090.3 | -219 | 11.7222 | 1843 | 807 | 198
2012-11-30 | 10:19 | 46 | 1090.3167 | -219 | 11.7222 | 1843 | 812 | 194
2012-11-30 | 10:20 | 46 | 1090.3333 | -219 | 11.7222 | 1843 | 814 | 193
2012-11-30 | 10:21 | 46 | 1090.35 | -219 | 11.7222 | 1843 | 814 | 191
2012-11-30 | 10:22 | 46 | 1090.3667 | -219 | 11.7222 | 1843 | 811 | 190
2012-11-30 | 10:23 | 46 | 1090.3833 | -219 | 11.7222 | 1846 | 807 | 197
2012-11-30 | 10:24 | 46 | 1090.4 | -219 | 11.7222 | 1843 | 815 | 195
2012-11-30 | 10:25 | 46 | 1090.4167 | -219 | 11.7222 | 1843 | 806 | 191
2012-11-30 | 10:26 | 46 | 1090.4333 | -219 | 11.7222 | 1843 | 860 | 190
2012-11-30 | 10:27 | 46 | 1090.45 | -219 | 11.7222 | 1843 | 885 | 194
2012-11-30 | 10:28 | 46 | 1090.4667 | -219 | 11.7222 | 1843 | 891 | 202
2012-11-30 | 10:29 | 46 | 1090.4833 | -219 | 11.7222 | 1846 | 906 | 189
2012-11-30 | 10:30 | 46 | 1090.5 | -219 | 11.7222 | 1843 | 909 | 190
2012-11-30 | 10:31 | 46 | 1090.5167 | -219 | 11.7222 | 1846 | 911 | 194
2012-11-30 | 10:32 | 46 | 1090.5333 | -219 | 11.7222 | 1843 | 892 | 188
2012-11-30 | 10:33 | 46 | 1090.55 | -219 | 11.7222 | 1846 | 903 | 196
2012-11-30 | 10:34 | 46 | 1090.5667 | -219 | 11.7222 | 1843 | 879 | 197
2012-11-30 | 10:35 | 46 | 1090.5833 | -219 | 11.7222 | 1843 | 899 | 200
2012-11-30 | 10:36 | 46 | 1090.6 | -219 | 11.7222 | 1843 | 896 | 191
2012-11-30 | 10:37 | 46 | 1090.6167 | -219 | 11.7222 | 1843 | 875 | 198
2012-11-30 | 10:38 | 46 | 1090.6333 | -219 | 11.7222 | 1841 | 883 | 209
2012-11-30 | 10:39 | 46 | 1090.65 | -219 | 11.7222 | 1841 | 884 | 192
2012-11-30 | 10:40 | 46 | 1090.6667 | -219 | 11.7222 | 1843 | 874 | 195
2012-11-30 | 10:41 | 46 | 1090.6833 | -219 | 11.7222 | 1841 | 865 | 194
2012-11-30 | 10:42 | 46 | 1090.7 | -219 | 11.7222 | 1843 | 872 | 202
2012-11-30 | 10:43 | 46 | 1090.7167 | -219 | 11.7222 | 1802 | 881 | 166
2012-11-30 | 10:44 | 46 | 1090.7333 | -219 | 11.7222 | 1792 | 892 | 185
2012-11-30 | 10:45 | 46 | 1090.75 | -219 | 11.7222 | 1792 | 882 | 184
2012-11-30 | 10:46 | 46 | 1090.7667 | -219 | 11.7222 | 1790 | 889 | 194
2012-11-30 | 10:47 | 46 | 1090.7833 | -219 | 11.7222 | 1784 | 886 | 181
2012-11-30 | 10:48 | 46 | 1090.8 | -219 | 11.7222 | 1787 | 865 | 186
2012-11-30 | 10:49 | 46 | 1090.8167 | -219 | 11.7222 | 1784 | 861 | 194
2012-11-30 | 10:50 | 46 | 1090.8333 | -219 | 11.7222 | 1784 | 884 | 198
2012-11-30 | 10:51 | 46 | 1090.85 | -219 | 11.7222 | 1787 | 859 | 190
2012-11-30 | 10:52 | 46 | 1090.8667 | -219 | 11.7222 | 1784 | 869 | 188
2012-11-30 | 10:53 | 46 | 1090.8833 | -219 | 11.7222 | 1787 | 884 | 180
2012-11-30 | 10:54 | 46 | 1090.9 | -219 | 11.7222 | 1784 | 873 | 179
2012-11-30 | 10:55 | 46 | 1090.9167 | -219 | 11.7222 | 1784 | 884 | 189
2012-11-30 | 10:56 | 46 | 1090.9333 | -219 | 11.7222 | 1784 | 890 | 187
2012-11-30 | 10:57 | 46 | 1090.95 | -219 | 11.7222 | 1784 | 887 | 187
2012-11-30 | 10:58 | 46 | 1090.9667 | -219 | 11.7222 | 1784 | 857 | 188
2012-11-30 | 10:59 | 46 | 1090.9833 | -219 | 11.7222 | 1784 | 891 | 192
2012-11-30 | 11:00 | 46 | 1091 | -219 | 11.7222 | 1782 | 890 | 194
2012-11-30 | 11:01 | 46 | 1091.0167 | -219 | 11.7222 | 1787 | 879 | 191
2012-11-30 | 11:02 | 46 | 1091.0333 | -219 | 11.7222 | 1790 | 888 | 191
2012-11-30 | 11:03 | 46 | 1091.05 | -219 | 11.7222 | 1784 | 859 | 191
2012-11-30 | 11:04 | 46 | 1091.0667 | -219 | 11.7222 | 1782 | 857 | 189
2012-11-30 | 11:05 | 46 | 1091.0833 | -219 | 11.7222 | 1787 | 894 | 187
2012-11-30 | 11:06 | 46 | 1091.1 | -219 | 11.7222 | 1790 | 857 | 190
2012-11-30 | 11:07 | 46 | 1091.1167 | -219 | 11.7222 | 1784 | 884 | 190
2012-11-30 | 11:08 | 46 | 1091.1333 | -219 | 11.7222 | 1784 | 887 | 196
2012-11-30 | 11:09 | 46 | 1091.15 | -219 | 11.7222 | 1787 | 861 | 190
2012-11-30 | 11:10 | 46 | 1091.1667 | -219 | 11.7222 | 1782 | 880 | 187
2012-11-30 | 11:11 | 46 | 1091.1833 | -219 | 11.7222 | 1784 | 858 | 198
2012-11-30 | 11:12 | 46 | 1091.2 | -219 | 11.7222 | 1782 | 879 | 191
2012-11-30 | 11:13 | 46 | 1091.2167 | -219 | 11.7222 | 1782 | 884 | 187
2012-11-30 | 11:14 | 46 | 1091.2333 | -219 | 11.7222 | 1810 | 889 | 198
2012-11-30 | 11:15 | 46 | 1091.25 | -219 | 11.7222 | 1833 | 887 | 206
2012-11-30 | 11:16 | 46 | 1091.2667 | -219 | 11.7222 | 1846 | 853 | 219
2012-11-30 | 11:17 | 46 | 1091.2833 | -219 | 11.7222 | 1848 | 889 | 213
2012-11-30 | 11:18 | 46 | 1091.3 | -219 | 11.7222 | 1858 | 855 | 213
2012-11-30 | 11:19 | 46 | 1091.3167 | -219 | 11.7222 | 1886 | 863 | 216
2012-11-30 | 11:20 | 46 | 1091.3333 | -219 | 11.7222 | 1899 | 891 | 219
2012-11-30 | 11:21 | 46 | 1091.35 | -219 | 11.7222 | 1917 | 857 | 237
2012-11-30 | 11:22 | 46 | 1091.3667 | -219 | 11.7222 | 1945 | 881 | 244
2012-11-30 | 11:23 | 46 | 1091.3833 | -219 | 11.7222 | 1976 | 865 | 248
2012-11-30 | 11:24 | 46 | 1091.4 | -219 | 11.7222 | 1988 | 859 | 243
2012-11-30 | 11:25 | 46 | 1091.4167 | -219 | 11.7222 | 1993 | 873 | 242
2012-11-30 | 11:26 | 46 | 1091.4333 | -219 | 11.7222 | 2006 | 884 | 240
2012-11-30 | 11:27 | 46 | 1091.45 | -219 | 11.7222 | 2016 | 865 | 256
2012-11-30 | 11:28 | 46 | 1091.4667 | -219 | 11.7222 | 2029 | 857 | 259
2012-11-30 | 11:29 | 46 | 1091.4833 | -219 | 11.7222 | 2042 | 868 | 251
2012-11-30 | 11:30 | 46 | 1091.5 | -219 | 11.7222 | 2047 | 837 | 247
2012-11-30 | 11:31 | 46 | 1091.5167 | -219 | 11.7222 | 2047 | 857 | 244
2012-11-30 | 11:32 | 46 | 1091.5333 | -219 | 11.7222 | 2049 | 836 | 244
2012-11-30 | 11:33 | 46 | 1091.55 | -219 | 11.7222 | 2047 | 817 | 242
2012-11-30 | 11:34 | 46 | 1091.5667 | -219 | 11.7222 | 2047 | 812 | 243
2012-11-30 | 11:35 | 46 | 1091.5833 | -219 | 11.7222 | 2049 | 813 | 247
2012-11-30 | 11:36 | 46 | 1091.6 | -219 | 11.7222 | 2049 | 802 | 238
2012-11-30 | 11:37 | 46 | 1091.6167 | -219 | 11.7222 | 2047 | 777 | 239
2012-11-30 | 11:38 | 46 | 1091.6333 | -219 | 11.7222 | 2044 | 802 | 248
2012-11-30 | 11:39 | 46 | 1091.65 | -219 | 11.7222 | 2055 | 788 | 236
2012-11-30 | 11:40 | 46 | 1091.6667 | -219 | 11.7222 | 2052 | 782 | 244
2012-11-30 | 11:41 | 46 | 1091.6833 | -219 | 11.7222 | 2052 | 817 | 234
2012-11-30 | 11:42 | 46 | 1091.7 | -219 | 11.7222 | 2055 | 784 | 244
2012-11-30 | 11:43 | 46 | 1091.7167 | -219 | 11.7222 | 2049 | 794 | 232
2012-11-30 | 11:44 | 46 | 1091.7333 | -219 | 11.7222 | 2049 | 788 | 239
2012-11-30 | 11:45 | 46 | 1091.75 | -219 | 11.7222 | 2052 | 821 | 248
2012-11-30 | 11:46 | 46 | 1091.7667 | -219 | 11.7222 | 2052 | 809 | 245
2012-11-30 | 11:47 | 46 | 1091.7833 | -219 | 11.7222 | 2049 | 813 | 232
2012-11-30 | 11:48 | 46 | 1091.8 | -219 | 11.7222 | 2049 | 828 | 240
2012-11-30 | 11:49 | 46 | 1091.8167 | -219 | 11.7222 | 2052 | 786 | 242
2012-11-30 | 11:50 | 46 | 1091.8333 | -219 | 11.7222 | 2049 | 783 | 236
2012-11-30 | 11:51 | 46 | 1091.85 | -219 | 11.7222 | 2055 | 803 | 245
2012-11-30 | 11:52 | 46 | 1091.8667 | -219 | 11.7222 | 2049 | 802 | 243
2012-11-30 | 11:53 | 46 | 1091.8833 | -219 | 11.7222 | 2055 | 787 | 248
2012-11-30 | 11:54 | 46 | 1091.9 | -219 | 11.7222 | 2049 | 788 | 232
2012-11-30 | 11:55 | 46 | 1091.9167 | -219 | 11.7222 | 2055 | 796 | 234
2012-11-30 | 11:56 | 46 | 1091.9333 | -219 | 11.7222 | 2049 | 822 | 241
2012-11-30 | 11:57 | 46 | 1091.95 | -219 | 11.7222 | 2052 | 815 | 242
2012-11-30 | 11:58 | 46 | 1091.9667 | -219 | 11.7222 | 2049 | 818 | 231
2012-11-30 | 11:59 | 46 | 1091.9833 | -219 | 11.7222 | 2049 | 812 | 229
2012-11-30 | 12:00 | 46 | 1092 | -219 | 11.7222 | 2052 | 803 | 244
2012-11-30 | 12:01 | 46 | 1092.0167 | -219 | 11.7222 | 2052 | 804 | 247
2012-11-30 | 12:02 | 46 | 1092.0333 | -219 | 11.7222 | 2052 | 809 | 247
2012-11-30 | 12:03 | 46 | 1092.05 | -219 | 11.7222 | 2052 | 831 | 240
2012-11-30 | 12:04 | 46 | 1092.0667 | -219 | 11.7222 | 2049 | 787 | 240
2012-11-30 | 12:05 | 46 | 1092.0833 | -219 | 11.7222 | 2049 | 810 | 241
2012-11-30 | 12:06 | 46 | 1092.1 | -219 | 11.7222 | 2052 | 835 | 237
2012-11-30 | 12:07 | 46 | 1092.1167 | -219 | 11.7222 | 2052 | 797 | 235
2012-11-30 | 12:08 | 46 | 1092.1333 | -219 | 11.7222 | 2055 | 794 | 240
2012-11-30 | 12:09 | 46 | 1092.15 | -219 | 11.7222 | 2055 | 794 | 238
2012-11-30 | 12:10 | 46 | 1092.1667 | -219 | 11.7222 | 2055 | 799 | 241
2012-11-30 | 12:11 | 46 | 1092.1833 | -219 | 11.7222 | 2055 | 821 | 233
2012-11-30 | 12:12 | 46 | 1092.2 | -219 | 11.7222 | 2057 | 822 | 232
2012-11-30 | 12:13 | 46 | 1092.2167 | -219 | 11.7222 | 2060 | 795 | 235
2012-11-30 | 12:14 | 46 | 1092.2333 | -219 | 11.7222 | 2055 | 837 | 235
2012-11-30 | 12:15 | 46 | 1092.25 | -219 | 11.7222 | 2057 | 836 | 223
2012-11-30 | 12:16 | 46 | 1092.2667 | -219 | 11.7222 | 2060 | 818 | 237
2012-11-30 | 12:17 | 46 | 1092.2833 | -219 | 11.7222 | 2052 | 816 | 236
2012-11-30 | 12:18 | 46 | 1092.3 | -219 | 11.7222 | 2055 | 828 | 235
2012-11-30 | 12:19 | 46 | 1092.3167 | -219 | 11.7222 | 2057 | 797 | 236
2012-11-30 | 12:20 | 46 | 1092.3333 | -219 | 11.7222 | 2055 | 827 | 224
2012-11-30 | 12:21 | 46 | 1092.35 | -219 | 11.7222 | 2055 | 816 | 231
2012-11-30 | 12:22 | 46 | 1092.3667 | -219 | 11.7222 | 2057 | 793 | 240
2012-11-30 | 12:23 | 46 | 1092.3833 | -219 | 11.7222 | 2037 | 793 | 203
2012-11-30 | 12:24 | 46 | 1092.4 | -219 | 11.7222 | 1998 | 796 | 194
2012-11-30 | 12:25 | 46 | 1092.4167 | -219 | 11.7222 | 1988 | 789 | 214
2012-11-30 | 12:26 | 46 | 1092.4333 | -219 | 11.7222 | 1976 | 797 | 196
2012-11-30 | 12:27 | 46 | 1092.45 | -219 | 11.7222 | 1935 | 811 | 185
2012-11-30 | 12:28 | 46 | 1092.4667 | -219 | 11.7222 | 1912 | 832 | 185
2012-11-30 | 12:29 | 46 | 1092.4833 | -219 | 11.7222 | 1917 | 777 | 198
2012-11-30 | 12:30 | 46 | 1092.5 | -219 | 11.7222 | 1876 | 827 | 174
2012-11-30 | 12:31 | 46 | 1092.5167 | -219 | 11.7222 | 1851 | 795 | 182
2012-11-30 | 12:32 | 46 | 1092.5333 | -219 | 11.7222 | 1851 | 813 | 179
2012-11-30 | 12:33 | 46 | 1092.55 | -219 | 11.7222 | 1818 | 807 | 167
2012-11-30 | 12:34 | 46 | 1092.5667 | -219 | 11.7222 | 1792 | 812 | 161
2012-11-30 | 12:35 | 46 | 1092.5833 | -219 | 11.7222 | 1777 | 813 | 157
2012-11-30 | 12:36 | 46 | 1092.6 | -219 | 11.7222 | 1734 | 781 | 140
2012-11-30 | 12:37 | 46 | 1092.6167 | -219 | 11.7222 | 1723 | 806 | 157
2012-11-30 | 12:38 | 46 | 1092.6333 | -219 | 11.7222 | 1711 | 818 | 158
2012-11-30 | 12:39 | 46 | 1092.65 | -219 | 11.7222 | 1700 | 838 | 160
2012-11-30 | 12:40 | 46 | 1092.6667 | -219 | 11.7222 | 1703 | 855 | 160
2012-11-30 | 12:41 | 46 | 1092.6833 | -219 | 11.7222 | 1705 | 865 | 175
2012-11-30 | 12:42 | 46 | 1092.7 | -219 | 11.7222 | 1700 | 888 | 161
2012-11-30 | 12:43 | 46 | 1092.7167 | -219 | 11.7222 | 1703 | 879 | 172
2012-11-30 | 12:44 | 46 | 1092.7333 | -219 | 11.7222 | 1703 | 900 | 168
2012-11-30 | 12:45 | 46 | 1092.75 | -219 | 11.7222 | 1698 | 895 | 162
2012-11-30 | 12:46 | 46 | 1092.7667 | -219 | 11.7222 | 1703 | 887 | 172
2012-11-30 | 12:47 | 46 | 1092.7833 | -219 | 11.7222 | 1695 | 914 | 162
2012-11-30 | 12:48 | 46 | 1092.8 | -219 | 11.7222 | 1698 | 877 | 171
2012-11-30 | 12:49 | 46 | 1092.8167 | -219 | 11.7222 | 1695 | 906 | 168
2012-11-30 | 12:50 | 46 | 1092.8333 | -219 | 11.7222 | 1695 | 887 | 176
2012-11-30 | 12:51 | 46 | 1092.85 | -219 | 11.7222 | 1698 | 898 | 174
2012-11-30 | 12:52 | 46 | 1092.8667 | -219 | 11.7222 | 1700 | 880 | 175
2012-11-30 | 12:53 | 46 | 1092.8833 | -219 | 11.7222 | 1698 | 895 | 182
2012-11-30 | 12:54 | 46 | 1092.9 | -219 | 11.7222 | 1695 | 894 | 175
2012-11-30 | 12:55 | 46 | 1092.9167 | -219 | 11.7222 | 1695 | 893 | 168
2012-11-30 | 12:56 | 46 | 1092.9333 | -219 | 11.7222 | 1698 | 885 | 171
2012-11-30 | 12:57 | 46 | 1092.95 | -219 | 11.7222 | 1690 | 895 | 169
2012-11-30 | 12:58 | 46 | 1092.9667 | -219 | 11.7222 | 1700 | 892 | 176
2012-11-30 | 12:59 | 46 | 1092.9833 | -219 | 11.7222 | 1695 | 872 | 171
2012-11-30 | 13:00 | 46 | 1093 | -219 | 11.7222 | 1690 | 888 | 167
2012-11-30 | 13:01 | 46 | 1093.0167 | -219 | 11.7222 | 1695 | 894 | 177
2012-11-30 | 13:02 | 46 | 1093.0333 | -219 | 11.7222 | 1695 | 875 | 172
2012-11-30 | 13:03 | 46 | 1093.05 | -219 | 11.7222 | 1693 | 892 | 180
2012-11-30 | 13:04 | 46 | 1093.0667 | -219 | 11.7222 | 1695 | 883 | 180
2012-11-30 | 13:05 | 46 | 1093.0833 | -219 | 11.7222 | 1695 | 878 | 172
2012-11-30 | 13:06 | 46 | 1093.1 | -219 | 11.7222 | 1698 | 895 | 172
2012-11-30 | 13:07 | 46 | 1093.1167 | -219 | 11.7222 | 1695 | 894 | 180
2012-11-30 | 13:08 | 46 | 1093.1333 | -219 | 11.7222 | 1695 | 886 | 171
2012-11-30 | 13:09 | 46 | 1093.15 | -219 | 11.7222 | 1690 | 891 | 177
2012-11-30 | 13:10 | 46 | 1093.1667 | -219 | 11.7222 | 1690 | 876 | 180
2012-11-30 | 13:11 | 46 | 1093.1833 | -219 | 11.7222 | 1695 | 894 | 185
2012-11-30 | 13:12 | 46 | 1093.2 | -219 | 11.7222 | 1695 | 894 | 187
2012-11-30 | 13:13 | 46 | 1093.2167 | -219 | 11.7222 | 1695 | 868 | 172
2012-11-30 | 13:14 | 46 | 1093.2333 | -219 | 11.7222 | 1695 | 888 | 181
2012-11-30 | 13:15 | 46 | 1093.25 | -219 | 11.7222 | 1695 | 882 | 183
2012-11-30 | 13:16 | 46 | 1093.2667 | -219 | 11.7222 | 1688 | 895 | 167
2012-11-30 | 13:17 | 46 | 1093.2833 | -219 | 11.7222 | 1695 | 890 | 175
2012-11-30 | 13:18 | 46 | 1093.3 | -219 | 11.7222 | 1695 | 869 | 185
2012-11-30 | 13:19 | 46 | 1093.3167 | -219 | 11.7222 | 1690 | 887 | 180
2012-11-30 | 13:20 | 46 | 1093.3333 | -219 | 11.7222 | 1690 | 893 | 174
2012-11-30 | 13:21 | 46 | 1093.35 | -219 | 11.7222 | 1693 | 896 | 191
2012-11-30 | 13:22 | 46 | 1093.3667 | -219 | 11.7222 | 1693 | 890 | 181
2012-11-30 | 13:23 | 46 | 1093.3833 | -219 | 11.7222 | 1690 | 892 | 182
2012-11-30 | 13:24 | 46 | 1093.4 | -219 | 11.7222 | 1690 | 884 | 179
2012-11-30 | 13:25 | 46 | 1093.4167 | -219 | 11.7222 | 1690 | 883 | 167
2012-11-30 | 13:26 | 46 | 1093.4333 | -219 | 11.7222 | 1693 | 872 | 180
2012-11-30 | 13:27 | 46 | 1093.45 | -219 | 11.7222 | 1690 | 885 | 187
2012-11-30 | 13:28 | 46 | 1093.4667 | -219 | 11.7222 | 1690 | 888 | 178
2012-11-30 | 13:29 | 46 | 1093.4833 | -219 | 11.7222 | 1695 | 886 | 174
2012-11-30 | 13:30 | 46 | 1093.5 | -219 | 11.7222 | 1690 | 872 | 176
2012-11-30 | 13:31 | 46 | 1093.5167 | -219 | 11.7222 | 1690 | 886 | 169
2012-11-30 | 13:32 | 46 | 1093.5333 | -219 | 11.7222 | 1690 | 894 | 183
2012-11-30 | 13:33 | 46 | 1093.55 | -219 | 11.7222 | 1693 | 893 | 177
2012-11-30 | 13:34 | 46 | 1093.5667 | -219 | 11.7222 | 1693 | 868 | 177
2012-11-30 | 13:35 | 46 | 1093.5833 | -219 | 11.7222 | 1690 | 897 | 178
2012-11-30 | 13:36 | 46 | 1093.6 | -219 | 11.7222 | 1693 | 890 | 176
2012-11-30 | 13:37 | 46 | 1093.6167 | -219 | 11.7222 | 1690 | 869 | 177
2012-11-30 | 13:38 | 46 | 1093.6333 | -219 | 11.7222 | 1693 | 893 | 182
2012-11-30 | 13:39 | 46 | 1093.65 | -219 | 11.7222 | 1695 | 892 | 183
2012-11-30 | 13:40 | 46 | 1093.6667 | -219 | 11.7222 | 1690 | 887 | 184
2012-11-30 | 13:41 | 46 | 1093.6833 | -219 | 11.7222 | 1688 | 878 | 172
2012-11-30 | 13:42 | 46 | 1093.7 | -219 | 11.7222 | 1690 | 857 | 182
2012-11-30 | 13:43 | 46 | 1093.7167 | -219 | 11.7222 | 1688 | 843 | 175
2012-11-30 | 13:44 | 46 | 1093.7333 | -219 | 11.7222 | 1690 | 816 | 172
2012-11-30 | 13:45 | 46 | 1093.75 | -219 | 11.7222 | 1690 | 782 | 176
2012-11-30 | 13:46 | 46 | 1093.7667 | -219 | 11.7222 | 1693 | 780 | 181
2012-11-30 | 13:47 | 46 | 1093.7833 | -219 | 11.7222 | 1688 | 780 | 182
2012-11-30 | 13:48 | 46 | 1093.8 | -219 | 11.7222 | 1690 | 792 | 182
2012-11-30 | 13:49 | 46 | 1093.8167 | -219 | 11.7222 | 1690 | 783 | 177
2012-11-30 | 13:50 | 46 | 1093.8333 | -219 | 11.7222 | 1688 | 790 | 172
2012-11-30 | 13:51 | 46 | 1093.85 | -219 | 11.7222 | 1690 | 807 | 171
2012-11-30 | 13:52 | 46 | 1093.8667 | -219 | 11.7222 | 1693 | 795 | 192
2012-11-30 | 13:53 | 46 | 1093.8833 | -219 | 11.7222 | 1690 | 794 | 180
2012-11-30 | 13:54 | 46 | 1093.9 | -219 | 11.7222 | 1690 | 819 | 175
2012-11-30 | 13:55 | 46 | 1093.9167 | -219 | 11.7222 | 1690 | 794 | 179
2012-11-30 | 13:56 | 46 | 1093.9333 | -219 | 11.7222 | 1695 | 815 | 186
2012-11-30 | 13:57 | 46 | 1093.95 | -219 | 11.7222 | 1690 | 814 | 184
2012-11-30 | 13:58 | 46 | 1093.9667 | -219 | 11.7222 | 1690 | 814 | 188
2012-11-30 | 13:59 | 46 | 1093.9833 | -219 | 11.7222 | 1693 | 801 | 172
2012-11-30 | 14:00 | 46 | 1094 | -219 | 11.7222 | 1690 | 795 | 179
2012-11-30 | 14:01 | 46 | 1094.0167 | -219 | 11.7222 | 1685 | 790 | 175
2012-11-30 | 14:02 | 46 | 1094.0333 | -219 | 11.7222 | 1690 | 816 | 172
2012-11-30 | 14:03 | 46 | 1094.05 | -219 | 11.7222 | 1688 | 823 | 182
2012-11-30 | 14:04 | 46 | 1094.0667 | -219 | 11.7222 | 1693 | 816 | 187
2012-11-30 | 14:05 | 46 | 1094.0833 | -219 | 11.7222 | 1734 | 806 | 213
2012-11-30 | 14:06 | 46 | 1094.1 | -219 | 11.7222 | 1759 | 820 | 211
2012-11-30 | 14:07 | 46 | 1094.1167 | -219 | 11.7222 | 1784 | 826 | 222
2012-11-30 | 14:08 | 46 | 1094.1333 | -219 | 11.7222 | 1825 | 792 | 216
2012-11-30 | 14:09 | 46 | 1094.15 | -219 | 11.7222 | 1866 | 807 | 247
2012-11-30 | 14:10 | 46 | 1094.1667 | -219 | 11.7222 | 1886 | 825 | 239
2012-11-30 | 14:11 | 46 | 1094.1833 | -219 | 11.7222 | 1950 | 806 | 265
2012-11-30 | 14:12 | 46 | 1094.2 | -219 | 11.7222 | 1958 | 801 | 252
2012-11-30 | 14:13 | 46 | 1094.2167 | -219 | 11.7222 | 1973 | 804 | 263
2012-11-30 | 14:14 | 46 | 1094.2333 | -219 | 11.7222 | 1996 | 812 | 257
2012-11-30 | 14:15 | 46 | 1094.25 | -219 | 11.7222 | 2019 | 804 | 263
2012-11-30 | 14:16 | 46 | 1094.2667 | -219 | 11.7222 | 2027 | 800 | 255
2012-11-30 | 14:17 | 46 | 1094.2833 | -219 | 11.7222 | 2029 | 793 | 250
2012-11-30 | 14:18 | 46 | 1094.3 | -219 | 11.7222 | 2032 | 800 | 251
2012-11-30 | 14:19 | 46 | 1094.3167 | -219 | 11.7222 | 2032 | 822 | 257
2012-11-30 | 14:20 | 46 | 1094.3333 | -219 | 11.7222 | 2034 | 822 | 242
2012-11-30 | 14:21 | 46 | 1094.35 | -219 | 11.7222 | 2034 | 812 | 251
2012-11-30 | 14:22 | 46 | 1094.3667 | -219 | 11.7222 | 2037 | 793 | 243
2012-11-30 | 14:23 | 46 | 1094.3833 | -219 | 11.7222 | 2037 | 788 | 238
2012-11-30 | 14:24 | 46 | 1094.4 | -219 | 11.7222 | 2039 | 792 | 235
2012-11-30 | 14:25 | 46 | 1094.4167 | -219 | 11.7222 | 2039 | 802 | 236
2012-11-30 | 14:26 | 46 | 1094.4333 | -219 | 11.7222 | 2039 | 801 | 236
2012-11-30 | 14:27 | 46 | 1094.45 | -219 | 11.7222 | 2039 | 810 | 238
2012-11-30 | 14:28 | 46 | 1094.4667 | -219 | 11.7222 | 2037 | 814 | 238
2012-11-30 | 14:29 | 46 | 1094.4833 | -219 | 11.7222 | 2039 | 822 | 246
2012-11-30 | 14:30 | 46 | 1094.5 | -219 | 11.7222 | 2039 | 795 | 236
2012-11-30 | 14:31 | 46 | 1094.5167 | -219 | 11.7222 | 2039 | 817 | 242
2012-11-30 | 14:32 | 46 | 1094.5333 | -219 | 11.7222 | 2039 | 821 | 241
2012-11-30 | 14:33 | 46 | 1094.55 | -219 | 11.7222 | 2034 | 799 | 235
2012-11-30 | 14:34 | 46 | 1094.5667 | -219 | 11.7222 | 2039 | 826 | 243
2012-11-30 | 14:35 | 46 | 1094.5833 | -219 | 11.7222 | 2039 | 820 | 233
2012-11-30 | 14:36 | 46 | 1094.6 | -219 | 11.7222 | 2042 | 809 | 241
2012-11-30 | 14:37 | 46 | 1094.6167 | -219 | 11.7222 | 2042 | 821 | 235
2012-11-30 | 14:38 | 46 | 1094.6333 | -219 | 11.7222 | 2039 | 799 | 240
2012-11-30 | 14:39 | 46 | 1094.65 | -219 | 11.7222 | 2044 | 803 | 240
2012-11-30 | 14:40 | 46 | 1094.6667 | -219 | 11.7222 | 2042 | 797 | 241
2012-11-30 | 14:41 | 46 | 1094.6833 | -219 | 11.7222 | 2042 | 820 | 235
2012-11-30 | 14:42 | 46 | 1094.7 | -219 | 11.7222 | 2044 | 801 | 234
2012-11-30 | 14:43 | 46 | 1094.7167 | -219 | 11.7222 | 2042 | 867 | 233
2012-11-30 | 14:44 | 46 | 1094.7333 | -219 | 11.7222 | 2042 | 868 | 231
2012-11-30 | 14:45 | 46 | 1094.75 | -219 | 11.7222 | 2042 | 893 | 232
2012-11-30 | 14:46 | 46 | 1094.7667 | -219 | 11.7222 | 2044 | 884 | 230
2012-11-30 | 14:47 | 46 | 1094.7833 | -219 | 11.7222 | 2044 | 901 | 235
2012-11-30 | 14:48 | 46 | 1094.8 | -219 | 11.7222 | 2044 | 895 | 229
2012-11-30 | 14:49 | 46 | 1094.8167 | -219 | 11.7222 | 2047 | 901 | 228
2012-11-30 | 14:50 | 46 | 1094.8333 | -219 | 11.7222 | 2042 | 890 | 240
2012-11-30 | 14:51 | 46 | 1094.85 | -219 | 11.7222 | 2044 | 886 | 230
2012-11-30 | 14:52 | 46 | 1094.8667 | -219 | 11.7222 | 2044 | 887 | 234
2012-11-30 | 14:53 | 46 | 1094.8833 | -219 | 11.7222 | 2044 | 885 | 238
2012-11-30 | 14:54 | 46 | 1094.9 | -219 | 11.7222 | 2044 | 888 | 235
2012-11-30 | 14:55 | 46 | 1094.9167 | -219 | 11.7222 | 2044 | 895 | 234
2012-11-30 | 14:56 | 46 | 1094.9333 | -219 | 11.7222 | 2047 | 891 | 238
2012-11-30 | 14:57 | 46 | 1094.95 | -219 | 11.7222 | 2042 | 892 | 237
2012-11-30 | 14:58 | 46 | 1094.9667 | -219 | 11.7222 | 2042 | 890 | 237
2012-11-30 | 14:59 | 46 | 1094.9833 | -219 | 11.7222 | 2044 | 888 | 235
2012-11-30 | 15:00 | 46 | 1095 | -219 | 11.7222 | 2044 | 883 | 239
2012-11-30 | 15:01 | 46 | 1095.0167 | -219 | 11.7222 | 2044 | 879 | 232
2012-11-30 | 15:02 | 46 | 1095.0333 | -219 | 11.7222 | 2042 | 913 | 240
2012-11-30 | 15:03 | 46 | 1095.05 | -219 | 11.7222 | 2042 | 889 | 237
2012-11-30 | 15:04 | 46 | 1095.0667 | -219 | 11.7222 | 2042 | 859 | 242
2012-11-30 | 15:05 | 46 | 1095.0833 | -219 | 11.7222 | 2044 | 878 | 242
2012-11-30 | 15:06 | 46 | 1095.1 | -219 | 11.7222 | 2044 | 860 | 252
2012-11-30 | 15:07 | 46 | 1095.1167 | -219 | 11.7222 | 2044 | 899 | 234
2012-11-30 | 15:08 | 46 | 1095.1333 | -219 | 11.7222 | 2047 | 888 | 242
2012-11-30 | 15:09 | 46 | 1095.15 | -219 | 11.7222 | 2044 | 886 | 237
2012-11-30 | 15:10 | 46 | 1095.1667 | -219 | 11.7222 | 2042 | 885 | 236
2012-11-30 | 15:11 | 46 | 1095.1833 | -219 | 11.7222 | 2042 | 876 | 244
2012-11-30 | 15:12 | 46 | 1095.2 | -219 | 11.7222 | 2042 | 879 | 234
2012-11-30 | 15:13 | 46 | 1095.2167 | -219 | 11.7222 | 2042 | 884 | 221
2012-11-30 | 15:14 | 46 | 1095.2333 | -219 | 11.7222 | 2042 | 875 | 235
2012-11-30 | 15:15 | 46 | 1095.25 | -219 | 11.7222 | 2044 | 889 | 240
2012-11-30 | 15:16 | 46 | 1095.2667 | -219 | 11.7222 | 2044 | 881 | 242
2012-11-30 | 15:17 | 46 | 1095.2833 | -219 | 11.7222 | 2044 | 881 | 235
2012-11-30 | 15:18 | 46 | 1095.3 | -219 | 11.7222 | 2044 | 875 | 239
2012-11-30 | 15:19 | 46 | 1095.3167 | -219 | 11.7222 | 2044 | 884 | 241
2012-11-30 | 15:20 | 46 | 1095.3333 | -219 | 11.7222 | 2044 | 858 | 238
2012-11-30 | 15:21 | 46 | 1095.35 | -219 | 11.7222 | 2044 | 865 | 234
2012-11-30 | 15:22 | 46 | 1095.3667 | -219 | 11.7222 | 2047 | 873 | 238
2012-11-30 | 15:23 | 46 | 1095.3833 | -219 | 11.7222 | 2047 | 880 | 226
2012-11-30 | 15:24 | 46 | 1095.4 | -219 | 11.7222 | 2044 | 877 | 242
2012-11-30 | 15:25 | 46 | 1095.4167 | -219 | 11.7222 | 2047 | 880 | 232
2012-11-30 | 15:26 | 46 | 1095.4333 | -219 | 11.7222 | 2047 | 879 | 235
2012-11-30 | 15:27 | 46 | 1095.45 | -219 | 11.7222 | 2047 | 872 | 240
2012-11-30 | 15:28 | 46 | 1095.4667 | -219 | 11.7222 | 2047 | 879 | 232
2012-11-30 | 15:29 | 46 | 1095.4833 | -219 | 11.7222 | 2047 | 875 | 236
2012-11-30 | 15:30 | 46 | 1095.5 | -219 | 11.7222 | 2044 | 876 | 235
2012-11-30 | 15:31 | 46 | 1095.5167 | -219 | 11.7222 | 2047 | 888 | 236
2012-11-30 | 15:32 | 46 | 1095.5333 | -219 | 11.7222 | 2047 | 908 | 236
2012-11-30 | 15:33 | 46 | 1095.55 | -219 | 11.7222 | 2047 | 886 | 231
2012-11-30 | 15:34 | 46 | 1095.5667 | -219 | 11.7222 | 2044 | 881 | 242
2012-11-30 | 15:35 | 46 | 1095.5833 | -219 | 11.7222 | 2047 | 889 | 234
2012-11-30 | 15:36 | 46 | 1095.6 | -219 | 11.7222 | 2047 | 887 | 235
2012-11-30 | 15:37 | 46 | 1095.6167 | -219 | 11.7222 | 2049 | 886 | 239
2012-11-30 | 15:38 | 46 | 1095.6333 | -219 | 11.7222 | 2049 | 888 | 236
2012-11-30 | 15:39 | 46 | 1095.65 | -219 | 11.7222 | 2049 | 880 | 232
2012-11-30 | 15:40 | 46 | 1095.6667 | -219 | 11.7222 | 2047 | 883 | 233
2012-11-30 | 15:41 | 46 | 1095.6833 | -219 | 11.7222 | 2047 | 880 | 221
2012-11-30 | 15:42 | 46 | 1095.7 | -219 | 11.7222 | 2049 | 884 | 227
2012-11-30 | 15:43 | 46 | 1095.7167 | -219 | 11.7222 | 2049 | 880 | 233
2012-11-30 | 15:44 | 46 | 1095.7333 | -219 | 11.7222 | 2047 | 880 | 233
2012-11-30 | 15:45 | 46 | 1095.75 | -219 | 11.7222 | 2047 | 881 | 232
2012-11-30 | 15:46 | 46 | 1095.7667 | -219 | 11.7222 | 2047 | 885 | 231
2012-11-30 | 15:47 | 46 | 1095.7833 | -219 | 11.7222 | 2049 | 878 | 231
2012-11-30 | 15:48 | 46 | 1095.8 | -219 | 11.7222 | 2047 | 879 | 225
2012-11-30 | 15:49 | 46 | 1095.8167 | -219 | 11.7222 | 2062 | 881 | 237
2012-11-30 | 15:50 | 46 | 1095.8333 | -219 | 11.7222 | 2075 | 882 | 252
2012-11-30 | 15:51 | 46 | 1095.85 | -219 | 11.7222 | 2088 | 876 | 247
2012-11-30 | 15:52 | 46 | 1095.8667 | -219 | 11.7222 | 2103 | 881 | 258
2012-11-30 | 15:53 | 46 | 1095.8833 | -219 | 11.7222 | 2103 | 880 | 241
2012-11-30 | 15:54 | 46 | 1095.9 | -219 | 11.7222 | 2105 | 879 | 248
2012-11-30 | 15:55 | 46 | 1095.9167 | -219 | 11.7222 | 2105 | 883 | 243
2012-11-30 | 15:56 | 46 | 1095.9333 | -219 | 11.7222 | 2103 | 878 | 246
2012-11-30 | 15:57 | 46 | 1095.95 | -219 | 11.7222 | 2103 | 899 | 240
2012-11-30 | 15:58 | 46 | 1095.9667 | -219 | 11.7222 | 2103 | 879 | 241
2012-11-30 | 15:59 | 46 | 1095.9833 | -219 | 11.7222 | 2103 | 883 | 240
2012-11-30 | 16:00 | 46 | 1096 | -219 | 11.7222 | 2103 | 875 | 247
2012-11-30 | 16:01 | 46 | 1096.0167 | -219 | 11.7222 | 2103 | 876 | 235
2012-11-30 | 16:02 | 46 | 1096.0333 | -219 | 11.7222 | 2105 | 885 | 245
2012-11-30 | 16:03 | 46 | 1096.05 | -219 | 11.7222 | 2105 | 879 | 244
2012-11-30 | 16:04 | 46 | 1096.0667 | -219 | 11.7222 | 2105 | 877 | 244
2012-11-30 | 16:05 | 46 | 1096.0833 | -219 | 11.7222 | 2105 | 873 | 251
2012-11-30 | 16:06 | 46 | 1096.1 | -219 | 11.7222 | 2105 | 880 | 244
2012-11-30 | 16:07 | 46 | 1096.1167 | -219 | 11.7222 | 2105 | 880 | 243
2012-11-30 | 16:08 | 46 | 1096.1333 | -219 | 11.7222 | 2100 | 883 | 244
2012-11-30 | 16:09 | 46 | 1096.15 | -219 | 11.7222 | 2103 | 875 | 257
2012-11-30 | 16:10 | 46 | 1096.1667 | -219 | 11.7222 | 2103 | 894 | 254
2012-11-30 | 16:11 | 46 | 1096.1833 | -219 | 11.7222 | 2103 | 876 | 254
2012-11-30 | 16:12 | 46 | 1096.2 | -219 | 11.7222 | 2103 | 881 | 254
2012-11-30 | 16:13 | 46 | 1096.2167 | -219 | 11.7222 | 2103 | 881 | 247
2012-11-30 | 16:14 | 46 | 1096.2333 | -219 | 11.7222 | 2103 | 884 | 245
2012-11-30 | 16:15 | 46 | 1096.25 | -219 | 11.7222 | 2103 | 883 | 245
2012-11-30 | 16:16 | 46 | 1096.2667 | -219 | 11.7222 | 2105 | 883 | 251
2012-11-30 | 16:17 | 46 | 1096.2833 | -219 | 11.7222 | 2105 | 881 | 245
2012-11-30 | 16:18 | 46 | 1096.3 | -219 | 11.7222 | 2108 | 883 | 247
2012-11-30 | 16:19 | 46 | 1096.3167 | -219 | 11.7222 | 2105 | 872 | 252
2012-11-30 | 16:20 | 46 | 1096.3333 | -219 | 11.7222 | 2103 | 882 | 252
2012-11-30 | 16:21 | 46 | 1096.35 | -219 | 11.7222 | 2103 | 882 | 248
2012-11-30 | 16:22 | 46 | 1096.3667 | -219 | 11.7222 | 2103 | 877 | 242
2012-11-30 | 16:23 | 46 | 1096.3833 | -219 | 11.7222 | 2103 | 877 | 247
2012-11-30 | 16:24 | 46 | 1096.4 | -219 | 11.7222 | 2103 | 879 | 251
2012-11-30 | 16:25 | 46 | 1096.4167 | -219 | 11.7222 | 2103 | 887 | 260
2012-11-30 | 16:26 | 46 | 1096.4333 | -219 | 11.7222 | 2103 | 890 | 245
2012-11-30 | 16:27 | 46 | 1096.45 | -219 | 11.7222 | 2103 | 880 | 255
2012-11-30 | 16:28 | 46 | 1096.4667 | -219 | 11.7222 | 2103 | 881 | 251
2012-11-30 | 16:29 | 46 | 1096.4833 | -219 | 11.7222 | 2103 | 844 | 247
2012-11-30 | 16:30 | 46 | 1096.5 | -219 | 11.7222 | 2100 | 796 | 251
2012-11-30 | 16:31 | 46 | 1096.5167 | -219 | 11.7222 | 2103 | 762 | 253
2012-11-30 | 16:32 | 46 | 1096.5333 | -219 | 11.7222 | 2103 | 795 | 250
2012-11-30 | 16:33 | 46 | 1096.55 | -219 | 11.7222 | 2105 | 781 | 249
2012-11-30 | 16:34 | 46 | 1096.5667 | -219 | 11.7222 | 2105 | 779 | 248
2012-11-30 | 16:35 | 46 | 1096.5833 | -219 | 11.7222 | 2103 | 783 | 245
2012-11-30 | 16:36 | 46 | 1096.6 | -219 | 11.7222 | 2103 | 786 | 248
2012-11-30 | 16:37 | 46 | 1096.6167 | -219 | 11.7222 | 2103 | 807 | 252
2012-11-30 | 16:38 | 46 | 1096.6333 | -219 | 11.7222 | 2103 | 795 | 248
2012-11-30 | 16:39 | 46 | 1096.65 | -219 | 11.7222 | 2098 | 811 | 247
2012-11-30 | 16:40 | 46 | 1096.6667 | -219 | 11.7222 | 2100 | 815 | 248
2012-11-30 | 16:41 | 46 | 1096.6833 | -219 | 11.7222 | 2103 | 784 | 255
2012-11-30 | 16:42 | 46 | 1096.7 | -219 | 11.7222 | 2103 | 789 | 248
2012-11-30 | 16:43 | 46 | 1096.7167 | -219 | 11.7222 | 2103 | 791 | 244
2012-11-30 | 16:44 | 46 | 1096.7333 | -219 | 11.7222 | 2103 | 816 | 248
2012-11-30 | 16:45 | 46 | 1096.75 | -219 | 11.7222 | 2103 | 796 | 247
2012-11-30 | 16:46 | 46 | 1096.7667 | -219 | 11.7222 | 2105 | 798 | 244
2012-11-30 | 16:47 | 46 | 1096.7833 | -219 | 11.7222 | 2105 | 797 | 255
2012-11-30 | 16:48 | 46 | 1096.8 | -219 | 11.7222 | 2105 | 800 | 247
2012-11-30 | 16:49 | 46 | 1096.8167 | -219 | 11.7222 | 2105 | 813 | 253
2012-11-30 | 16:50 | 46 | 1096.8333 | -219 | 11.7222 | 2103 | 800 | 247
2012-11-30 | 16:51 | 46 | 1096.85 | -219 | 11.7222 | 2105 | 795 | 243
2012-11-30 | 16:52 | 46 | 1096.8667 | -219 | 11.7222 | 2103 | 799 | 261
2012-11-30 | 16:53 | 46 | 1096.8833 | -219 | 11.7222 | 2103 | 797 | 253
2012-11-30 | 16:54 | 46 | 1096.9 | -219 | 11.7222 | 2103 | 804 | 251
2012-11-30 | 16:55 | 46 | 1096.9167 | -219 | 11.7222 | 2103 | 801 | 250
2012-11-30 | 16:56 | 46 | 1096.9333 | -219 | 11.7222 | 2103 | 791 | 251
2012-11-30 | 16:57 | 46 | 1096.95 | -219 | 11.7222 | 2103 | 817 | 247
2012-11-30 | 16:58 | 46 | 1096.9667 | -219 | 11.7222 | 2103 | 795 | 244
2012-11-30 | 16:59 | 46 | 1096.9833 | -219 | 11.7222 | 2103 | 801 | 264
2012-11-30 | 17:00 | 46 | 1097 | -219 | 11.7222 | 2103 | 798 | 257
2012-11-30 | 17:01 | 46 | 1097.0167 | -219 | 11.7222 | 2103 | 813 | 250
2012-11-30 | 17:02 | 46 | 1097.0333 | -219 | 11.7222 | 2103 | 791 | 255
2012-11-30 | 17:03 | 46 | 1097.05 | -219 | 11.7222 | 2105 | 827 | 246
2012-11-30 | 17:04 | 46 | 1097.0667 | -219 | 11.7222 | 2103 | 805 | 244
2012-11-30 | 17:05 | 46 | 1097.0833 | -219 | 11.7222 | 2116 | 816 | 263
2012-11-30 | 17:06 | 46 | 1097.1 | -219 | 11.7222 | 2123 | 823 | 264
2012-11-30 | 17:07 | 46 | 1097.1167 | -219 | 11.7222 | 2128 | 797 | 268
2012-11-30 | 17:08 | 46 | 1097.1333 | -219 | 11.7222 | 2131 | 815 | 259
2012-11-30 | 17:09 | 46 | 1097.15 | -219 | 11.7222 | 2131 | 800 | 261
2012-11-30 | 17:10 | 46 | 1097.1667 | -219 | 11.7222 | 2128 | 829 | 270
2012-11-30 | 17:11 | 46 | 1097.1833 | -219 | 11.7222 | 2134 | 828 | 263
2012-11-30 | 17:12 | 46 | 1097.2 | -219 | 11.7222 | 2134 | 823 | 260
2012-11-30 | 17:13 | 46 | 1097.2167 | -219 | 11.7222 | 2131 | 819 | 257
2012-11-30 | 17:14 | 46 | 1097.2333 | -219 | 11.7222 | 2134 | 824 | 265
2012-11-30 | 17:15 | 46 | 1097.25 | -219 | 11.7222 | 2136 | 817 | 270
2012-11-30 | 17:16 | 46 | 1097.2667 | -219 | 11.7222 | 2139 | 820 | 260
2012-11-30 | 17:17 | 46 | 1097.2833 | -219 | 11.7222 | 2139 | 804 | 271
2012-11-30 | 17:18 | 46 | 1097.3 | -219 | 11.7222 | 2151 | 824 | 275
2012-11-30 | 17:19 | 46 | 1097.3167 | -219 | 11.7222 | 2149 | 822 | 268
2012-11-30 | 17:20 | 46 | 1097.3333 | -219 | 11.7222 | 2151 | 817 | 268
2012-11-30 | 17:21 | 46 | 1097.35 | -219 | 11.7222 | 2156 | 833 | 275
2012-11-30 | 17:22 | 46 | 1097.3667 | -219 | 11.7222 | 2154 | 849 | 271
2012-11-30 | 17:23 | 46 | 1097.3833 | -219 | 11.7222 | 2151 | 883 | 267
2012-11-30 | 17:24 | 46 | 1097.4 | -219 | 11.7222 | 2154 | 905 | 269
2012-11-30 | 17:25 | 46 | 1097.4167 | -219 | 11.7222 | 2154 | 905 | 269
2012-11-30 | 17:26 | 46 | 1097.4333 | -219 | 11.7222 | 2154 | 914 | 263
2012-11-30 | 17:27 | 46 | 1097.45 | -219 | 11.7222 | 2156 | 900 | 267
2012-11-30 | 17:28 | 46 | 1097.4667 | -219 | 11.7222 | 2154 | 901 | 276
2012-11-30 | 17:29 | 46 | 1097.4833 | -219 | 11.7222 | 2154 | 893 | 264
2012-11-30 | 17:30 | 46 | 1097.5 | -219 | 11.7222 | 2156 | 903 | 262
2012-11-30 | 17:31 | 46 | 1097.5167 | -219 | 11.7222 | 2156 | 894 | 266
2012-11-30 | 17:32 | 46 | 1097.5333 | -219 | 11.7222 | 2169 | 891 | 284
2012-11-30 | 17:33 | 46 | 1097.55 | -219 | 11.7222 | 2167 | 889 | 278
2012-11-30 | 17:34 | 46 | 1097.5667 | -219 | 11.7222 | 2172 | 873 | 280
2012-11-30 | 17:35 | 46 | 1097.5833 | -219 | 11.7222 | 2172 | 888 | 275
2012-11-30 | 17:36 | 46 | 1097.6 | -219 | 11.7222 | 2172 | 896 | 271
2012-11-30 | 17:37 | 46 | 1097.6167 | -219 | 11.7222 | 2174 | 892 | 276
2012-11-30 | 17:38 | 46 | 1097.6333 | -219 | 11.7222 | 2174 | 906 | 273
2012-11-30 | 17:39 | 46 | 1097.65 | -219 | 11.7222 | 2179 | 887 | 260
2012-11-30 | 17:40 | 46 | 1097.6667 | -219 | 11.7222 | 2179 | 884 | 276
2012-11-30 | 17:41 | 46 | 1097.6833 | -219 | 11.7222 | 2177 | 885 | 271
2012-11-30 | 17:42 | 46 | 1097.7 | -219 | 11.7222 | 2174 | 874 | 282
2012-11-30 | 17:43 | 46 | 1097.7167 | -219 | 11.7222 | 2177 | 900 | 270
2012-11-30 | 17:44 | 46 | 1097.7333 | -219 | 11.7222 | 2174 | 900 | 269
2012-11-30 | 17:45 | 46 | 1097.75 | -219 | 11.7222 | 2172 | 880 | 272
2012-11-30 | 17:46 | 46 | 1097.7667 | -219 | 11.7222 | 2172 | 879 | 276
2012-11-30 | 17:47 | 46 | 1097.7833 | -219 | 11.7222 | 2172 | 879 | 274
2012-11-30 | 17:48 | 46 | 1097.8 | -219 | 11.7222 | 2172 | 888 | 270
2012-11-30 | 17:49 | 46 | 1097.8167 | -219 | 11.7222 | 2177 | 879 | 275
2012-11-30 | 17:50 | 46 | 1097.8333 | -219 | 11.7222 | 2179 | 874 | 268
2012-11-30 | 17:51 | 46 | 1097.85 | -219 | 11.7222 | 2179 | 891 | 270
2012-11-30 | 17:52 | 46 | 1097.8667 | -219 | 11.7222 | 2179 | 899 | 268
2012-11-30 | 17:53 | 46 | 1097.8833 | -219 | 11.7222 | 2182 | 878 | 274
2012-11-30 | 17:54 | 46 | 1097.9 | -219 | 11.7222 | 2177 | 879 | 279
2012-11-30 | 17:55 | 46 | 1097.9167 | -219 | 11.7222 | 2174 | 877 | 276
2012-11-30 | 17:56 | 46 | 1097.9333 | -219 | 11.7222 | 2174 | 876 | 270
2012-11-30 | 17:57 | 46 | 1097.95 | -219 | 11.7222 | 2177 | 875 | 273
2012-11-30 | 17:58 | 46 | 1097.9667 | -219 | 11.7222 | 2174 | 887 | 279
2012-11-30 | 17:59 | 46 | 1097.9833 | -219 | 11.7222 | 2169 | 885 | 284
2012-11-30 | 18:00 | 46 | 1098 | -219 | 11.7222 | 2172 | 877 | 273
2012-11-30 | 18:01 | 46 | 1098.0167 | -219 | 11.7222 | 2128 | 885 | 243
2012-11-30 | 18:02 | 46 | 1098.0333 | -219 | 11.7222 | 2093 | 901 | 233
2012-11-30 | 18:03 | 46 | 1098.05 | -219 | 11.7222 | 2052 | 877 | 222
2012-11-30 | 18:04 | 46 | 1098.0667 | -219 | 11.7222 | 2047 | 884 | 224
2012-11-30 | 18:05 | 46 | 1098.0833 | -219 | 11.7222 | 2039 | 872 | 235
2012-11-30 | 18:06 | 46 | 1098.1 | -219 | 11.7222 | 2042 | 879 | 247
2012-11-30 | 18:07 | 46 | 1098.1167 | -219 | 11.7222 | 2039 | 880 | 234
2012-11-30 | 18:08 | 46 | 1098.1333 | -219 | 11.7222 | 2039 | 900 | 238
2012-11-30 | 18:09 | 46 | 1098.15 | -219 | 11.7222 | 2024 | 894 | 232
2012-11-30 | 18:10 | 46 | 1098.1667 | -219 | 11.7222 | 1988 | 882 | 216
2012-11-30 | 18:11 | 46 | 1098.1833 | -219 | 11.7222 | 1945 | 868 | 193
2012-11-30 | 18:12 | 46 | 1098.2 | -219 | 11.7222 | 1917 | 874 | 201
2012-11-30 | 18:13 | 46 | 1098.2167 | -219 | 11.7222 | 1902 | 885 | 207
2012-11-30 | 18:14 | 46 | 1098.2333 | -219 | 11.7222 | 1902 | 890 | 213
2012-11-30 | 18:15 | 46 | 1098.25 | -219 | 11.7222 | 1897 | 867 | 213
2012-11-30 | 18:16 | 46 | 1098.2667 | -219 | 11.7222 | 1899 | 851 | 223
2012-11-30 | 18:17 | 46 | 1098.2833 | -219 | 11.7222 | 1897 | 800 | 215
2012-11-30 | 18:18 | 46 | 1098.3 | -219 | 11.7222 | 1897 | 790 | 228
2012-11-30 | 18:19 | 46 | 1098.3167 | -219 | 11.7222 | 1894 | 803 | 220
2012-11-30 | 18:20 | 46 | 1098.3333 | -219 | 11.7222 | 1894 | 795 | 217
2012-11-30 | 18:21 | 46 | 1098.35 | -219 | 11.7222 | 1858 | 769 | 201
2012-11-30 | 18:22 | 46 | 1098.3667 | -219 | 11.7222 | 1818 | 740 | 188
2012-11-30 | 18:23 | 46 | 1098.3833 | -219 | 11.7222 | 1790 | 774 | 184
2012-11-30 | 18:24 | 46 | 1098.4 | -219 | 11.7222 | 1751 | 773 | 163
2012-11-30 | 18:25 | 46 | 1098.4167 | -219 | 11.7222 | 1718 | 782 | 164
2012-11-30 | 18:26 | 46 | 1098.4333 | -219 | 11.7222 | 1705 | 775 | 171
2012-11-30 | 18:27 | 46 | 1098.45 | -219 | 11.7222 | 1703 | 788 | 168
2012-11-30 | 18:28 | 46 | 1098.4667 | -219 | 11.7222 | 1695 | 788 | 175
2012-11-30 | 18:29 | 46 | 1098.4833 | -219 | 11.7222 | 1695 | 788 | 177
2012-11-30 | 18:30 | 46 | 1098.5 | -219 | 11.7222 | 1693 | 787 | 174
2012-11-30 | 18:31 | 46 | 1098.5167 | -219 | 11.7222 | 1690 | 782 | 181
2012-11-30 | 18:32 | 46 | 1098.5333 | -219 | 11.7222 | 1690 | 784 | 178
2012-11-30 | 18:33 | 46 | 1098.55 | -219 | 11.7222 | 1695 | 787 | 189
2012-11-30 | 18:34 | 46 | 1098.5667 | -219 | 11.7222 | 1695 | 789 | 196
2012-11-30 | 18:35 | 46 | 1098.5833 | -219 | 11.7222 | 1693 | 793 | 189
2012-11-30 | 18:36 | 46 | 1098.6 | -219 | 11.7222 | 1693 | 788 | 194
2012-11-30 | 18:37 | 46 | 1098.6167 | -219 | 11.7222 | 1690 | 784 | 197
2012-11-30 | 18:38 | 46 | 1098.6333 | -219 | 11.7222 | 1690 | 790 | 195
2012-11-30 | 18:39 | 46 | 1098.65 | -219 | 11.7222 | 1690 | 787 | 189
2012-11-30 | 18:40 | 46 | 1098.6667 | -219 | 11.7222 | 1688 | 789 | 194
2012-11-30 | 18:41 | 46 | 1098.6833 | -219 | 11.7222 | 1685 | 785 | 195
2012-11-30 | 18:42 | 46 | 1098.7 | -219 | 11.7222 | 1685 | 784 | 195
2012-11-30 | 18:43 | 46 | 1098.7167 | -219 | 11.7222 | 1688 | 789 | 198
2012-11-30 | 18:44 | 46 | 1098.7333 | -219 | 11.7222 | 1688 | 792 | 199
2012-11-30 | 18:45 | 46 | 1098.75 | -219 | 11.7222 | 1685 | 790 | 195
2012-11-30 | 18:46 | 46 | 1098.7667 | -219 | 11.7222 | 1685 | 788 | 193
2012-11-30 | 18:47 | 46 | 1098.7833 | -219 | 11.7222 | 1685 | 790 | 195
2012-11-30 | 18:48 | 46 | 1098.8 | -219 | 11.7222 | 1685 | 787 | 195
2012-11-30 | 18:49 | 46 | 1098.8167 | -219 | 11.7222 | 1685 | 795 | 196
2012-11-30 | 18:50 | 46 | 1098.8333 | -219 | 11.7222 | 1685 | 792 | 193
2012-11-30 | 18:51 | 46 | 1098.85 | -219 | 11.7222 | 1688 | 796 | 199
2012-11-30 | 18:52 | 46 | 1098.8667 | -219 | 11.7222 | 1688 | 791 | 185
2012-11-30 | 18:53 | 46 | 1098.8833 | -219 | 11.7222 | 1688 | 794 | 191
2012-11-30 | 18:54 | 46 | 1098.9 | -219 | 11.7222 | 1690 | 818 | 188
2012-11-30 | 18:55 | 46 | 1098.9167 | -219 | 11.7222 | 1688 | 790 | 198
2012-11-30 | 18:56 | 46 | 1098.9333 | -219 | 11.7222 | 1688 | 795 | 200
2012-11-30 | 18:57 | 46 | 1098.95 | -219 | 11.7222 | 1688 | 787 | 193
2012-11-30 | 18:58 | 46 | 1098.9667 | -219 | 11.7222 | 1690 | 784 | 189
2012-11-30 | 18:59 | 46 | 1098.9833 | -219 | 11.7222 | 1688 | 805 | 198
2012-11-30 | 19:00 | 46 | 1099 | -219 | 11.7222 | 1688 | 790 | 194
2012-11-30 | 19:01 | 46 | 1099.0167 | -219 | 11.7222 | 1685 | 793 | 185
2012-11-30 | 19:02 | 46 | 1099.0333 | -219 | 11.7222 | 1683 | 794 | 184
2012-11-30 | 19:03 | 46 | 1099.05 | -219 | 11.7222 | 1685 | 793 | 188
2012-11-30 | 19:04 | 46 | 1099.0667 | -219 | 11.7222 | 1683 | 799 | 188
2012-11-30 | 19:05 | 46 | 1099.0833 | -219 | 11.7222 | 1685 | 793 | 189
2012-11-30 | 19:06 | 46 | 1099.1 | -219 | 11.7222 | 1685 | 794 | 190
2012-11-30 | 19:07 | 46 | 1099.1167 | -219 | 11.7222 | 1685 | 797 | 188
2012-11-30 | 19:08 | 46 | 1099.1333 | -219 | 11.7222 | 1685 | 798 | 197
2012-11-30 | 19:09 | 46 | 1099.15 | -219 | 11.7222 | 1683 | 796 | 196
2012-11-30 | 19:10 | 46 | 1099.1667 | -219 | 11.7222 | 1688 | 796 | 199
2012-11-30 | 19:11 | 46 | 1099.1833 | -219 | 11.7222 | 1685 | 796 | 192
2012-11-30 | 19:12 | 46 | 1099.2 | -219 | 11.7222 | 1685 | 732 | 197
2012-11-30 | 19:13 | 46 | 1099.2167 | -219 | 11.7222 | 1683 | 756 | 193
2012-11-30 | 19:14 | 46 | 1099.2333 | -219 | 11.7222 | 1688 | 763 | 203
2012-11-30 | 19:15 | 46 | 1099.25 | -219 | 11.7222 | 1685 | 797 | 194
2012-11-30 | 19:16 | 46 | 1099.2667 | -219 | 11.7222 | 1683 | 769 | 183
2012-11-30 | 19:17 | 46 | 1099.2833 | -219 | 11.7222 | 1685 | 764 | 197
2012-11-30 | 19:18 | 46 | 1099.3 | -219 | 11.7222 | 1685 | 796 | 201
2012-11-30 | 19:19 | 46 | 1099.3167 | -219 | 11.7222 | 1685 | 768 | 192
2012-11-30 | 19:20 | 46 | 1099.3333 | -219 | 11.7222 | 1685 | 765 | 189
2012-11-30 | 19:21 | 46 | 1099.35 | -219 | 11.7222 | 1677 | 788 | 188
2012-11-30 | 19:22 | 46 | 1099.3667 | -219 | 11.7222 | 1683 | 775 | 193
2012-11-30 | 19:23 | 46 | 1099.3833 | -219 | 11.7222 | 1683 | 771 | 195
2012-11-30 | 19:24 | 46 | 1099.4 | -219 | 11.7222 | 1683 | 769 | 203
2012-11-30 | 19:25 | 46 | 1099.4167 | -219 | 11.7222 | 1677 | 767 | 190
2012-11-30 | 19:26 | 46 | 1099.4333 | -219 | 11.7222 | 1683 | 769 | 207
2012-11-30 | 19:27 | 46 | 1099.45 | -219 | 11.7222 | 1685 | 786 | 196
2012-11-30 | 19:28 | 46 | 1099.4667 | -219 | 11.7222 | 1680 | 787 | 196
2012-11-30 | 19:29 | 46 | 1099.4833 | -219 | 11.7222 | 1683 | 779 | 199
2012-11-30 | 19:30 | 46 | 1099.5 | -219 | 11.7222 | 1683 | 763 | 199
2012-11-30 | 19:31 | 46 | 1099.5167 | -219 | 11.7222 | 1683 | 779 | 200
2012-11-30 | 19:32 | 46 | 1099.5333 | -219 | 11.7222 | 1721 | 778 | 231
2012-11-30 | 19:33 | 46 | 1099.55 | -219 | 11.7222 | 1813 | 774 | 269
2012-11-30 | 19:34 | 46 | 1099.5667 | -219 | 11.7222 | 1914 | 769 | 312
2012-11-30 | 19:35 | 46 | 1099.5833 | -219 | 11.7222 | 2014 | 767 | 337
2012-11-30 | 19:36 | 46 | 1099.6 | -219 | 11.7222 | 2093 | 770 | 350
2012-11-30 | 19:37 | 46 | 1099.6167 | -219 | 11.7222 | 2105 | 775 | 333
2012-11-30 | 19:38 | 46 | 1099.6333 | -219 | 11.7222 | 2121 | 767 | 321
2012-11-30 | 19:39 | 46 | 1099.65 | -219 | 11.7222 | 2131 | 799 | 312
2012-11-30 | 19:40 | 46 | 1099.6667 | -219 | 11.7222 | 2139 | 776 | 312
2012-11-30 | 19:41 | 46 | 1099.6833 | -219 | 11.7222 | 2141 | 778 | 309
2012-11-30 | 19:42 | 46 | 1099.7 | -219 | 11.7222 | 2151 | 803 | 316
2012-11-30 | 19:43 | 46 | 1099.7167 | -219 | 11.7222 | 2154 | 799 | 304
2012-11-30 | 19:44 | 46 | 1099.7333 | -219 | 11.7222 | 2154 | 790 | 307
2012-11-30 | 19:45 | 46 | 1099.75 | -219 | 11.7222 | 2151 | 826 | 307
2012-11-30 | 19:46 | 46 | 1099.7667 | -219 | 11.7222 | 2151 | 816 | 312
2012-11-30 | 19:47 | 46 | 1099.7833 | -219 | 11.7222 | 2149 | 840 | 301
2012-11-30 | 19:48 | 46 | 1099.8 | -219 | 11.7222 | 2151 | 844 | 307
2012-11-30 | 19:49 | 46 | 1099.8167 | -219 | 11.7222 | 2156 | 847 | 304
2012-11-30 | 19:50 | 46 | 1099.8333 | -219 | 11.7222 | 2154 | 848 | 302
2012-11-30 | 19:51 | 46 | 1099.85 | -219 | 11.7222 | 2161 | 881 | 293
2012-11-30 | 19:52 | 46 | 1099.8667 | -219 | 11.7222 | 2167 | 897 | 300
2012-11-30 | 19:53 | 46 | 1099.8833 | -219 | 11.7222 | 2169 | 874 | 298
2012-11-30 | 19:54 | 46 | 1099.9 | -219 | 11.7222 | 2164 | 875 | 292
2012-11-30 | 19:55 | 46 | 1099.9167 | -219 | 11.7222 | 2172 | 860 | 287
2012-11-30 | 19:56 | 46 | 1099.9333 | -219 | 11.7222 | 2167 | 891 | 286
2012-11-30 | 19:57 | 46 | 1099.95 | -219 | 11.7222 | 2174 | 915 | 297
2012-11-30 | 19:58 | 46 | 1099.9667 | -219 | 11.7222 | 2174 | 899 | 288
2012-11-30 | 19:59 | 46 | 1099.9833 | -219 | 11.7222 | 2179 | 896 | 295
2012-11-30 | 20:00 | 46 | 1100 | -219 | 11.7222 | 2174 | 873 | 281
2012-11-30 | 20:01 | 46 | 1100.0167 | -219 | 11.7222 | 2169 | 875 | 282
2012-11-30 | 20:02 | 46 | 1100.0333 | -219 | 11.7222 | 2172 | 901 | 285
2012-11-30 | 20:03 | 46 | 1100.05 | -219 | 11.7222 | 2169 | 900 | 288
2012-11-30 | 20:04 | 46 | 1100.0667 | -219 | 11.7222 | 2169 | 870 | 289
2012-11-30 | 20:05 | 46 | 1100.0833 | -219 | 11.7222 | 2177 | 887 | 288
2012-11-30 | 20:06 | 46 | 1100.1 | -219 | 11.7222 | 2174 | 870 | 286
2012-11-30 | 20:07 | 46 | 1100.1167 | -219 | 11.7222 | 2172 | 877 | 278
2012-11-30 | 20:08 | 46 | 1100.1333 | -219 | 11.7222 | 2169 | 861 | 283
2012-11-30 | 20:09 | 46 | 1100.15 | -219 | 11.7222 | 2174 | 867 | 292
2012-11-30 | 20:10 | 46 | 1100.1667 | -219 | 11.7222 | 2172 | 872 | 284
2012-11-30 | 20:11 | 46 | 1100.1833 | -219 | 11.7222 | 2172 | 871 | 279
2012-11-30 | 20:12 | 46 | 1100.2 | -219 | 11.7222 | 2174 | 874 | 285
2012-11-30 | 20:13 | 46 | 1100.2167 | -219 | 11.7222 | 2172 | 893 | 281
2012-11-30 | 20:14 | 46 | 1100.2333 | -219 | 11.7222 | 2174 | 892 | 292
2012-11-30 | 20:15 | 46 | 1100.25 | -219 | 11.7222 | 2172 | 867 | 282
2012-11-30 | 20:16 | 46 | 1100.2667 | -219 | 11.7222 | 2174 | 865 | 289
2012-11-30 | 20:17 | 46 | 1100.2833 | -219 | 11.7222 | 2172 | 886 | 281
2012-11-30 | 20:18 | 46 | 1100.3 | -219 | 11.7222 | 2174 | 874 | 289
2012-11-30 | 20:19 | 46 | 1100.3167 | -219 | 11.7222 | 2177 | 884 | 281
2012-11-30 | 20:20 | 46 | 1100.3333 | -219 | 11.7222 | 2177 | 874 | 289
2012-11-30 | 20:21 | 46 | 1100.35 | -219 | 11.7222 | 2167 | 866 | 287
2012-11-30 | 20:22 | 46 | 1100.3667 | -219 | 11.7222 | 2167 | 867 | 284
2012-11-30 | 20:23 | 46 | 1100.3833 | -219 | 11.7222 | 2167 | 865 | 294
2012-11-30 | 20:24 | 46 | 1100.4 | -219 | 11.7222 | 2169 | 872 | 283
2012-11-30 | 20:25 | 46 | 1100.4167 | -219 | 11.7222 | 2177 | 873 | 291
2012-11-30 | 20:26 | 46 | 1100.4333 | -219 | 11.7222 | 2174 | 878 | 281
2012-11-30 | 20:27 | 46 | 1100.45 | -219 | 11.7222 | 2172 | 871 | 288
2012-11-30 | 20:28 | 46 | 1100.4667 | -219 | 11.7222 | 2172 | 898 | 270
2012-11-30 | 20:29 | 46 | 1100.4833 | -219 | 11.7222 | 2177 | 900 | 282
2012-11-30 | 20:30 | 46 | 1100.5 | -219 | 11.7222 | 2172 | 873 | 285
2012-11-30 | 20:31 | 46 | 1100.5167 | -219 | 11.7222 | 2169 | 878 | 279
2012-11-30 | 20:32 | 46 | 1100.5333 | -219 | 11.7222 | 2172 | 865 | 285
2012-11-30 | 20:33 | 46 | 1100.55 | -219 | 11.7222 | 2174 | 886 | 276
2012-11-30 | 20:34 | 46 | 1100.5667 | -219 | 11.7222 | 2182 | 860 | 276
2012-11-30 | 20:35 | 46 | 1100.5833 | -219 | 11.7222 | 2179 | 881 | 276
2012-11-30 | 20:36 | 46 | 1100.6 | -219 | 11.7222 | 2177 | 880 | 275
2012-11-30 | 20:37 | 46 | 1100.6167 | -219 | 11.7222 | 2177 | 870 | 281
2012-11-30 | 20:38 | 46 | 1100.6333 | -219 | 11.7222 | 2172 | 888 | 276
2012-11-30 | 20:39 | 46 | 1100.65 | -219 | 11.7222 | 2172 | 866 | 281
2012-11-30 | 20:40 | 46 | 1100.6667 | -219 | 11.7222 | 2174 | 867 | 272
2012-11-30 | 20:41 | 46 | 1100.6833 | -219 | 11.7222 | 2177 | 860 | 269
2012-11-30 | 20:42 | 46 | 1100.7 | -219 | 11.7222 | 2179 | 866 | 274
2012-11-30 | 20:43 | 46 | 1100.7167 | -219 | 11.7222 | 2154 | 870 | 246
2012-11-30 | 20:44 | 46 | 1100.7333 | -219 | 11.7222 | 2118 | 860 | 232
2012-11-30 | 20:45 | 46 | 1100.75 | -219 | 11.7222 | 2090 | 880 | 225
2012-11-30 | 20:46 | 46 | 1100.7667 | -219 | 11.7222 | 2055 | 879 | 216
2012-11-30 | 20:47 | 46 | 1100.7833 | -219 | 11.7222 | 2011 | 889 | 201
2012-11-30 | 20:48 | 46 | 1100.8 | -219 | 11.7222 | 1963 | 856 | 190
2012-11-30 | 20:49 | 46 | 1100.8167 | -219 | 11.7222 | 1927 | 859 | 184
2012-11-30 | 20:50 | 46 | 1100.8333 | -219 | 11.7222 | 1874 | 856 | 166
2012-11-30 | 20:51 | 46 | 1100.85 | -219 | 11.7222 | 1833 | 883 | 156
2012-11-30 | 20:52 | 46 | 1100.8667 | -219 | 11.7222 | 1790 | 850 | 164
2012-11-30 | 20:53 | 46 | 1100.8833 | -219 | 11.7222 | 1756 | 823 | 162
2012-11-30 | 20:54 | 46 | 1100.9 | -219 | 11.7222 | 1723 | 823 | 157
2012-11-30 | 20:55 | 46 | 1100.9167 | -219 | 11.7222 | 1698 | 806 | 152
2012-11-30 | 20:56 | 46 | 1100.9333 | -219 | 11.7222 | 1700 | 789 | 166
2012-11-30 | 20:57 | 46 | 1100.95 | -219 | 11.7222 | 1690 | 794 | 162
2012-11-30 | 20:58 | 46 | 1100.9667 | -219 | 11.7222 | 1685 | 796 | 157
2012-11-30 | 20:59 | 46 | 1100.9833 | -219 | 11.7222 | 1690 | 764 | 179
2012-11-30 | 21:00 | 46 | 1101 | -219 | 11.7222 | 1685 | 773 | 169
2012-11-30 | 21:01 | 46 | 1101.0167 | -219 | 11.7222 | 1685 | 781 | 176
2012-11-30 | 21:02 | 46 | 1101.0333 | -219 | 11.7222 | 1688 | 747 | 176
2012-11-30 | 21:03 | 46 | 1101.05 | -219 | 11.7222 | 1683 | 755 | 172
2012-11-30 | 21:04 | 46 | 1101.0667 | -219 | 11.7222 | 1685 | 716 | 188
2012-11-30 | 21:05 | 46 | 1101.0833 | -219 | 11.7222 | 1688 | 712 | 179
2012-11-30 | 21:06 | 46 | 1101.1 | -219 | 11.7222 | 1683 | 753 | 180
2012-11-30 | 21:07 | 46 | 1101.1167 | -219 | 11.7222 | 1685 | 721 | 179
2012-11-30 | 21:08 | 46 | 1101.1333 | -219 | 11.7222 | 1683 | 719 | 175
2012-11-30 | 21:09 | 46 | 1101.15 | -219 | 11.7222 | 1683 | 704 | 184
2012-11-30 | 21:10 | 46 | 1101.1667 | -219 | 11.7222 | 1688 | 742 | 188
2012-11-30 | 21:11 | 46 | 1101.1833 | -219 | 11.7222 | 1680 | 743 | 183
2012-11-30 | 21:12 | 46 | 1101.2 | -219 | 11.7222 | 1683 | 755 | 174
2012-11-30 | 21:13 | 46 | 1101.2167 | -219 | 11.7222 | 1680 | 743 | 179
2012-11-30 | 21:14 | 46 | 1101.2333 | -219 | 11.7222 | 1677 | 747 | 186
2012-11-30 | 21:15 | 46 | 1101.25 | -219 | 11.7222 | 1685 | 753 | 174
2012-11-30 | 21:16 | 46 | 1101.2667 | -219 | 11.7222 | 1677 | 731 | 177
2012-11-30 | 21:17 | 46 | 1101.2833 | -219 | 11.7222 | 1680 | 730 | 188
2012-11-30 | 21:18 | 46 | 1101.3 | -219 | 11.7222 | 1683 | 749 | 194
2012-11-30 | 21:19 | 46 | 1101.3167 | -219 | 11.7222 | 1683 | 743 | 182
2012-11-30 | 21:20 | 46 | 1101.3333 | -219 | 11.7222 | 1677 | 742 | 181
2012-11-30 | 21:21 | 46 | 1101.35 | -219 | 11.7222 | 1677 | 750 | 185
2012-11-30 | 21:22 | 46 | 1101.3667 | -219 | 11.7222 | 1677 | 759 | 190
2012-11-30 | 21:23 | 46 | 1101.3833 | -219 | 11.7222 | 1675 | 725 | 185
2012-11-30 | 21:24 | 46 | 1101.4 | -219 | 11.7222 | 1677 | 727 | 188
2012-11-30 | 21:25 | 46 | 1101.4167 | -219 | 11.7222 | 1677 | 745 | 187
2012-11-30 | 21:26 | 46 | 1101.4333 | -219 | 11.7222 | 1675 | 751 | 182
2012-11-30 | 21:27 | 46 | 1101.45 | -219 | 11.7222 | 1672 | 764 | 187
2012-11-30 | 21:28 | 46 | 1101.4667 | -219 | 11.7222 | 1677 | 730 | 189
2012-11-30 | 21:29 | 46 | 1101.4833 | -219 | 11.7222 | 1677 | 756 | 189
2012-11-30 | 21:30 | 46 | 1101.5 | -219 | 11.7222 | 1680 | 726 | 189
2012-11-30 | 21:31 | 46 | 1101.5167 | -219 | 11.7222 | 1677 | 731 | 188
2012-11-30 | 21:32 | 46 | 1101.5333 | -219 | 11.7222 | 1675 | 725 | 188
2012-11-30 | 21:33 | 46 | 1101.55 | -219 | 11.7222 | 1677 | 759 | 198
2012-11-30 | 21:34 | 46 | 1101.5667 | -219 | 11.7222 | 1683 | 759 | 196
2012-11-30 | 21:35 | 46 | 1101.5833 | -219 | 11.7222 | 1680 | 731 | 185
2012-11-30 | 21:36 | 46 | 1101.6 | -219 | 11.7222 | 1675 | 770 | 197
2012-11-30 | 21:37 | 46 | 1101.6167 | -219 | 11.7222 | 1675 | 731 | 185
2012-11-30 | 21:38 | 46 | 1101.6333 | -219 | 11.7222 | 1680 | 736 | 191
2012-11-30 | 21:39 | 46 | 1101.65 | -219 | 11.7222 | 1683 | 741 | 195
2012-11-30 | 21:40 | 46 | 1101.6667 | -219 | 11.7222 | 1677 | 755 | 186
2012-11-30 | 21:41 | 46 | 1101.6833 | -219 | 11.7222 | 1677 | 738 | 186
2012-11-30 | 21:42 | 46 | 1101.7 | -219 | 11.7222 | 1677 | 750 | 184
2012-11-30 | 21:43 | 46 | 1101.7167 | -219 | 11.7222 | 1675 | 754 | 191
2012-11-30 | 21:44 | 46 | 1101.7333 | -219 | 11.7222 | 1677 | 732 | 189
2012-11-30 | 21:45 | 46 | 1101.75 | -219 | 11.7222 | 1677 | 735 | 190
2012-11-30 | 21:46 | 46 | 1101.7667 | -219 | 11.7222 | 1677 | 742 | 190
2012-11-30 | 21:47 | 46 | 1101.7833 | -219 | 11.7222 | 1680 | 754 | 195
2012-11-30 | 21:48 | 46 | 1101.8 | -219 | 11.7222 | 1683 | 761 | 183
2012-11-30 | 21:49 | 46 | 1101.8167 | -219 | 11.7222 | 1683 | 737 | 181
2012-11-30 | 21:50 | 46 | 1101.8333 | -219 | 11.7222 | 1685 | 735 | 195
2012-11-30 | 21:51 | 46 | 1101.85 | -219 | 11.7222 | 1677 | 763 | 182
2012-11-30 | 21:52 | 46 | 1101.8667 | -219 | 11.7222 | 1683 | 763 | 193
2012-11-30 | 21:53 | 46 | 1101.8833 | -219 | 11.7222 | 1677 | 765 | 190
2012-11-30 | 21:54 | 46 | 1101.9 | -219 | 11.7222 | 1677 | 746 | 192
2012-11-30 | 21:55 | 46 | 1101.9167 | -219 | 11.7222 | 1680 | 762 | 198
2012-11-30 | 21:56 | 46 | 1101.9333 | -219 | 11.7222 | 1677 | 758 | 188
2012-11-30 | 21:57 | 46 | 1101.95 | -219 | 11.7222 | 1683 | 756 | 190
2012-11-30 | 21:58 | 46 | 1101.9667 | -219 | 11.7222 | 1683 | 752 | 195
2012-11-30 | 21:59 | 46 | 1101.9833 | -219 | 11.7222 | 1728 | 736 | 241
2012-11-30 | 22:00 | 46 | 1102 | -219 | 11.7222 | 1782 | 733 | 242
2012-11-30 | 22:01 | 46 | 1102.0167 | -219 | 11.7222 | 1800 | 740 | 234
2012-11-30 | 22:02 | 46 | 1102.0333 | -219 | 11.7222 | 1805 | 738 | 227
2012-11-30 | 22:03 | 46 | 1102.05 | -219 | 11.7222 | 1805 | 760 | 225
2012-11-30 | 22:04 | 46 | 1102.0667 | -219 | 11.7222 | 1807 | 738 | 222
2012-11-30 | 22:05 | 46 | 1102.0833 | -219 | 11.7222 | 1802 | 737 | 218
2012-11-30 | 22:06 | 46 | 1102.1 | -219 | 11.7222 | 1800 | 743 | 229
2012-11-30 | 22:07 | 46 | 1102.1167 | -219 | 11.7222 | 1807 | 775 | 219
2012-11-30 | 22:08 | 46 | 1102.1333 | -219 | 11.7222 | 1802 | 764 | 229
2012-11-30 | 22:09 | 46 | 1102.15 | -219 | 11.7222 | 1807 | 738 | 227
2012-11-30 | 22:10 | 46 | 1102.1667 | -219 | 11.7222 | 1807 | 767 | 224
2012-11-30 | 22:11 | 46 | 1102.1833 | -219 | 11.7222 | 1810 | 738 | 228
2012-11-30 | 22:12 | 46 | 1102.2 | -219 | 11.7222 | 1807 | 780 | 220
2012-11-30 | 22:13 | 46 | 1102.2167 | -219 | 11.7222 | 1807 | 754 | 219
2012-11-30 | 22:14 | 46 | 1102.2333 | -219 | 11.7222 | 1846 | 746 | 255
2012-11-30 | 22:15 | 46 | 1102.25 | -219 | 11.7222 | 1907 | 757 | 278
2012-11-30 | 22:16 | 46 | 1102.2667 | -219 | 11.7222 | 1927 | 751 | 268
2012-11-30 | 22:17 | 46 | 1102.2833 | -219 | 11.7222 | 1922 | 751 | 250
2012-11-30 | 22:18 | 46 | 1102.3 | -219 | 11.7222 | 1925 | 765 | 245
2012-11-30 | 22:19 | 46 | 1102.3167 | -219 | 11.7222 | 1925 | 749 | 246
2012-11-30 | 22:20 | 46 | 1102.3333 | -219 | 11.7222 | 1930 | 761 | 239
2012-11-30 | 22:21 | 46 | 1102.35 | -219 | 11.7222 | 1925 | 761 | 250
2012-11-30 | 22:22 | 46 | 1102.3667 | -219 | 11.7222 | 1927 | 738 | 235
2012-11-30 | 22:23 | 46 | 1102.3833 | -219 | 11.7222 | 1930 | 758 | 236
2012-11-30 | 22:24 | 46 | 1102.4 | -219 | 11.7222 | 1932 | 764 | 236
2012-11-30 | 22:25 | 46 | 1102.4167 | -219 | 11.7222 | 1935 | 772 | 241
2012-11-30 | 22:26 | 46 | 1102.4333 | -219 | 11.7222 | 1932 | 756 | 239
2012-11-30 | 22:27 | 46 | 1102.45 | -219 | 11.7222 | 1935 | 745 | 234
2012-11-30 | 22:28 | 46 | 1102.4667 | -219 | 11.7222 | 1955 | 748 | 264
2012-11-30 | 22:29 | 46 | 1102.4833 | -219 | 11.7222 | 2016 | 747 | 287
2012-11-30 | 22:30 | 46 | 1102.5 | -219 | 11.7222 | 2047 | 763 | 282
2012-11-30 | 22:31 | 46 | 1102.5167 | -219 | 11.7222 | 2047 | 739 | 265
2012-11-30 | 22:32 | 46 | 1102.5333 | -219 | 11.7222 | 2052 | 771 | 284
2012-11-30 | 22:33 | 46 | 1102.55 | -219 | 11.7222 | 2057 | 755 | 270
2012-11-30 | 22:34 | 46 | 1102.5667 | -219 | 11.7222 | 2055 | 809 | 274
2012-11-30 | 22:35 | 46 | 1102.5833 | -219 | 11.7222 | 2057 | 816 | 270
2012-11-30 | 22:36 | 46 | 1102.6 | -219 | 11.7222 | 2055 | 835 | 276
2012-11-30 | 22:37 | 46 | 1102.6167 | -219 | 11.7222 | 2057 | 827 | 269
2012-11-30 | 22:38 | 46 | 1102.6333 | -219 | 11.7222 | 2060 | 871 | 263
2012-11-30 | 22:39 | 46 | 1102.65 | -219 | 11.7222 | 2062 | 883 | 277
2012-11-30 | 22:40 | 46 | 1102.6667 | -219 | 11.7222 | 2065 | 900 | 262
2012-11-30 | 22:41 | 46 | 1102.6833 | -219 | 11.7222 | 2060 | 885 | 250
2012-11-30 | 22:42 | 46 | 1102.7 | -219 | 11.7222 | 2065 | 885 | 261
2012-11-30 | 22:43 | 46 | 1102.7167 | -219 | 11.7222 | 2072 | 924 | 267
2012-11-30 | 22:44 | 46 | 1102.7333 | -219 | 11.7222 | 2105 | 915 | 297
2012-11-30 | 22:45 | 46 | 1102.75 | -219 | 11.7222 | 2139 | 899 | 295
2012-11-30 | 22:46 | 46 | 1102.7667 | -219 | 11.7222 | 2156 | 892 | 298
2012-11-30 | 22:47 | 46 | 1102.7833 | -219 | 11.7222 | 2177 | 894 | 311
2012-11-30 | 22:48 | 46 | 1102.8 | -219 | 11.7222 | 2184 | 889 | 301
2012-11-30 | 22:49 | 46 | 1102.8167 | -219 | 11.7222 | 2187 | 894 | 298
2012-11-30 | 22:50 | 46 | 1102.8333 | -219 | 11.7222 | 2187 | 887 | 291
2012-11-30 | 22:51 | 46 | 1102.85 | -219 | 11.7222 | 2189 | 886 | 297
2012-11-30 | 22:52 | 46 | 1102.8667 | -219 | 11.7222 | 2189 | 889 | 301
2012-11-30 | 22:53 | 46 | 1102.8833 | -219 | 11.7222 | 2189 | 880 | 293
2012-11-30 | 22:54 | 46 | 1102.9 | -219 | 11.7222 | 2179 | 878 | 297
2012-11-30 | 22:55 | 46 | 1102.9167 | -219 | 11.7222 | 2182 | 879 | 297
2012-11-30 | 22:56 | 46 | 1102.9333 | -219 | 11.7222 | 2184 | 882 | 297
2012-11-30 | 22:57 | 46 | 1102.95 | -219 | 11.7222 | 2189 | 881 | 297
2012-11-30 | 22:58 | 46 | 1102.9667 | -219 | 11.7222 | 2177 | 882 | 285
2012-11-30 | 22:59 | 46 | 1102.9833 | -219 | 11.7222 | 2146 | 873 | 280
2012-11-30 | 23:00 | 46 | 1103 | -219 | 11.7222 | 2134 | 883 | 281
2012-11-30 | 23:01 | 46 | 1103.0167 | -219 | 11.7222 | 2154 | 882 | 301
2012-11-30 | 23:02 | 46 | 1103.0333 | -219 | 11.7222 | 2167 | 889 | 299
2012-11-30 | 23:03 | 46 | 1103.05 | -219 | 11.7222 | 2184 | 883 | 299
2012-11-30 | 23:04 | 46 | 1103.0667 | -219 | 11.7222 | 2184 | 879 | 294
2012-11-30 | 23:05 | 46 | 1103.0833 | -219 | 11.7222 | 2192 | 877 | 296
2012-11-30 | 23:06 | 46 | 1103.1 | -219 | 11.7222 | 2187 | 878 | 308
2012-11-30 | 23:07 | 46 | 1103.1167 | -219 | 11.7222 | 2187 | 880 | 304
2012-11-30 | 23:08 | 46 | 1103.1333 | -219 | 11.7222 | 2187 | 878 | 294
2012-11-30 | 23:09 | 46 | 1103.15 | -219 | 11.7222 | 2187 | 877 | 298
2012-11-30 | 23:10 | 46 | 1103.1667 | -219 | 11.7222 | 2187 | 880 | 301
2012-11-30 | 23:11 | 46 | 1103.1833 | -219 | 11.7222 | 2187 | 874 | 297
2012-11-30 | 23:12 | 46 | 1103.2 | -219 | 11.7222 | 2189 | 875 | 300
2012-11-30 | 23:13 | 46 | 1103.2167 | -219 | 11.7222 | 2189 | 876 | 303
2012-11-30 | 23:14 | 46 | 1103.2333 | -219 | 11.7222 | 2187 | 874 | 302
2012-11-30 | 23:15 | 46 | 1103.25 | -219 | 11.7222 | 2189 | 873 | 297
2012-11-30 | 23:16 | 46 | 1103.2667 | -219 | 11.7222 | 2192 | 871 | 297
2012-11-30 | 23:17 | 46 | 1103.2833 | -219 | 11.7222 | 2187 | 874 | 297
2012-11-30 | 23:18 | 46 | 1103.3 | -219 | 11.7222 | 2187 | 871 | 297
2012-11-30 | 23:19 | 46 | 1103.3167 | -219 | 11.7222 | 2184 | 872 | 297
2012-11-30 | 23:20 | 46 | 1103.3333 | -219 | 11.7222 | 2184 | 872 | 293
2012-11-30 | 23:21 | 46 | 1103.35 | -219 | 11.7222 | 2187 | 881 | 293
2012-11-30 | 23:22 | 46 | 1103.3667 | -219 | 11.7222 | 2184 | 881 | 293
2012-11-30 | 23:23 | 46 | 1103.3833 | -219 | 11.7222 | 2187 | 871 | 293
2012-11-30 | 23:24 | 46 | 1103.4 | -219 | 11.7222 | 2184 | 872 | 293
2012-11-30 | 23:25 | 46 | 1103.4167 | -219 | 11.7222 | 2187 | 877 | 291
2012-11-30 | 23:26 | 46 | 1103.4333 | -219 | 11.7222 | 2184 | 879 | 295
2012-11-30 | 23:27 | 46 | 1103.45 | -219 | 11.7222 | 2187 | 877 | 291
2012-11-30 | 23:28 | 46 | 1103.4667 | -219 | 11.7222 | 2189 | 875 | 284
2012-11-30 | 23:29 | 46 | 1103.4833 | -219 | 11.7222 | 2192 | 870 | 281
2012-11-30 | 23:30 | 46 | 1103.5 | -219 | 11.7222 | 2192 | 867 | 287
2012-11-30 | 23:31 | 46 | 1103.5167 | -219 | 11.7222 | 2192 | 877 | 286
2012-11-30 | 23:32 | 46 | 1103.5333 | -219 | 11.7222 | 2195 | 879 | 283
2012-11-30 | 23:33 | 46 | 1103.55 | -219 | 11.7222 | 2195 | 873 | 280
2012-11-30 | 23:34 | 46 | 1103.5667 | -219 | 11.7222 | 2195 | 881 | 280
2012-11-30 | 23:35 | 46 | 1103.5833 | -219 | 11.7222 | 2195 | 857 | 280
2012-11-30 | 23:36 | 46 | 1103.6 | -219 | 11.7222 | 2192 | 880 | 278
2012-11-30 | 23:37 | 46 | 1103.6167 | -219 | 11.7222 | 2192 | 872 | 278
2012-11-30 | 23:38 | 46 | 1103.6333 | -219 | 11.7222 | 2195 | 877 | 278
2012-11-30 | 23:39 | 46 | 1103.65 | -219 | 11.7222 | 2192 | 881 | 278
2012-11-30 | 23:40 | 46 | 1103.6667 | -219 | 11.7222 | 2192 | 883 | 278
2012-11-30 | 23:41 | 46 | 1103.6833 | -219 | 11.7222 | 2195 | 877 | 278
2012-11-30 | 23:42 | 46 | 1103.7 | -219 | 11.7222 | 2195 | 870 | 278
2012-11-30 | 23:43 | 46 | 1103.7167 | -219 | 11.7222 | 2197 | 879 | 278
2012-11-30 | 23:44 | 46 | 1103.7333 | -219 | 11.7222 | 2192 | 875 | 278
2012-11-30 | 23:45 | 46 | 1103.75 | -219 | 11.7222 | 2192 | 869 | 278
2012-11-30 | 23:46 | 46 | 1103.7667 | -219 | 11.7222 | 2192 | 871 | 285
2012-11-30 | 23:47 | 46 | 1103.7833 | -219 | 11.7222 | 2192 | 871 | 284
2012-11-30 | 23:48 | 46 | 1103.8 | -219 | 11.7222 | 2195 | 866 | 287
2012-11-30 | 23:49 | 46 | 1103.8167 | -219 | 11.7222 | 2187 | 868 | 288
2012-11-30 | 23:50 | 46 | 1103.8333 | -219 | 11.7222 | 2187 | 865 | 291
2012-11-30 | 23:51 | 46 | 1103.85 | -219 | 11.7222 | 2187 | 873 | 287
2012-11-30 | 23:52 | 46 | 1103.8667 | -219 | 11.7222 | 2189 | 866 | 287
2012-11-30 | 23:53 | 46 | 1103.8833 | -219 | 11.7222 | 2189 | 876 | 291
2012-11-30 | 23:54 | 46 | 1103.9 | -219 | 11.7222 | 2187 | 869 | 293
2012-11-30 | 23:55 | 46 | 1103.9167 | -219 | 11.7222 | 2187 | 872 | 287
2012-11-30 | 23:56 | 46 | 1103.9333 | -219 | 11.7222 | 2184 | 867 | 289
2012-11-30 | 23:57 | 46 | 1103.95 | -219 | 11.7222 | 2164 | 877 | 259
2012-11-30 | 23:58 | 46 | 1103.9667 | -219 | 11.7222 | 2105 | 873 | 229
2012-11-30 | 23:59 | 46 | 1103.9833 | -219 | 11.7222 | 2042 | 871 | 225
2012-12-01 | 0:00 | 47 | 1104 | -219 | 11.7222 | 1981 | 874 | 195
2012-12-01 | 0:01 | 47 | 1104.0167 | -219 | 11.7222 | 1925 | 875 | 186
2012-12-01 | 0:02 | 47 | 1104.0333 | -219 | 11.7222 | 1869 | 875 | 162
2012-12-01 | 0:03 | 47 | 1104.05 | -219 | 11.7222 | 1792 | 876 | 146
2012-12-01 | 0:04 | 47 | 1104.0667 | -219 | 11.7222 | 1723 | 873 | 131
2012-12-01 | 0:05 | 47 | 1104.0833 | -219 | 11.7222 | 1693 | 863 | 157
2012-12-01 | 0:06 | 47 | 1104.1 | -219 | 11.7222 | 1685 | 867 | 164
2012-12-01 | 0:07 | 47 | 1104.1167 | -219 | 11.7222 | 1683 | 869 | 165
2012-12-01 | 0:08 | 47 | 1104.1333 | -219 | 11.7222 | 1680 | 871 | 169
2012-12-01 | 0:09 | 47 | 1104.15 | -219 | 11.7222 | 1677 | 872 | 176
2012-12-01 | 0:10 | 47 | 1104.1667 | -219 | 11.7222 | 1675 | 866 | 177
2012-12-01 | 0:11 | 47 | 1104.1833 | -219 | 11.7222 | 1675 | 868 | 179
2012-12-01 | 0:12 | 47 | 1104.2 | -219 | 11.7222 | 1672 | 865 | 175
2012-12-01 | 0:13 | 47 | 1104.2167 | -219 | 11.7222 | 1672 | 863 | 187
2012-12-01 | 0:14 | 47 | 1104.2333 | -219 | 11.7222 | 1672 | 873 | 182
2012-12-01 | 0:15 | 47 | 1104.25 | -219 | 11.7222 | 1670 | 870 | 185
2012-12-01 | 0:16 | 47 | 1104.2667 | -219 | 11.7222 | 1667 | 867 | 187
2012-12-01 | 0:17 | 47 | 1104.2833 | -219 | 11.7222 | 1667 | 867 | 188
2012-12-01 | 0:18 | 47 | 1104.3 | -219 | 11.7222 | 1667 | 883 | 190
2012-12-01 | 0:19 | 47 | 1104.3167 | -219 | 11.7222 | 1667 | 888 | 194
2012-12-01 | 0:20 | 47 | 1104.3333 | -219 | 11.7222 | 1667 | 901 | 187
2012-12-01 | 0:21 | 47 | 1104.35 | -219 | 11.7222 | 1667 | 901 | 192
2012-12-01 | 0:22 | 47 | 1104.3667 | -219 | 11.7222 | 1667 | 908 | 198
2012-12-01 | 0:23 | 47 | 1104.3833 | -219 | 11.7222 | 1667 | 895 | 188
2012-12-01 | 0:24 | 47 | 1104.4 | -219 | 11.7222 | 1665 | 903 | 196
2012-12-01 | 0:25 | 47 | 1104.4167 | -219 | 11.7222 | 1665 | 902 | 195
2012-12-01 | 0:26 | 47 | 1104.4333 | -219 | 11.7222 | 1667 | 904 | 191
2012-12-01 | 0:27 | 47 | 1104.45 | -219 | 11.7222 | 1667 | 904 | 195
2012-12-01 | 0:28 | 47 | 1104.4667 | -219 | 11.7222 | 1665 | 895 | 193
2012-12-01 | 0:29 | 47 | 1104.4833 | -219 | 11.7222 | 1665 | 898 | 198
2012-12-01 | 0:30 | 47 | 1104.5 | -219 | 11.7222 | 1662 | 895 | 198
2012-12-01 | 0:31 | 47 | 1104.5167 | -219 | 11.7222 | 1662 | 897 | 197
2012-12-01 | 0:32 | 47 | 1104.5333 | -219 | 11.7222 | 1662 | 890 | 198
2012-12-01 | 0:33 | 47 | 1104.55 | -219 | 11.7222 | 1662 | 892 | 204
2012-12-01 | 0:34 | 47 | 1104.5667 | -219 | 11.7222 | 1662 | 900 | 198
2012-12-01 | 0:35 | 47 | 1104.5833 | -219 | 11.7222 | 1662 | 894 | 202
2012-12-01 | 0:36 | 47 | 1104.6 | -219 | 11.7222 | 1660 | 899 | 204
2012-12-01 | 0:37 | 47 | 1104.6167 | -219 | 11.7222 | 1662 | 908 | 201
2012-12-01 | 0:38 | 47 | 1104.6333 | -219 | 11.7222 | 1660 | 905 | 208
2012-12-01 | 0:39 | 47 | 1104.65 | -219 | 11.7222 | 1657 | 900 | 208
2012-12-01 | 0:40 | 47 | 1104.6667 | -219 | 11.7222 | 1657 | 901 | 201
2012-12-01 | 0:41 | 47 | 1104.6833 | -219 | 11.7222 | 1657 | 909 | 197
2012-12-01 | 0:42 | 47 | 1104.7 | -219 | 11.7222 | 1657 | 898 | 202
2012-12-01 | 0:43 | 47 | 1104.7167 | -219 | 11.7222 | 1660 | 896 | 207
2012-12-01 | 0:44 | 47 | 1104.7333 | -219 | 11.7222 | 1657 | 902 | 201
2012-12-01 | 0:45 | 47 | 1104.75 | -219 | 11.7222 | 1657 | 902 | 207
2012-12-01 | 0:46 | 47 | 1104.7667 | -219 | 11.7222 | 1657 | 897 | 206
2012-12-01 | 0:47 | 47 | 1104.7833 | -219 | 11.7222 | 1657 | 890 | 199
2012-12-01 | 0:48 | 47 | 1104.8 | -219 | 11.7222 | 1657 | 897 | 208
2012-12-01 | 0:49 | 47 | 1104.8167 | -219 | 11.7222 | 1657 | 901 | 201
2012-12-01 | 0:50 | 47 | 1104.8333 | -219 | 11.7222 | 1660 | 903 | 209
2012-12-01 | 0:51 | 47 | 1104.85 | -219 | 11.7222 | 1657 | 899 | 205
2012-12-01 | 0:52 | 47 | 1104.8667 | -219 | 11.7222 | 1657 | 906 | 199
2012-12-01 | 0:53 | 47 | 1104.8833 | -219 | 11.7222 | 1657 | 901 | 193
2012-12-01 | 0:54 | 47 | 1104.9 | -219 | 11.7222 | 1657 | 905 | 212
2012-12-01 | 0:55 | 47 | 1104.9167 | -219 | 11.7222 | 1660 | 904 | 209
2012-12-01 | 0:56 | 47 | 1104.9333 | -219 | 11.7222 | 1657 | 906 | 204
2012-12-01 | 0:57 | 47 | 1104.95 | -219 | 11.7222 | 1657 | 900 | 199
2012-12-01 | 0:58 | 47 | 1104.9667 | -219 | 11.7222 | 1657 | 903 | 209
2012-12-01 | 0:59 | 47 | 1104.9833 | -219 | 11.7222 | 1655 | 907 | 205
2012-12-01 | 1:00 | 47 | 1105 | -219 | 11.7222 | 1657 | 903 | 205
2012-12-01 | 1:01 | 47 | 1105.0167 | -219 | 11.7222 | 1657 | 906 | 197
2012-12-01 | 1:02 | 47 | 1105.0333 | -219 | 11.7222 | 1657 | 897 | 203
2012-12-01 | 1:03 | 47 | 1105.05 | -219 | 11.7222 | 1703 | 907 | 236
2012-12-01 | 1:04 | 47 | 1105.0667 | -219 | 11.7222 | 1772 | 906 | 270
2012-12-01 | 1:05 | 47 | 1105.0833 | -219 | 11.7222 | 1828 | 897 | 281
2012-12-01 | 1:06 | 47 | 1105.1 | -219 | 11.7222 | 1863 | 905 | 288
2012-12-01 | 1:07 | 47 | 1105.1167 | -219 | 11.7222 | 1889 | 904 | 281
2012-12-01 | 1:08 | 47 | 1105.1333 | -219 | 11.7222 | 1925 | 905 | 302
2012-12-01 | 1:09 | 47 | 1105.15 | -219 | 11.7222 | 1950 | 900 | 297
2012-12-01 | 1:10 | 47 | 1105.1667 | -219 | 11.7222 | 1986 | 903 | 312
2012-12-01 | 1:11 | 47 | 1105.1833 | -219 | 11.7222 | 2016 | 905 | 322
2012-12-01 | 1:12 | 47 | 1105.2 | -219 | 11.7222 | 2011 | 902 | 297
2012-12-01 | 1:13 | 47 | 1105.2167 | -219 | 11.7222 | 2011 | 895 | 293
2012-12-01 | 1:14 | 47 | 1105.2333 | -219 | 11.7222 | 2011 | 902 | 282
2012-12-01 | 1:15 | 47 | 1105.25 | -219 | 11.7222 | 2016 | 900 | 286
2012-12-01 | 1:16 | 47 | 1105.2667 | -219 | 11.7222 | 2019 | 896 | 285
2012-12-01 | 1:17 | 47 | 1105.2833 | -219 | 11.7222 | 2019 | 898 | 286
2012-12-01 | 1:18 | 47 | 1105.3 | -219 | 11.7222 | 2016 | 901 | 278
2012-12-01 | 1:19 | 47 | 1105.3167 | -219 | 11.7222 | 2021 | 897 | 290
2012-12-01 | 1:20 | 47 | 1105.3333 | -219 | 11.7222 | 2019 | 900 | 278
2012-12-01 | 1:21 | 47 | 1105.35 | -219 | 11.7222 | 2024 | 931 | 280
2012-12-01 | 1:22 | 47 | 1105.3667 | -219 | 11.7222 | 2021 | 898 | 278
2012-12-01 | 1:23 | 47 | 1105.3833 | -219 | 11.7222 | 2024 | 905 | 279
2012-12-01 | 1:24 | 47 | 1105.4 | -219 | 11.7222 | 2021 | 891 | 272
2012-12-01 | 1:25 | 47 | 1105.4167 | -219 | 11.7222 | 2021 | 902 | 275
2012-12-01 | 1:26 | 47 | 1105.4333 | -219 | 11.7222 | 2024 | 908 | 271
2012-12-01 | 1:27 | 47 | 1105.45 | -219 | 11.7222 | 2027 | 903 | 284
2012-12-01 | 1:28 | 47 | 1105.4667 | -219 | 11.7222 | 2021 | 899 | 281
2012-12-01 | 1:29 | 47 | 1105.4833 | -219 | 11.7222 | 2024 | 900 | 288
2012-12-01 | 1:30 | 47 | 1105.5 | -219 | 11.7222 | 2021 | 906 | 277
2012-12-01 | 1:31 | 47 | 1105.5167 | -219 | 11.7222 | 2021 | 900 | 273
2012-12-01 | 1:32 | 47 | 1105.5333 | -219 | 11.7222 | 2032 | 905 | 289
2012-12-01 | 1:33 | 47 | 1105.55 | -219 | 11.7222 | 2060 | 898 | 298
2012-12-01 | 1:34 | 47 | 1105.5667 | -219 | 11.7222 | 2083 | 905 | 305
2012-12-01 | 1:35 | 47 | 1105.5833 | -219 | 11.7222 | 2113 | 930 | 323
2012-12-01 | 1:36 | 47 | 1105.6 | -219 | 11.7222 | 2118 | 926 | 317
2012-12-01 | 1:37 | 47 | 1105.6167 | -219 | 11.7222 | 2126 | 925 | 318
2012-12-01 | 1:38 | 47 | 1105.6333 | -219 | 11.7222 | 2128 | 925 | 314
2012-12-01 | 1:39 | 47 | 1105.65 | -219 | 11.7222 | 2131 | 927 | 302
2012-12-01 | 1:40 | 47 | 1105.6667 | -219 | 11.7222 | 2128 | 917 | 313
2012-12-01 | 1:41 | 47 | 1105.6833 | -219 | 11.7222 | 2128 | 919 | 304
2012-12-01 | 1:42 | 47 | 1105.7 | -219 | 11.7222 | 2131 | 921 | 302
2012-12-01 | 1:43 | 47 | 1105.7167 | -219 | 11.7222 | 2134 | 918 | 297
2012-12-01 | 1:44 | 47 | 1105.7333 | -219 | 11.7222 | 2134 | 928 | 299
2012-12-01 | 1:45 | 47 | 1105.75 | -219 | 11.7222 | 2134 | 926 | 302
2012-12-01 | 1:46 | 47 | 1105.7667 | -219 | 11.7222 | 2131 | 919 | 296
2012-12-01 | 1:47 | 47 | 1105.7833 | -219 | 11.7222 | 2136 | 932 | 304
2012-12-01 | 1:48 | 47 | 1105.8 | -219 | 11.7222 | 2136 | 939 | 295
2012-12-01 | 1:49 | 47 | 1105.8167 | -219 | 11.7222 | 2134 | 930 | 290
2012-12-01 | 1:50 | 47 | 1105.8333 | -219 | 11.7222 | 2139 | 916 | 298
2012-12-01 | 1:51 | 47 | 1105.85 | -219 | 11.7222 | 2136 | 942 | 297
2012-12-01 | 1:52 | 47 | 1105.8667 | -219 | 11.7222 | 2139 | 939 | 296
2012-12-01 | 1:53 | 47 | 1105.8833 | -219 | 11.7222 | 2139 | 940 | 290
2012-12-01 | 1:54 | 47 | 1105.9 | -219 | 11.7222 | 2136 | 934 | 288
2012-12-01 | 1:55 | 47 | 1105.9167 | -219 | 11.7222 | 2136 | 938 | 292
2012-12-01 | 1:56 | 47 | 1105.9333 | -219 | 11.7222 | 2136 | 935 | 288
2012-12-01 | 1:57 | 47 | 1105.95 | -219 | 11.7222 | 2141 | 935 | 296
2012-12-01 | 1:58 | 47 | 1105.9667 | -219 | 11.7222 | 2141 | 932 | 287
2012-12-01 | 1:59 | 47 | 1105.9833 | -219 | 11.7222 | 2141 | 915 | 298
2012-12-01 | 2:00 | 47 | 1106 | -219 | 11.7222 | 2141 | 935 | 298
2012-12-01 | 2:01 | 47 | 1106.0167 | -219 | 11.7222 | 2141 | 948 | 298
2012-12-01 | 2:02 | 47 | 1106.0333 | -219 | 11.7222 | 2149 | 944 | 316
2012-12-01 | 2:03 | 47 | 1106.05 | -219 | 11.7222 | 2164 | 943 | 316
2012-12-01 | 2:04 | 47 | 1106.0667 | -219 | 11.7222 | 2167 | 942 | 314
2012-12-01 | 2:05 | 47 | 1106.0833 | -219 | 11.7222 | 2184 | 941 | 321
2012-12-01 | 2:06 | 47 | 1106.1 | -219 | 11.7222 | 2189 | 940 | 318
2012-12-01 | 2:07 | 47 | 1106.1167 | -219 | 11.7222 | 2192 | 934 | 318
2012-12-01 | 2:08 | 47 | 1106.1333 | -219 | 11.7222 | 2192 | 933 | 319
2012-12-01 | 2:09 | 47 | 1106.15 | -219 | 11.7222 | 2192 | 934 | 317
2012-12-01 | 2:10 | 47 | 1106.1667 | -219 | 11.7222 | 2195 | 939 | 316
2012-12-01 | 2:11 | 47 | 1106.1833 | -219 | 11.7222 | 2195 | 929 | 317
2012-12-01 | 2:12 | 47 | 1106.2 | -219 | 11.7222 | 2197 | 915 | 317
2012-12-01 | 2:13 | 47 | 1106.2167 | -219 | 11.7222 | 2192 | 950 | 311
2012-12-01 | 2:14 | 47 | 1106.2333 | -219 | 11.7222 | 2197 | 942 | 308
2012-12-01 | 2:15 | 47 | 1106.25 | -219 | 11.7222 | 2197 | 947 | 302
2012-12-01 | 2:16 | 47 | 1106.2667 | -219 | 11.7222 | 2197 | 944 | 307
2012-12-01 | 2:17 | 47 | 1106.2833 | -219 | 11.7222 | 2197 | 941 | 315
2012-12-01 | 2:18 | 47 | 1106.3 | -219 | 11.7222 | 2200 | 937 | 311
2012-12-01 | 2:19 | 47 | 1106.3167 | -219 | 11.7222 | 2202 | 937 | 311
2012-12-01 | 2:20 | 47 | 1106.3333 | -219 | 11.7222 | 2200 | 938 | 310
2012-12-01 | 2:21 | 47 | 1106.35 | -219 | 11.7222 | 2202 | 923 | 310
2012-12-01 | 2:22 | 47 | 1106.3667 | -219 | 11.7222 | 2200 | 935 | 307
2012-12-01 | 2:23 | 47 | 1106.3833 | -219 | 11.7222 | 2200 | 938 | 306
2012-12-01 | 2:24 | 47 | 1106.4 | -219 | 11.7222 | 2197 | 943 | 300
2012-12-01 | 2:25 | 47 | 1106.4167 | -219 | 11.7222 | 2202 | 942 | 311
2012-12-01 | 2:26 | 47 | 1106.4333 | -219 | 11.7222 | 2202 | 938 | 303
2012-12-01 | 2:27 | 47 | 1106.45 | -219 | 11.7222 | 2205 | 940 | 300
2012-12-01 | 2:28 | 47 | 1106.4667 | -219 | 11.7222 | 2205 | 947 | 306
2012-12-01 | 2:29 | 47 | 1106.4833 | -219 | 11.7222 | 2205 | 948 | 304
2012-12-01 | 2:30 | 47 | 1106.5 | -219 | 11.7222 | 2202 | 897 | 303
2012-12-01 | 2:31 | 47 | 1106.5167 | -219 | 11.7222 | 2205 | 857 | 311
2012-12-01 | 2:32 | 47 | 1106.5333 | -219 | 11.7222 | 2202 | 864 | 306
2012-12-01 | 2:33 | 47 | 1106.55 | -219 | 11.7222 | 2172 | 869 | 274
2012-12-01 | 2:34 | 47 | 1106.5667 | -219 | 11.7222 | 2110 | 859 | 238
2012-12-01 | 2:35 | 47 | 1106.5833 | -219 | 11.7222 | 2057 | 880 | 223
2012-12-01 | 2:36 | 47 | 1106.6 | -219 | 11.7222 | 2021 | 859 | 230
2012-12-01 | 2:37 | 47 | 1106.6167 | -219 | 11.7222 | 1981 | 877 | 212
2012-12-01 | 2:38 | 47 | 1106.6333 | -219 | 11.7222 | 1935 | 846 | 201
2012-12-01 | 2:39 | 47 | 1106.65 | -219 | 11.7222 | 1881 | 836 | 189
2012-12-01 | 2:40 | 47 | 1106.6667 | -219 | 11.7222 | 1853 | 803 | 187
2012-12-01 | 2:41 | 47 | 1106.6833 | -219 | 11.7222 | 1820 | 792 | 179
2012-12-01 | 2:42 | 47 | 1106.7 | -219 | 11.7222 | 1790 | 829 | 193
2012-12-01 | 2:43 | 47 | 1106.7167 | -219 | 11.7222 | 1764 | 811 | 182
2012-12-01 | 2:44 | 47 | 1106.7333 | -219 | 11.7222 | 1716 | 815 | 150
2012-12-01 | 2:45 | 47 | 1106.75 | -219 | 11.7222 | 1703 | 822 | 162
2012-12-01 | 2:46 | 47 | 1106.7667 | -219 | 11.7222 | 1695 | 826 | 177
2012-12-01 | 2:47 | 47 | 1106.7833 | -219 | 11.7222 | 1693 | 830 | 189
2012-12-01 | 2:48 | 47 | 1106.8 | -219 | 11.7222 | 1690 | 830 | 179
2012-12-01 | 2:49 | 47 | 1106.8167 | -219 | 11.7222 | 1690 | 835 | 181
2012-12-01 | 2:50 | 47 | 1106.8333 | -219 | 11.7222 | 1693 | 797 | 192
2012-12-01 | 2:51 | 47 | 1106.85 | -219 | 11.7222 | 1688 | 779 | 191
2012-12-01 | 2:52 | 47 | 1106.8667 | -219 | 11.7222 | 1688 | 767 | 195
2012-12-01 | 2:53 | 47 | 1106.8833 | -219 | 11.7222 | 1685 | 735 | 189
2012-12-01 | 2:54 | 47 | 1106.9 | -219 | 11.7222 | 1685 | 742 | 195
2012-12-01 | 2:55 | 47 | 1106.9167 | -219 | 11.7222 | 1685 | 756 | 194
2012-12-01 | 2:56 | 47 | 1106.9333 | -219 | 11.7222 | 1685 | 748 | 190
2012-12-01 | 2:57 | 47 | 1106.95 | -219 | 11.7222 | 1685 | 723 | 204
2012-12-01 | 2:58 | 47 | 1106.9667 | -219 | 11.7222 | 1683 | 748 | 201
2012-12-01 | 2:59 | 47 | 1106.9833 | -219 | 11.7222 | 1683 | 766 | 206
2012-12-01 | 3:00 | 47 | 1107 | -219 | 11.7222 | 1680 | 754 | 206
2012-12-01 | 3:01 | 47 | 1107.0167 | -219 | 11.7222 | 1683 | 745 | 198
2012-12-01 | 3:02 | 47 | 1107.0333 | -219 | 11.7222 | 1680 | 778 | 196
2012-12-01 | 3:03 | 47 | 1107.05 | -219 | 11.7222 | 1680 | 743 | 198
2012-12-01 | 3:04 | 47 | 1107.0667 | -219 | 11.7222 | 1677 | 755 | 207
2012-12-01 | 3:05 | 47 | 1107.0833 | -219 | 11.7222 | 1680 | 762 | 202
2012-12-01 | 3:06 | 47 | 1107.1 | -219 | 11.7222 | 1680 | 744 | 197
2012-12-01 | 3:07 | 47 | 1107.1167 | -219 | 11.7222 | 1680 | 756 | 201
2012-12-01 | 3:08 | 47 | 1107.1333 | -219 | 11.7222 | 1680 | 765 | 211
2012-12-01 | 3:09 | 47 | 1107.15 | -219 | 11.7222 | 1677 | 758 | 201
2012-12-01 | 3:10 | 47 | 1107.1667 | -219 | 11.7222 | 1680 | 755 | 198
2012-12-01 | 3:11 | 47 | 1107.1833 | -219 | 11.7222 | 1677 | 759 | 198
2012-12-01 | 3:12 | 47 | 1107.2 | -219 | 11.7222 | 1677 | 769 | 208
2012-12-01 | 3:13 | 47 | 1107.2167 | -219 | 11.7222 | 1680 | 763 | 204
2012-12-01 | 3:14 | 47 | 1107.2333 | -219 | 11.7222 | 1677 | 778 | 199
2012-12-01 | 3:15 | 47 | 1107.25 | -219 | 11.7222 | 1677 | 771 | 205
2012-12-01 | 3:16 | 47 | 1107.2667 | -219 | 11.7222 | 1677 | 779 | 211
2012-12-01 | 3:17 | 47 | 1107.2833 | -219 | 11.7222 | 1675 | 751 | 205
2012-12-01 | 3:18 | 47 | 1107.3 | -219 | 11.7222 | 1677 | 782 | 207
2012-12-01 | 3:19 | 47 | 1107.3167 | -219 | 11.7222 | 1677 | 772 | 204
2012-12-01 | 3:20 | 47 | 1107.3333 | -219 | 11.7222 | 1677 | 779 | 207
2012-12-01 | 3:21 | 47 | 1107.35 | -219 | 11.7222 | 1677 | 776 | 202
2012-12-01 | 3:22 | 47 | 1107.3667 | -219 | 11.7222 | 1675 | 747 | 207
2012-12-01 | 3:23 | 47 | 1107.3833 | -219 | 11.7222 | 1675 | 764 | 205
2012-12-01 | 3:24 | 47 | 1107.4 | -219 | 11.7222 | 1677 | 776 | 203
2012-12-01 | 3:25 | 47 | 1107.4167 | -219 | 11.7222 | 1677 | 780 | 209
2012-12-01 | 3:26 | 47 | 1107.4333 | -219 | 11.7222 | 1677 | 765 | 205
2012-12-01 | 3:27 | 47 | 1107.45 | -219 | 11.7222 | 1680 | 762 | 211
2012-12-01 | 3:28 | 47 | 1107.4667 | -219 | 11.7222 | 1677 | 759 | 223
2012-12-01 | 3:29 | 47 | 1107.4833 | -219 | 11.7222 | 1677 | 757 | 199
2012-12-01 | 3:30 | 47 | 1107.5 | -219 | 11.7222 | 1675 | 750 | 205
2012-12-01 | 3:31 | 47 | 1107.5167 | -219 | 11.7222 | 1675 | 767 | 202
2012-12-01 | 3:32 | 47 | 1107.5333 | -219 | 11.7222 | 1677 | 783 | 217
2012-12-01 | 3:33 | 47 | 1107.55 | -219 | 11.7222 | 1677 | 778 | 210
2012-12-01 | 3:34 | 47 | 1107.5667 | -219 | 11.7222 | 1675 | 770 | 212
2012-12-01 | 3:35 | 47 | 1107.5833 | -219 | 11.7222 | 1675 | 754 | 209
2012-12-01 | 3:36 | 47 | 1107.6 | -219 | 11.7222 | 1675 | 748 | 204
2012-12-01 | 3:37 | 47 | 1107.6167 | -219 | 11.7222 | 1675 | 775 | 214
2012-12-01 | 3:38 | 47 | 1107.6333 | -219 | 11.7222 | 1675 | 781 | 209
2012-12-01 | 3:39 | 47 | 1107.65 | -219 | 11.7222 | 1675 | 772 | 211
2012-12-01 | 3:40 | 47 | 1107.6667 | -219 | 11.7222 | 1675 | 769 | 209
2012-12-01 | 3:41 | 47 | 1107.6833 | -219 | 11.7222 | 1677 | 756 | 214
2012-12-01 | 3:42 | 47 | 1107.7 | -219 | 11.7222 | 1677 | 775 | 208
2012-12-01 | 3:43 | 47 | 1107.7167 | -219 | 11.7222 | 1675 | 750 | 210
2012-12-01 | 3:44 | 47 | 1107.7333 | -219 | 11.7222 | 1677 | 777 | 209
2012-12-01 | 3:45 | 47 | 1107.75 | -219 | 11.7222 | 1675 | 755 | 212
2012-12-01 | 3:46 | 47 | 1107.7667 | -219 | 11.7222 | 1675 | 778 | 209
2012-12-01 | 3:47 | 47 | 1107.7833 | -219 | 11.7222 | 1680 | 778 | 212
2012-12-01 | 3:48 | 47 | 1107.8 | -219 | 11.7222 | 1675 | 756 | 215
2012-12-01 | 3:49 | 47 | 1107.8167 | -219 | 11.7222 | 1675 | 758 | 214
2012-12-01 | 3:50 | 47 | 1107.8333 | -219 | 11.7222 | 1677 | 784 | 206
2012-12-01 | 3:51 | 47 | 1107.85 | -219 | 11.7222 | 1677 | 773 | 213
2012-12-01 | 3:52 | 47 | 1107.8667 | -219 | 11.7222 | 1688 | 774 | 237
2012-12-01 | 3:53 | 47 | 1107.8833 | -219 | 11.7222 | 1700 | 759 | 222
2012-12-01 | 3:54 | 47 | 1107.9 | -219 | 11.7222 | 1741 | 783 | 257
2012-12-01 | 3:55 | 47 | 1107.9167 | -219 | 11.7222 | 1792 | 777 | 278
2012-12-01 | 3:56 | 47 | 1107.9333 | -219 | 11.7222 | 1853 | 776 | 280
2012-12-01 | 3:57 | 47 | 1107.95 | -219 | 11.7222 | 1899 | 763 | 300
2012-12-01 | 3:58 | 47 | 1107.9667 | -219 | 11.7222 | 1925 | 769 | 293
2012-12-01 | 3:59 | 47 | 1107.9833 | -219 | 11.7222 | 1930 | 777 | 283
2012-12-01 | 4:00 | 47 | 1108 | -219 | 11.7222 | 1940 | 753 | 285
2012-12-01 | 4:01 | 47 | 1108.0167 | -219 | 11.7222 | 1942 | 821 | 277
2012-12-01 | 4:02 | 47 | 1108.0333 | -219 | 11.7222 | 1983 | 899 | 308
2012-12-01 | 4:03 | 47 | 1108.05 | -219 | 11.7222 | 2021 | 951 | 302
2012-12-01 | 4:04 | 47 | 1108.0667 | -219 | 11.7222 | 2029 | 1002 | 297
2012-12-01 | 4:05 | 47 | 1108.0833 | -219 | 11.7222 | 2037 | 1023 | 301
2012-12-01 | 4:06 | 47 | 1108.1 | -219 | 11.7222 | 2039 | 993 | 297
2012-12-01 | 4:07 | 47 | 1108.1167 | -219 | 11.7222 | 2042 | 1010 | 291
2012-12-01 | 4:08 | 47 | 1108.1333 | -219 | 11.7222 | 2042 | 971 | 291
2012-12-01 | 4:09 | 47 | 1108.15 | -219 | 11.7222 | 2042 | 963 | 290
2012-12-01 | 4:10 | 47 | 1108.1667 | -219 | 11.7222 | 2044 | 963 | 286
2012-12-01 | 4:11 | 47 | 1108.1833 | -219 | 11.7222 | 2044 | 973 | 288
2012-12-01 | 4:12 | 47 | 1108.2 | -219 | 11.7222 | 2047 | 945 | 288
2012-12-01 | 4:13 | 47 | 1108.2167 | -219 | 11.7222 | 2049 | 960 | 283
2012-12-01 | 4:14 | 47 | 1108.2333 | -219 | 11.7222 | 2049 | 943 | 287
2012-12-01 | 4:15 | 47 | 1108.25 | -219 | 11.7222 | 2049 | 977 | 287
2012-12-01 | 4:16 | 47 | 1108.2667 | -219 | 11.7222 | 2047 | 962 | 284
2012-12-01 | 4:17 | 47 | 1108.2833 | -219 | 11.7222 | 2049 | 948 | 277
2012-12-01 | 4:18 | 47 | 1108.3 | -219 | 11.7222 | 2049 | 935 | 279
2012-12-01 | 4:19 | 47 | 1108.3167 | -219 | 11.7222 | 2052 | 956 | 280
2012-12-01 | 4:20 | 47 | 1108.3333 | -219 | 11.7222 | 2052 | 930 | 279
2012-12-01 | 4:21 | 47 | 1108.35 | -219 | 11.7222 | 2052 | 947 | 274
2012-12-01 | 4:22 | 47 | 1108.3667 | -219 | 11.7222 | 2052 | 930 | 275
2012-12-01 | 4:23 | 47 | 1108.3833 | -219 | 11.7222 | 2052 | 930 | 273
2012-12-01 | 4:24 | 47 | 1108.4 | -219 | 11.7222 | 2052 | 962 | 282
2012-12-01 | 4:25 | 47 | 1108.4167 | -219 | 11.7222 | 2052 | 918 | 274
2012-12-01 | 4:26 | 47 | 1108.4333 | -219 | 11.7222 | 2055 | 912 | 276
2012-12-01 | 4:27 | 47 | 1108.45 | -219 | 11.7222 | 2052 | 925 | 280
2012-12-01 | 4:28 | 47 | 1108.4667 | -219 | 11.7222 | 2052 | 914 | 282
2012-12-01 | 4:29 | 47 | 1108.4833 | -219 | 11.7222 | 2055 | 912 | 280
2012-12-01 | 4:30 | 47 | 1108.5 | -219 | 11.7222 | 2070 | 935 | 296
2012-12-01 | 4:31 | 47 | 1108.5167 | -219 | 11.7222 | 2110 | 921 | 317
2012-12-01 | 4:32 | 47 | 1108.5333 | -219 | 11.7222 | 2131 | 942 | 312
2012-12-01 | 4:33 | 47 | 1108.55 | -219 | 11.7222 | 2131 | 920 | 307
2012-12-01 | 4:34 | 47 | 1108.5667 | -219 | 11.7222 | 2128 | 950 | 299
2012-12-01 | 4:35 | 47 | 1108.5833 | -219 | 11.7222 | 2134 | 938 | 303
2012-12-01 | 4:36 | 47 | 1108.6 | -219 | 11.7222 | 2136 | 914 | 305
2012-12-01 | 4:37 | 47 | 1108.6167 | -219 | 11.7222 | 2134 | 915 | 297
2012-12-01 | 4:38 | 47 | 1108.6333 | -219 | 11.7222 | 2141 | 914 | 299
2012-12-01 | 4:39 | 47 | 1108.65 | -219 | 11.7222 | 2139 | 911 | 294
2012-12-01 | 4:40 | 47 | 1108.6667 | -219 | 11.7222 | 2139 | 934 | 300
2012-12-01 | 4:41 | 47 | 1108.6833 | -219 | 11.7222 | 2136 | 910 | 296
2012-12-01 | 4:42 | 47 | 1108.7 | -219 | 11.7222 | 2136 | 918 | 300
2012-12-01 | 4:43 | 47 | 1108.7167 | -219 | 11.7222 | 2134 | 918 | 303
2012-12-01 | 4:44 | 47 | 1108.7333 | -219 | 11.7222 | 2128 | 952 | 311
2012-12-01 | 4:45 | 47 | 1108.75 | -219 | 11.7222 | 2136 | 914 | 298
2012-12-01 | 4:46 | 47 | 1108.7667 | -219 | 11.7222 | 2134 | 913 | 305
2012-12-01 | 4:47 | 47 | 1108.7833 | -219 | 11.7222 | 2134 | 916 | 300
2012-12-01 | 4:48 | 47 | 1108.8 | -219 | 11.7222 | 2131 | 905 | 309
2012-12-01 | 4:49 | 47 | 1108.8167 | -219 | 11.7222 | 2131 | 910 | 297
2012-12-01 | 4:50 | 47 | 1108.8333 | -219 | 11.7222 | 2136 | 921 | 302
2012-12-01 | 4:51 | 47 | 1108.85 | -219 | 11.7222 | 2131 | 940 | 302
2012-12-01 | 4:52 | 47 | 1108.8667 | -219 | 11.7222 | 2134 | 917 | 299
2012-12-01 | 4:53 | 47 | 1108.8833 | -219 | 11.7222 | 2136 | 932 | 304
2012-12-01 | 4:54 | 47 | 1108.9 | -219 | 11.7222 | 2136 | 931 | 302
2012-12-01 | 4:55 | 47 | 1108.9167 | -219 | 11.7222 | 2139 | 910 | 295
2012-12-01 | 4:56 | 47 | 1108.9333 | -219 | 11.7222 | 2131 | 932 | 289
2012-12-01 | 4:57 | 47 | 1108.95 | -219 | 11.7222 | 2134 | 932 | 295
2012-12-01 | 4:58 | 47 | 1108.9667 | -219 | 11.7222 | 2131 | 941 | 289
2012-12-01 | 4:59 | 47 | 1108.9833 | -219 | 11.7222 | 2136 | 919 | 301
2012-12-01 | 5:00 | 47 | 1109 | -219 | 11.7222 | 2136 | 917 | 285
2012-12-01 | 5:01 | 47 | 1109.0167 | -219 | 11.7222 | 2139 | 913 | 298
2012-12-01 | 5:02 | 47 | 1109.0333 | -219 | 11.7222 | 2139 | 928 | 306
2012-12-01 | 5:03 | 47 | 1109.05 | -219 | 11.7222 | 2136 | 920 | 300
2012-12-01 | 5:04 | 47 | 1109.0667 | -219 | 11.7222 | 2141 | 908 | 289
2012-12-01 | 5:05 | 47 | 1109.0833 | -219 | 11.7222 | 2159 | 918 | 318
2012-12-01 | 5:06 | 47 | 1109.1 | -219 | 11.7222 | 2187 | 940 | 323
2012-12-01 | 5:07 | 47 | 1109.1167 | -219 | 11.7222 | 2205 | 947 | 335
2012-12-01 | 5:08 | 47 | 1109.1333 | -219 | 11.7222 | 2210 | 919 | 331
2012-12-01 | 5:09 | 47 | 1109.15 | -219 | 11.7222 | 2215 | 919 | 321
2012-12-01 | 5:10 | 47 | 1109.1667 | -219 | 11.7222 | 2215 | 907 | 312
2012-12-01 | 5:11 | 47 | 1109.1833 | -219 | 11.7222 | 2217 | 894 | 313
2012-12-01 | 5:12 | 47 | 1109.2 | -219 | 11.7222 | 2223 | 886 | 321
2012-12-01 | 5:13 | 47 | 1109.2167 | -219 | 11.7222 | 2215 | 854 | 325
2012-12-01 | 5:14 | 47 | 1109.2333 | -219 | 11.7222 | 2223 | 835 | 315
2012-12-01 | 5:15 | 47 | 1109.25 | -219 | 11.7222 | 2220 | 833 | 311
2012-12-01 | 5:16 | 47 | 1109.2667 | -219 | 11.7222 | 2220 | 798 | 318
2012-12-01 | 5:17 | 47 | 1109.2833 | -219 | 11.7222 | 2225 | 758 | 313
2012-12-01 | 5:18 | 47 | 1109.3 | -219 | 11.7222 | 2220 | 758 | 310
2012-12-01 | 5:19 | 47 | 1109.3167 | -219 | 11.7222 | 2225 | 739 | 317
2012-12-01 | 5:20 | 47 | 1109.3333 | -219 | 11.7222 | 2220 | 720 | 319
2012-12-01 | 5:21 | 47 | 1109.35 | -219 | 11.7222 | 2223 | 694 | 311
2012-12-01 | 5:22 | 47 | 1109.3667 | -219 | 11.7222 | 2225 | 679 | 318
2012-12-01 | 5:23 | 47 | 1109.3833 | -219 | 11.7222 | 2225 | 690 | 309
2012-12-01 | 5:24 | 47 | 1109.4 | -219 | 11.7222 | 2223 | 691 | 317
2012-12-01 | 5:25 | 47 | 1109.4167 | -219 | 11.7222 | 2223 | 717 | 309
2012-12-01 | 5:26 | 47 | 1109.4333 | -219 | 11.7222 | 2225 | 702 | 319
2012-12-01 | 5:27 | 47 | 1109.45 | -219 | 11.7222 | 2223 | 710 | 317
2012-12-01 | 5:28 | 47 | 1109.4667 | -219 | 11.7222 | 2223 | 698 | 314
2012-12-01 | 5:29 | 47 | 1109.4833 | -219 | 11.7222 | 2225 | 702 | 310
2012-12-01 | 5:30 | 47 | 1109.5 | -219 | 11.7222 | 2228 | 716 | 315
2012-12-01 | 5:31 | 47 | 1109.5167 | -219 | 11.7222 | 2230 | 729 | 319
2012-12-01 | 5:32 | 47 | 1109.5333 | -219 | 11.7222 | 2230 | 714 | 313
2012-12-01 | 5:33 | 47 | 1109.55 | -219 | 11.7222 | 2225 | 741 | 312
2012-12-01 | 5:34 | 47 | 1109.5667 | -219 | 11.7222 | 2223 | 732 | 310
2012-12-01 | 5:35 | 47 | 1109.5833 | -219 | 11.7222 | 2228 | 732 | 310
2012-12-01 | 5:36 | 47 | 1109.6 | -219 | 11.7222 | 2228 | 711 | 311
2012-12-01 | 5:37 | 47 | 1109.6167 | -219 | 11.7222 | 2225 | 717 | 310
2012-12-01 | 5:38 | 47 | 1109.6333 | -219 | 11.7222 | 2225 | 717 | 309
2012-12-01 | 5:39 | 47 | 1109.65 | -219 | 11.7222 | 2225 | 740 | 311
2012-12-01 | 5:40 | 47 | 1109.6667 | -219 | 11.7222 | 2225 | 709 | 304
2012-12-01 | 5:41 | 47 | 1109.6833 | -219 | 11.7222 | 2225 | 707 | 307
2012-12-01 | 5:42 | 47 | 1109.7 | -219 | 11.7222 | 2225 | 716 | 319
2012-12-01 | 5:43 | 47 | 1109.7167 | -219 | 11.7222 | 2225 | 723 | 320
2012-12-01 | 5:44 | 47 | 1109.7333 | -219 | 11.7222 | 2228 | 708 | 310
2012-12-01 | 5:45 | 47 | 1109.75 | -219 | 11.7222 | 2230 | 722 | 313
2012-12-01 | 5:46 | 47 | 1109.7667 | -219 | 11.7222 | 2225 | 746 | 306
2012-12-01 | 5:47 | 47 | 1109.7833 | -219 | 11.7222 | 2225 | 742 | 305
2012-12-01 | 5:48 | 47 | 1109.8 | -219 | 11.7222 | 2225 | 753 | 306
2012-12-01 | 5:49 | 47 | 1109.8167 | -219 | 11.7222 | 2225 | 721 | 308
2012-12-01 | 5:50 | 47 | 1109.8333 | -219 | 11.7222 | 2228 | 719 | 314
2012-12-01 | 5:51 | 47 | 1109.85 | -219 | 11.7222 | 2230 | 751 | 312
2012-12-01 | 5:52 | 47 | 1109.8667 | -219 | 11.7222 | 2197 | 726 | 284
2012-12-01 | 5:53 | 47 | 1109.8833 | -219 | 11.7222 | 2169 | 725 | 280
2012-12-01 | 5:54 | 47 | 1109.9 | -219 | 11.7222 | 2110 | 730 | 242
2012-12-01 | 5:55 | 47 | 1109.9167 | -219 | 11.7222 | 2047 | 732 | 225
2012-12-01 | 5:56 | 47 | 1109.9333 | -219 | 11.7222 | 1988 | 744 | 210
2012-12-01 | 5:57 | 47 | 1109.95 | -219 | 11.7222 | 1922 | 727 | 187
2012-12-01 | 5:58 | 47 | 1109.9667 | -219 | 11.7222 | 1879 | 732 | 186
2012-12-01 | 5:59 | 47 | 1109.9833 | -219 | 11.7222 | 1807 | 733 | 159
2012-12-01 | 6:00 | 47 | 1110 | -219 | 11.7222 | 1762 | 725 | 156
2012-12-01 | 6:01 | 47 | 1110.0167 | -219 | 11.7222 | 1698 | 728 | 134
2012-12-01 | 6:02 | 47 | 1110.0333 | -219 | 11.7222 | 1677 | 721 | 156
2012-12-01 | 6:03 | 47 | 1110.05 | -219 | 11.7222 | 1655 | 726 | 157
2012-12-01 | 6:04 | 47 | 1110.0667 | -219 | 11.7222 | 1644 | 720 | 166
2012-12-01 | 6:05 | 47 | 1110.0833 | -219 | 11.7222 | 1642 | 755 | 170
2012-12-01 | 6:06 | 47 | 1110.1 | -219 | 11.7222 | 1637 | 738 | 168
2012-12-01 | 6:07 | 47 | 1110.1167 | -219 | 11.7222 | 1634 | 724 | 171
2012-12-01 | 6:08 | 47 | 1110.1333 | -219 | 11.7222 | 1634 | 720 | 179
2012-12-01 | 6:09 | 47 | 1110.15 | -219 | 11.7222 | 1632 | 726 | 172
2012-12-01 | 6:10 | 47 | 1110.1667 | -219 | 11.7222 | 1632 | 722 | 181
2012-12-01 | 6:11 | 47 | 1110.1833 | -219 | 11.7222 | 1632 | 727 | 188
2012-12-01 | 6:12 | 47 | 1110.2 | -219 | 11.7222 | 1629 | 724 | 183
2012-12-01 | 6:13 | 47 | 1110.2167 | -219 | 11.7222 | 1627 | 748 | 185
2012-12-01 | 6:14 | 47 | 1110.2333 | -219 | 11.7222 | 1627 | 759 | 188
2012-12-01 | 6:15 | 47 | 1110.25 | -219 | 11.7222 | 1629 | 727 | 192
2012-12-01 | 6:16 | 47 | 1110.2667 | -219 | 11.7222 | 1624 | 721 | 183
2012-12-01 | 6:17 | 47 | 1110.2833 | -219 | 11.7222 | 1627 | 754 | 193
2012-12-01 | 6:18 | 47 | 1110.3 | -219 | 11.7222 | 1624 | 748 | 183
2012-12-01 | 6:19 | 47 | 1110.3167 | -219 | 11.7222 | 1624 | 764 | 194
2012-12-01 | 6:20 | 47 | 1110.3333 | -219 | 11.7222 | 1624 | 760 | 200
2012-12-01 | 6:21 | 47 | 1110.35 | -219 | 11.7222 | 1624 | 719 | 198
2012-12-01 | 6:22 | 47 | 1110.3667 | -219 | 11.7222 | 1622 | 723 | 195
2012-12-01 | 6:23 | 47 | 1110.3833 | -219 | 11.7222 | 1624 | 738 | 197
2012-12-01 | 6:24 | 47 | 1110.4 | -219 | 11.7222 | 1624 | 729 | 195
2012-12-01 | 6:25 | 47 | 1110.4167 | -219 | 11.7222 | 1619 | 729 | 203
2012-12-01 | 6:26 | 47 | 1110.4333 | -219 | 11.7222 | 1622 | 752 | 203
2012-12-01 | 6:27 | 47 | 1110.45 | -219 | 11.7222 | 1622 | 753 | 197
2012-12-01 | 6:28 | 47 | 1110.4667 | -219 | 11.7222 | 1622 | 813 | 193
2012-12-01 | 6:29 | 47 | 1110.4833 | -219 | 11.7222 | 1624 | 816 | 208
2012-12-01 | 6:30 | 47 | 1110.5 | -219 | 11.7222 | 1622 | 812 | 204
2012-12-01 | 6:31 | 47 | 1110.5167 | -219 | 11.7222 | 1616 | 787 | 195
2012-12-01 | 6:32 | 47 | 1110.5333 | -219 | 11.7222 | 1619 | 797 | 200
2012-12-01 | 6:33 | 47 | 1110.55 | -219 | 11.7222 | 1619 | 796 | 213
2012-12-01 | 6:34 | 47 | 1110.5667 | -219 | 11.7222 | 1619 | 791 | 206
2012-12-01 | 6:35 | 47 | 1110.5833 | -219 | 11.7222 | 1619 | 797 | 210
2012-12-01 | 6:36 | 47 | 1110.6 | -219 | 11.7222 | 1619 | 772 | 203
2012-12-01 | 6:37 | 47 | 1110.6167 | -219 | 11.7222 | 1616 | 781 | 210
2012-12-01 | 6:38 | 47 | 1110.6333 | -219 | 11.7222 | 1619 | 783 | 204
2012-12-01 | 6:39 | 47 | 1110.65 | -219 | 11.7222 | 1616 | 808 | 201
2012-12-01 | 6:40 | 47 | 1110.6667 | -219 | 11.7222 | 1619 | 793 | 207
2012-12-01 | 6:41 | 47 | 1110.6833 | -219 | 11.7222 | 1619 | 765 | 210
2012-12-01 | 6:42 | 47 | 1110.7 | -219 | 11.7222 | 1614 | 775 | 200
2012-12-01 | 6:43 | 47 | 1110.7167 | -219 | 11.7222 | 1619 | 854 | 212
2012-12-01 | 6:44 | 47 | 1110.7333 | -219 | 11.7222 | 1616 | 863 | 205
2012-12-01 | 6:45 | 47 | 1110.75 | -219 | 11.7222 | 1619 | 885 | 203
2012-12-01 | 6:46 | 47 | 1110.7667 | -219 | 11.7222 | 1616 | 863 | 208
2012-12-01 | 6:47 | 47 | 1110.7833 | -219 | 11.7222 | 1619 | 835 | 212
2012-12-01 | 6:48 | 47 | 1110.8 | -219 | 11.7222 | 1616 | 830 | 212
2012-12-01 | 6:49 | 47 | 1110.8167 | -219 | 11.7222 | 1616 | 840 | 215
2012-12-01 | 6:50 | 47 | 1110.8333 | -219 | 11.7222 | 1614 | 836 | 196
2012-12-01 | 6:51 | 47 | 1110.85 | -219 | 11.7222 | 1614 | 834 | 203
2012-12-01 | 6:52 | 47 | 1110.8667 | -219 | 11.7222 | 1616 | 833 | 213
2012-12-01 | 6:53 | 47 | 1110.8833 | -219 | 11.7222 | 1619 | 828 | 216
2012-12-01 | 6:54 | 47 | 1110.9 | -219 | 11.7222 | 1619 | 837 | 210
2012-12-01 | 6:55 | 47 | 1110.9167 | -219 | 11.7222 | 1619 | 829 | 208
2012-12-01 | 6:56 | 47 | 1110.9333 | -219 | 11.7222 | 1614 | 851 | 204
2012-12-01 | 6:57 | 47 | 1110.95 | -219 | 11.7222 | 1616 | 890 | 211
2012-12-01 | 6:58 | 47 | 1110.9667 | -219 | 11.7222 | 1614 | 916 | 207
2012-12-01 | 6:59 | 47 | 1110.9833 | -219 | 11.7222 | 1616 | 924 | 216
2012-12-01 | 7:00 | 47 | 1111 | -219 | 11.7222 | 1616 | 893 | 206
2012-12-01 | 7:01 | 47 | 1111.0167 | -219 | 11.7222 | 1616 | 891 | 203
2012-12-01 | 7:02 | 47 | 1111.0333 | -219 | 11.7222 | 1616 | 889 | 211
2012-12-01 | 7:03 | 47 | 1111.05 | -219 | 11.7222 | 1616 | 900 | 210
2012-12-01 | 7:04 | 47 | 1111.0667 | -219 | 11.7222 | 1616 | 917 | 210
2012-12-01 | 7:05 | 47 | 1111.0833 | -219 | 11.7222 | 1616 | 901 | 211
2012-12-01 | 7:06 | 47 | 1111.1 | -219 | 11.7222 | 1616 | 893 | 211
2012-12-01 | 7:07 | 47 | 1111.1167 | -219 | 11.7222 | 1616 | 912 | 206
2012-12-01 | 7:08 | 47 | 1111.1333 | -219 | 11.7222 | 1616 | 908 | 202
2012-12-01 | 7:09 | 47 | 1111.15 | -219 | 11.7222 | 1616 | 887 | 209
2012-12-01 | 7:10 | 47 | 1111.1667 | -219 | 11.7222 | 1616 | 900 | 211
2012-12-01 | 7:11 | 47 | 1111.1833 | -219 | 11.7222 | 1616 | 905 | 208
2012-12-01 | 7:12 | 47 | 1111.2 | -219 | 11.7222 | 1616 | 902 | 210
2012-12-01 | 7:13 | 47 | 1111.2167 | -219 | 11.7222 | 1616 | 925 | 213
2012-12-01 | 7:14 | 47 | 1111.2333 | -219 | 11.7222 | 1616 | 938 | 212
2012-12-01 | 7:15 | 47 | 1111.25 | -219 | 11.7222 | 1622 | 938 | 206
2012-12-01 | 7:16 | 47 | 1111.2667 | -219 | 11.7222 | 1616 | 954 | 206
2012-12-01 | 7:17 | 47 | 1111.2833 | -219 | 11.7222 | 1616 | 951 | 212
2012-12-01 | 7:18 | 47 | 1111.3 | -219 | 11.7222 | 1616 | 948 | 215
2012-12-01 | 7:19 | 47 | 1111.3167 | -219 | 11.7222 | 1616 | 950 | 217
2012-12-01 | 7:20 | 47 | 1111.3333 | -219 | 11.7222 | 1619 | 945 | 214
2012-12-01 | 7:21 | 47 | 1111.35 | -219 | 11.7222 | 1616 | 939 | 219
2012-12-01 | 7:22 | 47 | 1111.3667 | -219 | 11.7222 | 1616 | 939 | 215
2012-12-01 | 7:23 | 47 | 1111.3833 | -219 | 11.7222 | 1616 | 951 | 213
2012-12-01 | 7:24 | 47 | 1111.4 | -219 | 11.7222 | 1616 | 955 | 219
2012-12-01 | 7:25 | 47 | 1111.4167 | -219 | 11.7222 | 1616 | 951 | 219
2012-12-01 | 7:26 | 47 | 1111.4333 | -219 | 11.7222 | 1616 | 945 | 215
2012-12-01 | 7:27 | 47 | 1111.45 | -219 | 11.7222 | 1614 | 935 | 210
2012-12-01 | 7:28 | 47 | 1111.4667 | -219 | 11.7222 | 1616 | 898 | 215
2012-12-01 | 7:29 | 47 | 1111.4833 | -219 | 11.7222 | 1616 | 920 | 208
2012-12-01 | 7:30 | 47 | 1111.5 | -219 | 11.7222 | 1616 | 950 | 210
2012-12-01 | 7:31 | 47 | 1111.5167 | -219 | 11.7222 | 1616 | 962 | 220
2012-12-01 | 7:32 | 47 | 1111.5333 | -219 | 11.7222 | 1616 | 951 | 216
2012-12-01 | 7:33 | 47 | 1111.55 | -219 | 11.7222 | 1616 | 947 | 206
2012-12-01 | 7:34 | 47 | 1111.5667 | -219 | 11.7222 | 1614 | 940 | 206
2012-12-01 | 7:35 | 47 | 1111.5833 | -219 | 11.7222 | 1616 | 948 | 218
2012-12-01 | 7:36 | 47 | 1111.6 | -219 | 11.7222 | 1616 | 949 | 220
2012-12-01 | 7:37 | 47 | 1111.6167 | -219 | 11.7222 | 1616 | 932 | 218
2012-12-01 | 7:38 | 47 | 1111.6333 | -219 | 11.7222 | 1616 | 951 | 209
2012-12-01 | 7:39 | 47 | 1111.65 | -219 | 11.7222 | 1614 | 945 | 222
2012-12-01 | 7:40 | 47 | 1111.6667 | -219 | 11.7222 | 1614 | 945 | 211
2012-12-01 | 7:41 | 47 | 1111.6833 | -219 | 11.7222 | 1619 | 945 | 216
2012-12-01 | 7:42 | 47 | 1111.7 | -219 | 11.7222 | 1616 | 940 | 209
2012-12-01 | 7:43 | 47 | 1111.7167 | -219 | 11.7222 | 1616 | 938 | 215
2012-12-01 | 7:44 | 47 | 1111.7333 | -219 | 11.7222 | 1616 | 940 | 213
2012-12-01 | 7:45 | 47 | 1111.75 | -219 | 11.7222 | 1616 | 945 | 212
2012-12-01 | 7:46 | 47 | 1111.7667 | -219 | 11.7222 | 1616 | 948 | 211
2012-12-01 | 7:47 | 47 | 1111.7833 | -219 | 11.7222 | 1616 | 941 | 217
2012-12-01 | 7:48 | 47 | 1111.8 | -219 | 11.7222 | 1614 | 951 | 212
2012-12-01 | 7:49 | 47 | 1111.8167 | -219 | 11.7222 | 1616 | 941 | 218
2012-12-01 | 7:50 | 47 | 1111.8333 | -219 | 11.7222 | 1632 | 948 | 241
2012-12-01 | 7:51 | 47 | 1111.85 | -219 | 11.7222 | 1698 | 942 | 263
2012-12-01 | 7:52 | 47 | 1111.8667 | -219 | 11.7222 | 1728 | 947 | 254
2012-12-01 | 7:53 | 47 | 1111.8833 | -219 | 11.7222 | 1734 | 946 | 242
2012-12-01 | 7:54 | 47 | 1111.9 | -219 | 11.7222 | 1731 | 943 | 241
2012-12-01 | 7:55 | 47 | 1111.9167 | -219 | 11.7222 | 1734 | 950 | 242
2012-12-01 | 7:56 | 47 | 1111.9333 | -219 | 11.7222 | 1728 | 935 | 230
2012-12-01 | 7:57 | 47 | 1111.95 | -219 | 11.7222 | 1734 | 938 | 241
2012-12-01 | 7:58 | 47 | 1111.9667 | -219 | 11.7222 | 1731 | 938 | 230
2012-12-01 | 7:59 | 47 | 1111.9833 | -219 | 11.7222 | 1731 | 939 | 225
2012-12-01 | 8:00 | 47 | 1112 | -219 | 11.7222 | 1810 | 941 | 295
2012-12-01 | 8:01 | 47 | 1112.0167 | -219 | 11.7222 | 1853 | 937 | 289
2012-12-01 | 8:02 | 47 | 1112.0333 | -219 | 11.7222 | 1861 | 932 | 276
2012-12-01 | 8:03 | 47 | 1112.05 | -219 | 11.7222 | 1922 | 938 | 310
2012-12-01 | 8:04 | 47 | 1112.0667 | -219 | 11.7222 | 1950 | 934 | 302
2012-12-01 | 8:05 | 47 | 1112.0833 | -219 | 11.7222 | 1976 | 938 | 314
2012-12-01 | 8:06 | 47 | 1112.1 | -219 | 11.7222 | 2009 | 937 | 321
2012-12-01 | 8:07 | 47 | 1112.1167 | -219 | 11.7222 | 2014 | 938 | 308
2012-12-01 | 8:08 | 47 | 1112.1333 | -219 | 11.7222 | 2021 | 937 | 301
2012-12-01 | 8:09 | 47 | 1112.15 | -219 | 11.7222 | 2021 | 938 | 302
2012-12-01 | 8:10 | 47 | 1112.1667 | -219 | 11.7222 | 2024 | 938 | 314
2012-12-01 | 8:11 | 47 | 1112.1833 | -219 | 11.7222 | 2024 | 931 | 297
2012-12-01 | 8:12 | 47 | 1112.2 | -219 | 11.7222 | 2027 | 929 | 304
2012-12-01 | 8:13 | 47 | 1112.2167 | -219 | 11.7222 | 2027 | 938 | 294
2012-12-01 | 8:14 | 47 | 1112.2333 | -219 | 11.7222 | 2029 | 933 | 301
2012-12-01 | 8:15 | 47 | 1112.25 | -219 | 11.7222 | 2029 | 938 | 295
2012-12-01 | 8:16 | 47 | 1112.2667 | -219 | 11.7222 | 2032 | 938 | 289
2012-12-01 | 8:17 | 47 | 1112.2833 | -219 | 11.7222 | 2032 | 937 | 287
2012-12-01 | 8:18 | 47 | 1112.3 | -219 | 11.7222 | 2032 | 946 | 296
2012-12-01 | 8:19 | 47 | 1112.3167 | -219 | 11.7222 | 2037 | 943 | 300
2012-12-01 | 8:20 | 47 | 1112.3333 | -219 | 11.7222 | 2080 | 945 | 325
2012-12-01 | 8:21 | 47 | 1112.35 | -219 | 11.7222 | 2110 | 941 | 339
2012-12-01 | 8:22 | 47 | 1112.3667 | -219 | 11.7222 | 2116 | 939 | 334
2012-12-01 | 8:23 | 47 | 1112.3833 | -219 | 11.7222 | 2121 | 941 | 320
2012-12-01 | 8:24 | 47 | 1112.4 | -219 | 11.7222 | 2121 | 944 | 321
2012-12-01 | 8:25 | 47 | 1112.4167 | -219 | 11.7222 | 2121 | 940 | 316
2012-12-01 | 8:26 | 47 | 1112.4333 | -219 | 11.7222 | 2123 | 919 | 316
2012-12-01 | 8:27 | 47 | 1112.45 | -219 | 11.7222 | 2126 | 854 | 316
2012-12-01 | 8:28 | 47 | 1112.4667 | -219 | 11.7222 | 2126 | 822 | 315
2012-12-01 | 8:29 | 47 | 1112.4833 | -219 | 11.7222 | 2128 | 769 | 316
2012-12-01 | 8:30 | 47 | 1112.5 | -219 | 11.7222 | 2128 | 773 | 315
2012-12-01 | 8:31 | 47 | 1112.5167 | -219 | 11.7222 | 2136 | 741 | 328
2012-12-01 | 8:32 | 47 | 1112.5333 | -219 | 11.7222 | 2154 | 702 | 329
2012-12-01 | 8:33 | 47 | 1112.55 | -219 | 11.7222 | 2164 | 666 | 323
2012-12-01 | 8:34 | 47 | 1112.5667 | -219 | 11.7222 | 2179 | 692 | 333
2012-12-01 | 8:35 | 47 | 1112.5833 | -219 | 11.7222 | 2182 | 703 | 330
2012-12-01 | 8:36 | 47 | 1112.6 | -219 | 11.7222 | 2184 | 709 | 333
2012-12-01 | 8:37 | 47 | 1112.6167 | -219 | 11.7222 | 2184 | 717 | 328
2012-12-01 | 8:38 | 47 | 1112.6333 | -219 | 11.7222 | 2184 | 723 | 336
2012-12-01 | 8:39 | 47 | 1112.65 | -219 | 11.7222 | 2187 | 722 | 334
2012-12-01 | 8:40 | 47 | 1112.6667 | -219 | 11.7222 | 2189 | 722 | 334
2012-12-01 | 8:41 | 47 | 1112.6833 | -219 | 11.7222 | 2207 | 731 | 338
2012-12-01 | 8:42 | 47 | 1112.7 | -219 | 11.7222 | 2210 | 729 | 338
2012-12-01 | 8:43 | 47 | 1112.7167 | -219 | 11.7222 | 2210 | 736 | 332
2012-12-01 | 8:44 | 47 | 1112.7333 | -219 | 11.7222 | 2212 | 737 | 333
2012-12-01 | 8:45 | 47 | 1112.75 | -219 | 11.7222 | 2212 | 738 | 325
2012-12-01 | 8:46 | 47 | 1112.7667 | -219 | 11.7222 | 2210 | 741 | 338
2012-12-01 | 8:47 | 47 | 1112.7833 | -219 | 11.7222 | 2207 | 735 | 342
2012-12-01 | 8:48 | 47 | 1112.8 | -219 | 11.7222 | 2207 | 743 | 342
2012-12-01 | 8:49 | 47 | 1112.8167 | -219 | 11.7222 | 2210 | 743 | 332
2012-12-01 | 8:50 | 47 | 1112.8333 | -219 | 11.7222 | 2212 | 741 | 334
2012-12-01 | 8:51 | 47 | 1112.85 | -219 | 11.7222 | 2215 | 749 | 333
2012-12-01 | 8:52 | 47 | 1112.8667 | -219 | 11.7222 | 2212 | 746 | 322
2012-12-01 | 8:53 | 47 | 1112.8833 | -219 | 11.7222 | 2215 | 750 | 325
2012-12-01 | 8:54 | 47 | 1112.9 | -219 | 11.7222 | 2215 | 724 | 332
2012-12-01 | 8:55 | 47 | 1112.9167 | -219 | 11.7222 | 2212 | 753 | 335
2012-12-01 | 8:56 | 47 | 1112.9333 | -219 | 11.7222 | 2217 | 746 | 331
2012-12-01 | 8:57 | 47 | 1112.95 | -219 | 11.7222 | 2217 | 751 | 328
2012-12-01 | 8:58 | 47 | 1112.9667 | -219 | 11.7222 | 2217 | 751 | 325
2012-12-01 | 8:59 | 47 | 1112.9833 | -219 | 11.7222 | 2217 | 749 | 328
2012-12-01 | 9:00 | 47 | 1113 | -219 | 11.7222 | 2215 | 758 | 334
2012-12-01 | 9:01 | 47 | 1113.0167 | -219 | 11.7222 | 2215 | 754 | 329
2012-12-01 | 9:02 | 47 | 1113.0333 | -219 | 11.7222 | 2217 | 750 | 323
2012-12-01 | 9:03 | 47 | 1113.05 | -219 | 11.7222 | 2212 | 747 | 333
2012-12-01 | 9:04 | 47 | 1113.0667 | -219 | 11.7222 | 2215 | 758 | 330
2012-12-01 | 9:05 | 47 | 1113.0833 | -219 | 11.7222 | 2215 | 739 | 331
2012-12-01 | 9:06 | 47 | 1113.1 | -219 | 11.7222 | 2217 | 760 | 335
2012-12-01 | 9:07 | 47 | 1113.1167 | -219 | 11.7222 | 2215 | 760 | 326
2012-12-01 | 9:08 | 47 | 1113.1333 | -219 | 11.7222 | 2220 | 761 | 331
2012-12-01 | 9:09 | 47 | 1113.15 | -219 | 11.7222 | 2220 | 758 | 331
2012-12-01 | 9:10 | 47 | 1113.1667 | -219 | 11.7222 | 2220 | 762 | 322
2012-12-01 | 9:11 | 47 | 1113.1833 | -219 | 11.7222 | 2223 | 765 | 312
2012-12-01 | 9:12 | 47 | 1113.2 | -219 | 11.7222 | 2223 | 764 | 327
2012-12-01 | 9:13 | 47 | 1113.2167 | -219 | 11.7222 | 2220 | 761 | 327
2012-12-01 | 9:14 | 47 | 1113.2333 | -219 | 11.7222 | 2223 | 762 | 330
2012-12-01 | 9:15 | 47 | 1113.25 | -219 | 11.7222 | 2225 | 757 | 321
2012-12-01 | 9:16 | 47 | 1113.2667 | -219 | 11.7222 | 2223 | 760 | 325
2012-12-01 | 9:17 | 47 | 1113.2833 | -219 | 11.7222 | 2223 | 750 | 318
2012-12-01 | 9:18 | 47 | 1113.3 | -219 | 11.7222 | 2220 | 762 | 320
2012-12-01 | 9:19 | 47 | 1113.3167 | -219 | 11.7222 | 2225 | 757 | 334
2012-12-01 | 9:20 | 47 | 1113.3333 | -219 | 11.7222 | 2220 | 748 | 326
2012-12-01 | 9:21 | 47 | 1113.35 | -219 | 11.7222 | 2225 | 750 | 320
2012-12-01 | 9:22 | 47 | 1113.3667 | -219 | 11.7222 | 2238 | 768 | 328
2012-12-01 | 9:23 | 47 | 1113.3833 | -219 | 11.7222 | 2238 | 769 | 326
2012-12-01 | 9:24 | 47 | 1113.4 | -219 | 11.7222 | 2243 | 759 | 329
2012-12-01 | 9:25 | 47 | 1113.4167 | -219 | 11.7222 | 2246 | 762 | 337
2012-12-01 | 9:26 | 47 | 1113.4333 | -219 | 11.7222 | 2253 | 760 | 336
2012-12-01 | 9:27 | 47 | 1113.45 | -219 | 11.7222 | 2251 | 763 | 327
2012-12-01 | 9:28 | 47 | 1113.4667 | -219 | 11.7222 | 2251 | 769 | 333
2012-12-01 | 9:29 | 47 | 1113.4833 | -219 | 11.7222 | 2253 | 765 | 333
2012-12-01 | 9:30 | 47 | 1113.5 | -219 | 11.7222 | 2258 | 757 | 335
2012-12-01 | 9:31 | 47 | 1113.5167 | -219 | 11.7222 | 2256 | 765 | 325
2012-12-01 | 9:32 | 47 | 1113.5333 | -219 | 11.7222 | 2256 | 823 | 338
2012-12-01 | 9:33 | 47 | 1113.55 | -219 | 11.7222 | 2256 | 866 | 332
2012-12-01 | 9:34 | 47 | 1113.5667 | -219 | 11.7222 | 2256 | 881 | 334
2012-12-01 | 9:35 | 47 | 1113.5833 | -219 | 11.7222 | 2258 | 894 | 332
2012-12-01 | 9:36 | 47 | 1113.6 | -219 | 11.7222 | 2258 | 898 | 332
2012-12-01 | 9:37 | 47 | 1113.6167 | -219 | 11.7222 | 2258 | 932 | 334
2012-12-01 | 9:38 | 47 | 1113.6333 | -219 | 11.7222 | 2258 | 917 | 335
2012-12-01 | 9:39 | 47 | 1113.65 | -219 | 11.7222 | 2258 | 954 | 333
2012-12-01 | 9:40 | 47 | 1113.6667 | -219 | 11.7222 | 2261 | 938 | 340
2012-12-01 | 9:41 | 47 | 1113.6833 | -219 | 11.7222 | 2263 | 918 | 332
2012-12-01 | 9:42 | 47 | 1113.7 | -219 | 11.7222 | 2266 | 916 | 334
2012-12-01 | 9:43 | 47 | 1113.7167 | -219 | 11.7222 | 2266 | 912 | 330
2012-12-01 | 9:44 | 47 | 1113.7333 | -219 | 11.7222 | 2266 | 909 | 332
2012-12-01 | 9:45 | 47 | 1113.75 | -219 | 11.7222 | 2261 | 914 | 335
2012-12-01 | 9:46 | 47 | 1113.7667 | -219 | 11.7222 | 2266 | 912 | 323
2012-12-01 | 9:47 | 47 | 1113.7833 | -219 | 11.7222 | 2266 | 908 | 328
2012-12-01 | 9:48 | 47 | 1113.8 | -219 | 11.7222 | 2263 | 913 | 327
2012-12-01 | 9:49 | 47 | 1113.8167 | -219 | 11.7222 | 2266 | 907 | 323
2012-12-01 | 9:50 | 47 | 1113.8333 | -219 | 11.7222 | 2266 | 919 | 340
2012-12-01 | 9:51 | 47 | 1113.85 | -219 | 11.7222 | 2261 | 911 | 337
2012-12-01 | 9:52 | 47 | 1113.8667 | -219 | 11.7222 | 2261 | 910 | 325
2012-12-01 | 9:53 | 47 | 1113.8833 | -219 | 11.7222 | 2266 | 905 | 326
2012-12-01 | 9:54 | 47 | 1113.9 | -219 | 11.7222 | 2263 | 922 | 333
2012-12-01 | 9:55 | 47 | 1113.9167 | -219 | 11.7222 | 2266 | 908 | 333
2012-12-01 | 9:56 | 47 | 1113.9333 | -219 | 11.7222 | 2266 | 925 | 330
2012-12-01 | 9:57 | 47 | 1113.95 | -219 | 11.7222 | 2266 | 911 | 327
2012-12-01 | 9:58 | 47 | 1113.9667 | -219 | 11.7222 | 2266 | 930 | 332
2012-12-01 | 9:59 | 47 | 1113.9833 | -219 | 11.7222 | 2271 | 909 | 341
2012-12-01 | 10:00 | 47 | 1114 | -219 | 11.7222 | 2279 | 911 | 343
2012-12-01 | 10:01 | 47 | 1114.0167 | -219 | 11.7222 | 2279 | 937 | 345
2012-12-01 | 10:02 | 47 | 1114.0333 | -219 | 11.7222 | 2281 | 911 | 346
2012-12-01 | 10:03 | 47 | 1114.05 | -219 | 11.7222 | 2284 | 927 | 353
2012-12-01 | 10:04 | 47 | 1114.0667 | -219 | 11.7222 | 2281 | 944 | 344
2012-12-01 | 10:05 | 47 | 1114.0833 | -219 | 11.7222 | 2286 | 934 | 345
2012-12-01 | 10:06 | 47 | 1114.1 | -219 | 11.7222 | 2286 | 929 | 336
2012-12-01 | 10:07 | 47 | 1114.1167 | -219 | 11.7222 | 2291 | 928 | 347
2012-12-01 | 10:08 | 47 | 1114.1333 | -219 | 11.7222 | 2291 | 922 | 341
2012-12-01 | 10:09 | 47 | 1114.15 | -219 | 11.7222 | 2286 | 926 | 345
2012-12-01 | 10:10 | 47 | 1114.1667 | -219 | 11.7222 | 2286 | 922 | 337
2012-12-01 | 10:11 | 47 | 1114.1833 | -219 | 11.7222 | 2286 | 913 | 334
2012-12-01 | 10:12 | 47 | 1114.2 | -219 | 11.7222 | 2286 | 917 | 334
2012-12-01 | 10:13 | 47 | 1114.2167 | -219 | 11.7222 | 2294 | 911 | 340
2012-12-01 | 10:14 | 47 | 1114.2333 | -219 | 11.7222 | 2294 | 913 | 335
2012-12-01 | 10:15 | 47 | 1114.25 | -219 | 11.7222 | 2294 | 885 | 332
2012-12-01 | 10:16 | 47 | 1114.2667 | -219 | 11.7222 | 2294 | 896 | 333
2012-12-01 | 10:17 | 47 | 1114.2833 | -219 | 11.7222 | 2291 | 913 | 332
2012-12-01 | 10:18 | 47 | 1114.3 | -219 | 11.7222 | 2296 | 888 | 338
2012-12-01 | 10:19 | 47 | 1114.3167 | -219 | 11.7222 | 2279 | 907 | 313
2012-12-01 | 10:20 | 47 | 1114.3333 | -219 | 11.7222 | 2271 | 895 | 322
2012-12-01 | 10:21 | 47 | 1114.35 | -219 | 11.7222 | 2253 | 904 | 304
2012-12-01 | 10:22 | 47 | 1114.3667 | -219 | 11.7222 | 2212 | 905 | 288
2012-12-01 | 10:23 | 47 | 1114.3833 | -219 | 11.7222 | 2154 | 906 | 231
2012-12-01 | 10:24 | 47 | 1114.4 | -219 | 11.7222 | 2110 | 913 | 241
2012-12-01 | 10:25 | 47 | 1114.4167 | -219 | 11.7222 | 2049 | 912 | 209
2012-12-01 | 10:26 | 47 | 1114.4333 | -219 | 11.7222 | 1986 | 910 | 185
2012-12-01 | 10:27 | 47 | 1114.45 | -219 | 11.7222 | 1930 | 902 | 187
2012-12-01 | 10:28 | 47 | 1114.4667 | -219 | 11.7222 | 1861 | 900 | 163
2012-12-01 | 10:29 | 47 | 1114.4833 | -219 | 11.7222 | 1807 | 904 | 150
2012-12-01 | 10:30 | 47 | 1114.5 | -219 | 11.7222 | 1751 | 904 | 154
2012-12-01 | 10:31 | 47 | 1114.5167 | -219 | 11.7222 | 1721 | 929 | 158
2012-12-01 | 10:32 | 47 | 1114.5333 | -219 | 11.7222 | 1693 | 941 | 154
2012-12-01 | 10:33 | 47 | 1114.55 | -219 | 11.7222 | 1685 | 938 | 167
2012-12-01 | 10:34 | 47 | 1114.5667 | -219 | 11.7222 | 1680 | 950 | 169
2012-12-01 | 10:35 | 47 | 1114.5833 | -219 | 11.7222 | 1677 | 937 | 176
2012-12-01 | 10:36 | 47 | 1114.6 | -219 | 11.7222 | 1675 | 943 | 183
2012-12-01 | 10:37 | 47 | 1114.6167 | -219 | 11.7222 | 1670 | 934 | 177
2012-12-01 | 10:38 | 47 | 1114.6333 | -219 | 11.7222 | 1672 | 926 | 184
2012-12-01 | 10:39 | 47 | 1114.65 | -219 | 11.7222 | 1670 | 937 | 188
2012-12-01 | 10:40 | 47 | 1114.6667 | -219 | 11.7222 | 1667 | 929 | 185
2012-12-01 | 10:41 | 47 | 1114.6833 | -219 | 11.7222 | 1667 | 939 | 189
2012-12-01 | 10:42 | 47 | 1114.7 | -219 | 11.7222 | 1667 | 924 | 188
2012-12-01 | 10:43 | 47 | 1114.7167 | -219 | 11.7222 | 1665 | 923 | 183
2012-12-01 | 10:44 | 47 | 1114.7333 | -219 | 11.7222 | 1665 | 933 | 199
2012-12-01 | 10:45 | 47 | 1114.75 | -219 | 11.7222 | 1662 | 918 | 198
2012-12-01 | 10:46 | 47 | 1114.7667 | -219 | 11.7222 | 1662 | 931 | 195
2012-12-01 | 10:47 | 47 | 1114.7833 | -219 | 11.7222 | 1662 | 925 | 196
2012-12-01 | 10:48 | 47 | 1114.8 | -219 | 11.7222 | 1660 | 922 | 193
2012-12-01 | 10:49 | 47 | 1114.8167 | -219 | 11.7222 | 1660 | 928 | 198
2012-12-01 | 10:50 | 47 | 1114.8333 | -219 | 11.7222 | 1657 | 927 | 193
2012-12-01 | 10:51 | 47 | 1114.85 | -219 | 11.7222 | 1657 | 924 | 194
2012-12-01 | 10:52 | 47 | 1114.8667 | -219 | 11.7222 | 1657 | 909 | 197
2012-12-01 | 10:53 | 47 | 1114.8833 | -219 | 11.7222 | 1657 | 928 | 190
2012-12-01 | 10:54 | 47 | 1114.9 | -219 | 11.7222 | 1660 | 908 | 203
2012-12-01 | 10:55 | 47 | 1114.9167 | -219 | 11.7222 | 1660 | 916 | 209
2012-12-01 | 10:56 | 47 | 1114.9333 | -219 | 11.7222 | 1657 | 913 | 197
2012-12-01 | 10:57 | 47 | 1114.95 | -219 | 11.7222 | 1657 | 921 | 203
2012-12-01 | 10:58 | 47 | 1114.9667 | -219 | 11.7222 | 1655 | 912 | 201
2012-12-01 | 10:59 | 47 | 1114.9833 | -219 | 11.7222 | 1657 | 924 | 201
2012-12-01 | 11:00 | 47 | 1115 | -219 | 11.7222 | 1657 | 925 | 206
2012-12-01 | 11:01 | 47 | 1115.0167 | -219 | 11.7222 | 1655 | 922 | 198
2012-12-01 | 11:02 | 47 | 1115.0333 | -219 | 11.7222 | 1652 | 859 | 201
2012-12-01 | 11:03 | 47 | 1115.05 | -219 | 11.7222 | 1657 | 827 | 206
2012-12-01 | 11:04 | 47 | 1115.0667 | -219 | 11.7222 | 1652 | 786 | 206
2012-12-01 | 11:05 | 47 | 1115.0833 | -219 | 11.7222 | 1655 | 773 | 208
2012-12-01 | 11:06 | 47 | 1115.1 | -219 | 11.7222 | 1655 | 770 | 208
2012-12-01 | 11:07 | 47 | 1115.1167 | -219 | 11.7222 | 1655 | 747 | 200
2012-12-01 | 11:08 | 47 | 1115.1333 | -219 | 11.7222 | 1655 | 722 | 203
2012-12-01 | 11:09 | 47 | 1115.15 | -219 | 11.7222 | 1655 | 713 | 209
2012-12-01 | 11:10 | 47 | 1115.1667 | -219 | 11.7222 | 1655 | 699 | 209
2012-12-01 | 11:11 | 47 | 1115.1833 | -219 | 11.7222 | 1655 | 700 | 208
2012-12-01 | 11:12 | 47 | 1115.2 | -219 | 11.7222 | 1660 | 693 | 215
2012-12-01 | 11:13 | 47 | 1115.2167 | -219 | 11.7222 | 1657 | 649 | 206
2012-12-01 | 11:14 | 47 | 1115.2333 | -219 | 11.7222 | 1652 | 669 | 207
2012-12-01 | 11:15 | 47 | 1115.25 | -219 | 11.7222 | 1652 | 684 | 210
2012-12-01 | 11:16 | 47 | 1115.2667 | -219 | 11.7222 | 1655 | 713 | 208
2012-12-01 | 11:17 | 47 | 1115.2833 | -219 | 11.7222 | 1655 | 690 | 207
2012-12-01 | 11:18 | 47 | 1115.3 | -219 | 11.7222 | 1655 | 697 | 210
2012-12-01 | 11:19 | 47 | 1115.3167 | -219 | 11.7222 | 1657 | 698 | 219
2012-12-01 | 11:20 | 47 | 1115.3333 | -219 | 11.7222 | 1655 | 698 | 208
2012-12-01 | 11:21 | 47 | 1115.35 | -219 | 11.7222 | 1652 | 702 | 212
2012-12-01 | 11:22 | 47 | 1115.3667 | -219 | 11.7222 | 1655 | 704 | 208
2012-12-01 | 11:23 | 47 | 1115.3833 | -219 | 11.7222 | 1650 | 707 | 208
2012-12-01 | 11:24 | 47 | 1115.4 | -219 | 11.7222 | 1652 | 709 | 209
2012-12-01 | 11:25 | 47 | 1115.4167 | -219 | 11.7222 | 1652 | 699 | 212
2012-12-01 | 11:26 | 47 | 1115.4333 | -219 | 11.7222 | 1650 | 704 | 217
2012-12-01 | 11:27 | 47 | 1115.45 | -219 | 11.7222 | 1647 | 708 | 208
2012-12-01 | 11:28 | 47 | 1115.4667 | -219 | 11.7222 | 1647 | 707 | 213
2012-12-01 | 11:29 | 47 | 1115.4833 | -219 | 11.7222 | 1650 | 717 | 211
2012-12-01 | 11:30 | 47 | 1115.5 | -219 | 11.7222 | 1652 | 729 | 204
2012-12-01 | 11:31 | 47 | 1115.5167 | -219 | 11.7222 | 1652 | 714 | 216
2012-12-01 | 11:32 | 47 | 1115.5333 | -219 | 11.7222 | 1652 | 717 | 210
2012-12-01 | 11:33 | 47 | 1115.55 | -219 | 11.7222 | 1650 | 721 | 209
2012-12-01 | 11:34 | 47 | 1115.5667 | -219 | 11.7222 | 1650 | 718 | 210
2012-12-01 | 11:35 | 47 | 1115.5833 | -219 | 11.7222 | 1652 | 733 | 208
2012-12-01 | 11:36 | 47 | 1115.6 | -219 | 11.7222 | 1650 | 715 | 213
2012-12-01 | 11:37 | 47 | 1115.6167 | -219 | 11.7222 | 1650 | 719 | 213
2012-12-01 | 11:38 | 47 | 1115.6333 | -219 | 11.7222 | 1655 | 749 | 216
2012-12-01 | 11:39 | 47 | 1115.65 | -219 | 11.7222 | 1647 | 721 | 209
2012-12-01 | 11:40 | 47 | 1115.6667 | -219 | 11.7222 | 1647 | 720 | 212
2012-12-01 | 11:41 | 47 | 1115.6833 | -219 | 11.7222 | 1652 | 721 | 211
2012-12-01 | 11:42 | 47 | 1115.7 | -219 | 11.7222 | 1650 | 718 | 208
2012-12-01 | 11:43 | 47 | 1115.7167 | -219 | 11.7222 | 1650 | 724 | 209
2012-12-01 | 11:44 | 47 | 1115.7333 | -219 | 11.7222 | 1647 | 719 | 209
2012-12-01 | 11:45 | 47 | 1115.75 | -219 | 11.7222 | 1647 | 719 | 213
2012-12-01 | 11:46 | 47 | 1115.7667 | -219 | 11.7222 | 1647 | 722 | 210
2012-12-01 | 11:47 | 47 | 1115.7833 | -219 | 11.7222 | 1647 | 725 | 204
2012-12-01 | 11:48 | 47 | 1115.8 | -219 | 11.7222 | 1652 | 724 | 212
2012-12-01 | 11:49 | 47 | 1115.8167 | -219 | 11.7222 | 1647 | 724 | 206
2012-12-01 | 11:50 | 47 | 1115.8333 | -219 | 11.7222 | 1644 | 726 | 203
2012-12-01 | 11:51 | 47 | 1115.85 | -219 | 11.7222 | 1647 | 743 | 213
2012-12-01 | 11:52 | 47 | 1115.8667 | -219 | 11.7222 | 1644 | 725 | 206
2012-12-01 | 11:53 | 47 | 1115.8833 | -219 | 11.7222 | 1647 | 718 | 215
2012-12-01 | 11:54 | 47 | 1115.9 | -219 | 11.7222 | 1644 | 741 | 213
2012-12-01 | 11:55 | 47 | 1115.9167 | -219 | 11.7222 | 1644 | 723 | 214
2012-12-01 | 11:56 | 47 | 1115.9333 | -219 | 11.7222 | 1644 | 716 | 205
2012-12-01 | 11:57 | 47 | 1115.95 | -219 | 11.7222 | 1647 | 716 | 214
2012-12-01 | 11:58 | 47 | 1115.9667 | -219 | 11.7222 | 1644 | 717 | 205
2012-12-01 | 11:59 | 47 | 1115.9833 | -219 | 11.7222 | 1644 | 726 | 212
2012-12-01 | 12:00 | 47 | 1116 | -219 | 11.7222 | 1644 | 725 | 206
2012-12-01 | 12:01 | 47 | 1116.0167 | -219 | 11.7222 | 1644 | 730 | 205
2012-12-01 | 12:02 | 47 | 1116.0333 | -219 | 11.7222 | 1644 | 725 | 211
2012-12-01 | 12:03 | 47 | 1116.05 | -219 | 11.7222 | 1644 | 723 | 202
2012-12-01 | 12:04 | 47 | 1116.0667 | -219 | 11.7222 | 1644 | 723 | 209
2012-12-01 | 12:05 | 47 | 1116.0833 | -219 | 11.7222 | 1644 | 729 | 206
2012-12-01 | 12:06 | 47 | 1116.1 | -219 | 11.7222 | 1647 | 729 | 210
2012-12-01 | 12:07 | 47 | 1116.1167 | -219 | 11.7222 | 1644 | 719 | 211
2012-12-01 | 12:08 | 47 | 1116.1333 | -219 | 11.7222 | 1647 | 726 | 207
2012-12-01 | 12:09 | 47 | 1116.15 | -219 | 11.7222 | 1647 | 727 | 209
2012-12-01 | 12:10 | 47 | 1116.1667 | -219 | 11.7222 | 1647 | 714 | 199
2012-12-01 | 12:11 | 47 | 1116.1833 | -219 | 11.7222 | 1650 | 723 | 208
2012-12-01 | 12:12 | 47 | 1116.2 | -219 | 11.7222 | 1647 | 725 | 213
2012-12-01 | 12:13 | 47 | 1116.2167 | -219 | 11.7222 | 1644 | 722 | 208
2012-12-01 | 12:14 | 47 | 1116.2333 | -219 | 11.7222 | 1644 | 728 | 203
2012-12-01 | 12:15 | 47 | 1116.25 | -219 | 11.7222 | 1647 | 728 | 200
2012-12-01 | 12:16 | 47 | 1116.2667 | -219 | 11.7222 | 1647 | 728 | 210
2012-12-01 | 12:17 | 47 | 1116.2833 | -219 | 11.7222 | 1644 | 738 | 207
2012-12-01 | 12:18 | 47 | 1116.3 | -219 | 11.7222 | 1644 | 725 | 205
2012-12-01 | 12:19 | 47 | 1116.3167 | -219 | 11.7222 | 1644 | 725 | 205
2012-12-01 | 12:20 | 47 | 1116.3333 | -219 | 11.7222 | 1647 | 728 | 213
2012-12-01 | 12:21 | 47 | 1116.35 | -219 | 11.7222 | 1644 | 762 | 203
2012-12-01 | 12:22 | 47 | 1116.3667 | -219 | 11.7222 | 1644 | 768 | 209
2012-12-01 | 12:23 | 47 | 1116.3833 | -219 | 11.7222 | 1650 | 786 | 206
2012-12-01 | 12:24 | 47 | 1116.4 | -219 | 11.7222 | 1647 | 846 | 209
2012-12-01 | 12:25 | 47 | 1116.4167 | -219 | 11.7222 | 1644 | 837 | 206
2012-12-01 | 12:26 | 47 | 1116.4333 | -219 | 11.7222 | 1644 | 879 | 206
2012-12-01 | 12:27 | 47 | 1116.45 | -219 | 11.7222 | 1647 | 863 | 206
2012-12-01 | 12:28 | 47 | 1116.4667 | -219 | 11.7222 | 1647 | 855 | 206
2012-12-01 | 12:29 | 47 | 1116.4833 | -219 | 11.7222 | 1644 | 861 | 209
2012-12-01 | 12:30 | 47 | 1116.5 | -219 | 11.7222 | 1647 | 858 | 209
2012-12-01 | 12:31 | 47 | 1116.5167 | -219 | 11.7222 | 1647 | 904 | 210
2012-12-01 | 12:32 | 47 | 1116.5333 | -219 | 11.7222 | 1670 | 902 | 223
2012-12-01 | 12:33 | 47 | 1116.55 | -219 | 11.7222 | 1670 | 895 | 219
2012-12-01 | 12:34 | 47 | 1116.5667 | -219 | 11.7222 | 1672 | 886 | 220
2012-12-01 | 12:35 | 47 | 1116.5833 | -219 | 11.7222 | 1672 | 884 | 217
2012-12-01 | 12:36 | 47 | 1116.6 | -219 | 11.7222 | 1675 | 878 | 213
2012-12-01 | 12:37 | 47 | 1116.6167 | -219 | 11.7222 | 1677 | 870 | 225
2012-12-01 | 12:38 | 47 | 1116.6333 | -219 | 11.7222 | 1695 | 875 | 227
2012-12-01 | 12:39 | 47 | 1116.65 | -219 | 11.7222 | 1698 | 873 | 231
2012-12-01 | 12:40 | 47 | 1116.6667 | -219 | 11.7222 | 1700 | 871 | 225
2012-12-01 | 12:41 | 47 | 1116.6833 | -219 | 11.7222 | 1700 | 872 | 226
2012-12-01 | 12:42 | 47 | 1116.7 | -219 | 11.7222 | 1705 | 866 | 227
2012-12-01 | 12:43 | 47 | 1116.7167 | -219 | 11.7222 | 1711 | 871 | 225
2012-12-01 | 12:44 | 47 | 1116.7333 | -219 | 11.7222 | 1726 | 866 | 242
2012-12-01 | 12:45 | 47 | 1116.75 | -219 | 11.7222 | 1731 | 869 | 235
2012-12-01 | 12:46 | 47 | 1116.7667 | -219 | 11.7222 | 1746 | 863 | 243
2012-12-01 | 12:47 | 47 | 1116.7833 | -219 | 11.7222 | 1762 | 865 | 249
2012-12-01 | 12:48 | 47 | 1116.8 | -219 | 11.7222 | 1777 | 862 | 259
2012-12-01 | 12:49 | 47 | 1116.8167 | -219 | 11.7222 | 1792 | 838 | 254
2012-12-01 | 12:50 | 47 | 1116.8333 | -219 | 11.7222 | 1797 | 865 | 253
2012-12-01 | 12:51 | 47 | 1116.85 | -219 | 11.7222 | 1810 | 848 | 281
2012-12-01 | 12:52 | 47 | 1116.8667 | -219 | 11.7222 | 1823 | 855 | 270
2012-12-01 | 12:53 | 47 | 1116.8833 | -219 | 11.7222 | 1825 | 862 | 258
2012-12-01 | 12:54 | 47 | 1116.9 | -219 | 11.7222 | 1833 | 853 | 266
2012-12-01 | 12:55 | 47 | 1116.9167 | -219 | 11.7222 | 1848 | 856 | 263
2012-12-01 | 12:56 | 47 | 1116.9333 | -219 | 11.7222 | 1858 | 858 | 277
2012-12-01 | 12:57 | 47 | 1116.95 | -219 | 11.7222 | 1869 | 859 | 278
2012-12-01 | 12:58 | 47 | 1116.9667 | -219 | 11.7222 | 1876 | 855 | 276
2012-12-01 | 12:59 | 47 | 1116.9833 | -219 | 11.7222 | 1894 | 897 | 284
2012-12-01 | 13:00 | 47 | 1117 | -219 | 11.7222 | 1914 | 950 | 290
2012-12-01 | 13:01 | 47 | 1117.0167 | -219 | 11.7222 | 1932 | 922 | 304
2012-12-01 | 13:02 | 47 | 1117.0333 | -219 | 11.7222 | 1945 | 923 | 300
2012-12-01 | 13:03 | 47 | 1117.05 | -219 | 11.7222 | 1968 | 892 | 310
2012-12-01 | 13:04 | 47 | 1117.0667 | -219 | 11.7222 | 1988 | 898 | 322
2012-12-01 | 13:05 | 47 | 1117.0833 | -219 | 11.7222 | 2016 | 907 | 331
2012-12-01 | 13:06 | 47 | 1117.1 | -219 | 11.7222 | 2027 | 887 | 313
2012-12-01 | 13:07 | 47 | 1117.1167 | -219 | 11.7222 | 2049 | 899 | 330
2012-12-01 | 13:08 | 47 | 1117.1333 | -219 | 11.7222 | 2077 | 903 | 338
2012-12-01 | 13:09 | 47 | 1117.15 | -219 | 11.7222 | 2083 | 907 | 330
2012-12-01 | 13:10 | 47 | 1117.1667 | -219 | 11.7222 | 2088 | 908 | 335
2012-12-01 | 13:11 | 47 | 1117.1833 | -219 | 11.7222 | 2098 | 895 | 338
2012-12-01 | 13:12 | 47 | 1117.2 | -219 | 11.7222 | 2113 | 914 | 340
2012-12-01 | 13:13 | 47 | 1117.2167 | -219 | 11.7222 | 2118 | 905 | 336
2012-12-01 | 13:14 | 47 | 1117.2333 | -219 | 11.7222 | 2121 | 889 | 336
2012-12-01 | 13:15 | 47 | 1117.25 | -219 | 11.7222 | 2123 | 915 | 331
2012-12-01 | 13:16 | 47 | 1117.2667 | -219 | 11.7222 | 2126 | 883 | 326
2012-12-01 | 13:17 | 47 | 1117.2833 | -219 | 11.7222 | 2126 | 917 | 326
2012-12-01 | 13:18 | 47 | 1117.3 | -219 | 11.7222 | 2128 | 907 | 321
2012-12-01 | 13:19 | 47 | 1117.3167 | -219 | 11.7222 | 2131 | 908 | 331
2012-12-01 | 13:20 | 47 | 1117.3333 | -219 | 11.7222 | 2134 | 902 | 328
2012-12-01 | 13:21 | 47 | 1117.35 | -219 | 11.7222 | 2136 | 908 | 323
2012-12-01 | 13:22 | 47 | 1117.3667 | -219 | 11.7222 | 2136 | 899 | 324
2012-12-01 | 13:23 | 47 | 1117.3833 | -219 | 11.7222 | 2141 | 904 | 325
2012-12-01 | 13:24 | 47 | 1117.4 | -219 | 11.7222 | 2141 | 910 | 326
2012-12-01 | 13:25 | 47 | 1117.4167 | -219 | 11.7222 | 2141 | 907 | 320
2012-12-01 | 13:26 | 47 | 1117.4333 | -219 | 11.7222 | 2144 | 916 | 329
2012-12-01 | 13:27 | 47 | 1117.45 | -219 | 11.7222 | 2141 | 880 | 314
2012-12-01 | 13:28 | 47 | 1117.4667 | -219 | 11.7222 | 2139 | 906 | 314
2012-12-01 | 13:29 | 47 | 1117.4833 | -219 | 11.7222 | 2141 | 913 | 331
2012-12-01 | 13:30 | 47 | 1117.5 | -219 | 11.7222 | 2141 | 912 | 316
2012-12-01 | 13:31 | 47 | 1117.5167 | -219 | 11.7222 | 2141 | 904 | 316
2012-12-01 | 13:32 | 47 | 1117.5333 | -219 | 11.7222 | 2141 | 908 | 317
2012-12-01 | 13:33 | 47 | 1117.55 | -219 | 11.7222 | 2141 | 887 | 314
2012-12-01 | 13:34 | 47 | 1117.5667 | -219 | 11.7222 | 2144 | 929 | 326
2012-12-01 | 13:35 | 47 | 1117.5833 | -219 | 11.7222 | 2144 | 941 | 316
2012-12-01 | 13:36 | 47 | 1117.6 | -219 | 11.7222 | 2144 | 955 | 311
2012-12-01 | 13:37 | 47 | 1117.6167 | -219 | 11.7222 | 2146 | 935 | 310
2012-12-01 | 13:38 | 47 | 1117.6333 | -219 | 11.7222 | 2144 | 941 | 317
2012-12-01 | 13:39 | 47 | 1117.65 | -219 | 11.7222 | 2144 | 938 | 308
2012-12-01 | 13:40 | 47 | 1117.6667 | -219 | 11.7222 | 2146 | 949 | 319
2012-12-01 | 13:41 | 47 | 1117.6833 | -219 | 11.7222 | 2161 | 951 | 325
2012-12-01 | 13:42 | 47 | 1117.7 | -219 | 11.7222 | 2182 | 949 | 343
2012-12-01 | 13:43 | 47 | 1117.7167 | -219 | 11.7222 | 2189 | 943 | 338
2012-12-01 | 13:44 | 47 | 1117.7333 | -219 | 11.7222 | 2205 | 930 | 351
2012-12-01 | 13:45 | 47 | 1117.75 | -219 | 11.7222 | 2210 | 940 | 340
2012-12-01 | 13:46 | 47 | 1117.7667 | -219 | 11.7222 | 2210 | 947 | 341
2012-12-01 | 13:47 | 47 | 1117.7833 | -219 | 11.7222 | 2212 | 925 | 333
2012-12-01 | 13:48 | 47 | 1117.8 | -219 | 11.7222 | 2215 | 937 | 337
2012-12-01 | 13:49 | 47 | 1117.8167 | -219 | 11.7222 | 2215 | 948 | 334
2012-12-01 | 13:50 | 47 | 1117.8333 | -219 | 11.7222 | 2215 | 924 | 331
2012-12-01 | 13:51 | 47 | 1117.85 | -219 | 11.7222 | 2215 | 904 | 328
2012-12-01 | 13:52 | 47 | 1117.8667 | -219 | 11.7222 | 2217 | 919 | 332
2012-12-01 | 13:53 | 47 | 1117.8833 | -219 | 11.7222 | 2217 | 919 | 323
2012-12-01 | 13:54 | 47 | 1117.9 | -219 | 11.7222 | 2215 | 922 | 329
2012-12-01 | 13:55 | 47 | 1117.9167 | -219 | 11.7222 | 2217 | 915 | 326
2012-12-01 | 13:56 | 47 | 1117.9333 | -219 | 11.7222 | 2217 | 915 | 319
2012-12-01 | 13:57 | 47 | 1117.95 | -219 | 11.7222 | 2217 | 936 | 313
2012-12-01 | 13:58 | 47 | 1117.9667 | -219 | 11.7222 | 2220 | 942 | 329
2012-12-01 | 13:59 | 47 | 1117.9833 | -219 | 11.7222 | 2220 | 934 | 325
2012-12-01 | 14:00 | 47 | 1118 | -219 | 11.7222 | 2220 | 942 | 326
2012-12-01 | 14:01 | 47 | 1118.0167 | -219 | 11.7222 | 2225 | 943 | 325
2012-12-01 | 14:02 | 47 | 1118.0333 | -219 | 11.7222 | 2217 | 928 | 321
2012-12-01 | 14:03 | 47 | 1118.05 | -219 | 11.7222 | 2223 | 925 | 318
2012-12-01 | 14:04 | 47 | 1118.0667 | -219 | 11.7222 | 2225 | 921 | 323
2012-12-01 | 14:05 | 47 | 1118.0833 | -219 | 11.7222 | 2228 | 901 | 320
2012-12-01 | 14:06 | 47 | 1118.1 | -219 | 11.7222 | 2228 | 924 | 323
2012-12-01 | 14:07 | 47 | 1118.1167 | -219 | 11.7222 | 2223 | 919 | 314
2012-12-01 | 14:08 | 47 | 1118.1333 | -219 | 11.7222 | 2230 | 913 | 320
2012-12-01 | 14:09 | 47 | 1118.15 | -219 | 11.7222 | 2225 | 938 | 313
2012-12-01 | 14:10 | 47 | 1118.1667 | -219 | 11.7222 | 2225 | 940 | 311
2012-12-01 | 14:11 | 47 | 1118.1833 | -219 | 11.7222 | 2230 | 937 | 315
2012-12-01 | 14:12 | 47 | 1118.2 | -219 | 11.7222 | 2228 | 913 | 316
2012-12-01 | 14:13 | 47 | 1118.2167 | -219 | 11.7222 | 2225 | 920 | 316
2012-12-01 | 14:14 | 47 | 1118.2333 | -219 | 11.7222 | 2220 | 926 | 319
2012-12-01 | 14:15 | 47 | 1118.25 | -219 | 11.7222 | 2225 | 911 | 325
2012-12-01 | 14:16 | 47 | 1118.2667 | -219 | 11.7222 | 2225 | 921 | 317
2012-12-01 | 14:17 | 47 | 1118.2833 | -219 | 11.7222 | 2225 | 941 | 318
2012-12-01 | 14:18 | 47 | 1118.3 | -219 | 11.7222 | 2225 | 921 | 321
2012-12-01 | 14:19 | 47 | 1118.3167 | -219 | 11.7222 | 2223 | 911 | 323
2012-12-01 | 14:20 | 47 | 1118.3333 | -219 | 11.7222 | 2225 | 936 | 328
2012-12-01 | 14:21 | 47 | 1118.35 | -219 | 11.7222 | 2220 | 864 | 328
2012-12-01 | 14:22 | 47 | 1118.3667 | -219 | 11.7222 | 2220 | 852 | 337
2012-12-01 | 14:23 | 47 | 1118.3833 | -219 | 11.7222 | 2217 | 829 | 323
2012-12-01 | 14:24 | 47 | 1118.4 | -219 | 11.7222 | 2225 | 777 | 324
2012-12-01 | 14:25 | 47 | 1118.4167 | -219 | 11.7222 | 2220 | 755 | 323
2012-12-01 | 14:26 | 47 | 1118.4333 | -219 | 11.7222 | 2225 | 719 | 318
2012-12-01 | 14:27 | 47 | 1118.45 | -219 | 11.7222 | 2223 | 727 | 320
2012-12-01 | 14:28 | 47 | 1118.4667 | -219 | 11.7222 | 2225 | 666 | 326
2012-12-01 | 14:29 | 47 | 1118.4833 | -219 | 11.7222 | 2225 | 658 | 316
2012-12-01 | 14:30 | 47 | 1118.5 | -219 | 11.7222 | 2228 | 626 | 321
2012-12-01 | 14:31 | 47 | 1118.5167 | -219 | 11.7222 | 2225 | 650 | 325
2012-12-01 | 14:32 | 47 | 1118.5333 | -219 | 11.7222 | 2228 | 642 | 319
2012-12-01 | 14:33 | 47 | 1118.55 | -219 | 11.7222 | 2223 | 640 | 317
2012-12-01 | 14:34 | 47 | 1118.5667 | -219 | 11.7222 | 2228 | 671 | 325
2012-12-01 | 14:35 | 47 | 1118.5833 | -219 | 11.7222 | 2225 | 669 | 311
2012-12-01 | 14:36 | 47 | 1118.6 | -219 | 11.7222 | 2225 | 678 | 319
2012-12-01 | 14:37 | 47 | 1118.6167 | -219 | 11.7222 | 2225 | 674 | 315
2012-12-01 | 14:38 | 47 | 1118.6333 | -219 | 11.7222 | 2220 | 663 | 313
2012-12-01 | 14:39 | 47 | 1118.65 | -219 | 11.7222 | 2225 | 687 | 323
2012-12-01 | 14:40 | 47 | 1118.6667 | -219 | 11.7222 | 2225 | 664 | 326
2012-12-01 | 14:41 | 47 | 1118.6833 | -219 | 11.7222 | 2225 | 692 | 326
2012-12-01 | 14:42 | 47 | 1118.7 | -219 | 11.7222 | 2223 | 679 | 322
2012-12-01 | 14:43 | 47 | 1118.7167 | -219 | 11.7222 | 2220 | 695 | 322
2012-12-01 | 14:44 | 47 | 1118.7333 | -219 | 11.7222 | 2225 | 693 | 321
2012-12-01 | 14:45 | 47 | 1118.75 | -219 | 11.7222 | 2225 | 701 | 329
2012-12-01 | 14:46 | 47 | 1118.7667 | -219 | 11.7222 | 2225 | 697 | 326
2012-12-01 | 14:47 | 47 | 1118.7833 | -219 | 11.7222 | 2223 | 707 | 332
2012-12-01 | 14:48 | 47 | 1118.8 | -219 | 11.7222 | 2220 | 706 | 325
2012-12-01 | 14:49 | 47 | 1118.8167 | -219 | 11.7222 | 2223 | 701 | 330
2012-12-01 | 14:50 | 47 | 1118.8333 | -219 | 11.7222 | 2217 | 697 | 320
2012-12-01 | 14:51 | 47 | 1118.85 | -219 | 11.7222 | 2220 | 686 | 335
2012-12-01 | 14:52 | 47 | 1118.8667 | -219 | 11.7222 | 2220 | 700 | 335
2012-12-01 | 14:53 | 47 | 1118.8833 | -219 | 11.7222 | 2217 | 702 | 332
2012-12-01 | 14:54 | 47 | 1118.9 | -219 | 11.7222 | 2223 | 707 | 330
2012-12-01 | 14:55 | 47 | 1118.9167 | -219 | 11.7222 | 2220 | 704 | 327
2012-12-01 | 14:56 | 47 | 1118.9333 | -219 | 11.7222 | 2217 | 702 | 323
2012-12-01 | 14:57 | 47 | 1118.95 | -219 | 11.7222 | 2223 | 710 | 328
2012-12-01 | 14:58 | 47 | 1118.9667 | -219 | 11.7222 | 2220 | 707 | 325
2012-12-01 | 14:59 | 47 | 1118.9833 | -219 | 11.7222 | 2220 | 705 | 320
2012-12-01 | 15:00 | 47 | 1119 | -219 | 11.7222 | 2220 | 706 | 330
2012-12-01 | 15:01 | 47 | 1119.0167 | -219 | 11.7222 | 2220 | 712 | 324
2012-12-01 | 15:02 | 47 | 1119.0333 | -219 | 11.7222 | 2223 | 704 | 326
2012-12-01 | 15:03 | 47 | 1119.05 | -219 | 11.7222 | 2223 | 713 | 326
2012-12-01 | 15:04 | 47 | 1119.0667 | -219 | 11.7222 | 2223 | 709 | 321
2012-12-01 | 15:05 | 47 | 1119.0833 | -219 | 11.7222 | 2225 | 720 | 318
2012-12-01 | 15:06 | 47 | 1119.1 | -219 | 11.7222 | 2225 | 715 | 322
2012-12-01 | 15:07 | 47 | 1119.1167 | -219 | 11.7222 | 2223 | 717 | 332
2012-12-01 | 15:08 | 47 | 1119.1333 | -219 | 11.7222 | 2223 | 711 | 331
2012-12-01 | 15:09 | 47 | 1119.15 | -219 | 11.7222 | 2225 | 699 | 326
2012-12-01 | 15:10 | 47 | 1119.1667 | -219 | 11.7222 | 2225 | 714 | 328
2012-12-01 | 15:11 | 47 | 1119.1833 | -219 | 11.7222 | 2220 | 714 | 323
2012-12-01 | 15:12 | 47 | 1119.2 | -219 | 11.7222 | 2228 | 714 | 327
2012-12-01 | 15:13 | 47 | 1119.2167 | -219 | 11.7222 | 2228 | 716 | 322
2012-12-01 | 15:14 | 47 | 1119.2333 | -219 | 11.7222 | 2228 | 714 | 318
2012-12-01 | 15:15 | 47 | 1119.25 | -219 | 11.7222 | 2184 | 721 | 292
2012-12-01 | 15:16 | 47 | 1119.2667 | -219 | 11.7222 | 2159 | 713 | 284
2012-12-01 | 15:17 | 47 | 1119.2833 | -219 | 11.7222 | 2131 | 720 | 269
2012-12-01 | 15:18 | 47 | 1119.3 | -219 | 11.7222 | 2118 | 720 | 274
2012-12-01 | 15:19 | 47 | 1119.3167 | -219 | 11.7222 | 2098 | 718 | 273
2012-12-01 | 15:20 | 47 | 1119.3333 | -219 | 11.7222 | 2095 | 722 | 281
2012-12-01 | 15:21 | 47 | 1119.35 | -219 | 11.7222 | 2075 | 711 | 250
2012-12-01 | 15:22 | 47 | 1119.3667 | -219 | 11.7222 | 2062 | 718 | 279
2012-12-01 | 15:23 | 47 | 1119.3833 | -219 | 11.7222 | 2044 | 715 | 260
2012-12-01 | 15:24 | 47 | 1119.4 | -219 | 11.7222 | 2042 | 698 | 272
2012-12-01 | 15:25 | 47 | 1119.4167 | -219 | 11.7222 | 2039 | 720 | 262
2012-12-01 | 15:26 | 47 | 1119.4333 | -219 | 11.7222 | 2037 | 709 | 268
2012-12-01 | 15:27 | 47 | 1119.45 | -219 | 11.7222 | 2039 | 723 | 280
2012-12-01 | 15:28 | 47 | 1119.4667 | -219 | 11.7222 | 2039 | 718 | 281
2012-12-01 | 15:29 | 47 | 1119.4833 | -219 | 11.7222 | 2039 | 718 | 266
2012-12-01 | 15:30 | 47 | 1119.5 | -219 | 11.7222 | 2037 | 719 | 280
2012-12-01 | 15:31 | 47 | 1119.5167 | -219 | 11.7222 | 2044 | 717 | 295
2012-12-01 | 15:32 | 47 | 1119.5333 | -219 | 11.7222 | 2049 | 716 | 292
2012-12-01 | 15:33 | 47 | 1119.55 | -219 | 11.7222 | 2032 | 697 | 285
2012-12-01 | 15:34 | 47 | 1119.5667 | -219 | 11.7222 | 2024 | 719 | 272
2012-12-01 | 15:35 | 47 | 1119.5833 | -219 | 11.7222 | 2016 | 717 | 272
2012-12-01 | 15:36 | 47 | 1119.6 | -219 | 11.7222 | 2001 | 720 | 264
2012-12-01 | 15:37 | 47 | 1119.6167 | -219 | 11.7222 | 1998 | 703 | 263
2012-12-01 | 15:38 | 47 | 1119.6333 | -219 | 11.7222 | 1996 | 725 | 272
2012-12-01 | 15:39 | 47 | 1119.65 | -219 | 11.7222 | 1996 | 720 | 264
2012-12-01 | 15:40 | 47 | 1119.6667 | -219 | 11.7222 | 1993 | 723 | 277
2012-12-01 | 15:41 | 47 | 1119.6833 | -219 | 11.7222 | 1993 | 720 | 274
2012-12-01 | 15:42 | 47 | 1119.7 | -219 | 11.7222 | 1993 | 720 | 267
2012-12-01 | 15:43 | 47 | 1119.7167 | -219 | 11.7222 | 1993 | 723 | 271
2012-12-01 | 15:44 | 47 | 1119.7333 | -219 | 11.7222 | 1993 | 721 | 266
2012-12-01 | 15:45 | 47 | 1119.75 | -219 | 11.7222 | 1993 | 725 | 278
2012-12-01 | 15:46 | 47 | 1119.7667 | -219 | 11.7222 | 1993 | 720 | 278
2012-12-01 | 15:47 | 47 | 1119.7833 | -219 | 11.7222 | 1993 | 720 | 272
2012-12-01 | 15:48 | 47 | 1119.8 | -219 | 11.7222 | 1993 | 717 | 278
2012-12-01 | 15:49 | 47 | 1119.8167 | -219 | 11.7222 | 1993 | 713 | 270
2012-12-01 | 15:50 | 47 | 1119.8333 | -219 | 11.7222 | 1993 | 709 | 270
2012-12-01 | 15:51 | 47 | 1119.85 | -219 | 11.7222 | 1993 | 721 | 266
2012-12-01 | 15:52 | 47 | 1119.8667 | -219 | 11.7222 | 1993 | 722 | 273
2012-12-01 | 15:53 | 47 | 1119.8833 | -219 | 11.7222 | 1993 | 717 | 272
2012-12-01 | 15:54 | 47 | 1119.9 | -219 | 11.7222 | 1993 | 719 | 275
2012-12-01 | 15:55 | 47 | 1119.9167 | -219 | 11.7222 | 1993 | 717 | 282
2012-12-01 | 15:56 | 47 | 1119.9333 | -219 | 11.7222 | 1993 | 716 | 274
2012-12-01 | 15:57 | 47 | 1119.95 | -219 | 11.7222 | 1991 | 686 | 272
2012-12-01 | 15:58 | 47 | 1119.9667 | -219 | 11.7222 | 1991 | 717 | 274
2012-12-01 | 15:59 | 47 | 1119.9833 | -219 | 11.7222 | 1993 | 720 | 275
2012-12-01 | 16:00 | 47 | 1120 | -219 | 11.7222 | 1993 | 713 | 276
2012-12-01 | 16:01 | 47 | 1120.0167 | -219 | 11.7222 | 1991 | 722 | 278
2012-12-01 | 16:02 | 47 | 1120.0333 | -219 | 11.7222 | 1991 | 718 | 282
2012-12-01 | 16:03 | 47 | 1120.05 | -219 | 11.7222 | 1991 | 718 | 273
2012-12-01 | 16:04 | 47 | 1120.0667 | -219 | 11.7222 | 1991 | 721 | 273
2012-12-01 | 16:05 | 47 | 1120.0833 | -219 | 11.7222 | 1991 | 718 | 275
2012-12-01 | 16:06 | 47 | 1120.1 | -219 | 11.7222 | 1993 | 722 | 280
2012-12-01 | 16:07 | 47 | 1120.1167 | -219 | 11.7222 | 1993 | 722 | 283
2012-12-01 | 16:08 | 47 | 1120.1333 | -219 | 11.7222 | 1993 | 697 | 277
2012-12-01 | 16:09 | 47 | 1120.15 | -219 | 11.7222 | 1991 | 713 | 282
2012-12-01 | 16:10 | 47 | 1120.1667 | -219 | 11.7222 | 1991 | 724 | 272
2012-12-01 | 16:11 | 47 | 1120.1833 | -219 | 11.7222 | 1991 | 724 | 275
2012-12-01 | 16:12 | 47 | 1120.2 | -219 | 11.7222 | 1991 | 722 | 282
2012-12-01 | 16:13 | 47 | 1120.2167 | -219 | 11.7222 | 1991 | 726 | 279
2012-12-01 | 16:14 | 47 | 1120.2333 | -219 | 11.7222 | 1991 | 727 | 279
2012-12-01 | 16:15 | 47 | 1120.25 | -219 | 11.7222 | 1991 | 720 | 276
2012-12-01 | 16:16 | 47 | 1120.2667 | -219 | 11.7222 | 1991 | 723 | 278
2012-12-01 | 16:17 | 47 | 1120.2833 | -219 | 11.7222 | 1993 | 718 | 276
2012-12-01 | 16:18 | 47 | 1120.3 | -219 | 11.7222 | 1993 | 726 | 280
2012-12-01 | 16:19 | 47 | 1120.3167 | -219 | 11.7222 | 1991 | 760 | 273
2012-12-01 | 16:20 | 47 | 1120.3333 | -219 | 11.7222 | 1993 | 814 | 273
2012-12-01 | 16:21 | 47 | 1120.35 | -219 | 11.7222 | 1993 | 765 | 268
2012-12-01 | 16:22 | 47 | 1120.3667 | -219 | 11.7222 | 1993 | 808 | 281
2012-12-01 | 16:23 | 47 | 1120.3833 | -219 | 11.7222 | 1993 | 784 | 266
2012-12-01 | 16:24 | 47 | 1120.4 | -219 | 11.7222 | 1993 | 766 | 276
2012-12-01 | 16:25 | 47 | 1120.4167 | -219 | 11.7222 | 1993 | 775 | 273
2012-12-01 | 16:26 | 47 | 1120.4333 | -219 | 11.7222 | 1993 | 753 | 270
2012-12-01 | 16:27 | 47 | 1120.45 | -219 | 11.7222 | 1991 | 752 | 271
2012-12-01 | 16:28 | 47 | 1120.4667 | -219 | 11.7222 | 1993 | 778 | 279
2012-12-01 | 16:29 | 47 | 1120.4833 | -219 | 11.7222 | 1991 | 850 | 273
2012-12-01 | 16:30 | 47 | 1120.5 | -219 | 11.7222 | 1991 | 842 | 272
2012-12-01 | 16:31 | 47 | 1120.5167 | -219 | 11.7222 | 1993 | 849 | 273
2012-12-01 | 16:32 | 47 | 1120.5333 | -219 | 11.7222 | 1993 | 889 | 272
2012-12-01 | 16:33 | 47 | 1120.55 | -219 | 11.7222 | 1993 | 894 | 272
2012-12-01 | 16:34 | 47 | 1120.5667 | -219 | 11.7222 | 1993 | 921 | 273
2012-12-01 | 16:35 | 47 | 1120.5833 | -219 | 11.7222 | 1983 | 923 | 263
2012-12-01 | 16:36 | 47 | 1120.6 | -219 | 11.7222 | 1960 | 916 | 256
2012-12-01 | 16:37 | 47 | 1120.6167 | -219 | 11.7222 | 1950 | 912 | 251
2012-12-01 | 16:38 | 47 | 1120.6333 | -219 | 11.7222 | 1955 | 896 | 250
2012-12-01 | 16:39 | 47 | 1120.65 | -219 | 11.7222 | 1948 | 880 | 257
2012-12-01 | 16:40 | 47 | 1120.6667 | -219 | 11.7222 | 1953 | 895 | 263
2012-12-01 | 16:41 | 47 | 1120.6833 | -219 | 11.7222 | 1950 | 896 | 266
2012-12-01 | 16:42 | 47 | 1120.7 | -219 | 11.7222 | 1948 | 896 | 265
2012-12-01 | 16:43 | 47 | 1120.7167 | -219 | 11.7222 | 1920 | 898 | 239
2012-12-01 | 16:44 | 47 | 1120.7333 | -219 | 11.7222 | 1897 | 888 | 228
2012-12-01 | 16:45 | 47 | 1120.75 | -219 | 11.7222 | 1863 | 889 | 223
2012-12-01 | 16:46 | 47 | 1120.7667 | -219 | 11.7222 | 1830 | 880 | 198
2012-12-01 | 16:47 | 47 | 1120.7833 | -219 | 11.7222 | 1802 | 878 | 214
2012-12-01 | 16:48 | 47 | 1120.8 | -219 | 11.7222 | 1797 | 900 | 217
2012-12-01 | 16:49 | 47 | 1120.8167 | -219 | 11.7222 | 1797 | 932 | 220
2012-12-01 | 16:50 | 47 | 1120.8333 | -219 | 11.7222 | 1795 | 941 | 227
2012-12-01 | 16:51 | 47 | 1120.85 | -219 | 11.7222 | 1792 | 938 | 226
2012-12-01 | 16:52 | 47 | 1120.8667 | -219 | 11.7222 | 1795 | 938 | 225
2012-12-01 | 16:53 | 47 | 1120.8833 | -219 | 11.7222 | 1792 | 928 | 227
2012-12-01 | 16:54 | 47 | 1120.9 | -219 | 11.7222 | 1790 | 931 | 228
2012-12-01 | 16:55 | 47 | 1120.9167 | -219 | 11.7222 | 1792 | 934 | 232
2012-12-01 | 16:56 | 47 | 1120.9333 | -219 | 11.7222 | 1792 | 927 | 237
2012-12-01 | 16:57 | 47 | 1120.95 | -219 | 11.7222 | 1792 | 916 | 226
2012-12-01 | 16:58 | 47 | 1120.9667 | -219 | 11.7222 | 1790 | 908 | 239
2012-12-01 | 16:59 | 47 | 1120.9833 | -219 | 11.7222 | 1790 | 916 | 231
2012-12-01 | 17:00 | 47 | 1121 | -219 | 11.7222 | 1790 | 952 | 229
2012-12-01 | 17:01 | 47 | 1121.0167 | -219 | 11.7222 | 1790 | 941 | 228
2012-12-01 | 17:02 | 47 | 1121.0333 | -219 | 11.7222 | 1790 | 961 | 235
2012-12-01 | 17:03 | 47 | 1121.05 | -219 | 11.7222 | 1787 | 950 | 228
2012-12-01 | 17:04 | 47 | 1121.0667 | -219 | 11.7222 | 1790 | 949 | 238
2012-12-01 | 17:05 | 47 | 1121.0833 | -219 | 11.7222 | 1790 | 945 | 239
2012-12-01 | 17:06 | 47 | 1121.1 | -219 | 11.7222 | 1790 | 948 | 238
2012-12-01 | 17:07 | 47 | 1121.1167 | -219 | 11.7222 | 1787 | 949 | 229
2012-12-01 | 17:08 | 47 | 1121.1333 | -219 | 11.7222 | 1790 | 940 | 229
2012-12-01 | 17:09 | 47 | 1121.15 | -219 | 11.7222 | 1787 | 966 | 243
2012-12-01 | 17:10 | 47 | 1121.1667 | -219 | 11.7222 | 1787 | 967 | 235
2012-12-01 | 17:11 | 47 | 1121.1833 | -219 | 11.7222 | 1787 | 951 | 237
2012-12-01 | 17:12 | 47 | 1121.2 | -219 | 11.7222 | 1787 | 943 | 237
2012-12-01 | 17:13 | 47 | 1121.2167 | -219 | 11.7222 | 1787 | 953 | 235
2012-12-01 | 17:14 | 47 | 1121.2333 | -219 | 11.7222 | 1787 | 962 | 245
2012-12-01 | 17:15 | 47 | 1121.25 | -219 | 11.7222 | 1787 | 954 | 238
2012-12-01 | 17:16 | 47 | 1121.2667 | -219 | 11.7222 | 1787 | 942 | 236
2012-12-01 | 17:17 | 47 | 1121.2833 | -219 | 11.7222 | 1787 | 965 | 245
2012-12-01 | 17:18 | 47 | 1121.3 | -219 | 11.7222 | 1787 | 957 | 230
2012-12-01 | 17:19 | 47 | 1121.3167 | -219 | 11.7222 | 1784 | 949 | 232
2012-12-01 | 17:20 | 47 | 1121.3333 | -219 | 11.7222 | 1787 | 952 | 231
2012-12-01 | 17:21 | 47 | 1121.35 | -219 | 11.7222 | 1787 | 960 | 247
2012-12-01 | 17:22 | 47 | 1121.3667 | -219 | 11.7222 | 1787 | 964 | 242
2012-12-01 | 17:23 | 47 | 1121.3833 | -219 | 11.7222 | 1782 | 957 | 239
2012-12-01 | 17:24 | 47 | 1121.4 | -219 | 11.7222 | 1784 | 954 | 237
2012-12-01 | 17:25 | 47 | 1121.4167 | -219 | 11.7222 | 1784 | 950 | 240
2012-12-01 | 17:26 | 47 | 1121.4333 | -219 | 11.7222 | 1784 | 942 | 243
2012-12-01 | 17:27 | 47 | 1121.45 | -219 | 11.7222 | 1787 | 958 | 232
2012-12-01 | 17:28 | 47 | 1121.4667 | -219 | 11.7222 | 1784 | 958 | 246
2012-12-01 | 17:29 | 47 | 1121.4833 | -219 | 11.7222 | 1784 | 955 | 238
2012-12-01 | 17:30 | 47 | 1121.5 | -219 | 11.7222 | 1784 | 954 | 241
2012-12-01 | 17:31 | 47 | 1121.5167 | -219 | 11.7222 | 1784 | 955 | 242
2012-12-01 | 17:32 | 47 | 1121.5333 | -219 | 11.7222 | 1784 | 940 | 245
2012-12-01 | 17:33 | 47 | 1121.55 | -219 | 11.7222 | 1787 | 951 | 243
2012-12-01 | 17:34 | 47 | 1121.5667 | -219 | 11.7222 | 1784 | 941 | 237
2012-12-01 | 17:35 | 47 | 1121.5833 | -219 | 11.7222 | 1787 | 955 | 241
2012-12-01 | 17:36 | 47 | 1121.6 | -219 | 11.7222 | 1787 | 957 | 240
2012-12-01 | 17:37 | 47 | 1121.6167 | -219 | 11.7222 | 1784 | 949 | 244
2012-12-01 | 17:38 | 47 | 1121.6333 | -219 | 11.7222 | 1784 | 952 | 242
2012-12-01 | 17:39 | 47 | 1121.65 | -219 | 11.7222 | 1787 | 946 | 235
2012-12-01 | 17:40 | 47 | 1121.6667 | -219 | 11.7222 | 1784 | 941 | 238
2012-12-01 | 17:41 | 47 | 1121.6833 | -219 | 11.7222 | 1787 | 943 | 237
2012-12-01 | 17:42 | 47 | 1121.7 | -219 | 11.7222 | 1784 | 924 | 239
2012-12-01 | 17:43 | 47 | 1121.7167 | -219 | 11.7222 | 1784 | 950 | 244
2012-12-01 | 17:44 | 47 | 1121.7333 | -219 | 11.7222 | 1784 | 949 | 235
2012-12-01 | 17:45 | 47 | 1121.75 | -219 | 11.7222 | 1784 | 946 | 237
2012-12-01 | 17:46 | 47 | 1121.7667 | -219 | 11.7222 | 1784 | 938 | 235
2012-12-01 | 17:47 | 47 | 1121.7833 | -219 | 11.7222 | 1784 | 945 | 241
2012-12-01 | 17:48 | 47 | 1121.8 | -219 | 11.7222 | 1784 | 942 | 240
2012-12-01 | 17:49 | 47 | 1121.8167 | -219 | 11.7222 | 1784 | 935 | 241
2012-12-01 | 17:50 | 47 | 1121.8333 | -219 | 11.7222 | 1784 | 947 | 246
2012-12-01 | 17:51 | 47 | 1121.85 | -219 | 11.7222 | 1784 | 958 | 244
2012-12-01 | 17:52 | 47 | 1121.8667 | -219 | 11.7222 | 1784 | 969 | 241
2012-12-01 | 17:53 | 47 | 1121.8833 | -219 | 11.7222 | 1787 | 966 | 241
2012-12-01 | 17:54 | 47 | 1121.9 | -219 | 11.7222 | 1784 | 956 | 236
2012-12-01 | 17:55 | 47 | 1121.9167 | -219 | 11.7222 | 1784 | 963 | 236
2012-12-01 | 17:56 | 47 | 1121.9333 | -219 | 11.7222 | 1787 | 958 | 245
2012-12-01 | 17:57 | 47 | 1121.95 | -219 | 11.7222 | 1784 | 952 | 241
2012-12-01 | 17:58 | 47 | 1121.9667 | -219 | 11.7222 | 1784 | 952 | 234
2012-12-01 | 17:59 | 47 | 1121.9833 | -219 | 11.7222 | 1784 | 944 | 241
2012-12-01 | 18:00 | 47 | 1122 | -219 | 11.7222 | 1784 | 946 | 244
2012-12-01 | 18:01 | 47 | 1122.0167 | -219 | 11.7222 | 1787 | 947 | 242
2012-12-01 | 18:02 | 47 | 1122.0333 | -219 | 11.7222 | 1784 | 950 | 244
2012-12-01 | 18:03 | 47 | 1122.05 | -219 | 11.7222 | 1784 | 951 | 243
2012-12-01 | 18:04 | 47 | 1122.0667 | -219 | 11.7222 | 1782 | 952 | 242
2012-12-01 | 18:05 | 47 | 1122.0833 | -219 | 11.7222 | 1784 | 950 | 239
2012-12-01 | 18:06 | 47 | 1122.1 | -219 | 11.7222 | 1784 | 947 | 243
2012-12-01 | 18:07 | 47 | 1122.1167 | -219 | 11.7222 | 1784 | 952 | 247
2012-12-01 | 18:08 | 47 | 1122.1333 | -219 | 11.7222 | 1787 | 943 | 243
2012-12-01 | 18:09 | 47 | 1122.15 | -219 | 11.7222 | 1784 | 948 | 243
2012-12-01 | 18:10 | 47 | 1122.1667 | -219 | 11.7222 | 1784 | 938 | 242
2012-12-01 | 18:11 | 47 | 1122.1833 | -219 | 11.7222 | 1784 | 944 | 241
2012-12-01 | 18:12 | 47 | 1122.2 | -219 | 11.7222 | 1784 | 942 | 237
2012-12-01 | 18:13 | 47 | 1122.2167 | -219 | 11.7222 | 1784 | 944 | 245
2012-12-01 | 18:14 | 47 | 1122.2333 | -219 | 11.7222 | 1784 | 943 | 240
2012-12-01 | 18:15 | 47 | 1122.25 | -219 | 11.7222 | 1784 | 940 | 240
2012-12-01 | 18:16 | 47 | 1122.2667 | -219 | 11.7222 | 1784 | 938 | 241
2012-12-01 | 18:17 | 47 | 1122.2833 | -219 | 11.7222 | 1784 | 943 | 244
2012-12-01 | 18:18 | 47 | 1122.3 | -219 | 11.7222 | 1784 | 936 | 241
2012-12-01 | 18:19 | 47 | 1122.3167 | -219 | 11.7222 | 1784 | 936 | 241
2012-12-01 | 18:20 | 47 | 1122.3333 | -219 | 11.7222 | 1784 | 946 | 242
2012-12-01 | 18:21 | 47 | 1122.35 | -219 | 11.7222 | 1784 | 939 | 248
2012-12-01 | 18:22 | 47 | 1122.3667 | -219 | 11.7222 | 1784 | 943 | 246
2012-12-01 | 18:23 | 47 | 1122.3833 | -219 | 11.7222 | 1784 | 938 | 246
2012-12-01 | 18:24 | 47 | 1122.4 | -219 | 11.7222 | 1787 | 945 | 243
2012-12-01 | 18:25 | 47 | 1122.4167 | -219 | 11.7222 | 1784 | 943 | 243
2012-12-01 | 18:26 | 47 | 1122.4333 | -219 | 11.7222 | 1787 | 935 | 240
2012-12-01 | 18:27 | 47 | 1122.45 | -219 | 11.7222 | 1787 | 945 | 238
2012-12-01 | 18:28 | 47 | 1122.4667 | -219 | 11.7222 | 1784 | 942 | 241
2012-12-01 | 18:29 | 47 | 1122.4833 | -219 | 11.7222 | 1784 | 955 | 242
2012-12-01 | 18:30 | 47 | 1122.5 | -219 | 11.7222 | 1784 | 952 | 239
2012-12-01 | 18:31 | 47 | 1122.5167 | -219 | 11.7222 | 1784 | 968 | 246
2012-12-01 | 18:32 | 47 | 1122.5333 | -219 | 11.7222 | 1784 | 949 | 241
2012-12-01 | 18:33 | 47 | 1122.55 | -219 | 11.7222 | 1784 | 941 | 246
2012-12-01 | 18:34 | 47 | 1122.5667 | -219 | 11.7222 | 1784 | 963 | 247
2012-12-01 | 18:35 | 47 | 1122.5833 | -219 | 11.7222 | 1782 | 958 | 237
2012-12-01 | 18:36 | 47 | 1122.6 | -219 | 11.7222 | 1784 | 947 | 244
2012-12-01 | 18:37 | 47 | 1122.6167 | -219 | 11.7222 | 1784 | 957 | 237
2012-12-01 | 18:38 | 47 | 1122.6333 | -219 | 11.7222 | 1784 | 942 | 240
2012-12-01 | 18:39 | 47 | 1122.65 | -219 | 11.7222 | 1784 | 961 | 238
2012-12-01 | 18:40 | 47 | 1122.6667 | -219 | 11.7222 | 1784 | 933 | 237
2012-12-01 | 18:41 | 47 | 1122.6833 | -219 | 11.7222 | 1784 | 936 | 244
2012-12-01 | 18:42 | 47 | 1122.7 | -219 | 11.7222 | 1784 | 941 | 235
2012-12-01 | 18:43 | 47 | 1122.7167 | -219 | 11.7222 | 1784 | 956 | 249
2012-12-01 | 18:44 | 47 | 1122.7333 | -219 | 11.7222 | 1784 | 949 | 238
2012-12-01 | 18:45 | 47 | 1122.75 | -219 | 11.7222 | 1784 | 951 | 236
2012-12-01 | 18:46 | 47 | 1122.7667 | -219 | 11.7222 | 1784 | 937 | 247
2012-12-01 | 18:47 | 47 | 1122.7833 | -219 | 11.7222 | 1784 | 952 | 245
2012-12-01 | 18:48 | 47 | 1122.8 | -219 | 11.7222 | 1784 | 922 | 250
2012-12-01 | 18:49 | 47 | 1122.8167 | -219 | 11.7222 | 1784 | 927 | 246
2012-12-01 | 18:50 | 47 | 1122.8333 | -219 | 11.7222 | 1784 | 912 | 246
2012-12-01 | 18:51 | 47 | 1122.85 | -219 | 11.7222 | 1784 | 852 | 245
2012-12-01 | 18:52 | 47 | 1122.8667 | -219 | 11.7222 | 1784 | 811 | 249
2012-12-01 | 18:53 | 47 | 1122.8833 | -219 | 11.7222 | 1784 | 774 | 240
2012-12-01 | 18:54 | 47 | 1122.9 | -219 | 11.7222 | 1784 | 758 | 240
2012-12-01 | 18:55 | 47 | 1122.9167 | -219 | 11.7222 | 1784 | 727 | 247
2012-12-01 | 18:56 | 47 | 1122.9333 | -219 | 11.7222 | 1782 | 700 | 251
2012-12-01 | 18:57 | 47 | 1122.95 | -219 | 11.7222 | 1784 | 664 | 244
2012-12-01 | 18:58 | 47 | 1122.9667 | -219 | 11.7222 | 1784 | 621 | 253
2012-12-01 | 18:59 | 47 | 1122.9833 | -219 | 11.7222 | 1784 | 632 | 242
2012-12-01 | 19:00 | 47 | 1123 | -219 | 11.7222 | 1784 | 639 | 244
2012-12-01 | 19:01 | 47 | 1123.0167 | -219 | 11.7222 | 1782 | 653 | 248
2012-12-01 | 19:02 | 47 | 1123.0333 | -219 | 11.7222 | 1782 | 643 | 241
2012-12-01 | 19:03 | 47 | 1123.05 | -219 | 11.7222 | 1784 | 649 | 246
2012-12-01 | 19:04 | 47 | 1123.0667 | -219 | 11.7222 | 1784 | 647 | 248
2012-12-01 | 19:05 | 47 | 1123.0833 | -219 | 11.7222 | 1784 | 654 | 242
2012-12-01 | 19:06 | 47 | 1123.1 | -219 | 11.7222 | 1784 | 667 | 234
2012-12-01 | 19:07 | 47 | 1123.1167 | -219 | 11.7222 | 1784 | 667 | 245
2012-12-01 | 19:08 | 47 | 1123.1333 | -219 | 11.7222 | 1784 | 665 | 244
2012-12-01 | 19:09 | 47 | 1123.15 | -219 | 11.7222 | 1784 | 666 | 241
2012-12-01 | 19:10 | 47 | 1123.1667 | -219 | 11.7222 | 1784 | 672 | 245
2012-12-01 | 19:11 | 47 | 1123.1833 | -219 | 11.7222 | 1784 | 674 | 244
2012-12-01 | 19:12 | 47 | 1123.2 | -219 | 11.7222 | 1784 | 678 | 238
2012-12-01 | 19:13 | 47 | 1123.2167 | -219 | 11.7222 | 1784 | 675 | 237
2012-12-01 | 19:14 | 47 | 1123.2333 | -219 | 11.7222 | 1784 | 681 | 246
2012-12-01 | 19:15 | 47 | 1123.25 | -219 | 11.7222 | 1784 | 679 | 240
2012-12-01 | 19:16 | 47 | 1123.2667 | -219 | 11.7222 | 1784 | 678 | 241
2012-12-01 | 19:17 | 47 | 1123.2833 | -219 | 11.7222 | 1784 | 686 | 244
2012-12-01 | 19:18 | 47 | 1123.3 | -219 | 11.7222 | 1784 | 698 | 242
2012-12-01 | 19:19 | 47 | 1123.3167 | -219 | 11.7222 | 1784 | 692 | 245
2012-12-01 | 19:20 | 47 | 1123.3333 | -219 | 11.7222 | 1784 | 686 | 243
2012-12-01 | 19:21 | 47 | 1123.35 | -219 | 11.7222 | 1784 | 692 | 247
2012-12-01 | 19:22 | 47 | 1123.3667 | -219 | 11.7222 | 1784 | 693 | 240
2012-12-01 | 19:23 | 47 | 1123.3833 | -219 | 11.7222 | 1784 | 687 | 239
2012-12-01 | 19:24 | 47 | 1123.4 | -219 | 11.7222 | 1784 | 692 | 245
2012-12-01 | 19:25 | 47 | 1123.4167 | -219 | 11.7222 | 1784 | 692 | 236
2012-12-01 | 19:26 | 47 | 1123.4333 | -219 | 11.7222 | 1784 | 700 | 244
2012-12-01 | 19:27 | 47 | 1123.45 | -219 | 11.7222 | 1784 | 696 | 241
2012-12-01 | 19:28 | 47 | 1123.4667 | -219 | 11.7222 | 1784 | 697 | 249
2012-12-01 | 19:29 | 47 | 1123.4833 | -219 | 11.7222 | 1784 | 687 | 247
2012-12-01 | 19:30 | 47 | 1123.5 | -219 | 11.7222 | 1784 | 720 | 243
2012-12-01 | 19:31 | 47 | 1123.5167 | -219 | 11.7222 | 1784 | 700 | 241
2012-12-01 | 19:32 | 47 | 1123.5333 | -219 | 11.7222 | 1784 | 691 | 245
2012-12-01 | 19:33 | 47 | 1123.55 | -219 | 11.7222 | 1784 | 699 | 247
2012-12-01 | 19:34 | 47 | 1123.5667 | -219 | 11.7222 | 1782 | 702 | 244
2012-12-01 | 19:35 | 47 | 1123.5833 | -219 | 11.7222 | 1787 | 702 | 245
2012-12-01 | 19:36 | 47 | 1123.6 | -219 | 11.7222 | 1784 | 701 | 250
2012-12-01 | 19:37 | 47 | 1123.6167 | -219 | 11.7222 | 1784 | 697 | 248
2012-12-01 | 19:38 | 47 | 1123.6333 | -219 | 11.7222 | 1784 | 717 | 241
2012-12-01 | 19:39 | 47 | 1123.65 | -219 | 11.7222 | 1784 | 693 | 244
2012-12-01 | 19:40 | 47 | 1123.6667 | -219 | 11.7222 | 1782 | 718 | 247
2012-12-01 | 19:41 | 47 | 1123.6833 | -219 | 11.7222 | 1782 | 717 | 251
2012-12-01 | 19:42 | 47 | 1123.7 | -219 | 11.7222 | 1782 | 699 | 247
2012-12-01 | 19:43 | 47 | 1123.7167 | -219 | 11.7222 | 1782 | 719 | 243
2012-12-01 | 19:44 | 47 | 1123.7333 | -219 | 11.7222 | 1779 | 703 | 247
2012-12-01 | 19:45 | 47 | 1123.75 | -219 | 11.7222 | 1782 | 709 | 247
2012-12-01 | 19:46 | 47 | 1123.7667 | -219 | 11.7222 | 1782 | 703 | 240
2012-12-01 | 19:47 | 47 | 1123.7833 | -219 | 11.7222 | 1784 | 697 | 248
2012-12-01 | 19:48 | 47 | 1123.8 | -219 | 11.7222 | 1784 | 699 | 246
2012-12-01 | 19:49 | 47 | 1123.8167 | -219 | 11.7222 | 1782 | 702 | 250
2012-12-01 | 19:50 | 47 | 1123.8333 | -219 | 11.7222 | 1782 | 705 | 243
2012-12-01 | 19:51 | 47 | 1123.85 | -219 | 11.7222 | 1784 | 703 | 254
2012-12-01 | 19:52 | 47 | 1123.8667 | -219 | 11.7222 | 1782 | 710 | 247
2012-12-01 | 19:53 | 47 | 1123.8833 | -219 | 11.7222 | 1782 | 705 | 247
2012-12-01 | 19:54 | 47 | 1123.9 | -219 | 11.7222 | 1782 | 715 | 243
2012-12-01 | 19:55 | 47 | 1123.9167 | -219 | 11.7222 | 1782 | 708 | 245
2012-12-01 | 19:56 | 47 | 1123.9333 | -219 | 11.7222 | 1782 | 705 | 249
2012-12-01 | 19:57 | 47 | 1123.95 | -219 | 11.7222 | 1784 | 714 | 255
2012-12-01 | 19:58 | 47 | 1123.9667 | -219 | 11.7222 | 1782 | 710 | 251
2012-12-01 | 19:59 | 47 | 1123.9833 | -219 | 11.7222 | 1782 | 710 | 247
2012-12-01 | 20:00 | 47 | 1124 | -219 | 11.7222 | 1779 | 712 | 244
2012-12-01 | 20:01 | 47 | 1124.0167 | -219 | 11.7222 | 1782 | 703 | 247
2012-12-01 | 20:02 | 47 | 1124.0333 | -219 | 11.7222 | 1782 | 712 | 253
2012-12-01 | 20:03 | 47 | 1124.05 | -219 | 11.7222 | 1779 | 720 | 248
2012-12-01 | 20:04 | 47 | 1124.0667 | -219 | 11.7222 | 1782 | 711 | 254
2012-12-01 | 20:05 | 47 | 1124.0833 | -219 | 11.7222 | 1782 | 720 | 249
2012-12-01 | 20:06 | 47 | 1124.1 | -219 | 11.7222 | 1777 | 712 | 241
2012-12-01 | 20:07 | 47 | 1124.1167 | -219 | 11.7222 | 1782 | 728 | 246
2012-12-01 | 20:08 | 47 | 1124.1333 | -219 | 11.7222 | 1782 | 712 | 249
2012-12-01 | 20:09 | 47 | 1124.15 | -219 | 11.7222 | 1782 | 710 | 255
2012-12-01 | 20:10 | 47 | 1124.1667 | -219 | 11.7222 | 1784 | 715 | 244
2012-12-01 | 20:11 | 47 | 1124.1833 | -219 | 11.7222 | 1782 | 709 | 242
2012-12-01 | 20:12 | 47 | 1124.2 | -219 | 11.7222 | 1782 | 713 | 247
2012-12-01 | 20:13 | 47 | 1124.2167 | -219 | 11.7222 | 1782 | 742 | 250
2012-12-01 | 20:14 | 47 | 1124.2333 | -219 | 11.7222 | 1782 | 712 | 248
2012-12-01 | 20:15 | 47 | 1124.25 | -219 | 11.7222 | 1782 | 713 | 247
2012-12-01 | 20:16 | 47 | 1124.2667 | -219 | 11.7222 | 1782 | 715 | 247
2012-12-01 | 20:17 | 47 | 1124.2833 | -219 | 11.7222 | 1784 | 700 | 246
2012-12-01 | 20:18 | 47 | 1124.3 | -219 | 11.7222 | 1782 | 713 | 248
2012-12-01 | 20:19 | 47 | 1124.3167 | -219 | 11.7222 | 1782 | 718 | 245
2012-12-01 | 20:20 | 47 | 1124.3333 | -219 | 11.7222 | 1782 | 717 | 243
2012-12-01 | 20:21 | 47 | 1124.35 | -219 | 11.7222 | 1782 | 717 | 248
2012-12-01 | 20:22 | 47 | 1124.3667 | -219 | 11.7222 | 1782 | 709 | 251
2012-12-01 | 20:23 | 47 | 1124.3833 | -219 | 11.7222 | 1782 | 717 | 251
2012-12-01 | 20:24 | 47 | 1124.4 | -219 | 11.7222 | 1782 | 718 | 242
2012-12-01 | 20:25 | 47 | 1124.4167 | -219 | 11.7222 | 1782 | 718 | 251
2012-12-01 | 20:26 | 47 | 1124.4333 | -219 | 11.7222 | 1782 | 721 | 251
2012-12-01 | 20:27 | 47 | 1124.45 | -219 | 11.7222 | 1784 | 715 | 247
2012-12-01 | 20:28 | 47 | 1124.4667 | -219 | 11.7222 | 1782 | 717 | 251
2012-12-01 | 20:29 | 47 | 1124.4833 | -219 | 11.7222 | 1779 | 719 | 239
2012-12-01 | 20:30 | 47 | 1124.5 | -219 | 11.7222 | 1782 | 713 | 252
2012-12-01 | 20:31 | 47 | 1124.5167 | -219 | 11.7222 | 1782 | 716 | 252
2012-12-01 | 20:32 | 47 | 1124.5333 | -219 | 11.7222 | 1779 | 718 | 250
2012-12-01 | 20:33 | 47 | 1124.55 | -219 | 11.7222 | 1782 | 719 | 246
2012-12-01 | 20:34 | 47 | 1124.5667 | -219 | 11.7222 | 1782 | 715 | 243
2012-12-01 | 20:35 | 47 | 1124.5833 | -219 | 11.7222 | 1782 | 711 | 247
2012-12-01 | 20:36 | 47 | 1124.6 | -219 | 11.7222 | 1779 | 717 | 250
2012-12-01 | 20:37 | 47 | 1124.6167 | -219 | 11.7222 | 1782 | 719 | 247
2012-12-01 | 20:38 | 47 | 1124.6333 | -219 | 11.7222 | 1782 | 712 | 244
2012-12-01 | 20:39 | 47 | 1124.65 | -219 | 11.7222 | 1782 | 710 | 248
2012-12-01 | 20:40 | 47 | 1124.6667 | -219 | 11.7222 | 1782 | 716 | 242
2012-12-01 | 20:41 | 47 | 1124.6833 | -219 | 11.7222 | 1782 | 715 | 250
2012-12-01 | 20:42 | 47 | 1124.7 | -219 | 11.7222 | 1782 | 707 | 250
2012-12-01 | 20:43 | 47 | 1124.7167 | -219 | 11.7222 | 1782 | 715 | 249
2012-12-01 | 20:44 | 47 | 1124.7333 | -219 | 11.7222 | 1782 | 711 | 257
2012-12-01 | 20:45 | 47 | 1124.75 | -219 | 11.7222 | 1782 | 718 | 243
2012-12-01 | 20:46 | 47 | 1124.7667 | -219 | 11.7222 | 1782 | 723 | 241
2012-12-01 | 20:47 | 47 | 1124.7833 | -219 | 11.7222 | 1782 | 714 | 248
2012-12-01 | 20:48 | 47 | 1124.8 | -219 | 11.7222 | 1782 | 717 | 244
2012-12-01 | 20:49 | 47 | 1124.8167 | -219 | 11.7222 | 1779 | 710 | 247
2012-12-01 | 20:50 | 47 | 1124.8333 | -219 | 11.7222 | 1779 | 718 | 243
2012-12-01 | 20:51 | 47 | 1124.85 | -219 | 11.7222 | 1779 | 742 | 250
2012-12-01 | 20:52 | 47 | 1124.8667 | -219 | 11.7222 | 1779 | 733 | 249
2012-12-01 | 20:53 | 47 | 1124.8833 | -219 | 11.7222 | 1782 | 711 | 256
2012-12-01 | 20:54 | 47 | 1124.9 | -219 | 11.7222 | 1782 | 715 | 248
2012-12-01 | 20:55 | 47 | 1124.9167 | -219 | 11.7222 | 1782 | 717 | 248
2012-12-01 | 20:56 | 47 | 1124.9333 | -219 | 11.7222 | 1779 | 719 | 250
2012-12-01 | 20:57 | 47 | 1124.95 | -219 | 11.7222 | 1779 | 744 | 248
2012-12-01 | 20:58 | 47 | 1124.9667 | -219 | 11.7222 | 1779 | 715 | 249
2012-12-01 | 20:59 | 47 | 1124.9833 | -219 | 11.7222 | 1782 | 718 | 253
2012-12-01 | 21:00 | 47 | 1125 | -219 | 11.7222 | 1779 | 712 | 243
2012-12-01 | 21:01 | 47 | 1125.0167 | -219 | 11.7222 | 1782 | 738 | 250
2012-12-01 | 21:02 | 47 | 1125.0333 | -219 | 11.7222 | 1779 | 731 | 248
2012-12-01 | 21:03 | 47 | 1125.05 | -219 | 11.7222 | 1779 | 732 | 248
2012-12-01 | 21:04 | 47 | 1125.0667 | -219 | 11.7222 | 1779 | 730 | 244
2012-12-01 | 21:05 | 47 | 1125.0833 | -219 | 11.7222 | 1782 | 747 | 251
2012-12-01 | 21:06 | 47 | 1125.1 | -219 | 11.7222 | 1782 | 758 | 251
2012-12-01 | 21:07 | 47 | 1125.1167 | -219 | 11.7222 | 1782 | 745 | 253
2012-12-01 | 21:08 | 47 | 1125.1333 | -219 | 11.7222 | 1782 | 750 | 248
2012-12-01 | 21:09 | 47 | 1125.15 | -219 | 11.7222 | 1782 | 745 | 246
2012-12-01 | 21:10 | 47 | 1125.1667 | -219 | 11.7222 | 1779 | 737 | 248
2012-12-01 | 21:11 | 47 | 1125.1833 | -219 | 11.7222 | 1779 | 758 | 255
2012-12-01 | 21:12 | 47 | 1125.2 | -219 | 11.7222 | 1779 | 746 | 249
2012-12-01 | 21:13 | 47 | 1125.2167 | -219 | 11.7222 | 1782 | 754 | 251
2012-12-01 | 21:14 | 47 | 1125.2333 | -219 | 11.7222 | 1779 | 755 | 249
2012-12-01 | 21:15 | 47 | 1125.25 | -219 | 11.7222 | 1779 | 783 | 246
2012-12-01 | 21:16 | 47 | 1125.2667 | -219 | 11.7222 | 1782 | 778 | 245
2012-12-01 | 21:17 | 47 | 1125.2833 | -219 | 11.7222 | 1782 | 812 | 248
2012-12-01 | 21:18 | 47 | 1125.3 | -219 | 11.7222 | 1779 | 792 | 248
2012-12-01 | 21:19 | 47 | 1125.3167 | -219 | 11.7222 | 1779 | 792 | 245
2012-12-01 | 21:20 | 47 | 1125.3333 | -219 | 11.7222 | 1782 | 814 | 247
2012-12-01 | 21:21 | 47 | 1125.35 | -219 | 11.7222 | 1779 | 808 | 247
2012-12-01 | 21:22 | 47 | 1125.3667 | -219 | 11.7222 | 1782 | 800 | 250
2012-12-01 | 21:23 | 47 | 1125.3833 | -219 | 11.7222 | 1779 | 808 | 247
2012-12-01 | 21:24 | 47 | 1125.4 | -219 | 11.7222 | 1782 | 809 | 244
2012-12-01 | 21:25 | 47 | 1125.4167 | -219 | 11.7222 | 1779 | 836 | 249
2012-12-01 | 21:26 | 47 | 1125.4333 | -219 | 11.7222 | 1782 | 827 | 249
2012-12-01 | 21:27 | 47 | 1125.45 | -219 | 11.7222 | 1782 | 830 | 248
2012-12-01 | 21:28 | 47 | 1125.4667 | -219 | 11.7222 | 1782 | 834 | 240
2012-12-01 | 21:29 | 47 | 1125.4833 | -219 | 11.7222 | 1782 | 852 | 247
2012-12-01 | 21:30 | 47 | 1125.5 | -219 | 11.7222 | 1779 | 866 | 248
2012-12-01 | 21:31 | 47 | 1125.5167 | -219 | 11.7222 | 1782 | 878 | 244
2012-12-01 | 21:32 | 47 | 1125.5333 | -219 | 11.7222 | 1779 | 877 | 250
2012-12-01 | 21:33 | 47 | 1125.55 | -219 | 11.7222 | 1782 | 904 | 250
2012-12-01 | 21:34 | 47 | 1125.5667 | -219 | 11.7222 | 1779 | 906 | 253
2012-12-01 | 21:35 | 47 | 1125.5833 | -219 | 11.7222 | 1782 | 920 | 248
2012-12-01 | 21:36 | 47 | 1125.6 | -219 | 11.7222 | 1782 | 920 | 247
2012-12-01 | 21:37 | 47 | 1125.6167 | -219 | 11.7222 | 1782 | 935 | 245
2012-12-01 | 21:38 | 47 | 1125.6333 | -219 | 11.7222 | 1782 | 921 | 242
2012-12-01 | 21:39 | 47 | 1125.65 | -219 | 11.7222 | 1779 | 920 | 249
2012-12-01 | 21:40 | 47 | 1125.6667 | -219 | 11.7222 | 1779 | 955 | 245
2012-12-01 | 21:41 | 47 | 1125.6833 | -219 | 11.7222 | 1782 | 935 | 240
2012-12-01 | 21:42 | 47 | 1125.7 | -219 | 11.7222 | 1782 | 935 | 242
2012-12-01 | 21:43 | 47 | 1125.7167 | -219 | 11.7222 | 1779 | 931 | 256
2012-12-01 | 21:44 | 47 | 1125.7333 | -219 | 11.7222 | 1782 | 926 | 251
2012-12-01 | 21:45 | 47 | 1125.75 | -219 | 11.7222 | 1782 | 924 | 250
2012-12-01 | 21:46 | 47 | 1125.7667 | -219 | 11.7222 | 1782 | 924 | 241
2012-12-01 | 21:47 | 47 | 1125.7833 | -219 | 11.7222 | 1782 | 919 | 242
2012-12-01 | 21:48 | 47 | 1125.8 | -219 | 11.7222 | 1779 | 915 | 249
2012-12-01 | 21:49 | 47 | 1125.8167 | -219 | 11.7222 | 1779 | 919 | 247
2012-12-01 | 21:50 | 47 | 1125.8333 | -219 | 11.7222 | 1779 | 930 | 245
2012-12-01 | 21:51 | 47 | 1125.85 | -219 | 11.7222 | 1779 | 924 | 251
2012-12-01 | 21:52 | 47 | 1125.8667 | -219 | 11.7222 | 1779 | 926 | 248
2012-12-01 | 21:53 | 47 | 1125.8833 | -219 | 11.7222 | 1779 | 895 | 241
2012-12-01 | 21:54 | 47 | 1125.9 | -219 | 11.7222 | 1779 | 908 | 245
2012-12-01 | 21:55 | 47 | 1125.9167 | -219 | 11.7222 | 1779 | 914 | 250
2012-12-01 | 21:56 | 47 | 1125.9333 | -219 | 11.7222 | 1782 | 902 | 247
2012-12-01 | 21:57 | 47 | 1125.95 | -219 | 11.7222 | 1779 | 904 | 241
2012-12-01 | 21:58 | 47 | 1125.9667 | -219 | 11.7222 | 1779 | 919 | 249
2012-12-01 | 21:59 | 47 | 1125.9833 | -219 | 11.7222 | 1779 | 925 | 250
2012-12-01 | 22:00 | 47 | 1126 | -219 | 11.7222 | 1782 | 918 | 248
2012-12-01 | 22:01 | 47 | 1126.0167 | -219 | 11.7222 | 1784 | 898 | 249
2012-12-01 | 22:02 | 47 | 1126.0333 | -219 | 11.7222 | 1782 | 908 | 250
2012-12-01 | 22:03 | 47 | 1126.05 | -219 | 11.7222 | 1779 | 913 | 246
2012-12-01 | 22:04 | 47 | 1126.0667 | -219 | 11.7222 | 1779 | 904 | 244
2012-12-01 | 22:05 | 47 | 1126.0833 | -219 | 11.7222 | 1782 | 914 | 251
2012-12-01 | 22:06 | 47 | 1126.1 | -219 | 11.7222 | 1782 | 906 | 249
2012-12-01 | 22:07 | 47 | 1126.1167 | -219 | 11.7222 | 1782 | 904 | 241
2012-12-01 | 22:08 | 47 | 1126.1333 | -219 | 11.7222 | 1782 | 898 | 250
2012-12-01 | 22:09 | 47 | 1126.15 | -219 | 11.7222 | 1782 | 888 | 246
2012-12-01 | 22:10 | 47 | 1126.1667 | -219 | 11.7222 | 1784 | 920 | 245
2012-12-01 | 22:11 | 47 | 1126.1833 | -219 | 11.7222 | 1782 | 946 | 250
2012-12-01 | 22:12 | 47 | 1126.2 | -219 | 11.7222 | 1782 | 939 | 251
2012-12-01 | 22:13 | 47 | 1126.2167 | -219 | 11.7222 | 1782 | 925 | 247
2012-12-01 | 22:14 | 47 | 1126.2333 | -219 | 11.7222 | 1782 | 958 | 243
2012-12-01 | 22:15 | 47 | 1126.25 | -219 | 11.7222 | 1784 | 958 | 248
2012-12-01 | 22:16 | 47 | 1126.2667 | -219 | 11.7222 | 1782 | 959 | 249
2012-12-01 | 22:17 | 47 | 1126.2833 | -219 | 11.7222 | 1782 | 944 | 248
2012-12-01 | 22:18 | 47 | 1126.3 | -219 | 11.7222 | 1782 | 934 | 254
2012-12-01 | 22:19 | 47 | 1126.3167 | -219 | 11.7222 | 1782 | 957 | 245
2012-12-01 | 22:20 | 47 | 1126.3333 | -219 | 11.7222 | 1782 | 929 | 245
2012-12-01 | 22:21 | 47 | 1126.35 | -219 | 11.7222 | 1782 | 927 | 246
2012-12-01 | 22:22 | 47 | 1126.3667 | -219 | 11.7222 | 1782 | 950 | 246
2012-12-01 | 22:23 | 47 | 1126.3833 | -219 | 11.7222 | 1782 | 942 | 247
2012-12-01 | 22:24 | 47 | 1126.4 | -219 | 11.7222 | 1782 | 951 | 247
2012-12-01 | 22:25 | 47 | 1126.4167 | -219 | 11.7222 | 1782 | 928 | 247
2012-12-01 | 22:26 | 47 | 1126.4333 | -219 | 11.7222 | 1782 | 920 | 245
2012-12-01 | 22:27 | 47 | 1126.45 | -219 | 11.7222 | 1782 | 929 | 242
2012-12-01 | 22:28 | 47 | 1126.4667 | -219 | 11.7222 | 1782 | 950 | 248
2012-12-01 | 22:29 | 47 | 1126.4833 | -219 | 11.7222 | 1782 | 946 | 246
2012-12-01 | 22:30 | 47 | 1126.5 | -219 | 11.7222 | 1784 | 900 | 243
2012-12-01 | 22:31 | 47 | 1126.5167 | -219 | 11.7222 | 1779 | 897 | 243
2012-12-01 | 22:32 | 47 | 1126.5333 | -219 | 11.7222 | 1784 | 938 | 243
2012-12-01 | 22:33 | 47 | 1126.55 | -219 | 11.7222 | 1782 | 918 | 249
2012-12-01 | 22:34 | 47 | 1126.5667 | -219 | 11.7222 | 1784 | 936 | 242
2012-12-01 | 22:35 | 47 | 1126.5833 | -219 | 11.7222 | 1782 | 935 | 245
2012-12-01 | 22:36 | 47 | 1126.6 | -219 | 11.7222 | 1782 | 922 | 249
2012-12-01 | 22:37 | 47 | 1126.6167 | -219 | 11.7222 | 1779 | 941 | 242
2012-12-01 | 22:38 | 47 | 1126.6333 | -219 | 11.7222 | 1782 | 933 | 246
2012-12-01 | 22:39 | 47 | 1126.65 | -219 | 11.7222 | 1782 | 888 | 249
2012-12-01 | 22:40 | 47 | 1126.6667 | -219 | 11.7222 | 1782 | 938 | 249
2012-12-01 | 22:41 | 47 | 1126.6833 | -219 | 11.7222 | 1782 | 936 | 248
2012-12-01 | 22:42 | 47 | 1126.7 | -219 | 11.7222 | 1782 | 923 | 251
2012-12-01 | 22:43 | 47 | 1126.7167 | -219 | 11.7222 | 1782 | 916 | 246
2012-12-01 | 22:44 | 47 | 1126.7333 | -219 | 11.7222 | 1779 | 928 | 246
2012-12-01 | 22:45 | 47 | 1126.75 | -219 | 11.7222 | 1782 | 932 | 242
2012-12-01 | 22:46 | 47 | 1126.7667 | -219 | 11.7222 | 1782 | 937 | 249
2012-12-01 | 22:47 | 47 | 1126.7833 | -219 | 11.7222 | 1782 | 937 | 244
2012-12-01 | 22:48 | 47 | 1126.8 | -219 | 11.7222 | 1784 | 925 | 238
2012-12-01 | 22:49 | 47 | 1126.8167 | -219 | 11.7222 | 1782 | 940 | 248
2012-12-01 | 22:50 | 47 | 1126.8333 | -219 | 11.7222 | 1782 | 951 | 239
2012-12-01 | 22:51 | 47 | 1126.85 | -219 | 11.7222 | 1782 | 947 | 236
2012-12-01 | 22:52 | 47 | 1126.8667 | -219 | 11.7222 | 1779 | 950 | 250
2012-12-01 | 22:53 | 47 | 1126.8833 | -219 | 11.7222 | 1782 | 938 | 241
2012-12-01 | 22:54 | 47 | 1126.9 | -219 | 11.7222 | 1782 | 918 | 239
2012-12-01 | 22:55 | 47 | 1126.9167 | -219 | 11.7222 | 1782 | 945 | 245
2012-12-01 | 22:56 | 47 | 1126.9333 | -219 | 11.7222 | 1782 | 935 | 253
2012-12-01 | 22:57 | 47 | 1126.95 | -219 | 11.7222 | 1784 | 940 | 246
2012-12-01 | 22:58 | 47 | 1126.9667 | -219 | 11.7222 | 1779 | 940 | 238
2012-12-01 | 22:59 | 47 | 1126.9833 | -219 | 11.7222 | 1782 | 942 | 247
2012-12-01 | 23:00 | 47 | 1127 | -219 | 11.7222 | 1782 | 909 | 245
2012-12-01 | 23:01 | 47 | 1127.0167 | -219 | 11.7222 | 1782 | 941 | 241
2012-12-01 | 23:02 | 47 | 1127.0333 | -219 | 11.7222 | 1782 | 931 | 243
2012-12-01 | 23:03 | 47 | 1127.05 | -219 | 11.7222 | 1782 | 935 | 244
2012-12-01 | 23:04 | 47 | 1127.0667 | -219 | 11.7222 | 1782 | 924 | 241
2012-12-01 | 23:05 | 47 | 1127.0833 | -219 | 11.7222 | 1782 | 914 | 245
2012-12-01 | 23:06 | 47 | 1127.1 | -219 | 11.7222 | 1782 | 921 | 244
2012-12-01 | 23:07 | 47 | 1127.1167 | -219 | 11.7222 | 1784 | 944 | 251
2012-12-01 | 23:08 | 47 | 1127.1333 | -219 | 11.7222 | 1779 | 940 | 245
2012-12-01 | 23:09 | 47 | 1127.15 | -219 | 11.7222 | 1782 | 939 | 251
2012-12-01 | 23:10 | 47 | 1127.1667 | -219 | 11.7222 | 1782 | 929 | 238
2012-12-01 | 23:11 | 47 | 1127.1833 | -219 | 11.7222 | 1782 | 944 | 238
2012-12-01 | 23:12 | 47 | 1127.2 | -219 | 11.7222 | 1782 | 911 | 239
2012-12-01 | 23:13 | 47 | 1127.2167 | -219 | 11.7222 | 1782 | 918 | 244
2012-12-01 | 23:14 | 47 | 1127.2333 | -219 | 11.7222 | 1784 | 908 | 243
2012-12-01 | 23:15 | 47 | 1127.25 | -219 | 11.7222 | 1782 | 911 | 235
2012-12-01 | 23:16 | 47 | 1127.2667 | -219 | 11.7222 | 1782 | 942 | 238
2012-12-01 | 23:17 | 47 | 1127.2833 | -219 | 11.7222 | 1779 | 941 | 244
2012-12-01 | 23:18 | 47 | 1127.3 | -219 | 11.7222 | 1782 | 925 | 247
2012-12-01 | 23:19 | 47 | 1127.3167 | -219 | 11.7222 | 1782 | 945 | 241
2012-12-01 | 23:20 | 47 | 1127.3333 | -219 | 11.7222 | 1784 | 939 | 239
2012-12-01 | 23:21 | 47 | 1127.35 | -219 | 11.7222 | 1784 | 948 | 242
2012-12-01 | 23:22 | 47 | 1127.3667 | -219 | 11.7222 | 1782 | 924 | 245
2012-12-01 | 23:23 | 47 | 1127.3833 | -219 | 11.7222 | 1782 | 946 | 241
2012-12-01 | 23:24 | 47 | 1127.4 | -219 | 11.7222 | 1782 | 932 | 238
2012-12-01 | 23:25 | 47 | 1127.4167 | -219 | 11.7222 | 1782 | 927 | 241
2012-12-01 | 23:26 | 47 | 1127.4333 | -219 | 11.7222 | 1782 | 937 | 249
2012-12-01 | 23:27 | 47 | 1127.45 | -219 | 11.7222 | 1782 | 943 | 243
2012-12-01 | 23:28 | 47 | 1127.4667 | -219 | 11.7222 | 1779 | 923 | 238
2012-12-01 | 23:29 | 47 | 1127.4833 | -219 | 11.7222 | 1782 | 946 | 238
2012-12-01 | 23:30 | 47 | 1127.5 | -219 | 11.7222 | 1782 | 926 | 240
2012-12-01 | 23:31 | 47 | 1127.5167 | -219 | 11.7222 | 1782 | 920 | 244
2012-12-01 | 23:32 | 47 | 1127.5333 | -219 | 11.7222 | 1779 | 944 | 247
2012-12-01 | 23:33 | 47 | 1127.55 | -219 | 11.7222 | 1782 | 921 | 243
2012-12-01 | 23:34 | 47 | 1127.5667 | -219 | 11.7222 | 1782 | 938 | 244
2012-12-01 | 23:35 | 47 | 1127.5833 | -219 | 11.7222 | 1782 | 948 | 243
2012-12-01 | 23:36 | 47 | 1127.6 | -219 | 11.7222 | 1782 | 930 | 247
2012-12-01 | 23:37 | 47 | 1127.6167 | -219 | 11.7222 | 1782 | 933 | 244
2012-12-01 | 23:38 | 47 | 1127.6333 | -219 | 11.7222 | 1782 | 900 | 246
2012-12-01 | 23:39 | 47 | 1127.65 | -219 | 11.7222 | 1784 | 944 | 232
2012-12-01 | 23:40 | 47 | 1127.6667 | -219 | 11.7222 | 1782 | 911 | 237
2012-12-01 | 23:41 | 47 | 1127.6833 | -219 | 11.7222 | 1782 | 940 | 239
2012-12-01 | 23:42 | 47 | 1127.7 | -219 | 11.7222 | 1782 | 926 | 241
2012-12-01 | 23:43 | 47 | 1127.7167 | -219 | 11.7222 | 1782 | 919 | 243
2012-12-01 | 23:44 | 47 | 1127.7333 | -219 | 11.7222 | 1782 | 885 | 237
2012-12-01 | 23:45 | 47 | 1127.75 | -219 | 11.7222 | 1779 | 876 | 241
2012-12-01 | 23:46 | 47 | 1127.7667 | -219 | 11.7222 | 1782 | 852 | 239
2012-12-01 | 23:47 | 47 | 1127.7833 | -219 | 11.7222 | 1782 | 868 | 242
2012-12-01 | 23:48 | 47 | 1127.8 | -219 | 11.7222 | 1782 | 850 | 239
2012-12-01 | 23:49 | 47 | 1127.8167 | -219 | 11.7222 | 1782 | 851 | 237
2012-12-01 | 23:50 | 47 | 1127.8333 | -219 | 11.7222 | 1782 | 820 | 246
2012-12-01 | 23:51 | 47 | 1127.85 | -219 | 11.7222 | 1782 | 834 | 241
2012-12-01 | 23:52 | 47 | 1127.8667 | -219 | 11.7222 | 1782 | 814 | 240
2012-12-01 | 23:53 | 47 | 1127.8833 | -219 | 11.7222 | 1784 | 846 | 241
2012-12-01 | 23:54 | 47 | 1127.9 | -219 | 11.7222 | 1782 | 846 | 246
2012-12-01 | 23:55 | 47 | 1127.9167 | -219 | 11.7222 | 1782 | 833 | 245
2012-12-01 | 23:56 | 47 | 1127.9333 | -219 | 11.7222 | 1782 | 851 | 236
2012-12-01 | 23:57 | 47 | 1127.95 | -219 | 11.7222 | 1784 | 833 | 244
2012-12-01 | 23:58 | 47 | 1127.9667 | -219 | 11.7222 | 1784 | 832 | 239
2012-12-01 | 23:59 | 47 | 1127.9833 | -219 | 11.7222 | 1782 | 851 | 241
2012-12-02 | 0:00 | 48 | 1128 | -219 | 11.7222 | 1782 | 871 | 235
2012-12-02 | 0:01 | 48 | 1128.0167 | -219 | 11.7222 | 1782 | 862 | 235
2012-12-02 | 0:02 | 48 | 1128.0333 | -219 | 11.7222 | 1782 | 851 | 238
2012-12-02 | 0:03 | 48 | 1128.05 | -219 | 11.7222 | 1782 | 783 | 241
2012-12-02 | 0:04 | 48 | 1128.0667 | -219 | 11.7222 | 1782 | 829 | 235
2012-12-02 | 0:05 | 48 | 1128.0833 | -219 | 11.7222 | 1782 | 817 | 241
2012-12-02 | 0:06 | 48 | 1128.1 | -219 | 11.7222 | 1779 | 829 | 236
2012-12-02 | 0:07 | 48 | 1128.1167 | -219 | 11.7222 | 1782 | 826 | 242
2012-12-02 | 0:08 | 48 | 1128.1333 | -219 | 11.7222 | 1779 | 827 | 239
2012-12-02 | 0:09 | 48 | 1128.15 | -219 | 11.7222 | 1782 | 830 | 233
2012-12-02 | 0:10 | 48 | 1128.1667 | -219 | 11.7222 | 1782 | 832 | 244
2012-12-02 | 0:11 | 48 | 1128.1833 | -219 | 11.7222 | 1782 | 834 | 242
2012-12-02 | 0:12 | 48 | 1128.2 | -219 | 11.7222 | 1782 | 831 | 243
2012-12-02 | 0:13 | 48 | 1128.2167 | -219 | 11.7222 | 1784 | 832 | 239
2012-12-02 | 0:14 | 48 | 1128.2333 | -219 | 11.7222 | 1784 | 829 | 240
2012-12-02 | 0:15 | 48 | 1128.25 | -219 | 11.7222 | 1782 | 837 | 244
2012-12-02 | 0:16 | 48 | 1128.2667 | -219 | 11.7222 | 1782 | 833 | 245
2012-12-02 | 0:17 | 48 | 1128.2833 | -219 | 11.7222 | 1782 | 832 | 239
2012-12-02 | 0:18 | 48 | 1128.3 | -219 | 11.7222 | 1782 | 827 | 240
2012-12-02 | 0:19 | 48 | 1128.3167 | -219 | 11.7222 | 1782 | 834 | 244
2012-12-02 | 0:20 | 48 | 1128.3333 | -219 | 11.7222 | 1782 | 835 | 237
2012-12-02 | 0:21 | 48 | 1128.35 | -219 | 11.7222 | 1782 | 828 | 237
2012-12-02 | 0:22 | 48 | 1128.3667 | -219 | 11.7222 | 1782 | 828 | 238
2012-12-02 | 0:23 | 48 | 1128.3833 | -219 | 11.7222 | 1782 | 834 | 246
2012-12-02 | 0:24 | 48 | 1128.4 | -219 | 11.7222 | 1782 | 833 | 243
2012-12-02 | 0:25 | 48 | 1128.4167 | -219 | 11.7222 | 1782 | 834 | 244
2012-12-02 | 0:26 | 48 | 1128.4333 | -219 | 11.7222 | 1782 | 826 | 242
2012-12-02 | 0:27 | 48 | 1128.45 | -219 | 11.7222 | 1782 | 826 | 247
2012-12-02 | 0:28 | 48 | 1128.4667 | -219 | 11.7222 | 1782 | 833 | 235
2012-12-02 | 0:29 | 48 | 1128.4833 | -219 | 11.7222 | 1782 | 833 | 236
2012-12-02 | 0:30 | 48 | 1128.5 | -219 | 11.7222 | 1782 | 837 | 242
2012-12-02 | 0:31 | 48 | 1128.5167 | -219 | 11.7222 | 1779 | 836 | 245
2012-12-02 | 0:32 | 48 | 1128.5333 | -219 | 11.7222 | 1782 | 831 | 244
2012-12-02 | 0:33 | 48 | 1128.55 | -219 | 11.7222 | 1782 | 834 | 244
2012-12-02 | 0:34 | 48 | 1128.5667 | -219 | 11.7222 | 1779 | 835 | 246
2012-12-02 | 0:35 | 48 | 1128.5833 | -219 | 11.7222 | 1779 | 832 | 245
2012-12-02 | 0:36 | 48 | 1128.6 | -219 | 11.7222 | 1782 | 835 | 244
2012-12-02 | 0:37 | 48 | 1128.6167 | -219 | 11.7222 | 1779 | 831 | 243
2012-12-02 | 0:38 | 48 | 1128.6333 | -219 | 11.7222 | 1779 | 836 | 239
2012-12-02 | 0:39 | 48 | 1128.65 | -219 | 11.7222 | 1779 | 833 | 239
2012-12-02 | 0:40 | 48 | 1128.6667 | -219 | 11.7222 | 1779 | 836 | 235
2012-12-02 | 0:41 | 48 | 1128.6833 | -219 | 11.7222 | 1782 | 837 | 244
2012-12-02 | 0:42 | 48 | 1128.7 | -219 | 11.7222 | 1782 | 832 | 237
2012-12-02 | 0:43 | 48 | 1128.7167 | -219 | 11.7222 | 1779 | 838 | 237
2012-12-02 | 0:44 | 48 | 1128.7333 | -219 | 11.7222 | 1782 | 832 | 243
2012-12-02 | 0:45 | 48 | 1128.75 | -219 | 11.7222 | 1782 | 833 | 238
2012-12-02 | 0:46 | 48 | 1128.7667 | -219 | 11.7222 | 1779 | 831 | 244
2012-12-02 | 0:47 | 48 | 1128.7833 | -219 | 11.7222 | 1779 | 834 | 244
2012-12-02 | 0:48 | 48 | 1128.8 | -219 | 11.7222 | 1782 | 834 | 239
2012-12-02 | 0:49 | 48 | 1128.8167 | -219 | 11.7222 | 1782 | 833 | 240
2012-12-02 | 0:50 | 48 | 1128.8333 | -219 | 11.7222 | 1779 | 833 | 241
2012-12-02 | 0:51 | 48 | 1128.85 | -219 | 11.7222 | 1782 | 824 | 235
2012-12-02 | 0:52 | 48 | 1128.8667 | -219 | 11.7222 | 1779 | 836 | 244
2012-12-02 | 0:53 | 48 | 1128.8833 | -219 | 11.7222 | 1779 | 834 | 242
2012-12-02 | 0:54 | 48 | 1128.9 | -219 | 11.7222 | 1779 | 836 | 242
2012-12-02 | 0:55 | 48 | 1128.9167 | -219 | 11.7222 | 1782 | 830 | 243
2012-12-02 | 0:56 | 48 | 1128.9333 | -219 | 11.7222 | 1782 | 829 | 243
2012-12-02 | 0:57 | 48 | 1128.95 | -219 | 11.7222 | 1779 | 832 | 236
2012-12-02 | 0:58 | 48 | 1128.9667 | -219 | 11.7222 | 1779 | 829 | 242
2012-12-02 | 0:59 | 48 | 1128.9833 | -219 | 11.7222 | 1782 | 831 | 242
2012-12-02 | 1:00 | 48 | 1129 | -219 | 11.7222 | 1779 | 834 | 246
2012-12-02 | 1:01 | 48 | 1129.0167 | -219 | 11.7222 | 1779 | 830 | 236
2012-12-02 | 1:02 | 48 | 1129.0333 | -219 | 11.7222 | 1777 | 833 | 234
2012-12-02 | 1:03 | 48 | 1129.05 | -219 | 11.7222 | 1779 | 836 | 245
2012-12-02 | 1:04 | 48 | 1129.0667 | -219 | 11.7222 | 1779 | 815 | 241
2012-12-02 | 1:05 | 48 | 1129.0833 | -219 | 11.7222 | 1777 | 803 | 244
2012-12-02 | 1:06 | 48 | 1129.1 | -219 | 11.7222 | 1782 | 799 | 244
2012-12-02 | 1:07 | 48 | 1129.1167 | -219 | 11.7222 | 1782 | 790 | 242
2012-12-02 | 1:08 | 48 | 1129.1333 | -219 | 11.7222 | 1779 | 833 | 238
2012-12-02 | 1:09 | 48 | 1129.15 | -219 | 11.7222 | 1779 | 828 | 240
2012-12-02 | 1:10 | 48 | 1129.1667 | -219 | 11.7222 | 1779 | 820 | 243
2012-12-02 | 1:11 | 48 | 1129.1833 | -219 | 11.7222 | 1779 | 795 | 245
2012-12-02 | 1:12 | 48 | 1129.2 | -219 | 11.7222 | 1779 | 782 | 245
2012-12-02 | 1:13 | 48 | 1129.2167 | -219 | 11.7222 | 1782 | 760 | 241
2012-12-02 | 1:14 | 48 | 1129.2333 | -219 | 11.7222 | 1782 | 741 | 249
2012-12-02 | 1:15 | 48 | 1129.25 | -219 | 11.7222 | 1782 | 716 | 238
2012-12-02 | 1:16 | 48 | 1129.2667 | -219 | 11.7222 | 1779 | 725 | 240
2012-12-02 | 1:17 | 48 | 1129.2833 | -219 | 11.7222 | 1779 | 743 | 245
2012-12-02 | 1:18 | 48 | 1129.3 | -219 | 11.7222 | 1779 | 741 | 251
2012-12-02 | 1:19 | 48 | 1129.3167 | -219 | 11.7222 | 1779 | 751 | 248
2012-12-02 | 1:20 | 48 | 1129.3333 | -219 | 11.7222 | 1779 | 751 | 247
2012-12-02 | 1:21 | 48 | 1129.35 | -219 | 11.7222 | 1779 | 742 | 247
2012-12-02 | 1:22 | 48 | 1129.3667 | -219 | 11.7222 | 1782 | 754 | 248
2012-12-02 | 1:23 | 48 | 1129.3833 | -219 | 11.7222 | 1779 | 753 | 240
2012-12-02 | 1:24 | 48 | 1129.4 | -219 | 11.7222 | 1779 | 757 | 244
2012-12-02 | 1:25 | 48 | 1129.4167 | -219 | 11.7222 | 1777 | 757 | 244
2012-12-02 | 1:26 | 48 | 1129.4333 | -219 | 11.7222 | 1782 | 755 | 240
2012-12-02 | 1:27 | 48 | 1129.45 | -219 | 11.7222 | 1779 | 753 | 248
2012-12-02 | 1:28 | 48 | 1129.4667 | -219 | 11.7222 | 1779 | 755 | 248
2012-12-02 | 1:29 | 48 | 1129.4833 | -219 | 11.7222 | 1779 | 762 | 248
2012-12-02 | 1:30 | 48 | 1129.5 | -219 | 11.7222 | 1779 | 757 | 247
2012-12-02 | 1:31 | 48 | 1129.5167 | -219 | 11.7222 | 1779 | 759 | 234
2012-12-02 | 1:32 | 48 | 1129.5333 | -219 | 11.7222 | 1779 | 761 | 242
2012-12-02 | 1:33 | 48 | 1129.55 | -219 | 11.7222 | 1782 | 751 | 244
2012-12-02 | 1:34 | 48 | 1129.5667 | -219 | 11.7222 | 1782 | 763 | 240
2012-12-02 | 1:35 | 48 | 1129.5833 | -219 | 11.7222 | 1779 | 762 | 245
2012-12-02 | 1:36 | 48 | 1129.6 | -219 | 11.7222 | 1779 | 761 | 242
2012-12-02 | 1:37 | 48 | 1129.6167 | -219 | 11.7222 | 1779 | 764 | 241
2012-12-02 | 1:38 | 48 | 1129.6333 | -219 | 11.7222 | 1779 | 757 | 243
2012-12-02 | 1:39 | 48 | 1129.65 | -219 | 11.7222 | 1782 | 759 | 242
2012-12-02 | 1:40 | 48 | 1129.6667 | -219 | 11.7222 | 1779 | 762 | 245
2012-12-02 | 1:41 | 48 | 1129.6833 | -219 | 11.7222 | 1779 | 762 | 241
2012-12-02 | 1:42 | 48 | 1129.7 | -219 | 11.7222 | 1782 | 760 | 241
2012-12-02 | 1:43 | 48 | 1129.7167 | -219 | 11.7222 | 1779 | 768 | 237
2012-12-02 | 1:44 | 48 | 1129.7333 | -219 | 11.7222 | 1779 | 765 | 239
2012-12-02 | 1:45 | 48 | 1129.75 | -219 | 11.7222 | 1782 | 766 | 243
2012-12-02 | 1:46 | 48 | 1129.7667 | -219 | 11.7222 | 1779 | 762 | 245
2012-12-02 | 1:47 | 48 | 1129.7833 | -219 | 11.7222 | 1782 | 764 | 241
2012-12-02 | 1:48 | 48 | 1129.8 | -219 | 11.7222 | 1779 | 769 | 243
2012-12-02 | 1:49 | 48 | 1129.8167 | -219 | 11.7222 | 1779 | 764 | 240
2012-12-02 | 1:50 | 48 | 1129.8333 | -219 | 11.7222 | 1782 | 766 | 241
2012-12-02 | 1:51 | 48 | 1129.85 | -219 | 11.7222 | 1779 | 768 | 241
2012-12-02 | 1:52 | 48 | 1129.8667 | -219 | 11.7222 | 1782 | 765 | 242
2012-12-02 | 1:53 | 48 | 1129.8833 | -219 | 11.7222 | 1782 | 770 | 245
2012-12-02 | 1:54 | 48 | 1129.9 | -219 | 11.7222 | 1782 | 765 | 245
2012-12-02 | 1:55 | 48 | 1129.9167 | -219 | 11.7222 | 1782 | 768 | 245
2012-12-02 | 1:56 | 48 | 1129.9333 | -219 | 11.7222 | 1782 | 763 | 242
2012-12-02 | 1:57 | 48 | 1129.95 | -219 | 11.7222 | 1782 | 761 | 246
2012-12-02 | 1:58 | 48 | 1129.9667 | -219 | 11.7222 | 1782 | 762 | 242
2012-12-02 | 1:59 | 48 | 1129.9833 | -219 | 11.7222 | 1782 | 762 | 241
2012-12-02 | 2:00 | 48 | 1130 | -219 | 11.7222 | 1782 | 768 | 240
2012-12-02 | 2:01 | 48 | 1130.0167 | -219 | 11.7222 | 1782 | 757 | 243
2012-12-02 | 2:02 | 48 | 1130.0333 | -219 | 11.7222 | 1782 | 762 | 243
2012-12-02 | 2:03 | 48 | 1130.05 | -219 | 11.7222 | 1782 | 769 | 246
2012-12-02 | 2:04 | 48 | 1130.0667 | -219 | 11.7222 | 1782 | 765 | 251
2012-12-02 | 2:05 | 48 | 1130.0833 | -219 | 11.7222 | 1779 | 765 | 241
2012-12-02 | 2:06 | 48 | 1130.1 | -219 | 11.7222 | 1782 | 767 | 243
2012-12-02 | 2:07 | 48 | 1130.1167 | -219 | 11.7222 | 1782 | 767 | 238
2012-12-02 | 2:08 | 48 | 1130.1333 | -219 | 11.7222 | 1782 | 769 | 238
2012-12-02 | 2:09 | 48 | 1130.15 | -219 | 11.7222 | 1782 | 762 | 238
2012-12-02 | 2:10 | 48 | 1130.1667 | -219 | 11.7222 | 1779 | 764 | 241
2012-12-02 | 2:11 | 48 | 1130.1833 | -219 | 11.7222 | 1782 | 767 | 241
2012-12-02 | 2:12 | 48 | 1130.2 | -219 | 11.7222 | 1782 | 768 | 246
2012-12-02 | 2:13 | 48 | 1130.2167 | -219 | 11.7222 | 1813 | 767 | 270
2012-12-02 | 2:14 | 48 | 1130.2333 | -219 | 11.7222 | 1820 | 770 | 252
2012-12-02 | 2:15 | 48 | 1130.25 | -219 | 11.7222 | 1835 | 764 | 261
2012-12-02 | 2:16 | 48 | 1130.2667 | -219 | 11.7222 | 1858 | 771 | 274
2012-12-02 | 2:17 | 48 | 1130.2833 | -219 | 11.7222 | 1876 | 763 | 283
2012-12-02 | 2:18 | 48 | 1130.3 | -219 | 11.7222 | 1902 | 765 | 297
2012-12-02 | 2:19 | 48 | 1130.3167 | -219 | 11.7222 | 1914 | 765 | 285
2012-12-02 | 2:20 | 48 | 1130.3333 | -219 | 11.7222 | 1917 | 768 | 279
2012-12-02 | 2:21 | 48 | 1130.35 | -219 | 11.7222 | 1920 | 762 | 283
2012-12-02 | 2:22 | 48 | 1130.3667 | -219 | 11.7222 | 1920 | 765 | 281
2012-12-02 | 2:23 | 48 | 1130.3833 | -219 | 11.7222 | 1920 | 766 | 285
2012-12-02 | 2:24 | 48 | 1130.4 | -219 | 11.7222 | 1922 | 770 | 282
2012-12-02 | 2:25 | 48 | 1130.4167 | -219 | 11.7222 | 1922 | 769 | 278
2012-12-02 | 2:26 | 48 | 1130.4333 | -219 | 11.7222 | 1922 | 771 | 275
2012-12-02 | 2:27 | 48 | 1130.45 | -219 | 11.7222 | 1925 | 766 | 271
2012-12-02 | 2:28 | 48 | 1130.4667 | -219 | 11.7222 | 1925 | 771 | 273
2012-12-02 | 2:29 | 48 | 1130.4833 | -219 | 11.7222 | 1922 | 766 | 275
2012-12-02 | 2:30 | 48 | 1130.5 | -219 | 11.7222 | 1925 | 769 | 279
2012-12-02 | 2:31 | 48 | 1130.5167 | -219 | 11.7222 | 1927 | 763 | 275
2012-12-02 | 2:32 | 48 | 1130.5333 | -219 | 11.7222 | 1925 | 767 | 272
2012-12-02 | 2:33 | 48 | 1130.55 | -219 | 11.7222 | 1927 | 768 | 280
2012-12-02 | 2:34 | 48 | 1130.5667 | -219 | 11.7222 | 1925 | 768 | 274
2012-12-02 | 2:35 | 48 | 1130.5833 | -219 | 11.7222 | 1925 | 767 | 277
2012-12-02 | 2:36 | 48 | 1130.6 | -219 | 11.7222 | 1925 | 760 | 272
2012-12-02 | 2:37 | 48 | 1130.6167 | -219 | 11.7222 | 1927 | 768 | 279
2012-12-02 | 2:38 | 48 | 1130.6333 | -219 | 11.7222 | 1925 | 765 | 279
2012-12-02 | 2:39 | 48 | 1130.65 | -219 | 11.7222 | 1925 | 768 | 271
2012-12-02 | 2:40 | 48 | 1130.6667 | -219 | 11.7222 | 1927 | 767 | 277
2012-12-02 | 2:41 | 48 | 1130.6833 | -219 | 11.7222 | 1927 | 764 | 269
2012-12-02 | 2:42 | 48 | 1130.7 | -219 | 11.7222 | 1927 | 768 | 273
2012-12-02 | 2:43 | 48 | 1130.7167 | -219 | 11.7222 | 1930 | 770 | 270
2012-12-02 | 2:44 | 48 | 1130.7333 | -219 | 11.7222 | 1930 | 761 | 267
2012-12-02 | 2:45 | 48 | 1130.75 | -219 | 11.7222 | 1927 | 763 | 270
2012-12-02 | 2:46 | 48 | 1130.7667 | -219 | 11.7222 | 1927 | 770 | 274
2012-12-02 | 2:47 | 48 | 1130.7833 | -219 | 11.7222 | 1927 | 762 | 270
2012-12-02 | 2:48 | 48 | 1130.8 | -219 | 11.7222 | 1927 | 769 | 271
2012-12-02 | 2:49 | 48 | 1130.8167 | -219 | 11.7222 | 1930 | 769 | 267
2012-12-02 | 2:50 | 48 | 1130.8333 | -219 | 11.7222 | 1930 | 748 | 262
2012-12-02 | 2:51 | 48 | 1130.85 | -219 | 11.7222 | 1930 | 761 | 259
2012-12-02 | 2:52 | 48 | 1130.8667 | -219 | 11.7222 | 1930 | 764 | 270
2012-12-02 | 2:53 | 48 | 1130.8833 | -219 | 11.7222 | 1930 | 769 | 273
2012-12-02 | 2:54 | 48 | 1130.9 | -219 | 11.7222 | 1930 | 762 | 267
2012-12-02 | 2:55 | 48 | 1130.9167 | -219 | 11.7222 | 1930 | 765 | 262
2012-12-02 | 2:56 | 48 | 1130.9333 | -219 | 11.7222 | 1930 | 750 | 270
2012-12-02 | 2:57 | 48 | 1130.95 | -219 | 11.7222 | 1930 | 761 | 275
2012-12-02 | 2:58 | 48 | 1130.9667 | -219 | 11.7222 | 1930 | 764 | 258
2012-12-02 | 2:59 | 48 | 1130.9833 | -219 | 11.7222 | 1930 | 768 | 268
2012-12-02 | 3:00 | 48 | 1131 | -219 | 11.7222 | 1930 | 767 | 270
2012-12-02 | 3:01 | 48 | 1131.0167 | -219 | 11.7222 | 1927 | 764 | 269
2012-12-02 | 3:02 | 48 | 1131.0333 | -219 | 11.7222 | 1930 | 768 | 263
2012-12-02 | 3:03 | 48 | 1131.05 | -219 | 11.7222 | 1930 | 759 | 267
2012-12-02 | 3:04 | 48 | 1131.0667 | -219 | 11.7222 | 1930 | 773 | 273
2012-12-02 | 3:05 | 48 | 1131.0833 | -219 | 11.7222 | 1927 | 769 | 266
2012-12-02 | 3:06 | 48 | 1131.1 | -219 | 11.7222 | 1930 | 769 | 268
2012-12-02 | 3:07 | 48 | 1131.1167 | -219 | 11.7222 | 1930 | 771 | 273
2012-12-02 | 3:08 | 48 | 1131.1333 | -219 | 11.7222 | 1927 | 769 | 265
2012-12-02 | 3:09 | 48 | 1131.15 | -219 | 11.7222 | 1927 | 765 | 266
2012-12-02 | 3:10 | 48 | 1131.1667 | -219 | 11.7222 | 1930 | 768 | 270
2012-12-02 | 3:11 | 48 | 1131.1833 | -219 | 11.7222 | 1930 | 767 | 272
2012-12-02 | 3:12 | 48 | 1131.2 | -219 | 11.7222 | 1930 | 770 | 267
2012-12-02 | 3:13 | 48 | 1131.2167 | -219 | 11.7222 | 1930 | 767 | 269
2012-12-02 | 3:14 | 48 | 1131.2333 | -219 | 11.7222 | 1930 | 760 | 272
2012-12-02 | 3:15 | 48 | 1131.25 | -219 | 11.7222 | 1930 | 770 | 266
2012-12-02 | 3:16 | 48 | 1131.2667 | -219 | 11.7222 | 1930 | 768 | 272
2012-12-02 | 3:17 | 48 | 1131.2833 | -219 | 11.7222 | 1930 | 765 | 268
2012-12-02 | 3:18 | 48 | 1131.3 | -219 | 11.7222 | 1930 | 766 | 269
2012-12-02 | 3:19 | 48 | 1131.3167 | -219 | 11.7222 | 1930 | 768 | 268
2012-12-02 | 3:20 | 48 | 1131.3333 | -219 | 11.7222 | 1930 | 769 | 266
2012-12-02 | 3:21 | 48 | 1131.35 | -219 | 11.7222 | 1930 | 767 | 266
2012-12-02 | 3:22 | 48 | 1131.3667 | -219 | 11.7222 | 1930 | 764 | 268
2012-12-02 | 3:23 | 48 | 1131.3833 | -219 | 11.7222 | 1930 | 770 | 267
2012-12-02 | 3:24 | 48 | 1131.4 | -219 | 11.7222 | 1930 | 761 | 269
2012-12-02 | 3:25 | 48 | 1131.4167 | -219 | 11.7222 | 1930 | 755 | 275
2012-12-02 | 3:26 | 48 | 1131.4333 | -219 | 11.7222 | 1930 | 738 | 271
2012-12-02 | 3:27 | 48 | 1131.45 | -219 | 11.7222 | 1930 | 768 | 271
2012-12-02 | 3:28 | 48 | 1131.4667 | -219 | 11.7222 | 1930 | 770 | 263
2012-12-02 | 3:29 | 48 | 1131.4833 | -219 | 11.7222 | 1932 | 763 | 275
2012-12-02 | 3:30 | 48 | 1131.5 | -219 | 11.7222 | 1930 | 774 | 271
2012-12-02 | 3:31 | 48 | 1131.5167 | -219 | 11.7222 | 1930 | 768 | 267
2012-12-02 | 3:32 | 48 | 1131.5333 | -219 | 11.7222 | 1932 | 763 | 270
2012-12-02 | 3:33 | 48 | 1131.55 | -219 | 11.7222 | 1930 | 765 | 269
2012-12-02 | 3:34 | 48 | 1131.5667 | -219 | 11.7222 | 1930 | 771 | 270
2012-12-02 | 3:35 | 48 | 1131.5833 | -219 | 11.7222 | 1930 | 767 | 271
2012-12-02 | 3:36 | 48 | 1131.6 | -219 | 11.7222 | 1932 | 765 | 265
2012-12-02 | 3:37 | 48 | 1131.6167 | -219 | 11.7222 | 1930 | 769 | 265
2012-12-02 | 3:38 | 48 | 1131.6333 | -219 | 11.7222 | 1930 | 769 | 265
2012-12-02 | 3:39 | 48 | 1131.65 | -219 | 11.7222 | 1932 | 761 | 267
2012-12-02 | 3:40 | 48 | 1131.6667 | -219 | 11.7222 | 1930 | 772 | 271
2012-12-02 | 3:41 | 48 | 1131.6833 | -219 | 11.7222 | 1932 | 770 | 268
2012-12-02 | 3:42 | 48 | 1131.7 | -219 | 11.7222 | 1932 | 772 | 260
2012-12-02 | 3:43 | 48 | 1131.7167 | -219 | 11.7222 | 1932 | 775 | 269
2012-12-02 | 3:44 | 48 | 1131.7333 | -219 | 11.7222 | 1932 | 772 | 265
2012-12-02 | 3:45 | 48 | 1131.75 | -219 | 11.7222 | 1932 | 770 | 268
2012-12-02 | 3:46 | 48 | 1131.7667 | -219 | 11.7222 | 1932 | 770 | 273
2012-12-02 | 3:47 | 48 | 1131.7833 | -219 | 11.7222 | 1932 | 772 | 262
2012-12-02 | 3:48 | 48 | 1131.8 | -219 | 11.7222 | 1932 | 769 | 268
2012-12-02 | 3:49 | 48 | 1131.8167 | -219 | 11.7222 | 1930 | 768 | 268
2012-12-02 | 3:50 | 48 | 1131.8333 | -219 | 11.7222 | 1932 | 765 | 275
2012-12-02 | 3:51 | 48 | 1131.85 | -219 | 11.7222 | 1932 | 764 | 267
2012-12-02 | 3:52 | 48 | 1131.8667 | -219 | 11.7222 | 1932 | 766 | 268
2012-12-02 | 3:53 | 48 | 1131.8833 | -219 | 11.7222 | 1932 | 770 | 266
2012-12-02 | 3:54 | 48 | 1131.9 | -219 | 11.7222 | 1932 | 768 | 268
2012-12-02 | 3:55 | 48 | 1131.9167 | -219 | 11.7222 | 1909 | 765 | 238
2012-12-02 | 3:56 | 48 | 1131.9333 | -219 | 11.7222 | 1869 | 768 | 230
2012-12-02 | 3:57 | 48 | 1131.95 | -219 | 11.7222 | 1818 | 770 | 209
2012-12-02 | 3:58 | 48 | 1131.9667 | -219 | 11.7222 | 1767 | 771 | 196
2012-12-02 | 3:59 | 48 | 1131.9833 | -219 | 11.7222 | 1708 | 764 | 178
2012-12-02 | 4:00 | 48 | 1132 | -219 | 11.7222 | 1693 | 760 | 202
2012-12-02 | 4:01 | 48 | 1132.0167 | -219 | 11.7222 | 1688 | 770 | 201
2012-12-02 | 4:02 | 48 | 1132.0333 | -219 | 11.7222 | 1688 | 771 | 212
2012-12-02 | 4:03 | 48 | 1132.05 | -219 | 11.7222 | 1688 | 763 | 213
2012-12-02 | 4:04 | 48 | 1132.0667 | -219 | 11.7222 | 1688 | 768 | 215
2012-12-02 | 4:05 | 48 | 1132.0833 | -219 | 11.7222 | 1685 | 774 | 210
2012-12-02 | 4:06 | 48 | 1132.1 | -219 | 11.7222 | 1685 | 770 | 212
2012-12-02 | 4:07 | 48 | 1132.1167 | -219 | 11.7222 | 1683 | 770 | 216
2012-12-02 | 4:08 | 48 | 1132.1333 | -219 | 11.7222 | 1683 | 777 | 223
2012-12-02 | 4:09 | 48 | 1132.15 | -219 | 11.7222 | 1685 | 773 | 218
2012-12-02 | 4:10 | 48 | 1132.1667 | -219 | 11.7222 | 1683 | 775 | 222
2012-12-02 | 4:11 | 48 | 1132.1833 | -219 | 11.7222 | 1683 | 770 | 219
2012-12-02 | 4:12 | 48 | 1132.2 | -219 | 11.7222 | 1683 | 764 | 222
2012-12-02 | 4:13 | 48 | 1132.2167 | -219 | 11.7222 | 1683 | 775 | 229
2012-12-02 | 4:14 | 48 | 1132.2333 | -219 | 11.7222 | 1683 | 773 | 219
2012-12-02 | 4:15 | 48 | 1132.25 | -219 | 11.7222 | 1683 | 773 | 223
2012-12-02 | 4:16 | 48 | 1132.2667 | -219 | 11.7222 | 1680 | 772 | 214
2012-12-02 | 4:17 | 48 | 1132.2833 | -219 | 11.7222 | 1683 | 776 | 226
2012-12-02 | 4:18 | 48 | 1132.3 | -219 | 11.7222 | 1680 | 773 | 220
2012-12-02 | 4:19 | 48 | 1132.3167 | -219 | 11.7222 | 1680 | 775 | 223
2012-12-02 | 4:20 | 48 | 1132.3333 | -219 | 11.7222 | 1680 | 775 | 223
2012-12-02 | 4:21 | 48 | 1132.35 | -219 | 11.7222 | 1683 | 776 | 227
2012-12-02 | 4:22 | 48 | 1132.3667 | -219 | 11.7222 | 1675 | 774 | 217
2012-12-02 | 4:23 | 48 | 1132.3833 | -219 | 11.7222 | 1677 | 774 | 213
2012-12-02 | 4:24 | 48 | 1132.4 | -219 | 11.7222 | 1675 | 770 | 210
2012-12-02 | 4:25 | 48 | 1132.4167 | -219 | 11.7222 | 1677 | 772 | 222
2012-12-02 | 4:26 | 48 | 1132.4333 | -219 | 11.7222 | 1675 | 774 | 215
2012-12-02 | 4:27 | 48 | 1132.45 | -219 | 11.7222 | 1677 | 778 | 210
2012-12-02 | 4:28 | 48 | 1132.4667 | -219 | 11.7222 | 1680 | 767 | 225
2012-12-02 | 4:29 | 48 | 1132.4833 | -219 | 11.7222 | 1685 | 748 | 225
2012-12-02 | 4:30 | 48 | 1132.5 | -219 | 11.7222 | 1683 | 769 | 223
2012-12-02 | 4:31 | 48 | 1132.5167 | -219 | 11.7222 | 1683 | 752 | 220
2012-12-02 | 4:32 | 48 | 1132.5333 | -219 | 11.7222 | 1680 | 778 | 216
2012-12-02 | 4:33 | 48 | 1132.55 | -219 | 11.7222 | 1677 | 776 | 219
2012-12-02 | 4:34 | 48 | 1132.5667 | -219 | 11.7222 | 1675 | 776 | 219
2012-12-02 | 4:35 | 48 | 1132.5833 | -219 | 11.7222 | 1680 | 778 | 220
2012-12-02 | 4:36 | 48 | 1132.6 | -219 | 11.7222 | 1680 | 780 | 222
2012-12-02 | 4:37 | 48 | 1132.6167 | -219 | 11.7222 | 1677 | 778 | 222
2012-12-02 | 4:38 | 48 | 1132.6333 | -219 | 11.7222 | 1677 | 777 | 217
2012-12-02 | 4:39 | 48 | 1132.65 | -219 | 11.7222 | 1675 | 771 | 223
2012-12-02 | 4:40 | 48 | 1132.6667 | -219 | 11.7222 | 1677 | 774 | 224
2012-12-02 | 4:41 | 48 | 1132.6833 | -219 | 11.7222 | 1677 | 780 | 220
2012-12-02 | 4:42 | 48 | 1132.7 | -219 | 11.7222 | 1677 | 779 | 226
2012-12-02 | 4:43 | 48 | 1132.7167 | -219 | 11.7222 | 1680 | 780 | 220
2012-12-02 | 4:44 | 48 | 1132.7333 | -219 | 11.7222 | 1677 | 772 | 216
2012-12-02 | 4:45 | 48 | 1132.75 | -219 | 11.7222 | 1677 | 776 | 225
2012-12-02 | 4:46 | 48 | 1132.7667 | -219 | 11.7222 | 1677 | 772 | 230
2012-12-02 | 4:47 | 48 | 1132.7833 | -219 | 11.7222 | 1675 | 778 | 224
2012-12-02 | 4:48 | 48 | 1132.8 | -219 | 11.7222 | 1677 | 778 | 224
2012-12-02 | 4:49 | 48 | 1132.8167 | -219 | 11.7222 | 1675 | 768 | 218
2012-12-02 | 4:50 | 48 | 1132.8333 | -219 | 11.7222 | 1680 | 772 | 220
2012-12-02 | 4:51 | 48 | 1132.85 | -219 | 11.7222 | 1680 | 773 | 223
2012-12-02 | 4:52 | 48 | 1132.8667 | -219 | 11.7222 | 1677 | 774 | 228
2012-12-02 | 4:53 | 48 | 1132.8833 | -219 | 11.7222 | 1677 | 776 | 231
2012-12-02 | 4:54 | 48 | 1132.9 | -219 | 11.7222 | 1675 | 772 | 225
2012-12-02 | 4:55 | 48 | 1132.9167 | -219 | 11.7222 | 1675 | 775 | 223
2012-12-02 | 4:56 | 48 | 1132.9333 | -219 | 11.7222 | 1677 | 772 | 221
2012-12-02 | 4:57 | 48 | 1132.95 | -219 | 11.7222 | 1677 | 774 | 226
2012-12-02 | 4:58 | 48 | 1132.9667 | -219 | 11.7222 | 1677 | 776 | 220
2012-12-02 | 4:59 | 48 | 1132.9833 | -219 | 11.7222 | 1677 | 775 | 226
2012-12-02 | 5:00 | 48 | 1133 | -219 | 11.7222 | 1680 | 774 | 223
2012-12-02 | 5:01 | 48 | 1133.0167 | -219 | 11.7222 | 1677 | 765 | 229
2012-12-02 | 5:02 | 48 | 1133.0333 | -219 | 11.7222 | 1677 | 772 | 224
2012-12-02 | 5:03 | 48 | 1133.05 | -219 | 11.7222 | 1675 | 774 | 228
2012-12-02 | 5:04 | 48 | 1133.0667 | -219 | 11.7222 | 1680 | 770 | 226
2012-12-02 | 5:05 | 48 | 1133.0833 | -219 | 11.7222 | 1677 | 777 | 224
2012-12-02 | 5:06 | 48 | 1133.1 | -219 | 11.7222 | 1677 | 773 | 222
2012-12-02 | 5:07 | 48 | 1133.1167 | -219 | 11.7222 | 1675 | 774 | 225
2012-12-02 | 5:08 | 48 | 1133.1333 | -219 | 11.7222 | 1677 | 776 | 230
2012-12-02 | 5:09 | 48 | 1133.15 | -219 | 11.7222 | 1672 | 769 | 233
2012-12-02 | 5:10 | 48 | 1133.1667 | -219 | 11.7222 | 1675 | 774 | 238
2012-12-02 | 5:11 | 48 | 1133.1833 | -219 | 11.7222 | 1672 | 775 | 226
2012-12-02 | 5:12 | 48 | 1133.2 | -219 | 11.7222 | 1677 | 777 | 238
2012-12-02 | 5:13 | 48 | 1133.2167 | -219 | 11.7222 | 1675 | 772 | 219
2012-12-02 | 5:14 | 48 | 1133.2333 | -219 | 11.7222 | 1677 | 761 | 233
2012-12-02 | 5:15 | 48 | 1133.25 | -219 | 11.7222 | 1675 | 779 | 230
2012-12-02 | 5:16 | 48 | 1133.2667 | -219 | 11.7222 | 1672 | 770 | 224
2012-12-02 | 5:17 | 48 | 1133.2833 | -219 | 11.7222 | 1675 | 773 | 228
2012-12-02 | 5:18 | 48 | 1133.3 | -219 | 11.7222 | 1672 | 778 | 222
2012-12-02 | 5:19 | 48 | 1133.3167 | -219 | 11.7222 | 1675 | 777 | 236
2012-12-02 | 5:20 | 48 | 1133.3333 | -219 | 11.7222 | 1672 | 779 | 219
2012-12-02 | 5:21 | 48 | 1133.35 | -219 | 11.7222 | 1677 | 774 | 228
2012-12-02 | 5:22 | 48 | 1133.3667 | -219 | 11.7222 | 1677 | 768 | 231
2012-12-02 | 5:23 | 48 | 1133.3833 | -219 | 11.7222 | 1675 | 774 | 224
2012-12-02 | 5:24 | 48 | 1133.4 | -219 | 11.7222 | 1677 | 776 | 220
2012-12-02 | 5:25 | 48 | 1133.4167 | -219 | 11.7222 | 1672 | 778 | 229
2012-12-02 | 5:26 | 48 | 1133.4333 | -219 | 11.7222 | 1675 | 771 | 229
2012-12-02 | 5:27 | 48 | 1133.45 | -219 | 11.7222 | 1677 | 778 | 228
2012-12-02 | 5:28 | 48 | 1133.4667 | -219 | 11.7222 | 1672 | 781 | 218
2012-12-02 | 5:29 | 48 | 1133.4833 | -219 | 11.7222 | 1670 | 778 | 221
2012-12-02 | 5:30 | 48 | 1133.5 | -219 | 11.7222 | 1675 | 777 | 225
2012-12-02 | 5:31 | 48 | 1133.5167 | -219 | 11.7222 | 1677 | 767 | 228
2012-12-02 | 5:32 | 48 | 1133.5333 | -219 | 11.7222 | 1675 | 771 | 227
2012-12-02 | 5:33 | 48 | 1133.55 | -219 | 11.7222 | 1677 | 781 | 225
2012-12-02 | 5:34 | 48 | 1133.5667 | -219 | 11.7222 | 1675 | 776 | 228
2012-12-02 | 5:35 | 48 | 1133.5833 | -219 | 11.7222 | 1677 | 773 | 222
2012-12-02 | 5:36 | 48 | 1133.6 | -219 | 11.7222 | 1675 | 780 | 222
2012-12-02 | 5:37 | 48 | 1133.6167 | -219 | 11.7222 | 1675 | 775 | 230
2012-12-02 | 5:38 | 48 | 1133.6333 | -219 | 11.7222 | 1677 | 774 | 225
2012-12-02 | 5:39 | 48 | 1133.65 | -219 | 11.7222 | 1680 | 774 | 226
2012-12-02 | 5:40 | 48 | 1133.6667 | -219 | 11.7222 | 1677 | 768 | 238
2012-12-02 | 5:41 | 48 | 1133.6833 | -219 | 11.7222 | 1677 | 779 | 238
2012-12-02 | 5:42 | 48 | 1133.7 | -219 | 11.7222 | 1677 | 777 | 234
2012-12-02 | 5:43 | 48 | 1133.7167 | -219 | 11.7222 | 1675 | 777 | 225
2012-12-02 | 5:44 | 48 | 1133.7333 | -219 | 11.7222 | 1675 | 775 | 225
2012-12-02 | 5:45 | 48 | 1133.75 | -219 | 11.7222 | 1677 | 777 | 232
2012-12-02 | 5:46 | 48 | 1133.7667 | -219 | 11.7222 | 1677 | 771 | 214
2012-12-02 | 5:47 | 48 | 1133.7833 | -219 | 11.7222 | 1677 | 767 | 233
2012-12-02 | 5:48 | 48 | 1133.8 | -219 | 11.7222 | 1675 | 775 | 226
2012-12-02 | 5:49 | 48 | 1133.8167 | -219 | 11.7222 | 1680 | 773 | 237
2012-12-02 | 5:50 | 48 | 1133.8333 | -219 | 11.7222 | 1672 | 748 | 222
2012-12-02 | 5:51 | 48 | 1133.85 | -219 | 11.7222 | 1675 | 773 | 234
2012-12-02 | 5:52 | 48 | 1133.8667 | -219 | 11.7222 | 1675 | 772 | 224
2012-12-02 | 5:53 | 48 | 1133.8833 | -219 | 11.7222 | 1675 | 771 | 228
2012-12-02 | 5:54 | 48 | 1133.9 | -219 | 11.7222 | 1677 | 775 | 227
2012-12-02 | 5:55 | 48 | 1133.9167 | -219 | 11.7222 | 1675 | 775 | 238
2012-12-02 | 5:56 | 48 | 1133.9333 | -219 | 11.7222 | 1677 | 772 | 222
2012-12-02 | 5:57 | 48 | 1133.95 | -219 | 11.7222 | 1680 | 773 | 228
2012-12-02 | 5:58 | 48 | 1133.9667 | -219 | 11.7222 | 1675 | 772 | 216
2012-12-02 | 5:59 | 48 | 1133.9833 | -219 | 11.7222 | 1675 | 775 | 237
2012-12-02 | 6:00 | 48 | 1134 | -219 | 11.7222 | 1677 | 776 | 240
2012-12-02 | 6:01 | 48 | 1134.0167 | -219 | 11.7222 | 1677 | 775 | 231
2012-12-02 | 6:02 | 48 | 1134.0333 | -219 | 11.7222 | 1677 | 772 | 229
2012-12-02 | 6:03 | 48 | 1134.05 | -219 | 11.7222 | 1675 | 777 | 219
2012-12-02 | 6:04 | 48 | 1134.0667 | -219 | 11.7222 | 1703 | 773 | 247
2012-12-02 | 6:05 | 48 | 1134.0833 | -219 | 11.7222 | 1759 | 770 | 270
2012-12-02 | 6:06 | 48 | 1134.1 | -219 | 11.7222 | 1792 | 777 | 291
2012-12-02 | 6:07 | 48 | 1134.1167 | -219 | 11.7222 | 1823 | 771 | 281
2012-12-02 | 6:08 | 48 | 1134.1333 | -219 | 11.7222 | 1841 | 773 | 288
2012-12-02 | 6:09 | 48 | 1134.15 | -219 | 11.7222 | 1881 | 779 | 313
2012-12-02 | 6:10 | 48 | 1134.1667 | -219 | 11.7222 | 1904 | 771 | 316
2012-12-02 | 6:11 | 48 | 1134.1833 | -219 | 11.7222 | 1912 | 774 | 297
2012-12-02 | 6:12 | 48 | 1134.2 | -219 | 11.7222 | 1914 | 776 | 302
2012-12-02 | 6:13 | 48 | 1134.2167 | -219 | 11.7222 | 1917 | 770 | 301
2012-12-02 | 6:14 | 48 | 1134.2333 | -219 | 11.7222 | 1920 | 771 | 293
2012-12-02 | 6:15 | 48 | 1134.25 | -219 | 11.7222 | 1920 | 770 | 295
2012-12-02 | 6:16 | 48 | 1134.2667 | -219 | 11.7222 | 1922 | 771 | 289
2012-12-02 | 6:17 | 48 | 1134.2833 | -219 | 11.7222 | 1922 | 775 | 297
2012-12-02 | 6:18 | 48 | 1134.3 | -219 | 11.7222 | 1920 | 772 | 292
2012-12-02 | 6:19 | 48 | 1134.3167 | -219 | 11.7222 | 1922 | 770 | 293
2012-12-02 | 6:20 | 48 | 1134.3333 | -219 | 11.7222 | 1925 | 771 | 289
2012-12-02 | 6:21 | 48 | 1134.35 | -219 | 11.7222 | 1925 | 780 | 286
2012-12-02 | 6:22 | 48 | 1134.3667 | -219 | 11.7222 | 1922 | 774 | 287
2012-12-02 | 6:23 | 48 | 1134.3833 | -219 | 11.7222 | 1922 | 774 | 287
2012-12-02 | 6:24 | 48 | 1134.4 | -219 | 11.7222 | 1925 | 754 | 291
2012-12-02 | 6:25 | 48 | 1134.4167 | -219 | 11.7222 | 1925 | 776 | 288
2012-12-02 | 6:26 | 48 | 1134.4333 | -219 | 11.7222 | 1927 | 777 | 286
2012-12-02 | 6:27 | 48 | 1134.45 | -219 | 11.7222 | 1925 | 779 | 285
2012-12-02 | 6:28 | 48 | 1134.4667 | -219 | 11.7222 | 1927 | 777 | 285
2012-12-02 | 6:29 | 48 | 1134.4833 | -219 | 11.7222 | 1927 | 778 | 288
2012-12-02 | 6:30 | 48 | 1134.5 | -219 | 11.7222 | 1927 | 774 | 282
2012-12-02 | 6:31 | 48 | 1134.5167 | -219 | 11.7222 | 1930 | 774 | 279
2012-12-02 | 6:32 | 48 | 1134.5333 | -219 | 11.7222 | 1930 | 771 | 288
2012-12-02 | 6:33 | 48 | 1134.55 | -219 | 11.7222 | 1930 | 776 | 276
2012-12-02 | 6:34 | 48 | 1134.5667 | -219 | 11.7222 | 1930 | 765 | 282
2012-12-02 | 6:35 | 48 | 1134.5833 | -219 | 11.7222 | 1930 | 773 | 279
2012-12-02 | 6:36 | 48 | 1134.6 | -219 | 11.7222 | 1927 | 773 | 276
2012-12-02 | 6:37 | 48 | 1134.6167 | -219 | 11.7222 | 1930 | 769 | 280
2012-12-02 | 6:38 | 48 | 1134.6333 | -219 | 11.7222 | 1930 | 766 | 281
2012-12-02 | 6:39 | 48 | 1134.65 | -219 | 11.7222 | 1930 | 775 | 277
2012-12-02 | 6:40 | 48 | 1134.6667 | -219 | 11.7222 | 1930 | 773 | 277
2012-12-02 | 6:41 | 48 | 1134.6833 | -219 | 11.7222 | 1930 | 771 | 275
2012-12-02 | 6:42 | 48 | 1134.7 | -219 | 11.7222 | 1930 | 772 | 282
2012-12-02 | 6:43 | 48 | 1134.7167 | -219 | 11.7222 | 1927 | 772 | 274
2012-12-02 | 6:44 | 48 | 1134.7333 | -219 | 11.7222 | 1930 | 770 | 277
2012-12-02 | 6:45 | 48 | 1134.75 | -219 | 11.7222 | 1930 | 771 | 275
2012-12-02 | 6:46 | 48 | 1134.7667 | -219 | 11.7222 | 1930 | 774 | 277
2012-12-02 | 6:47 | 48 | 1134.7833 | -219 | 11.7222 | 1930 | 775 | 276
2012-12-02 | 6:48 | 48 | 1134.8 | -219 | 11.7222 | 1930 | 777 | 275
2012-12-02 | 6:49 | 48 | 1134.8167 | -219 | 11.7222 | 1932 | 776 | 279
2012-12-02 | 6:50 | 48 | 1134.8333 | -219 | 11.7222 | 1930 | 774 | 276
2012-12-02 | 6:51 | 48 | 1134.85 | -219 | 11.7222 | 1932 | 774 | 275
2012-12-02 | 6:52 | 48 | 1134.8667 | -219 | 11.7222 | 1932 | 775 | 278
2012-12-02 | 6:53 | 48 | 1134.8833 | -219 | 11.7222 | 1932 | 769 | 278
2012-12-02 | 6:54 | 48 | 1134.9 | -219 | 11.7222 | 1930 | 776 | 275
2012-12-02 | 6:55 | 48 | 1134.9167 | -219 | 11.7222 | 1930 | 773 | 276
2012-12-02 | 6:56 | 48 | 1134.9333 | -219 | 11.7222 | 1930 | 778 | 283
2012-12-02 | 6:57 | 48 | 1134.95 | -219 | 11.7222 | 1932 | 774 | 281
2012-12-02 | 6:58 | 48 | 1134.9667 | -219 | 11.7222 | 1932 | 768 | 271
2012-12-02 | 6:59 | 48 | 1134.9833 | -219 | 11.7222 | 1935 | 774 | 278
2012-12-02 | 7:00 | 48 | 1135 | -219 | 11.7222 | 1932 | 750 | 278
2012-12-02 | 7:01 | 48 | 1135.0167 | -219 | 11.7222 | 1932 | 765 | 274
2012-12-02 | 7:02 | 48 | 1135.0333 | -219 | 11.7222 | 1935 | 772 | 279
2012-12-02 | 7:03 | 48 | 1135.05 | -219 | 11.7222 | 1930 | 776 | 273
2012-12-02 | 7:04 | 48 | 1135.0667 | -219 | 11.7222 | 1932 | 770 | 273
2012-12-02 | 7:05 | 48 | 1135.0833 | -219 | 11.7222 | 1932 | 774 | 279
2012-12-02 | 7:06 | 48 | 1135.1 | -219 | 11.7222 | 1930 | 774 | 278
2012-12-02 | 7:07 | 48 | 1135.1167 | -219 | 11.7222 | 1932 | 771 | 275
2012-12-02 | 7:08 | 48 | 1135.1333 | -219 | 11.7222 | 1932 | 772 | 275
2012-12-02 | 7:09 | 48 | 1135.15 | -219 | 11.7222 | 1932 | 767 | 272
2012-12-02 | 7:10 | 48 | 1135.1667 | -219 | 11.7222 | 1932 | 769 | 275
2012-12-02 | 7:11 | 48 | 1135.1833 | -219 | 11.7222 | 1935 | 769 | 272
2012-12-02 | 7:12 | 48 | 1135.2 | -219 | 11.7222 | 1932 | 767 | 279
2012-12-02 | 7:13 | 48 | 1135.2167 | -219 | 11.7222 | 1935 | 754 | 264
2012-12-02 | 7:14 | 48 | 1135.2333 | -219 | 11.7222 | 1935 | 770 | 275
2012-12-02 | 7:15 | 48 | 1135.25 | -219 | 11.7222 | 1932 | 773 | 267
2012-12-02 | 7:16 | 48 | 1135.2667 | -219 | 11.7222 | 1935 | 772 | 279
2012-12-02 | 7:17 | 48 | 1135.2833 | -219 | 11.7222 | 1935 | 778 | 277
2012-12-02 | 7:18 | 48 | 1135.3 | -219 | 11.7222 | 1932 | 772 | 275
2012-12-02 | 7:19 | 48 | 1135.3167 | -219 | 11.7222 | 1932 | 764 | 270
2012-12-02 | 7:20 | 48 | 1135.3333 | -219 | 11.7222 | 1932 | 771 | 270
2012-12-02 | 7:21 | 48 | 1135.35 | -219 | 11.7222 | 1932 | 770 | 282
2012-12-02 | 7:22 | 48 | 1135.3667 | -219 | 11.7222 | 1932 | 770 | 275
2012-12-02 | 7:23 | 48 | 1135.3833 | -219 | 11.7222 | 1932 | 778 | 273
2012-12-02 | 7:24 | 48 | 1135.4 | -219 | 11.7222 | 1932 | 774 | 276
2012-12-02 | 7:25 | 48 | 1135.4167 | -219 | 11.7222 | 1932 | 774 | 272
2012-12-02 | 7:26 | 48 | 1135.4333 | -219 | 11.7222 | 1937 | 769 | 280
2012-12-02 | 7:27 | 48 | 1135.45 | -219 | 11.7222 | 1935 | 773 | 278
2012-12-02 | 7:28 | 48 | 1135.4667 | -219 | 11.7222 | 1935 | 776 | 272
2012-12-02 | 7:29 | 48 | 1135.4833 | -219 | 11.7222 | 1935 | 767 | 281
2012-12-02 | 7:30 | 48 | 1135.5 | -219 | 11.7222 | 1935 | 773 | 272
2012-12-02 | 7:31 | 48 | 1135.5167 | -219 | 11.7222 | 1932 | 769 | 279
2012-12-02 | 7:32 | 48 | 1135.5333 | -219 | 11.7222 | 1935 | 773 | 273
2012-12-02 | 7:33 | 48 | 1135.55 | -219 | 11.7222 | 1932 | 776 | 270
2012-12-02 | 7:34 | 48 | 1135.5667 | -219 | 11.7222 | 1932 | 773 | 269
2012-12-02 | 7:35 | 48 | 1135.5833 | -219 | 11.7222 | 1935 | 771 | 277
2012-12-02 | 7:36 | 48 | 1135.6 | -219 | 11.7222 | 1937 | 775 | 276
2012-12-02 | 7:37 | 48 | 1135.6167 | -219 | 11.7222 | 1937 | 774 | 272
2012-12-02 | 7:38 | 48 | 1135.6333 | -219 | 11.7222 | 1935 | 771 | 275
2012-12-02 | 7:39 | 48 | 1135.65 | -219 | 11.7222 | 1935 | 772 | 270
2012-12-02 | 7:40 | 48 | 1135.6667 | -219 | 11.7222 | 1935 | 773 | 268
2012-12-02 | 7:41 | 48 | 1135.6833 | -219 | 11.7222 | 1935 | 775 | 274
2012-12-02 | 7:42 | 48 | 1135.7 | -219 | 11.7222 | 1932 | 766 | 261
2012-12-02 | 7:43 | 48 | 1135.7167 | -219 | 11.7222 | 1935 | 773 | 272
2012-12-02 | 7:44 | 48 | 1135.7333 | -219 | 11.7222 | 1935 | 773 | 275
2012-12-02 | 7:45 | 48 | 1135.75 | -219 | 11.7222 | 1935 | 768 | 267
2012-12-02 | 7:46 | 48 | 1135.7667 | -219 | 11.7222 | 1935 | 768 | 270
2012-12-02 | 7:47 | 48 | 1135.7833 | -219 | 11.7222 | 1935 | 768 | 273
2012-12-02 | 7:48 | 48 | 1135.8 | -219 | 11.7222 | 1937 | 775 | 272
2012-12-02 | 7:49 | 48 | 1135.8167 | -219 | 11.7222 | 1935 | 772 | 275
2012-12-02 | 7:50 | 48 | 1135.8333 | -219 | 11.7222 | 1935 | 773 | 266
2012-12-02 | 7:51 | 48 | 1135.85 | -219 | 11.7222 | 1935 | 776 | 268
2012-12-02 | 7:52 | 48 | 1135.8667 | -219 | 11.7222 | 1940 | 771 | 281
2012-12-02 | 7:53 | 48 | 1135.8833 | -219 | 11.7222 | 1937 | 778 | 273
2012-12-02 | 7:54 | 48 | 1135.9 | -219 | 11.7222 | 1935 | 777 | 275
2012-12-02 | 7:55 | 48 | 1135.9167 | -219 | 11.7222 | 1935 | 775 | 280
2012-12-02 | 7:56 | 48 | 1135.9333 | -219 | 11.7222 | 1935 | 776 | 270
2012-12-02 | 7:57 | 48 | 1135.95 | -219 | 11.7222 | 1935 | 773 | 268
2012-12-02 | 7:58 | 48 | 1135.9667 | -219 | 11.7222 | 1935 | 773 | 264
2012-12-02 | 7:59 | 48 | 1135.9833 | -219 | 11.7222 | 1935 | 775 | 266
2012-12-02 | 8:00 | 48 | 1136 | -219 | 11.7222 | 1937 | 774 | 274
2012-12-02 | 8:01 | 48 | 1136.0167 | -219 | 11.7222 | 1935 | 781 | 279
2012-12-02 | 8:02 | 48 | 1136.0333 | -219 | 11.7222 | 1932 | 768 | 263
2012-12-02 | 8:03 | 48 | 1136.05 | -219 | 11.7222 | 1899 | 773 | 249
2012-12-02 | 8:04 | 48 | 1136.0667 | -219 | 11.7222 | 1851 | 773 | 218
2012-12-02 | 8:05 | 48 | 1136.0833 | -219 | 11.7222 | 1802 | 774 | 198
2012-12-02 | 8:06 | 48 | 1136.1 | -219 | 11.7222 | 1741 | 773 | 173
2012-12-02 | 8:07 | 48 | 1136.1167 | -219 | 11.7222 | 1695 | 768 | 182
2012-12-02 | 8:08 | 48 | 1136.1333 | -219 | 11.7222 | 1688 | 772 | 199
2012-12-02 | 8:09 | 48 | 1136.15 | -219 | 11.7222 | 1688 | 774 | 206
2012-12-02 | 8:10 | 48 | 1136.1667 | -219 | 11.7222 | 1685 | 775 | 200
2012-12-02 | 8:11 | 48 | 1136.1833 | -219 | 11.7222 | 1683 | 776 | 212
2012-12-02 | 8:12 | 48 | 1136.2 | -219 | 11.7222 | 1683 | 772 | 213
2012-12-02 | 8:13 | 48 | 1136.2167 | -219 | 11.7222 | 1680 | 774 | 213
2012-12-02 | 8:14 | 48 | 1136.2333 | -219 | 11.7222 | 1680 | 766 | 211
2012-12-02 | 8:15 | 48 | 1136.25 | -219 | 11.7222 | 1680 | 772 | 215
2012-12-02 | 8:16 | 48 | 1136.2667 | -219 | 11.7222 | 1677 | 770 | 213
2012-12-02 | 8:17 | 48 | 1136.2833 | -219 | 11.7222 | 1677 | 772 | 217
2012-12-02 | 8:18 | 48 | 1136.3 | -219 | 11.7222 | 1677 | 776 | 218
2012-12-02 | 8:19 | 48 | 1136.3167 | -219 | 11.7222 | 1677 | 772 | 222
2012-12-02 | 8:20 | 48 | 1136.3333 | -219 | 11.7222 | 1677 | 773 | 220
2012-12-02 | 8:21 | 48 | 1136.35 | -219 | 11.7222 | 1675 | 770 | 222
2012-12-02 | 8:22 | 48 | 1136.3667 | -219 | 11.7222 | 1675 | 770 | 218
2012-12-02 | 8:23 | 48 | 1136.3833 | -219 | 11.7222 | 1675 | 765 | 218
2012-12-02 | 8:24 | 48 | 1136.4 | -219 | 11.7222 | 1677 | 773 | 223
2012-12-02 | 8:25 | 48 | 1136.4167 | -219 | 11.7222 | 1677 | 772 | 226
2012-12-02 | 8:26 | 48 | 1136.4333 | -219 | 11.7222 | 1675 | 770 | 221
2012-12-02 | 8:27 | 48 | 1136.45 | -219 | 11.7222 | 1675 | 777 | 225
2012-12-02 | 8:28 | 48 | 1136.4667 | -219 | 11.7222 | 1675 | 774 | 222
2012-12-02 | 8:29 | 48 | 1136.4833 | -219 | 11.7222 | 1675 | 769 | 218
2012-12-02 | 8:30 | 48 | 1136.5 | -219 | 11.7222 | 1672 | 777 | 219
2012-12-02 | 8:31 | 48 | 1136.5167 | -219 | 11.7222 | 1675 | 775 | 220
2012-12-02 | 8:32 | 48 | 1136.5333 | -219 | 11.7222 | 1672 | 775 | 223
2012-12-02 | 8:33 | 48 | 1136.55 | -219 | 11.7222 | 1672 | 777 | 225
2012-12-02 | 8:34 | 48 | 1136.5667 | -219 | 11.7222 | 1675 | 775 | 225
2012-12-02 | 8:35 | 48 | 1136.5833 | -219 | 11.7222 | 1672 | 769 | 222
2012-12-02 | 8:36 | 48 | 1136.6 | -219 | 11.7222 | 1675 | 776 | 219
2012-12-02 | 8:37 | 48 | 1136.6167 | -219 | 11.7222 | 1675 | 773 | 221
2012-12-02 | 8:38 | 48 | 1136.6333 | -219 | 11.7222 | 1672 | 770 | 225
2012-12-02 | 8:39 | 48 | 1136.65 | -219 | 11.7222 | 1675 | 776 | 225
2012-12-02 | 8:40 | 48 | 1136.6667 | -219 | 11.7222 | 1675 | 775 | 227
2012-12-02 | 8:41 | 48 | 1136.6833 | -219 | 11.7222 | 1672 | 775 | 226
2012-12-02 | 8:42 | 48 | 1136.7 | -219 | 11.7222 | 1672 | 774 | 225
2012-12-02 | 8:43 | 48 | 1136.7167 | -219 | 11.7222 | 1672 | 772 | 225
2012-12-02 | 8:44 | 48 | 1136.7333 | -219 | 11.7222 | 1675 | 771 | 228
2012-12-02 | 8:45 | 48 | 1136.75 | -219 | 11.7222 | 1675 | 770 | 229
2012-12-02 | 8:46 | 48 | 1136.7667 | -219 | 11.7222 | 1672 | 779 | 220
2012-12-02 | 8:47 | 48 | 1136.7833 | -219 | 11.7222 | 1675 | 774 | 228
2012-12-02 | 8:48 | 48 | 1136.8 | -219 | 11.7222 | 1672 | 776 | 225
2012-12-02 | 8:49 | 48 | 1136.8167 | -219 | 11.7222 | 1672 | 773 | 224
2012-12-02 | 8:50 | 48 | 1136.8333 | -219 | 11.7222 | 1672 | 780 | 228
2012-12-02 | 8:51 | 48 | 1136.85 | -219 | 11.7222 | 1672 | 770 | 228
2012-12-02 | 8:52 | 48 | 1136.8667 | -219 | 11.7222 | 1672 | 769 | 228
2012-12-02 | 8:53 | 48 | 1136.8833 | -219 | 11.7222 | 1672 | 773 | 219
2012-12-02 | 8:54 | 48 | 1136.9 | -219 | 11.7222 | 1672 | 779 | 226
2012-12-02 | 8:55 | 48 | 1136.9167 | -219 | 11.7222 | 1672 | 768 | 228
2012-12-02 | 8:56 | 48 | 1136.9333 | -219 | 11.7222 | 1672 | 770 | 217
2012-12-02 | 8:57 | 48 | 1136.95 | -219 | 11.7222 | 1672 | 777 | 226
2012-12-02 | 8:58 | 48 | 1136.9667 | -219 | 11.7222 | 1672 | 776 | 222
2012-12-02 | 8:59 | 48 | 1136.9833 | -219 | 11.7222 | 1672 | 773 | 225
2012-12-02 | 9:00 | 48 | 1137 | -219 | 11.7222 | 1672 | 772 | 228
2012-12-02 | 9:01 | 48 | 1137.0167 | -219 | 11.7222 | 1672 | 774 | 229
2012-12-02 | 9:02 | 48 | 1137.0333 | -219 | 11.7222 | 1672 | 775 | 225
2012-12-02 | 9:03 | 48 | 1137.05 | -219 | 11.7222 | 1672 | 778 | 229
2012-12-02 | 9:04 | 48 | 1137.0667 | -219 | 11.7222 | 1672 | 775 | 224
2012-12-02 | 9:05 | 48 | 1137.0833 | -219 | 11.7222 | 1672 | 777 | 228
2012-12-02 | 9:06 | 48 | 1137.1 | -219 | 11.7222 | 1670 | 776 | 231
2012-12-02 | 9:07 | 48 | 1137.1167 | -219 | 11.7222 | 1672 | 772 | 227
2012-12-02 | 9:08 | 48 | 1137.1333 | -219 | 11.7222 | 1672 | 774 | 227
2012-12-02 | 9:09 | 48 | 1137.15 | -219 | 11.7222 | 1672 | 775 | 219
2012-12-02 | 9:10 | 48 | 1137.1667 | -219 | 11.7222 | 1672 | 770 | 232
2012-12-02 | 9:11 | 48 | 1137.1833 | -219 | 11.7222 | 1672 | 777 | 230
2012-12-02 | 9:12 | 48 | 1137.2 | -219 | 11.7222 | 1672 | 775 | 227
2012-12-02 | 9:13 | 48 | 1137.2167 | -219 | 11.7222 | 1672 | 778 | 223
2012-12-02 | 9:14 | 48 | 1137.2333 | -219 | 11.7222 | 1672 | 780 | 229
2012-12-02 | 9:15 | 48 | 1137.25 | -219 | 11.7222 | 1670 | 780 | 230
2012-12-02 | 9:16 | 48 | 1137.2667 | -219 | 11.7222 | 1670 | 777 | 237
2012-12-02 | 9:17 | 48 | 1137.2833 | -219 | 11.7222 | 1672 | 777 | 230
2012-12-02 | 9:18 | 48 | 1137.3 | -219 | 11.7222 | 1672 | 776 | 227
2012-12-02 | 9:19 | 48 | 1137.3167 | -219 | 11.7222 | 1672 | 777 | 224
2012-12-02 | 9:20 | 48 | 1137.3333 | -219 | 11.7222 | 1672 | 778 | 230
2012-12-02 | 9:21 | 48 | 1137.35 | -219 | 11.7222 | 1670 | 778 | 229
2012-12-02 | 9:22 | 48 | 1137.3667 | -219 | 11.7222 | 1670 | 778 | 228
2012-12-02 | 9:23 | 48 | 1137.3833 | -219 | 11.7222 | 1670 | 772 | 224
2012-12-02 | 9:24 | 48 | 1137.4 | -219 | 11.7222 | 1672 | 779 | 224
2012-12-02 | 9:25 | 48 | 1137.4167 | -219 | 11.7222 | 1672 | 780 | 228
2012-12-02 | 9:26 | 48 | 1137.4333 | -219 | 11.7222 | 1670 | 779 | 216
2012-12-02 | 9:27 | 48 | 1137.45 | -219 | 11.7222 | 1672 | 756 | 223
2012-12-02 | 9:28 | 48 | 1137.4667 | -219 | 11.7222 | 1672 | 780 | 227
2012-12-02 | 9:29 | 48 | 1137.4833 | -219 | 11.7222 | 1670 | 773 | 228
2012-12-02 | 9:30 | 48 | 1137.5 | -219 | 11.7222 | 1670 | 774 | 228
2012-12-02 | 9:31 | 48 | 1137.5167 | -219 | 11.7222 | 1670 | 783 | 225
2012-12-02 | 9:32 | 48 | 1137.5333 | -219 | 11.7222 | 1672 | 779 | 223
2012-12-02 | 9:33 | 48 | 1137.55 | -219 | 11.7222 | 1670 | 779 | 226
2012-12-02 | 9:34 | 48 | 1137.5667 | -219 | 11.7222 | 1670 | 773 | 228
2012-12-02 | 9:35 | 48 | 1137.5833 | -219 | 11.7222 | 1670 | 777 | 222
2012-12-02 | 9:36 | 48 | 1137.6 | -219 | 11.7222 | 1672 | 768 | 230
2012-12-02 | 9:37 | 48 | 1137.6167 | -219 | 11.7222 | 1672 | 776 | 229
2012-12-02 | 9:38 | 48 | 1137.6333 | -219 | 11.7222 | 1670 | 775 | 226
2012-12-02 | 9:39 | 48 | 1137.65 | -219 | 11.7222 | 1670 | 772 | 229
2012-12-02 | 9:40 | 48 | 1137.6667 | -219 | 11.7222 | 1670 | 771 | 228
2012-12-02 | 9:41 | 48 | 1137.6833 | -219 | 11.7222 | 1672 | 771 | 226
2012-12-02 | 9:42 | 48 | 1137.7 | -219 | 11.7222 | 1670 | 782 | 229
2012-12-02 | 9:43 | 48 | 1137.7167 | -219 | 11.7222 | 1672 | 775 | 226
2012-12-02 | 9:44 | 48 | 1137.7333 | -219 | 11.7222 | 1670 | 777 | 223
2012-12-02 | 9:45 | 48 | 1137.75 | -219 | 11.7222 | 1672 | 781 | 235
2012-12-02 | 9:46 | 48 | 1137.7667 | -219 | 11.7222 | 1672 | 774 | 221
2012-12-02 | 9:47 | 48 | 1137.7833 | -219 | 11.7222 | 1672 | 779 | 230
2012-12-02 | 9:48 | 48 | 1137.8 | -219 | 11.7222 | 1672 | 777 | 228
2012-12-02 | 9:49 | 48 | 1137.8167 | -219 | 11.7222 | 1672 | 775 | 228
2012-12-02 | 9:50 | 48 | 1137.8333 | -219 | 11.7222 | 1672 | 780 | 225
2012-12-02 | 9:51 | 48 | 1137.85 | -219 | 11.7222 | 1672 | 777 | 225
2012-12-02 | 9:52 | 48 | 1137.8667 | -219 | 11.7222 | 1672 | 779 | 226
2012-12-02 | 9:53 | 48 | 1137.8833 | -219 | 11.7222 | 1672 | 779 | 228
2012-12-02 | 9:54 | 48 | 1137.9 | -219 | 11.7222 | 1680 | 766 | 244
2012-12-02 | 9:55 | 48 | 1137.9167 | -219 | 11.7222 | 1731 | 773 | 265
2012-12-02 | 9:56 | 48 | 1137.9333 | -219 | 11.7222 | 1777 | 780 | 278
2012-12-02 | 9:57 | 48 | 1137.95 | -219 | 11.7222 | 1820 | 774 | 291
2012-12-02 | 9:58 | 48 | 1137.9667 | -219 | 11.7222 | 1874 | 777 | 315
2012-12-02 | 9:59 | 48 | 1137.9833 | -219 | 11.7222 | 1914 | 767 | 313
2012-12-02 | 10:00 | 48 | 1138 | -219 | 11.7222 | 1940 | 759 | 324
2012-12-02 | 10:01 | 48 | 1138.0167 | -219 | 11.7222 | 1968 | 777 | 335
2012-12-02 | 10:02 | 48 | 1138.0333 | -219 | 11.7222 | 1988 | 775 | 322
2012-12-02 | 10:03 | 48 | 1138.05 | -219 | 11.7222 | 2014 | 775 | 332
2012-12-02 | 10:04 | 48 | 1138.0667 | -219 | 11.7222 | 2019 | 780 | 329
2012-12-02 | 10:05 | 48 | 1138.0833 | -219 | 11.7222 | 2024 | 781 | 318
2012-12-02 | 10:06 | 48 | 1138.1 | -219 | 11.7222 | 2027 | 779 | 323
2012-12-02 | 10:07 | 48 | 1138.1167 | -219 | 11.7222 | 2029 | 770 | 309
2012-12-02 | 10:08 | 48 | 1138.1333 | -219 | 11.7222 | 2029 | 774 | 317
2012-12-02 | 10:09 | 48 | 1138.15 | -219 | 11.7222 | 2032 | 775 | 310
2012-12-02 | 10:10 | 48 | 1138.1667 | -219 | 11.7222 | 2034 | 778 | 310
2012-12-02 | 10:11 | 48 | 1138.1833 | -219 | 11.7222 | 2037 | 775 | 316
2012-12-02 | 10:12 | 48 | 1138.2 | -219 | 11.7222 | 2037 | 777 | 301
2012-12-02 | 10:13 | 48 | 1138.2167 | -219 | 11.7222 | 2037 | 770 | 306
2012-12-02 | 10:14 | 48 | 1138.2333 | -219 | 11.7222 | 2037 | 779 | 311
2012-12-02 | 10:15 | 48 | 1138.25 | -219 | 11.7222 | 2037 | 769 | 313
2012-12-02 | 10:16 | 48 | 1138.2667 | -219 | 11.7222 | 2039 | 772 | 306
2012-12-02 | 10:17 | 48 | 1138.2833 | -219 | 11.7222 | 2039 | 774 | 304
2012-12-02 | 10:18 | 48 | 1138.3 | -219 | 11.7222 | 2042 | 778 | 299
2012-12-02 | 10:19 | 48 | 1138.3167 | -219 | 11.7222 | 2042 | 777 | 308
2012-12-02 | 10:20 | 48 | 1138.3333 | -219 | 11.7222 | 2042 | 776 | 299
2012-12-02 | 10:21 | 48 | 1138.35 | -219 | 11.7222 | 2042 | 773 | 297
2012-12-02 | 10:22 | 48 | 1138.3667 | -219 | 11.7222 | 2042 | 768 | 301
2012-12-02 | 10:23 | 48 | 1138.3833 | -219 | 11.7222 | 2044 | 775 | 300
2012-12-02 | 10:24 | 48 | 1138.4 | -219 | 11.7222 | 2044 | 775 | 295
2012-12-02 | 10:25 | 48 | 1138.4167 | -219 | 11.7222 | 2047 | 772 | 304
2012-12-02 | 10:26 | 48 | 1138.4333 | -219 | 11.7222 | 2055 | 773 | 305
2012-12-02 | 10:27 | 48 | 1138.45 | -219 | 11.7222 | 2060 | 779 | 311
2012-12-02 | 10:28 | 48 | 1138.4667 | -219 | 11.7222 | 2080 | 776 | 325
2012-12-02 | 10:29 | 48 | 1138.4833 | -219 | 11.7222 | 2093 | 776 | 327
2012-12-02 | 10:30 | 48 | 1138.5 | -219 | 11.7222 | 2095 | 767 | 317
2012-12-02 | 10:31 | 48 | 1138.5167 | -219 | 11.7222 | 2095 | 775 | 311
2012-12-02 | 10:32 | 48 | 1138.5333 | -219 | 11.7222 | 2100 | 773 | 318
2012-12-02 | 10:33 | 48 | 1138.55 | -219 | 11.7222 | 2098 | 775 | 316
2012-12-02 | 10:34 | 48 | 1138.5667 | -219 | 11.7222 | 2100 | 774 | 308
2012-12-02 | 10:35 | 48 | 1138.5833 | -219 | 11.7222 | 2100 | 776 | 322
2012-12-02 | 10:36 | 48 | 1138.6 | -219 | 11.7222 | 2103 | 773 | 317
2012-12-02 | 10:37 | 48 | 1138.6167 | -219 | 11.7222 | 2100 | 772 | 320
2012-12-02 | 10:38 | 48 | 1138.6333 | -219 | 11.7222 | 2103 | 770 | 316
2012-12-02 | 10:39 | 48 | 1138.65 | -219 | 11.7222 | 2103 | 776 | 316
2012-12-02 | 10:40 | 48 | 1138.6667 | -219 | 11.7222 | 2103 | 778 | 316
2012-12-02 | 10:41 | 48 | 1138.6833 | -219 | 11.7222 | 2103 | 774 | 303
2012-12-02 | 10:42 | 48 | 1138.7 | -219 | 11.7222 | 2105 | 817 | 309
2012-12-02 | 10:43 | 48 | 1138.7167 | -219 | 11.7222 | 2105 | 802 | 316
2012-12-02 | 10:44 | 48 | 1138.7333 | -219 | 11.7222 | 2105 | 833 | 309
2012-12-02 | 10:45 | 48 | 1138.75 | -219 | 11.7222 | 2105 | 845 | 314
2012-12-02 | 10:46 | 48 | 1138.7667 | -219 | 11.7222 | 2105 | 848 | 320
2012-12-02 | 10:47 | 48 | 1138.7833 | -219 | 11.7222 | 2105 | 848 | 322
2012-12-02 | 10:48 | 48 | 1138.8 | -219 | 11.7222 | 2103 | 847 | 311
2012-12-02 | 10:49 | 48 | 1138.8167 | -219 | 11.7222 | 2105 | 848 | 316
2012-12-02 | 10:50 | 48 | 1138.8333 | -219 | 11.7222 | 2105 | 839 | 311
2012-12-02 | 10:51 | 48 | 1138.85 | -219 | 11.7222 | 2105 | 843 | 310
2012-12-02 | 10:52 | 48 | 1138.8667 | -219 | 11.7222 | 2105 | 839 | 318
2012-12-02 | 10:53 | 48 | 1138.8833 | -219 | 11.7222 | 2105 | 842 | 298
2012-12-02 | 10:54 | 48 | 1138.9 | -219 | 11.7222 | 2105 | 842 | 307
2012-12-02 | 10:55 | 48 | 1138.9167 | -219 | 11.7222 | 2108 | 843 | 311
2012-12-02 | 10:56 | 48 | 1138.9333 | -219 | 11.7222 | 2108 | 835 | 311
2012-12-02 | 10:57 | 48 | 1138.95 | -219 | 11.7222 | 2105 | 838 | 313
2012-12-02 | 10:58 | 48 | 1138.9667 | -219 | 11.7222 | 1741 | 838 | 0
2012-12-02 | 10:59 | 48 | 1138.9833 | -219 | 11.7222 | 1479 | 830 | 3
2012-12-02 | 11:00 | 48 | 1139 | -219 | 11.7222 | 1303 | 833 | 1
2012-12-02 | 11:01 | 48 | 1139.0167 | -219 | 11.7222 | 1173 | 833 | 3
2012-12-02 | 11:02 | 48 | 1139.0333 | -219 | 11.7222 | 1071 | 836 | 2
2012-12-02 | 11:03 | 48 | 1139.05 | -219 | 11.7222 | 995 | 834 | 2
2012-12-02 | 11:04 | 48 | 1139.0667 | -219 | 11.7222 | 931 | 829 | 3
2012-12-02 | 11:05 | 48 | 1139.0833 | -219 | 11.7222 | 880 | 831 | 3
2012-12-02 | 11:06 | 48 | 1139.1 | -219 | 11.7222 | 832 | 838 | 2
2012-12-02 | 11:07 | 48 | 1139.1167 | -219 | 11.7222 | 796 | 836 | 3
2012-12-02 | 11:08 | 48 | 1139.1333 | -219 | 11.7222 | 763 | 832 | 3
2012-12-02 | 11:09 | 48 | 1139.15 | -219 | 11.7222 | 735 | 835 | 7
2012-12-02 | 11:10 | 48 | 1139.1667 | -219 | 11.7222 | 712 | 836 | 7
2012-12-02 | 11:11 | 48 | 1139.1833 | -219 | 11.7222 | 694 | 830 | 10
2012-12-02 | 11:12 | 48 | 1139.2 | -219 | 11.7222 | 677 | 832 | 8
2012-12-02 | 11:13 | 48 | 1139.2167 | -219 | 11.7222 | 671 | 833 | 12
2012-12-02 | 11:14 | 48 | 1139.2333 | -219 | 11.7222 | 697 | 835 | 39
2012-12-02 | 11:15 | 48 | 1139.25 | -219 | 11.7222 | 1094 | 827 | 156
2012-12-02 | 11:16 | 48 | 1139.2667 | -219 | 11.7222 | 1102 | 831 | 138
2012-12-02 | 11:17 | 48 | 1139.2833 | -219 | 11.7222 | 1110 | 831 | 130
2012-12-02 | 11:18 | 48 | 1139.3 | -219 | 11.7222 | 1110 | 833 | 127
2012-12-02 | 11:19 | 48 | 1139.3167 | -219 | 11.7222 | 1110 | 825 | 124
2012-12-02 | 11:20 | 48 | 1139.3333 | -219 | 11.7222 | 1110 | 830 | 126
2012-12-02 | 11:21 | 48 | 1139.35 | -219 | 11.7222 | 1153 | 830 | 148
2012-12-02 | 11:22 | 48 | 1139.3667 | -219 | 11.7222 | 1183 | 834 | 154
2012-12-02 | 11:23 | 48 | 1139.3833 | -219 | 11.7222 | 1188 | 831 | 150
2012-12-02 | 11:24 | 48 | 1139.4 | -219 | 11.7222 | 1191 | 823 | 150
2012-12-02 | 11:25 | 48 | 1139.4167 | -219 | 11.7222 | 1188 | 825 | 148
2012-12-02 | 11:26 | 48 | 1139.4333 | -219 | 11.7222 | 1188 | 830 | 144
2012-12-02 | 11:27 | 48 | 1139.45 | -219 | 11.7222 | 1188 | 829 | 151
2012-12-02 | 11:28 | 48 | 1139.4667 | -219 | 11.7222 | 1188 | 822 | 150
2012-12-02 | 11:29 | 48 | 1139.4833 | -219 | 11.7222 | 1206 | 827 | 154
2012-12-02 | 11:30 | 48 | 1139.5 | -219 | 11.7222 | 1214 | 832 | 160
2012-12-02 | 11:31 | 48 | 1139.5167 | -219 | 11.7222 | 1247 | 825 | 174
2012-12-02 | 11:32 | 48 | 1139.5333 | -219 | 11.7222 | 1265 | 828 | 175
2012-12-02 | 11:33 | 48 | 1139.55 | -219 | 11.7222 | 1270 | 828 | 171
2012-12-02 | 11:34 | 48 | 1139.5667 | -219 | 11.7222 | 1290 | 829 | 191
2012-12-02 | 11:35 | 48 | 1139.5833 | -219 | 11.7222 | 1311 | 826 | 191
2012-12-02 | 11:36 | 48 | 1139.6 | -219 | 11.7222 | 1336 | 822 | 199
2012-12-02 | 11:37 | 48 | 1139.6167 | -219 | 11.7222 | 1346 | 822 | 205
2012-12-02 | 11:38 | 48 | 1139.6333 | -219 | 11.7222 | 1392 | 820 | 216
2012-12-02 | 11:39 | 48 | 1139.65 | -219 | 11.7222 | 1425 | 823 | 218
2012-12-02 | 11:40 | 48 | 1139.6667 | -219 | 11.7222 | 1466 | 829 | 221
2012-12-02 | 11:41 | 48 | 1139.6833 | -219 | 11.7222 | 1481 | 833 | 217
2012-12-02 | 11:42 | 48 | 1139.7 | -219 | 11.7222 | 1499 | 826 | 245
2012-12-02 | 11:43 | 48 | 1139.7167 | -219 | 11.7222 | 1558 | 822 | 268
2012-12-02 | 11:44 | 48 | 1139.7333 | -219 | 11.7222 | 1616 | 822 | 287
2012-12-02 | 11:45 | 48 | 1139.75 | -219 | 11.7222 | 1700 | 818 | 315
2012-12-02 | 11:46 | 48 | 1139.7667 | -219 | 11.7222 | 1749 | 822 | 293
2012-12-02 | 11:47 | 48 | 1139.7833 | -219 | 11.7222 | 1795 | 828 | 307
2012-12-02 | 11:48 | 48 | 1139.8 | -219 | 11.7222 | 1797 | 824 | 297
2012-12-02 | 11:49 | 48 | 1139.8167 | -219 | 11.7222 | 1805 | 826 | 288
2012-12-02 | 11:50 | 48 | 1139.8333 | -219 | 11.7222 | 1807 | 825 | 280
2012-12-02 | 11:51 | 48 | 1139.85 | -219 | 11.7222 | 1810 | 830 | 280
2012-12-02 | 11:52 | 48 | 1139.8667 | -219 | 11.7222 | 1810 | 828 | 281
2012-12-02 | 11:53 | 48 | 1139.8833 | -219 | 11.7222 | 1810 | 826 | 274
2012-12-02 | 11:54 | 48 | 1139.9 | -219 | 11.7222 | 1813 | 828 | 275
2012-12-02 | 11:55 | 48 | 1139.9167 | -219 | 11.7222 | 1815 | 822 | 278
2012-12-02 | 11:56 | 48 | 1139.9333 | -219 | 11.7222 | 1818 | 826 | 270
2012-12-02 | 11:57 | 48 | 1139.95 | -219 | 11.7222 | 1818 | 829 | 267
2012-12-02 | 11:58 | 48 | 1139.9667 | -219 | 11.7222 | 1818 | 833 | 266
2012-12-02 | 11:59 | 48 | 1139.9833 | -219 | 11.7222 | 1818 | 830 | 266
2012-12-02 | 12:00 | 48 | 1140 | -219 | 11.7222 | 1820 | 825 | 265
2012-12-02 | 12:01 | 48 | 1140.0167 | -219 | 11.7222 | 1818 | 823 | 263
2012-12-02 | 12:02 | 48 | 1140.0333 | -219 | 11.7222 | 1818 | 832 | 262
2012-12-02 | 12:03 | 48 | 1140.05 | -219 | 11.7222 | 1820 | 822 | 267
2012-12-02 | 12:04 | 48 | 1140.0667 | -219 | 11.7222 | 1820 | 828 | 259
2012-12-02 | 12:05 | 48 | 1140.0833 | -219 | 11.7222 | 1818 | 824 | 254
2012-12-02 | 12:06 | 48 | 1140.1 | -219 | 11.7222 | 1820 | 827 | 268
2012-12-02 | 12:07 | 48 | 1140.1167 | -219 | 11.7222 | 1820 | 825 | 255
2012-12-02 | 12:08 | 48 | 1140.1333 | -219 | 11.7222 | 1820 | 825 | 262
2012-12-02 | 12:09 | 48 | 1140.15 | -219 | 11.7222 | 1820 | 828 | 259
2012-12-02 | 12:10 | 48 | 1140.1667 | -219 | 11.7222 | 1820 | 826 | 257
2012-12-02 | 12:11 | 48 | 1140.1833 | -219 | 11.7222 | 1820 | 820 | 264
2012-12-02 | 12:12 | 48 | 1140.2 | -219 | 11.7222 | 1823 | 826 | 264
2012-12-02 | 12:13 | 48 | 1140.2167 | -219 | 11.7222 | 1823 | 825 | 255
2012-12-02 | 12:14 | 48 | 1140.2333 | -219 | 11.7222 | 1825 | 824 | 257
2012-12-02 | 12:15 | 48 | 1140.25 | -219 | 11.7222 | 1823 | 824 | 258
2012-12-02 | 12:16 | 48 | 1140.2667 | -219 | 11.7222 | 1823 | 826 | 260
2012-12-02 | 12:17 | 48 | 1140.2833 | -219 | 11.7222 | 1823 | 827 | 262
2012-12-02 | 12:18 | 48 | 1140.3 | -219 | 11.7222 | 1825 | 824 | 256
2012-12-02 | 12:19 | 48 | 1140.3167 | -219 | 11.7222 | 1825 | 827 | 252
2012-12-02 | 12:20 | 48 | 1140.3333 | -219 | 11.7222 | 1825 | 827 | 252
2012-12-02 | 12:21 | 48 | 1140.35 | -219 | 11.7222 | 1825 | 824 | 254
2012-12-02 | 12:22 | 48 | 1140.3667 | -219 | 11.7222 | 1825 | 821 | 253
2012-12-02 | 12:23 | 48 | 1140.3833 | -219 | 11.7222 | 1825 | 830 | 251
2012-12-02 | 12:24 | 48 | 1140.4 | -219 | 11.7222 | 1823 | 791 | 259
2012-12-02 | 12:25 | 48 | 1140.4167 | -219 | 11.7222 | 1825 | 744 | 256
2012-12-02 | 12:26 | 48 | 1140.4333 | -219 | 11.7222 | 1828 | 727 | 256
2012-12-02 | 12:27 | 48 | 1140.45 | -219 | 11.7222 | 1825 | 700 | 254
2012-12-02 | 12:28 | 48 | 1140.4667 | -219 | 11.7222 | 1820 | 668 | 249
2012-12-02 | 12:29 | 48 | 1140.4833 | -219 | 11.7222 | 1823 | 697 | 259
2012-12-02 | 12:30 | 48 | 1140.5 | -219 | 11.7222 | 1833 | 698 | 270
2012-12-02 | 12:31 | 48 | 1140.5167 | -219 | 11.7222 | 1881 | 723 | 314
2012-12-02 | 12:32 | 48 | 1140.5333 | -219 | 11.7222 | 1912 | 717 | 292
2012-12-02 | 12:33 | 48 | 1140.55 | -219 | 11.7222 | 1940 | 710 | 311
2012-12-02 | 12:34 | 48 | 1140.5667 | -219 | 11.7222 | 1945 | 735 | 297
2012-12-02 | 12:35 | 48 | 1140.5833 | -219 | 11.7222 | 1955 | 725 | 304
2012-12-02 | 12:36 | 48 | 1140.6 | -219 | 11.7222 | 1983 | 714 | 330
2012-12-02 | 12:37 | 48 | 1140.6167 | -219 | 11.7222 | 1996 | 724 | 320
2012-12-02 | 12:38 | 48 | 1140.6333 | -219 | 11.7222 | 2042 | 705 | 360
2012-12-02 | 12:39 | 48 | 1140.65 | -219 | 11.7222 | 2070 | 740 | 365
2012-12-02 | 12:40 | 48 | 1140.6667 | -219 | 11.7222 | 2093 | 712 | 372
2012-12-02 | 12:41 | 48 | 1140.6833 | -219 | 11.7222 | 2108 | 707 | 364
2012-12-02 | 12:42 | 48 | 1140.7 | -219 | 11.7222 | 2110 | 731 | 360
2012-12-02 | 12:43 | 48 | 1140.7167 | -219 | 11.7222 | 2113 | 715 | 358
2012-12-02 | 12:44 | 48 | 1140.7333 | -219 | 11.7222 | 2116 | 711 | 354
2012-12-02 | 12:45 | 48 | 1140.75 | -219 | 11.7222 | 2118 | 713 | 347
2012-12-02 | 12:46 | 48 | 1140.7667 | -219 | 11.7222 | 2121 | 722 | 351
2012-12-02 | 12:47 | 48 | 1140.7833 | -219 | 11.7222 | 2121 | 716 | 349
2012-12-02 | 12:48 | 48 | 1140.8 | -219 | 11.7222 | 2123 | 723 | 342
2012-12-02 | 12:49 | 48 | 1140.8167 | -219 | 11.7222 | 2123 | 721 | 343
2012-12-02 | 12:50 | 48 | 1140.8333 | -219 | 11.7222 | 2126 | 728 | 346
2012-12-02 | 12:51 | 48 | 1140.85 | -219 | 11.7222 | 2126 | 737 | 342
2012-12-02 | 12:52 | 48 | 1140.8667 | -219 | 11.7222 | 2128 | 744 | 342
2012-12-02 | 12:53 | 48 | 1140.8833 | -219 | 11.7222 | 2126 | 729 | 333
2012-12-02 | 12:54 | 48 | 1140.9 | -219 | 11.7222 | 2128 | 719 | 333
2012-12-02 | 12:55 | 48 | 1140.9167 | -219 | 11.7222 | 2128 | 752 | 332
2012-12-02 | 12:56 | 48 | 1140.9333 | -219 | 11.7222 | 2128 | 747 | 338
2012-12-02 | 12:57 | 48 | 1140.95 | -219 | 11.7222 | 2131 | 751 | 330
2012-12-02 | 12:58 | 48 | 1140.9667 | -219 | 11.7222 | 2131 | 714 | 335
2012-12-02 | 12:59 | 48 | 1140.9833 | -219 | 11.7222 | 2131 | 728 | 333
2012-12-02 | 13:00 | 48 | 1141 | -219 | 11.7222 | 2131 | 724 | 337
2012-12-02 | 13:01 | 48 | 1141.0167 | -219 | 11.7222 | 2131 | 745 | 332
2012-12-02 | 13:02 | 48 | 1141.0333 | -219 | 11.7222 | 2134 | 745 | 335
2012-12-02 | 13:03 | 48 | 1141.05 | -219 | 11.7222 | 2131 | 722 | 325
2012-12-02 | 13:04 | 48 | 1141.0667 | -219 | 11.7222 | 2131 | 752 | 332
2012-12-02 | 13:05 | 48 | 1141.0833 | -219 | 11.7222 | 2134 | 753 | 331
2012-12-02 | 13:06 | 48 | 1141.1 | -219 | 11.7222 | 2131 | 759 | 336
2012-12-02 | 13:07 | 48 | 1141.1167 | -219 | 11.7222 | 2134 | 722 | 326
2012-12-02 | 13:08 | 48 | 1141.1333 | -219 | 11.7222 | 2131 | 778 | 324
2012-12-02 | 13:09 | 48 | 1141.15 | -219 | 11.7222 | 2131 | 725 | 327
2012-12-02 | 13:10 | 48 | 1141.1667 | -219 | 11.7222 | 2134 | 721 | 322
2012-12-02 | 13:11 | 48 | 1141.1833 | -219 | 11.7222 | 2134 | 722 | 325
2012-12-02 | 13:12 | 48 | 1141.2 | -219 | 11.7222 | 2134 | 715 | 321
2012-12-02 | 13:13 | 48 | 1141.2167 | -219 | 11.7222 | 2136 | 721 | 327
2012-12-02 | 13:14 | 48 | 1141.2333 | -219 | 11.7222 | 2136 | 724 | 325
2012-12-02 | 13:15 | 48 | 1141.25 | -219 | 11.7222 | 2134 | 731 | 325
2012-12-02 | 13:16 | 48 | 1141.2667 | -219 | 11.7222 | 2136 | 747 | 318
2012-12-02 | 13:17 | 48 | 1141.2833 | -219 | 11.7222 | 2134 | 719 | 316
2012-12-02 | 13:18 | 48 | 1141.3 | -219 | 11.7222 | 2136 | 753 | 320
2012-12-02 | 13:19 | 48 | 1141.3167 | -219 | 11.7222 | 2134 | 712 | 319
2012-12-02 | 13:20 | 48 | 1141.3333 | -219 | 11.7222 | 2136 | 742 | 319
2012-12-02 | 13:21 | 48 | 1141.35 | -219 | 11.7222 | 2136 | 731 | 317
2012-12-02 | 13:22 | 48 | 1141.3667 | -219 | 11.7222 | 2136 | 750 | 318
2012-12-02 | 13:23 | 48 | 1141.3833 | -219 | 11.7222 | 2136 | 727 | 320
2012-12-02 | 13:24 | 48 | 1141.4 | -219 | 11.7222 | 2136 | 749 | 312
2012-12-02 | 13:25 | 48 | 1141.4167 | -219 | 11.7222 | 2139 | 725 | 311
2012-12-02 | 13:26 | 48 | 1141.4333 | -219 | 11.7222 | 2136 | 750 | 315
2012-12-02 | 13:27 | 48 | 1141.45 | -219 | 11.7222 | 2136 | 734 | 318
2012-12-02 | 13:28 | 48 | 1141.4667 | -219 | 11.7222 | 2139 | 727 | 315
2012-12-02 | 13:29 | 48 | 1141.4833 | -219 | 11.7222 | 2139 | 722 | 319
2012-12-02 | 13:30 | 48 | 1141.5 | -219 | 11.7222 | 2136 | 724 | 319
2012-12-02 | 13:31 | 48 | 1141.5167 | -219 | 11.7222 | 2139 | 754 | 314
2012-12-02 | 13:32 | 48 | 1141.5333 | -219 | 11.7222 | 2139 | 718 | 311
2012-12-02 | 13:33 | 48 | 1141.55 | -219 | 11.7222 | 2139 | 728 | 312
2012-12-02 | 13:34 | 48 | 1141.5667 | -219 | 11.7222 | 2136 | 729 | 314
2012-12-02 | 13:35 | 48 | 1141.5833 | -219 | 11.7222 | 2139 | 731 | 318
2012-12-02 | 13:36 | 48 | 1141.6 | -219 | 11.7222 | 2139 | 746 | 308
2012-12-02 | 13:37 | 48 | 1141.6167 | -219 | 11.7222 | 2139 | 729 | 328
2012-12-02 | 13:38 | 48 | 1141.6333 | -219 | 11.7222 | 2139 | 735 | 315
2012-12-02 | 13:39 | 48 | 1141.65 | -219 | 11.7222 | 2139 | 724 | 311
2012-12-02 | 13:40 | 48 | 1141.6667 | -219 | 11.7222 | 2139 | 760 | 322
2012-12-02 | 13:41 | 48 | 1141.6833 | -219 | 11.7222 | 2134 | 728 | 294
2012-12-02 | 13:42 | 48 | 1141.7 | -219 | 11.7222 | 2113 | 730 | 291
2012-12-02 | 13:43 | 48 | 1141.7167 | -219 | 11.7222 | 2088 | 758 | 280
2012-12-02 | 13:44 | 48 | 1141.7333 | -219 | 11.7222 | 2077 | 746 | 276
2012-12-02 | 13:45 | 48 | 1141.75 | -219 | 11.7222 | 2060 | 757 | 275
2012-12-02 | 13:46 | 48 | 1141.7667 | -219 | 11.7222 | 2037 | 728 | 263
2012-12-02 | 13:47 | 48 | 1141.7833 | -219 | 11.7222 | 2027 | 737 | 267
2012-12-02 | 13:48 | 48 | 1141.8 | -219 | 11.7222 | 2021 | 728 | 272
2012-12-02 | 13:49 | 48 | 1141.8167 | -219 | 11.7222 | 2014 | 731 | 260
2012-12-02 | 13:50 | 48 | 1141.8333 | -219 | 11.7222 | 2004 | 744 | 266
2012-12-02 | 13:51 | 48 | 1141.85 | -219 | 11.7222 | 2004 | 761 | 276
2012-12-02 | 13:52 | 48 | 1141.8667 | -219 | 11.7222 | 2004 | 767 | 277
2012-12-02 | 13:53 | 48 | 1141.8833 | -219 | 11.7222 | 2004 | 733 | 281
2012-12-02 | 13:54 | 48 | 1141.9 | -219 | 11.7222 | 1998 | 724 | 272
2012-12-02 | 13:55 | 48 | 1141.9167 | -219 | 11.7222 | 2001 | 734 | 275
2012-12-02 | 13:56 | 48 | 1141.9333 | -219 | 11.7222 | 1998 | 725 | 272
2012-12-02 | 13:57 | 48 | 1141.95 | -219 | 11.7222 | 1998 | 733 | 272
2012-12-02 | 13:58 | 48 | 1141.9667 | -219 | 11.7222 | 1998 | 733 | 275
2012-12-02 | 13:59 | 48 | 1141.9833 | -219 | 11.7222 | 1998 | 777 | 281
2012-12-02 | 14:00 | 48 | 1142 | -219 | 11.7222 | 1996 | 757 | 274
2012-12-02 | 14:01 | 48 | 1142.0167 | -219 | 11.7222 | 1998 | 728 | 272
2012-12-02 | 14:02 | 48 | 1142.0333 | -219 | 11.7222 | 2001 | 732 | 282
2012-12-02 | 14:03 | 48 | 1142.05 | -219 | 11.7222 | 1996 | 729 | 285
2012-12-02 | 14:04 | 48 | 1142.0667 | -219 | 11.7222 | 2001 | 744 | 272
2012-12-02 | 14:05 | 48 | 1142.0833 | -219 | 11.7222 | 1998 | 754 | 272
2012-12-02 | 14:06 | 48 | 1142.1 | -219 | 11.7222 | 2004 | 721 | 277
2012-12-02 | 14:07 | 48 | 1142.1167 | -219 | 11.7222 | 2001 | 728 | 274
2012-12-02 | 14:08 | 48 | 1142.1333 | -219 | 11.7222 | 2001 | 744 | 273
2012-12-02 | 14:09 | 48 | 1142.15 | -219 | 11.7222 | 2001 | 758 | 280
2012-12-02 | 14:10 | 48 | 1142.1667 | -219 | 11.7222 | 1998 | 767 | 264
2012-12-02 | 14:11 | 48 | 1142.1833 | -219 | 11.7222 | 1998 | 736 | 267
2012-12-02 | 14:12 | 48 | 1142.2 | -219 | 11.7222 | 2001 | 751 | 272
2012-12-02 | 14:13 | 48 | 1142.2167 | -219 | 11.7222 | 1996 | 751 | 272
2012-12-02 | 14:14 | 48 | 1142.2333 | -219 | 11.7222 | 1998 | 735 | 268
2012-12-02 | 14:15 | 48 | 1142.25 | -219 | 11.7222 | 1996 | 734 | 270
2012-12-02 | 14:16 | 48 | 1142.2667 | -219 | 11.7222 | 1998 | 760 | 270
2012-12-02 | 14:17 | 48 | 1142.2833 | -219 | 11.7222 | 2001 | 763 | 275
2012-12-02 | 14:18 | 48 | 1142.3 | -219 | 11.7222 | 2004 | 724 | 279
2012-12-02 | 14:19 | 48 | 1142.3167 | -219 | 11.7222 | 2001 | 725 | 267
2012-12-02 | 14:20 | 48 | 1142.3333 | -219 | 11.7222 | 1998 | 752 | 272
2012-12-02 | 14:21 | 48 | 1142.35 | -219 | 11.7222 | 1998 | 749 | 267
2012-12-02 | 14:22 | 48 | 1142.3667 | -219 | 11.7222 | 1996 | 734 | 264
2012-12-02 | 14:23 | 48 | 1142.3833 | -219 | 11.7222 | 2001 | 716 | 275
2012-12-02 | 14:24 | 48 | 1142.4 | -219 | 11.7222 | 2001 | 722 | 271
2012-12-02 | 14:25 | 48 | 1142.4167 | -219 | 11.7222 | 1996 | 721 | 276
2012-12-02 | 14:26 | 48 | 1142.4333 | -219 | 11.7222 | 1998 | 721 | 281
2012-12-02 | 14:27 | 48 | 1142.45 | -219 | 11.7222 | 2004 | 746 | 284
2012-12-02 | 14:28 | 48 | 1142.4667 | -219 | 11.7222 | 1996 | 747 | 275
2012-12-02 | 14:29 | 48 | 1142.4833 | -219 | 11.7222 | 2001 | 724 | 281
2012-12-02 | 14:30 | 48 | 1142.5 | -219 | 11.7222 | 1998 | 739 | 283
2012-12-02 | 14:31 | 48 | 1142.5167 | -219 | 11.7222 | 2001 | 730 | 279
2012-12-02 | 14:32 | 48 | 1142.5333 | -219 | 11.7222 | 1996 | 748 | 276
2012-12-02 | 14:33 | 48 | 1142.55 | -219 | 11.7222 | 1996 | 762 | 286
2012-12-02 | 14:34 | 48 | 1142.5667 | -219 | 11.7222 | 1998 | 812 | 288
2012-12-02 | 14:35 | 48 | 1142.5833 | -219 | 11.7222 | 2001 | 855 | 283
2012-12-02 | 14:36 | 48 | 1142.6 | -219 | 11.7222 | 2001 | 831 | 289
2012-12-02 | 14:37 | 48 | 1142.6167 | -219 | 11.7222 | 1998 | 852 | 282
2012-12-02 | 14:38 | 48 | 1142.6333 | -219 | 11.7222 | 2004 | 897 | 288
2012-12-02 | 14:39 | 48 | 1142.65 | -219 | 11.7222 | 1996 | 869 | 284
2012-12-02 | 14:40 | 48 | 1142.6667 | -219 | 11.7222 | 1998 | 886 | 288
2012-12-02 | 14:41 | 48 | 1142.6833 | -219 | 11.7222 | 1996 | 851 | 282
2012-12-02 | 14:42 | 48 | 1142.7 | -219 | 11.7222 | 1998 | 854 | 279
2012-12-02 | 14:43 | 48 | 1142.7167 | -219 | 11.7222 | 1998 | 846 | 289
2012-12-02 | 14:44 | 48 | 1142.7333 | -219 | 11.7222 | 1998 | 876 | 295
2012-12-02 | 14:45 | 48 | 1142.75 | -219 | 11.7222 | 1996 | 847 | 280
2012-12-02 | 14:46 | 48 | 1142.7667 | -219 | 11.7222 | 1996 | 840 | 278
2012-12-02 | 14:47 | 48 | 1142.7833 | -219 | 11.7222 | 1998 | 865 | 285
2012-12-02 | 14:48 | 48 | 1142.8 | -219 | 11.7222 | 2001 | 833 | 296
2012-12-02 | 14:49 | 48 | 1142.8167 | -219 | 11.7222 | 1998 | 855 | 291
2012-12-02 | 14:50 | 48 | 1142.8333 | -219 | 11.7222 | 1996 | 861 | 288
2012-12-02 | 14:51 | 48 | 1142.85 | -219 | 11.7222 | 1998 | 844 | 289
2012-12-02 | 14:52 | 48 | 1142.8667 | -219 | 11.7222 | 1996 | 845 | 288
2012-12-02 | 14:53 | 48 | 1142.8833 | -219 | 11.7222 | 1988 | 834 | 273
2012-12-02 | 14:54 | 48 | 1142.9 | -219 | 11.7222 | 1965 | 835 | 265
2012-12-02 | 14:55 | 48 | 1142.9167 | -219 | 11.7222 | 1963 | 827 | 274
2012-12-02 | 14:56 | 48 | 1142.9333 | -219 | 11.7222 | 1945 | 839 | 263
2012-12-02 | 14:57 | 48 | 1142.95 | -219 | 11.7222 | 1940 | 836 | 265
2012-12-02 | 14:58 | 48 | 1142.9667 | -219 | 11.7222 | 1922 | 839 | 252
2012-12-02 | 14:59 | 48 | 1142.9833 | -219 | 11.7222 | 1912 | 827 | 254
2012-12-02 | 15:00 | 48 | 1143 | -219 | 11.7222 | 1909 | 834 | 257
2012-12-02 | 15:01 | 48 | 1143.0167 | -219 | 11.7222 | 1904 | 833 | 245
2012-12-02 | 15:02 | 48 | 1143.0333 | -219 | 11.7222 | 1884 | 828 | 249
2012-12-02 | 15:03 | 48 | 1143.05 | -219 | 11.7222 | 1876 | 830 | 251
2012-12-02 | 15:04 | 48 | 1143.0667 | -219 | 11.7222 | 1861 | 830 | 240
2012-12-02 | 15:05 | 48 | 1143.0833 | -219 | 11.7222 | 1853 | 827 | 238
2012-12-02 | 15:06 | 48 | 1143.1 | -219 | 11.7222 | 1851 | 833 | 235
2012-12-02 | 15:07 | 48 | 1143.1167 | -219 | 11.7222 | 1838 | 832 | 230
2012-12-02 | 15:08 | 48 | 1143.1333 | -219 | 11.7222 | 1823 | 831 | 232
2012-12-02 | 15:09 | 48 | 1143.15 | -219 | 11.7222 | 1805 | 821 | 223
2012-12-02 | 15:10 | 48 | 1143.1667 | -219 | 11.7222 | 1802 | 825 | 225
2012-12-02 | 15:11 | 48 | 1143.1833 | -219 | 11.7222 | 1800 | 846 | 231
2012-12-02 | 15:12 | 48 | 1143.2 | -219 | 11.7222 | 1797 | 831 | 230
2012-12-02 | 15:13 | 48 | 1143.2167 | -219 | 11.7222 | 1797 | 831 | 230
2012-12-02 | 15:14 | 48 | 1143.2333 | -219 | 11.7222 | 1795 | 827 | 229
2012-12-02 | 15:15 | 48 | 1143.25 | -219 | 11.7222 | 1797 | 831 | 238
2012-12-02 | 15:16 | 48 | 1143.2667 | -219 | 11.7222 | 1795 | 830 | 241
2012-12-02 | 15:17 | 48 | 1143.2833 | -219 | 11.7222 | 1795 | 829 | 246
2012-12-02 | 15:18 | 48 | 1143.3 | -219 | 11.7222 | 1795 | 835 | 242
2012-12-02 | 15:19 | 48 | 1143.3167 | -219 | 11.7222 | 1795 | 831 | 234
2012-12-02 | 15:20 | 48 | 1143.3333 | -219 | 11.7222 | 1795 | 853 | 242
2012-12-02 | 15:21 | 48 | 1143.35 | -219 | 11.7222 | 1795 | 832 | 240
2012-12-02 | 15:22 | 48 | 1143.3667 | -219 | 11.7222 | 1795 | 824 | 241
2012-12-02 | 15:23 | 48 | 1143.3833 | -219 | 11.7222 | 1792 | 828 | 236
2012-12-02 | 15:24 | 48 | 1143.4 | -219 | 11.7222 | 1792 | 831 | 245
2012-12-02 | 15:25 | 48 | 1143.4167 | -219 | 11.7222 | 1795 | 829 | 239
2012-12-02 | 15:26 | 48 | 1143.4333 | -219 | 11.7222 | 1795 | 824 | 240
2012-12-02 | 15:27 | 48 | 1143.45 | -219 | 11.7222 | 1795 | 822 | 244
2012-12-02 | 15:28 | 48 | 1143.4667 | -219 | 11.7222 | 1792 | 836 | 242
2012-12-02 | 15:29 | 48 | 1143.4833 | -219 | 11.7222 | 1790 | 821 | 243
2012-12-02 | 15:30 | 48 | 1143.5 | -219 | 11.7222 | 1795 | 852 | 244
2012-12-02 | 15:31 | 48 | 1143.5167 | -219 | 11.7222 | 1795 | 826 | 242
2012-12-02 | 15:32 | 48 | 1143.5333 | -219 | 11.7222 | 1795 | 824 | 245
2012-12-02 | 15:33 | 48 | 1143.55 | -219 | 11.7222 | 1792 | 828 | 243
2012-12-02 | 15:34 | 48 | 1143.5667 | -219 | 11.7222 | 1795 | 829 | 246
2012-12-02 | 15:35 | 48 | 1143.5833 | -219 | 11.7222 | 1792 | 830 | 244
2012-12-02 | 15:36 | 48 | 1143.6 | -219 | 11.7222 | 1792 | 826 | 242
2012-12-02 | 15:37 | 48 | 1143.6167 | -219 | 11.7222 | 1792 | 822 | 247
2012-12-02 | 15:38 | 48 | 1143.6333 | -219 | 11.7222 | 1792 | 819 | 249
2012-12-02 | 15:39 | 48 | 1143.65 | -219 | 11.7222 | 1790 | 847 | 237
2012-12-02 | 15:40 | 48 | 1143.6667 | -219 | 11.7222 | 1792 | 825 | 247
2012-12-02 | 15:41 | 48 | 1143.6833 | -219 | 11.7222 | 1792 | 826 | 247
2012-12-02 | 15:42 | 48 | 1143.7 | -219 | 11.7222 | 1792 | 823 | 245
2012-12-02 | 15:43 | 48 | 1143.7167 | -219 | 11.7222 | 1795 | 823 | 245
2012-12-02 | 15:44 | 48 | 1143.7333 | -219 | 11.7222 | 1790 | 829 | 249
2012-12-02 | 15:45 | 48 | 1143.75 | -219 | 11.7222 | 1792 | 829 | 241
2012-12-02 | 15:46 | 48 | 1143.7667 | -219 | 11.7222 | 1792 | 828 | 249
2012-12-02 | 15:47 | 48 | 1143.7833 | -219 | 11.7222 | 1792 | 823 | 249
2012-12-02 | 15:48 | 48 | 1143.8 | -219 | 11.7222 | 1792 | 828 | 246
2012-12-02 | 15:49 | 48 | 1143.8167 | -219 | 11.7222 | 1792 | 830 | 243
2012-12-02 | 15:50 | 48 | 1143.8333 | -219 | 11.7222 | 1792 | 820 | 244
2012-12-02 | 15:51 | 48 | 1143.85 | -219 | 11.7222 | 1792 | 825 | 245
2012-12-02 | 15:52 | 48 | 1143.8667 | -219 | 11.7222 | 1792 | 824 | 245
2012-12-02 | 15:53 | 48 | 1143.8833 | -219 | 11.7222 | 1792 | 825 | 244
2012-12-02 | 15:54 | 48 | 1143.9 | -219 | 11.7222 | 1790 | 822 | 237
2012-12-02 | 15:55 | 48 | 1143.9167 | -219 | 11.7222 | 1790 | 819 | 253
2012-12-02 | 15:56 | 48 | 1143.9333 | -219 | 11.7222 | 1792 | 816 | 247
2012-12-02 | 15:57 | 48 | 1143.95 | -219 | 11.7222 | 1790 | 824 | 243
2012-12-02 | 15:58 | 48 | 1143.9667 | -219 | 11.7222 | 1792 | 824 | 249
2012-12-02 | 15:59 | 48 | 1143.9833 | -219 | 11.7222 | 1790 | 826 | 244
2012-12-02 | 16:00 | 48 | 1144 | -219 | 11.7222 | 1790 | 823 | 246
2012-12-02 | 16:01 | 48 | 1144.0167 | -219 | 11.7222 | 1790 | 823 | 247
2012-12-02 | 16:02 | 48 | 1144.0333 | -219 | 11.7222 | 1792 | 823 | 251
2012-12-02 | 16:03 | 48 | 1144.05 | -219 | 11.7222 | 1792 | 818 | 246
2012-12-02 | 16:04 | 48 | 1144.0667 | -219 | 11.7222 | 1790 | 821 | 253
2012-12-02 | 16:05 | 48 | 1144.0833 | -219 | 11.7222 | 1792 | 820 | 257
2012-12-02 | 16:06 | 48 | 1144.1 | -219 | 11.7222 | 1787 | 824 | 252
2012-12-02 | 16:07 | 48 | 1144.1167 | -219 | 11.7222 | 1790 | 843 | 246
2012-12-02 | 16:08 | 48 | 1144.1333 | -219 | 11.7222 | 1790 | 823 | 248
2012-12-02 | 16:09 | 48 | 1144.15 | -219 | 11.7222 | 1790 | 818 | 250
2012-12-02 | 16:10 | 48 | 1144.1667 | -219 | 11.7222 | 1792 | 821 | 253
2012-12-02 | 16:11 | 48 | 1144.1833 | -219 | 11.7222 | 1790 | 818 | 247
2012-12-02 | 16:12 | 48 | 1144.2 | -219 | 11.7222 | 1792 | 823 | 259
2012-12-02 | 16:13 | 48 | 1144.2167 | -219 | 11.7222 | 1792 | 821 | 247
2012-12-02 | 16:14 | 48 | 1144.2333 | -219 | 11.7222 | 1790 | 822 | 245
2012-12-02 | 16:15 | 48 | 1144.25 | -219 | 11.7222 | 1795 | 821 | 249
2012-12-02 | 16:16 | 48 | 1144.2667 | -219 | 11.7222 | 1792 | 818 | 250
2012-12-02 | 16:17 | 48 | 1144.2833 | -219 | 11.7222 | 1792 | 818 | 257
2012-12-02 | 16:18 | 48 | 1144.3 | -219 | 11.7222 | 1790 | 819 | 244
2012-12-02 | 16:19 | 48 | 1144.3167 | -219 | 11.7222 | 1790 | 816 | 250
2012-12-02 | 16:20 | 48 | 1144.3333 | -219 | 11.7222 | 1790 | 821 | 245
2012-12-02 | 16:21 | 48 | 1144.35 | -219 | 11.7222 | 1790 | 815 | 243
2012-12-02 | 16:22 | 48 | 1144.3667 | -219 | 11.7222 | 1790 | 819 | 256
2012-12-02 | 16:23 | 48 | 1144.3833 | -219 | 11.7222 | 1787 | 820 | 248
2012-12-02 | 16:24 | 48 | 1144.4 | -219 | 11.7222 | 1792 | 823 | 250
2012-12-02 | 16:25 | 48 | 1144.4167 | -219 | 11.7222 | 1792 | 817 | 242
2012-12-02 | 16:26 | 48 | 1144.4333 | -219 | 11.7222 | 1792 | 824 | 250
2012-12-02 | 16:27 | 48 | 1144.45 | -219 | 11.7222 | 1795 | 822 | 252
2012-12-02 | 16:28 | 48 | 1144.4667 | -219 | 11.7222 | 1790 | 820 | 243
2012-12-02 | 16:29 | 48 | 1144.4833 | -219 | 11.7222 | 1792 | 821 | 250
2012-12-02 | 16:30 | 48 | 1144.5 | -219 | 11.7222 | 1790 | 806 | 248
2012-12-02 | 16:31 | 48 | 1144.5167 | -219 | 11.7222 | 1792 | 823 | 250
2012-12-02 | 16:32 | 48 | 1144.5333 | -219 | 11.7222 | 1790 | 768 | 243
2012-12-02 | 16:33 | 48 | 1144.55 | -219 | 11.7222 | 1792 | 744 | 248
2012-12-02 | 16:34 | 48 | 1144.5667 | -219 | 11.7222 | 1790 | 708 | 252
2012-12-02 | 16:35 | 48 | 1144.5833 | -219 | 11.7222 | 1792 | 664 | 250
2012-12-02 | 16:36 | 48 | 1144.6 | -219 | 11.7222 | 1790 | 679 | 252
2012-12-02 | 16:37 | 48 | 1144.6167 | -219 | 11.7222 | 1790 | 693 | 248
2012-12-02 | 16:38 | 48 | 1144.6333 | -219 | 11.7222 | 1795 | 698 | 258
2012-12-02 | 16:39 | 48 | 1144.65 | -219 | 11.7222 | 1790 | 703 | 251
2012-12-02 | 16:40 | 48 | 1144.6667 | -219 | 11.7222 | 1790 | 705 | 253
2012-12-02 | 16:41 | 48 | 1144.6833 | -219 | 11.7222 | 1790 | 706 | 245
2012-12-02 | 16:42 | 48 | 1144.7 | -219 | 11.7222 | 1792 | 714 | 244
2012-12-02 | 16:43 | 48 | 1144.7167 | -219 | 11.7222 | 1790 | 713 | 253
2012-12-02 | 16:44 | 48 | 1144.7333 | -219 | 11.7222 | 1795 | 716 | 248
2012-12-02 | 16:45 | 48 | 1144.75 | -219 | 11.7222 | 1790 | 717 | 244
2012-12-02 | 16:46 | 48 | 1144.7667 | -219 | 11.7222 | 1795 | 717 | 254
2012-12-02 | 16:47 | 48 | 1144.7833 | -219 | 11.7222 | 1790 | 719 | 241
2012-12-02 | 16:48 | 48 | 1144.8 | -219 | 11.7222 | 1790 | 722 | 250
2012-12-02 | 16:49 | 48 | 1144.8167 | -219 | 11.7222 | 1790 | 719 | 244
2012-12-02 | 16:50 | 48 | 1144.8333 | -219 | 11.7222 | 1792 | 720 | 245
2012-12-02 | 16:51 | 48 | 1144.85 | -219 | 11.7222 | 1790 | 723 | 249
2012-12-02 | 16:52 | 48 | 1144.8667 | -219 | 11.7222 | 1790 | 719 | 252
2012-12-02 | 16:53 | 48 | 1144.8833 | -219 | 11.7222 | 1790 | 724 | 254
2012-12-02 | 16:54 | 48 | 1144.9 | -219 | 11.7222 | 1792 | 726 | 244
2012-12-02 | 16:55 | 48 | 1144.9167 | -219 | 11.7222 | 1790 | 723 | 253
2012-12-02 | 16:56 | 48 | 1144.9333 | -219 | 11.7222 | 1792 | 724 | 254
2012-12-02 | 16:57 | 48 | 1144.95 | -219 | 11.7222 | 1790 | 722 | 251
2012-12-02 | 16:58 | 48 | 1144.9667 | -219 | 11.7222 | 1790 | 725 | 243
2012-12-02 | 16:59 | 48 | 1144.9833 | -219 | 11.7222 | 1790 | 730 | 244
2012-12-02 | 17:00 | 48 | 1145 | -219 | 11.7222 | 1792 | 728 | 252
2012-12-02 | 17:01 | 48 | 1145.0167 | -219 | 11.7222 | 1790 | 729 | 251
2012-12-02 | 17:02 | 48 | 1145.0333 | -219 | 11.7222 | 1790 | 725 | 254
2012-12-02 | 17:03 | 48 | 1145.05 | -219 | 11.7222 | 1790 | 729 | 255
2012-12-02 | 17:04 | 48 | 1145.0667 | -219 | 11.7222 | 1795 | 726 | 256
2012-12-02 | 17:05 | 48 | 1145.0833 | -219 | 11.7222 | 1792 | 732 | 254
2012-12-02 | 17:06 | 48 | 1145.1 | -219 | 11.7222 | 1787 | 728 | 251
2012-12-02 | 17:07 | 48 | 1145.1167 | -219 | 11.7222 | 1790 | 726 | 254
2012-12-02 | 17:08 | 48 | 1145.1333 | -219 | 11.7222 | 1792 | 727 | 249
2012-12-02 | 17:09 | 48 | 1145.15 | -219 | 11.7222 | 1792 | 730 | 250
2012-12-02 | 17:10 | 48 | 1145.1667 | -219 | 11.7222 | 1792 | 730 | 240
2012-12-02 | 17:11 | 48 | 1145.1833 | -219 | 11.7222 | 1792 | 733 | 250
2012-12-02 | 17:12 | 48 | 1145.2 | -219 | 11.7222 | 1792 | 730 | 245
2012-12-02 | 17:13 | 48 | 1145.2167 | -219 | 11.7222 | 1790 | 729 | 240
2012-12-02 | 17:14 | 48 | 1145.2333 | -219 | 11.7222 | 1792 | 754 | 254
2012-12-02 | 17:15 | 48 | 1145.25 | -219 | 11.7222 | 1790 | 729 | 249
2012-12-02 | 17:16 | 48 | 1145.2667 | -219 | 11.7222 | 1792 | 728 | 255
2012-12-02 | 17:17 | 48 | 1145.2833 | -219 | 11.7222 | 1790 | 727 | 251
2012-12-02 | 17:18 | 48 | 1145.3 | -219 | 11.7222 | 1792 | 733 | 257
2012-12-02 | 17:19 | 48 | 1145.3167 | -219 | 11.7222 | 1792 | 727 | 247
2012-12-02 | 17:20 | 48 | 1145.3333 | -219 | 11.7222 | 1790 | 730 | 245
2012-12-02 | 17:21 | 48 | 1145.35 | -219 | 11.7222 | 1790 | 729 | 249
2012-12-02 | 17:22 | 48 | 1145.3667 | -219 | 11.7222 | 1790 | 733 | 251
2012-12-02 | 17:23 | 48 | 1145.3833 | -219 | 11.7222 | 1792 | 734 | 255
2012-12-02 | 17:24 | 48 | 1145.4 | -219 | 11.7222 | 1790 | 729 | 241
2012-12-02 | 17:25 | 48 | 1145.4167 | -219 | 11.7222 | 1792 | 734 | 245
2012-12-02 | 17:26 | 48 | 1145.4333 | -219 | 11.7222 | 1792 | 738 | 254
2012-12-02 | 17:27 | 48 | 1145.45 | -219 | 11.7222 | 1792 | 736 | 250
2012-12-02 | 17:28 | 48 | 1145.4667 | -219 | 11.7222 | 1790 | 733 | 249
2012-12-02 | 17:29 | 48 | 1145.4833 | -219 | 11.7222 | 1790 | 734 | 255
2012-12-02 | 17:30 | 48 | 1145.5 | -219 | 11.7222 | 1792 | 737 | 256
2012-12-02 | 17:31 | 48 | 1145.5167 | -219 | 11.7222 | 1792 | 727 | 248
2012-12-02 | 17:32 | 48 | 1145.5333 | -219 | 11.7222 | 1790 | 738 | 248
2012-12-02 | 17:33 | 48 | 1145.55 | -219 | 11.7222 | 1790 | 732 | 255
2012-12-02 | 17:34 | 48 | 1145.5667 | -219 | 11.7222 | 1790 | 731 | 261
2012-12-02 | 17:35 | 48 | 1145.5833 | -219 | 11.7222 | 1787 | 739 | 254
2012-12-02 | 17:36 | 48 | 1145.6 | -219 | 11.7222 | 1790 | 728 | 253
2012-12-02 | 17:37 | 48 | 1145.6167 | -219 | 11.7222 | 1790 | 734 | 254
2012-12-02 | 17:38 | 48 | 1145.6333 | -219 | 11.7222 | 1790 | 733 | 254
2012-12-02 | 17:39 | 48 | 1145.65 | -219 | 11.7222 | 1790 | 730 | 243
2012-12-02 | 17:40 | 48 | 1145.6667 | -219 | 11.7222 | 1790 | 734 | 246
2012-12-02 | 17:41 | 48 | 1145.6833 | -219 | 11.7222 | 1787 | 729 | 245
2012-12-02 | 17:42 | 48 | 1145.7 | -219 | 11.7222 | 1792 | 732 | 247
2012-12-02 | 17:43 | 48 | 1145.7167 | -219 | 11.7222 | 1790 | 734 | 250
2012-12-02 | 17:44 | 48 | 1145.7333 | -219 | 11.7222 | 1792 | 736 | 254
2012-12-02 | 17:45 | 48 | 1145.75 | -219 | 11.7222 | 1795 | 730 | 251
2012-12-02 | 17:46 | 48 | 1145.7667 | -219 | 11.7222 | 1790 | 738 | 253
2012-12-02 | 17:47 | 48 | 1145.7833 | -219 | 11.7222 | 1790 | 733 | 248
2012-12-02 | 17:48 | 48 | 1145.8 | -219 | 11.7222 | 1792 | 735 | 256
2012-12-02 | 17:49 | 48 | 1145.8167 | -219 | 11.7222 | 1792 | 730 | 248
2012-12-02 | 17:50 | 48 | 1145.8333 | -219 | 11.7222 | 1792 | 736 | 240
2012-12-02 | 17:51 | 48 | 1145.85 | -219 | 11.7222 | 1790 | 729 | 248
2012-12-02 | 17:52 | 48 | 1145.8667 | -219 | 11.7222 | 1792 | 732 | 245
2012-12-02 | 17:53 | 48 | 1145.8833 | -219 | 11.7222 | 1792 | 728 | 261
2012-12-02 | 17:54 | 48 | 1145.9 | -219 | 11.7222 | 1790 | 736 | 246
2012-12-02 | 17:55 | 48 | 1145.9167 | -219 | 11.7222 | 1790 | 732 | 254
2012-12-02 | 17:56 | 48 | 1145.9333 | -219 | 11.7222 | 1790 | 737 | 252
2012-12-02 | 17:57 | 48 | 1145.95 | -219 | 11.7222 | 1790 | 734 | 247
2012-12-02 | 17:58 | 48 | 1145.9667 | -219 | 11.7222 | 1792 | 728 | 254
2012-12-02 | 17:59 | 48 | 1145.9833 | -219 | 11.7222 | 1792 | 729 | 256
2012-12-02 | 18:00 | 48 | 1146 | -219 | 11.7222 | 1792 | 735 | 249
2012-12-02 | 18:01 | 48 | 1146.0167 | -219 | 11.7222 | 1792 | 732 | 254
2012-12-02 | 18:02 | 48 | 1146.0333 | -219 | 11.7222 | 1790 | 735 | 246
2012-12-02 | 18:03 | 48 | 1146.05 | -219 | 11.7222 | 1792 | 735 | 251
2012-12-02 | 18:04 | 48 | 1146.0667 | -219 | 11.7222 | 1790 | 738 | 260
2012-12-02 | 18:05 | 48 | 1146.0833 | -219 | 11.7222 | 1792 | 730 | 255
2012-12-02 | 18:06 | 48 | 1146.1 | -219 | 11.7222 | 1795 | 729 | 247
2012-12-02 | 18:07 | 48 | 1146.1167 | -219 | 11.7222 | 1790 | 733 | 248
2012-12-02 | 18:08 | 48 | 1146.1333 | -219 | 11.7222 | 1790 | 735 | 250
2012-12-02 | 18:09 | 48 | 1146.15 | -219 | 11.7222 | 1790 | 734 | 251
2012-12-02 | 18:10 | 48 | 1146.1667 | -219 | 11.7222 | 1792 | 735 | 250
2012-12-02 | 18:11 | 48 | 1146.1833 | -219 | 11.7222 | 1792 | 733 | 249
2012-12-02 | 18:12 | 48 | 1146.2 | -219 | 11.7222 | 1787 | 733 | 248
2012-12-02 | 18:13 | 48 | 1146.2167 | -219 | 11.7222 | 1795 | 735 | 252
2012-12-02 | 18:14 | 48 | 1146.2333 | -219 | 11.7222 | 1787 | 735 | 242
2012-12-02 | 18:15 | 48 | 1146.25 | -219 | 11.7222 | 1813 | 738 | 292
2012-12-02 | 18:16 | 48 | 1146.2667 | -219 | 11.7222 | 1846 | 735 | 299
2012-12-02 | 18:17 | 48 | 1146.2833 | -219 | 11.7222 | 1866 | 734 | 306
2012-12-02 | 18:18 | 48 | 1146.3 | -219 | 11.7222 | 1935 | 735 | 338
2012-12-02 | 18:19 | 48 | 1146.3167 | -219 | 11.7222 | 1958 | 734 | 315
2012-12-02 | 18:20 | 48 | 1146.3333 | -219 | 11.7222 | 1986 | 731 | 335
2012-12-02 | 18:21 | 48 | 1146.35 | -219 | 11.7222 | 2021 | 731 | 338
2012-12-02 | 18:22 | 48 | 1146.3667 | -219 | 11.7222 | 2029 | 738 | 332
2012-12-02 | 18:23 | 48 | 1146.3833 | -219 | 11.7222 | 2032 | 760 | 332
2012-12-02 | 18:24 | 48 | 1146.4 | -219 | 11.7222 | 2034 | 804 | 327
2012-12-02 | 18:25 | 48 | 1146.4167 | -219 | 11.7222 | 2044 | 839 | 332
2012-12-02 | 18:26 | 48 | 1146.4333 | -219 | 11.7222 | 2047 | 858 | 333
2012-12-02 | 18:27 | 48 | 1146.45 | -219 | 11.7222 | 2049 | 868 | 326
2012-12-02 | 18:28 | 48 | 1146.4667 | -219 | 11.7222 | 2085 | 883 | 359
2012-12-02 | 18:29 | 48 | 1146.4833 | -219 | 11.7222 | 2090 | 885 | 351
2012-12-02 | 18:30 | 48 | 1146.5 | -219 | 11.7222 | 2093 | 903 | 350
2012-12-02 | 18:31 | 48 | 1146.5167 | -219 | 11.7222 | 2095 | 901 | 336
2012-12-02 | 18:32 | 48 | 1146.5333 | -219 | 11.7222 | 2098 | 921 | 337
2012-12-02 | 18:33 | 48 | 1146.55 | -219 | 11.7222 | 2098 | 926 | 338
2012-12-02 | 18:34 | 48 | 1146.5667 | -219 | 11.7222 | 2098 | 904 | 334
2012-12-02 | 18:35 | 48 | 1146.5833 | -219 | 11.7222 | 2103 | 897 | 340
2012-12-02 | 18:36 | 48 | 1146.6 | -219 | 11.7222 | 2103 | 894 | 331
2012-12-02 | 18:37 | 48 | 1146.6167 | -219 | 11.7222 | 2103 | 919 | 330
2012-12-02 | 18:38 | 48 | 1146.6333 | -219 | 11.7222 | 2103 | 895 | 330
2012-12-02 | 18:39 | 48 | 1146.65 | -219 | 11.7222 | 2105 | 885 | 338
2012-12-02 | 18:40 | 48 | 1146.6667 | -219 | 11.7222 | 2105 | 896 | 331
2012-12-02 | 18:41 | 48 | 1146.6833 | -219 | 11.7222 | 2105 | 890 | 333
2012-12-02 | 18:42 | 48 | 1146.7 | -219 | 11.7222 | 2105 | 907 | 333
2012-12-02 | 18:43 | 48 | 1146.7167 | -219 | 11.7222 | 2105 | 888 | 325
2012-12-02 | 18:44 | 48 | 1146.7333 | -219 | 11.7222 | 2105 | 887 | 319
2012-12-02 | 18:45 | 48 | 1146.75 | -219 | 11.7222 | 2105 | 885 | 329
2012-12-02 | 18:46 | 48 | 1146.7667 | -219 | 11.7222 | 2105 | 907 | 332
2012-12-02 | 18:47 | 48 | 1146.7833 | -219 | 11.7222 | 2105 | 910 | 317
2012-12-02 | 18:48 | 48 | 1146.8 | -219 | 11.7222 | 2108 | 875 | 321
2012-12-02 | 18:49 | 48 | 1146.8167 | -219 | 11.7222 | 2108 | 892 | 336
2012-12-02 | 18:50 | 48 | 1146.8333 | -219 | 11.7222 | 2105 | 878 | 322
2012-12-02 | 18:51 | 48 | 1146.85 | -219 | 11.7222 | 2108 | 888 | 320
2012-12-02 | 18:52 | 48 | 1146.8667 | -219 | 11.7222 | 2108 | 870 | 322
2012-12-02 | 18:53 | 48 | 1146.8833 | -219 | 11.7222 | 2105 | 878 | 325
2012-12-02 | 18:54 | 48 | 1146.9 | -219 | 11.7222 | 2105 | 896 | 324
2012-12-02 | 18:55 | 48 | 1146.9167 | -219 | 11.7222 | 2105 | 876 | 326
2012-12-02 | 18:56 | 48 | 1146.9333 | -219 | 11.7222 | 2108 | 883 | 331
2012-12-02 | 18:57 | 48 | 1146.95 | -219 | 11.7222 | 2108 | 932 | 328
2012-12-02 | 18:58 | 48 | 1146.9667 | -219 | 11.7222 | 2108 | 910 | 321
2012-12-02 | 18:59 | 48 | 1146.9833 | -219 | 11.7222 | 2108 | 926 | 325
2012-12-02 | 19:00 | 48 | 1147 | -219 | 11.7222 | 2110 | 908 | 326
2012-12-02 | 19:01 | 48 | 1147.0167 | -219 | 11.7222 | 2110 | 935 | 323
2012-12-02 | 19:02 | 48 | 1147.0333 | -219 | 11.7222 | 2108 | 928 | 325
2012-12-02 | 19:03 | 48 | 1147.05 | -219 | 11.7222 | 2110 | 903 | 320
2012-12-02 | 19:04 | 48 | 1147.0667 | -219 | 11.7222 | 2110 | 904 | 326
2012-12-02 | 19:05 | 48 | 1147.0833 | -219 | 11.7222 | 2108 | 899 | 318
2012-12-02 | 19:06 | 48 | 1147.1 | -219 | 11.7222 | 2110 | 915 | 326
2012-12-02 | 19:07 | 48 | 1147.1167 | -219 | 11.7222 | 2110 | 901 | 320
2012-12-02 | 19:08 | 48 | 1147.1333 | -219 | 11.7222 | 2110 | 903 | 316
2012-12-02 | 19:09 | 48 | 1147.15 | -219 | 11.7222 | 2110 | 906 | 323
2012-12-02 | 19:10 | 48 | 1147.1667 | -219 | 11.7222 | 2110 | 912 | 320
2012-12-02 | 19:11 | 48 | 1147.1833 | -219 | 11.7222 | 2110 | 903 | 316
2012-12-02 | 19:12 | 48 | 1147.2 | -219 | 11.7222 | 2110 | 900 | 314
2012-12-02 | 19:13 | 48 | 1147.2167 | -219 | 11.7222 | 2110 | 917 | 324
2012-12-02 | 19:14 | 48 | 1147.2333 | -219 | 11.7222 | 2110 | 899 | 317
2012-12-02 | 19:15 | 48 | 1147.25 | -219 | 11.7222 | 2110 | 918 | 318
2012-12-02 | 19:16 | 48 | 1147.2667 | -219 | 11.7222 | 2113 | 895 | 327
2012-12-02 | 19:17 | 48 | 1147.2833 | -219 | 11.7222 | 2113 | 893 | 319
2012-12-02 | 19:18 | 48 | 1147.3 | -219 | 11.7222 | 2113 | 890 | 313
2012-12-02 | 19:19 | 48 | 1147.3167 | -219 | 11.7222 | 2113 | 895 | 328
2012-12-02 | 19:20 | 48 | 1147.3333 | -219 | 11.7222 | 2113 | 915 | 316
2012-12-02 | 19:21 | 48 | 1147.35 | -219 | 11.7222 | 2113 | 892 | 322
2012-12-02 | 19:22 | 48 | 1147.3667 | -219 | 11.7222 | 2110 | 892 | 320
2012-12-02 | 19:23 | 48 | 1147.3833 | -219 | 11.7222 | 2113 | 920 | 320
2012-12-02 | 19:24 | 48 | 1147.4 | -219 | 11.7222 | 2110 | 894 | 321
2012-12-02 | 19:25 | 48 | 1147.4167 | -219 | 11.7222 | 2113 | 887 | 316
2012-12-02 | 19:26 | 48 | 1147.4333 | -219 | 11.7222 | 2113 | 891 | 313
2012-12-02 | 19:27 | 48 | 1147.45 | -219 | 11.7222 | 2113 | 485 | 320
2012-12-02 | 19:28 | 48 | 1147.4667 | -219 | 11.7222 | 2113 | 479 | 310
2012-12-02 | 19:29 | 48 | 1147.4833 | -219 | 11.7222 | 2113 | 472 | 313
2012-12-02 | 19:30 | 48 | 1147.5 | -219 | 11.7222 | 2113 | 443 | 307
2012-12-02 | 19:31 | 48 | 1147.5167 | -219 | 11.7222 | 2113 | 417 | 317
2012-12-02 | 19:32 | 48 | 1147.5333 | -219 | 11.7222 | 2113 | 400 | 313
2012-12-02 | 19:33 | 48 | 1147.55 | -219 | 11.7222 | 2113 | 384 | 309
2012-12-02 | 19:34 | 48 | 1147.5667 | -219 | 11.7222 | 2116 | 365 | 314
2012-12-02 | 19:35 | 48 | 1147.5833 | -219 | 11.7222 | 2113 | 356 | 308
2012-12-02 | 19:36 | 48 | 1147.6 | -219 | 11.7222 | 2113 | 362 | 310
2012-12-02 | 19:37 | 48 | 1147.6167 | -219 | 11.7222 | 2105 | 361 | 289
2012-12-02 | 19:38 | 48 | 1147.6333 | -219 | 11.7222 | 2085 | 274 | 297
2012-12-02 | 19:39 | 48 | 1147.65 | -219 | 11.7222 | 2083 | 276 | 302
2012-12-02 | 19:40 | 48 | 1147.6667 | -219 | 11.7222 | 2083 | 262 | 303
2012-12-02 | 19:41 | 48 | 1147.6833 | -219 | 11.7222 | 2083 | 246 | 301
2012-12-02 | 19:42 | 48 | 1147.7 | -219 | 11.7222 | 2080 | 247 | 307
2012-12-02 | 19:43 | 48 | 1147.7167 | -219 | 11.7222 | 2083 | 604 | 300
2012-12-02 | 19:44 | 48 | 1147.7333 | -219 | 11.7222 | 2083 | 515 | 309
2012-12-02 | 19:45 | 48 | 1147.75 | -219 | 11.7222 | 2083 | 473 | 307
2012-12-02 | 19:46 | 48 | 1147.7667 | -219 | 11.7222 | 2083 | 484 | 306
2012-12-02 | 19:47 | 48 | 1147.7833 | -219 | 11.7222 | 2080 | 488 | 303
2012-12-02 | 19:48 | 48 | 1147.8 | -219 | 11.7222 | 2083 | 490 | 308
2012-12-02 | 19:49 | 48 | 1147.8167 | -219 | 11.7222 | 2080 | 476 | 300
2012-12-02 | 19:50 | 48 | 1147.8333 | -219 | 11.7222 | 2083 | 509 | 306
2012-12-02 | 19:51 | 48 | 1147.85 | -219 | 11.7222 | 2083 | 508 | 300
2012-12-02 | 19:52 | 48 | 1147.8667 | -219 | 11.7222 | 2075 | 503 | 302
2012-12-02 | 19:53 | 48 | 1147.8833 | -219 | 11.7222 | 2080 | 515 | 305
2012-12-02 | 19:54 | 48 | 1147.9 | -219 | 11.7222 | 2083 | 501 | 296
2012-12-02 | 19:55 | 48 | 1147.9167 | -219 | 11.7222 | 2083 | 496 | 302
2012-12-02 | 19:56 | 48 | 1147.9333 | -219 | 11.7222 | 2083 | 497 | 301
2012-12-02 | 19:57 | 48 | 1147.95 | -219 | 11.7222 | 2083 | 498 | 305
2012-12-02 | 19:58 | 48 | 1147.9667 | -219 | 11.7222 | 2083 | 519 | 302
2012-12-02 | 19:59 | 48 | 1147.9833 | -219 | 11.7222 | 2083 | 527 | 290
2012-12-02 | 20:00 | 48 | 1148 | -219 | 11.7222 | 2083 | 558 | 310
2012-12-02 | 20:01 | 48 | 1148.0167 | -219 | 11.7222 | 2077 | 553 | 302
2012-12-02 | 20:02 | 48 | 1148.0333 | -219 | 11.7222 | 2083 | 550 | 302
2012-12-02 | 20:03 | 48 | 1148.05 | -219 | 11.7222 | 2083 | 573 | 298
2012-12-02 | 20:04 | 48 | 1148.0667 | -219 | 11.7222 | 2083 | 584 | 305
2012-12-02 | 20:05 | 48 | 1148.0833 | -219 | 11.7222 | 2083 | 602 | 295
2012-12-02 | 20:06 | 48 | 1148.1 | -219 | 11.7222 | 2083 | 599 | 310
2012-12-02 | 20:07 | 48 | 1148.1167 | -219 | 11.7222 | 2085 | 635 | 305
2012-12-02 | 20:08 | 48 | 1148.1333 | -219 | 11.7222 | 2088 | 651 | 310
2012-12-02 | 20:09 | 48 | 1148.15 | -219 | 11.7222 | 2083 | 642 | 302
2012-12-02 | 20:10 | 48 | 1148.1667 | -219 | 11.7222 | 2083 | 649 | 300
2012-12-02 | 20:11 | 48 | 1148.1833 | -219 | 11.7222 | 2083 | 666 | 305
2012-12-02 | 20:12 | 48 | 1148.2 | -219 | 11.7222 | 2085 | 709 | 304
2012-12-02 | 20:13 | 48 | 1148.2167 | -219 | 11.7222 | 2085 | 777 | 298
2012-12-02 | 20:14 | 48 | 1148.2333 | -219 | 11.7222 | 2085 | 813 | 309
2012-12-02 | 20:15 | 48 | 1148.25 | -219 | 11.7222 | 2083 | 772 | 303
2012-12-02 | 20:16 | 48 | 1148.2667 | -219 | 11.7222 | 2083 | 798 | 295
2012-12-02 | 20:17 | 48 | 1148.2833 | -219 | 11.7222 | 2083 | 784 | 305
2012-12-02 | 20:18 | 48 | 1148.3 | -219 | 11.7222 | 2083 | 756 | 311
2012-12-02 | 20:19 | 48 | 1148.3167 | -219 | 11.7222 | 2080 | 772 | 307
2012-12-02 | 20:20 | 48 | 1148.3333 | -219 | 11.7222 | 2080 | 767 | 296
2012-12-02 | 20:21 | 48 | 1148.35 | -219 | 11.7222 | 2083 | 758 | 305
2012-12-02 | 20:22 | 48 | 1148.3667 | -219 | 11.7222 | 2083 | 758 | 303
2012-12-02 | 20:23 | 48 | 1148.3833 | -219 | 11.7222 | 2083 | 756 | 307
2012-12-02 | 20:24 | 48 | 1148.4 | -219 | 11.7222 | 2080 | 754 | 311
2012-12-02 | 20:25 | 48 | 1148.4167 | -219 | 11.7222 | 2080 | 753 | 301
2012-12-02 | 20:26 | 48 | 1148.4333 | -219 | 11.7222 | 2085 | 723 | 316
2012-12-02 | 20:27 | 48 | 1148.45 | -219 | 11.7222 | 2085 | 747 | 297
2012-12-02 | 20:28 | 48 | 1148.4667 | -219 | 11.7222 | 2085 | 739 | 298
2012-12-02 | 20:29 | 48 | 1148.4833 | -219 | 11.7222 | 2085 | 746 | 309
2012-12-02 | 20:30 | 48 | 1148.5 | -219 | 11.7222 | 2088 | 724 | 304
2012-12-02 | 20:31 | 48 | 1148.5167 | -219 | 11.7222 | 2083 | 748 | 296
2012-12-02 | 20:32 | 48 | 1148.5333 | -219 | 11.7222 | 2083 | 713 | 304
2012-12-02 | 20:33 | 48 | 1148.55 | -219 | 11.7222 | 2080 | 741 | 300
2012-12-02 | 20:34 | 48 | 1148.5667 | -219 | 11.7222 | 2080 | 744 | 300
2012-12-02 | 20:35 | 48 | 1148.5833 | -219 | 11.7222 | 2080 | 738 | 300
2012-12-02 | 20:36 | 48 | 1148.6 | -219 | 11.7222 | 2080 | 746 | 299
2012-12-02 | 20:37 | 48 | 1148.6167 | -219 | 11.7222 | 2083 | 711 | 297
2012-12-02 | 20:38 | 48 | 1148.6333 | -219 | 11.7222 | 2083 | 714 | 297
2012-12-02 | 20:39 | 48 | 1148.65 | -219 | 11.7222 | 2083 | 740 | 301
2012-12-02 | 20:40 | 48 | 1148.6667 | -219 | 11.7222 | 2080 | 741 | 306
2012-12-02 | 20:41 | 48 | 1148.6833 | -219 | 11.7222 | 2088 | 735 | 300
2012-12-02 | 20:42 | 48 | 1148.7 | -219 | 11.7222 | 2083 | 735 | 300
2012-12-02 | 20:43 | 48 | 1148.7167 | -219 | 11.7222 | 2072 | 735 | 282
2012-12-02 | 20:44 | 48 | 1148.7333 | -219 | 11.7222 | 2060 | 740 | 293
2012-12-02 | 20:45 | 48 | 1148.75 | -219 | 11.7222 | 2057 | 739 | 290
2012-12-02 | 20:46 | 48 | 1148.7667 | -219 | 11.7222 | 2055 | 731 | 298
2012-12-02 | 20:47 | 48 | 1148.7833 | -219 | 11.7222 | 2055 | 735 | 291
2012-12-02 | 20:48 | 48 | 1148.8 | -219 | 11.7222 | 2057 | 739 | 294
2012-12-02 | 20:49 | 48 | 1148.8167 | -219 | 11.7222 | 2055 | 720 | 290
2012-12-02 | 20:50 | 48 | 1148.8333 | -219 | 11.7222 | 2055 | 728 | 298
2012-12-02 | 20:51 | 48 | 1148.85 | -219 | 11.7222 | 2052 | 728 | 290
2012-12-02 | 20:52 | 48 | 1148.8667 | -219 | 11.7222 | 2055 | 725 | 300
2012-12-02 | 20:53 | 48 | 1148.8833 | -219 | 11.7222 | 2055 | 737 | 290
2012-12-02 | 20:54 | 48 | 1148.9 | -219 | 11.7222 | 2057 | 732 | 292
2012-12-02 | 20:55 | 48 | 1148.9167 | -219 | 11.7222 | 2055 | 733 | 294
2012-12-02 | 20:56 | 48 | 1148.9333 | -219 | 11.7222 | 2065 | 731 | 311
2012-12-02 | 20:57 | 48 | 1148.95 | -219 | 11.7222 | 2077 | 737 | 304
2012-12-02 | 20:58 | 48 | 1148.9667 | -219 | 11.7222 | 2037 | 739 | 261
2012-12-02 | 20:59 | 48 | 1148.9833 | -219 | 11.7222 | 2024 | 751 | 275
2012-12-02 | 21:00 | 48 | 1149 | -219 | 11.7222 | 2016 | 800 | 259
2012-12-02 | 21:01 | 48 | 1149.0167 | -219 | 11.7222 | 2001 | 797 | 272
2012-12-02 | 21:02 | 48 | 1149.0333 | -219 | 11.7222 | 1998 | 812 | 277
2012-12-02 | 21:03 | 48 | 1149.05 | -219 | 11.7222 | 1998 | 808 | 279
2012-12-02 | 21:04 | 48 | 1149.0667 | -219 | 11.7222 | 2044 | 811 | 308
2012-12-02 | 21:05 | 48 | 1149.0833 | -219 | 11.7222 | 2049 | 846 | 295
2012-12-02 | 21:06 | 48 | 1149.1 | -219 | 11.7222 | 2052 | 847 | 298
2012-12-02 | 21:07 | 48 | 1149.1167 | -219 | 11.7222 | 2072 | 883 | 320
2012-12-02 | 21:08 | 48 | 1149.1333 | -219 | 11.7222 | 2080 | 903 | 306
2012-12-02 | 21:09 | 48 | 1149.15 | -219 | 11.7222 | 2080 | 896 | 302
2012-12-02 | 21:10 | 48 | 1149.1667 | -219 | 11.7222 | 2080 | 893 | 297
2012-12-02 | 21:11 | 48 | 1149.1833 | -219 | 11.7222 | 2080 | 892 | 300
2012-12-02 | 21:12 | 48 | 1149.2 | -219 | 11.7222 | 2077 | 881 | 302
2012-12-02 | 21:13 | 48 | 1149.2167 | -219 | 11.7222 | 2083 | 897 | 304
2012-12-02 | 21:14 | 48 | 1149.2333 | -219 | 11.7222 | 2083 | 872 | 302
2012-12-02 | 21:15 | 48 | 1149.25 | -219 | 11.7222 | 2083 | 877 | 300
2012-12-02 | 21:16 | 48 | 1149.2667 | -219 | 11.7222 | 2083 | 879 | 297
2012-12-02 | 21:17 | 48 | 1149.2833 | -219 | 11.7222 | 2085 | 868 | 307
2012-12-02 | 21:18 | 48 | 1149.3 | -219 | 11.7222 | 2083 | 865 | 294
2012-12-02 | 21:19 | 48 | 1149.3167 | -219 | 11.7222 | 2083 | 866 | 300
2012-12-02 | 21:20 | 48 | 1149.3333 | -219 | 11.7222 | 2080 | 870 | 293
2012-12-02 | 21:21 | 48 | 1149.35 | -219 | 11.7222 | 2083 | 863 | 306
2012-12-02 | 21:22 | 48 | 1149.3667 | -219 | 11.7222 | 2083 | 865 | 297
2012-12-02 | 21:23 | 48 | 1149.3833 | -219 | 11.7222 | 2083 | 857 | 309
2012-12-02 | 21:24 | 48 | 1149.4 | -219 | 11.7222 | 2085 | 864 | 300
2012-12-02 | 21:25 | 48 | 1149.4167 | -219 | 11.7222 | 2029 | 853 | 264
2012-12-02 | 21:26 | 48 | 1149.4333 | -219 | 11.7222 | 2001 | 857 | 222
2012-12-02 | 21:27 | 48 | 1149.45 | -219 | 11.7222 | 1948 | 860 | 218
2012-12-02 | 21:28 | 48 | 1149.4667 | -219 | 11.7222 | 1904 | 853 | 220
2012-12-02 | 21:29 | 48 | 1149.4833 | -219 | 11.7222 | 1894 | 857 | 226
2012-12-02 | 21:30 | 48 | 1149.5 | -219 | 11.7222 | 1889 | 857 | 236
2012-12-02 | 21:31 | 48 | 1149.5167 | -219 | 11.7222 | 1886 | 857 | 238
2012-12-02 | 21:32 | 48 | 1149.5333 | -219 | 11.7222 | 1881 | 858 | 242
2012-12-02 | 21:33 | 48 | 1149.55 | -219 | 11.7222 | 1881 | 857 | 241
2012-12-02 | 21:34 | 48 | 1149.5667 | -219 | 11.7222 | 1881 | 855 | 243
2012-12-02 | 21:35 | 48 | 1149.5833 | -219 | 11.7222 | 1884 | 852 | 241
2012-12-02 | 21:36 | 48 | 1149.6 | -219 | 11.7222 | 1881 | 857 | 244
2012-12-02 | 21:37 | 48 | 1149.6167 | -219 | 11.7222 | 1881 | 860 | 249
2012-12-02 | 21:38 | 48 | 1149.6333 | -219 | 11.7222 | 1879 | 859 | 242
2012-12-02 | 21:39 | 48 | 1149.65 | -219 | 11.7222 | 1881 | 854 | 240
2012-12-02 | 21:40 | 48 | 1149.6667 | -219 | 11.7222 | 1879 | 844 | 250
2012-12-02 | 21:41 | 48 | 1149.6833 | -219 | 11.7222 | 1879 | 849 | 249
2012-12-02 | 21:42 | 48 | 1149.7 | -219 | 11.7222 | 1879 | 849 | 251
2012-12-02 | 21:43 | 48 | 1149.7167 | -219 | 11.7222 | 1879 | 851 | 257
2012-12-02 | 21:44 | 48 | 1149.7333 | -219 | 11.7222 | 1879 | 849 | 247
2012-12-02 | 21:45 | 48 | 1149.75 | -219 | 11.7222 | 1879 | 848 | 255
2012-12-02 | 21:46 | 48 | 1149.7667 | -219 | 11.7222 | 1879 | 850 | 253
2012-12-02 | 21:47 | 48 | 1149.7833 | -219 | 11.7222 | 1879 | 849 | 250
2012-12-02 | 21:48 | 48 | 1149.8 | -219 | 11.7222 | 1876 | 851 | 248
2012-12-02 | 21:49 | 48 | 1149.8167 | -219 | 11.7222 | 1876 | 854 | 249
2012-12-02 | 21:50 | 48 | 1149.8333 | -219 | 11.7222 | 1876 | 850 | 251
2012-12-02 | 21:51 | 48 | 1149.85 | -219 | 11.7222 | 1876 | 847 | 255
2012-12-02 | 21:52 | 48 | 1149.8667 | -219 | 11.7222 | 1879 | 845 | 255
2012-12-02 | 21:53 | 48 | 1149.8833 | -219 | 11.7222 | 1876 | 846 | 255
2012-12-02 | 21:54 | 48 | 1149.9 | -219 | 11.7222 | 1876 | 845 | 255
2012-12-02 | 21:55 | 48 | 1149.9167 | -219 | 11.7222 | 1876 | 847 | 249
2012-12-02 | 21:56 | 48 | 1149.9333 | -219 | 11.7222 | 1876 | 849 | 246
2012-12-02 | 21:57 | 48 | 1149.95 | -219 | 11.7222 | 1879 | 845 | 255
2012-12-02 | 21:58 | 48 | 1149.9667 | -219 | 11.7222 | 1876 | 837 | 253
2012-12-02 | 21:59 | 48 | 1149.9833 | -219 | 11.7222 | 1876 | 840 | 255
2012-12-02 | 22:00 | 48 | 1150 | -219 | 11.7222 | 1876 | 847 | 256
2012-12-02 | 22:01 | 48 | 1150.0167 | -219 | 11.7222 | 1876 | 843 | 254
2012-12-02 | 22:02 | 48 | 1150.0333 | -219 | 11.7222 | 1876 | 846 | 255
2012-12-02 | 22:03 | 48 | 1150.05 | -219 | 11.7222 | 1876 | 845 | 251
2012-12-02 | 22:04 | 48 | 1150.0667 | -219 | 11.7222 | 1879 | 842 | 250
2012-12-02 | 22:05 | 48 | 1150.0833 | -219 | 11.7222 | 1876 | 845 | 259
2012-12-02 | 22:06 | 48 | 1150.1 | -219 | 11.7222 | 1876 | 848 | 251
2012-12-02 | 22:07 | 48 | 1150.1167 | -219 | 11.7222 | 1876 | 837 | 250
2012-12-02 | 22:08 | 48 | 1150.1333 | -219 | 11.7222 | 1876 | 845 | 255
2012-12-02 | 22:09 | 48 | 1150.15 | -219 | 11.7222 | 1876 | 841 | 259
2012-12-02 | 22:10 | 48 | 1150.1667 | -219 | 11.7222 | 1874 | 816 | 252
2012-12-02 | 22:11 | 48 | 1150.1833 | -219 | 11.7222 | 1874 | 827 | 252
2012-12-02 | 22:12 | 48 | 1150.2 | -219 | 11.7222 | 1876 | 800 | 258
2012-12-02 | 22:13 | 48 | 1150.2167 | -219 | 11.7222 | 1874 | 766 | 252
2012-12-02 | 22:14 | 48 | 1150.2333 | -219 | 11.7222 | 1874 | 788 | 253
2012-12-02 | 22:15 | 48 | 1150.25 | -219 | 11.7222 | 1874 | 757 | 243
2012-12-02 | 22:16 | 48 | 1150.2667 | -219 | 11.7222 | 1874 | 746 | 258
2012-12-02 | 22:17 | 48 | 1150.2833 | -219 | 11.7222 | 1874 | 745 | 261
2012-12-02 | 22:18 | 48 | 1150.3 | -219 | 11.7222 | 1876 | 764 | 256
2012-12-02 | 22:19 | 48 | 1150.3167 | -219 | 11.7222 | 1874 | 774 | 252
2012-12-02 | 22:20 | 48 | 1150.3333 | -219 | 11.7222 | 1874 | 787 | 248
2012-12-02 | 22:21 | 48 | 1150.35 | -219 | 11.7222 | 1874 | 790 | 250
2012-12-02 | 22:22 | 48 | 1150.3667 | -219 | 11.7222 | 1874 | 776 | 257
2012-12-02 | 22:23 | 48 | 1150.3833 | -219 | 11.7222 | 1876 | 770 | 253
2012-12-02 | 22:24 | 48 | 1150.4 | -219 | 11.7222 | 1874 | 782 | 258
2012-12-02 | 22:25 | 48 | 1150.4167 | -219 | 11.7222 | 1874 | 782 | 249
2012-12-02 | 22:26 | 48 | 1150.4333 | -219 | 11.7222 | 1874 | 784 | 254
2012-12-02 | 22:27 | 48 | 1150.45 | -219 | 11.7222 | 1874 | 777 | 256
2012-12-02 | 22:28 | 48 | 1150.4667 | -219 | 11.7222 | 1874 | 789 | 250
2012-12-02 | 22:29 | 48 | 1150.4833 | -219 | 11.7222 | 1874 | 771 | 250
2012-12-02 | 22:30 | 48 | 1150.5 | -219 | 11.7222 | 1874 | 778 | 254
2012-12-02 | 22:31 | 48 | 1150.5167 | -219 | 11.7222 | 1874 | 766 | 260
2012-12-02 | 22:32 | 48 | 1150.5333 | -219 | 11.7222 | 1874 | 776 | 253
2012-12-02 | 22:33 | 48 | 1150.55 | -219 | 11.7222 | 1876 | 793 | 263
2012-12-02 | 22:34 | 48 | 1150.5667 | -219 | 11.7222 | 1874 | 793 | 250
2012-12-02 | 22:35 | 48 | 1150.5833 | -219 | 11.7222 | 1871 | 772 | 265
2012-12-02 | 22:36 | 48 | 1150.6 | -219 | 11.7222 | 1876 | 769 | 259
2012-12-02 | 22:37 | 48 | 1150.6167 | -219 | 11.7222 | 1874 | 759 | 254
2012-12-02 | 22:38 | 48 | 1150.6333 | -219 | 11.7222 | 1876 | 766 | 258
2012-12-02 | 22:39 | 48 | 1150.65 | -219 | 11.7222 | 1876 | 759 | 263
2012-12-02 | 22:40 | 48 | 1150.6667 | -219 | 11.7222 | 1874 | 786 | 258
2012-12-02 | 22:41 | 48 | 1150.6833 | -219 | 11.7222 | 1876 | 775 | 260
2012-12-02 | 22:42 | 48 | 1150.7 | -219 | 11.7222 | 1871 | 794 | 250
2012-12-02 | 22:43 | 48 | 1150.7167 | -219 | 11.7222 | 1874 | 771 | 259
2012-12-02 | 22:44 | 48 | 1150.7333 | -219 | 11.7222 | 1871 | 769 | 262
2012-12-02 | 22:45 | 48 | 1150.75 | -219 | 11.7222 | 1871 | 761 | 255
2012-12-02 | 22:46 | 48 | 1150.7667 | -219 | 11.7222 | 1874 | 815 | 259
2012-12-02 | 22:47 | 48 | 1150.7833 | -219 | 11.7222 | 1874 | 797 | 257
2012-12-02 | 22:48 | 48 | 1150.8 | -219 | 11.7222 | 1874 | 774 | 256
2012-12-02 | 22:49 | 48 | 1150.8167 | -219 | 11.7222 | 1874 | 763 | 251
2012-12-02 | 22:50 | 48 | 1150.8333 | -219 | 11.7222 | 1874 | 792 | 264
2012-12-02 | 22:51 | 48 | 1150.85 | -219 | 11.7222 | 1874 | 771 | 253
2012-12-02 | 22:52 | 48 | 1150.8667 | -219 | 11.7222 | 1874 | 792 | 253
2012-12-02 | 22:53 | 48 | 1150.8833 | -219 | 11.7222 | 1874 | 770 | 261
2012-12-02 | 22:54 | 48 | 1150.9 | -219 | 11.7222 | 1874 | 778 | 255
2012-12-02 | 22:55 | 48 | 1150.9167 | -219 | 11.7222 | 1874 | 777 | 261
2012-12-02 | 22:56 | 48 | 1150.9333 | -219 | 11.7222 | 1874 | 773 | 260
2012-12-02 | 22:57 | 48 | 1150.95 | -219 | 11.7222 | 1871 | 775 | 255
2012-12-02 | 22:58 | 48 | 1150.9667 | -219 | 11.7222 | 1874 | 786 | 257
2012-12-02 | 22:59 | 48 | 1150.9833 | -219 | 11.7222 | 1874 | 803 | 257
2012-12-02 | 23:00 | 48 | 1151 | -219 | 11.7222 | 1874 | 777 | 261
2012-12-02 | 23:01 | 48 | 1151.0167 | -219 | 11.7222 | 1871 | 772 | 254
2012-12-02 | 23:02 | 48 | 1151.0333 | -219 | 11.7222 | 1874 | 773 | 255
2012-12-02 | 23:03 | 48 | 1151.05 | -219 | 11.7222 | 1871 | 765 | 257
2012-12-02 | 23:04 | 48 | 1151.0667 | -219 | 11.7222 | 1874 | 775 | 256
2012-12-02 | 23:05 | 48 | 1151.0833 | -219 | 11.7222 | 1874 | 777 | 258
2012-12-02 | 23:06 | 48 | 1151.1 | -219 | 11.7222 | 1871 | 791 | 258
2012-12-02 | 23:07 | 48 | 1151.1167 | -219 | 11.7222 | 1871 | 812 | 259
2012-12-02 | 23:08 | 48 | 1151.1333 | -219 | 11.7222 | 1874 | 779 | 264
2012-12-02 | 23:09 | 48 | 1151.15 | -219 | 11.7222 | 1874 | 780 | 261
2012-12-02 | 23:10 | 48 | 1151.1667 | -219 | 11.7222 | 1871 | 771 | 260
2012-12-02 | 23:11 | 48 | 1151.1833 | -219 | 11.7222 | 1874 | 773 | 253
2012-12-02 | 23:12 | 48 | 1151.2 | -219 | 11.7222 | 1869 | 770 | 254
2012-12-02 | 23:13 | 48 | 1151.2167 | -219 | 11.7222 | 1871 | 815 | 261
2012-12-02 | 23:14 | 48 | 1151.2333 | -219 | 11.7222 | 1874 | 772 | 257
2012-12-02 | 23:15 | 48 | 1151.25 | -219 | 11.7222 | 1871 | 773 | 259
2012-12-02 | 23:16 | 48 | 1151.2667 | -219 | 11.7222 | 1871 | 798 | 266
2012-12-02 | 23:17 | 48 | 1151.2833 | -219 | 11.7222 | 1871 | 806 | 253
2012-12-02 | 23:18 | 48 | 1151.3 | -219 | 11.7222 | 1869 | 799 | 249
2012-12-02 | 23:19 | 48 | 1151.3167 | -219 | 11.7222 | 1871 | 777 | 254
2012-12-02 | 23:20 | 48 | 1151.3333 | -219 | 11.7222 | 1874 | 766 | 254
2012-12-02 | 23:21 | 48 | 1151.35 | -219 | 11.7222 | 1874 | 780 | 263
2012-12-02 | 23:22 | 48 | 1151.3667 | -219 | 11.7222 | 1874 | 783 | 251
2012-12-02 | 23:23 | 48 | 1151.3833 | -219 | 11.7222 | 1871 | 760 | 257
2012-12-02 | 23:24 | 48 | 1151.4 | -219 | 11.7222 | 1871 | 763 | 257
2012-12-02 | 23:25 | 48 | 1151.4167 | -219 | 11.7222 | 1874 | 735 | 258
2012-12-02 | 23:26 | 48 | 1151.4333 | -219 | 11.7222 | 1871 | 751 | 258
2012-12-02 | 23:27 | 48 | 1151.45 | -219 | 11.7222 | 1874 | 727 | 263
2012-12-02 | 23:28 | 48 | 1151.4667 | -219 | 11.7222 | 1871 | 734 | 253
2012-12-02 | 23:29 | 48 | 1151.4833 | -219 | 11.7222 | 1871 | 743 | 252
2012-12-02 | 23:30 | 48 | 1151.5 | -219 | 11.7222 | 1874 | 736 | 254
2012-12-02 | 23:31 | 48 | 1151.5167 | -219 | 11.7222 | 1874 | 716 | 251
2012-12-02 | 23:32 | 48 | 1151.5333 | -219 | 11.7222 | 1871 | 725 | 256
2012-12-02 | 23:33 | 48 | 1151.55 | -219 | 11.7222 | 1871 | 694 | 254
2012-12-02 | 23:34 | 48 | 1151.5667 | -219 | 11.7222 | 1874 | 715 | 250
2012-12-02 | 23:35 | 48 | 1151.5833 | -219 | 11.7222 | 1871 | 712 | 252
2012-12-02 | 23:36 | 48 | 1151.6 | -219 | 11.7222 | 1874 | 675 | 252
2012-12-02 | 23:37 | 48 | 1151.6167 | -219 | 11.7222 | 1874 | 700 | 263
2012-12-02 | 23:38 | 48 | 1151.6333 | -219 | 11.7222 | 1871 | 682 | 250
2012-12-02 | 23:39 | 48 | 1151.65 | -219 | 11.7222 | 1874 | 686 | 255
2012-12-02 | 23:40 | 48 | 1151.6667 | -219 | 11.7222 | 1871 | 690 | 251
2012-12-02 | 23:41 | 48 | 1151.6833 | -219 | 11.7222 | 1889 | 694 | 276
2012-12-02 | 23:42 | 48 | 1151.7 | -219 | 11.7222 | 1922 | 716 | 298
2012-12-02 | 23:43 | 48 | 1151.7167 | -219 | 11.7222 | 1942 | 714 | 309
2012-12-02 | 23:44 | 48 | 1151.7333 | -219 | 11.7222 | 1978 | 706 | 312
2012-12-02 | 23:45 | 48 | 1151.75 | -219 | 11.7222 | 2019 | 699 | 349
2012-12-02 | 23:46 | 48 | 1151.7667 | -219 | 11.7222 | 2052 | 725 | 343
2012-12-02 | 23:47 | 48 | 1151.7833 | -219 | 11.7222 | 2085 | 722 | 360
2012-12-02 | 23:48 | 48 | 1151.8 | -219 | 11.7222 | 2100 | 718 | 351
2012-12-02 | 23:49 | 48 | 1151.8167 | -219 | 11.7222 | 2103 | 712 | 338
2012-12-02 | 23:50 | 48 | 1151.8333 | -219 | 11.7222 | 2103 | 716 | 341
2012-12-02 | 23:51 | 48 | 1151.85 | -219 | 11.7222 | 2108 | 718 | 333
2012-12-02 | 23:52 | 48 | 1151.8667 | -219 | 11.7222 | 2108 | 722 | 337
2012-12-02 | 23:53 | 48 | 1151.8833 | -219 | 11.7222 | 2108 | 705 | 332
2012-12-02 | 23:54 | 48 | 1151.9 | -219 | 11.7222 | 2108 | 705 | 331
2012-12-02 | 23:55 | 48 | 1151.9167 | -219 | 11.7222 | 2110 | 701 | 332
2012-12-02 | 23:56 | 48 | 1151.9333 | -219 | 11.7222 | 2110 | 697 | 332
2012-12-02 | 23:57 | 48 | 1151.95 | -219 | 11.7222 | 2113 | 699 | 328
2012-12-02 | 23:58 | 48 | 1151.9667 | -219 | 11.7222 | 2113 | 707 | 329
2012-12-02 | 23:59 | 48 | 1151.9833 | -219 | 11.7222 | 2110 | 727 | 326
2012-12-03 | 0:00 | 49 | 1152 | -219 | 11.7222 | 2116 | 700 | 324
2012-12-03 | 0:01 | 49 | 1152.0167 | -219 | 11.7222 | 2116 | 707 | 323
2012-12-03 | 0:02 | 49 | 1152.0333 | -219 | 11.7222 | 2118 | 717 | 320
2012-12-03 | 0:03 | 49 | 1152.05 | -219 | 11.7222 | 2116 | 700 | 316
2012-12-03 | 0:04 | 49 | 1152.0667 | -219 | 11.7222 | 2123 | 707 | 339
2012-12-03 | 0:05 | 49 | 1152.0833 | -219 | 11.7222 | 2118 | 704 | 335
2012-12-03 | 0:06 | 49 | 1152.1 | -219 | 11.7222 | 2116 | 705 | 326
2012-12-03 | 0:07 | 49 | 1152.1167 | -219 | 11.7222 | 2118 | 700 | 326
2012-12-03 | 0:08 | 49 | 1152.1333 | -219 | 11.7222 | 2118 | 706 | 318
2012-12-03 | 0:09 | 49 | 1152.15 | -219 | 11.7222 | 2118 | 702 | 315
2012-12-03 | 0:10 | 49 | 1152.1667 | -219 | 11.7222 | 2116 | 705 | 330
2012-12-03 | 0:11 | 49 | 1152.1833 | -219 | 11.7222 | 2118 | 729 | 330
2012-12-03 | 0:12 | 49 | 1152.2 | -219 | 11.7222 | 2118 | 713 | 322
2012-12-03 | 0:13 | 49 | 1152.2167 | -219 | 11.7222 | 2123 | 710 | 325
2012-12-03 | 0:14 | 49 | 1152.2333 | -219 | 11.7222 | 2118 | 715 | 316
2012-12-03 | 0:15 | 49 | 1152.25 | -219 | 11.7222 | 2116 | 702 | 315
2012-12-03 | 0:16 | 49 | 1152.2667 | -219 | 11.7222 | 2121 | 700 | 331
2012-12-03 | 0:17 | 49 | 1152.2833 | -219 | 11.7222 | 2121 | 730 | 316
2012-12-03 | 0:18 | 49 | 1152.3 | -219 | 11.7222 | 2121 | 729 | 322
2012-12-03 | 0:19 | 49 | 1152.3167 | -219 | 11.7222 | 2118 | 711 | 311
2012-12-03 | 0:20 | 49 | 1152.3333 | -219 | 11.7222 | 2116 | 716 | 315
2012-12-03 | 0:21 | 49 | 1152.35 | -219 | 11.7222 | 2118 | 709 | 311
2012-12-03 | 0:22 | 49 | 1152.3667 | -219 | 11.7222 | 2123 | 705 | 319
2012-12-03 | 0:23 | 49 | 1152.3833 | -219 | 11.7222 | 2123 | 702 | 312
2012-12-03 | 0:24 | 49 | 1152.4 | -219 | 11.7222 | 2118 | 730 | 308
2012-12-03 | 0:25 | 49 | 1152.4167 | -219 | 11.7222 | 2121 | 715 | 310
2012-12-03 | 0:26 | 49 | 1152.4333 | -219 | 11.7222 | 2118 | 703 | 303
2012-12-03 | 0:27 | 49 | 1152.45 | -219 | 11.7222 | 2123 | 721 | 315
2012-12-03 | 0:28 | 49 | 1152.4667 | -219 | 11.7222 | 2123 | 699 | 315
2012-12-03 | 0:29 | 49 | 1152.4833 | -219 | 11.7222 | 2123 | 721 | 312
2012-12-03 | 0:30 | 49 | 1152.5 | -219 | 11.7222 | 2121 | 721 | 313
2012-12-03 | 0:31 | 49 | 1152.5167 | -219 | 11.7222 | 2128 | 751 | 310
2012-12-03 | 0:32 | 49 | 1152.5333 | -219 | 11.7222 | 2126 | 708 | 303
2012-12-03 | 0:33 | 49 | 1152.55 | -219 | 11.7222 | 2123 | 705 | 302
2012-12-03 | 0:34 | 49 | 1152.5667 | -219 | 11.7222 | 2121 | 704 | 310
2012-12-03 | 0:35 | 49 | 1152.5833 | -219 | 11.7222 | 2121 | 711 | 304
2012-12-03 | 0:36 | 49 | 1152.6 | -219 | 11.7222 | 2123 | 717 | 323
2012-12-03 | 0:37 | 49 | 1152.6167 | -219 | 11.7222 | 2121 | 706 | 303
2012-12-03 | 0:38 | 49 | 1152.6333 | -219 | 11.7222 | 2123 | 708 | 313
2012-12-03 | 0:39 | 49 | 1152.65 | -219 | 11.7222 | 2128 | 731 | 312
2012-12-03 | 0:40 | 49 | 1152.6667 | -219 | 11.7222 | 2126 | 716 | 314
2012-12-03 | 0:41 | 49 | 1152.6833 | -219 | 11.7222 | 2128 | 711 | 308
2012-12-03 | 0:42 | 49 | 1152.7 | -219 | 11.7222 | 2123 | 706 | 307
2012-12-03 | 0:43 | 49 | 1152.7167 | -219 | 11.7222 | 2126 | 712 | 312
2012-12-03 | 0:44 | 49 | 1152.7333 | -219 | 11.7222 | 2126 | 697 | 307
2012-12-03 | 0:45 | 49 | 1152.75 | -219 | 11.7222 | 2123 | 714 | 303
2012-12-03 | 0:46 | 49 | 1152.7667 | -219 | 11.7222 | 2126 | 724 | 311
2012-12-03 | 0:47 | 49 | 1152.7833 | -219 | 11.7222 | 2126 | 711 | 306
2012-12-03 | 0:48 | 49 | 1152.8 | -219 | 11.7222 | 2123 | 705 | 314
2012-12-03 | 0:49 | 49 | 1152.8167 | -219 | 11.7222 | 2121 | 721 | 316
2012-12-03 | 0:50 | 49 | 1152.8333 | -219 | 11.7222 | 2126 | 702 | 311
2012-12-03 | 0:51 | 49 | 1152.85 | -219 | 11.7222 | 2126 | 721 | 306
2012-12-03 | 0:52 | 49 | 1152.8667 | -219 | 11.7222 | 2098 | 719 | 269
2012-12-03 | 0:53 | 49 | 1152.8833 | -219 | 11.7222 | 2049 | 703 | 245
2012-12-03 | 0:54 | 49 | 1152.9 | -219 | 11.7222 | 1991 | 725 | 218
2012-12-03 | 0:55 | 49 | 1152.9167 | -219 | 11.7222 | 1942 | 724 | 229
2012-12-03 | 0:56 | 49 | 1152.9333 | -219 | 11.7222 | 1930 | 709 | 233
2012-12-03 | 0:57 | 49 | 1152.95 | -219 | 11.7222 | 1925 | 733 | 244
2012-12-03 | 0:58 | 49 | 1152.9667 | -219 | 11.7222 | 1922 | 706 | 246
2012-12-03 | 0:59 | 49 | 1152.9833 | -219 | 11.7222 | 1920 | 730 | 250
2012-12-03 | 1:00 | 49 | 1153 | -219 | 11.7222 | 1917 | 707 | 250
2012-12-03 | 1:01 | 49 | 1153.0167 | -219 | 11.7222 | 1917 | 705 | 251
2012-12-03 | 1:02 | 49 | 1153.0333 | -219 | 11.7222 | 1914 | 711 | 246
2012-12-03 | 1:03 | 49 | 1153.05 | -219 | 11.7222 | 1917 | 705 | 256
2012-12-03 | 1:04 | 49 | 1153.0667 | -219 | 11.7222 | 1914 | 698 | 261
2012-12-03 | 1:05 | 49 | 1153.0833 | -219 | 11.7222 | 1914 | 706 | 247
2012-12-03 | 1:06 | 49 | 1153.1 | -219 | 11.7222 | 1912 | 712 | 273
2012-12-03 | 1:07 | 49 | 1153.1167 | -219 | 11.7222 | 1912 | 731 | 251
2012-12-03 | 1:08 | 49 | 1153.1333 | -219 | 11.7222 | 1912 | 736 | 260
2012-12-03 | 1:09 | 49 | 1153.15 | -219 | 11.7222 | 1914 | 725 | 258
2012-12-03 | 1:10 | 49 | 1153.1667 | -219 | 11.7222 | 1912 | 728 | 257
2012-12-03 | 1:11 | 49 | 1153.1833 | -219 | 11.7222 | 1912 | 714 | 255
2012-12-03 | 1:12 | 49 | 1153.2 | -219 | 11.7222 | 1914 | 726 | 266
2012-12-03 | 1:13 | 49 | 1153.2167 | -219 | 11.7222 | 1912 | 714 | 266
2012-12-03 | 1:14 | 49 | 1153.2333 | -219 | 11.7222 | 1912 | 712 | 262
2012-12-03 | 1:15 | 49 | 1153.25 | -219 | 11.7222 | 1909 | 706 | 267
2012-12-03 | 1:16 | 49 | 1153.2667 | -219 | 11.7222 | 1912 | 728 | 259
2012-12-03 | 1:17 | 49 | 1153.2833 | -219 | 11.7222 | 1914 | 731 | 258
2012-12-03 | 1:18 | 49 | 1153.3 | -219 | 11.7222 | 1912 | 711 | 259
2012-12-03 | 1:19 | 49 | 1153.3167 | -219 | 11.7222 | 1909 | 731 | 262
2012-12-03 | 1:20 | 49 | 1153.3333 | -219 | 11.7222 | 1909 | 723 | 259
2012-12-03 | 1:21 | 49 | 1153.35 | -219 | 11.7222 | 1912 | 717 | 271
2012-12-03 | 1:22 | 49 | 1153.3667 | -219 | 11.7222 | 1909 | 728 | 259
2012-12-03 | 1:23 | 49 | 1153.3833 | -219 | 11.7222 | 1909 | 709 | 263
2012-12-03 | 1:24 | 49 | 1153.4 | -219 | 11.7222 | 1909 | 709 | 271
2012-12-03 | 1:25 | 49 | 1153.4167 | -219 | 11.7222 | 1909 | 729 | 268
2012-12-03 | 1:26 | 49 | 1153.4333 | -219 | 11.7222 | 1909 | 706 | 265
2012-12-03 | 1:27 | 49 | 1153.45 | -219 | 11.7222 | 1912 | 728 | 260
2012-12-03 | 1:28 | 49 | 1153.4667 | -219 | 11.7222 | 1909 | 737 | 267
2012-12-03 | 1:29 | 49 | 1153.4833 | -219 | 11.7222 | 1909 | 708 | 268
2012-12-03 | 1:30 | 49 | 1153.5 | -219 | 11.7222 | 1909 | 711 | 263
2012-12-03 | 1:31 | 49 | 1153.5167 | -219 | 11.7222 | 1907 | 714 | 261
2012-12-03 | 1:32 | 49 | 1153.5333 | -219 | 11.7222 | 1907 | 708 | 262
2012-12-03 | 1:33 | 49 | 1153.55 | -219 | 11.7222 | 1909 | 716 | 263
2012-12-03 | 1:34 | 49 | 1153.5667 | -219 | 11.7222 | 1909 | 735 | 262
2012-12-03 | 1:35 | 49 | 1153.5833 | -219 | 11.7222 | 1907 | 712 | 260
2012-12-03 | 1:36 | 49 | 1153.6 | -219 | 11.7222 | 1907 | 707 | 267
2012-12-03 | 1:37 | 49 | 1153.6167 | -219 | 11.7222 | 1909 | 708 | 256
2012-12-03 | 1:38 | 49 | 1153.6333 | -219 | 11.7222 | 1909 | 708 | 266
2012-12-03 | 1:39 | 49 | 1153.65 | -219 | 11.7222 | 1909 | 712 | 259
2012-12-03 | 1:40 | 49 | 1153.6667 | -219 | 11.7222 | 1909 | 707 | 266
2012-12-03 | 1:41 | 49 | 1153.6833 | -219 | 11.7222 | 1909 | 711 | 261
2012-12-03 | 1:42 | 49 | 1153.7 | -219 | 11.7222 | 1907 | 705 | 268
2012-12-03 | 1:43 | 49 | 1153.7167 | -219 | 11.7222 | 1909 | 732 | 265
2012-12-03 | 1:44 | 49 | 1153.7333 | -219 | 11.7222 | 1909 | 728 | 261
2012-12-03 | 1:45 | 49 | 1153.75 | -219 | 11.7222 | 1909 | 724 | 266
2012-12-03 | 1:46 | 49 | 1153.7667 | -219 | 11.7222 | 1907 | 715 | 264
2012-12-03 | 1:47 | 49 | 1153.7833 | -219 | 11.7222 | 1907 | 727 | 265
2012-12-03 | 1:48 | 49 | 1153.8 | -219 | 11.7222 | 1909 | 704 | 270
2012-12-03 | 1:49 | 49 | 1153.8167 | -219 | 11.7222 | 1907 | 709 | 267
2012-12-03 | 1:50 | 49 | 1153.8333 | -219 | 11.7222 | 1907 | 707 | 265
2012-12-03 | 1:51 | 49 | 1153.85 | -219 | 11.7222 | 1909 | 706 | 267
2012-12-03 | 1:52 | 49 | 1153.8667 | -219 | 11.7222 | 1907 | 708 | 265
2012-12-03 | 1:53 | 49 | 1153.8833 | -219 | 11.7222 | 1917 | 707 | 285
2012-12-03 | 1:54 | 49 | 1153.9 | -219 | 11.7222 | 1963 | 714 | 308
2012-12-03 | 1:55 | 49 | 1153.9167 | -219 | 11.7222 | 1983 | 718 | 307
2012-12-03 | 1:56 | 49 | 1153.9333 | -219 | 11.7222 | 2004 | 728 | 313
2012-12-03 | 1:57 | 49 | 1153.95 | -219 | 11.7222 | 2032 | 722 | 335
2012-12-03 | 1:58 | 49 | 1153.9667 | -219 | 11.7222 | 2055 | 712 | 348
2012-12-03 | 1:59 | 49 | 1153.9833 | -219 | 11.7222 | 2075 | 731 | 341
2012-12-03 | 2:00 | 49 | 1154 | -219 | 11.7222 | 2095 | 716 | 340
2012-12-03 | 2:01 | 49 | 1154.0167 | -219 | 11.7222 | 2118 | 712 | 349
2012-12-03 | 2:02 | 49 | 1154.0333 | -219 | 11.7222 | 2146 | 719 | 368
2012-12-03 | 2:03 | 49 | 1154.05 | -219 | 11.7222 | 2156 | 742 | 356
2012-12-03 | 2:04 | 49 | 1154.0667 | -219 | 11.7222 | 2156 | 717 | 348
2012-12-03 | 2:05 | 49 | 1154.0833 | -219 | 11.7222 | 2156 | 722 | 350
2012-12-03 | 2:06 | 49 | 1154.1 | -219 | 11.7222 | 2159 | 727 | 348
2012-12-03 | 2:07 | 49 | 1154.1167 | -219 | 11.7222 | 2161 | 732 | 339
2012-12-03 | 2:08 | 49 | 1154.1333 | -219 | 11.7222 | 2164 | 728 | 344
2012-12-03 | 2:09 | 49 | 1154.15 | -219 | 11.7222 | 2164 | 712 | 337
2012-12-03 | 2:10 | 49 | 1154.1667 | -219 | 11.7222 | 2164 | 712 | 343
2012-12-03 | 2:11 | 49 | 1154.1833 | -219 | 11.7222 | 2167 | 710 | 342
2012-12-03 | 2:12 | 49 | 1154.2 | -219 | 11.7222 | 2167 | 709 | 331
2012-12-03 | 2:13 | 49 | 1154.2167 | -219 | 11.7222 | 2164 | 711 | 339
2012-12-03 | 2:14 | 49 | 1154.2333 | -219 | 11.7222 | 2169 | 756 | 338
2012-12-03 | 2:15 | 49 | 1154.25 | -219 | 11.7222 | 2167 | 734 | 337
2012-12-03 | 2:16 | 49 | 1154.2667 | -219 | 11.7222 | NaN | 714 | 342 | WHP gauge fails to record at high pressure
2012-12-03 | 2:17 | 49 | 1154.2833 | -219 | 11.7222 | NaN | 710 | 289
2012-12-03 | 2:18 | 49 | 1154.3 | -219 | 11.7222 | NaN | 713 | 289
2012-12-03 | 2:19 | 49 | 1154.3167 | -219 | 11.7222 | NaN | 707 | 301
2012-12-03 | 2:20 | 49 | 1154.3333 | -219 | 11.7222 | NaN | 710 | 306
2012-12-03 | 2:21 | 49 | 1154.35 | -219 | 11.7222 | NaN | 716 | 305
2012-12-03 | 2:22 | 49 | 1154.3667 | -219 | 11.7222 | NaN | 709 | 299
2012-12-03 | 2:23 | 49 | 1154.3833 | -219 | 11.7222 | NaN | 712 | 305
2012-12-03 | 2:24 | 49 | 1154.4 | -219 | 11.7222 | NaN | 710 | 304
2012-12-03 | 2:25 | 49 | 1154.4167 | -219 | 11.7222 | NaN | 707 | 311
2012-12-03 | 2:26 | 49 | 1154.4333 | -219 | 11.7222 | NaN | 708 | 309
2012-12-03 | 2:27 | 49 | 1154.45 | -219 | 11.7222 | NaN | 711 | 304
2012-12-03 | 2:28 | 49 | 1154.4667 | -219 | 11.7222 | NaN | 715 | 302
2012-12-03 | 2:29 | 49 | 1154.4833 | -219 | 11.7222 | NaN | 729 | 305
2012-12-03 | 2:30 | 49 | 1154.5 | -219 | 11.7222 | NaN | 732 | 309
2012-12-03 | 2:31 | 49 | 1154.5167 | -219 | 11.7222 | NaN | 711 | 310
2012-12-03 | 2:32 | 49 | 1154.5333 | -219 | 11.7222 | NaN | 726 | 306
2012-12-03 | 2:33 | 49 | 1154.55 | -219 | 11.7222 | NaN | 712 | 300
2012-12-03 | 2:34 | 49 | 1154.5667 | -219 | 11.7222 | NaN | 715 | 307
2012-12-03 | 2:35 | 49 | 1154.5833 | -219 | 11.7222 | NaN | 731 | 310
2012-12-03 | 2:36 | 49 | 1154.6 | -219 | 11.7222 | NaN | 713 | 310
2012-12-03 | 2:37 | 49 | 1154.6167 | -219 | 11.7222 | NaN | 708 | 306
2012-12-03 | 2:38 | 49 | 1154.6333 | -219 | 11.7222 | NaN | 732 | 304
2012-12-03 | 2:39 | 49 | 1154.65 | -219 | 11.7222 | NaN | 708 | 294
2012-12-03 | 2:40 | 49 | 1154.6667 | -219 | 11.7222 | NaN | 714 | 294
2012-12-03 | 2:41 | 49 | 1154.6833 | -219 | 11.7222 | NaN | 713 | 298
2012-12-03 | 2:42 | 49 | 1154.7 | -219 | 11.7222 | NaN | 706 | 294
2012-12-03 | 2:43 | 49 | 1154.7167 | -219 | 11.7222 | NaN | 710 | 299
2012-12-03 | 2:44 | 49 | 1154.7333 | -219 | 11.7222 | NaN | 767 | 291
2012-12-03 | 2:45 | 49 | 1154.75 | -219 | 11.7222 | NaN | 772 | 296
2012-12-03 | 2:46 | 49 | 1154.7667 | -219 | 11.7222 | NaN | 814 | 293
2012-12-03 | 2:47 | 49 | 1154.7833 | -219 | 11.7222 | NaN | 886 | 297
2012-12-03 | 2:48 | 49 | 1154.8 | -219 | 11.7222 | NaN | 824 | 292
2012-12-03 | 2:51 | 49 | 1154.85 | -219 | 11.7222 | NaN | 859 | 294
2012-12-03 | 2:52 | 49 | 1154.8667 | -219 | 11.7222 | NaN | 863 | 295
2012-12-03 | 2:53 | 49 | 1154.8833 | -219 | 11.7222 | NaN | 854 | 299
2012-12-03 | 2:54 | 49 | 1154.9 | -219 | 11.7222 | NaN | 848 | 295
2012-12-03 | 2:55 | 49 | 1154.9167 | -219 | 11.7222 | NaN | 830 | 289
2012-12-03 | 2:56 | 49 | 1154.9333 | -219 | 11.7222 | NaN | 860 | 284
2012-12-03 | 2:57 | 49 | 1154.95 | -219 | 11.7222 | NaN | 846 | 320
2012-12-03 | 2:58 | 49 | 1154.9667 | -219 | 11.7222 | NaN | 849 | 305
2012-12-03 | 2:59 | 49 | 1154.9833 | -219 | 11.7222 | NaN | 885 | 306
2012-12-03 | 3:00 | 49 | 1155 | -219 | 11.7222 | NaN | 875 | 304
2012-12-03 | 3:01 | 49 | 1155.0167 | -219 | 11.7222 | NaN | 863 | 296
2012-12-03 | 3:02 | 49 | 1155.0333 | -219 | 11.7222 | NaN | 869 | 307
2012-12-03 | 3:03 | 49 | 1155.05 | -219 | 11.7222 | NaN | 866 | 299
2012-12-03 | 3:04 | 49 | 1155.0667 | -219 | 11.7222 | NaN | 868 | 299
2012-12-03 | 3:05 | 49 | 1155.0833 | -219 | 11.7222 | NaN | 860 | 303
2012-12-03 | 3:06 | 49 | 1155.1 | -219 | 11.7222 | NaN | 867 | 298
2012-12-03 | 3:07 | 49 | 1155.1167 | -219 | 11.7222 | NaN | 858 | 295
2012-12-03 | 3:08 | 49 | 1155.1333 | -219 | 11.7222 | NaN | 859 | 291
2012-12-03 | 3:09 | 49 | 1155.15 | -219 | 11.7222 | NaN | 851 | 303
2012-12-03 | 3:10 | 49 | 1155.1667 | -219 | 11.7222 | NaN | 847 | 306
2012-12-03 | 3:11 | 49 | 1155.1833 | -219 | 11.7222 | NaN | 852 | 297
2012-12-03 | 3:12 | 49 | 1155.2 | -219 | 11.7222 | NaN | 850 | 296
2012-12-03 | 3:13 | 49 | 1155.2167 | -219 | 11.7222 | NaN | 852 | 295
2012-12-03 | 3:14 | 49 | 1155.2333 | -219 | 11.7222 | NaN | 851 | 295
2012-12-03 | 3:15 | 49 | 1155.25 | -219 | 11.7222 | NaN | 852 | 300
2012-12-03 | 3:16 | 49 | 1155.2667 | -219 | 11.7222 | NaN | 848 | 294
2012-12-03 | 3:17 | 49 | 1155.2833 | -219 | 11.7222 | NaN | 852 | 303
2012-12-03 | 3:18 | 49 | 1155.3 | -219 | 11.7222 | NaN | 850 | 279
2012-12-03 | 3:19 | 49 | 1155.3167 | -219 | 11.7222 | NaN | 849 | 257
2012-12-03 | 3:20 | 49 | 1155.3333 | -219 | 11.7222 | NaN | 867 | 231
2012-12-03 | 3:21 | 49 | 1155.35 | -219 | 11.7222 | NaN | 842 | 221
2012-12-03 | 3:22 | 49 | 1155.3667 | -219 | 11.7222 | NaN | 851 | 224
2012-12-03 | 3:23 | 49 | 1155.3833 | -219 | 11.7222 | NaN | 844 | 245
2012-12-03 | 3:24 | 49 | 1155.4 | -219 | 11.7222 | NaN | 848 | 242
2012-12-03 | 3:25 | 49 | 1155.4167 | -219 | 11.7222 | NaN | 845 | 247
2012-12-03 | 3:26 | 49 | 1155.4333 | -219 | 11.7222 | NaN | 851 | 238
2012-12-03 | 3:27 | 49 | 1155.45 | -219 | 11.7222 | NaN | 847 | 248
2012-12-03 | 3:28 | 49 | 1155.4667 | -219 | 11.7222 | NaN | 835 | 251
2012-12-03 | 3:29 | 49 | 1155.4833 | -219 | 11.7222 | NaN | 843 | 250
2012-12-03 | 3:30 | 49 | 1155.5 | -219 | 11.7222 | NaN | 842 | 255
2012-12-03 | 3:31 | 49 | 1155.5167 | -219 | 11.7222 | NaN | 840 | 258
2012-12-03 | 3:32 | 49 | 1155.5333 | -219 | 11.7222 | NaN | 846 | 247
2012-12-03 | 3:33 | 49 | 1155.55 | -219 | 11.7222 | NaN | 843 | 252
2012-12-03 | 3:34 | 49 | 1155.5667 | -219 | 11.7222 | NaN | 844 | 258
2012-12-03 | 3:35 | 49 | 1155.5833 | -219 | 11.7222 | NaN | 840 | 258
2012-12-03 | 3:36 | 49 | 1155.6 | -219 | 11.7222 | NaN | 840 | 261
2012-12-03 | 3:37 | 49 | 1155.6167 | -219 | 11.7222 | NaN | 843 | 257
2012-12-03 | 3:38 | 49 | 1155.6333 | -219 | 11.7222 | NaN | 842 | 256
2012-12-03 | 3:39 | 49 | 1155.65 | -219 | 11.7222 | NaN | 842 | 257
2012-12-03 | 3:40 | 49 | 1155.6667 | -219 | 11.7222 | NaN | 834 | 261
2012-12-03 | 3:41 | 49 | 1155.6833 | -219 | 11.7222 | NaN | 842 | 261
2012-12-03 | 3:42 | 49 | 1155.7 | -219 | 11.7222 | NaN | 841 | 257
2012-12-03 | 3:43 | 49 | 1155.7167 | -219 | 11.7222 | NaN | 838 | 257
2012-12-03 | 3:44 | 49 | 1155.7333 | -219 | 11.7222 | NaN | 838 | 254
2012-12-03 | 3:45 | 49 | 1155.75 | -219 | 11.7222 | NaN | 831 | 260
2012-12-03 | 3:46 | 49 | 1155.7667 | -219 | 11.7222 | NaN | 844 | 257
2012-12-03 | 3:47 | 49 | 1155.7833 | -219 | 11.7222 | NaN | 838 | 261
2012-12-03 | 3:48 | 49 | 1155.8 | -219 | 11.7222 | NaN | 837 | 261
2012-12-03 | 3:49 | 49 | 1155.8167 | -219 | 11.7222 | NaN | 834 | 253
2012-12-03 | 3:50 | 49 | 1155.8333 | -219 | 11.7222 | NaN | 836 | 257
2012-12-03 | 3:51 | 49 | 1155.85 | -219 | 11.7222 | NaN | 835 | 256
2012-12-03 | 3:52 | 49 | 1155.8667 | -219 | 11.7222 | NaN | 834 | 261
2012-12-03 | 3:53 | 49 | 1155.8833 | -219 | 11.7222 | NaN | 836 | 261
2012-12-03 | 3:54 | 49 | 1155.9 | -219 | 11.7222 | NaN | 835 | 263
2012-12-03 | 3:55 | 49 | 1155.9167 | -219 | 11.7222 | NaN | 853 | 258
2012-12-03 | 3:56 | 49 | 1155.9333 | -219 | 11.7222 | NaN | 833 | 266
2012-12-03 | 3:57 | 49 | 1155.95 | -219 | 11.7222 | NaN | 837 | 262
2012-12-03 | 3:58 | 49 | 1155.9667 | -219 | 11.7222 | NaN | 832 | 266
2012-12-03 | 3:59 | 49 | 1155.9833 | -219 | 11.7222 | NaN | 837 | 260
2012-12-03 | 4:00 | 49 | 1156 | -219 | 11.7222 | NaN | 836 | 258
2012-12-03 | 4:03 | 49 | 1156.05 | -219 | 11.7222 | NaN | 831 | 263
2012-12-03 | 4:04 | 49 | 1156.0667 | -219 | 11.7222 | NaN | 836 | 258
2012-12-03 | 4:05 | 49 | 1156.0833 | -219 | 11.7222 | NaN | 834 | 264
2012-12-03 | 4:06 | 49 | 1156.1 | -219 | 11.7222 | NaN | 829 | 262
2012-12-03 | 4:07 | 49 | 1156.1167 | -219 | 11.7222 | NaN | 831 | 262
2012-12-03 | 4:08 | 49 | 1156.1333 | -219 | 11.7222 | NaN | 834 | 256
2012-12-03 | 4:09 | 49 | 1156.15 | -219 | 11.7222 | NaN | 828 | 267
2012-12-03 | 4:10 | 49 | 1156.1667 | -219 | 11.7222 | NaN | 796 | 262
2012-12-03 | 4:11 | 49 | 1156.1833 | -219 | 11.7222 | NaN | 809 | 264
2012-12-03 | 4:12 | 49 | 1156.2 | -219 | 11.7222 | NaN | 814 | 263
2012-12-03 | 4:13 | 49 | 1156.2167 | -219 | 11.7222 | NaN | 805 | 260
2012-12-03 | 4:14 | 49 | 1156.2333 | -219 | 11.7222 | NaN | 806 | 260
2012-12-03 | 4:15 | 49 | 1156.25 | -219 | 11.7222 | NaN | 794 | 258
2012-12-03 | 4:16 | 49 | 1156.2667 | -219 | 11.7222 | NaN | 817 | 259
2012-12-03 | 4:17 | 49 | 1156.2833 | -219 | 11.7222 | NaN | 813 | 264
2012-12-03 | 4:18 | 49 | 1156.3 | -219 | 11.7222 | NaN | 818 | 262
2012-12-03 | 4:19 | 49 | 1156.3167 | -219 | 11.7222 | NaN | 813 | 260
2012-12-03 | 4:20 | 49 | 1156.3333 | -219 | 11.7222 | NaN | 819 | 262
2012-12-03 | 4:21 | 49 | 1156.35 | -219 | 11.7222 | NaN | 809 | 266
2012-12-03 | 4:22 | 49 | 1156.3667 | -219 | 11.7222 | NaN | 809 | 262
2012-12-03 | 4:23 | 49 | 1156.3833 | -219 | 11.7222 | NaN | 814 | 270
2012-12-03 | 4:24 | 49 | 1156.4 | -219 | 11.7222 | NaN | 812 | 257
2012-12-03 | 4:25 | 49 | 1156.4167 | -219 | 11.7222 | NaN | 813 | 261
2012-12-03 | 4:26 | 49 | 1156.4333 | -219 | 11.7222 | NaN | 820 | 266
2012-12-03 | 4:27 | 49 | 1156.45 | -219 | 11.7222 | NaN | 810 | 263
2012-12-03 | 4:28 | 49 | 1156.4667 | -219 | 11.7222 | NaN | 817 | 264
2012-12-03 | 4:29 | 49 | 1156.4833 | -219 | 11.7222 | NaN | 811 | 258
2012-12-03 | 4:30 | 49 | 1156.5 | -219 | 11.7222 | NaN | 813 | 264
2012-12-03 | 4:31 | 49 | 1156.5167 | -219 | 11.7222 | NaN | 816 | 265
2012-12-03 | 4:32 | 49 | 1156.5333 | -219 | 11.7222 | NaN | 815 | 260
2012-12-03 | 4:33 | 49 | 1156.55 | -219 | 11.7222 | NaN | 798 | 256
2012-12-03 | 4:34 | 49 | 1156.5667 | -219 | 11.7222 | NaN | 818 | 258
2012-12-03 | 4:35 | 49 | 1156.5833 | -219 | 11.7222 | NaN | 820 | 258
2012-12-03 | 4:36 | 49 | 1156.6 | -219 | 11.7222 | NaN | 815 | 258
2012-12-03 | 4:37 | 49 | 1156.6167 | -219 | 11.7222 | NaN | 820 | 264
2012-12-03 | 4:38 | 49 | 1156.6333 | -219 | 11.7222 | NaN | 810 | 263
2012-12-03 | 4:39 | 49 | 1156.65 | -219 | 11.7222 | NaN | 812 | 289
2012-12-03 | 4:40 | 49 | 1156.6667 | -219 | 11.7222 | NaN | 811 | 301
2012-12-03 | 4:41 | 49 | 1156.6833 | -219 | 11.7222 | NaN | 833 | 329
2012-12-03 | 4:42 | 49 | 1156.7 | -219 | 11.7222 | NaN | 808 | 338
2012-12-03 | 4:43 | 49 | 1156.7167 | -219 | 11.7222 | NaN | 809 | 336
2012-12-03 | 4:44 | 49 | 1156.7333 | -219 | 11.7222 | NaN | 815 | 330
2012-12-03 | 4:45 | 49 | 1156.75 | -219 | 11.7222 | NaN | 815 | 317
2012-12-03 | 4:46 | 49 | 1156.7667 | -219 | 11.7222 | NaN | 809 | 317
2012-12-03 | 4:47 | 49 | 1156.7833 | -219 | 11.7222 | NaN | 817 | 316
2012-12-03 | 4:48 | 49 | 1156.8 | -219 | 11.7222 | NaN | 812 | 313
2012-12-03 | 4:49 | 49 | 1156.8167 | -219 | 11.7222 | NaN | 815 | 312
2012-12-03 | 4:50 | 49 | 1156.8333 | -219 | 11.7222 | NaN | 815 | 309
2012-12-03 | 4:51 | 49 | 1156.85 | -219 | 11.7222 | NaN | 809 | 307
2012-12-03 | 4:52 | 49 | 1156.8667 | -219 | 11.7222 | NaN | 813 | 311
2012-12-03 | 4:53 | 49 | 1156.8833 | -219 | 11.7222 | NaN | 817 | 310
2012-12-03 | 4:54 | 49 | 1156.9 | -219 | 11.7222 | NaN | 817 | 306
2012-12-03 | 4:55 | 49 | 1156.9167 | -219 | 11.7222 | NaN | 809 | 310
2012-12-03 | 4:56 | 49 | 1156.9333 | -219 | 11.7222 | NaN | 794 | 310
2012-12-03 | 4:57 | 49 | 1156.95 | -219 | 11.7222 | NaN | 813 | 300
2012-12-03 | 4:58 | 49 | 1156.9667 | -219 | 11.7222 | NaN | 817 | 305
2012-12-03 | 4:59 | 49 | 1156.9833 | -219 | 11.7222 | NaN | 868 | 303
2012-12-03 | 5:00 | 49 | 1157 | -219 | 11.7222 | NaN | 805 | 307
2012-12-03 | 5:01 | 49 | 1157.0167 | -219 | 11.7222 | NaN | 826 | 304
2012-12-03 | 5:02 | 49 | 1157.0333 | -219 | 11.7222 | NaN | 807 | 302
2012-12-03 | 5:03 | 49 | 1157.05 | -219 | 11.7222 | NaN | 809 | 298
2012-12-03 | 5:04 | 49 | 1157.0667 | -219 | 11.7222 | NaN | 815 | 301
2012-12-03 | 5:05 | 49 | 1157.0833 | -219 | 11.7222 | NaN | 814 | 301
2012-12-03 | 5:06 | 49 | 1157.1 | -219 | 11.7222 | NaN | 815 | 298
2012-12-03 | 5:07 | 49 | 1157.1167 | -219 | 11.7222 | NaN | 812 | 302
2012-12-03 | 5:08 | 49 | 1157.1333 | -219 | 11.7222 | NaN | 814 | 307
2012-12-03 | 5:09 | 49 | 1157.15 | -219 | 11.7222 | NaN | 813 | 297
2012-12-03 | 5:10 | 49 | 1157.1667 | -219 | 11.7222 | NaN | 813 | 307
2012-12-03 | 5:11 | 49 | 1157.1833 | -219 | 11.7222 | NaN | 810 | 298
2012-12-03 | 5:12 | 49 | 1157.2 | -219 | 11.7222 | NaN | 811 | 305
2012-12-03 | 5:13 | 49 | 1157.2167 | -219 | 11.7222 | NaN | 812 | 299
2012-12-03 | 5:14 | 49 | 1157.2333 | -219 | 11.7222 | NaN | 808 | 303
2012-12-03 | 5:15 | 49 | 1157.25 | -219 | 11.7222 | NaN | 839 | 305
2012-12-03 | 5:16 | 49 | 1157.2667 | -219 | 11.7222 | NaN | 772 | 299
2012-12-03 | 5:17 | 49 | 1157.2833 | -219 | 11.7222 | NaN | 795 | 303
2012-12-03 | 5:18 | 49 | 1157.3 | -219 | 11.7222 | NaN | 801 | 300
2012-12-03 | 5:19 | 49 | 1157.3167 | -219 | 11.7222 | NaN | 802 | 298
2012-12-03 | 5:20 | 49 | 1157.3333 | -219 | 11.7222 | NaN | 780 | 304
2012-12-03 | 5:21 | 49 | 1157.35 | -219 | 11.7222 | NaN | 796 | 297
2012-12-03 | 5:22 | 49 | 1157.3667 | -219 | 11.7222 | NaN | 805 | 303
2012-12-03 | 5:23 | 49 | 1157.3833 | -219 | 11.7222 | NaN | 799 | 295
2012-12-03 | 5:24 | 49 | 1157.4 | -219 | 11.7222 | NaN | 803 | 298
2012-12-03 | 5:25 | 49 | 1157.4167 | -219 | 11.7222 | NaN | 806 | 300
2012-12-03 | 5:26 | 49 | 1157.4333 | -219 | 11.7222 | NaN | 794 | 293
2012-12-03 | 5:27 | 49 | 1157.45 | -219 | 11.7222 | NaN | 800 | 289
2012-12-03 | 5:28 | 49 | 1157.4667 | -219 | 11.7222 | NaN | 796 | 301
2012-12-03 | 5:29 | 49 | 1157.4833 | -219 | 11.7222 | NaN | 850 | 290
2012-12-03 | 5:30 | 49 | 1157.5 | -219 | 11.7222 | NaN | 820 | 296
2012-12-03 | 5:31 | 49 | 1157.5167 | -219 | 11.7222 | NaN | 749 | 283
2012-12-03 | 5:32 | 49 | 1157.5333 | -219 | 11.7222 | NaN | 792 | 292
2012-12-03 | 5:33 | 49 | 1157.55 | -219 | 11.7222 | NaN | 752 | 298
2012-12-03 | 5:34 | 49 | 1157.5667 | -219 | 11.7222 | NaN | 770 | 298
2012-12-03 | 5:35 | 49 | 1157.5833 | -219 | 11.7222 | NaN | 771 | 297
2012-12-03 | 5:36 | 49 | 1157.6 | -219 | 11.7222 | NaN | 771 | 292
2012-12-03 | 5:37 | 49 | 1157.6167 | -219 | 11.7222 | NaN | 824 | 309
2012-12-03 | 5:38 | 49 | 1157.6333 | -219 | 11.7222 | NaN | 821 | 301
2012-12-03 | 5:39 | 49 | 1157.65 | -219 | 11.7222 | NaN | 805 | 295
2012-12-03 | 5:40 | 49 | 1157.6667 | -219 | 11.7222 | NaN | 833 | 289
2012-12-03 | 5:41 | 49 | 1157.6833 | -219 | 11.7222 | NaN | 820 | 294
2012-12-03 | 5:42 | 49 | 1157.7 | -219 | 11.7222 | NaN | 821 | 297
2012-12-03 | 5:43 | 49 | 1157.7167 | -219 | 11.7222 | NaN | 820 | 291
2012-12-03 | 5:44 | 49 | 1157.7333 | -219 | 11.7222 | NaN | 814 | 297
2012-12-03 | 5:45 | 49 | 1157.75 | -219 | 11.7222 | NaN | 824 | 291
2012-12-03 | 5:46 | 49 | 1157.7667 | -219 | 11.7222 | NaN | 817 | 304
2012-12-03 | 5:47 | 49 | 1157.7833 | -219 | 11.7222 | NaN | 814 | 304
2012-12-03 | 5:48 | 49 | 1157.8 | -219 | 11.7222 | NaN | 817 | 291
2012-12-03 | 5:49 | 49 | 1157.8167 | -219 | 11.7222 | NaN | 810 | 305
2012-12-03 | 5:50 | 49 | 1157.8333 | -219 | 11.7222 | NaN | 810 | 286
2012-12-03 | 5:51 | 49 | 1157.85 | -219 | 11.7222 | NaN | 812 | 262
2012-12-03 | 5:52 | 49 | 1157.8667 | -219 | 11.7222 | NaN | 817 | 231
2012-12-03 | 5:53 | 49 | 1157.8833 | -219 | 11.7222 | NaN | 815 | 216
2012-12-03 | 5:54 | 49 | 1157.9 | -219 | 11.7222 | NaN | 810 | 235
2012-12-03 | 5:55 | 49 | 1157.9167 | -219 | 11.7222 | NaN | 812 | 240
2012-12-03 | 5:56 | 49 | 1157.9333 | -219 | 11.7222 | NaN | 811 | 255
2012-12-03 | 5:57 | 49 | 1157.95 | -219 | 11.7222 | NaN | 805 | 253
2012-12-03 | 5:58 | 49 | 1157.9667 | -219 | 11.7222 | NaN | 764 | 250
2012-12-03 | 5:59 | 49 | 1157.9833 | -219 | 11.7222 | NaN | 688 | 257
2012-12-03 | 6:00 | 49 | 1158 | -219 | 11.7222 | NaN | 687 | 259
2012-12-03 | 6:01 | 49 | 1158.0167 | -219 | 11.7222 | NaN | 688 | 256
2012-12-03 | 6:02 | 49 | 1158.0333 | -219 | 11.7222 | NaN | 704 | 255
2012-12-03 | 6:03 | 49 | 1158.05 | -219 | 11.7222 | NaN | 711 | 259
2012-12-03 | 6:04 | 49 | 1158.0667 | -219 | 11.7222 | NaN | 712 | 262
2012-12-03 | 6:05 | 49 | 1158.0833 | -219 | 11.7222 | NaN | 716 | 264
2012-12-03 | 6:06 | 49 | 1158.1 | -219 | 11.7222 | NaN | 714 | 255
2012-12-03 | 6:07 | 49 | 1158.1167 | -219 | 11.7222 | NaN | 713 | 260
2012-12-03 | 6:08 | 49 | 1158.1333 | -219 | 11.7222 | NaN | 723 | 258
2012-12-03 | 6:09 | 49 | 1158.15 | -219 | 11.7222 | NaN | 723 | 270
2012-12-03 | 6:10 | 49 | 1158.1667 | -219 | 11.7222 | NaN | 720 | 260
2012-12-03 | 6:11 | 49 | 1158.1833 | -219 | 11.7222 | NaN | 706 | 264
2012-12-03 | 6:12 | 49 | 1158.2 | -219 | 11.7222 | NaN | 707 | 262
2012-12-03 | 6:13 | 49 | 1158.2167 | -219 | 11.7222 | NaN | 728 | 255
2012-12-03 | 6:14 | 49 | 1158.2333 | -219 | 11.7222 | NaN | 728 | 261
2012-12-03 | 6:15 | 49 | 1158.25 | -219 | 11.7222 | NaN | 732 | 260
2012-12-03 | 6:16 | 49 | 1158.2667 | -219 | 11.7222 | NaN | 728 | 263
2012-12-03 | 6:17 | 49 | 1158.2833 | -219 | 11.7222 | NaN | 721 | 264
2012-12-03 | 6:18 | 49 | 1158.3 | -219 | 11.7222 | NaN | 729 | 271
2012-12-03 | 6:19 | 49 | 1158.3167 | -219 | 11.7222 | NaN | 726 | 268
2012-12-03 | 6:20 | 49 | 1158.3333 | -219 | 11.7222 | NaN | 712 | 263
2012-12-03 | 6:21 | 49 | 1158.35 | -219 | 11.7222 | NaN | 702 | 266
2012-12-03 | 6:22 | 49 | 1158.3667 | -219 | 11.7222 | NaN | 731 | 262
2012-12-03 | 6:23 | 49 | 1158.3833 | -219 | 11.7222 | NaN | 728 | 266
2012-12-03 | 6:24 | 49 | 1158.4 | -219 | 11.7222 | NaN | 726 | 268
2012-12-03 | 6:25 | 49 | 1158.4167 | -219 | 11.7222 | NaN | 732 | 267
2012-12-03 | 6:26 | 49 | 1158.4333 | -219 | 11.7222 | NaN | 722 | 264
2012-12-03 | 6:27 | 49 | 1158.45 | -219 | 11.7222 | NaN | 724 | 267
2012-12-03 | 6:28 | 49 | 1158.4667 | -219 | 11.7222 | NaN | 727 | 262
2012-12-03 | 6:29 | 49 | 1158.4833 | -219 | 11.7222 | NaN | 732 | 267
2012-12-03 | 6:30 | 49 | 1158.5 | -219 | 11.7222 | NaN | 733 | 260
2012-12-03 | 6:31 | 49 | 1158.5167 | -219 | 11.7222 | NaN | 735 | 262
2012-12-03 | 6:32 | 49 | 1158.5333 | -219 | 11.7222 | NaN | 729 | 265
2012-12-03 | 6:33 | 49 | 1158.55 | -219 | 11.7222 | NaN | 737 | 258
2012-12-03 | 6:34 | 49 | 1158.5667 | -219 | 11.7222 | NaN | 729 | 263
2012-12-03 | 6:35 | 49 | 1158.5833 | -219 | 11.7222 | NaN | 734 | 264
2012-12-03 | 6:36 | 49 | 1158.6 | -219 | 11.7222 | NaN | 728 | 261
2012-12-03 | 6:37 | 49 | 1158.6167 | -219 | 11.7222 | NaN | 727 | 270
2012-12-03 | 6:38 | 49 | 1158.6333 | -219 | 11.7222 | NaN | 716 | 268
2012-12-03 | 6:39 | 49 | 1158.65 | -219 | 11.7222 | NaN | 737 | 264
2012-12-03 | 6:40 | 49 | 1158.6667 | -219 | 11.7222 | NaN | 717 | 307
2012-12-03 | 6:41 | 49 | 1158.6833 | -219 | 11.7222 | NaN | 732 | 319
2012-12-03 | 6:42 | 49 | 1158.7 | -219 | 11.7222 | NaN | 732 | 334
2012-12-03 | 6:43 | 49 | 1158.7167 | -219 | 11.7222 | NaN | 732 | 338
2012-12-03 | 6:44 | 49 | 1158.7333 | -219 | 11.7222 | NaN | 733 | 334
2012-12-03 | 6:45 | 49 | 1158.75 | -219 | 11.7222 | NaN | 720 | 325
2012-12-03 | 6:46 | 49 | 1158.7667 | -219 | 11.7222 | NaN | 740 | 348
2012-12-03 | 6:47 | 49 | 1158.7833 | -219 | 11.7222 | NaN | 737 | 338
2012-12-03 | 6:48 | 49 | 1158.8 | -219 | 11.7222 | NaN | 729 | 357
2012-12-03 | 6:49 | 49 | 1158.8167 | -219 | 11.7222 | NaN | 738 | 362
2012-12-03 | 6:50 | 49 | 1158.8333 | -219 | 11.7222 | NaN | 739 | 365
2012-12-03 | 6:51 | 49 | 1158.85 | -219 | 11.7222 | NaN | 737 | 368
2012-12-03 | 6:52 | 49 | 1158.8667 | -219 | 11.7222 | NaN | 735 | 392
2012-12-03 | 6:53 | 49 | 1158.8833 | -219 | 11.7222 | NaN | 733 | 377
2012-12-03 | 6:54 | 49 | 1158.9 | -219 | 11.7222 | NaN | 733 | 390
2012-12-03 | 6:55 | 49 | 1158.9167 | -219 | 11.7222 | NaN | 733 | 391
2012-12-03 | 6:56 | 49 | 1158.9333 | -219 | 11.7222 | NaN | 732 | 388
2012-12-03 | 6:57 | 49 | 1158.95 | -219 | 11.7222 | NaN | 730 | 386
2012-12-03 | 6:58 | 49 | 1158.9667 | -219 | 11.7222 | NaN | 725 | 409
2012-12-03 | 6:59 | 49 | 1158.9833 | -219 | 11.7222 | NaN | 732 | 398
2012-12-03 | 7:00 | 49 | 1159 | -219 | 11.7222 | NaN | 736 | 390
2012-12-03 | 7:01 | 49 | 1159.0167 | -219 | 11.7222 | NaN | 736 | 388
2012-12-03 | 7:02 | 49 | 1159.0333 | -219 | 11.7222 | NaN | 737 | 386
2012-12-03 | 7:03 | 49 | 1159.05 | -219 | 11.7222 | NaN | 713 | 392
2012-12-03 | 7:04 | 49 | 1159.0667 | -219 | 11.7222 | NaN | 731 | 388
2012-12-03 | 7:05 | 49 | 1159.0833 | -219 | 11.7222 | NaN | 727 | 389
2012-12-03 | 7:06 | 49 | 1159.1 | -219 | 11.7222 | NaN | 733 | 385
2012-12-03 | 7:07 | 49 | 1159.1167 | -219 | 11.7222 | NaN | 737 | 377
2012-12-03 | 7:08 | 49 | 1159.1333 | -219 | 11.7222 | NaN | 740 | 385
2012-12-03 | 7:09 | 49 | 1159.15 | -219 | 11.7222 | NaN | 735 | 383
2012-12-03 | 7:10 | 49 | 1159.1667 | -219 | 11.7222 | NaN | 708 | 384
2012-12-03 | 7:11 | 49 | 1159.1833 | -219 | 11.7222 | NaN | 733 | 386
2012-12-03 | 7:12 | 49 | 1159.2 | -219 | 11.7222 | NaN | 736 | 380
2012-12-03 | 7:13 | 49 | 1159.2167 | -219 | 11.7222 | NaN | 723 | 382
2012-12-03 | 7:14 | 49 | 1159.2333 | -219 | 11.7222 | NaN | 735 | 388
2012-12-03 | 7:15 | 49 | 1159.25 | -219 | 11.7222 | NaN | 713 | 381
2012-12-03 | 7:16 | 49 | 1159.2667 | -219 | 11.7222 | NaN | 738 | 384
2012-12-03 | 7:17 | 49 | 1159.2833 | -219 | 11.7222 | NaN | 739 | 381
2012-12-03 | 7:18 | 49 | 1159.3 | -219 | 11.7222 | NaN | 735 | 373
2012-12-03 | 7:19 | 49 | 1159.3167 | -219 | 11.7222 | NaN | 733 | 379
2012-12-03 | 7:20 | 49 | 1159.3333 | -219 | 11.7222 | NaN | 738 | 372
2012-12-03 | 7:21 | 49 | 1159.35 | -219 | 11.7222 | NaN | 739 | 368
2012-12-03 | 7:22 | 49 | 1159.3667 | -219 | 11.7222 | NaN | 736 | 378
2012-12-03 | 7:23 | 49 | 1159.3833 | -219 | 11.7222 | NaN | 740 | 381
2012-12-03 | 7:24 | 49 | 1159.4 | -219 | 11.7222 | NaN | 739 | 379
2012-12-03 | 7:25 | 49 | 1159.4167 | -219 | 11.7222 | NaN | 737 | 368
2012-12-03 | 7:26 | 49 | 1159.4333 | -219 | 11.7222 | NaN | 736 | 378
2012-12-03 | 7:27 | 49 | 1159.45 | -219 | 11.7222 | NaN | 742 | 378
2012-12-03 | 7:28 | 49 | 1159.4667 | -219 | 11.7222 | NaN | 741 | 365
2012-12-03 | 7:29 | 49 | 1159.4833 | -219 | 11.7222 | NaN | 739 | 374
2012-12-03 | 7:30 | 49 | 1159.5 | -219 | 11.7222 | NaN | 718 | 368
2012-12-03 | 7:31 | 49 | 1159.5167 | -219 | 11.7222 | NaN | 725 | 381
2012-12-03 | 7:32 | 49 | 1159.5333 | -219 | 11.7222 | NaN | 724 | 377
2012-12-03 | 7:33 | 49 | 1159.55 | -219 | 11.7222 | NaN | 734 | 375
2012-12-03 | 7:34 | 49 | 1159.5667 | -219 | 11.7222 | NaN | 738 | 375
2012-12-03 | 7:35 | 49 | 1159.5833 | -219 | 11.7222 | NaN | 716 | 373
2012-12-03 | 7:36 | 49 | 1159.6 | -219 | 11.7222 | NaN | 743 | 370
2012-12-03 | 7:37 | 49 | 1159.6167 | -219 | 11.7222 | NaN | 742 | 369
2012-12-03 | 7:38 | 49 | 1159.6333 | -219 | 11.7222 | NaN | 742 | 375
2012-12-03 | 7:39 | 49 | 1159.65 | -219 | 11.7222 | NaN | 736 | 355
2012-12-03 | 7:40 | 49 | 1159.6667 | -219 | 11.7222 | NaN | 742 | 365
2012-12-03 | 7:41 | 49 | 1159.6833 | -219 | 11.7222 | NaN | 743 | 372
2012-12-03 | 7:42 | 49 | 1159.7 | -219 | 11.7222 | NaN | 736 | 371
2012-12-03 | 7:43 | 49 | 1159.7167 | -219 | 11.7222 | NaN | 739 | 370
2012-12-03 | 7:44 | 49 | 1159.7333 | -219 | 11.7222 | NaN | 747 | 371
2012-12-03 | 7:45 | 49 | 1159.75 | -219 | 11.7222 | NaN | 720 | 371
2012-12-03 | 7:46 | 49 | 1159.7667 | -219 | 11.7222 | NaN | 738 | 373
2012-12-03 | 7:47 | 49 | 1159.7833 | -219 | 11.7222 | NaN | 739 | 369
2012-12-03 | 7:48 | 49 | 1159.8 | -219 | 11.7222 | NaN | 738 | 372
2012-12-03 | 7:49 | 49 | 1159.8167 | -219 | 11.7222 | NaN | 738 | 369
2012-12-03 | 7:50 | 49 | 1159.8333 | -219 | 11.7222 | NaN | 739 | 375
2012-12-03 | 7:51 | 49 | 1159.85 | -219 | 11.7222 | NaN | 747 | 372
2012-12-03 | 7:52 | 49 | 1159.8667 | -219 | 11.7222 | NaN | 717 | 371
2012-12-03 | 7:53 | 49 | 1159.8833 | -219 | 11.7222 | NaN | 735 | 378
2012-12-03 | 7:54 | 49 | 1159.9 | -219 | 11.7222 | NaN | 734 | 369
2012-12-03 | 7:55 | 49 | 1159.9167 | -219 | 11.7222 | NaN | 733 | 378
2012-12-03 | 7:56 | 49 | 1159.9333 | -219 | 11.7222 | NaN | 715 | 374
2012-12-03 | 7:57 | 49 | 1159.95 | -219 | 11.7222 | NaN | 737 | 367
2012-12-03 | 7:58 | 49 | 1159.9667 | -219 | 11.7222 | NaN | 737 | 375
2012-12-03 | 7:59 | 49 | 1159.9833 | -219 | 11.7222 | NaN | 739 | 370
2012-12-03 | 8:00 | 49 | 1160 | -219 | 11.7222 | NaN | 739 | 376
2012-12-03 | 8:01 | 49 | 1160.0167 | -219 | 11.7222 | NaN | 739 | 372
2012-12-03 | 8:02 | 49 | 1160.0333 | -219 | 11.7222 | NaN | 744 | 376
2012-12-03 | 8:03 | 49 | 1160.05 | -219 | 11.7222 | NaN | 735 | 369
2012-12-03 | 8:04 | 49 | 1160.0667 | -219 | 11.7222 | NaN | 740 | 368
2012-12-03 | 8:05 | 49 | 1160.0833 | -219 | 11.7222 | NaN | 716 | 379
2012-12-03 | 8:06 | 49 | 1160.1 | -219 | 11.7222 | NaN | 740 | 370
2012-12-03 | 8:07 | 49 | 1160.1167 | -219 | 11.7222 | NaN | 739 | 369
2012-12-03 | 8:08 | 49 | 1160.1333 | -219 | 11.7222 | NaN | 738 | 383
2012-12-03 | 8:09 | 49 | 1160.15 | -219 | 11.7222 | NaN | 730 | 373
2012-12-03 | 8:10 | 49 | 1160.1667 | -219 | 11.7222 | NaN | 738 | 373
2012-12-03 | 8:11 | 49 | 1160.1833 | -219 | 11.7222 | NaN | 745 | 362
2012-12-03 | 8:12 | 49 | 1160.2 | -219 | 11.7222 | NaN | 736 | 363
2012-12-03 | 8:13 | 49 | 1160.2167 | -219 | 11.7222 | NaN | 721 | 361
2012-12-03 | 8:14 | 49 | 1160.2333 | -219 | 11.7222 | NaN | 777 | 368
2012-12-03 | 8:15 | 49 | 1160.25 | -219 | 11.7222 | NaN | 788 | 365
2012-12-03 | 8:16 | 49 | 1160.2667 | -219 | 11.7222 | NaN | 807 | 364
2012-12-03 | 8:17 | 49 | 1160.2833 | -219 | 11.7222 | NaN | 827 | 364
2012-12-03 | 8:18 | 49 | 1160.3 | -219 | 11.7222 | NaN | 865 | 363
2012-12-03 | 8:19 | 49 | 1160.3167 | -219 | 11.7222 | NaN | 862 | 365
2012-12-03 | 8:20 | 49 | 1160.3333 | -219 | 11.7222 | NaN | 882 | 372
2012-12-03 | 8:21 | 49 | 1160.35 | -219 | 11.7222 | NaN | 893 | 346
2012-12-03 | 8:22 | 49 | 1160.3667 | -219 | 11.7222 | NaN | 873 | 303
2012-12-03 | 8:23 | 49 | 1160.3833 | -219 | 11.7222 | NaN | 872 | 291
2012-12-03 | 8:24 | 49 | 1160.4 | -219 | 11.7222 | NaN | 849 | 307
2012-12-03 | 8:25 | 49 | 1160.4167 | -219 | 11.7222 | NaN | 881 | 309
2012-12-03 | 8:26 | 49 | 1160.4333 | -219 | 11.7222 | NaN | 852 | 323
2012-12-03 | 8:27 | 49 | 1160.45 | -219 | 11.7222 | NaN | 868 | 317
2012-12-03 | 8:28 | 49 | 1160.4667 | -219 | 11.7222 | NaN | 833 | 319
2012-12-03 | 8:29 | 49 | 1160.4833 | -219 | 11.7222 | NaN | 855 | 316
2012-12-03 | 8:30 | 49 | 1160.5 | -219 | 11.7222 | NaN | 841 | 321
2012-12-03 | 8:31 | 49 | 1160.5167 | -219 | 11.7222 | NaN | 856 | 321
2012-12-03 | 8:32 | 49 | 1160.5333 | -219 | 11.7222 | NaN | 837 | 331
2012-12-03 | 8:33 | 49 | 1160.55 | -219 | 11.7222 | NaN | 851 | 319
2012-12-03 | 8:34 | 49 | 1160.5667 | -219 | 11.7222 | NaN | 851 | 322
2012-12-03 | 8:35 | 49 | 1160.5833 | -219 | 11.7222 | NaN | 847 | 333
2012-12-03 | 8:36 | 49 | 1160.6 | -219 | 11.7222 | NaN | 826 | 320
2012-12-03 | 8:37 | 49 | 1160.6167 | -219 | 11.7222 | NaN | 865 | 323
2012-12-03 | 8:38 | 49 | 1160.6333 | -219 | 11.7222 | NaN | 852 | 324
2012-12-03 | 8:39 | 49 | 1160.65 | -219 | 11.7222 | NaN | 850 | 326
2012-12-03 | 8:40 | 49 | 1160.6667 | -219 | 11.7222 | NaN | 825 | 315
2012-12-03 | 8:41 | 49 | 1160.6833 | -219 | 11.7222 | NaN | 854 | 318
2012-12-03 | 8:42 | 49 | 1160.7 | -219 | 11.7222 | NaN | 830 | 319
2012-12-03 | 8:43 | 49 | 1160.7167 | -219 | 11.7222 | NaN | 825 | 313
2012-12-03 | 8:44 | 49 | 1160.7333 | -219 | 11.7222 | NaN | 830 | 316
2012-12-03 | 8:45 | 49 | 1160.75 | -219 | 11.7222 | NaN | 849 | 320
2012-12-03 | 8:46 | 49 | 1160.7667 | -219 | 11.7222 | NaN | 863 | 316
2012-12-03 | 8:47 | 49 | 1160.7833 | -219 | 11.7222 | NaN | 829 | 314
2012-12-03 | 8:48 | 49 | 1160.8 | -219 | 11.7222 | NaN | 850 | 311
2012-12-03 | 8:49 | 49 | 1160.8167 | -219 | 11.7222 | NaN | 824 | 316
2012-12-03 | 8:50 | 49 | 1160.8333 | -219 | 11.7222 | NaN | 817 | 317
2012-12-03 | 8:51 | 49 | 1160.85 | -219 | 11.7222 | NaN | 828 | 323
2012-12-03 | 8:52 | 49 | 1160.8667 | -219 | 11.7222 | NaN | 849 | 315
2012-12-03 | 8:53 | 49 | 1160.8833 | -219 | 11.7222 | NaN | 842 | 316
2012-12-03 | 8:54 | 49 | 1160.9 | -219 | 11.7222 | NaN | 846 | 319
2012-12-03 | 8:55 | 49 | 1160.9167 | -219 | 11.7222 | NaN | 843 | 339
2012-12-03 | 8:56 | 49 | 1160.9333 | -219 | 11.7222 | NaN | 841 | 335
2012-12-03 | 8:57 | 49 | 1160.95 | -219 | 11.7222 | NaN | 854 | 323
2012-12-03 | 8:58 | 49 | 1160.9667 | -219 | 11.7222 | NaN | 843 | 328
2012-12-03 | 8:59 | 49 | 1160.9833 | -219 | 11.7222 | NaN | 819 | 326
2012-12-03 | 9:00 | 49 | 1161 | -219 | 11.7222 | NaN | 839 | 324
2012-12-03 | 9:01 | 49 | 1161.0167 | -219 | 11.7222 | NaN | 816 | 334
2012-12-03 | 9:02 | 49 | 1161.0333 | -219 | 11.7222 | NaN | 838 | 325
2012-12-03 | 9:03 | 49 | 1161.05 | -219 | 11.7222 | NaN | 821 | 329
2012-12-03 | 9:04 | 49 | 1161.0667 | -219 | 11.7222 | NaN | 831 | 326
2012-12-03 | 9:05 | 49 | 1161.0833 | -219 | 11.7222 | NaN | 866 | 319
2012-12-03 | 9:06 | 49 | 1161.1 | -219 | 11.7222 | NaN | 825 | 329
2012-12-03 | 9:07 | 49 | 1161.1167 | -219 | 11.7222 | NaN | 817 | 322
2012-12-03 | 9:08 | 49 | 1161.1333 | -219 | 11.7222 | NaN | 824 | 332
2012-12-03 | 9:09 | 49 | 1161.15 | -219 | 11.7222 | NaN | 838 | 324
2012-12-03 | 9:10 | 49 | 1161.1667 | -219 | 11.7222 | NaN | 816 | 328
2012-12-03 | 9:11 | 49 | 1161.1833 | -219 | 11.7222 | NaN | 836 | 326
2012-12-03 | 9:12 | 49 | 1161.2 | -219 | 11.7222 | NaN | 839 | 314
2012-12-03 | 9:13 | 49 | 1161.2167 | -219 | 11.7222 | NaN | 844 | 319
2012-12-03 | 9:14 | 49 | 1161.2333 | -219 | 11.7222 | NaN | 816 | 364
2012-12-03 | 9:15 | 49 | 1161.25 | -219 | 11.7222 | NaN | 823 | 339
2012-12-03 | 9:16 | 49 | 1161.2667 | -219 | 11.7222 | NaN | 817 | 350
2012-12-03 | 9:17 | 49 | 1161.2833 | -219 | 11.7222 | NaN | 815 | 343
2012-12-03 | 9:18 | 49 | 1161.3 | -219 | 11.7222 | NaN | 819 | 340
2012-12-03 | 9:19 | 49 | 1161.3167 | -219 | 11.7222 | NaN | 810 | 331
2012-12-03 | 9:20 | 49 | 1161.3333 | -219 | 11.7222 | NaN | 815 | 336
2012-12-03 | 9:21 | 49 | 1161.35 | -219 | 11.7222 | NaN | 845 | 344
2012-12-03 | 9:22 | 49 | 1161.3667 | -219 | 11.7222 | NaN | 826 | 339
2012-12-03 | 9:23 | 49 | 1161.3833 | -219 | 11.7222 | NaN | 841 | 343
2012-12-03 | 9:24 | 49 | 1161.4 | -219 | 11.7222 | NaN | 869 | 336
2012-12-03 | 9:25 | 49 | 1161.4167 | -219 | 11.7222 | NaN | 755 | 342
2012-12-03 | 9:26 | 49 | 1161.4333 | -219 | 11.7222 | NaN | 740 | 341
2012-12-03 | 9:27 | 49 | 1161.45 | -219 | 11.7222 | NaN | 700 | 342
2012-12-03 | 9:28 | 49 | 1161.4667 | -219 | 11.7222 | NaN | 695 | 341
2012-12-03 | 9:29 | 49 | 1161.4833 | -219 | 11.7222 | NaN | 705 | 339
2012-12-03 | 9:30 | 49 | 1161.5 | -219 | 11.7222 | NaN | 722 | 338
2012-12-03 | 9:31 | 49 | 1161.5167 | -219 | 11.7222 | NaN | 724 | 345
2012-12-03 | 9:32 | 49 | 1161.5333 | -219 | 11.7222 | NaN | 722 | 333
2012-12-03 | 9:33 | 49 | 1161.55 | -219 | 11.7222 | NaN | 731 | 338
2012-12-03 | 9:34 | 49 | 1161.5667 | -219 | 11.7222 | NaN | 733 | 346
2012-12-03 | 9:35 | 49 | 1161.5833 | -219 | 11.7222 | NaN | 728 | 346
2012-12-03 | 9:36 | 49 | 1161.6 | -219 | 11.7222 | NaN | 733 | 343
2012-12-03 | 9:37 | 49 | 1161.6167 | -219 | 11.7222 | NaN | 752 | 335
2012-12-03 | 9:38 | 49 | 1161.6333 | -219 | 11.7222 | NaN | 740 | 340
2012-12-03 | 9:39 | 49 | 1161.65 | -219 | 11.7222 | NaN | 741 | 338
2012-12-03 | 9:40 | 49 | 1161.6667 | -219 | 11.7222 | NaN | 744 | 340
2012-12-03 | 9:41 | 49 | 1161.6833 | -219 | 11.7222 | NaN | 742 | 334
2012-12-03 | 9:42 | 49 | 1161.7 | -219 | 11.7222 | NaN | 734 | 352
2012-12-03 | 9:43 | 49 | 1161.7167 | -219 | 11.7222 | NaN | 742 | 344
2012-12-03 | 9:44 | 49 | 1161.7333 | -219 | 11.7222 | NaN | 739 | 350
2012-12-03 | 9:45 | 49 | 1161.75 | -219 | 11.7222 | NaN | 734 | 339
2012-12-03 | 9:46 | 49 | 1161.7667 | -219 | 11.7222 | NaN | 765 | 337
2012-12-03 | 9:47 | 49 | 1161.7833 | -219 | 11.7222 | NaN | 742 | 349
2012-12-03 | 9:48 | 49 | 1161.8 | -219 | 11.7222 | NaN | 749 | 336
2012-12-03 | 9:49 | 49 | 1161.8167 | -219 | 11.7222 | NaN | 749 | 339
2012-12-03 | 9:50 | 49 | 1161.8333 | -219 | 11.7222 | 2243 | 762 | 341
2012-12-03 | 9:51 | 49 | 1161.85 | -219 | 11.7222 | 2246 | 746 | 340
2012-12-03 | 9:52 | 49 | 1161.8667 | -219 | 11.7222 | 2246 | 743 | 346
2012-12-03 | 9:53 | 49 | 1161.8833 | -219 | 11.7222 | 2251 | 743 | 338
2012-12-03 | 9:54 | 49 | 1161.9 | -219 | 11.7222 | 2248 | 749 | 351
2012-12-03 | 9:55 | 49 | 1161.9167 | -219 | 11.7222 | 2251 | 742 | 329
2012-12-03 | 9:56 | 49 | 1161.9333 | -219 | 11.7222 | 2246 | 747 | 337
2012-12-03 | 9:57 | 49 | 1161.95 | -219 | 11.7222 | 2246 | 739 | 333
2012-12-03 | 9:58 | 49 | 1161.9667 | -219 | 11.7222 | 2251 | 738 | 346
2012-12-03 | 9:59 | 49 | 1161.9833 | -219 | 11.7222 | 2248 | 746 | 343
2012-12-03 | 10:00 | 49 | 1162 | -219 | 11.7222 | 2251 | 741 | 336
2012-12-03 | 10:01 | 49 | 1162.0167 | -219 | 11.7222 | NaN | 746 | 338
2012-12-03 | 10:02 | 49 | 1162.0333 | -219 | 11.7222 | NaN | 749 | 346
2012-12-03 | 10:03 | 49 | 1162.05 | -219 | 11.7222 | NaN | 750 | 336
2012-12-03 | 10:04 | 49 | 1162.0667 | -219 | 11.7222 | NaN | 751 | 338
2012-12-03 | 10:05 | 49 | 1162.0833 | -219 | 11.7222 | NaN | 745 | 329
2012-12-03 | 10:06 | 49 | 1162.1 | -219 | 11.7222 | NaN | 741 | 328
2012-12-03 | 10:07 | 49 | 1162.1167 | -219 | 11.7222 | NaN | 746 | 340
2012-12-03 | 10:08 | 49 | 1162.1333 | -219 | 11.7222 | NaN | 761 | 333
2012-12-03 | 10:09 | 49 | 1162.15 | -219 | 11.7222 | NaN | 749 | 331
2012-12-03 | 10:10 | 49 | 1162.1667 | -219 | 11.7222 | NaN | 749 | 328
2012-12-03 | 10:11 | 49 | 1162.1833 | -219 | 11.7222 | NaN | 744 | 336
2012-12-03 | 10:12 | 49 | 1162.2 | -219 | 11.7222 | NaN | 751 | 328
2012-12-03 | 10:13 | 49 | 1162.2167 | -219 | 11.7222 | NaN | 758 | 339
2012-12-03 | 10:14 | 49 | 1162.2333 | -219 | 11.7222 | NaN | 753 | 341
2012-12-03 | 10:15 | 49 | 1162.25 | -64.19 | 11.7222 | NaN | 747 | 340
2012-12-03 | 10:16 | 49 | 1162.2667 | -63.16 | 11.7222 | NaN | 760 | 331
2012-12-03 | 10:17 | 49 | 1162.2833 | -219 | 11.7222 | NaN | 748 | 337
2012-12-03 | 10:18 | 49 | 1162.3 | -62.81 | 11.7222 | NaN | 761 | 335
2012-12-03 | 10:19 | 49 | 1162.3167 | -62.81 | 11.7222 | NaN | 747 | 346
2012-12-03 | 10:20 | 49 | 1162.3333 | -63.49 | 11.7222 | NaN | 768 | 338
2012-12-03 | 10:21 | 49 | 1162.35 | -63.84 | 11.7222 | NaN | 754 | 342
2012-12-03 | 10:22 | 49 | 1162.3667 | -63.49 | 11.7222 | NaN | 750 | 338
2012-12-03 | 10:23 | 49 | 1162.3833 | -219 | 11.7222 | NaN | 756 | 331
2012-12-03 | 10:24 | 49 | 1162.4 | -63.49 | 11.7222 | NaN | 747 | 328
2012-12-03 | 10:25 | 49 | 1162.4167 | -63.84 | 11.7222 | NaN | 756 | 333
2012-12-03 | 10:26 | 49 | 1162.4333 | -63.49 | 11.7222 | NaN | 784 | 331
2012-12-03 | 10:27 | 49 | 1162.45 | -63.16 | 11.7222 | NaN | 832 | 341
2012-12-03 | 10:28 | 49 | 1162.4667 | -63.84 | 11.7222 | NaN | 818 | 334
2012-12-03 | 10:29 | 49 | 1162.4833 | -63.84 | 11.7222 | NaN | 816 | 335
2012-12-03 | 10:30 | 49 | 1162.5 | -63.49 | 11.7222 | NaN | 842 | 329
2012-12-03 | 10:31 | 49 | 1162.5167 | -63.49 | 11.7222 | NaN | 863 | 334
2012-12-03 | 10:32 | 49 | 1162.5333 | -63.49 | 11.7222 | NaN | 874 | 328
2012-12-03 | 10:33 | 49 | 1162.55 | -63.84 | 11.7222 | NaN | 884 | 333
2012-12-03 | 10:34 | 49 | 1162.5667 | -64.19 | 11.7222 | NaN | 883 | 325
2012-12-03 | 10:35 | 49 | 1162.5833 | -63.49 | 11.7222 | NaN | 897 | 326
2012-12-03 | 10:36 | 49 | 1162.6 | -63.49 | 11.7222 | NaN | 891 | 334
2012-12-03 | 10:37 | 49 | 1162.6167 | -63.84 | 11.7222 | NaN | 889 | 343
2012-12-03 | 10:38 | 49 | 1162.6333 | -63.49 | 11.7222 | NaN | 891 | 329
2012-12-03 | 10:39 | 49 | 1162.65 | -63.84 | 11.7222 | NaN | 887 | 340
2012-12-03 | 10:40 | 49 | 1162.6667 | -63.49 | 11.7222 | NaN | 876 | 339
2012-12-03 | 10:41 | 49 | 1162.6833 | -63.49 | 11.7222 | NaN | 876 | 333
2012-12-03 | 10:42 | 49 | 1162.7 | -63.84 | 11.7222 | NaN | 874 | 344
2012-12-03 | 10:43 | 49 | 1162.7167 | -63.49 | 11.7222 | NaN | 877 | 336
2012-12-03 | 10:44 | 49 | 1162.7333 | -63.84 | 11.7222 | NaN | 876 | 333
2012-12-03 | 10:45 | 49 | 1162.75 | -63.49 | 11.7222 | NaN | 879 | 330
2012-12-03 | 10:46 | 49 | 1162.7667 | -63.49 | 11.7222 | NaN | 874 | 328
2012-12-03 | 10:47 | 49 | 1162.7833 | -63.49 | 11.7222 | NaN | 870 | 334
2012-12-03 | 10:48 | 49 | 1162.8 | -63.49 | 11.7222 | NaN | 874 | 334
2012-12-03 | 10:49 | 49 | 1162.8167 | -63.49 | 11.7222 | NaN | 867 | 332
2012-12-03 | 10:50 | 49 | 1162.8333 | -63.49 | 11.7222 | NaN | 808 | 319
2012-12-03 | 10:51 | 49 | 1162.85 | -64.19 | 11.7222 | NaN | 784 | 329
2012-12-03 | 10:52 | 49 | 1162.8667 | -63.84 | 11.7222 | NaN | 808 | 322
2012-12-03 | 10:53 | 49 | 1162.8833 | -63.49 | 11.7222 | NaN | 816 | 337
2012-12-03 | 10:54 | 49 | 1162.9 | -63.49 | 11.7222 | NaN | 813 | 322
2012-12-03 | 10:55 | 49 | 1162.9167 | -63.49 | 11.7222 | NaN | 813 | 332
2012-12-03 | 10:56 | 49 | 1162.9333 | -63.49 | 11.7222 | NaN | 819 | 328
2012-12-03 | 10:57 | 49 | 1162.95 | -63.49 | 11.7222 | NaN | 815 | 331
2012-12-03 | 10:58 | 49 | 1162.9667 | -63.49 | 11.7222 | NaN | 824 | 332
2012-12-03 | 10:59 | 49 | 1162.9833 | -63.49 | 11.7222 | NaN | 819 | 330
2012-12-03 | 11:00 | 49 | 1163 | -63.49 | 11.7222 | NaN | 823 | 340
2012-12-03 | 11:01 | 49 | 1163.0167 | -63.49 | 11.7222 | NaN | 823 | 334
2012-12-03 | 11:02 | 49 | 1163.0333 | -63.49 | 11.7222 | NaN | 819 | 322
2012-12-03 | 11:03 | 49 | 1163.05 | -63.84 | 11.7222 | NaN | 821 | 326
2012-12-03 | 11:04 | 49 | 1163.0667 | -219 | 11.7222 | 2253 | 830 | 326
2012-12-03 | 11:05 | 49 | 1163.0833 | -219 | 11.7222 | 2253 | 821 | 338
2012-12-03 | 11:06 | 49 | 1163.1 | -219 | 11.7222 | 2253 | 825 | 323
2012-12-03 | 11:07 | 49 | 1163.1167 | -219 | 11.7222 | 2253 | 829 | 322
2012-12-03 | 11:08 | 49 | 1163.1333 | -219 | 11.7222 | 2253 | 826 | 325
2012-12-03 | 11:09 | 49 | 1163.15 | -219 | 11.7222 | 2248 | 802 | 322
2012-12-03 | 11:10 | 49 | 1163.1667 | -219 | 11.7222 | 2248 | 822 | 324
2012-12-03 | 11:11 | 49 | 1163.1833 | -219 | 11.7222 | 2253 | 818 | 323
2012-12-03 | 11:12 | 49 | 1163.2 | -219 | 11.7222 | 2256 | 810 | 332
2012-12-03 | 11:13 | 49 | 1163.2167 | -219 | 11.7222 | 2251 | 815 | 329
2012-12-03 | 11:14 | 49 | 1163.2333 | -219 | 11.7222 | 2248 | 815 | 332
2012-12-03 | 11:15 | 49 | 1163.25 | -219 | 11.7222 | 2251 | 811 | 333
2012-12-03 | 11:16 | 49 | 1163.2667 | -219 | 11.7222 | 2253 | 811 | 331
2012-12-03 | 11:17 | 49 | 1163.2833 | -219 | 11.7222 | 2253 | 813 | 329
2012-12-03 | 11:18 | 49 | 1163.3 | -219 | 11.7222 | 2246 | 812 | 331
2012-12-03 | 11:19 | 49 | 1163.3167 | -219 | 11.7222 | 2251 | 809 | 339
2012-12-03 | 11:20 | 49 | 1163.3333 | -63.84 | 11.7222 | 2248 | 808 | 334
2012-12-03 | 11:21 | 49 | 1163.35 | -63.16 | 11.7222 | 2248 | 807 | 333
2012-12-03 | 11:22 | 49 | 1163.3667 | -64.19 | 11.7222 | 2248 | 808 | 324
2012-12-03 | 11:23 | 49 | 1163.3833 | -63.84 | 11.7222 | 2248 | 809 | 344
2012-12-03 | 11:24 | 49 | 1163.4 | -63.49 | 11.7222 | 2248 | 812 | 333
2012-12-03 | 11:25 | 49 | 1163.4167 | -63.84 | 11.7222 | 2253 | 801 | 338
2012-12-03 | 11:26 | 49 | 1163.4333 | -63.49 | 11.7222 | 2253 | 805 | 328
2012-12-03 | 11:27 | 49 | 1163.45 | -63.84 | 11.7222 | 2248 | 809 | 339
2012-12-03 | 11:28 | 49 | 1163.4667 | -63.49 | 11.7222 | 2253 | 840 | 334
2012-12-03 | 11:29 | 49 | 1163.4833 | -63.49 | 11.7222 | 2233 | 831 | 294
2012-12-03 | 11:30 | 49 | 1163.5 | -63.49 | 11.7222 | 2223 | 826 | 317
2012-12-03 | 11:31 | 49 | 1163.5167 | -63.49 | 11.7222 | 2220 | 817 | 320
2012-12-03 | 11:32 | 49 | 1163.5333 | -63.84 | 11.7222 | 2205 | 820 | 296
2012-12-03 | 11:33 | 49 | 1163.55 | -63.49 | 11.7222 | 2172 | 826 | 258
2012-12-03 | 11:34 | 49 | 1163.5667 | -63.49 | 11.7222 | 2136 | 821 | 245
2012-12-03 | 11:35 | 49 | 1163.5833 | -63.16 | 11.7222 | 2121 | 822 | 272
2012-12-03 | 11:36 | 49 | 1163.6 | -63.49 | 11.7222 | 2118 | 820 | 279
2012-12-03 | 11:37 | 49 | 1163.6167 | -63.49 | 11.7222 | 2113 | 822 | 280
2012-12-03 | 11:38 | 49 | 1163.6333 | -63.49 | 11.7222 | 2110 | 820 | 285
2012-12-03 | 11:39 | 49 | 1163.65 | -63.49 | 11.7222 | 2110 | 812 | 288
2012-12-03 | 11:40 | 49 | 1163.6667 | -63.84 | 11.7222 | 2110 | 815 | 288
2012-12-03 | 11:41 | 49 | 1163.6833 | -63.49 | 11.7222 | 2075 | 820 | 226
2012-12-03 | 11:42 | 49 | 1163.7 | -63.49 | 11.7222 | 2011 | 820 | 213
2012-12-03 | 11:43 | 49 | 1163.7167 | -63.84 | 11.7222 | 1950 | 812 | 182
2012-12-03 | 11:44 | 49 | 1163.7333 | -63.84 | 11.7222 | 1909 | 812 | 187
2012-12-03 | 11:45 | 49 | 1163.75 | -63.49 | 11.7222 | 1866 | 813 | 182
2012-12-03 | 11:46 | 49 | 1163.7667 | -63.84 | 11.7222 | 1838 | 813 | 187
2012-12-03 | 11:47 | 49 | 1163.7833 | -63.84 | 11.7222 | 1815 | 813 | 171
2012-12-03 | 11:48 | 49 | 1163.8 | -63.49 | 11.7222 | 1802 | 812 | 186
2012-12-03 | 11:49 | 49 | 1163.8167 | -63.49 | 11.7222 | 1782 | 786 | 177
2012-12-03 | 11:50 | 49 | 1163.8333 | -63.49 | 11.7222 | 1734 | 765 | 143
2012-12-03 | 11:51 | 49 | 1163.85 | -63.49 | 11.7222 | 1713 | 714 | 161
2012-12-03 | 11:52 | 49 | 1163.8667 | -63.16 | 11.7222 | 1677 | 711 | 147
2012-12-03 | 11:53 | 49 | 1163.8833 | -63.84 | 11.7222 | 1616 | 709 | 131
2012-12-03 | 11:54 | 49 | 1163.9 | -63.49 | 11.7222 | 1606 | 704 | 135
2012-12-03 | 11:55 | 49 | 1163.9167 | -63.84 | 11.7222 | 1601 | 708 | 155
2012-12-03 | 11:56 | 49 | 1163.9333 | -63.49 | 11.7222 | 1586 | 731 | 145
2012-12-03 | 11:57 | 49 | 1163.95 | -63.84 | 11.7222 | 1545 | 734 | 133
2012-12-03 | 11:58 | 49 | 1163.9667 | -63.49 | 11.7222 | 1520 | 730 | 130
2012-12-03 | 11:59 | 49 | 1163.9833 | -63.84 | 11.7222 | 1515 | 731 | 141
2012-12-03 | 12:00 | 49 | 1164 | -63.49 | 11.7222 | 1512 | 740 | 144
2012-12-03 | 12:01 | 49 | 1164.0167 | -63.84 | 11.7222 | 1507 | 742 | 141
2012-12-03 | 12:02 | 49 | 1164.0333 | -63.84 | 11.7222 | 1507 | 737 | 150
2012-12-03 | 12:03 | 49 | 1164.05 | -63.49 | 11.7222 | 1504 | 741 | 158
2012-12-03 | 12:04 | 49 | 1164.0667 | -63.49 | 11.7222 | 1499 | 735 | 157
2012-12-03 | 12:05 | 49 | 1164.0833 | -63.49 | 11.7222 | 1499 | 729 | 157
2012-12-03 | 12:06 | 49 | 1164.1 | -64.19 | 11.7222 | 1497 | 742 | 163
2012-12-03 | 12:07 | 49 | 1164.1167 | -63.49 | 11.7222 | 1497 | 742 | 165
2012-12-03 | 12:08 | 49 | 1164.1333 | -62.81 | 11.7222 | 1494 | 744 | 165
2012-12-03 | 12:09 | 49 | 1164.15 | -63.16 | 11.7222 | 1494 | 746 | 169
2012-12-03 | 12:10 | 49 | 1164.1667 | -62.81 | 11.7222 | 1492 | 743 | 166
2012-12-03 | 12:11 | 49 | 1164.1833 | -62.11 | 11.7222 | 1492 | 749 | 181
2012-12-03 | 12:12 | 49 | 1164.2 | -63.16 | 11.7222 | 1489 | 747 | 175
2012-12-03 | 12:13 | 49 | 1164.2167 | -63.49 | 11.7222 | 1489 | 726 | 178
2012-12-03 | 12:14 | 49 | 1164.2333 | -62.81 | 11.7222 | 1489 | 745 | 184
2012-12-03 | 12:15 | 49 | 1164.25 | -63.16 | 11.7222 | 1489 | 743 | 183
2012-12-03 | 12:16 | 49 | 1164.2667 | -63.16 | 11.7222 | 1486 | 747 | 180
2012-12-03 | 12:17 | 49 | 1164.2833 | -62.81 | 11.7222 | 1486 | 744 | 188
2012-12-03 | 12:18 | 49 | 1164.3 | -63.16 | 11.7222 | 1486 | 748 | 182
2012-12-03 | 12:19 | 49 | 1164.3167 | -63.49 | 11.7222 | 1484 | 754 | 177
2012-12-03 | 12:20 | 49 | 1164.3333 | -62.81 | 11.7222 | 1484 | 716 | 179
2012-12-03 | 12:21 | 49 | 1164.35 | -63.49 | 11.7222 | 1484 | 750 | 184
2012-12-03 | 12:22 | 49 | 1164.3667 | -63.16 | 11.7222 | 1484 | 747 | 185
2012-12-03 | 12:23 | 49 | 1164.3833 | -64.19 | 11.7222 | 1484 | 744 | 182
2012-12-03 | 12:24 | 49 | 1164.4 | -63.84 | 11.7222 | 1484 | 752 | 180
2012-12-03 | 12:25 | 49 | 1164.4167 | -63.84 | 11.7222 | 1484 | 747 | 177
2012-12-03 | 12:26 | 49 | 1164.4333 | -63.49 | 11.7222 | 1481 | 752 | 181
2012-12-03 | 12:27 | 49 | 1164.45 | -63.49 | 11.7222 | 1481 | 749 | 182
2012-12-03 | 12:28 | 49 | 1164.4667 | -63.84 | 11.7222 | 1479 | 748 | 171
2012-12-03 | 12:29 | 49 | 1164.4833 | -63.49 | 11.7222 | 1481 | 747 | 184
2012-12-03 | 12:30 | 49 | 1164.5 | -63.49 | 11.7222 | 1481 | 742 | 188
2012-12-03 | 12:31 | 49 | 1164.5167 | -63.16 | 11.7222 | 1476 | 743 | 185
2012-12-03 | 12:32 | 49 | 1164.5333 | -63.49 | 11.7222 | 1479 | 749 | 180
2012-12-03 | 12:33 | 49 | 1164.55 | -63.49 | 11.7222 | 1479 | 749 | 182
2012-12-03 | 12:34 | 49 | 1164.5667 | -63.49 | 11.7222 | 1476 | 749 | 184
2012-12-03 | 12:35 | 49 | 1164.5833 | -63.84 | 11.7222 | 1479 | 746 | 187
2012-12-03 | 12:36 | 49 | 1164.6 | -63.84 | 11.7222 | 1474 | 749 | 176
2012-12-03 | 12:37 | 49 | 1164.6167 | -63.84 | 11.7222 | 1474 | 752 | 190
2012-12-03 | 12:38 | 49 | 1164.6333 | -63.84 | 11.7222 | 1471 | 753 | 187
2012-12-03 | 12:39 | 49 | 1164.65 | -63.49 | 11.7222 | 1471 | 750 | 184
2012-12-03 | 12:40 | 49 | 1164.6667 | -63.49 | 11.7222 | 1469 | 750 | 180
2012-12-03 | 12:41 | 49 | 1164.6833 | -63.49 | 11.7222 | 1469 | 749 | 184
2012-12-03 | 12:42 | 49 | 1164.7 | -63.49 | 11.7222 | 1469 | 748 | 183
2012-12-03 | 12:43 | 49 | 1164.7167 | -64.19 | 11.7222 | 1471 | 749 | 185
2012-12-03 | 12:44 | 49 | 1164.7333 | -63.49 | 11.7222 | 1469 | 749 | 182
2012-12-03 | 12:45 | 49 | 1164.75 | -63.49 | 11.7222 | 1469 | 723 | 188
2012-12-03 | 12:46 | 49 | 1164.7667 | -63.49 | 11.7222 | 1469 | 747 | 181
2012-12-03 | 12:47 | 49 | 1164.7833 | -63.49 | 11.7222 | 1466 | 746 | 191
2012-12-03 | 12:48 | 49 | 1164.8 | -63.84 | 11.7222 | 1461 | 729 | 181
2012-12-03 | 12:49 | 49 | 1164.8167 | -63.84 | 11.7222 | 1451 | 749 | 178
2012-12-03 | 12:50 | 49 | 1164.8333 | -63.49 | 11.7222 | 1446 | 750 | 170
2012-12-03 | 12:51 | 49 | 1164.85 | -63.49 | 11.7222 | 1446 | 748 | 178
2012-12-03 | 12:52 | 49 | 1164.8667 | -63.49 | 11.7222 | 1448 | 748 | 186
2012-12-03 | 12:53 | 49 | 1164.8833 | -63.49 | 11.7222 | 1451 | 750 | 180
2012-12-03 | 12:54 | 49 | 1164.9 | -63.49 | 11.7222 | 1448 | 746 | 180
2012-12-03 | 12:55 | 49 | 1164.9167 | -63.84 | 11.7222 | 1446 | 748 | 187
2012-12-03 | 12:56 | 49 | 1164.9333 | -63.49 | 11.7222 | 1438 | 735 | 166
2012-12-03 | 12:57 | 49 | 1164.95 | -63.49 | 11.7222 | 1433 | 746 | 185
2012-12-03 | 12:58 | 49 | 1164.9667 | -63.49 | 11.7222 | 1441 | 748 | 193
2012-12-03 | 12:59 | 49 | 1164.9833 | -64.19 | 11.7222 | 1451 | 744 | 190
2012-12-03 | 13:00 | 49 | 1165 | -63.16 | 11.7222 | 1451 | 732 | 194
2012-12-03 | 13:01 | 49 | 1165.0167 | -63.49 | 11.7222 | 1453 | 746 | 186
2012-12-03 | 13:02 | 49 | 1165.0333 | -63.49 | 11.7222 | 1453 | 751 | 185
2012-12-03 | 13:03 | 49 | 1165.05 | -63.49 | 11.7222 | 1438 | 751 | 173
2012-12-03 | 13:04 | 49 | 1165.0667 | -63.49 | 11.7222 | 1436 | 755 | 176
2012-12-03 | 13:05 | 49 | 1165.0833 | -63.49 | 11.7222 | 1438 | 748 | 179
2012-12-03 | 13:06 | 49 | 1165.1 | -63.84 | 11.7222 | 1438 | 755 | 183
2012-12-03 | 13:07 | 49 | 1165.1167 | -64.19 | 11.7222 | 1469 | 744 | 214
2012-12-03 | 13:08 | 49 | 1165.1333 | -63.84 | 11.7222 | 1458 | 809 | 191
2012-12-03 | 13:09 | 49 | 1165.15 | -63.84 | 11.7222 | 1458 | 786 | 191
2012-12-03 | 13:10 | 49 | 1165.1667 | -63.49 | 11.7222 | 1456 | 857 | 194
2012-12-03 | 13:11 | 49 | 1165.1833 | -64.19 | 11.7222 | 1458 | 886 | 190
2012-12-03 | 13:12 | 49 | 1165.2 | -63.84 | 11.7222 | 1456 | 861 | 195
2012-12-03 | 13:13 | 49 | 1165.2167 | -63.84 | 11.7222 | 1458 | 849 | 196
2012-12-03 | 13:14 | 49 | 1165.2333 | -63.84 | 11.7222 | 1458 | 847 | 204
2012-12-03 | 13:15 | 49 | 1165.25 | -64.19 | 11.7222 | 1456 | 848 | 188
2012-12-03 | 13:16 | 49 | 1165.2667 | -63.49 | 11.7222 | 1461 | 847 | 196
2012-12-03 | 13:17 | 49 | 1165.2833 | -64.19 | 11.7222 | 1458 | 839 | 191
2012-12-03 | 13:18 | 49 | 1165.3 | -63.84 | 11.7222 | 1458 | 840 | 196
2012-12-03 | 13:19 | 49 | 1165.3167 | -64.19 | 11.7222 | 1418 | 829 | 164
2012-12-03 | 13:20 | 49 | 1165.3333 | -63.84 | 11.7222 | 1410 | 833 | 165
2012-12-03 | 13:21 | 49 | 1165.35 | -63.49 | 11.7222 | 1428 | 840 | 189
2012-12-03 | 13:22 | 49 | 1165.3667 | -63.49 | 11.7222 | 1418 | 833 | 171
2012-12-03 | 13:23 | 49 | 1165.3833 | -63.84 | 11.7222 | 1413 | 832 | 175
2012-12-03 | 13:24 | 49 | 1165.4 | -63.49 | 11.7222 | 1413 | 860 | 177
2012-12-03 | 13:25 | 49 | 1165.4167 | -63.49 | 11.7222 | 1423 | 829 | 200
2012-12-03 | 13:26 | 49 | 1165.4333 | -63.49 | 11.7222 | 1250 | 824 | 14
2012-12-03 | 13:27 | 49 | 1165.45 | -63.16 | 11.7222 | 1097 | 830 | 14
2012-12-03 | 13:28 | 49 | 1165.4667 | -63.49 | 11.7222 | 992 | 827 | 14
2012-12-03 | 13:29 | 49 | 1165.4833 | -64.54 | 11.7222 | 918 | 830 | 14
2012-12-03 | 13:30 | 49 | 1165.5 | -63.49 | 11.7222 | 865 | 828 | 14
2012-12-03 | 13:31 | 49 | 1165.5167 | -63.16 | 11.7222 | 819 | 825 | 14
2012-12-03 | 13:32 | 49 | 1165.5333 | -63.84 | 11.7222 | 784 | 827 | 13
2012-12-03 | 13:33 | 49 | 1165.55 | -63.84 | 11.7222 | 753 | 825 | 13
2012-12-03 | 13:34 | 49 | 1165.5667 | -63.84 | 11.7222 | 727 | 825 | 13
2012-12-03 | 13:35 | 49 | 1165.5833 | -63.49 | 11.7222 | 705 | 825 | 14
2012-12-03 | 13:36 | 49 | 1165.6 | -63.49 | 11.7222 | 684 | 817 | 14
2012-12-03 | 13:37 | 49 | 1165.6167 | -63.49 | 11.7222 | 631 | 817 | 0
2012-12-03 | 13:38 | 49 | 1165.6333 | -63.49 | 11.7222 | 562 | 825 | 0
2012-12-03 | 13:39 | 49 | 1165.65 | -63.16 | 11.7222 | 524 | 849 | 0
2012-12-03 | 13:40 | 49 | 1165.6667 | -63.49 | 11.7222 | 496 | 820 | 0
2012-12-03 | 13:41 | 49 | 1165.6833 | -63.49 | 11.7222 | 478 | 825 | 0
2012-12-03 | 13:42 | 49 | 1165.7 | -63.49 | 11.7222 | 460 | 824 | 0
2012-12-03 | 13:43 | 49 | 1165.7167 | -63.84 | 11.7222 | 445 | 823 | 0
2012-12-03 | 13:44 | 49 | 1165.7333 | -63.49 | 11.7222 | 434 | 823 | 0
2012-12-03 | 13:45 | 49 | 1165.75 | -63.84 | 11.7222 | 424 | 821 | 0
2012-12-03 | 13:46 | 49 | 1165.7667 | -63.16 | 11.7222 | 412 | 825 | 0
2012-12-03 | 13:47 | 49 | 1165.7833 | -63.49 | 11.7222 | 404 | 827 | 0
2012-12-03 | 13:48 | 49 | 1165.8 | -63.49 | 11.7222 | 394 | 824 | 1
2012-12-03 | 13:49 | 49 | 1165.8167 | -63.49 | 11.7222 | 389 | 819 | 0
2012-12-03 | 13:50 | 49 | 1165.8333 | -63.84 | 11.7222 | 384 | 839 | 0
2012-12-03 | 13:51 | 49 | 1165.85 | -63.84 | 11.7222 | 373 | 814 | 0
2012-12-03 | 13:52 | 49 | 1165.8667 | -63.49 | 11.7222 | 368 | 822 | 0
2012-12-03 | 13:53 | 49 | 1165.8833 | -63.84 | 11.7222 | 361 | 820 | 0
2012-12-03 | 13:54 | 49 | 1165.9 | -63.49 | 11.7222 | 355 | 822 | 0
2012-12-03 | 13:55 | 49 | 1165.9167 | -63.84 | 11.7222 | 348 | 814 | 0
2012-12-03 | 13:56 | 49 | 1165.9333 | -63.49 | 11.7222 | 343 | 815 | 0
2012-12-03 | 13:57 | 49 | 1165.95 | -64.19 | 11.7222 | 338 | 819 | 0
2012-12-03 | 13:58 | 49 | 1165.9667 | -63.49 | 11.7222 | 371 | 819 | 50
2012-12-03 | 13:59 | 49 | 1165.9833 | -63.49 | 11.7222 | 440 | 813 | 28
2012-12-03 | 14:00 | 49 | 1166 | -63.49 | 11.7222 | 450 | 815 | 25
2012-12-03 | 14:01 | 49 | 1166.0167 | -63.84 | 11.7222 | 483 | 817 | 39
2012-12-03 | 14:02 | 49 | 1166.0333 | -63.84 | 11.7222 | 485 | 815 | 33
2012-12-03 | 14:03 | 49 | 1166.05 | -63.49 | 11.7222 | 488 | 820 | 29
2012-12-03 | 14:04 | 49 | 1166.0667 | -63.49 | 11.7222 | 488 | 815 | 31
2012-12-03 | 14:05 | 49 | 1166.0833 | -63.84 | 11.7222 | 488 | 816 | 32
2012-12-03 | 14:06 | 49 | 1166.1 | -63.49 | 11.7222 | 491 | 820 | 25
2012-12-03 | 14:07 | 49 | 1166.1167 | -63.49 | 11.7222 | 526 | 818 | 61
2012-12-03 | 14:08 | 49 | 1166.1333 | -63.49 | 11.7222 | 531 | 814 | 40
2012-12-03 | 14:09 | 49 | 1166.15 | -63.84 | 11.7222 | 557 | 813 | 59
2012-12-03 | 14:10 | 49 | 1166.1667 | -64.19 | 11.7222 | 562 | 820 | 50
2012-12-03 | 14:11 | 49 | 1166.1833 | -63.49 | 11.7222 | 567 | 811 | 47
2012-12-03 | 14:12 | 49 | 1166.2 | -63.49 | 11.7222 | 934 | 821 | 326
2012-12-03 | 14:13 | 49 | 1166.2167 | -63.49 | 11.7222 | 995 | 814 | 198
2012-12-03 | 14:14 | 49 | 1166.2333 | -63.84 | 11.7222 | 1008 | 814 | 167
2012-12-03 | 14:15 | 49 | 1166.25 | -64.19 | 11.7222 | 1015 | 841 | 161
2012-12-03 | 14:16 | 49 | 1166.2667 | -63.84 | 11.7222 | 1048 | 820 | 184
2012-12-03 | 14:17 | 49 | 1166.2833 | -63.49 | 11.7222 | 1069 | 817 | 173
2012-12-03 | 14:18 | 49 | 1166.3 | -63.49 | 11.7222 | 1071 | 821 | 164
2012-12-03 | 14:19 | 49 | 1166.3167 | -64.19 | 11.7222 | 1076 | 792 | 161
2012-12-03 | 14:20 | 49 | 1166.3333 | -63.84 | 11.7222 | 1076 | 771 | 161
2012-12-03 | 14:21 | 49 | 1166.35 | -63.84 | 11.7222 | 1076 | 730 | 156
2012-12-03 | 14:22 | 49 | 1166.3667 | -63.49 | 11.7222 | 921 | 694 | 3
2012-12-03 | 14:23 | 49 | 1166.3833 | -63.49 | 11.7222 | 753 | 722 | 10
2012-12-03 | 14:24 | 49 | 1166.4 | -64.19 | 11.7222 | 664 | 725 | 10
2012-12-03 | 14:25 | 49 | 1166.4167 | -63.49 | 11.7222 | 608 | 733 | 7
2012-12-03 | 14:26 | 49 | 1166.4333 | -63.84 | 11.7222 | 570 | 741 | 10
2012-12-03 | 14:27 | 49 | 1166.45 | -63.84 | 11.7222 | 544 | 741 | 7
2012-12-03 | 14:28 | 49 | 1166.4667 | -63.49 | 11.7222 | 521 | 748 | 9
2012-12-03 | 14:29 | 49 | 1166.4833 | -63.84 | 11.7222 | 503 | 747 | 8
2012-12-03 | 14:30 | 49 | 1166.5 | -63.84 | 11.7222 | 488 | 740 | 7
2012-12-03 | 14:31 | 49 | 1166.5167 | -63.84 | 11.7222 | 541 | 752 | 63
2012-12-03 | 14:32 | 49 | 1166.5333 | -63.49 | 11.7222 | 549 | 753 | 38
2012-12-03 | 14:33 | 49 | 1166.55 | -64.19 | 11.7222 | 567 | 743 | 47
2012-12-03 | 14:34 | 49 | 1166.5667 | -63.84 | 11.7222 | 570 | 751 | 47
2012-12-03 | 14:35 | 49 | 1166.5833 | -63.84 | 11.7222 | 570 | 752 | 44
2012-12-03 | 14:36 | 49 | 1166.6 | -63.49 | 11.7222 | 980 | 753 | 228
2012-12-03 | 14:37 | 49 | 1166.6167 | -63.84 | 11.7222 | 1000 | 752 | 176
2012-12-03 | 14:38 | 49 | 1166.6333 | -63.84 | 11.7222 | 1036 | 755 | 188
2012-12-03 | 14:39 | 49 | 1166.65 | -63.49 | 11.7222 | 1061 | 754 | 172
2012-12-03 | 14:40 | 49 | 1166.6667 | -63.84 | 11.7222 | 1064 | 757 | 172
2012-12-03 | 14:41 | 49 | 1166.6833 | -64.19 | 11.7222 | 1064 | 753 | 164
2012-12-03 | 14:42 | 49 | 1166.7 | -63.49 | 11.7222 | 1064 | 752 | 153
2012-12-03 | 14:43 | 49 | 1166.7167 | -64.19 | 11.7222 | 1069 | 753 | 154
2012-12-03 | 14:44 | 49 | 1166.7333 | -63.84 | 11.7222 | 1069 | 754 | 151
2012-12-03 | 14:45 | 49 | 1166.75 | -63.84 | 11.7222 | 1069 | 755 | 152
2012-12-03 | 14:46 | 49 | 1166.7667 | -63.84 | 11.7222 | 1069 | 747 | 150
2012-12-03 | 14:47 | 49 | 1166.7833 | -63.49 | 11.7222 | 1069 | 752 | 144
2012-12-03 | 14:48 | 49 | 1166.8 | -63.49 | 11.7222 | 1069 | 750 | 148
2012-12-03 | 14:49 | 49 | 1166.8167 | -63.84 | 11.7222 | 1071 | 756 | 151
2012-12-03 | 14:50 | 49 | 1166.8333 | -63.84 | 11.7222 | 1069 | 756 | 141
2012-12-03 | 14:51 | 49 | 1166.85 | -63.84 | 11.7222 | 1071 | 751 | 150
2012-12-03 | 14:52 | 49 | 1166.8667 | -63.84 | 11.7222 | 1069 | 750 | 144
2012-12-03 | 14:53 | 49 | 1166.8833 | -63.84 | 11.7222 | 1071 | 749 | 142
2012-12-03 | 14:54 | 49 | 1166.9 | -64.54 | 11.7222 | 1071 | 753 | 147
2012-12-03 | 14:55 | 49 | 1166.9167 | -63.49 | 11.7222 | 1069 | 757 | 146
2012-12-03 | 14:56 | 49 | 1166.9333 | -63.84 | 11.7222 | 1069 | 754 | 143
2012-12-03 | 14:57 | 49 | 1166.95 | -63.49 | 11.7222 | 1071 | 753 | 152
2012-12-03 | 14:58 | 49 | 1166.9667 | -63.84 | 11.7222 | 1071 | 754 | 144
2012-12-03 | 14:59 | 49 | 1166.9833 | -63.49 | 11.7222 | 1071 | 755 | 139
2012-12-03 | 15:00 | 49 | 1167 | -63.84 | 11.7222 | 1071 | 752 | 144
2012-12-03 | 15:01 | 49 | 1167.0167 | -63.84 | 11.7222 | 1071 | 756 | 141
2012-12-03 | 15:02 | 49 | 1167.0333 | -63.84 | 11.7222 | 1071 | 756 | 142
2012-12-03 | 15:03 | 49 | 1167.05 | -63.84 | 11.7222 | 1071 | 755 | 147
2012-12-03 | 15:04 | 49 | 1167.0667 | -64.19 | 11.7222 | 1071 | 755 | 141
2012-12-03 | 15:05 | 49 | 1167.0833 | -63.84 | 11.7222 | 1071 | 755 | 144
2012-12-03 | 15:06 | 49 | 1167.1 | -63.84 | 11.7222 | 1071 | 757 | 141
2012-12-03 | 15:07 | 49 | 1167.1167 | -63.49 | 11.7222 | 1071 | 754 | 144
2012-12-03 | 15:08 | 49 | 1167.1333 | -63.84 | 11.7222 | 1071 | 755 | 149
2012-12-03 | 15:09 | 49 | 1167.15 | -63.84 | 11.7222 | 1071 | 821 | 150
2012-12-03 | 15:10 | 49 | 1167.1667 | -63.84 | 11.7222 | 1071 | 834 | 135
2012-12-03 | 15:11 | 49 | 1167.1833 | -63.49 | 11.7222 | 1071 | 859 | 144
2012-12-03 | 15:12 | 49 | 1167.2 | -63.49 | 11.7222 | 1071 | 872 | 146
2012-12-03 | 15:13 | 49 | 1167.2167 | -63.49 | 11.7222 | 1071 | 856 | 143
2012-12-03 | 15:14 | 49 | 1167.2333 | -63.84 | 11.7222 | 1071 | 879 | 144
2012-12-03 | 15:15 | 49 | 1167.25 | -63.84 | 11.7222 | 1074 | 871 | 144
2012-12-03 | 15:16 | 49 | 1167.2667 | -63.84 | 11.7222 | 1071 | 888 | 142
2012-12-03 | 15:17 | 49 | 1167.2833 | -63.84 | 11.7222 | 1071 | 914 | 145
2012-12-03 | 15:18 | 49 | 1167.3 | -63.49 | 11.7222 | 1071 | 918 | 144
2012-12-03 | 15:19 | 49 | 1167.3167 | -63.84 | 11.7222 | 1071 | 942 | 144
2012-12-03 | 15:20 | 49 | 1167.3333 | -63.49 | 11.7222 | 1071 | 939 | 138
2012-12-03 | 15:21 | 49 | 1167.35 | -63.84 | 11.7222 | 1071 | 957 | 143
2012-12-03 | 15:22 | 49 | 1167.3667 | -64.19 | 11.7222 | 1071 | 942 | 139
2012-12-03 | 15:23 | 49 | 1167.3833 | -63.84 | 11.7222 | 1071 | 959 | 146
2012-12-03 | 15:24 | 49 | 1167.4 | -63.84 | 11.7222 | 1071 | 949 | 144
2012-12-03 | 15:25 | 49 | 1167.4167 | -63.84 | 11.7222 | 1071 | 944 | 147
2012-12-03 | 15:26 | 49 | 1167.4333 | -63.84 | 11.7222 | 1071 | 918 | 148
2012-12-03 | 15:27 | 49 | 1167.45 | -64.19 | 11.7222 | 1076 | 979 | 150
2012-12-03 | 15:28 | 49 | 1167.4667 | -63.84 | 11.7222 | 1076 | 951 | 144
2012-12-03 | 15:29 | 49 | 1167.4833 | -63.49 | 11.7222 | 1076 | 921 | 145
2012-12-03 | 15:30 | 49 | 1167.5 | -64.19 | 11.7222 | 1079 | 936 | 147
2012-12-03 | 15:31 | 49 | 1167.5167 | -63.84 | 11.7222 | 1076 | 941 | 149
2012-12-03 | 15:32 | 49 | 1167.5333 | -63.49 | 11.7222 | 1076 | 949 | 144
2012-12-03 | 15:33 | 49 | 1167.55 | -63.84 | 11.7222 | 1074 | 927 | 147
2012-12-03 | 15:34 | 49 | 1167.5667 | -64.19 | 11.7222 | 1071 | 933 | 138
2012-12-03 | 15:35 | 49 | 1167.5833 | -63.49 | 11.7222 | 1071 | 940 | 145
2012-12-03 | 15:36 | 49 | 1167.6 | -64.19 | 11.7222 | 1071 | 949 | 142
2012-12-03 | 15:37 | 49 | 1167.6167 | -63.49 | 11.7222 | 1071 | 945 | 145
2012-12-03 | 15:38 | 49 | 1167.6333 | -63.49 | 11.7222 | 1069 | 932 | 147
2012-12-03 | 15:39 | 49 | 1167.65 | -63.84 | 11.7222 | 1071 | 940 | 144
2012-12-03 | 15:40 | 49 | 1167.6667 | -63.49 | 11.7222 | 1071 | 961 | 144
2012-12-03 | 15:41 | 49 | 1167.6833 | -63.84 | 11.7222 | 1071 | 940 | 143
2012-12-03 | 15:42 | 49 | 1167.7 | -63.49 | 11.7222 | 1069 | 941 | 152
2012-12-03 | 15:43 | 49 | 1167.7167 | -63.84 | 11.7222 | 1069 | 932 | 142
2012-12-03 | 15:44 | 49 | 1167.7333 | -63.84 | 11.7222 | 1071 | 951 | 144
2012-12-03 | 15:45 | 49 | 1167.75 | -64.19 | 11.7222 | 1069 | 942 | 141
2012-12-03 | 15:46 | 49 | 1167.7667 | -64.19 | 11.7222 | 1071 | 947 | 152
2012-12-03 | 15:47 | 49 | 1167.7833 | -63.84 | 11.7222 | 1071 | 919 | 132
2012-12-03 | 15:48 | 49 | 1167.8 | -63.49 | 11.7222 | 1071 | 944 | 150
2012-12-03 | 15:49 | 49 | 1167.8167 | -63.49 | 11.7222 | 1071 | 934 | 142
2012-12-03 | 15:50 | 49 | 1167.8333 | -63.84 | 11.7222 | 1074 | 922 | 148
2012-12-03 | 15:51 | 49 | 1167.85 | -63.84 | 11.7222 | 1074 | 905 | 154
2012-12-03 | 15:52 | 49 | 1167.8667 | -63.49 | 11.7222 | 1076 | 934 | 147
2012-12-03 | 15:53 | 49 | 1167.8833 | -63.84 | 11.7222 | 1074 | 942 | 151
2012-12-03 | 15:54 | 49 | 1167.9 | -63.84 | 11.7222 | 1076 | 913 | 144
2012-12-03 | 15:55 | 49 | 1167.9167 | -63.84 | 11.7222 | 1076 | 915 | 144
2012-12-03 | 15:56 | 49 | 1167.9333 | -64.54 | 11.7222 | 1076 | 936 | 150
2012-12-03 | 15:57 | 49 | 1167.95 | -63.49 | 11.7222 | 1071 | 933 | 142
2012-12-03 | 15:58 | 49 | 1167.9667 | -64.19 | 11.7222 | 1074 | 932 | 146
2012-12-03 | 15:59 | 49 | 1167.9833 | -63.84 | 11.7222 | 1074 | 932 | 145
2012-12-03 | 16:00 | 49 | 1168 | -63.84 | 11.7222 | 1074 | 934 | 143
2012-12-03 | 16:01 | 49 | 1168.0167 | -63.84 | 11.7222 | 1074 | 949 | 143
2012-12-03 | 16:02 | 49 | 1168.0333 | -63.49 | 11.7222 | 1074 | 941 | 152
2012-12-03 | 16:03 | 49 | 1168.05 | -63.49 | 11.7222 | 1071 | 935 | 142
2012-12-03 | 16:04 | 49 | 1168.0667 | -63.84 | 11.7222 | 1061 | 922 | 136
2012-12-03 | 16:05 | 49 | 1168.0833 | -63.49 | 11.7222 | 1061 | 939 | 141
2012-12-03 | 16:06 | 49 | 1168.1 | -64.19 | 11.7222 | 1061 | 918 | 145
2012-12-03 | 16:07 | 49 | 1168.1167 | -63.49 | 11.7222 | 1061 | 931 | 147
2012-12-03 | 16:08 | 49 | 1168.1333 | -63.49 | 11.7222 | 1059 | 935 | 145
2012-12-03 | 16:09 | 49 | 1168.15 | -63.49 | 11.7222 | 1061 | 925 | 145
2012-12-03 | 16:10 | 49 | 1168.1667 | -63.49 | 11.7222 | 1061 | 916 | 144
2012-12-03 | 16:11 | 49 | 1168.1833 | -63.84 | 11.7222 | 1061 | 905 | 143
2012-12-03 | 16:12 | 49 | 1168.2 | -63.49 | 11.7222 | 1071 | 922 | 159
2012-12-03 | 16:13 | 49 | 1168.2167 | -64.19 | 11.7222 | 1069 | 913 | 149
2012-12-03 | 16:14 | 49 | 1168.2333 | -63.49 | 11.7222 | 1071 | 931 | 147
2012-12-03 | 16:15 | 49 | 1168.25 | -63.84 | 11.7222 | 1071 | 928 | 144
2012-12-03 | 16:16 | 49 | 1168.2667 | -63.84 | 11.7222 | 1069 | 930 | 145
2012-12-03 | 16:17 | 49 | 1168.2833 | -63.49 | 11.7222 | 1071 | 926 | 147
2012-12-03 | 16:18 | 49 | 1168.3 | -64.19 | 11.7222 | 1071 | 927 | 154
2012-12-03 | 16:19 | 49 | 1168.3167 | -63.16 | 11.7222 | 1071 | 933 | 149
2012-12-03 | 16:20 | 49 | 1168.3333 | -63.49 | 11.7222 | 1074 | 926 | 151
2012-12-03 | 16:21 | 49 | 1168.35 | -63.84 | 11.7222 | 1074 | 919 | 150
2012-12-03 | 16:22 | 49 | 1168.3667 | -63.49 | 11.7222 | 1074 | 932 | 147
2012-12-03 | 16:23 | 49 | 1168.3833 | -63.16 | 11.7222 | 1074 | 926 | 154
2012-12-03 | 16:24 | 49 | 1168.4 | -63.84 | 11.7222 | 1071 | 927 | 150
2012-12-03 | 16:25 | 49 | 1168.4167 | -64.19 | 11.7222 | 1076 | 926 | 150
2012-12-03 | 16:26 | 49 | 1168.4333 | -64.19 | 11.7222 | 1074 | 931 | 153
2012-12-03 | 16:27 | 49 | 1168.45 | -63.84 | 11.7222 | 1074 | 922 | 145
2012-12-03 | 16:28 | 49 | 1168.4667 | -64.19 | 11.7222 | 1074 | 927 | 148
2012-12-03 | 16:29 | 49 | 1168.4833 | -63.49 | 11.7222 | 1074 | 933 | 150
2012-12-03 | 16:30 | 49 | 1168.5 | -63.84 | 11.7222 | 1074 | 914 | 152
2012-12-03 | 16:31 | 49 | 1168.5167 | -63.84 | 11.7222 | 1074 | 929 | 145
2012-12-03 | 16:32 | 49 | 1168.5333 | -63.49 | 11.7222 | 1074 | 926 | 147
2012-12-03 | 16:33 | 49 | 1168.55 | -63.84 | 11.7222 | 1074 | 933 | 147
2012-12-03 | 16:34 | 49 | 1168.5667 | -64.19 | 11.7222 | 1074 | 922 | 145
2012-12-03 | 16:35 | 49 | 1168.5833 | -63.49 | 11.7222 | 1074 | 930 | 147
2012-12-03 | 16:36 | 49 | 1168.6 | -64.19 | 11.7222 | 1074 | 928 | 153
2012-12-03 | 16:37 | 49 | 1168.6167 | -63.84 | 11.7222 | 1076 | 928 | 148
2012-12-03 | 16:38 | 49 | 1168.6333 | -63.84 | 11.7222 | 1074 | 922 | 155
2012-12-03 | 16:39 | 49 | 1168.65 | -63.49 | 11.7222 | 1074 | 920 | 149
2012-12-03 | 16:40 | 49 | 1168.6667 | -63.84 | 11.7222 | 1074 | 917 | 152
2012-12-03 | 16:41 | 49 | 1168.6833 | -63.84 | 11.7222 | 1079 | 929 | 152
2012-12-03 | 16:42 | 49 | 1168.7 | -63.49 | 11.7222 | 1081 | 909 | 159
2012-12-03 | 16:43 | 49 | 1168.7167 | -64.19 | 11.7222 | 1081 | 885 | 153
2012-12-03 | 16:44 | 49 | 1168.7333 | -63.84 | 11.7222 | 1084 | 914 | 153
2012-12-03 | 16:45 | 49 | 1168.75 | -63.84 | 11.7222 | 1084 | 905 | 156
2012-12-03 | 16:46 | 49 | 1168.7667 | -64.19 | 11.7222 | 1087 | 927 | 162
2012-12-03 | 16:47 | 49 | 1168.7833 | -63.49 | 11.7222 | 1087 | 877 | 174
2012-12-03 | 16:48 | 49 | 1168.8 | -63.84 | 11.7222 | 1087 | 922 | 173
2012-12-03 | 16:49 | 49 | 1168.8167 | -64.54 | 11.7222 | 1087 | 916 | 181
2012-12-03 | 16:50 | 49 | 1168.8333 | -63.49 | 11.7222 | 1084 | 872 | 188
2012-12-03 | 16:51 | 49 | 1168.85 | -64.19 | 11.7222 | 1084 | 805 | 185
2012-12-03 | 16:52 | 49 | 1168.8667 | -64.19 | 11.7222 | 1084 | 816 | 186 | TZIM Pill #7 400 lbs
2012-12-03 | 16:53 | 49 | 1168.8833 | -63.49 | 11.7222 | 1084 | 832 | 178
2012-12-03 | 16:54 | 49 | 1168.9 | -63.49 | 11.7222 | 1087 | 841 | 175
2012-12-03 | 16:55 | 49 | 1168.9167 | -64.19 | 11.7222 | 1087 | 868 | 171
2012-12-03 | 16:56 | 49 | 1168.9333 | -63.49 | 11.7222 | 1084 | 834 | 191
2012-12-03 | 16:57 | 49 | 1168.95 | -64.19 | 11.7222 | 1084 | 824 | 196
2012-12-03 | 16:58 | 49 | 1168.9667 | -63.84 | 11.7222 | 1081 | 837 | 189
2012-12-03 | 16:59 | 49 | 1168.9833 | -63.49 | 11.7222 | 1084 | 874 | 189
2012-12-03 | 17:00 | 49 | 1169 | -63.84 | 11.7222 | 1081 | 841 | 189
2012-12-03 | 17:01 | 49 | 1169.0167 | -63.84 | 11.7222 | 1081 | 859 | 191
2012-12-03 | 17:02 | 49 | 1169.0333 | -63.49 | 11.7222 | 1081 | 828 | 191
2012-12-03 | 17:03 | 49 | 1169.05 | -64.19 | 11.7222 | 1081 | 848 | 187
2012-12-03 | 17:04 | 49 | 1169.0667 | -63.84 | 11.7222 | 1076 | 845 | 188
2012-12-03 | 17:05 | 49 | 1169.0833 | -63.84 | 11.7222 | 1079 | 834 | 182
2012-12-03 | 17:06 | 49 | 1169.1 | -63.49 | 11.7222 | 1076 | 838 | 183
2012-12-03 | 17:07 | 49 | 1169.1167 | -63.84 | 11.7222 | 1074 | 853 | 184
2012-12-03 | 17:08 | 49 | 1169.1333 | -63.49 | 11.7222 | 1069 | 834 | 180
2012-12-03 | 17:09 | 49 | 1169.15 | -64.19 | 11.7222 | 1069 | 859 | 175
2012-12-03 | 17:10 | 49 | 1169.1667 | -63.84 | 11.7222 | 1071 | 844 | 178
2012-12-03 | 17:11 | 49 | 1169.1833 | -63.84 | 11.7222 | 1069 | 855 | 171
2012-12-03 | 17:12 | 49 | 1169.2 | -63.84 | 11.7222 | 1069 | 856 | 185
2012-12-03 | 17:13 | 49 | 1169.2167 | -63.84 | 11.7222 | 1069 | 845 | 177
2012-12-03 | 17:14 | 49 | 1169.2333 | -63.84 | 11.7222 | 1069 | 850 | 182
2012-12-03 | 17:15 | 49 | 1169.25 | -63.49 | 11.7222 | 1071 | 840 | 181
2012-12-03 | 17:16 | 49 | 1169.2667 | -63.84 | 11.7222 | 1071 | 828 | 184
2012-12-03 | 17:17 | 49 | 1169.2833 | -63.16 | 11.7222 | 1069 | 838 | 178
2012-12-03 | 17:18 | 49 | 1169.3 | -63.49 | 11.7222 | 1071 | 820 | 179
2012-12-03 | 17:19 | 49 | 1169.3167 | -64.54 | 11.7222 | 1069 | 854 | 177
2012-12-03 | 17:20 | 49 | 1169.3333 | -63.84 | 11.7222 | 1069 | 839 | 178
2012-12-03 | 17:21 | 49 | 1169.35 | -63.49 | 11.7222 | 1071 | 856 | 181
2012-12-03 | 17:22 | 49 | 1169.3667 | -64.19 | 11.7222 | 1069 | 841 | 174
2012-12-03 | 17:23 | 49 | 1169.3833 | -63.84 | 11.7222 | 1071 | 823 | 178
2012-12-03 | 17:24 | 49 | 1169.4 | -63.84 | 11.7222 | 1069 | 833 | 178
2012-12-03 | 17:25 | 49 | 1169.4167 | -64.19 | 11.7222 | 1069 | 857 | 172
2012-12-03 | 17:26 | 49 | 1169.4333 | -63.84 | 11.7222 | 1069 | 858 | 172
2012-12-03 | 17:27 | 49 | 1169.45 | -64.19 | 11.7222 | 1071 | 850 | 178
2012-12-03 | 17:28 | 49 | 1169.4667 | -63.84 | 11.7222 | 1076 | 864 | 181
2012-12-03 | 17:29 | 49 | 1169.4833 | -63.84 | 11.7222 | 1074 | 860 | 181
2012-12-03 | 17:30 | 49 | 1169.5 | -63.84 | 11.7222 | 1076 | 852 | 171
2012-12-03 | 17:31 | 49 | 1169.5167 | -63.49 | 11.7222 | 1076 | 885 | 173
2012-12-03 | 17:32 | 49 | 1169.5333 | -64.19 | 11.7222 | 1076 | 864 | 182
2012-12-03 | 17:33 | 49 | 1169.55 | -63.84 | 11.7222 | 1074 | 849 | 182
2012-12-03 | 17:34 | 49 | 1169.5667 | -63.84 | 11.7222 | 1074 | 860 | 177
2012-12-03 | 17:35 | 49 | 1169.5833 | -63.84 | 11.7222 | 1076 | 849 | 178
2012-12-03 | 17:36 | 49 | 1169.6 | -63.84 | 11.7222 | 1076 | 857 | 176
2012-12-03 | 17:37 | 49 | 1169.6167 | -63.49 | 11.7222 | 1074 | 851 | 179
2012-12-03 | 17:38 | 49 | 1169.6333 | -64.19 | 11.7222 | 1074 | 863 | 178
2012-12-03 | 17:39 | 49 | 1169.65 | -63.49 | 11.7222 | 1076 | 850 | 176
2012-12-03 | 17:40 | 49 | 1169.6667 | -63.84 | 11.7222 | 1076 | 864 | 179
2012-12-03 | 17:41 | 49 | 1169.6833 | -63.49 | 11.7222 | 1084 | 854 | 183
2012-12-03 | 17:42 | 49 | 1169.7 | -63.84 | 11.7222 | 1084 | 851 | 187
2012-12-03 | 17:43 | 49 | 1169.7167 | -64.19 | 11.7222 | 1087 | 911 | 185 | TZIM Pill #8 400 lbs
2012-12-03 | 17:44 | 49 | 1169.7333 | -63.84 | 11.7222 | 1087 | 874 | 184
2012-12-03 | 17:45 | 49 | 1169.75 | -64.19 | 11.7222 | 1089 | 882 | 197
2012-12-03 | 17:46 | 49 | 1169.7667 | -63.84 | 11.7222 | 1089 | 883 | 194
2012-12-03 | 17:47 | 49 | 1169.7833 | -63.84 | 11.7222 | 1089 | 886 | 201
2012-12-03 | 17:48 | 49 | 1169.8 | -63.84 | 11.7222 | 1087 | 882 | 208
2012-12-03 | 17:49 | 49 | 1169.8167 | -63.49 | 11.7222 | 1087 | 888 | 212
2012-12-03 | 17:50 | 49 | 1169.8333 | -63.84 | 11.7222 | 1087 | 895 | 208
2012-12-03 | 17:51 | 49 | 1169.85 | -63.84 | 11.7222 | 1084 | 883 | 214
2012-12-03 | 17:52 | 49 | 1169.8667 | -63.49 | 11.7222 | 1087 | 887 | 208
2012-12-03 | 17:53 | 49 | 1169.8833 | -63.49 | 11.7222 | 1087 | 879 | 203
2012-12-03 | 17:54 | 49 | 1169.9 | -63.84 | 11.7222 | 1087 | 882 | 215
2012-12-03 | 17:55 | 49 | 1169.9167 | -63.84 | 11.7222 | 1087 | 891 | 206
2012-12-03 | 17:56 | 49 | 1169.9333 | -63.84 | 11.7222 | 1089 | 859 | 212
2012-12-03 | 17:57 | 49 | 1169.95 | -63.84 | 11.7222 | 1087 | 887 | 218
2012-12-03 | 17:58 | 49 | 1169.9667 | -63.84 | 11.7222 | 1084 | 885 | 225
2012-12-03 | 17:59 | 49 | 1169.9833 | -63.49 | 11.7222 | 1084 | 893 | 215
2012-12-03 | 18:00 | 49 | 1170 | -63.84 | 11.7222 | 1084 | 892 | 216
2012-12-03 | 18:01 | 49 | 1170.0167 | -63.49 | 11.7222 | 1084 | 890 | 208
2012-12-03 | 18:02 | 49 | 1170.0333 | -63.84 | 11.7222 | 1079 | 883 | 209
2012-12-03 | 18:03 | 49 | 1170.05 | -63.49 | 11.7222 | 1071 | 888 | 192
2012-12-03 | 18:04 | 49 | 1170.0667 | -63.49 | 11.7222 | 1069 | 894 | 203
2012-12-03 | 18:05 | 49 | 1170.0833 | -63.49 | 11.7222 | 1069 | 888 | 203
2012-12-03 | 18:06 | 49 | 1170.1 | -63.49 | 11.7222 | 1069 | 893 | 200
2012-12-03 | 18:07 | 49 | 1170.1167 | -63.84 | 11.7222 | 1069 | 891 | 203
2012-12-03 | 18:08 | 49 | 1170.1333 | -63.84 | 11.7222 | 1069 | 888 | 200
2012-12-03 | 18:09 | 49 | 1170.15 | -63.84 | 11.7222 | 1069 | 872 | 208
2012-12-03 | 18:10 | 49 | 1170.1667 | -63.84 | 11.7222 | 1071 | 892 | 200
2012-12-03 | 18:11 | 49 | 1170.1833 | -63.84 | 11.7222 | 1069 | 878 | 208
2012-12-03 | 18:12 | 49 | 1170.2 | -64.19 | 11.7222 | 1069 | 856 | 204
2012-12-03 | 18:13 | 49 | 1170.2167 | -64.19 | 11.7222 | 1071 | 884 | 201
2012-12-03 | 18:14 | 49 | 1170.2333 | -63.84 | 11.7222 | 1071 | 879 | 200
2012-12-03 | 18:15 | 49 | 1170.25 | -63.49 | 11.7222 | 1071 | 887 | 201
2012-12-03 | 18:16 | 49 | 1170.2667 | -63.49 | 11.7222 | 1071 | 888 | 194
2012-12-03 | 18:17 | 49 | 1170.2833 | -63.84 | 11.7222 | 1071 | 885 | 203
2012-12-03 | 18:18 | 49 | 1170.3 | -64.19 | 11.7222 | 1071 | 888 | 202
2012-12-03 | 18:19 | 49 | 1170.3167 | -63.49 | 11.7222 | 1069 | 881 | 201
2012-12-03 | 18:20 | 49 | 1170.3333 | -63.49 | 11.7222 | 1071 | 870 | 194
2012-12-03 | 18:21 | 49 | 1170.35 | -64.54 | 11.7222 | 1074 | 889 | 201
2012-12-03 | 18:22 | 49 | 1170.3667 | -63.84 | 11.7222 | 1076 | 888 | 190
2012-12-03 | 18:23 | 49 | 1170.3833 | -63.84 | 11.7222 | 1076 | 888 | 205
2012-12-03 | 18:24 | 49 | 1170.4 | -63.84 | 11.7222 | 1076 | 885 | 197
2012-12-03 | 18:25 | 49 | 1170.4167 | -64.19 | 11.7222 | 1076 | 849 | 196
2012-12-03 | 18:26 | 49 | 1170.4333 | -63.49 | 11.7222 | 1076 | 852 | 191
2012-12-03 | 18:27 | 49 | 1170.45 | -63.84 | 11.7222 | 1076 | 893 | 194
2012-12-03 | 18:28 | 49 | 1170.4667 | -63.84 | 11.7222 | 1076 | 890 | 200
2012-12-03 | 18:29 | 49 | 1170.4833 | -63.49 | 11.7222 | 1076 | 867 | 194
2012-12-03 | 18:30 | 49 | 1170.5 | -63.84 | 11.7222 | 1076 | 834 | 197
2012-12-03 | 18:31 | 49 | 1170.5167 | -63.84 | 11.7222 | 1076 | 884 | 197
2012-12-03 | 18:32 | 49 | 1170.5333 | -63.84 | 11.7222 | 1076 | 859 | 198
2012-12-03 | 18:33 | 49 | 1170.55 | -63.84 | 11.7222 | 1087 | 869 | 203
2012-12-03 | 18:34 | 49 | 1170.5667 | -63.49 | 11.7222 | 1087 | 890 | 203
2012-12-03 | 18:35 | 49 | 1170.5833 | -63.84 | 11.7222 | 1092 | 891 | 203
2012-12-03 | 18:36 | 49 | 1170.6 | -63.84 | 11.7222 | 1092 | 866 | 203
2012-12-03 | 18:37 | 49 | 1170.6167 | -63.84 | 11.7222 | 1094 | 886 | 216
2012-12-03 | 18:38 | 49 | 1170.6333 | -63.49 | 11.7222 | 1097 | 887 | 225
2012-12-03 | 18:39 | 49 | 1170.65 | -63.84 | 11.7222 | 1094 | 886 | 231
2012-12-03 | 18:40 | 49 | 1170.6667 | -63.84 | 11.7222 | 1089 | 879 | 228
2012-12-03 | 18:41 | 49 | 1170.6833 | -63.84 | 11.7222 | 1092 | 850 | 231
2012-12-03 | 18:42 | 49 | 1170.7 | -64.19 | 11.7222 | 1089 | 887 | 222 | TZIM Pill #9 400 lbs
2012-12-03 | 18:43 | 49 | 1170.7167 | -63.84 | 11.7222 | 1099 | 860 | 230
2012-12-03 | 18:44 | 49 | 1170.7333 | -64.19 | 11.7222 | 1099 | 851 | 224
2012-12-03 | 18:45 | 49 | 1170.75 | -63.84 | 11.7222 | 1092 | 857 | 224
2012-12-03 | 18:46 | 49 | 1170.7667 | -63.49 | 11.7222 | 1089 | 851 | 224
2012-12-03 | 18:47 | 49 | 1170.7833 | -63.84 | 11.7222 | 1089 | 889 | 216
2012-12-03 | 18:48 | 49 | 1170.8 | -63.49 | 11.7222 | 1087 | 872 | 224
2012-12-03 | 18:49 | 49 | 1170.8167 | -63.84 | 11.7222 | 1087 | 868 | 220
2012-12-03 | 18:50 | 49 | 1170.8333 | -64.19 | 11.7222 | 1087 | 879 | 221
2012-12-03 | 18:51 | 49 | 1170.85 | -63.49 | 11.7222 | 1087 | 861 | 218
2012-12-03 | 18:52 | 49 | 1170.8667 | -63.49 | 11.7222 | 1087 | 842 | 216
2012-12-03 | 18:53 | 49 | 1170.8833 | -63.84 | 11.7222 | 1087 | 886 | 217
2012-12-03 | 18:54 | 49 | 1170.9 | -63.84 | 11.7222 | 1081 | 856 | 201
2012-12-03 | 18:55 | 49 | 1170.9167 | -64.19 | 11.7222 | 1076 | 881 | 207
2012-12-03 | 18:56 | 49 | 1170.9333 | -63.84 | 11.7222 | 1076 | 866 | 203
2012-12-03 | 18:57 | 49 | 1170.95 | -64.54 | 11.7222 | 1071 | 888 | 205
2012-12-03 | 18:58 | 49 | 1170.9667 | -63.84 | 11.7222 | 1071 | 855 | 204
2012-12-03 | 18:59 | 49 | 1170.9833 | -63.84 | 11.7222 | 1071 | 883 | 205
2012-12-03 | 19:00 | 49 | 1171 | -64.19 | 11.7222 | 1069 | 853 | 204
2012-12-03 | 19:01 | 49 | 1171.0167 | -63.84 | 11.7222 | 1071 | 856 | 204
2012-12-03 | 19:02 | 49 | 1171.0333 | -64.19 | 11.7222 | 1071 | 877 | 212
2012-12-03 | 19:03 | 49 | 1171.05 | -63.49 | 11.7222 | 1071 | 885 | 207
2012-12-03 | 19:04 | 49 | 1171.0667 | -63.84 | 11.7222 | 1069 | 854 | 206
2012-12-03 | 19:05 | 49 | 1171.0833 | -63.49 | 11.7222 | 1071 | 886 | 207
2012-12-03 | 19:06 | 49 | 1171.1 | -63.84 | 11.7222 | 1071 | 879 | 203
2012-12-03 | 19:07 | 49 | 1171.1167 | -64.19 | 11.7222 | 1071 | 859 | 205
2012-12-03 | 19:08 | 49 | 1171.1333 | -63.49 | 11.7222 | 1071 | 885 | 200
2012-12-03 | 19:09 | 49 | 1171.15 | -63.84 | 11.7222 | 1071 | 887 | 206
2012-12-03 | 19:10 | 49 | 1171.1667 | -63.49 | 11.7222 | 1074 | 867 | 203
2012-12-03 | 19:11 | 49 | 1171.1833 | -64.19 | 11.7222 | 1071 | 848 | 197
2012-12-03 | 19:12 | 49 | 1171.2 | -63.49 | 11.7222 | 1071 | 870 | 195
2012-12-03 | 19:13 | 49 | 1171.2167 | -63.49 | 11.7222 | 1071 | 871 | 194
2012-12-03 | 19:14 | 49 | 1171.2333 | -63.84 | 11.7222 | 1071 | 868 | 194
2012-12-03 | 19:15 | 49 | 1171.25 | -63.84 | 11.7222 | 1074 | 845 | 202
2012-12-03 | 19:16 | 49 | 1171.2667 | -63.84 | 11.7222 | 1069 | 874 | 194
2012-12-03 | 19:17 | 49 | 1171.2833 | -63.84 | 11.7222 | 1071 | 857 | 191
2012-12-03 | 19:18 | 49 | 1171.3 | -63.49 | 11.7222 | 1069 | 880 | 193
2012-12-03 | 19:19 | 49 | 1171.3167 | -63.84 | 11.7222 | 1071 | 878 | 194
2012-12-03 | 19:20 | 49 | 1171.3333 | -64.19 | 11.7222 | 1071 | 875 | 192
2012-12-03 | 19:21 | 49 | 1171.35 | -63.84 | 11.7222 | 1071 | 876 | 187
2012-12-03 | 19:22 | 49 | 1171.3667 | -63.84 | 11.7222 | 1071 | 875 | 194
2012-12-03 | 19:23 | 49 | 1171.3833 | -63.84 | 11.7222 | 1074 | 863 | 197
2012-12-03 | 19:24 | 49 | 1171.4 | -63.49 | 11.7222 | 1074 | 844 | 194
2012-12-03 | 19:25 | 49 | 1171.4167 | -63.84 | 11.7222 | 1074 | 882 | 196
2012-12-03 | 19:26 | 49 | 1171.4333 | -63.84 | 11.7222 | 1084 | 860 | 197
2012-12-03 | 19:27 | 49 | 1171.45 | -63.84 | 11.7222 | 1087 | 880 | 193
2012-12-03 | 19:28 | 49 | 1171.4667 | -63.84 | 11.7222 | 1089 | 850 | 199
2012-12-03 | 19:29 | 49 | 1171.4833 | -63.84 | 11.7222 | 1089 | 822 | 197 | TZIM Pill #10 400 lbs
2012-12-03 | 19:30 | 49 | 1171.5 | -63.84 | 11.7222 | 1094 | 881 | 202
2012-12-03 | 19:31 | 49 | 1171.5167 | -63.84 | 11.7222 | 1099 | 882 | 214
2012-12-03 | 19:32 | 49 | 1171.5333 | -63.84 | 11.7222 | 1099 | 858 | 224
2012-12-03 | 19:33 | 49 | 1171.55 | -63.84 | 11.7222 | 1099 | 851 | 224
2012-12-03 | 19:34 | 49 | 1171.5667 | -63.84 | 11.7222 | 1097 | 874 | 224
2012-12-03 | 19:35 | 49 | 1171.5833 | -63.84 | 11.7222 | 1094 | 871 | 228
2012-12-03 | 19:36 | 49 | 1171.6 | -63.49 | 11.7222 | 1092 | 849 | 222
2012-12-03 | 19:37 | 49 | 1171.6167 | -63.49 | 11.7222 | 1089 | 851 | 213
2012-12-03 | 19:38 | 49 | 1171.6333 | -64.19 | 11.7222 | 1089 | 813 | 224
2012-12-03 | 19:39 | 49 | 1171.65 | -63.84 | 11.7222 | 1092 | 878 | 221
2012-12-03 | 19:40 | 49 | 1171.6667 | -63.49 | 11.7222 | 1092 | 882 | 222
2012-12-03 | 19:41 | 49 | 1171.6833 | -63.49 | 11.7222 | 1092 | 882 | 216
2012-12-03 | 19:42 | 49 | 1171.7 | -63.49 | 11.7222 | 1089 | 883 | 217
2012-12-03 | 19:43 | 49 | 1171.7167 | -63.49 | 11.7222 | 1089 | 877 | 225
2012-12-03 | 19:44 | 49 | 1171.7333 | -63.84 | 11.7222 | 1087 | 869 | 222
2012-12-03 | 19:45 | 49 | 1171.75 | -63.84 | 11.7222 | 1089 | 877 | 213
2012-12-03 | 19:46 | 49 | 1171.7667 | -64.19 | 11.7222 | 1089 | 884 | 222
2012-12-03 | 19:47 | 49 | 1171.7833 | -63.84 | 11.7222 | 1089 | 859 | 212
2012-12-03 | 19:48 | 49 | 1171.8 | -63.84 | 11.7222 | 1089 | 863 | 208
2012-12-03 | 19:49 | 49 | 1171.8167 | -63.84 | 11.7222 | 1089 | 863 | 211
2012-12-03 | 19:50 | 49 | 1171.8333 | -63.84 | 11.7222 | 1087 | 854 | 213
2012-12-03 | 19:51 | 49 | 1171.85 | -64.19 | 11.7222 | 1079 | 862 | 196
2012-12-03 | 19:52 | 49 | 1171.8667 | -63.49 | 11.7222 | 1081 | 886 | 206
2012-12-03 | 19:53 | 49 | 1171.8833 | -64.19 | 11.7222 | 1079 | 868 | 207
2012-12-03 | 19:54 | 49 | 1171.9 | -64.19 | 11.7222 | 1079 | 861 | 211
2012-12-03 | 19:55 | 49 | 1171.9167 | -63.49 | 11.7222 | 1079 | 887 | 207
2012-12-03 | 19:56 | 49 | 1171.9333 | -63.84 | 11.7222 | 1076 | 866 | 206
2012-12-03 | 19:57 | 49 | 1171.95 | -63.49 | 11.7222 | 1079 | 869 | 187
2012-12-03 | 19:58 | 49 | 1171.9667 | -63.84 | 11.7222 | 1079 | 833 | 204
2012-12-03 | 19:59 | 49 | 1171.9833 | -63.84 | 11.7222 | 1079 | 858 | 210
2012-12-03 | 20:00 | 49 | 1172 | -63.84 | 11.7222 | 1079 | 851 | 205
2012-12-03 | 20:01 | 49 | 1172.0167 | -63.84 | 11.7222 | 1079 | 826 | 205
2012-12-03 | 20:02 | 49 | 1172.0333 | -63.49 | 11.7222 | 1076 | 804 | 203
2012-12-03 | 20:03 | 49 | 1172.05 | -64.54 | 11.7222 | 1079 | 752 | 203
2012-12-03 | 20:04 | 49 | 1172.0667 | -63.84 | 11.7222 | 1079 | 771 | 213
2012-12-03 | 20:05 | 49 | 1172.0833 | -63.84 | 11.7222 | 1079 | 795 | 209
2012-12-03 | 20:06 | 49 | 1172.1 | -64.19 | 11.7222 | 1079 | 789 | 207
2012-12-03 | 20:07 | 49 | 1172.1167 | -64.54 | 11.7222 | 1079 | 795 | 210
2012-12-03 | 20:08 | 49 | 1172.1333 | -63.84 | 11.7222 | 1079 | 806 | 204
2012-12-03 | 20:09 | 49 | 1172.15 | -63.84 | 11.7222 | 1079 | 790 | 206
2012-12-03 | 20:10 | 49 | 1172.1667 | -64.54 | 11.7222 | 1079 | 710 | 203
2012-12-03 | 20:11 | 49 | 1172.1833 | -63.84 | 11.7222 | 1079 | 663 | 202
2012-12-03 | 20:12 | 49 | 1172.2 | -63.84 | 11.7222 | 1079 | 623 | 200
2012-12-03 | 20:13 | 49 | 1172.2167 | -63.84 | 11.7222 | 1079 | 634 | 195
2012-12-03 | 20:14 | 49 | 1172.2333 | -63.84 | 11.7222 | 1079 | 614 | 202
2012-12-03 | 20:15 | 49 | 1172.25 | -63.84 | 11.7222 | 1079 | 618 | 199
2012-12-03 | 20:16 | 49 | 1172.2667 | -63.84 | 11.7222 | 1079 | 610 | 195
2012-12-03 | 20:17 | 49 | 1172.2833 | -63.84 | 11.7222 | 1079 | 625 | 191
2012-12-03 | 20:18 | 49 | 1172.3 | -64.19 | 11.7222 | 1079 | 604 | 200
2012-12-03 | 20:19 | 49 | 1172.3167 | -63.84 | 11.7222 | 1079 | 575 | 204
2012-12-03 | 20:20 | 49 | 1172.3333 | -63.84 | 11.7222 | 1081 | 583 | 194
2012-12-03 | 20:21 | 49 | 1172.35 | -64.19 | 11.7222 | 1051 | 545 | 168
2012-12-03 | 20:22 | 49 | 1172.3667 | -63.84 | 11.7222 | 1112 | 548 | 238
2012-12-03 | 20:23 | 49 | 1172.3833 | -63.49 | 11.7222 | 1140 | 519 | 259
2012-12-03 | 20:24 | 49 | 1172.4 | -63.84 | 11.7222 | 1155 | 543 | 251
2012-12-03 | 20:25 | 49 | 1172.4167 | -63.84 | 11.7222 | 1165 | 566 | 238
2012-12-03 | 20:26 | 49 | 1172.4333 | -63.49 | 11.7222 | 1165 | 513 | 244
2012-12-03 | 20:27 | 49 | 1172.45 | -63.84 | 11.7222 | 1155 | 517 | 234
2012-12-03 | 20:28 | 49 | 1172.4667 | -63.84 | 11.7222 | 1153 | 533 | 234
2012-12-03 | 20:29 | 49 | 1172.4833 | -63.84 | 11.7222 | 1171 | 538 | 233
2012-12-03 | 20:30 | 49 | 1172.5 | -64.19 | 11.7222 | 1148 | 555 | 209
2012-12-03 | 20:31 | 49 | 1172.5167 | -63.84 | 11.7222 | 1143 | 549 | 212
2012-12-03 | 20:32 | 49 | 1172.5333 | -64.19 | 11.7222 | 1186 | 554 | 257
2012-12-03 | 20:33 | 49 | 1172.55 | -64.19 | 11.7222 | 1217 | 559 | 266
2012-12-03 | 20:34 | 49 | 1172.5667 | -64.19 | 11.7222 | 1224 | 574 | 252
2012-12-03 | 20:35 | 49 | 1172.5833 | -63.84 | 11.7222 | 1232 | 564 | 266
2012-12-03 | 20:36 | 49 | 1172.6 | -63.84 | 11.7222 | 1265 | 581 | 269
2012-12-03 | 20:37 | 49 | 1172.6167 | -63.84 | 11.7222 | 1303 | 582 | 279
2012-12-03 | 20:38 | 49 | 1172.6333 | -63.49 | 11.7222 | 1318 | 579 | 275
2012-12-03 | 20:39 | 49 | 1172.65 | -63.84 | 11.7222 | 1362 | 571 | 295
2012-12-03 | 20:40 | 49 | 1172.6667 | -63.84 | 11.7222 | 1382 | 571 | 282
2012-12-03 | 20:41 | 49 | 1172.6833 | -63.84 | 11.7222 | 1397 | 578 | 283
2012-12-03 | 20:42 | 49 | 1172.7 | -64.19 | 11.7222 | 1425 | 578 | 288
2012-12-03 | 20:43 | 49 | 1172.7167 | -63.49 | 11.7222 | 1446 | 580 | 291
2012-12-03 | 20:44 | 49 | 1172.7333 | -63.49 | 11.7222 | 1458 | 581 | 285
2012-12-03 | 20:45 | 49 | 1172.75 | -63.84 | 11.7222 | 1474 | 585 | 290
2012-12-03 | 20:46 | 49 | 1172.7667 | -63.84 | 11.7222 | 1481 | 582 | 284
2012-12-03 | 20:47 | 49 | 1172.7833 | -63.84 | 11.7222 | 1484 | 584 | 284
2012-12-03 | 20:48 | 49 | 1172.8 | -63.84 | 11.7222 | 1486 | 583 | 275
2012-12-03 | 20:49 | 49 | 1172.8167 | -63.84 | 11.7222 | 1504 | 586 | 284
2012-12-03 | 20:50 | 49 | 1172.8333 | -63.49 | 11.7222 | 1509 | 588 | 280
2012-12-03 | 20:51 | 49 | 1172.85 | -63.84 | 11.7222 | 1512 | 586 | 278
2012-12-03 | 20:52 | 49 | 1172.8667 | -64.19 | 11.7222 | 1512 | 587 | 277
2012-12-03 | 20:53 | 49 | 1172.8833 | -64.19 | 11.7222 | 1512 | 585 | 270
2012-12-03 | 20:54 | 49 | 1172.9 | -63.84 | 11.7222 | 1512 | 599 | 278
2012-12-03 | 20:55 | 49 | 1172.9167 | -63.49 | 11.7222 | 1515 | 588 | 271
2012-12-03 | 20:56 | 49 | 1172.9333 | -63.84 | 11.7222 | 1515 | 588 | 268
2012-12-03 | 20:57 | 49 | 1172.95 | -63.84 | 11.7222 | 1515 | 588 | 261
2012-12-03 | 20:58 | 49 | 1172.9667 | -63.84 | 11.7222 | 1517 | 595 | 265
2012-12-03 | 20:59 | 49 | 1172.9833 | -64.19 | 11.7222 | 1515 | 592 | 266
2012-12-03 | 21:00 | 49 | 1173 | -63.84 | 11.7222 | 1517 | 595 | 267
2012-12-03 | 21:01 | 49 | 1173.0167 | -63.84 | 11.7222 | 1520 | 597 | 270
2012-12-03 | 21:02 | 49 | 1173.0333 | -63.84 | 11.7222 | 1520 | 595 | 267
2012-12-03 | 21:03 | 49 | 1173.05 | -63.84 | 11.7222 | 1517 | 596 | 264
2012-12-03 | 21:04 | 49 | 1173.0667 | -63.49 | 11.7222 | 1517 | 595 | 256
2012-12-03 | 21:05 | 49 | 1173.0833 | -63.84 | 11.7222 | 1515 | 606 | 249
2012-12-03 | 21:06 | 49 | 1173.1 | -63.49 | 11.7222 | 1517 | 601 | 256
2012-12-03 | 21:07 | 49 | 1173.1167 | -63.84 | 11.7222 | 1517 | 610 | 266
2012-12-03 | 21:08 | 49 | 1173.1333 | -63.84 | 11.7222 | 1517 | 593 | 254
2012-12-03 | 21:09 | 49 | 1173.15 | -64.19 | 11.7222 | 1517 | 592 | 257
2012-12-03 | 21:10 | 49 | 1173.1667 | -64.19 | 11.7222 | 1517 | 593 | 253
2012-12-03 | 21:11 | 49 | 1173.1833 | -63.84 | 11.7222 | 1517 | 591 | 255
2012-12-03 | 21:12 | 49 | 1173.2 | -63.84 | 11.7222 | 1520 | 599 | 251
2012-12-03 | 21:13 | 49 | 1173.2167 | -63.84 | 11.7222 | 1520 | 592 | 251
2012-12-03 | 21:14 | 49 | 1173.2333 | -63.84 | 11.7222 | 1520 | 594 | 250
2012-12-03 | 21:15 | 49 | 1173.25 | -64.19 | 11.7222 | 1520 | 601 | 258
2012-12-03 | 21:16 | 49 | 1173.2667 | -63.49 | 11.7222 | 1520 | 594 | 249
2012-12-03 | 21:17 | 49 | 1173.2833 | -63.84 | 11.7222 | 1520 | 574 | 243
2012-12-03 | 21:18 | 49 | 1173.3 | -63.49 | 11.7222 | 1520 | 586 | 247
2012-12-03 | 21:19 | 49 | 1173.3167 | -64.19 | 11.7222 | 1520 | 596 | 250
2012-12-03 | 21:20 | 49 | 1173.3333 | -63.84 | 11.7222 | 1522 | 582 | 251
2012-12-03 | 21:21 | 49 | 1173.35 | -64.19 | 11.7222 | 1522 | 581 | 245
2012-12-03 | 21:22 | 49 | 1173.3667 | -63.84 | 11.7222 | 1520 | 613 | 244
2012-12-03 | 21:23 | 49 | 1173.3833 | -63.84 | 11.7222 | 1520 | 586 | 233
2012-12-03 | 21:24 | 49 | 1173.4 | -63.49 | 11.7222 | 1522 | 586 | 243
2012-12-03 | 21:25 | 49 | 1173.4167 | -63.84 | 11.7222 | 1520 | 573 | 241
2012-12-03 | 21:26 | 49 | 1173.4333 | -64.19 | 11.7222 | 1520 | 556 | 239
2012-12-03 | 21:27 | 49 | 1173.45 | -63.49 | 11.7222 | 1522 | 636 | 241
2012-12-03 | 21:28 | 49 | 1173.4667 | -64.19 | 11.7222 | 1522 | 618 | 241
2012-12-03 | 21:29 | 49 | 1173.4833 | -63.84 | 11.7222 | 1522 | 600 | 243
2012-12-03 | 21:30 | 49 | 1173.5 | -63.84 | 11.7222 | 1522 | 513 | 244
2012-12-03 | 21:31 | 49 | 1173.5167 | -63.84 | 11.7222 | 1520 | 473 | 243
2012-12-03 | 21:32 | 49 | 1173.5333 | -63.49 | 11.7222 | 1522 | 478 | 244
2012-12-03 | 21:33 | 49 | 1173.55 | -63.84 | 11.7222 | 1522 | 496 | 239
2012-12-03 | 21:34 | 49 | 1173.5667 | -64.19 | 11.7222 | 1522 | 486 | 237
2012-12-03 | 21:35 | 49 | 1173.5833 | -63.84 | 11.7222 | 1522 | 470 | 239
2012-12-03 | 21:36 | 49 | 1173.6 | -63.84 | 11.7222 | 1522 | 292 | 239
2012-12-03 | 21:37 | 49 | 1173.6167 | -63.84 | 11.7222 | 1525 | 263 | 236
2012-12-03 | 21:38 | 49 | 1173.6333 | -63.84 | 11.7222 | 1522 | 266 | 232
2012-12-03 | 21:39 | 49 | 1173.65 | -63.84 | 11.7222 | 1522 | 255 | 239
2012-12-03 | 21:40 | 49 | 1173.6667 | -64.19 | 11.7222 | 1525 | 260 | 236
2012-12-03 | 21:41 | 49 | 1173.6833 | -63.84 | 11.7222 | 1522 | 257 | 242
2012-12-03 | 21:42 | 49 | 1173.7 | -63.84 | 11.7222 | 1525 | 306 | 235
2012-12-03 | 21:43 | 49 | 1173.7167 | -64.19 | 11.7222 | 1525 | 247 | 234
2012-12-03 | 21:44 | 49 | 1173.7333 | -64.19 | 11.7222 | 1522 | 263 | 241
2012-12-03 | 21:45 | 49 | 1173.75 | -63.49 | 11.7222 | 1525 | 254 | 234
2012-12-03 | 21:46 | 49 | 1173.7667 | -63.49 | 11.7222 | 1525 | 311 | 237
2012-12-03 | 21:47 | 49 | 1173.7833 | -63.84 | 11.7222 | 1525 | 269 | 230
2012-12-03 | 21:48 | 49 | 1173.8 | -63.84 | 11.7222 | 1525 | 232 | 231
2012-12-03 | 21:49 | 49 | 1173.8167 | -63.49 | 11.7222 | 1522 | 270 | 235
2012-12-03 | 21:50 | 49 | 1173.8333 | -63.84 | 11.7222 | 1525 | 269 | 235
2012-12-03 | 21:51 | 49 | 1173.85 | -63.84 | 11.7222 | 1525 | 244 | 227
2012-12-03 | 21:52 | 49 | 1173.8667 | -63.84 | 11.7222 | 1525 | 229 | 237
2012-12-03 | 21:53 | 49 | 1173.8833 | -63.84 | 11.7222 | 1525 | 247 | 228
2012-12-03 | 21:54 | 49 | 1173.9 | -64.19 | 11.7222 | 1522 | 239 | 231
2012-12-03 | 21:55 | 49 | 1173.9167 | -63.84 | 11.7222 | 1522 | 0 | 228
2012-12-03 | 21:56 | 49 | 1173.9333 | -63.49 | 11.7222 | 1522 | 1 | 226
2012-12-03 | 21:57 | 49 | 1173.95 | -63.84 | 11.7222 | 1525 | 1 | 231
2012-12-03 | 21:58 | 49 | 1173.9667 | -63.84 | 11.7222 | 1522 | 0 | 228
2012-12-03 | 21:59 | 49 | 1173.9833 | -64.19 | 11.7222 | 1525 | 1 | 228
2012-12-03 | 22:00 | 49 | 1174 | -63.84 | 11.7222 | 1525 | 1 | 232
2012-12-03 | 22:01 | 49 | 1174.0167 | -63.49 | 11.7222 | 1522 | 0 | 229
2012-12-03 | 22:02 | 49 | 1174.0333 | -64.19 | 11.7222 | 1522 | 0 | 224
2012-12-03 | 22:03 | 49 | 1174.05 | -63.49 | 11.7222 | 1525 | 0 | 230
2012-12-03 | 22:04 | 49 | 1174.0667 | -63.84 | 11.7222 | 1522 | 1 | 227
2012-12-03 | 22:05 | 49 | 1174.0833 | -64.19 | 11.7222 | 1525 | 1 | 230
2012-12-03 | 22:06 | 49 | 1174.1 | -64.19 | 11.7222 | 1525 | 0 | 228
2012-12-03 | 22:07 | 49 | 1174.1167 | -63.49 | 11.7222 | 1522 | 1 | 231
2012-12-03 | 22:08 | 49 | 1174.1333 | -64.19 | 11.7222 | 1522 | 2 | 230
2012-12-03 | 22:09 | 49 | 1174.15 | -64.19 | 11.7222 | 1525 | 1 | 225
2012-12-03 | 22:10 | 49 | 1174.1667 | -64.19 | 11.7222 | 1525 | 5 | 223
2012-12-03 | 22:11 | 49 | 1174.1833 | -63.49 | 11.7222 | 1522 | 9 | 224
2012-12-03 | 22:12 | 49 | 1174.2 | -64.19 | 11.7222 | 1525 | 26 | 228
2012-12-03 | 22:13 | 49 | 1174.2167 | -63.49 | 11.7222 | 1525 | 25 | 229
2012-12-03 | 22:14 | 49 | 1174.2333 | -64.19 | 11.7222 | 1525 | 39 | 232
2012-12-03 | 22:15 | 49 | 1174.25 | -63.84 | 11.7222 | 1525 | 49 | 221
2012-12-03 | 22:16 | 49 | 1174.2667 | -64.19 | 11.7222 | 1525 | 58 | 228
2012-12-03 | 22:17 | 49 | 1174.2833 | -63.49 | 11.7222 | 1525 | 48 | 219
2012-12-03 | 22:18 | 49 | 1174.3 | -63.84 | 11.7222 | 1525 | 65 | 226
2012-12-03 | 22:19 | 49 | 1174.3167 | -63.84 | 11.7222 | 1525 | 65 | 229
2012-12-03 | 22:20 | 49 | 1174.3333 | -63.49 | 11.7222 | 1525 | 70 | 220
2012-12-03 | 22:21 | 49 | 1174.35 | -63.84 | 11.7222 | 1525 | 91 | 230
2012-12-03 | 22:22 | 49 | 1174.3667 | -63.49 | 11.7222 | 1525 | 157 | 219
2012-12-03 | 22:23 | 49 | 1174.3833 | -64.19 | 11.7222 | 1522 | 176 | 225
2012-12-03 | 22:24 | 49 | 1174.4 | -63.49 | 11.7222 | 1525 | 186 | 218
2012-12-03 | 22:25 | 49 | 1174.4167 | -63.84 | 11.7222 | 1525 | 186 | 227
2012-12-03 | 22:26 | 49 | 1174.4333 | -64.19 | 11.7222 | 1525 | 189 | 222
2012-12-03 | 22:27 | 49 | 1174.45 | -63.84 | 11.7222 | 1525 | 654 | 220
2012-12-03 | 22:28 | 49 | 1174.4667 | -63.84 | 11.7222 | 1522 | 522 | 218
2012-12-03 | 22:29 | 49 | 1174.4833 | -63.84 | 11.7222 | 1525 | 531 | 226
2012-12-03 | 22:30 | 49 | 1174.5 | -64.19 | 11.7222 | 1522 | 469 | 222
2012-12-03 | 22:31 | 49 | 1174.5167 | -63.49 | 11.7222 | 1522 | 463 | 221
2012-12-03 | 22:32 | 49 | 1174.5333 | -63.84 | 11.7222 | 1525 | 462 | 219
2012-12-03 | 22:33 | 49 | 1174.55 | -63.84 | 11.7222 | 1525 | 459 | 222
2012-12-03 | 22:34 | 49 | 1174.5667 | -63.84 | 11.7222 | 1525 | 462 | 217
2012-12-03 | 22:35 | 49 | 1174.5833 | -63.84 | 11.7222 | 1525 | 462 | 215
2012-12-03 | 22:36 | 49 | 1174.6 | -63.84 | 11.7222 | 1525 | 401 | 221
2012-12-03 | 22:37 | 49 | 1174.6167 | -63.84 | 11.7222 | 1522 | 394 | 219
2012-12-03 | 22:38 | 49 | 1174.6333 | -64.19 | 11.7222 | 1525 | 306 | 216
2012-12-03 | 22:39 | 49 | 1174.65 | -63.49 | 11.7222 | 1525 | 283 | 212
2012-12-03 | 22:40 | 49 | 1174.6667 | -63.84 | 11.7222 | 1525 | 278 | 218
2012-12-03 | 22:41 | 49 | 1174.6833 | -64.19 | 11.7222 | 1522 | 631 | 210
2012-12-03 | 22:42 | 49 | 1174.7 | -64.19 | 11.7222 | 1525 | 512 | 219
2012-12-03 | 22:43 | 49 | 1174.7167 | -63.49 | 11.7222 | 1522 | 489 | 212
2012-12-03 | 22:44 | 49 | 1174.7333 | -63.49 | 11.7222 | 1525 | 466 | 208
2012-12-03 | 22:45 | 49 | 1174.75 | -63.49 | 11.7222 | 1525 | 390 | 216
2012-12-03 | 22:46 | 49 | 1174.7667 | -63.49 | 11.7222 | 1525 | 228 | 222
2012-12-03 | 22:47 | 49 | 1174.7833 | -64.19 | 11.7222 | 1525 | 223 | 213
2012-12-03 | 22:48 | 49 | 1174.8 | -63.84 | 11.7222 | 1522 | 228 | 210
2012-12-03 | 22:49 | 49 | 1174.8167 | -63.84 | 11.7222 | 1525 | 234 | 215
2012-12-03 | 22:50 | 49 | 1174.8333 | -64.54 | 11.7222 | 1525 | 227 | 213
2012-12-03 | 22:51 | 49 | 1174.85 | -63.84 | 11.7222 | 1525 | 1 | 211
2012-12-03 | 22:52 | 49 | 1174.8667 | -64.19 | 11.7222 | 1525 | 0 | 209
2012-12-03 | 22:53 | 49 | 1174.8833 | -63.84 | 11.7222 | 1525 | 0 | 215
2012-12-03 | 22:54 | 49 | 1174.9 | -64.19 | 11.7222 | 1525 | 159 | 220
2012-12-03 | 22:55 | 49 | 1174.9167 | -63.84 | 11.7222 | 1525 | 210 | 214
2012-12-03 | 22:56 | 49 | 1174.9333 | -63.49 | 11.7222 | 1525 | 210 | 209
2012-12-03 | 22:57 | 49 | 1174.95 | -63.49 | 11.7222 | 1525 | 209 | 208
2012-12-03 | 22:58 | 49 | 1174.9667 | -63.49 | 11.7222 | 1527 | 208 | 212
2012-12-03 | 22:59 | 49 | 1174.9833 | -63.84 | 11.7222 | 1525 | 500 | 209
2012-12-03 | 23:00 | 49 | 1175 | -64.19 | 11.7222 | 1525 | 285 | 216
2012-12-03 | 23:01 | 49 | 1175.0167 | -63.84 | 11.7222 | 1525 | 261 | 215
2012-12-03 | 23:02 | 49 | 1175.0333 | -63.84 | 11.7222 | 1525 | 274 | 220
2012-12-03 | 23:03 | 49 | 1175.05 | -64.19 | 11.7222 | 1527 | 269 | 217
2012-12-03 | 23:04 | 49 | 1175.0667 | -63.84 | 11.7222 | 1525 | 267 | 215
2012-12-03 | 23:05 | 49 | 1175.0833 | -64.19 | 11.7222 | 1527 | 558 | 208
2012-12-03 | 23:06 | 49 | 1175.1 | -64.19 | 11.7222 | 1525 | 502 | 217
2012-12-03 | 23:07 | 49 | 1175.1167 | -64.54 | 11.7222 | 1527 | 416 | 207
2012-12-03 | 23:08 | 49 | 1175.1333 | -63.49 | 11.7222 | 1525 | 276 | 208
2012-12-03 | 23:09 | 49 | 1175.15 | -64.19 | 11.7222 | 1525 | 264 | 210
2012-12-03 | 23:10 | 49 | 1175.1667 | -63.84 | 11.7222 | 1525 | 258 | 212
2012-12-03 | 23:11 | 49 | 1175.1833 | -63.49 | 11.7222 | 1527 | 252 | 208
2012-12-03 | 23:12 | 49 | 1175.2 | -64.19 | 11.7222 | 1527 | 246 | 209
2012-12-03 | 23:13 | 49 | 1175.2167 | -63.84 | 11.7222 | 1527 | 243 | 210
2012-12-03 | 23:14 | 49 | 1175.2333 | -63.84 | 11.7222 | 1527 | 245 | 207
2012-12-03 | 23:15 | 49 | 1175.25 | -64.19 | 11.7222 | 1527 | 245 | 211
2012-12-03 | 23:16 | 49 | 1175.2667 | -63.84 | 11.7222 | 1527 | 240 | 206
2012-12-03 | 23:17 | 49 | 1175.2833 | -63.84 | 11.7222 | 1525 | 240 | 202
2012-12-03 | 23:18 | 49 | 1175.3 | -63.84 | 11.7222 | 1527 | 237 | 210
2012-12-03 | 23:19 | 49 | 1175.3167 | -63.84 | 11.7222 | 1527 | 236 | 207
2012-12-03 | 23:20 | 49 | 1175.3333 | -63.84 | 11.7222 | 1527 | 235 | 207
2012-12-03 | 23:21 | 49 | 1175.35 | -63.84 | 11.7222 | 1527 | 234 | 207
2012-12-03 | 23:22 | 49 | 1175.3667 | -63.49 | 11.7222 | 1527 | 231 | 203
2012-12-03 | 23:23 | 49 | 1175.3833 | -63.84 | 11.7222 | 1527 | 233 | 210
2012-12-03 | 23:24 | 49 | 1175.4 | -63.84 | 11.7222 | 1527 | 234 | 207
2012-12-03 | 23:25 | 49 | 1175.4167 | -63.49 | 11.7222 | 1527 | 233 | 207
2012-12-03 | 23:26 | 49 | 1175.4333 | -64.19 | 11.7222 | 1527 | 230 | 209
2012-12-03 | 23:27 | 49 | 1175.45 | -63.84 | 11.7222 | 1527 | 231 | 215
2012-12-03 | 23:28 | 49 | 1175.4667 | -64.19 | 11.7222 | 1527 | 230 | 208
2012-12-03 | 23:29 | 49 | 1175.4833 | -63.84 | 11.7222 | 1525 | 234 | 208
2012-12-03 | 23:30 | 49 | 1175.5 | -63.84 | 11.7222 | 1525 | 231 | 203
2012-12-03 | 23:31 | 49 | 1175.5167 | -64.19 | 11.7222 | 1527 | 235 | 210
2012-12-03 | 23:32 | 49 | 1175.5333 | -63.84 | 11.7222 | 1527 | 231 | 204
2012-12-03 | 23:33 | 49 | 1175.55 | -63.84 | 11.7222 | 1527 | 234 | 204
2012-12-03 | 23:34 | 49 | 1175.5667 | -64.19 | 11.7222 | 1527 | 230 | 204
2012-12-03 | 23:35 | 49 | 1175.5833 | -64.19 | 11.7222 | 1527 | 233 | 204
2012-12-03 | 23:36 | 49 | 1175.6 | -63.84 | 11.7222 | 1527 | 231 | 212
2012-12-03 | 23:37 | 49 | 1175.6167 | -63.84 | 11.7222 | 1525 | 230 | 209
2012-12-03 | 23:38 | 49 | 1175.6333 | -63.84 | 11.7222 | 1525 | 232 | 209
2012-12-03 | 23:39 | 49 | 1175.65 | -64.19 | 11.7222 | 1527 | 229 | 208
2012-12-03 | 23:40 | 49 | 1175.6667 | -63.84 | 11.7222 | 1525 | 230 | 209
2012-12-03 | 23:41 | 49 | 1175.6833 | -64.54 | 11.7222 | 1527 | 231 | 211
2012-12-03 | 23:42 | 49 | 1175.7 | -63.84 | 11.7222 | 1525 | 229 | 213
2012-12-03 | 23:43 | 49 | 1175.7167 | -63.84 | 11.7222 | 1527 | 228 | 208
2012-12-03 | 23:44 | 49 | 1175.7333 | -63.84 | 11.7222 | 1527 | 230 | 205
2012-12-03 | 23:45 | 49 | 1175.75 | -63.84 | 11.7222 | 1527 | 230 | 208
2012-12-03 | 23:46 | 49 | 1175.7667 | -64.19 | 11.7222 | 1527 | 231 | 203
2012-12-03 | 23:47 | 49 | 1175.7833 | -63.84 | 11.7222 | 1527 | 227 | 201
2012-12-03 | 23:48 | 49 | 1175.8 | -63.84 | 11.7222 | 1527 | 231 | 202
2012-12-03 | 23:49 | 49 | 1175.8167 | -64.19 | 11.7222 | 1527 | 232 | 203
2012-12-03 | 23:50 | 49 | 1175.8333 | -64.19 | 11.7222 | 1530 | 231 | 206
2012-12-03 | 23:51 | 49 | 1175.85 | -64.19 | 11.7222 | 1527 | 233 | 207
2012-12-03 | 23:52 | 49 | 1175.8667 | -63.84 | 11.7222 | 1527 | 228 | 199
2012-12-03 | 23:53 | 49 | 1175.8833 | -63.84 | 11.7222 | 1530 | 233 | 202
2012-12-03 | 23:54 | 49 | 1175.9 | -64.19 | 11.7222 | 1525 | 231 | 207
2012-12-03 | 23:55 | 49 | 1175.9167 | -63.49 | 11.7222 | 1527 | 229 | 206
2012-12-03 | 23:56 | 49 | 1175.9333 | -63.84 | 11.7222 | 1527 | 236 | 207
2012-12-03 | 23:57 | 49 | 1175.95 | -63.84 | 11.7222 | 1527 | 238 | 207
2012-12-03 | 23:58 | 49 | 1175.9667 | -63.84 | 11.7222 | 1527 | 238 | 202
2012-12-03 | 23:59 | 49 | 1175.9833 | -63.84 | 11.7222 | 1527 | 235 | 206
2012-12-04 | 0:00 | 50 | 1176 | -63.84 | 11.7222 | 1527 | 237 | 204
2012-12-04 | 0:01 | 50 | 1176.0167 | -63.84 | 11.7222 | 1527 | 233 | 202
2012-12-04 | 0:02 | 50 | 1176.0333 | -63.84 | 11.7222 | 1527 | 229 | 205
2012-12-04 | 0:03 | 50 | 1176.05 | -63.84 | 11.7222 | 1527 | 233 | 204
2012-12-04 | 0:04 | 50 | 1176.0667 | -64.19 | 11.7222 | 1527 | 229 | 210
2012-12-04 | 0:05 | 50 | 1176.0833 | -63.49 | 11.7222 | 1527 | 231 | 204
2012-12-04 | 0:06 | 50 | 1176.1 | -63.84 | 11.7222 | 1527 | 232 | 198
2012-12-04 | 0:07 | 50 | 1176.1167 | -63.84 | 11.7222 | 1527 | 229 | 204
2012-12-04 | 0:08 | 50 | 1176.1333 | -64.19 | 11.7222 | 1527 | 230 | 202
2012-12-04 | 0:09 | 50 | 1176.15 | -63.84 | 11.7222 | 1527 | 229 | 202
2012-12-04 | 0:10 | 50 | 1176.1667 | -63.49 | 11.7222 | 1527 | 227 | 196
2012-12-04 | 0:11 | 50 | 1176.1833 | -63.84 | 11.7222 | 1527 | 230 | 208
2012-12-04 | 0:12 | 50 | 1176.2 | -63.84 | 11.7222 | 1530 | 235 | 202
2012-12-04 | 0:13 | 50 | 1176.2167 | -64.19 | 11.7222 | 1530 | 231 | 207
2012-12-04 | 0:14 | 50 | 1176.2333 | -63.84 | 11.7222 | 1527 | 233 | 205
2012-12-04 | 0:15 | 50 | 1176.25 | -63.84 | 11.7222 | 1527 | 230 | 200
2012-12-04 | 0:16 | 50 | 1176.2667 | -63.84 | 11.7222 | 1527 | 232 | 196
2012-12-04 | 0:17 | 50 | 1176.2833 | -64.19 | 11.7222 | 1530 | 229 | 201
2012-12-04 | 0:18 | 50 | 1176.3 | -64.19 | 11.7222 | 1527 | 232 | 200
2012-12-04 | 0:19 | 50 | 1176.3167 | -64.19 | 11.7222 | 1527 | 231 | 206
2012-12-04 | 0:20 | 50 | 1176.3333 | -64.19 | 11.7222 | 1527 | 237 | 209
2012-12-04 | 0:21 | 50 | 1176.35 | -63.49 | 11.7222 | 1527 | 237 | 209
2012-12-04 | 0:22 | 50 | 1176.3667 | -63.84 | 11.7222 | 1527 | 246 | 198
2012-12-04 | 0:23 | 50 | 1176.3833 | -63.84 | 11.7222 | 1527 | 235 | 208
2012-12-04 | 0:24 | 50 | 1176.4 | -64.19 | 11.7222 | 1527 | 235 | 201
2012-12-04 | 0:25 | 50 | 1176.4167 | -63.84 | 11.7222 | 1527 | 234 | 200
2012-12-04 | 0:26 | 50 | 1176.4333 | -63.84 | 11.7222 | 1527 | 229 | 199
2012-12-04 | 0:27 | 50 | 1176.45 | -63.84 | 11.7222 | 1525 | 231 | 211
2012-12-04 | 0:28 | 50 | 1176.4667 | -63.49 | 11.7222 | 1527 | 227 | 201
2012-12-04 | 0:29 | 50 | 1176.4833 | -63.84 | 11.7222 | 1525 | 230 | 209
2012-12-04 | 0:30 | 50 | 1176.5 | -63.49 | 11.7222 | 1527 | 231 | 200
2012-12-04 | 0:31 | 50 | 1176.5167 | -64.19 | 11.7222 | 1527 | 230 | 201
2012-12-04 | 0:32 | 50 | 1176.5333 | -64.19 | 11.7222 | 1527 | 223 | 200
2012-12-04 | 0:33 | 50 | 1176.55 | -63.84 | 11.7222 | 1530 | 225 | 203
2012-12-04 | 0:34 | 50 | 1176.5667 | -63.84 | 11.7222 | 1530 | 225 | 198
2012-12-04 | 0:35 | 50 | 1176.5833 | -64.19 | 11.7222 | 1527 | 227 | 202
2012-12-04 | 0:36 | 50 | 1176.6 | -63.49 | 11.7222 | 1527 | 203 | 210
2012-12-04 | 0:37 | 50 | 1176.6167 | -64.54 | 11.7222 | 1527 | 226 | 202
2012-12-04 | 0:38 | 50 | 1176.6333 | -63.49 | 11.7222 | 1527 | 228 | 195
2012-12-04 | 0:39 | 50 | 1176.65 | -63.49 | 11.7222 | 1527 | 231 | 202
2012-12-04 | 0:40 | 50 | 1176.6667 | -64.19 | 11.7222 | 1527 | 230 | 205
2012-12-04 | 0:41 | 50 | 1176.6833 | -63.84 | 11.7222 | 1530 | 244 | 205
2012-12-04 | 0:42 | 50 | 1176.7 | -64.19 | 11.7222 | 1530 | 234 | 197
2012-12-04 | 0:43 | 50 | 1176.7167 | -63.84 | 11.7222 | 1527 | 234 | 200
2012-12-04 | 0:44 | 50 | 1176.7333 | -63.84 | 11.7222 | 1527 | 235 | 202
2012-12-04 | 0:45 | 50 | 1176.75 | -63.49 | 11.7222 | 1530 | 213 | 200
2012-12-04 | 0:46 | 50 | 1176.7667 | -63.49 | 11.7222 | 1527 | 245 | 197
2012-12-04 | 0:47 | 50 | 1176.7833 | -64.19 | 11.7222 | 1527 | 232 | 197
2012-12-04 | 0:48 | 50 | 1176.8 | -63.84 | 11.7222 | 1530 | 231 | 201
2012-12-04 | 0:49 | 50 | 1176.8167 | -64.19 | 11.7222 | 1527 | 224 | 203
2012-12-04 | 0:50 | 50 | 1176.8333 | -63.84 | 11.7222 | 1527 | 212 | 197
2012-12-04 | 0:51 | 50 | 1176.85 | -64.19 | 11.7222 | 1527 | 209 | 200
2012-12-04 | 0:52 | 50 | 1176.8667 | -63.84 | 11.7222 | 1527 | 210 | 196
2012-12-04 | 0:53 | 50 | 1176.8833 | -64.19 | 11.7222 | 1530 | 213 | 197
2012-12-04 | 0:54 | 50 | 1176.9 | -63.49 | 11.7222 | 1530 | 212 | 197
2012-12-04 | 0:55 | 50 | 1176.9167 | -64.19 | 11.7222 | 1530 | 211 | 198
2012-12-04 | 0:56 | 50 | 1176.9333 | -64.19 | 11.7222 | 1530 | 212 | 193
2012-12-04 | 0:57 | 50 | 1176.95 | -64.19 | 11.7222 | 1530 | 213 | 201
2012-12-04 | 0:58 | 50 | 1176.9667 | -63.84 | 11.7222 | 1530 | 215 | 197
2012-12-04 | 0:59 | 50 | 1176.9833 | -63.84 | 11.7222 | 1527 | 214 | 200
2012-12-04 | 1:00 | 50 | 1177 | -63.84 | 11.7222 | 1527 | 213 | 204
2012-12-04 | 1:01 | 50 | 1177.0167 | -64.19 | 11.7222 | 1527 | 213 | 202
2012-12-04 | 1:02 | 50 | 1177.0333 | -63.84 | 11.7222 | 1527 | 211 | 200
2012-12-04 | 1:03 | 50 | 1177.05 | -63.84 | 11.7222 | 1527 | 213 | 195
2012-12-04 | 1:04 | 50 | 1177.0667 | -63.84 | 11.7222 | 1527 | 213 | 200
2012-12-04 | 1:05 | 50 | 1177.0833 | -64.19 | 11.7222 | 1527 | 213 | 205
2012-12-04 | 1:06 | 50 | 1177.1 | -63.84 | 11.7222 | 1527 | 212 | 205
2012-12-04 | 1:07 | 50 | 1177.1167 | -63.84 | 11.7222 | 1527 | 211 | 198
2012-12-04 | 1:08 | 50 | 1177.1333 | -64.19 | 11.7222 | 1527 | 215 | 199
2012-12-04 | 1:09 | 50 | 1177.15 | -63.84 | 11.7222 | 1527 | 215 | 202
2012-12-04 | 1:10 | 50 | 1177.1667 | -64.19 | 11.7222 | 1527 | 221 | 207
2012-12-04 | 1:11 | 50 | 1177.1833 | -64.19 | 11.7222 | 1527 | 219 | 198
2012-12-04 | 1:12 | 50 | 1177.2 | -64.19 | 11.7222 | 1527 | 218 | 200
2012-12-04 | 1:13 | 50 | 1177.2167 | -64.19 | 11.7222 | 1527 | 218 | 198
2012-12-04 | 1:14 | 50 | 1177.2333 | -64.19 | 11.7222 | 1527 | 218 | 204
2012-12-04 | 1:15 | 50 | 1177.25 | -63.84 | 11.7222 | 1527 | 220 | 200
2012-12-04 | 1:16 | 50 | 1177.2667 | -63.84 | 11.7222 | 1527 | 222 | 200
2012-12-04 | 1:17 | 50 | 1177.2833 | -63.84 | 11.7222 | 1530 | 225 | 203
2012-12-04 | 1:18 | 50 | 1177.3 | -63.84 | 11.7222 | 1527 | 221 | 200
2012-12-04 | 1:19 | 50 | 1177.3167 | -63.49 | 11.7222 | 1527 | 219 | 200
2012-12-04 | 1:20 | 50 | 1177.3333 | -63.84 | 11.7222 | 1527 | 217 | 203
2012-12-04 | 1:21 | 50 | 1177.35 | -63.84 | 11.7222 | 1527 | 222 | 203
2012-12-04 | 1:22 | 50 | 1177.3667 | -64.19 | 11.7222 | 1527 | 228 | 200
2012-12-04 | 1:23 | 50 | 1177.3833 | -63.84 | 11.7222 | 1527 | 224 | 202
2012-12-04 | 1:24 | 50 | 1177.4 | -64.19 | 11.7222 | 1530 | 221 | 196
2012-12-04 | 1:25 | 50 | 1177.4167 | -63.84 | 11.7222 | 1527 | 218 | 200
2012-12-04 | 1:26 | 50 | 1177.4333 | -63.84 | 11.7222 | 1525 | 219 | 197
2012-12-04 | 1:27 | 50 | 1177.45 | -64.19 | 11.7222 | 1527 | 224 | 204
2012-12-04 | 1:28 | 50 | 1177.4667 | -63.49 | 11.7222 | 1527 | 219 | 194
2012-12-04 | 1:29 | 50 | 1177.4833 | -64.19 | 11.7222 | 1527 | 221 | 198
2012-12-04 | 1:30 | 50 | 1177.5 | -63.84 | 11.7222 | 1527 | 217 | 198
2012-12-04 | 1:31 | 50 | 1177.5167 | -64.19 | 11.7222 | 1530 | 217 | 205
2012-12-04 | 1:32 | 50 | 1177.5333 | -63.84 | 11.7222 | 1530 | 218 | 200
2012-12-04 | 1:33 | 50 | 1177.55 | -63.84 | 11.7222 | 1558 | 210 | 219
2012-12-04 | 1:34 | 50 | 1177.5667 | -63.49 | 11.7222 | 1593 | 212 | 234
2012-12-04 | 1:35 | 50 | 1177.5833 | -63.84 | 11.7222 | 1632 | 212 | 245
2012-12-04 | 1:36 | 50 | 1177.6 | -64.19 | 11.7222 | 1672 | 206 | 262
2012-12-04 | 1:37 | 50 | 1177.6167 | -63.84 | 11.7222 | 1728 | 212 | 280
2012-12-04 | 1:38 | 50 | 1177.6333 | -63.84 | 11.7222 | 1772 | 213 | 298
2012-12-04 | 1:39 | 50 | 1177.65 | -64.54 | 11.7222 | 1805 | 211 | 294
2012-12-04 | 1:40 | 50 | 1177.6667 | -64.19 | 11.7222 | 1813 | 214 | 290
2012-12-04 | 1:41 | 50 | 1177.6833 | -63.84 | 11.7222 | 1820 | 213 | 283
2012-12-04 | 1:42 | 50 | 1177.7 | -64.19 | 11.7222 | 1823 | 215 | 285
2012-12-04 | 1:43 | 50 | 1177.7167 | -64.19 | 11.7222 | 1823 | 212 | 279
2012-12-04 | 1:44 | 50 | 1177.7333 | -64.19 | 11.7222 | 1825 | 209 | 278
2012-12-04 | 1:45 | 50 | 1177.75 | -63.84 | 11.7222 | 1828 | 209 | 272
2012-12-04 | 1:46 | 50 | 1177.7667 | -64.19 | 11.7222 | 1828 | 214 | 274
2012-12-04 | 1:47 | 50 | 1177.7833 | -64.19 | 11.7222 | 1833 | 207 | 277
2012-12-04 | 1:48 | 50 | 1177.8 | -63.84 | 11.7222 | 1830 | 209 | 274
2012-12-04 | 1:49 | 50 | 1177.8167 | -64.19 | 11.7222 | 1833 | 214 | 278
2012-12-04 | 1:50 | 50 | 1177.8333 | -63.84 | 11.7222 | 1835 | 209 | 271
2012-12-04 | 1:51 | 50 | 1177.85 | -63.84 | 11.7222 | 1833 | 213 | 264
2012-12-04 | 1:52 | 50 | 1177.8667 | -64.54 | 11.7222 | 1833 | 215 | 263
2012-12-04 | 1:53 | 50 | 1177.8833 | -64.19 | 11.7222 | 1833 | 213 | 263
2012-12-04 | 1:54 | 50 | 1177.9 | -63.49 | 11.7222 | 1833 | 210 | 261
2012-12-04 | 1:55 | 50 | 1177.9167 | -63.49 | 11.7222 | 1833 | 212 | 263
2012-12-04 | 1:56 | 50 | 1177.9333 | -63.84 | 11.7222 | 1835 | 211 | 268
2012-12-04 | 1:57 | 50 | 1177.95 | -63.84 | 11.7222 | 1835 | 219 | 267
2012-12-04 | 1:58 | 50 | 1177.9667 | -63.84 | 11.7222 | 1835 | 220 | 267
2012-12-04 | 1:59 | 50 | 1177.9833 | -63.84 | 11.7222 | 1835 | 216 | 263
2012-12-04 | 2:00 | 50 | 1178 | -64.19 | 11.7222 | 1838 | 213 | 265
2012-12-04 | 2:01 | 50 | 1178.0167 | -63.84 | 11.7222 | 1835 | 213 | 268
2012-12-04 | 2:02 | 50 | 1178.0333 | -64.19 | 11.7222 | 1835 | 215 | 267
2012-12-04 | 2:03 | 50 | 1178.05 | -64.19 | 11.7222 | 1835 | 215 | 264
2012-12-04 | 2:04 | 50 | 1178.0667 | -63.84 | 11.7222 | 1835 | 216 | 261
2012-12-04 | 2:05 | 50 | 1178.0833 | -64.19 | 11.7222 | 1838 | 212 | 266
2012-12-04 | 2:06 | 50 | 1178.1 | -63.84 | 11.7222 | 1838 | 213 | 262
2012-12-04 | 2:07 | 50 | 1178.1167 | -63.49 | 11.7222 | 1838 | 210 | 266
2012-12-04 | 2:08 | 50 | 1178.1333 | -64.19 | 11.7222 | 1835 | 227 | 259
2012-12-04 | 2:09 | 50 | 1178.15 | -63.84 | 11.7222 | 1838 | 215 | 261
2012-12-04 | 2:10 | 50 | 1178.1667 | -63.84 | 11.7222 | 1841 | 227 | 262
2012-12-04 | 2:11 | 50 | 1178.1833 | -63.84 | 11.7222 | 1841 | 223 | 263
2012-12-04 | 2:12 | 50 | 1178.2 | -64.19 | 11.7222 | 1838 | 226 | 259
2012-12-04 | 2:13 | 50 | 1178.2167 | -63.84 | 11.7222 | 1841 | 228 | 266
2012-12-04 | 2:14 | 50 | 1178.2333 | -64.19 | 11.7222 | 1841 | 227 | 253
2012-12-04 | 2:15 | 50 | 1178.25 | -63.49 | 11.7222 | 1838 | 225 | 260
2012-12-04 | 2:16 | 50 | 1178.2667 | -64.54 | 11.7222 | 1841 | 224 | 267
2012-12-04 | 2:17 | 50 | 1178.2833 | -63.84 | 11.7222 | 1841 | 225 | 262
2012-12-04 | 2:18 | 50 | 1178.3 | -63.84 | 11.7222 | 1838 | 230 | 268
2012-12-04 | 2:19 | 50 | 1178.3167 | -64.19 | 11.7222 | 1841 | 228 | 260
2012-12-04 | 2:20 | 50 | 1178.3333 | -63.84 | 11.7222 | 1841 | 229 | 267
2012-12-04 | 2:21 | 50 | 1178.35 | -63.84 | 11.7222 | 1841 | 227 | 254
2012-12-04 | 2:22 | 50 | 1178.3667 | -64.54 | 11.7222 | 1843 | 225 | 259
2012-12-04 | 2:23 | 50 | 1178.3833 | -63.84 | 11.7222 | 1841 | 226 | 260
2012-12-04 | 2:24 | 50 | 1178.4 | -64.54 | 11.7222 | 1841 | 226 | 263
2012-12-04 | 2:25 | 50 | 1178.4167 | -64.19 | 11.7222 | 1841 | 226 | 262
2012-12-04 | 2:26 | 50 | 1178.4333 | -63.84 | 11.7222 | 1838 | 224 | 264
2012-12-04 | 2:27 | 50 | 1178.45 | -63.84 | 11.7222 | 1841 | 225 | 263
2012-12-04 | 2:28 | 50 | 1178.4667 | -63.84 | 11.7222 | 1841 | 221 | 260
2012-12-04 | 2:29 | 50 | 1178.4833 | -63.84 | 11.7222 | 1841 | 219 | 249
2012-12-04 | 2:30 | 50 | 1178.5 | -64.19 | 11.7222 | 1841 | 220 | 257
2012-12-04 | 2:31 | 50 | 1178.5167 | -64.19 | 11.7222 | 1841 | 213 | 259
2012-12-04 | 2:32 | 50 | 1178.5333 | -63.84 | 11.7222 | 1841 | 204 | 262
2012-12-04 | 2:33 | 50 | 1178.55 | -63.49 | 11.7222 | 1841 | 220 | 265
2012-12-04 | 2:34 | 50 | 1178.5667 | -64.19 | 11.7222 | 1841 | 213 | 264
2012-12-04 | 2:35 | 50 | 1178.5833 | -63.84 | 11.7222 | 1841 | 216 | 263
2012-12-04 | 2:36 | 50 | 1178.6 | -64.19 | 11.7222 | 1843 | 214 | 259
2012-12-04 | 2:37 | 50 | 1178.6167 | -63.84 | 11.7222 | 1841 | 219 | 258
2012-12-04 | 2:38 | 50 | 1178.6333 | -63.84 | 11.7222 | 1841 | 215 | 262
2012-12-04 | 2:39 | 50 | 1178.65 | -64.19 | 11.7222 | 1841 | 215 | 260
2012-12-04 | 2:40 | 50 | 1178.6667 | -63.84 | 11.7222 | 1843 | 215 | 262
2012-12-04 | 2:41 | 50 | 1178.6833 | -63.84 | 11.7222 | 1841 | 213 | 267
2012-12-04 | 2:42 | 50 | 1178.7 | -63.84 | 11.7222 | 1841 | 216 | 261
2012-12-04 | 2:43 | 50 | 1178.7167 | -63.84 | 11.7222 | 1841 | 216 | 259
2012-12-04 | 2:44 | 50 | 1178.7333 | -63.84 | 11.7222 | 1843 | 215 | 259
2012-12-04 | 2:45 | 50 | 1178.75 | -63.84 | 11.7222 | 1841 | 216 | 256
2012-12-04 | 2:46 | 50 | 1178.7667 | -64.19 | 11.7222 | 1841 | 216 | 265
2012-12-04 | 2:47 | 50 | 1178.7833 | -64.19 | 11.7222 | 1838 | 214 | 263
2012-12-04 | 2:48 | 50 | 1178.8 | -64.19 | 11.7222 | 1843 | 217 | 267
2012-12-04 | 2:49 | 50 | 1178.8167 | -63.49 | 11.7222 | 1841 | 216 | 266
2012-12-04 | 2:50 | 50 | 1178.8333 | -63.84 | 11.7222 | 1841 | 219 | 265
2012-12-04 | 2:51 | 50 | 1178.85 | -63.84 | 11.7222 | 1843 | 218 | 263
2012-12-04 | 2:52 | 50 | 1178.8667 | -63.84 | 11.7222 | 1841 | 216 | 259
2012-12-04 | 2:53 | 50 | 1178.8833 | -63.84 | 11.7222 | 1841 | 217 | 261
2012-12-04 | 2:54 | 50 | 1178.9 | -63.49 | 11.7222 | 1841 | 217 | 262
2012-12-04 | 2:55 | 50 | 1178.9167 | -64.19 | 11.7222 | 1841 | 220 | 257
2012-12-04 | 2:56 | 50 | 1178.9333 | -63.84 | 11.7222 | 1843 | 215 | 260
2012-12-04 | 2:57 | 50 | 1178.95 | -63.84 | 11.7222 | 1843 | 215 | 257
2012-12-04 | 2:58 | 50 | 1178.9667 | -63.84 | 11.7222 | 1843 | 216 | 257
2012-12-04 | 2:59 | 50 | 1178.9833 | -64.54 | 11.7222 | 1843 | 214 | 262
2012-12-04 | 3:00 | 50 | 1179 | -64.19 | 11.7222 | 1843 | 218 | 261
2012-12-04 | 3:01 | 50 | 1179.0167 | -63.84 | 11.7222 | 1843 | 214 | 257
2012-12-04 | 3:02 | 50 | 1179.0333 | -64.19 | 11.7222 | 1843 | 225 | 254
2012-12-04 | 3:03 | 50 | 1179.05 | -63.84 | 11.7222 | 1843 | 226 | 253
2012-12-04 | 3:04 | 50 | 1179.0667 | -64.19 | 11.7222 | 1841 | 230 | 261
2012-12-04 | 3:05 | 50 | 1179.0833 | -63.84 | 11.7222 | 1843 | 231 | 257
2012-12-04 | 3:06 | 50 | 1179.1 | -64.19 | 11.7222 | 1843 | 228 | 251
2012-12-04 | 3:07 | 50 | 1179.1167 | -64.54 | 11.7222 | 1846 | 227 | 258
2012-12-04 | 3:08 | 50 | 1179.1333 | -63.84 | 11.7222 | 1846 | 219 | 255
2012-12-04 | 3:09 | 50 | 1179.15 | -63.84 | 11.7222 | 1843 | 218 | 255
2012-12-04 | 3:10 | 50 | 1179.1667 | -63.84 | 11.7222 | 1843 | 230 | 250
2012-12-04 | 3:11 | 50 | 1179.1833 | -63.49 | 11.7222 | 1846 | 222 | 256
2012-12-04 | 3:12 | 50 | 1179.2 | -63.84 | 11.7222 | 1843 | 232 | 258
2012-12-04 | 3:13 | 50 | 1179.2167 | -64.19 | 11.7222 | 1846 | 227 | 254
2012-12-04 | 3:14 | 50 | 1179.2333 | -63.84 | 11.7222 | 1843 | 223 | 259
2012-12-04 | 3:15 | 50 | 1179.25 | -64.19 | 11.7222 | 1846 | 216 | 257
2012-12-04 | 3:16 | 50 | 1179.2667 | -63.84 | 11.7222 | 1846 | 220 | 250
2012-12-04 | 3:17 | 50 | 1179.2833 | -63.84 | 11.7222 | 1843 | 218 | 252
2012-12-04 | 3:18 | 50 | 1179.3 | -64.19 | 11.7222 | 1843 | 222 | 260
2012-12-04 | 3:19 | 50 | 1179.3167 | -63.84 | 11.7222 | 1843 | 220 | 260
2012-12-04 | 3:20 | 50 | 1179.3333 | -63.84 | 11.7222 | 1848 | 221 | 260
2012-12-04 | 3:21 | 50 | 1179.35 | -63.49 | 11.7222 | 1846 | 221 | 250
2012-12-04 | 3:22 | 50 | 1179.3667 | -64.19 | 11.7222 | 1843 | 221 | 249
2012-12-04 | 3:23 | 50 | 1179.3833 | -63.84 | 11.7222 | 1843 | 213 | 255
2012-12-04 | 3:24 | 50 | 1179.4 | -63.84 | 11.7222 | 1846 | 216 | 253
2012-12-04 | 3:25 | 50 | 1179.4167 | -63.84 | 11.7222 | 1843 | 211 | 249
2012-12-04 | 3:26 | 50 | 1179.4333 | -63.84 | 11.7222 | 1846 | 210 | 252
2012-12-04 | 3:27 | 50 | 1179.45 | -64.19 | 11.7222 | 1843 | 216 | 257
2012-12-04 | 3:28 | 50 | 1179.4667 | -63.84 | 11.7222 | 1843 | 214 | 250
2012-12-04 | 3:29 | 50 | 1179.4833 | -64.19 | 11.7222 | 1846 | 216 | 251
2012-12-04 | 3:30 | 50 | 1179.5 | -63.84 | 11.7222 | 1843 | 216 | 258
2012-12-04 | 3:31 | 50 | 1179.5167 | -63.84 | 11.7222 | 1843 | 213 | 253
2012-12-04 | 3:32 | 50 | 1179.5333 | -63.84 | 11.7222 | 1843 | 216 | 255
2012-12-04 | 3:33 | 50 | 1179.55 | -63.49 | 11.7222 | 1843 | 224 | 260
2012-12-04 | 3:34 | 50 | 1179.5667 | -63.84 | 11.7222 | 1843 | 215 | 258
2012-12-04 | 3:35 | 50 | 1179.5833 | -64.19 | 11.7222 | 1843 | 219 | 257
2012-12-04 | 3:36 | 50 | 1179.6 | -63.84 | 11.7222 | 1843 | 217 | 262
2012-12-04 | 3:37 | 50 | 1179.6167 | -63.84 | 11.7222 | 1843 | 216 | 255
2012-12-04 | 3:38 | 50 | 1179.6333 | -63.49 | 11.7222 | 1843 | 216 | 260
2012-12-04 | 3:39 | 50 | 1179.65 | -63.84 | 11.7222 | 1843 | 212 | 244
2012-12-04 | 3:40 | 50 | 1179.6667 | -63.84 | 11.7222 | 1846 | 215 | 254
2012-12-04 | 3:41 | 50 | 1179.6833 | -63.49 | 11.7222 | 1846 | 213 | 253
2012-12-04 | 3:42 | 50 | 1179.7 | -63.49 | 11.7222 | 1846 | 215 | 248
2012-12-04 | 3:43 | 50 | 1179.7167 | -63.84 | 11.7222 | 1846 | 214 | 257
2012-12-04 | 3:44 | 50 | 1179.7333 | -63.84 | 11.7222 | 1846 | 216 | 245
2012-12-04 | 3:45 | 50 | 1179.75 | -63.84 | 11.7222 | 1846 | 217 | 244
2012-12-04 | 3:46 | 50 | 1179.7667 | -63.84 | 11.7222 | 1846 | 220 | 249
2012-12-04 | 3:47 | 50 | 1179.7833 | -63.84 | 11.7222 | 1846 | 222 | 256
2012-12-04 | 3:48 | 50 | 1179.8 | -63.84 | 11.7222 | 1846 | 214 | 251
2012-12-04 | 3:49 | 50 | 1179.8167 | -64.19 | 11.7222 | 1848 | 214 | 257
2012-12-04 | 3:50 | 50 | 1179.8333 | -64.19 | 11.7222 | 1846 | 214 | 249
2012-12-04 | 3:51 | 50 | 1179.85 | -63.84 | 11.7222 | 1846 | 213 | 249
2012-12-04 | 3:52 | 50 | 1179.8667 | -64.19 | 11.7222 | 1846 | 222 | 251
2012-12-04 | 3:53 | 50 | 1179.8833 | -64.19 | 11.7222 | 1846 | 216 | 256
2012-12-04 | 3:54 | 50 | 1179.9 | -63.84 | 11.7222 | 1848 | 217 | 257
2012-12-04 | 3:55 | 50 | 1179.9167 | -64.19 | 11.7222 | 1843 | 215 | 251
2012-12-04 | 3:56 | 50 | 1179.9333 | -63.84 | 11.7222 | 1833 | 226 | 225
2012-12-04 | 3:57 | 50 | 1179.95 | -64.19 | 11.7222 | 1805 | 225 | 223
2012-12-04 | 3:58 | 50 | 1179.9667 | -64.19 | 11.7222 | 1777 | 225 | 210
2012-12-04 | 3:59 | 50 | 1179.9833 | -64.19 | 11.7222 | 1749 | 234 | 200
2012-12-04 | 4:00 | 50 | 1180 | -64.19 | 11.7222 | 1711 | 228 | 198
2012-12-04 | 4:01 | 50 | 1180.0167 | -63.49 | 11.7222 | 1703 | 228 | 204
2012-12-04 | 4:02 | 50 | 1180.0333 | -64.19 | 11.7222 | 1695 | 227 | 215
2012-12-04 | 4:03 | 50 | 1180.05 | -64.54 | 11.7222 | 1698 | 226 | 217
2012-12-04 | 4:04 | 50 | 1180.0667 | -63.84 | 11.7222 | 1695 | 218 | 210
2012-12-04 | 4:05 | 50 | 1180.0833 | -63.84 | 11.7222 | 1695 | 220 | 211
2012-12-04 | 4:06 | 50 | 1180.1 | -63.84 | 11.7222 | 1695 | 220 | 219
2012-12-04 | 4:07 | 50 | 1180.1167 | -64.19 | 11.7222 | 1698 | 223 | 221
2012-12-04 | 4:08 | 50 | 1180.1333 | -64.19 | 11.7222 | 1695 | 223 | 217
2012-12-04 | 4:09 | 50 | 1180.15 | -63.84 | 11.7222 | 1695 | 219 | 221
2012-12-04 | 4:10 | 50 | 1180.1667 | -63.84 | 11.7222 | 1695 | 221 | 224
2012-12-04 | 4:11 | 50 | 1180.1833 | -63.84 | 11.7222 | 1690 | 203 | 207
2012-12-04 | 4:12 | 50 | 1180.2 | -63.84 | 11.7222 | 1688 | 221 | 214
2012-12-04 | 4:13 | 50 | 1180.2167 | -64.19 | 11.7222 | 1690 | 220 | 218
2012-12-04 | 4:14 | 50 | 1180.2333 | -63.84 | 11.7222 | 1690 | 219 | 216
2012-12-04 | 4:15 | 50 | 1180.25 | -63.49 | 11.7222 | 1693 | 217 | 217
2012-12-04 | 4:16 | 50 | 1180.2667 | -63.84 | 11.7222 | 1688 | 217 | 218
2012-12-04 | 4:17 | 50 | 1180.2833 | -63.84 | 11.7222 | 1690 | 220 | 224
2012-12-04 | 4:18 | 50 | 1180.3 | -64.19 | 11.7222 | 1693 | 212 | 223
2012-12-04 | 4:19 | 50 | 1180.3167 | -64.19 | 11.7222 | 1690 | 216 | 227
2012-12-04 | 4:20 | 50 | 1180.3333 | -64.19 | 11.7222 | 1693 | 211 | 222
2012-12-04 | 4:21 | 50 | 1180.35 | -64.19 | 11.7222 | 1695 | 212 | 227
2012-12-04 | 4:22 | 50 | 1180.3667 | -63.84 | 11.7222 | 1690 | 213 | 222
2012-12-04 | 4:23 | 50 | 1180.3833 | -64.19 | 11.7222 | 1690 | 214 | 218
2012-12-04 | 4:24 | 50 | 1180.4 | -64.54 | 11.7222 | 1695 | 212 | 226
2012-12-04 | 4:25 | 50 | 1180.4167 | -64.19 | 11.7222 | 1688 | 210 | 228
2012-12-04 | 4:26 | 50 | 1180.4333 | -64.19 | 11.7222 | 1688 | 209 | 226
2012-12-04 | 4:27 | 50 | 1180.45 | -63.84 | 11.7222 | 1690 | 210 | 223
2012-12-04 | 4:28 | 50 | 1180.4667 | -63.84 | 11.7222 | 1693 | 213 | 227
2012-12-04 | 4:29 | 50 | 1180.4833 | -64.19 | 11.7222 | 1688 | 214 | 219
2012-12-04 | 4:30 | 50 | 1180.5 | -64.19 | 11.7222 | 1695 | 214 | 228
2012-12-04 | 4:31 | 50 | 1180.5167 | -64.54 | 11.7222 | 1690 | 225 | 220
2012-12-04 | 4:32 | 50 | 1180.5333 | -63.84 | 11.7222 | 1690 | 213 | 219
2012-12-04 | 4:33 | 50 | 1180.55 | -63.49 | 11.7222 | 1688 | 215 | 218
2012-12-04 | 4:34 | 50 | 1180.5667 | -63.84 | 11.7222 | 1690 | 212 | 217
2012-12-04 | 4:35 | 50 | 1180.5833 | -64.19 | 11.7222 | 1688 | 213 | 220
2012-12-04 | 4:36 | 50 | 1180.6 | -63.84 | 11.7222 | 1693 | 198 | 231
2012-12-04 | 4:37 | 50 | 1180.6167 | -64.19 | 11.7222 | 1688 | 214 | 225
2012-12-04 | 4:38 | 50 | 1180.6333 | -64.19 | 11.7222 | 1688 | 211 | 226
2012-12-04 | 4:39 | 50 | 1180.65 | -63.84 | 11.7222 | 1690 | 208 | 225
2012-12-04 | 4:40 | 50 | 1180.6667 | -63.84 | 11.7222 | 1690 | 214 | 225
2012-12-04 | 4:41 | 50 | 1180.6833 | -63.84 | 11.7222 | 1688 | 214 | 222
2012-12-04 | 4:42 | 50 | 1180.7 | -63.84 | 11.7222 | 1690 | 210 | 233
2012-12-04 | 4:43 | 50 | 1180.7167 | -63.84 | 11.7222 | 1690 | 211 | 221
2012-12-04 | 4:44 | 50 | 1180.7333 | -63.84 | 11.7222 | 1690 | 213 | 226
2012-12-04 | 4:45 | 50 | 1180.75 | -64.19 | 11.7222 | 1690 | 208 | 221
2012-12-04 | 4:46 | 50 | 1180.7667 | -63.84 | 11.7222 | 1690 | 210 | 226
2012-12-04 | 4:47 | 50 | 1180.7833 | -63.49 | 11.7222 | 1690 | 210 | 226
2012-12-04 | 4:48 | 50 | 1180.8 | -64.19 | 11.7222 | 1688 | 211 | 225
2012-12-04 | 4:49 | 50 | 1180.8167 | -63.49 | 11.7222 | 1688 | 212 | 220
2012-12-04 | 4:50 | 50 | 1180.8333 | -63.84 | 11.7222 | 1688 | 397 | 216
2012-12-04 | 4:51 | 50 | 1180.85 | -63.84 | 11.7222 | 1690 | 431 | 216
2012-12-04 | 4:52 | 50 | 1180.8667 | -63.84 | 11.7222 | 1693 | 465 | 225
2012-12-04 | 4:53 | 50 | 1180.8833 | -63.84 | 11.7222 | 1690 | 495 | 218
2012-12-04 | 4:54 | 50 | 1180.9 | -64.19 | 11.7222 | 1688 | 453 | 218
2012-12-04 | 4:55 | 50 | 1180.9167 | -63.84 | 11.7222 | 1688 | 476 | 220
2012-12-04 | 4:56 | 50 | 1180.9333 | -63.84 | 11.7222 | 1688 | 498 | 221
2012-12-04 | 4:57 | 50 | 1180.95 | -64.19 | 11.7222 | 1690 | 507 | 225
2012-12-04 | 4:58 | 50 | 1180.9667 | -64.19 | 11.7222 | 1690 | 541 | 226
2012-12-04 | 4:59 | 50 | 1180.9833 | -64.54 | 11.7222 | 1683 | 668 | 209
2012-12-04 | 5:00 | 50 | 1181 | -64.19 | 11.7222 | 1657 | 701 | 198
2012-12-04 | 5:01 | 50 | 1181.0167 | -64.19 | 11.7222 | 1627 | 765 | 193
2012-12-04 | 5:02 | 50 | 1181.0333 | -63.84 | 11.7222 | 1606 | 766 | 196
2012-12-04 | 5:03 | 50 | 1181.05 | -63.84 | 11.7222 | 1604 | 758 | 194
2012-12-04 | 5:04 | 50 | 1181.0667 | -63.84 | 11.7222 | 1601 | 789 | 197
2012-12-04 | 5:05 | 50 | 1181.0833 | -64.19 | 11.7222 | 1604 | 787 | 200
2012-12-04 | 5:06 | 50 | 1181.1 | -63.84 | 11.7222 | 1601 | 804 | 202
2012-12-04 | 5:07 | 50 | 1181.1167 | -63.84 | 11.7222 | 1601 | 765 | 203
2012-12-04 | 5:08 | 50 | 1181.1333 | -63.84 | 11.7222 | 1598 | 813 | 208
2012-12-04 | 5:09 | 50 | 1181.15 | -63.84 | 11.7222 | 1598 | 833 | 203
2012-12-04 | 5:10 | 50 | 1181.1667 | -63.84 | 11.7222 | 1598 | 823 | 205
2012-12-04 | 5:11 | 50 | 1181.1833 | -64.19 | 11.7222 | 1596 | 834 | 206
2012-12-04 | 5:12 | 50 | 1181.2 | -63.84 | 11.7222 | 1598 | 830 | 203
2012-12-04 | 5:13 | 50 | 1181.2167 | -64.19 | 11.7222 | 1596 | 807 | 207
2012-12-04 | 5:14 | 50 | 1181.2333 | -64.19 | 11.7222 | 1596 | 806 | 213
2012-12-04 | 5:15 | 50 | 1181.25 | -64.19 | 11.7222 | 1596 | 802 | 211
2012-12-04 | 5:16 | 50 | 1181.2667 | -64.19 | 11.7222 | 1598 | 787 | 205
2012-12-04 | 5:17 | 50 | 1181.2833 | -63.84 | 11.7222 | 1598 | 789 | 204
2012-12-04 | 5:18 | 50 | 1181.3 | -64.54 | 11.7222 | 1598 | 814 | 207
2012-12-04 | 5:19 | 50 | 1181.3167 | -63.84 | 11.7222 | 1596 | 805 | 205
2012-12-04 | 5:20 | 50 | 1181.3333 | -63.84 | 11.7222 | 1596 | 800 | 206
2012-12-04 | 5:21 | 50 | 1181.35 | -63.84 | 11.7222 | 1598 | 796 | 205
2012-12-04 | 5:22 | 50 | 1181.3667 | -63.84 | 11.7222 | 1596 | 795 | 215
2012-12-04 | 5:23 | 50 | 1181.3833 | -64.19 | 11.7222 | 1596 | 793 | 208
2012-12-04 | 5:24 | 50 | 1181.4 | -63.84 | 11.7222 | 1598 | 791 | 210
2012-12-04 | 5:25 | 50 | 1181.4167 | -63.84 | 11.7222 | 1596 | 797 | 210
2012-12-04 | 5:26 | 50 | 1181.4333 | -64.19 | 11.7222 | 1596 | 791 | 218
2012-12-04 | 5:27 | 50 | 1181.45 | -64.19 | 11.7222 | 1596 | 794 | 206
2012-12-04 | 5:28 | 50 | 1181.4667 | -64.19 | 11.7222 | 1598 | 795 | 208
2012-12-04 | 5:29 | 50 | 1181.4833 | -63.84 | 11.7222 | 1596 | 789 | 198
2012-12-04 | 5:30 | 50 | 1181.5 | -63.84 | 11.7222 | 1596 | 792 | 208
2012-12-04 | 5:31 | 50 | 1181.5167 | -63.84 | 11.7222 | 1596 | 788 | 212
2012-12-04 | 5:32 | 50 | 1181.5333 | -63.84 | 11.7222 | 1596 | 782 | 213
2012-12-04 | 5:33 | 50 | 1181.55 | -64.54 | 11.7222 | 1596 | 790 | 211
2012-12-04 | 5:34 | 50 | 1181.5667 | -63.49 | 11.7222 | 1596 | 784 | 203
2012-12-04 | 5:35 | 50 | 1181.5833 | -64.19 | 11.7222 | 1596 | 791 | 209
2012-12-04 | 5:36 | 50 | 1181.6 | -63.84 | 11.7222 | 1596 | 788 | 210
2012-12-04 | 5:37 | 50 | 1181.6167 | -63.84 | 11.7222 | 1596 | 790 | 208
2012-12-04 | 5:38 | 50 | 1181.6333 | -63.49 | 11.7222 | 1596 | 785 | 212
2012-12-04 | 5:39 | 50 | 1181.65 | -64.19 | 11.7222 | 1596 | 785 | 210
2012-12-04 | 5:40 | 50 | 1181.6667 | -63.84 | 11.7222 | 1593 | 784 | 211
2012-12-04 | 5:41 | 50 | 1181.6833 | -63.84 | 11.7222 | 1596 | 786 | 203
2012-12-04 | 5:42 | 50 | 1181.7 | -63.84 | 11.7222 | 1596 | 782 | 215
2012-12-04 | 5:43 | 50 | 1181.7167 | -63.84 | 11.7222 | 1596 | 779 | 200
2012-12-04 | 5:44 | 50 | 1181.7333 | -64.54 | 11.7222 | 1596 | 783 | 210
2012-12-04 | 5:45 | 50 | 1181.75 | -63.84 | 11.7222 | 1596 | 784 | 206
2012-12-04 | 5:46 | 50 | 1181.7667 | -63.49 | 11.7222 | 1596 | 782 | 206
2012-12-04 | 5:47 | 50 | 1181.7833 | -63.84 | 11.7222 | 1596 | 784 | 209
2012-12-04 | 5:48 | 50 | 1181.8 | -63.84 | 11.7222 | 1596 | 780 | 199
2012-12-04 | 5:49 | 50 | 1181.8167 | -63.49 | 11.7222 | 1596 | 776 | 206
2012-12-04 | 5:50 | 50 | 1181.8333 | -63.84 | 11.7222 | 1596 | 779 | 208
2012-12-04 | 5:51 | 50 | 1181.85 | -63.84 | 11.7222 | 1596 | 776 | 205
2012-12-04 | 5:52 | 50 | 1181.8667 | -63.84 | 11.7222 | 1596 | 773 | 202
2012-12-04 | 5:53 | 50 | 1181.8833 | -63.84 | 11.7222 | 1593 | 778 | 209
2012-12-04 | 5:54 | 50 | 1181.9 | -64.19 | 11.7222 | 1596 | 777 | 207
2012-12-04 | 5:55 | 50 | 1181.9167 | -63.49 | 11.7222 | 1596 | 779 | 200
2012-12-04 | 5:56 | 50 | 1181.9333 | -63.84 | 11.7222 | 1596 | 773 | 209
2012-12-04 | 5:57 | 50 | 1181.95 | -63.84 | 11.7222 | 1596 | 772 | 208
2012-12-04 | 5:58 | 50 | 1181.9667 | -63.84 | 11.7222 | 1596 | 776 | 209
2012-12-04 | 5:59 | 50 | 1181.9833 | -63.84 | 11.7222 | 1593 | 772 | 208
2012-12-04 | 6:00 | 50 | 1182 | -64.19 | 11.7222 | 1596 | 771 | 209
2012-12-04 | 6:01 | 50 | 1182.0167 | -63.84 | 11.7222 | 1596 | 773 | 209
2012-12-04 | 6:02 | 50 | 1182.0333 | -64.19 | 11.7222 | 1596 | 770 | 205
2012-12-04 | 6:03 | 50 | 1182.05 | -63.84 | 11.7222 | 1593 | 769 | 209
2012-12-04 | 6:04 | 50 | 1182.0667 | -63.84 | 11.7222 | 1593 | 772 | 212
2012-12-04 | 6:05 | 50 | 1182.0833 | -63.84 | 11.7222 | 1593 | 773 | 205
2012-12-04 | 6:06 | 50 | 1182.1 | -63.84 | 11.7222 | 1596 | 772 | 212
2012-12-04 | 6:07 | 50 | 1182.1167 | -64.19 | 11.7222 | 1596 | 768 | 213
2012-12-04 | 6:08 | 50 | 1182.1333 | -63.84 | 11.7222 | 1596 | 767 | 200
2012-12-04 | 6:09 | 50 | 1182.15 | -63.49 | 11.7222 | 1593 | 774 | 207
2012-12-04 | 6:10 | 50 | 1182.1667 | -63.84 | 11.7222 | 1593 | 768 | 202
2012-12-04 | 6:11 | 50 | 1182.1833 | -64.19 | 11.7222 | 1596 | 775 | 206
2012-12-04 | 6:12 | 50 | 1182.2 | -64.19 | 11.7222 | 1596 | 771 | 207
2012-12-04 | 6:13 | 50 | 1182.2167 | -63.84 | 11.7222 | 1593 | 771 | 209
2012-12-04 | 6:14 | 50 | 1182.2333 | -63.84 | 11.7222 | 1596 | 767 | 215
2012-12-04 | 6:15 | 50 | 1182.25 | -63.84 | 11.7222 | 1593 | 769 | 209
2012-12-04 | 6:16 | 50 | 1182.2667 | -64.19 | 11.7222 | 1596 | 773 | 202
2012-12-04 | 6:17 | 50 | 1182.2833 | -63.84 | 11.7222 | 1596 | 768 | 213
2012-12-04 | 6:18 | 50 | 1182.3 | -63.84 | 11.7222 | 1593 | 773 | 214
2012-12-04 | 6:19 | 50 | 1182.3167 | -64.19 | 11.7222 | 1596 | 768 | 207
2012-12-04 | 6:20 | 50 | 1182.3333 | -64.19 | 11.7222 | 1593 | 765 | 212
2012-12-04 | 6:21 | 50 | 1182.35 | -63.84 | 11.7222 | 1593 | 767 | 204
2012-12-04 | 6:22 | 50 | 1182.3667 | -63.49 | 11.7222 | 1593 | 766 | 210
2012-12-04 | 6:23 | 50 | 1182.3833 | -64.54 | 11.7222 | 1596 | 768 | 210
2012-12-04 | 6:24 | 50 | 1182.4 | -63.84 | 11.7222 | 1596 | 769 | 211
2012-12-04 | 6:25 | 50 | 1182.4167 | -64.19 | 11.7222 | 1596 | 765 | 207
2012-12-04 | 6:26 | 50 | 1182.4333 | -64.19 | 11.7222 | 1593 | 770 | 210
2012-12-04 | 6:27 | 50 | 1182.45 | -63.84 | 11.7222 | 1593 | 770 | 211
2012-12-04 | 6:28 | 50 | 1182.4667 | -63.84 | 11.7222 | 1593 | 770 | 213
2012-12-04 | 6:29 | 50 | 1182.4833 | -63.84 | 11.7222 | 1596 | 772 | 207
2012-12-04 | 6:30 | 50 | 1182.5 | -63.84 | 11.7222 | 1596 | 763 | 217
2012-12-04 | 6:31 | 50 | 1182.5167 | -63.49 | 11.7222 | 1596 | 770 | 208
2012-12-04 | 6:32 | 50 | 1182.5333 | -63.49 | 11.7222 | 1593 | 765 | 211
2012-12-04 | 6:33 | 50 | 1182.55 | -63.84 | 11.7222 | 1596 | 767 | 210
2012-12-04 | 6:34 | 50 | 1182.5667 | -63.84 | 11.7222 | 1593 | 766 | 209
2012-12-04 | 6:35 | 50 | 1182.5833 | -63.84 | 11.7222 | 1596 | 765 | 211
2012-12-04 | 6:36 | 50 | 1182.6 | -64.54 | 11.7222 | 1593 | 763 | 207
2012-12-04 | 6:37 | 50 | 1182.6167 | -63.84 | 11.7222 | 1593 | 764 | 206
2012-12-04 | 6:38 | 50 | 1182.6333 | -63.84 | 11.7222 | 1596 | 763 | 212
2012-12-04 | 6:39 | 50 | 1182.65 | -63.84 | 11.7222 | 1593 | 768 | 207
2012-12-04 | 6:40 | 50 | 1182.6667 | -63.49 | 11.7222 | 1596 | 767 | 204
2012-12-04 | 6:41 | 50 | 1182.6833 | -63.84 | 11.7222 | 1593 | 770 | 201
2012-12-04 | 6:42 | 50 | 1182.7 | -64.19 | 11.7222 | 1593 | 763 | 209
2012-12-04 | 6:43 | 50 | 1182.7167 | -63.84 | 11.7222 | 1593 | 763 | 208
2012-12-04 | 6:44 | 50 | 1182.7333 | -63.84 | 11.7222 | 1596 | 764 | 216
2012-12-04 | 6:45 | 50 | 1182.75 | -63.84 | 11.7222 | 1593 | 767 | 204
2012-12-04 | 6:46 | 50 | 1182.7667 | -64.19 | 11.7222 | 1596 | 764 | 206
2012-12-04 | 6:47 | 50 | 1182.7833 | -63.84 | 11.7222 | 1593 | 760 | 210
2012-12-04 | 6:48 | 50 | 1182.8 | -63.84 | 11.7222 | 1593 | 761 | 205
2012-12-04 | 6:49 | 50 | 1182.8167 | -63.84 | 11.7222 | 1596 | 765 | 212
2012-12-04 | 6:50 | 50 | 1182.8333 | -63.84 | 11.7222 | 1593 | 760 | 205
2012-12-04 | 6:51 | 50 | 1182.85 | -63.84 | 11.7222 | 1596 | 764 | 208
2012-12-04 | 6:52 | 50 | 1182.8667 | -64.54 | 11.7222 | 1593 | 735 | 212
2012-12-04 | 6:53 | 50 | 1182.8833 | -63.84 | 11.7222 | 1593 | 765 | 209
2012-12-04 | 6:54 | 50 | 1182.9 | -64.19 | 11.7222 | 1593 | 759 | 204
2012-12-04 | 6:55 | 50 | 1182.9167 | -63.84 | 11.7222 | 1593 | 764 | 211
2012-12-04 | 6:56 | 50 | 1182.9333 | -64.19 | 11.7222 | 1593 | 766 | 203
2012-12-04 | 6:57 | 50 | 1182.95 | -64.19 | 11.7222 | 1593 | 764 | 202
2012-12-04 | 6:58 | 50 | 1182.9667 | -63.49 | 11.7222 | 1593 | 759 | 213
2012-12-04 | 6:59 | 50 | 1182.9833 | -64.54 | 11.7222 | 1593 | 759 | 209
2012-12-04 | 7:00 | 50 | 1183 | -63.84 | 11.7222 | 1593 | 757 | 211
2012-12-04 | 7:01 | 50 | 1183.0167 | -63.84 | 11.7222 | 1593 | 765 | 212
2012-12-04 | 7:02 | 50 | 1183.0333 | -63.84 | 11.7222 | 1596 | 766 | 204
2012-12-04 | 7:03 | 50 | 1183.05 | -63.84 | 11.7222 | 1596 | 761 | 211
2012-12-04 | 7:04 | 50 | 1183.0667 | -63.84 | 11.7222 | 1593 | 766 | 210
2012-12-04 | 7:05 | 50 | 1183.0833 | -63.49 | 11.7222 | 1596 | 754 | 201
2012-12-04 | 7:06 | 50 | 1183.1 | -64.19 | 11.7222 | 1593 | 765 | 208
2012-12-04 | 7:07 | 50 | 1183.1167 | -64.54 | 11.7222 | 1593 | 761 | 208
2012-12-04 | 7:08 | 50 | 1183.1333 | -63.84 | 11.7222 | 1601 | 765 | 227
2012-12-04 | 7:09 | 50 | 1183.15 | -63.49 | 11.7222 | 1637 | 761 | 244
2012-12-04 | 7:10 | 50 | 1183.1667 | -63.84 | 11.7222 | 1677 | 764 | 250
2012-12-04 | 7:11 | 50 | 1183.1833 | -64.54 | 11.7222 | 1711 | 757 | 256
2012-12-04 | 7:12 | 50 | 1183.2 | -64.19 | 11.7222 | 1756 | 758 | 275
2012-12-04 | 7:13 | 50 | 1183.2167 | -63.84 | 11.7222 | 1807 | 760 | 289
2012-12-04 | 7:14 | 50 | 1183.2333 | -64.19 | 11.7222 | 1818 | 763 | 281
2012-12-04 | 7:15 | 50 | 1183.25 | -63.49 | 11.7222 | 1823 | 766 | 275
2012-12-04 | 7:16 | 50 | 1183.2667 | -63.84 | 11.7222 | 1825 | 756 | 270
2012-12-04 | 7:17 | 50 | 1183.2833 | -63.49 | 11.7222 | 1830 | 765 | 272
2012-12-04 | 7:18 | 50 | 1183.3 | -63.84 | 11.7222 | 1828 | 759 | 268
2012-12-04 | 7:19 | 50 | 1183.3167 | -64.19 | 11.7222 | 1833 | 763 | 266
2012-12-04 | 7:20 | 50 | 1183.3333 | -63.84 | 11.7222 | 1830 | 764 | 272
2012-12-04 | 7:21 | 50 | 1183.35 | -63.84 | 11.7222 | 1833 | 760 | 265
2012-12-04 | 7:22 | 50 | 1183.3667 | -64.19 | 11.7222 | 1833 | 760 | 263
2012-12-04 | 7:23 | 50 | 1183.3833 | -64.19 | 11.7222 | 1835 | 760 | 267
2012-12-04 | 7:24 | 50 | 1183.4 | -64.19 | 11.7222 | 1835 | 760 | 266
2012-12-04 | 7:25 | 50 | 1183.4167 | -64.19 | 11.7222 | 1835 | 761 | 263
2012-12-04 | 7:26 | 50 | 1183.4333 | -63.84 | 11.7222 | 1835 | 765 | 263
2012-12-04 | 7:27 | 50 | 1183.45 | -63.49 | 11.7222 | 1835 | 753 | 265
2012-12-04 | 7:28 | 50 | 1183.4667 | -63.49 | 11.7222 | 1835 | 759 | 261
2012-12-04 | 7:29 | 50 | 1183.4833 | -64.54 | 11.7222 | 1838 | 741 | 256
2012-12-04 | 7:30 | 50 | 1183.5 | -64.54 | 11.7222 | 1841 | 759 | 269
2012-12-04 | 7:31 | 50 | 1183.5167 | -63.84 | 11.7222 | 1838 | 757 | 259
2012-12-04 | 7:32 | 50 | 1183.5333 | -64.54 | 11.7222 | 1838 | 760 | 257
2012-12-04 | 7:33 | 50 | 1183.55 | -63.84 | 11.7222 | 1838 | 754 | 262
2012-12-04 | 7:34 | 50 | 1183.5667 | -64.54 | 11.7222 | 1838 | 761 | 260
2012-12-04 | 7:35 | 50 | 1183.5833 | -63.84 | 11.7222 | 1838 | 761 | 254
2012-12-04 | 7:36 | 50 | 1183.6 | -63.49 | 11.7222 | 1838 | 765 | 257
2012-12-04 | 7:37 | 50 | 1183.6167 | -63.84 | 11.7222 | 1841 | 762 | 260
2012-12-04 | 7:38 | 50 | 1183.6333 | -64.19 | 11.7222 | 1838 | 761 | 257
2012-12-04 | 7:39 | 50 | 1183.65 | -63.84 | 11.7222 | 1841 | 762 | 256
2012-12-04 | 7:40 | 50 | 1183.6667 | -63.49 | 11.7222 | 1841 | 759 | 258
2012-12-04 | 7:41 | 50 | 1183.6833 | -64.19 | 11.7222 | 1841 | 760 | 258
2012-12-04 | 7:42 | 50 | 1183.7 | -63.84 | 11.7222 | 1838 | 750 | 257
2012-12-04 | 7:43 | 50 | 1183.7167 | -63.84 | 11.7222 | 1838 | 759 | 256
2012-12-04 | 7:44 | 50 | 1183.7333 | -64.19 | 11.7222 | 1841 | 761 | 260
2012-12-04 | 7:45 | 50 | 1183.75 | -63.84 | 11.7222 | 1841 | 761 | 257
2012-12-04 | 7:46 | 50 | 1183.7667 | -64.54 | 11.7222 | 1838 | 758 | 263
2012-12-04 | 7:47 | 50 | 1183.7833 | -63.84 | 11.7222 | 1841 | 759 | 262
2012-12-04 | 7:48 | 50 | 1183.8 | -63.84 | 11.7222 | 1841 | 762 | 260
2012-12-04 | 7:49 | 50 | 1183.8167 | -64.19 | 11.7222 | 1838 | 762 | 257
2012-12-04 | 7:50 | 50 | 1183.8333 | -63.49 | 11.7222 | 1838 | 751 | 256
2012-12-04 | 7:51 | 50 | 1183.85 | -63.49 | 11.7222 | 1841 | 762 | 257
2012-12-04 | 7:52 | 50 | 1183.8667 | -63.84 | 11.7222 | 1841 | 757 | 258
2012-12-04 | 7:53 | 50 | 1183.8833 | -63.84 | 11.7222 | 1841 | 765 | 250
2012-12-04 | 7:54 | 50 | 1183.9 | -64.54 | 11.7222 | 1841 | 760 | 258
2012-12-04 | 7:55 | 50 | 1183.9167 | -63.84 | 11.7222 | 1841 | 764 | 260
2012-12-04 | 7:56 | 50 | 1183.9333 | -64.19 | 11.7222 | 1841 | 762 | 257
2012-12-04 | 7:57 | 50 | 1183.95 | -63.84 | 11.7222 | 1841 | 761 | 252
2012-12-04 | 7:58 | 50 | 1183.9667 | -63.84 | 11.7222 | 1841 | 758 | 255
2012-12-04 | 7:59 | 50 | 1183.9833 | -64.19 | 11.7222 | 1838 | 763 | 254
2012-12-04 | 8:00 | 50 | 1184 | -64.19 | 11.7222 | 1841 | 763 | 255
2012-12-04 | 8:01 | 50 | 1184.0167 | -63.84 | 11.7222 | 1843 | 758 | 258
2012-12-04 | 8:02 | 50 | 1184.0333 | -63.84 | 11.7222 | 1841 | 760 | 255
2012-12-04 | 8:03 | 50 | 1184.05 | -64.19 | 11.7222 | 1841 | 762 | 251
2012-12-04 | 8:04 | 50 | 1184.0667 | -63.84 | 11.7222 | 1841 | 761 | 257
2012-12-04 | 8:05 | 50 | 1184.0833 | -63.84 | 11.7222 | 1841 | 758 | 257
2012-12-04 | 8:06 | 50 | 1184.1 | -64.19 | 11.7222 | 1841 | 763 | 256
2012-12-04 | 8:07 | 50 | 1184.1167 | -64.54 | 11.7222 | 1841 | 759 | 255
2012-12-04 | 8:08 | 50 | 1184.1333 | -64.19 | 11.7222 | 1841 | 760 | 255
2012-12-04 | 8:09 | 50 | 1184.15 | -63.84 | 11.7222 | 1841 | 756 | 255
2012-12-04 | 8:10 | 50 | 1184.1667 | -64.19 | 11.7222 | 1843 | 757 | 260
2012-12-04 | 8:11 | 50 | 1184.1833 | -63.84 | 11.7222 | 1843 | 753 | 253
2012-12-04 | 8:12 | 50 | 1184.2 | -63.84 | 11.7222 | 1838 | 759 | 256
2012-12-04 | 8:13 | 50 | 1184.2167 | -63.49 | 11.7222 | 1841 | 759 | 253
2012-12-04 | 8:14 | 50 | 1184.2333 | -63.84 | 11.7222 | 1843 | 758 | 257
2012-12-04 | 8:15 | 50 | 1184.25 | -63.84 | 11.7222 | 1841 | 762 | 253
2012-12-04 | 8:16 | 50 | 1184.2667 | -63.84 | 11.7222 | 1841 | 757 | 260
2012-12-04 | 8:17 | 50 | 1184.2833 | -64.19 | 11.7222 | 1843 | 762 | 259
2012-12-04 | 8:18 | 50 | 1184.3 | -63.84 | 11.7222 | 1843 | 760 | 259
2012-12-04 | 8:19 | 50 | 1184.3167 | -63.49 | 11.7222 | 1841 | 757 | 246
2012-12-04 | 8:20 | 50 | 1184.3333 | -63.84 | 11.7222 | 1843 | 757 | 253
2012-12-04 | 8:21 | 50 | 1184.35 | -63.84 | 11.7222 | 1841 | 749 | 250
2012-12-04 | 8:22 | 50 | 1184.3667 | -64.19 | 11.7222 | 1841 | 755 | 253
2012-12-04 | 8:23 | 50 | 1184.3833 | -63.84 | 11.7222 | 1841 | 763 | 253
2012-12-04 | 8:24 | 50 | 1184.4 | -63.84 | 11.7222 | 1841 | 760 | 252
2012-12-04 | 8:25 | 50 | 1184.4167 | -63.84 | 11.7222 | 1843 | 757 | 261
2012-12-04 | 8:26 | 50 | 1184.4333 | -63.84 | 11.7222 | 1843 | 759 | 257
2012-12-04 | 8:27 | 50 | 1184.45 | -63.84 | 11.7222 | 1841 | 759 | 256
2012-12-04 | 8:28 | 50 | 1184.4667 | -63.84 | 11.7222 | 1843 | 757 | 247
2012-12-04 | 8:29 | 50 | 1184.4833 | -63.84 | 11.7222 | 1841 | 756 | 257
2012-12-04 | 8:30 | 50 | 1184.5 | -63.84 | 11.7222 | 1843 | 756 | 252
2012-12-04 | 8:31 | 50 | 1184.5167 | -63.84 | 11.7222 | 1841 | 760 | 253
2012-12-04 | 8:32 | 50 | 1184.5333 | -63.84 | 11.7222 | 1846 | 761 | 254
2012-12-04 | 8:33 | 50 | 1184.55 | -64.19 | 11.7222 | 1846 | 762 | 252
2012-12-04 | 8:34 | 50 | 1184.5667 | -64.19 | 11.7222 | 1841 | 759 | 251
2012-12-04 | 8:35 | 50 | 1184.5833 | -63.84 | 11.7222 | 1843 | 754 | 263
2012-12-04 | 8:36 | 50 | 1184.6 | -63.84 | 11.7222 | 1843 | 759 | 256
2012-12-04 | 8:37 | 50 | 1184.6167 | -64.19 | 11.7222 | 1843 | 744 | 250
2012-12-04 | 8:38 | 50 | 1184.6333 | -63.84 | 11.7222 | 1841 | 764 | 248
2012-12-04 | 8:39 | 50 | 1184.65 | -63.49 | 11.7222 | 1843 | 760 | 256
2012-12-04 | 8:40 | 50 | 1184.6667 | -63.84 | 11.7222 | 1843 | 750 | 254
2012-12-04 | 8:41 | 50 | 1184.6833 | -63.84 | 11.7222 | 1843 | 764 | 256
2012-12-04 | 8:42 | 50 | 1184.7 | -64.54 | 11.7222 | 1846 | 758 | 257
2012-12-04 | 8:43 | 50 | 1184.7167 | -63.84 | 11.7222 | 1843 | 758 | 249
2012-12-04 | 8:44 | 50 | 1184.7333 | -63.84 | 11.7222 | 1843 | 757 | 251
2012-12-04 | 8:45 | 50 | 1184.75 | -64.19 | 11.7222 | 1843 | 758 | 252
2012-12-04 | 8:46 | 50 | 1184.7667 | -63.84 | 11.7222 | 1843 | 755 | 253
2012-12-04 | 8:47 | 50 | 1184.7833 | -63.84 | 11.7222 | 1843 | 762 | 253
2012-12-04 | 8:48 | 50 | 1184.8 | -63.84 | 11.7222 | 1841 | 762 | 247
2012-12-04 | 8:49 | 50 | 1184.8167 | -64.19 | 11.7222 | 1843 | 761 | 253
2012-12-04 | 8:50 | 50 | 1184.8333 | -64.19 | 11.7222 | 1843 | 753 | 250
2012-12-04 | 8:51 | 50 | 1184.85 | -63.84 | 11.7222 | 1843 | 760 | 254
2012-12-04 | 8:52 | 50 | 1184.8667 | -64.54 | 11.7222 | 1843 | 754 | 252
2012-12-04 | 8:53 | 50 | 1184.8833 | -63.84 | 11.7222 | 1843 | 761 | 262
2012-12-04 | 8:54 | 50 | 1184.9 | -63.84 | 11.7222 | 1843 | 760 | 256
2012-12-04 | 8:55 | 50 | 1184.9167 | -64.19 | 11.7222 | 1843 | 757 | 253
2012-12-04 | 8:56 | 50 | 1184.9333 | -63.84 | 11.7222 | 1846 | 756 | 245
2012-12-04 | 8:57 | 50 | 1184.95 | -64.54 | 11.7222 | 1846 | 754 | 248
2012-12-04 | 8:58 | 50 | 1184.9667 | -63.49 | 11.7222 | 1843 | 756 | 250
2012-12-04 | 8:59 | 50 | 1184.9833 | -63.84 | 11.7222 | 1843 | 754 | 252
2012-12-04 | 9:00 | 50 | 1185 | -63.84 | 11.7222 | 1846 | 753 | 253
2012-12-04 | 9:01 | 50 | 1185.0167 | -63.49 | 11.7222 | 1843 | 756 | 253
2012-12-04 | 9:02 | 50 | 1185.0333 | -63.49 | 11.7222 | 1846 | 759 | 248
2012-12-04 | 9:03 | 50 | 1185.05 | -63.84 | 11.7222 | 1843 | 759 | 251
2012-12-04 | 9:04 | 50 | 1185.0667 | -64.19 | 11.7222 | 1843 | 758 | 248
2012-12-04 | 9:05 | 50 | 1185.0833 | -64.19 | 11.7222 | 1846 | 755 | 253
2012-12-04 | 9:06 | 50 | 1185.1 | -63.84 | 11.7222 | 1846 | 758 | 251
2012-12-04 | 9:07 | 50 | 1185.1167 | -64.54 | 11.7222 | 1843 | 756 | 256
2012-12-04 | 9:08 | 50 | 1185.1333 | -64.19 | 11.7222 | 1843 | 758 | 247
2012-12-04 | 9:09 | 50 | 1185.15 | -63.84 | 11.7222 | 1846 | 756 | 243
2012-12-04 | 9:10 | 50 | 1185.1667 | -63.84 | 11.7222 | 1843 | 756 | 250
2012-12-04 | 9:11 | 50 | 1185.1833 | -63.84 | 11.7222 | 1843 | 763 | 251
2012-12-04 | 9:12 | 50 | 1185.2 | -63.84 | 11.7222 | 1846 | 756 | 248
2012-12-04 | 9:13 | 50 | 1185.2167 | -63.84 | 11.7222 | 1843 | 761 | 248
2012-12-04 | 9:14 | 50 | 1185.2333 | -63.84 | 11.7222 | 1846 | 759 | 253
2012-12-04 | 9:15 | 50 | 1185.25 | -64.54 | 11.7222 | 1825 | 757 | 223
2012-12-04 | 9:16 | 50 | 1185.2667 | -63.84 | 11.7222 | 1792 | 757 | 215
2012-12-04 | 9:17 | 50 | 1185.2833 | -63.49 | 11.7222 | 1759 | 754 | 210
2012-12-04 | 9:18 | 50 | 1185.3 | -64.19 | 11.7222 | 1718 | 758 | 195
2012-12-04 | 9:19 | 50 | 1185.3167 | -63.84 | 11.7222 | 1705 | 759 | 209
2012-12-04 | 9:20 | 50 | 1185.3333 | -64.19 | 11.7222 | 1700 | 761 | 206
2012-12-04 | 9:21 | 50 | 1185.35 | -64.54 | 11.7222 | 1698 | 755 | 207
2012-12-04 | 9:22 | 50 | 1185.3667 | -63.84 | 11.7222 | 1698 | 750 | 222
2012-12-04 | 9:23 | 50 | 1185.3833 | -63.84 | 11.7222 | 1693 | 756 | 215
2012-12-04 | 9:24 | 50 | 1185.4 | -64.19 | 11.7222 | 1693 | 751 | 218
2012-12-04 | 9:25 | 50 | 1185.4167 | -63.84 | 11.7222 | 1698 | 758 | 216
2012-12-04 | 9:26 | 50 | 1185.4333 | -63.84 | 11.7222 | 1695 | 754 | 222
2012-12-04 | 9:27 | 50 | 1185.45 | -63.84 | 11.7222 | 1693 | 755 | 219
2012-12-04 | 9:28 | 50 | 1185.4667 | -63.84 | 11.7222 | 1695 | 756 | 218
2012-12-04 | 9:29 | 50 | 1185.4833 | -64.19 | 11.7222 | 1690 | 758 | 222
2012-12-04 | 9:30 | 50 | 1185.5 | -64.19 | 11.7222 | 1695 | 764 | 219
2012-12-04 | 9:31 | 50 | 1185.5167 | -64.19 | 11.7222 | 1690 | 752 | 217
2012-12-04 | 9:32 | 50 | 1185.5333 | -63.84 | 11.7222 | 1690 | 759 | 222
2012-12-04 | 9:33 | 50 | 1185.55 | -63.84 | 11.7222 | 1690 | 759 | 220
2012-12-04 | 9:34 | 50 | 1185.5667 | -64.19 | 11.7222 | 1690 | 757 | 222
2012-12-04 | 9:35 | 50 | 1185.5833 | -63.84 | 11.7222 | 1693 | 755 | 223
2012-12-04 | 9:36 | 50 | 1185.6 | -63.84 | 11.7222 | 1690 | 756 | 230
2012-12-04 | 9:37 | 50 | 1185.6167 | -64.19 | 11.7222 | 1690 | 760 | 222
2012-12-04 | 9:38 | 50 | 1185.6333 | -64.19 | 11.7222 | 1688 | 757 | 222
2012-12-04 | 9:39 | 50 | 1185.65 | -63.84 | 11.7222 | 1693 | 757 | 222
2012-12-04 | 9:40 | 50 | 1185.6667 | -64.19 | 11.7222 | 1690 | 757 | 221
2012-12-04 | 9:41 | 50 | 1185.6833 | -63.49 | 11.7222 | 1690 | 760 | 223
2012-12-04 | 9:42 | 50 | 1185.7 | -63.84 | 11.7222 | 1688 | 759 | 229
2012-12-04 | 9:43 | 50 | 1185.7167 | -64.19 | 11.7222 | 1685 | 758 | 222
2012-12-04 | 9:44 | 50 | 1185.7333 | -64.19 | 11.7222 | 1688 | 752 | 223
2012-12-04 | 9:45 | 50 | 1185.75 | -64.19 | 11.7222 | 1693 | 754 | 235
2012-12-04 | 9:46 | 50 | 1185.7667 | -63.84 | 11.7222 | 1688 | 758 | 217
2012-12-04 | 9:47 | 50 | 1185.7833 | -63.49 | 11.7222 | 1688 | 755 | 225
2012-12-04 | 9:48 | 50 | 1185.8 | -63.84 | 11.7222 | 1688 | 757 | 214
2012-12-04 | 9:49 | 50 | 1185.8167 | -63.84 | 11.7222 | 1690 | 754 | 229
2012-12-04 | 9:50 | 50 | 1185.8333 | -64.19 | 11.7222 | 1685 | 754 | 217
2012-12-04 | 9:51 | 50 | 1185.85 | -64.19 | 11.7222 | 1690 | 752 | 220
2012-12-04 | 9:52 | 50 | 1185.8667 | -63.84 | 11.7222 | 1693 | 754 | 229
2012-12-04 | 9:53 | 50 | 1185.8833 | -64.19 | 11.7222 | 1688 | 755 | 219
2012-12-04 | 9:54 | 50 | 1185.9 | -63.84 | 11.7222 | 1688 | 757 | 218
2012-12-04 | 9:55 | 50 | 1185.9167 | -63.84 | 11.7222 | 1688 | 755 | 231
2012-12-04 | 9:56 | 50 | 1185.9333 | -63.84 | 11.7222 | 1688 | 752 | 220
2012-12-04 | 9:57 | 50 | 1185.95 | -64.54 | 11.7222 | 1688 | 759 | 219
2012-12-04 | 9:58 | 50 | 1185.9667 | -63.84 | 11.7222 | 1688 | 759 | 227
2012-12-04 | 9:59 | 50 | 1185.9833 | -64.19 | 11.7222 | 1688 | 762 | 228
2012-12-04 | 10:00 | 50 | 1186 | -63.84 | 11.7222 | 1688 | 760 | 219
2012-12-04 | 10:01 | 50 | 1186.0167 | -63.84 | 11.7222 | 1685 | 761 | 223
2012-12-04 | 10:02 | 50 | 1186.0333 | -63.84 | 11.7222 | 1688 | 782 | 229
2012-12-04 | 10:03 | 50 | 1186.05 | -63.84 | 11.7222 | 1685 | 830 | 223
2012-12-04 | 10:04 | 50 | 1186.0667 | -64.19 | 11.7222 | 1688 | 841 | 226
2012-12-04 | 10:05 | 50 | 1186.0833 | -64.19 | 11.7222 | 1688 | 862 | 222
2012-12-04 | 10:06 | 50 | 1186.1 | -64.19 | 11.7222 | 1688 | 908 | 225
2012-12-04 | 10:07 | 50 | 1186.1167 | -63.84 | 11.7222 | 1683 | 915 | 220
2012-12-04 | 10:08 | 50 | 1186.1333 | -63.84 | 11.7222 | 1685 | 927 | 225
2012-12-04 | 10:09 | 50 | 1186.15 | -63.84 | 11.7222 | 1690 | 907 | 220
2012-12-04 | 10:10 | 50 | 1186.1667 | -63.84 | 11.7222 | 1685 | 911 | 216
2012-12-04 | 10:11 | 50 | 1186.1833 | -63.84 | 11.7222 | 1685 | 903 | 216
2012-12-04 | 10:12 | 50 | 1186.2 | -64.19 | 11.7222 | 1685 | 902 | 229
2012-12-04 | 10:13 | 50 | 1186.2167 | -64.19 | 11.7222 | 1688 | 900 | 227
2012-12-04 | 10:14 | 50 | 1186.2333 | -64.19 | 11.7222 | 1688 | 893 | 222
2012-12-04 | 10:15 | 50 | 1186.25 | -63.49 | 11.7222 | 1685 | 894 | 222
2012-12-04 | 10:16 | 50 | 1186.2667 | -63.49 | 11.7222 | 1670 | 902 | 213
2012-12-04 | 10:17 | 50 | 1186.2833 | -64.19 | 11.7222 | 1632 | 896 | 191
2012-12-04 | 10:18 | 50 | 1186.3 | -63.84 | 11.7222 | 1606 | 885 | 187
2012-12-04 | 10:19 | 50 | 1186.3167 | -63.84 | 11.7222 | 1576 | 890 | 187
2012-12-04 | 10:20 | 50 | 1186.3333 | -63.49 | 11.7222 | 1550 | 894 | 185
2012-12-04 | 10:21 | 50 | 1186.35 | -63.84 | 11.7222 | 1548 | 889 | 185
2012-12-04 | 10:22 | 50 | 1186.3667 | -63.84 | 11.7222 | 1548 | 877 | 189
2012-12-04 | 10:23 | 50 | 1186.3833 | -64.54 | 11.7222 | 1545 | 888 | 187
2012-12-04 | 10:24 | 50 | 1186.4 | -64.19 | 11.7222 | 1545 | 888 | 193
2012-12-04 | 10:25 | 50 | 1186.4167 | -64.19 | 11.7222 | 1543 | 889 | 190
2012-12-04 | 10:26 | 50 | 1186.4333 | -63.84 | 11.7222 | 1545 | 885 | 195
2012-12-04 | 10:27 | 50 | 1186.45 | -64.54 | 11.7222 | 1543 | 885 | 190
2012-12-04 | 10:28 | 50 | 1186.4667 | -64.19 | 11.7222 | 1543 | 880 | 200
2012-12-04 | 10:29 | 50 | 1186.4833 | -63.84 | 11.7222 | 1540 | 886 | 191
2012-12-04 | 10:30 | 50 | 1186.5 | -63.84 | 11.7222 | 1540 | 883 | 200
2012-12-04 | 10:31 | 50 | 1186.5167 | -64.19 | 11.7222 | 1543 | 879 | 195
2012-12-04 | 10:32 | 50 | 1186.5333 | -63.84 | 11.7222 | 1540 | 888 | 194
2012-12-04 | 10:33 | 50 | 1186.55 | -64.54 | 11.7222 | 1543 | 889 | 200
2012-12-04 | 10:34 | 50 | 1186.5667 | -63.84 | 11.7222 | 1540 | 882 | 194
2012-12-04 | 10:35 | 50 | 1186.5833 | -63.49 | 11.7222 | 1540 | 887 | 198
2012-12-04 | 10:36 | 50 | 1186.6 | -63.84 | 11.7222 | 1540 | 883 | 207
2012-12-04 | 10:37 | 50 | 1186.6167 | -63.84 | 11.7222 | 1540 | 885 | 207
2012-12-04 | 10:38 | 50 | 1186.6333 | -64.19 | 11.7222 | 1540 | 877 | 197
2012-12-04 | 10:39 | 50 | 1186.65 | -63.84 | 11.7222 | 1540 | 881 | 200
2012-12-04 | 10:40 | 50 | 1186.6667 | -63.84 | 11.7222 | 1540 | 882 | 200
2012-12-04 | 10:41 | 50 | 1186.6833 | -63.84 | 11.7222 | 1543 | 872 | 198
2012-12-04 | 10:42 | 50 | 1186.7 | -64.19 | 11.7222 | 1540 | 878 | 191
2012-12-04 | 10:43 | 50 | 1186.7167 | -63.84 | 11.7222 | 1540 | 880 | 201
2012-12-04 | 10:44 | 50 | 1186.7333 | -63.84 | 11.7222 | 1540 | 887 | 194
2012-12-04 | 10:45 | 50 | 1186.75 | -64.19 | 11.7222 | 1540 | 879 | 200
2012-12-04 | 10:46 | 50 | 1186.7667 | -63.84 | 11.7222 | 1540 | 876 | 201
2012-12-04 | 10:47 | 50 | 1186.7833 | -64.19 | 11.7222 | 1537 | 891 | 195
2012-12-04 | 10:48 | 50 | 1186.8 | -64.19 | 11.7222 | 1537 | 878 | 206
2012-12-04 | 10:49 | 50 | 1186.8167 | -63.49 | 11.7222 | 1537 | 886 | 201
2012-12-04 | 10:50 | 50 | 1186.8333 | -63.84 | 11.7222 | 1540 | 882 | 201
2012-12-04 | 10:51 | 50 | 1186.85 | -63.84 | 11.7222 | 1540 | 876 | 200
2012-12-04 | 10:52 | 50 | 1186.8667 | -63.84 | 11.7222 | 1537 | 876 | 200
2012-12-04 | 10:53 | 50 | 1186.8833 | -63.84 | 11.7222 | 1537 | 871 | 197
2012-12-04 | 10:54 | 50 | 1186.9 | -64.19 | 11.7222 | 1537 | 897 | 203
2012-12-04 | 10:55 | 50 | 1186.9167 | -64.19 | 11.7222 | 1540 | 883 | 205
2012-12-04 | 10:56 | 50 | 1186.9333 | -64.19 | 11.7222 | 1537 | 877 | 204
2012-12-04 | 10:57 | 50 | 1186.95 | -63.84 | 11.7222 | 1540 | 885 | 200
2012-12-04 | 10:58 | 50 | 1186.9667 | -63.84 | 11.7222 | 1540 | 879 | 197
2012-12-04 | 10:59 | 50 | 1186.9833 | -64.19 | 11.7222 | 1537 | 875 | 200
2012-12-04 | 11:00 | 50 | 1187 | -64.19 | 11.7222 | 1537 | 875 | 202
2012-12-04 | 11:01 | 50 | 1187.0167 | -63.49 | 11.7222 | 1537 | 883 | 192
2012-12-04 | 11:02 | 50 | 1187.0333 | -63.84 | 11.7222 | 1537 | 874 | 203
2012-12-04 | 11:03 | 50 | 1187.05 | -63.84 | 11.7222 | 1540 | 878 | 197
2012-12-04 | 11:04 | 50 | 1187.0667 | -63.84 | 11.7222 | 1537 | 875 | 198
2012-12-04 | 11:05 | 50 | 1187.0833 | -63.84 | 11.7222 | 1537 | 876 | 200
2012-12-04 | 11:06 | 50 | 1187.1 | -64.19 | 11.7222 | 1537 | 877 | 205
2012-12-04 | 11:07 | 50 | 1187.1167 | -64.19 | 11.7222 | 1537 | 877 | 203
2012-12-04 | 11:08 | 50 | 1187.1333 | -63.84 | 11.7222 | 1537 | 875 | 198
2012-12-04 | 11:09 | 50 | 1187.15 | -63.84 | 11.7222 | 1537 | 879 | 204
2012-12-04 | 11:10 | 50 | 1187.1667 | -64.19 | 11.7222 | 1537 | 881 | 202
2012-12-04 | 11:11 | 50 | 1187.1833 | -63.84 | 11.7222 | 1537 | 869 | 202
2012-12-04 | 11:12 | 50 | 1187.2 | -64.19 | 11.7222 | 1537 | 876 | 199
2012-12-04 | 11:13 | 50 | 1187.2167 | -63.84 | 11.7222 | 1537 | 878 | 200
2012-12-04 | 11:14 | 50 | 1187.2333 | -63.84 | 11.7222 | 1537 | 875 | 202
2012-12-04 | 11:15 | 50 | 1187.25 | -63.49 | 11.7222 | 1537 | 880 | 197
2012-12-04 | 11:16 | 50 | 1187.2667 | -64.19 | 11.7222 | 1535 | 869 | 196
2012-12-04 | 11:17 | 50 | 1187.2833 | -63.84 | 11.7222 | 1537 | 870 | 204
2012-12-04 | 11:18 | 50 | 1187.3 | -63.49 | 11.7222 | 1537 | 876 | 203
2012-12-04 | 11:19 | 50 | 1187.3167 | -63.84 | 11.7222 | 1530 | 877 | 197
2012-12-04 | 11:20 | 50 | 1187.3333 | -64.19 | 11.7222 | 1512 | 888 | 188
2012-12-04 | 11:21 | 50 | 1187.35 | -64.19 | 11.7222 | 1512 | 873 | 191
2012-12-04 | 11:22 | 50 | 1187.3667 | -64.19 | 11.7222 | 1509 | 870 | 193
2012-12-04 | 11:23 | 50 | 1187.3833 | -63.49 | 11.7222 | 1507 | 873 | 187
2012-12-04 | 11:24 | 50 | 1187.4 | -64.19 | 11.7222 | 1507 | 876 | 198
2012-12-04 | 11:25 | 50 | 1187.4167 | -64.19 | 11.7222 | 1499 | 870 | 191
2012-12-04 | 11:26 | 50 | 1187.4333 | -63.84 | 11.7222 | 1497 | 876 | 192
2012-12-04 | 11:27 | 50 | 1187.45 | -64.54 | 11.7222 | 1497 | 874 | 196
2012-12-04 | 11:28 | 50 | 1187.4667 | -63.84 | 11.7222 | 1497 | 877 | 194
2012-12-04 | 11:29 | 50 | 1187.4833 | -63.84 | 11.7222 | 1494 | 871 | 200
2012-12-04 | 11:30 | 50 | 1187.5 | -64.19 | 11.7222 | 1497 | 878 | 194
2012-12-04 | 11:31 | 50 | 1187.5167 | -63.84 | 11.7222 | 1494 | 875 | 200
2012-12-04 | 11:32 | 50 | 1187.5333 | -64.19 | 11.7222 | 1497 | 879 | 199
2012-12-04 | 11:33 | 50 | 1187.55 | -63.49 | 11.7222 | 1494 | 876 | 201
2012-12-04 | 11:34 | 50 | 1187.5667 | -63.84 | 11.7222 | 1497 | 871 | 200
2012-12-04 | 11:35 | 50 | 1187.5833 | -63.49 | 11.7222 | 1494 | 876 | 200
2012-12-04 | 11:36 | 50 | 1187.6 | -64.19 | 11.7222 | 1474 | 884 | 181
2012-12-04 | 11:37 | 50 | 1187.6167 | -63.84 | 11.7222 | 1458 | 875 | 181
2012-12-04 | 11:38 | 50 | 1187.6333 | -64.19 | 11.7222 | 1451 | 871 | 188
2012-12-04 | 11:39 | 50 | 1187.65 | -63.84 | 11.7222 | 1448 | 870 | 192
2012-12-04 | 11:40 | 50 | 1187.6667 | -63.84 | 11.7222 | 1446 | 876 | 183
2012-12-04 | 11:41 | 50 | 1187.6833 | -64.19 | 11.7222 | 1441 | 872 | 181
2012-12-04 | 11:42 | 50 | 1187.7 | -63.49 | 11.7222 | 1430 | 884 | 173
2012-12-04 | 11:43 | 50 | 1187.7167 | -64.19 | 11.7222 | 1451 | 876 | 194
2012-12-04 | 11:44 | 50 | 1187.7333 | -64.54 | 11.7222 | 1448 | 878 | 179
2012-12-04 | 11:45 | 50 | 1187.75 | -63.84 | 11.7222 | 1438 | 869 | 174
2012-12-04 | 11:46 | 50 | 1187.7667 | -64.54 | 11.7222 | 1430 | 872 | 177
2012-12-04 | 11:47 | 50 | 1187.7833 | -63.84 | 11.7222 | 1423 | 890 | 180
2012-12-04 | 11:48 | 50 | 1187.8 | -63.84 | 11.7222 | 1418 | 872 | 178
2012-12-04 | 11:49 | 50 | 1187.8167 | -64.19 | 11.7222 | 1415 | 883 | 180
2012-12-04 | 11:50 | 50 | 1187.8333 | -64.19 | 11.7222 | 1410 | 865 | 188
2012-12-04 | 11:51 | 50 | 1187.85 | -63.49 | 11.7222 | 1410 | 872 | 175
2012-12-04 | 11:52 | 50 | 1187.8667 | -63.84 | 11.7222 | 1402 | 876 | 176
2012-12-04 | 11:53 | 50 | 1187.8833 | -64.54 | 11.7222 | 1402 | 876 | 179
2012-12-04 | 11:54 | 50 | 1187.9 | -64.19 | 11.7222 | 1400 | 873 | 178
2012-12-04 | 11:55 | 50 | 1187.9167 | -64.54 | 11.7222 | 1400 | 874 | 183
2012-12-04 | 11:56 | 50 | 1187.9333 | -64.54 | 11.7222 | 1443 | 872 | 239
2012-12-04 | 11:57 | 50 | 1187.95 | -64.19 | 11.7222 | 1441 | 875 | 202
2012-12-04 | 11:58 | 50 | 1187.9667 | -63.84 | 11.7222 | 1433 | 866 | 185
2012-12-04 | 11:59 | 50 | 1187.9833 | -64.19 | 11.7222 | 1443 | 887 | 190
2012-12-04 | 12:00 | 50 | 1188 | -64.54 | 11.7222 | 1446 | 876 | 192
2012-12-04 | 12:01 | 50 | 1188.0167 | -63.84 | 11.7222 | 1443 | 869 | 192
2012-12-04 | 12:02 | 50 | 1188.0333 | -64.19 | 11.7222 | 1448 | 874 | 189
2012-12-04 | 12:03 | 50 | 1188.05 | -63.84 | 11.7222 | 1443 | 869 | 188
2012-12-04 | 12:04 | 50 | 1188.0667 | -63.84 | 11.7222 | 1441 | 873 | 194
2012-12-04 | 12:05 | 50 | 1188.0833 | -63.84 | 11.7222 | 1443 | 876 | 200
2012-12-04 | 12:06 | 50 | 1188.1 | -63.84 | 11.7222 | 1443 | 869 | 187
2012-12-04 | 12:07 | 50 | 1188.1167 | -63.84 | 11.7222 | 1438 | 874 | 182
2012-12-04 | 12:08 | 50 | 1188.1333 | -63.84 | 11.7222 | 1451 | 883 | 193
2012-12-04 | 12:09 | 50 | 1188.15 | -63.84 | 11.7222 | 1441 | 878 | 180
2012-12-04 | 12:10 | 50 | 1188.1667 | -64.19 | 11.7222 | 1451 | 869 | 200
2012-12-04 | 12:11 | 50 | 1188.1833 | -64.54 | 11.7222 | 1443 | 873 | 192 | TZIM Pill #11 400 lbs
2012-12-04 | 12:12 | 50 | 1188.2 | -63.84 | 11.7222 | 1443 | 871 | 190
2012-12-04 | 12:13 | 50 | 1188.2167 | -63.84 | 11.7222 | 1451 | 871 | 189
2012-12-04 | 12:14 | 50 | 1188.2333 | -63.84 | 11.7222 | 1461 | 874 | 198
2012-12-04 | 12:15 | 50 | 1188.25 | -64.19 | 11.7222 | 1474 | 874 | 199
2012-12-04 | 12:16 | 50 | 1188.2667 | -63.84 | 11.7222 | 1469 | 871 | 222
2012-12-04 | 12:17 | 50 | 1188.2833 | -63.84 | 11.7222 | 1469 | 868 | 241
2012-12-04 | 12:18 | 50 | 1188.3 | -63.84 | 11.7222 | 1464 | 867 | 234
2012-12-04 | 12:19 | 50 | 1188.3167 | -63.84 | 11.7222 | 1458 | 875 | 234
2012-12-04 | 12:20 | 50 | 1188.3333 | -63.84 | 11.7222 | 1461 | 870 | 233
2012-12-04 | 12:21 | 50 | 1188.35 | -63.84 | 11.7222 | 1474 | 872 | 248
2012-12-04 | 12:22 | 50 | 1188.3667 | -64.54 | 11.7222 | 1456 | 872 | 221
2012-12-04 | 12:23 | 50 | 1188.3833 | -63.84 | 11.7222 | 1461 | 887 | 232
2012-12-04 | 12:24 | 50 | 1188.4 | -64.54 | 11.7222 | 1456 | 868 | 224
2012-12-04 | 12:25 | 50 | 1188.4167 | -64.54 | 11.7222 | 1469 | 829 | 241
2012-12-04 | 12:26 | 50 | 1188.4333 | -64.19 | 11.7222 | 1456 | 823 | 229
2012-12-04 | 12:27 | 50 | 1188.45 | -64.19 | 11.7222 | 1453 | 805 | 236
2012-12-04 | 12:28 | 50 | 1188.4667 | -64.19 | 11.7222 | 1448 | 801 | 226
2012-12-04 | 12:29 | 50 | 1188.4833 | -64.19 | 11.7222 | 1443 | 766 | 215
2012-12-04 | 12:30 | 50 | 1188.5 | -64.19 | 11.7222 | 1441 | 788 | 223
2012-12-04 | 12:31 | 50 | 1188.5167 | -63.84 | 11.7222 | 1436 | 778 | 218
2012-12-04 | 12:32 | 50 | 1188.5333 | -63.84 | 11.7222 | 1436 | 814 | 207
2012-12-04 | 12:33 | 50 | 1188.55 | -64.19 | 11.7222 | 1443 | 796 | 219
2012-12-04 | 12:34 | 50 | 1188.5667 | -63.84 | 11.7222 | 1443 | 806 | 211
2012-12-04 | 12:35 | 50 | 1188.5833 | -63.84 | 11.7222 | 1438 | 812 | 216
2012-12-04 | 12:36 | 50 | 1188.6 | -63.84 | 11.7222 | 1443 | 795 | 220
2012-12-04 | 12:37 | 50 | 1188.6167 | -63.84 | 11.7222 | 1451 | 796 | 231
2012-12-04 | 12:38 | 50 | 1188.6333 | -64.19 | 11.7222 | 1441 | 825 | 212
2012-12-04 | 12:39 | 50 | 1188.65 | -63.84 | 11.7222 | 1441 | 807 | 221
2012-12-04 | 12:40 | 50 | 1188.6667 | -64.54 | 11.7222 | 1438 | 786 | 207
2012-12-04 | 12:41 | 50 | 1188.6833 | -63.84 | 11.7222 | 1441 | 801 | 218
2012-12-04 | 12:42 | 50 | 1188.7 | -63.84 | 11.7222 | 1443 | 822 | 214
2012-12-04 | 12:43 | 50 | 1188.7167 | -63.84 | 11.7222 | 1441 | 826 | 207
2012-12-04 | 12:44 | 50 | 1188.7333 | -64.19 | 11.7222 | 1438 | 817 | 219
2012-12-04 | 12:45 | 50 | 1188.75 | -63.84 | 11.7222 | 1438 | 796 | 210
2012-12-04 | 12:46 | 50 | 1188.7667 | -63.84 | 11.7222 | 1451 | 804 | 225
2012-12-04 | 12:47 | 50 | 1188.7833 | -64.19 | 11.7222 | 1443 | 801 | 196
2012-12-04 | 12:48 | 50 | 1188.8 | -63.84 | 11.7222 | 1451 | 802 | 217
2012-12-04 | 12:49 | 50 | 1188.8167 | -63.84 | 11.7222 | 1448 | 812 | 202
2012-12-04 | 12:50 | 50 | 1188.8333 | -64.54 | 11.7222 | 1451 | 796 | 214
2012-12-04 | 12:51 | 50 | 1188.85 | -63.84 | 11.7222 | 1448 | 797 | 200
2012-12-04 | 12:52 | 50 | 1188.8667 | -63.84 | 11.7222 | 1446 | 806 | 202
2012-12-04 | 12:53 | 50 | 1188.8833 | -63.84 | 11.7222 | 1451 | 811 | 213
2012-12-04 | 12:54 | 50 | 1188.9 | -63.84 | 11.7222 | 1451 | 802 | 211
2012-12-04 | 12:55 | 50 | 1188.9167 | -63.84 | 11.7222 | 1464 | 807 | 215 | TZIM Pill #12 400 lbs
2012-12-04 | 12:56 | 50 | 1188.9333 | -63.84 | 11.7222 | 1464 | 829 | 207
2012-12-04 | 12:57 | 50 | 1188.95 | -64.19 | 11.7222 | 1469 | 822 | 229
2012-12-04 | 12:58 | 50 | 1188.9667 | -63.84 | 11.7222 | 1471 | 806 | 235
2012-12-04 | 12:59 | 50 | 1188.9833 | -64.19 | 11.7222 | 1466 | 808 | 240
2012-12-04 | 13:00 | 50 | 1189 | -64.19 | 11.7222 | 1456 | 797 | 222
2012-12-04 | 13:01 | 50 | 1189.0167 | -64.19 | 11.7222 | 1466 | 803 | 250
2012-12-04 | 13:02 | 50 | 1189.0333 | -63.84 | 11.7222 | 1466 | 792 | 252
2012-12-04 | 13:03 | 50 | 1189.05 | -64.19 | 11.7222 | 1471 | 806 | 259
2012-12-04 | 13:04 | 50 | 1189.0667 | -63.84 | 11.7222 | 1466 | 806 | 251
2012-12-04 | 13:05 | 50 | 1189.0833 | -63.84 | 11.7222 | 1461 | 802 | 241
2012-12-04 | 13:06 | 50 | 1189.1 | -63.84 | 11.7222 | 1466 | 792 | 251
2012-12-04 | 13:07 | 50 | 1189.1167 | -63.84 | 11.7222 | 1461 | 796 | 246
2012-12-04 | 13:08 | 50 | 1189.1333 | -63.84 | 11.7222 | 1461 | 817 | 262
2012-12-04 | 13:09 | 50 | 1189.15 | -63.84 | 11.7222 | 1446 | 824 | 236
2012-12-04 | 13:10 | 50 | 1189.1667 | -63.84 | 11.7222 | 1453 | 806 | 256
2012-12-04 | 13:11 | 50 | 1189.1833 | -63.84 | 11.7222 | 1451 | 828 | 249
2012-12-04 | 13:12 | 50 | 1189.2 | -63.84 | 11.7222 | 1451 | 812 | 239
2012-12-04 | 13:13 | 50 | 1189.2167 | -63.84 | 11.7222 | 1441 | 828 | 232
2012-12-04 | 13:14 | 50 | 1189.2333 | -63.84 | 11.7222 | 1446 | 815 | 247
2012-12-04 | 13:15 | 50 | 1189.25 | -64.19 | 11.7222 | 1441 | 789 | 237
2012-12-04 | 13:16 | 50 | 1189.2667 | -63.84 | 11.7222 | 1441 | 791 | 235
2012-12-04 | 13:17 | 50 | 1189.2833 | -64.19 | 11.7222 | 1451 | 836 | 246
2012-12-04 | 13:18 | 50 | 1189.3 | -64.19 | 11.7222 | 1443 | 808 | 237
2012-12-04 | 13:19 | 50 | 1189.3167 | -64.19 | 11.7222 | 1446 | 804 | 226
2012-12-04 | 13:20 | 50 | 1189.3333 | -63.84 | 11.7222 | 1448 | 808 | 238
2012-12-04 | 13:21 | 50 | 1189.35 | -63.84 | 11.7222 | 1443 | 814 | 229
2012-12-04 | 13:22 | 50 | 1189.3667 | -63.84 | 11.7222 | 1441 | 807 | 226
2012-12-04 | 13:23 | 50 | 1189.3833 | -64.19 | 11.7222 | 1443 | 822 | 232
2012-12-04 | 13:24 | 50 | 1189.4 | -63.84 | 11.7222 | 1451 | 827 | 237
2012-12-04 | 13:25 | 50 | 1189.4167 | -63.84 | 11.7222 | 1441 | 794 | 225
2012-12-04 | 13:26 | 50 | 1189.4333 | -64.19 | 11.7222 | 1443 | 810 | 223
2012-12-04 | 13:27 | 50 | 1189.45 | -63.84 | 11.7222 | 1451 | 816 | 231
2012-12-04 | 13:28 | 50 | 1189.4667 | -63.49 | 11.7222 | 1448 | 796 | 229
2012-12-04 | 13:29 | 50 | 1189.4833 | -63.84 | 11.7222 | 1453 | 782 | 243
2012-12-04 | 13:30 | 50 | 1189.5 | -64.19 | 11.7222 | 1446 | 757 | 215
2012-12-04 | 13:31 | 50 | 1189.5167 | -63.49 | 11.7222 | 1451 | 761 | 230
2012-12-04 | 13:32 | 50 | 1189.5333 | -63.84 | 11.7222 | 1453 | 764 | 221
2012-12-04 | 13:33 | 50 | 1189.55 | -63.84 | 11.7222 | 1456 | 768 | 223
2012-12-04 | 13:34 | 50 | 1189.5667 | -63.84 | 11.7222 | 1466 | 768 | 220
2012-12-04 | 13:35 | 50 | 1189.5833 | -64.54 | 11.7222 | 1479 | 770 | 240 | TZIM Pill #13 400 lbs
2012-12-04 | 13:36 | 50 | 1189.6 | -64.19 | 11.7222 | 1474 | 776 | 240
2012-12-04 | 13:37 | 50 | 1189.6167 | -63.49 | 11.7222 | 1469 | 771 | 250
2012-12-04 | 13:38 | 50 | 1189.6333 | -63.84 | 11.7222 | 1471 | 771 | 272
2012-12-04 | 13:39 | 50 | 1189.65 | -63.84 | 11.7222 | 1469 | 771 | 276
2012-12-04 | 13:40 | 50 | 1189.6667 | -63.84 | 11.7222 | 1469 | 775 | 267
2012-12-04 | 13:41 | 50 | 1189.6833 | -63.84 | 11.7222 | 1469 | 773 | 267
2012-12-04 | 13:42 | 50 | 1189.7 | -64.19 | 11.7222 | 1464 | 772 | 265
2012-12-04 | 13:43 | 50 | 1189.7167 | -63.84 | 11.7222 | 1466 | 778 | 276
2012-12-04 | 13:44 | 50 | 1189.7333 | -64.19 | 11.7222 | 1461 | 777 | 270
2012-12-04 | 13:45 | 50 | 1189.75 | -63.49 | 11.7222 | 1464 | 771 | 254
2012-12-04 | 13:46 | 50 | 1189.7667 | -63.84 | 11.7222 | 1469 | 778 | 282
2012-12-04 | 13:47 | 50 | 1189.7833 | -63.84 | 11.7222 | 1464 | 768 | 270
2012-12-04 | 13:48 | 50 | 1189.8 | -63.84 | 11.7222 | 1456 | 771 | 252
2012-12-04 | 13:49 | 50 | 1189.8167 | -64.19 | 11.7222 | 1453 | 777 | 270
2012-12-04 | 13:50 | 50 | 1189.8333 | -63.84 | 11.7222 | 1453 | 767 | 256
2012-12-04 | 13:51 | 50 | 1189.85 | -64.19 | 11.7222 | 1448 | 779 | 266
2012-12-04 | 13:52 | 50 | 1189.8667 | -63.84 | 11.7222 | 1441 | 777 | 251
2012-12-04 | 13:53 | 50 | 1189.8833 | -63.84 | 11.7222 | 1441 | 777 | 248
2012-12-04 | 13:54 | 50 | 1189.9 | -64.54 | 11.7222 | 1443 | 782 | 245
2012-12-04 | 13:55 | 50 | 1189.9167 | -64.19 | 11.7222 | 1446 | 775 | 247
2012-12-04 | 13:56 | 50 | 1189.9333 | -64.19 | 11.7222 | 1448 | 778 | 258
2012-12-04 | 13:57 | 50 | 1189.95 | -64.54 | 11.7222 | 1438 | 784 | 236
2012-12-04 | 13:58 | 50 | 1189.9667 | -63.84 | 11.7222 | 1441 | 775 | 227
2012-12-04 | 13:59 | 50 | 1189.9833 | -63.84 | 11.7222 | 1446 | 780 | 244
2012-12-04 | 14:00 | 50 | 1190 | -63.84 | 11.7222 | 1441 | 771 | 228
2012-12-04 | 14:01 | 50 | 1190.0167 | -63.84 | 11.7222 | 1451 | 777 | 240
2012-12-04 | 14:02 | 50 | 1190.0333 | -63.84 | 11.7222 | 1456 | 778 | 235
2012-12-04 | 14:03 | 50 | 1190.05 | -64.54 | 11.7222 | 1453 | 776 | 240
2012-12-04 | 14:04 | 50 | 1190.0667 | -63.84 | 11.7222 | 1451 | 780 | 235
2012-12-04 | 14:05 | 50 | 1190.0833 | -64.19 | 11.7222 | 1461 | 774 | 246
2012-12-04 | 14:06 | 50 | 1190.1 | -63.84 | 11.7222 | 1458 | 773 | 242
2012-12-04 | 14:07 | 50 | 1190.1167 | -64.54 | 11.7222 | 1461 | 776 | 237
2012-12-04 | 14:08 | 50 | 1190.1333 | -64.54 | 11.7222 | 1458 | 775 | 235
2012-12-04 | 14:09 | 50 | 1190.15 | -64.19 | 11.7222 | 1461 | 779 | 231
2012-12-04 | 14:10 | 50 | 1190.1667 | -64.19 | 11.7222 | 1466 | 784 | 223 | TZIM Pill #14 400 lbs
2012-12-04 | 14:11 | 50 | 1190.1833 | -64.54 | 11.7222 | 1476 | 772 | 249 | END TZIM
2012-12-04 | 14:12 | 50 | 1190.2 | -63.84 | 11.7222 | 1481 | 774 | 219
2012-12-04 | 14:13 | 50 | 1190.2167 | -63.84 | 11.7222 | 1476 | 783 | 248
2012-12-04 | 14:14 | 50 | 1190.2333 | -63.84 | 11.7222 | 1479 | 776 | 255
2012-12-04 | 14:15 | 50 | 1190.25 | -63.84 | 11.7222 | 1474 | 778 | 243
2012-12-04 | 14:16 | 50 | 1190.2667 | -63.84 | 11.7222 | 1471 | 773 | 264
2012-12-04 | 14:17 | 50 | 1190.2833 | -63.49 | 11.7222 | 1471 | 782 | 253
2012-12-04 | 14:18 | 50 | 1190.3 | -63.49 | 11.7222 | 1469 | 775 | 244
2012-12-04 | 14:19 | 50 | 1190.3167 | -64.19 | 11.7222 | 1484 | 778 | 250
2012-12-04 | 14:20 | 50 | 1190.3333 | -63.84 | 11.7222 | 1471 | 784 | 272
2012-12-04 | 14:21 | 50 | 1190.35 | -64.19 | 11.7222 | 1469 | 774 | 256
2012-12-04 | 14:22 | 50 | 1190.3667 | -64.19 | 11.7222 | 1471 | 779 | 262
2012-12-04 | 14:23 | 50 | 1190.3833 | -64.19 | 11.7222 | 1466 | 781 | 253
2012-12-04 | 14:24 | 50 | 1190.4 | -64.19 | 11.7222 | 1464 | 781 | 243
2012-12-04 | 14:25 | 50 | 1190.4167 | -64.19 | 11.7222 | 1471 | 783 | 254
2012-12-04 | 14:26 | 50 | 1190.4333 | -64.19 | 11.7222 | 1466 | 793 | 250
2012-12-04 | 14:27 | 50 | 1190.45 | -64.19 | 11.7222 | 1469 | 782 | 264
2012-12-04 | 14:28 | 50 | 1190.4667 | -63.84 | 11.7222 | 1469 | 776 | 252
2012-12-04 | 14:29 | 50 | 1190.4833 | -63.84 | 11.7222 | 1469 | 774 | 250
2012-12-04 | 14:30 | 50 | 1190.5 | -63.84 | 11.7222 | 1456 | 778 | 230
2012-12-04 | 14:31 | 50 | 1190.5167 | -63.84 | 11.7222 | 1466 | 782 | 234
2012-12-04 | 14:32 | 50 | 1190.5333 | -64.54 | 11.7222 | 1469 | 784 | 244
2012-12-04 | 14:33 | 50 | 1190.55 | -63.84 | 11.7222 | 1461 | 777 | 235
2012-12-04 | 14:34 | 50 | 1190.5667 | -63.84 | 11.7222 | 1464 | 784 | 238
2012-12-04 | 14:35 | 50 | 1190.5833 | -63.84 | 11.7222 | 1476 | 774 | 257
2012-12-04 | 14:36 | 50 | 1190.6 | -63.84 | 11.7222 | 1499 | 780 | 244
2012-12-04 | 14:37 | 50 | 1190.6167 | -63.84 | 11.7222 | 1499 | 775 | 246
2012-12-04 | 14:38 | 50 | 1190.6333 | -64.19 | 11.7222 | 1499 | 781 | 231
2012-12-04 | 14:39 | 50 | 1190.65 | -64.19 | 11.7222 | 1502 | 776 | 235
2012-12-04 | 14:40 | 50 | 1190.6667 | -64.19 | 11.7222 | 1499 | 779 | 216
2012-12-04 | 14:41 | 50 | 1190.6833 | -63.84 | 11.7222 | 1502 | 783 | 230
2012-12-04 | 14:42 | 50 | 1190.7 | -63.84 | 11.7222 | 1504 | 780 | 225
2012-12-04 | 14:43 | 50 | 1190.7167 | -64.19 | 11.7222 | 1504 | 778 | 230
2012-12-04 | 14:44 | 50 | 1190.7333 | -64.54 | 11.7222 | 1507 | 772 | 226
2012-12-04 | 14:45 | 50 | 1190.75 | -64.19 | 11.7222 | 1497 | 777 | 220
2012-12-04 | 14:46 | 50 | 1190.7667 | -63.84 | 11.7222 | 1499 | 781 | 214
2012-12-04 | 14:47 | 50 | 1190.7833 | -64.54 | 11.7222 | 1486 | 775 | 231
2012-12-04 | 14:48 | 50 | 1190.8 | -64.19 | 11.7222 | 1504 | 776 | 246
2012-12-04 | 14:49 | 50 | 1190.8167 | -63.84 | 11.7222 | 1507 | 781 | 247
2012-12-04 | 14:50 | 50 | 1190.8333 | -64.19 | 11.7222 | 1509 | 783 | 235
2012-12-04 | 14:51 | 50 | 1190.85 | -63.84 | 11.7222 | 1509 | 775 | 235
2012-12-04 | 14:52 | 50 | 1190.8667 | -63.84 | 11.7222 | 1504 | 781 | 224
2012-12-04 | 14:53 | 50 | 1190.8833 | -63.84 | 11.7222 | 1507 | 781 | 228
2012-12-04 | 14:54 | 50 | 1190.9 | -64.19 | 11.7222 | 1509 | 782 | 236
2012-12-04 | 14:55 | 50 | 1190.9167 | -64.54 | 11.7222 | 1504 | 780 | 224
2012-12-04 | 14:56 | 50 | 1190.9333 | -64.19 | 11.7222 | 1504 | 781 | 230
2012-12-04 | 14:57 | 50 | 1190.95 | -64.19 | 11.7222 | 1507 | 783 | 225
2012-12-04 | 14:58 | 50 | 1190.9667 | -64.19 | 11.7222 | 1509 | 781 | 231
2012-12-04 | 14:59 | 50 | 1190.9833 | -63.84 | 11.7222 | 1504 | 783 | 227
2012-12-04 | 15:00 | 50 | 1191 | -64.19 | 11.7222 | 1504 | 779 | 224
2012-12-04 | 15:01 | 50 | 1191.0167 | -63.84 | 11.7222 | 1504 | 779 | 228
2012-12-04 | 15:02 | 50 | 1191.0333 | -64.19 | 11.7222 | 1504 | 783 | 225
2012-12-04 | 15:03 | 50 | 1191.05 | -63.84 | 11.7222 | 1504 | 778 | 226
2012-12-04 | 15:04 | 50 | 1191.0667 | -63.84 | 11.7222 | 1507 | 780 | 223
2012-12-04 | 15:05 | 50 | 1191.0833 | -63.84 | 11.7222 | 1504 | 781 | 221
2012-12-04 | 15:06 | 50 | 1191.1 | -63.84 | 11.7222 | 1504 | 783 | 228
2012-12-04 | 15:07 | 50 | 1191.1167 | -64.19 | 11.7222 | 1507 | 781 | 220
2012-12-04 | 15:08 | 50 | 1191.1333 | -64.19 | 11.7222 | 1504 | 781 | 214
2012-12-04 | 15:09 | 50 | 1191.15 | -64.54 | 11.7222 | 1504 | 783 | 222
2012-12-04 | 15:10 | 50 | 1191.1667 | -63.84 | 11.7222 | 1507 | 783 | 218
2012-12-04 | 15:11 | 50 | 1191.1833 | -64.19 | 11.7222 | 1502 | 777 | 211
2012-12-04 | 15:12 | 50 | 1191.2 | -63.84 | 11.7222 | 1504 | 784 | 212
2012-12-04 | 15:13 | 50 | 1191.2167 | -63.84 | 11.7222 | 1504 | 784 | 222
2012-12-04 | 15:14 | 50 | 1191.2333 | -64.19 | 11.7222 | 1509 | 783 | 224
2012-12-04 | 15:15 | 50 | 1191.25 | -64.19 | 11.7222 | 1504 | 782 | 220
2012-12-04 | 15:16 | 50 | 1191.2667 | -64.19 | 11.7222 | 1507 | 775 | 209
2012-12-04 | 15:17 | 50 | 1191.2833 | -64.54 | 11.7222 | 1502 | 778 | 222
2012-12-04 | 15:18 | 50 | 1191.3 | -64.19 | 11.7222 | 1504 | 784 | 215
2012-12-04 | 15:19 | 50 | 1191.3167 | -63.84 | 11.7222 | 1504 | 786 | 228
2012-12-04 | 15:20 | 50 | 1191.3333 | -63.84 | 11.7222 | 1502 | 781 | 209
2012-12-04 | 15:21 | 50 | 1191.35 | -64.54 | 11.7222 | 1507 | 783 | 216
2012-12-04 | 15:22 | 50 | 1191.3667 | -63.84 | 11.7222 | 1507 | 776 | 222
2012-12-04 | 15:23 | 50 | 1191.3833 | -64.19 | 11.7222 | 1502 | 782 | 206
2012-12-04 | 15:24 | 50 | 1191.4 | -64.19 | 11.7222 | 1504 | 784 | 207
2012-12-04 | 15:25 | 50 | 1191.4167 | -63.84 | 11.7222 | 1502 | 778 | 212
2012-12-04 | 15:26 | 50 | 1191.4333 | -64.19 | 11.7222 | 1504 | 779 | 207
2012-12-04 | 15:27 | 50 | 1191.45 | -64.19 | 11.7222 | 1502 | 780 | 217
2012-12-04 | 15:28 | 50 | 1191.4667 | -64.19 | 11.7222 | 1504 | 782 | 216
2012-12-04 | 15:29 | 50 | 1191.4833 | -63.84 | 11.7222 | 1504 | 781 | 202
2012-12-04 | 15:30 | 50 | 1191.5 | -63.84 | 11.7222 | 1507 | 780 | 213
2012-12-04 | 15:31 | 50 | 1191.5167 | -63.84 | 11.7222 | 1502 | 775 | 208
2012-12-04 | 15:32 | 50 | 1191.5333 | -64.19 | 11.7222 | 1502 | 780 | 202
2012-12-04 | 15:33 | 50 | 1191.55 | -63.84 | 11.7222 | 1502 | 784 | 207
2012-12-04 | 15:34 | 50 | 1191.5667 | -63.84 | 11.7222 | 1507 | 779 | 213
2012-12-04 | 15:35 | 50 | 1191.5833 | -64.19 | 11.7222 | 1504 | 780 | 216
2012-12-04 | 15:36 | 50 | 1191.6 | -63.84 | 11.7222 | 1502 | 778 | 203
2012-12-04 | 15:37 | 50 | 1191.6167 | -63.84 | 11.7222 | 1502 | 816 | 204
2012-12-04 | 15:38 | 50 | 1191.6333 | -63.84 | 11.7222 | 1507 | 837 | 212
2012-12-04 | 15:39 | 50 | 1191.65 | -63.84 | 11.7222 | 1504 | 849 | 205
2012-12-04 | 15:40 | 50 | 1191.6667 | -63.84 | 11.7222 | 1504 | 880 | 204
2012-12-04 | 15:41 | 50 | 1191.6833 | -63.84 | 11.7222 | 1504 | 893 | 207
2012-12-04 | 15:42 | 50 | 1191.7 | -64.19 | 11.7222 | 1504 | 934 | 208
2012-12-04 | 15:43 | 50 | 1191.7167 | -64.19 | 11.7222 | 1502 | 908 | 204
2012-12-04 | 15:44 | 50 | 1191.7333 | -63.84 | 11.7222 | 1502 | 910 | 195
2012-12-04 | 15:45 | 50 | 1191.75 | -64.54 | 11.7222 | 1507 | 896 | 206
2012-12-04 | 15:46 | 50 | 1191.7667 | -63.84 | 11.7222 | 1504 | 893 | 206
2012-12-04 | 15:47 | 50 | 1191.7833 | -64.19 | 11.7222 | 1502 | 895 | 197
2012-12-04 | 15:48 | 50 | 1191.8 | -63.84 | 11.7222 | 1504 | 887 | 200
2012-12-04 | 15:49 | 50 | 1191.8167 | -64.19 | 11.7222 | 1507 | 893 | 200
2012-12-04 | 15:50 | 50 | 1191.8333 | -63.84 | 11.7222 | 1502 | 886 | 193
2012-12-04 | 15:51 | 50 | 1191.85 | -64.54 | 11.7222 | 1504 | 889 | 207
2012-12-04 | 15:52 | 50 | 1191.8667 | -64.19 | 11.7222 | 1504 | 880 | 202
2012-12-04 | 15:53 | 50 | 1191.8833 | -64.19 | 11.7222 | 1502 | 888 | 194
2012-12-04 | 15:54 | 50 | 1191.9 | -64.19 | 11.7222 | 1507 | 873 | 203
2012-12-04 | 15:55 | 50 | 1191.9167 | -63.84 | 11.7222 | 1507 | 899 | 202
2012-12-04 | 15:56 | 50 | 1191.9333 | -64.19 | 11.7222 | 1499 | 878 | 201
2012-12-04 | 15:57 | 50 | 1191.95 | -63.84 | 11.7222 | 1504 | 878 | 196
2012-12-04 | 15:58 | 50 | 1191.9667 | -63.84 | 11.7222 | 1502 | 879 | 194
2012-12-04 | 15:59 | 50 | 1191.9833 | -64.19 | 11.7222 | 1502 | 869 | 195
2012-12-04 | 16:00 | 50 | 1192 | -63.84 | 11.7222 | 1504 | 878 | 206
2012-12-04 | 16:01 | 50 | 1192.0167 | -64.19 | 11.7222 | 1504 | 876 | 196
2012-12-04 | 16:02 | 50 | 1192.0333 | -64.19 | 11.7222 | 1504 | 875 | 201
2012-12-04 | 16:03 | 50 | 1192.05 | -63.84 | 11.7222 | 1504 | 875 | 197
2012-12-04 | 16:04 | 50 | 1192.0667 | -63.84 | 11.7222 | 1504 | 878 | 190
2012-12-04 | 16:05 | 50 | 1192.0833 | -64.54 | 11.7222 | 1507 | 872 | 197
2012-12-04 | 16:06 | 50 | 1192.1 | -63.84 | 11.7222 | 1502 | 877 | 193
2012-12-04 | 16:07 | 50 | 1192.1167 | -64.19 | 11.7222 | 1507 | 878 | 199
2012-12-04 | 16:08 | 50 | 1192.1333 | -63.84 | 11.7222 | 1504 | 879 | 196
2012-12-04 | 16:09 | 50 | 1192.15 | -63.84 | 11.7222 | 1504 | 878 | 191
2012-12-04 | 16:10 | 50 | 1192.1667 | -63.84 | 11.7222 | 1504 | 868 | 197
2012-12-04 | 16:11 | 50 | 1192.1833 | -63.84 | 11.7222 | 1504 | 874 | 201
2012-12-04 | 16:12 | 50 | 1192.2 | -64.19 | 11.7222 | 1504 | 878 | 197
2012-12-04 | 16:13 | 50 | 1192.2167 | -63.84 | 11.7222 | 1507 | 875 | 191
2012-12-04 | 16:14 | 50 | 1192.2333 | -64.54 | 11.7222 | 1507 | 875 | 204
2012-12-04 | 16:15 | 50 | 1192.25 | -63.49 | 11.7222 | 1504 | 887 | 197
2012-12-04 | 16:16 | 50 | 1192.2667 | -64.19 | 11.7222 | 1499 | 877 | 189
2012-12-04 | 16:17 | 50 | 1192.2833 | -63.84 | 11.7222 | 1504 | 872 | 189
2012-12-04 | 16:18 | 50 | 1192.3 | -63.49 | 11.7222 | 1504 | 879 | 194
2012-12-04 | 16:19 | 50 | 1192.3167 | -63.84 | 11.7222 | 1502 | 878 | 193
2012-12-04 | 16:20 | 50 | 1192.3333 | -64.19 | 11.7222 | 1504 | 876 | 197
2012-12-04 | 16:21 | 50 | 1192.35 | -64.19 | 11.7222 | 1504 | 886 | 197
2012-12-04 | 16:22 | 50 | 1192.3667 | -63.84 | 11.7222 | 1502 | 876 | 194
2012-12-04 | 16:23 | 50 | 1192.3833 | -63.84 | 11.7222 | 1504 | 876 | 192
2012-12-04 | 16:24 | 50 | 1192.4 | -64.19 | 11.7222 | 1502 | 872 | 185
2012-12-04 | 16:25 | 50 | 1192.4167 | -63.84 | 11.7222 | 1504 | 885 | 195
2012-12-04 | 16:26 | 50 | 1192.4333 | -63.84 | 11.7222 | 1502 | 876 | 194
2012-12-04 | 16:27 | 50 | 1192.45 | -63.84 | 11.7222 | 1502 | 888 | 196
2012-12-04 | 16:28 | 50 | 1192.4667 | -63.84 | 11.7222 | 1502 | 873 | 192
2012-12-04 | 16:29 | 50 | 1192.4833 | -63.84 | 11.7222 | 1504 | 873 | 189
2012-12-04 | 16:30 | 50 | 1192.5 | -64.19 | 11.7222 | 1499 | 871 | 193
2012-12-04 | 16:31 | 50 | 1192.5167 | -63.84 | 11.7222 | 1502 | 875 | 193
2012-12-04 | 16:32 | 50 | 1192.5333 | -64.54 | 11.7222 | 1504 | 876 | 195
2012-12-04 | 16:33 | 50 | 1192.55 | -64.19 | 11.7222 | 1504 | 877 | 191
2012-12-04 | 16:34 | 50 | 1192.5667 | -63.84 | 11.7222 | 1502 | 878 | 198
2012-12-04 | 16:35 | 50 | 1192.5833 | -64.19 | 11.7222 | 1504 | 868 | 204
2012-12-04 | 16:36 | 50 | 1192.6 | -64.54 | 11.7222 | 1502 | 871 | 193
2012-12-04 | 16:37 | 50 | 1192.6167 | -63.84 | 11.7222 | 1497 | 876 | 192
2012-12-04 | 16:38 | 50 | 1192.6333 | -63.84 | 11.7222 | 1499 | 873 | 193
2012-12-04 | 16:39 | 50 | 1192.65 | -63.84 | 11.7222 | 1499 | 867 | 188
2012-12-04 | 16:40 | 50 | 1192.6667 | -64.54 | 11.7222 | 1502 | 873 | 186
2012-12-04 | 16:41 | 50 | 1192.6833 | -64.19 | 11.7222 | 1502 | 874 | 190
2012-12-04 | 16:42 | 50 | 1192.7 | -63.84 | 11.7222 | 1502 | 875 | 194
2012-12-04 | 16:43 | 50 | 1192.7167 | -63.84 | 11.7222 | 1504 | 868 | 197
2012-12-04 | 16:44 | 50 | 1192.7333 | -63.84 | 11.7222 | 1504 | 875 | 193
2012-12-04 | 16:45 | 50 | 1192.75 | -63.84 | 11.7222 | 1499 | 878 | 190
2012-12-04 | 16:46 | 50 | 1192.7667 | -64.19 | 11.7222 | 1499 | 872 | 185
2012-12-04 | 16:47 | 50 | 1192.7833 | -64.19 | 11.7222 | 1504 | 875 | 193
2012-12-04 | 16:48 | 50 | 1192.8 | -63.84 | 11.7222 | 1502 | 869 | 190
2012-12-04 | 16:49 | 50 | 1192.8167 | -63.84 | 11.7222 | 1502 | 868 | 185
2012-12-04 | 16:50 | 50 | 1192.8333 | -63.84 | 11.7222 | 1499 | 867 | 185
2012-12-04 | 16:51 | 50 | 1192.85 | -63.84 | 11.7222 | 1502 | 872 | 198
2012-12-04 | 16:52 | 50 | 1192.8667 | -63.49 | 11.7222 | 1507 | 874 | 195
2012-12-04 | 16:53 | 50 | 1192.8833 | -63.84 | 11.7222 | 1502 | 871 | 188
2012-12-04 | 16:54 | 50 | 1192.9 | -63.49 | 11.7222 | 1502 | 871 | 191
2012-12-04 | 16:55 | 50 | 1192.9167 | -63.84 | 11.7222 | 1507 | 873 | 192
2012-12-04 | 16:56 | 50 | 1192.9333 | -64.19 | 11.7222 | 1502 | 876 | 191
2012-12-04 | 16:57 | 50 | 1192.95 | -64.19 | 11.7222 | 1502 | 874 | 196
2012-12-04 | 16:58 | 50 | 1192.9667 | -64.19 | 11.7222 | 1502 | 870 | 183
2012-12-04 | 16:59 | 50 | 1192.9833 | -63.84 | 11.7222 | 1502 | 870 | 192
2012-12-04 | 17:00 | 50 | 1193 | -63.84 | 11.7222 | 1499 | 868 | 187
2012-12-04 | 17:01 | 50 | 1193.0167 | -64.19 | 11.7222 | 1504 | 873 | 187
2012-12-04 | 17:02 | 50 | 1193.0333 | -63.84 | 11.7222 | 1504 | 870 | 191
2012-12-04 | 17:03 | 50 | 1193.05 | -63.84 | 11.7222 | 1502 | 871 | 186
2012-12-04 | 17:04 | 50 | 1193.0667 | -64.19 | 11.7222 | 1502 | 873 | 183
2012-12-04 | 17:05 | 50 | 1193.0833 | -63.84 | 11.7222 | 1504 | 868 | 188
2012-12-04 | 17:06 | 50 | 1193.1 | -64.54 | 11.7222 | 1502 | 876 | 191
2012-12-04 | 17:07 | 50 | 1193.1167 | -64.54 | 11.7222 | 1499 | 864 | 185
2012-12-04 | 17:08 | 50 | 1193.1333 | -64.54 | 11.7222 | 1502 | 869 | 191
2012-12-04 | 17:09 | 50 | 1193.15 | -64.54 | 11.7222 | 1502 | 867 | 201
2012-12-04 | 17:10 | 50 | 1193.1667 | -63.84 | 11.7222 | 1502 | 872 | 196
2012-12-04 | 17:11 | 50 | 1193.1833 | -64.19 | 11.7222 | 1504 | 865 | 192
2012-12-04 | 17:12 | 50 | 1193.2 | -64.19 | 11.7222 | 1502 | 865 | 198
2012-12-04 | 17:13 | 50 | 1193.2167 | -63.84 | 11.7222 | 1499 | 867 | 185
2012-12-04 | 17:14 | 50 | 1193.2333 | -64.54 | 11.7222 | 1504 | 868 | 199
2012-12-04 | 17:15 | 50 | 1193.25 | -63.84 | 11.7222 | 1499 | 872 | 191
2012-12-04 | 17:16 | 50 | 1193.2667 | -64.54 | 11.7222 | 1502 | 869 | 191
2012-12-04 | 17:17 | 50 | 1193.2833 | -64.19 | 11.7222 | 1499 | 873 | 188
2012-12-04 | 17:18 | 50 | 1193.3 | -63.84 | 11.7222 | 1502 | 885 | 188
2012-12-04 | 17:19 | 50 | 1193.3167 | -63.84 | 11.7222 | 1502 | 869 | 189
2012-12-04 | 17:20 | 50 | 1193.3333 | -63.84 | 11.7222 | 1499 | 870 | 193
2012-12-04 | 17:21 | 50 | 1193.35 | -64.19 | 11.7222 | 1499 | 876 | 190
2012-12-04 | 17:22 | 50 | 1193.3667 | -63.84 | 11.7222 | 1499 | 865 | 188
2012-12-04 | 17:23 | 50 | 1193.3833 | -64.54 | 11.7222 | 1502 | 878 | 190
2012-12-04 | 17:24 | 50 | 1193.4 | -63.84 | 11.7222 | 1499 | 881 | 183
2012-12-04 | 17:25 | 50 | 1193.4167 | -63.84 | 11.7222 | 1502 | 868 | 190
2012-12-04 | 17:26 | 50 | 1193.4333 | -63.84 | 11.7222 | 1497 | 868 | 187
2012-12-04 | 17:27 | 50 | 1193.45 | -64.19 | 11.7222 | 1499 | 874 | 190
2012-12-04 | 17:28 | 50 | 1193.4667 | -63.84 | 11.7222 | 1502 | 867 | 182
2012-12-04 | 17:29 | 50 | 1193.4833 | -64.19 | 11.7222 | 1502 | 881 | 190
2012-12-04 | 17:30 | 50 | 1193.5 | -64.19 | 11.7222 | 1499 | 880 | 188
2012-12-04 | 17:31 | 50 | 1193.5167 | -64.19 | 11.7222 | 1497 | 887 | 193
2012-12-04 | 17:32 | 50 | 1193.5333 | -63.84 | 11.7222 | 1499 | 874 | 190
2012-12-04 | 17:33 | 50 | 1193.55 | -64.19 | 11.7222 | 1502 | 864 | 184
2012-12-04 | 17:34 | 50 | 1193.5667 | -63.84 | 11.7222 | 1502 | 862 | 192
2012-12-04 | 17:35 | 50 | 1193.5833 | -63.84 | 11.7222 | 1504 | 878 | 194
2012-12-04 | 17:36 | 50 | 1193.6 | -64.19 | 11.7222 | 1502 | 866 | 197
2012-12-04 | 17:37 | 50 | 1193.6167 | -63.84 | 11.7222 | 1502 | 866 | 187
2012-12-04 | 17:38 | 50 | 1193.6333 | -64.19 | 11.7222 | 1502 | 863 | 183
2012-12-04 | 17:39 | 50 | 1193.65 | -64.19 | 11.7222 | 1502 | 885 | 195
2012-12-04 | 17:40 | 50 | 1193.6667 | -64.54 | 11.7222 | 1532 | 868 | 200
2012-12-04 | 17:41 | 50 | 1193.6833 | -63.84 | 11.7222 | 1553 | 868 | 205
2012-12-04 | 17:42 | 50 | 1193.7 | -64.19 | 11.7222 | 1601 | 871 | 239
2012-12-04 | 17:43 | 50 | 1193.7167 | -64.19 | 11.7222 | 1644 | 868 | 230
2012-12-04 | 17:44 | 50 | 1193.7333 | -64.19 | 11.7222 | 1672 | 834 | 248
2012-12-04 | 17:45 | 50 | 1193.75 | -63.84 | 11.7222 | 1713 | 817 | 261
2012-12-04 | 17:46 | 50 | 1193.7667 | -64.19 | 11.7222 | 1728 | 781 | 253
2012-12-04 | 17:47 | 50 | 1193.7833 | -64.54 | 11.7222 | 1731 | 771 | 248
2012-12-04 | 17:48 | 50 | 1193.8 | -63.84 | 11.7222 | 1731 | 780 | 240
2012-12-04 | 17:49 | 50 | 1193.8167 | -63.84 | 11.7222 | 1734 | 800 | 250
2012-12-04 | 17:50 | 50 | 1193.8333 | -63.84 | 11.7222 | 1734 | 798 | 244
2012-12-04 | 17:51 | 50 | 1193.85 | -63.84 | 11.7222 | 1736 | 804 | 246
2012-12-04 | 17:52 | 50 | 1193.8667 | -63.84 | 11.7222 | 1736 | 809 | 237
2012-12-04 | 17:53 | 50 | 1193.8833 | -64.19 | 11.7222 | 1736 | 805 | 236
2012-12-04 | 17:54 | 50 | 1193.9 | -63.84 | 11.7222 | 1746 | 808 | 247
2012-12-04 | 17:55 | 50 | 1193.9167 | -63.84 | 11.7222 | 1754 | 808 | 232
2012-12-04 | 17:56 | 50 | 1193.9333 | -64.19 | 11.7222 | 1756 | 825 | 245
2012-12-04 | 17:57 | 50 | 1193.95 | -64.19 | 11.7222 | 1759 | 802 | 243
2012-12-04 | 17:58 | 50 | 1193.9667 | -64.54 | 11.7222 | 1767 | 798 | 252
2012-12-04 | 17:59 | 50 | 1193.9833 | -64.19 | 11.7222 | 1767 | 800 | 245
2012-12-04 | 18:00 | 50 | 1194 | -64.19 | 11.7222 | 1777 | 812 | 244
2012-12-04 | 18:01 | 50 | 1194.0167 | -64.19 | 11.7222 | 1777 | 810 | 246
2012-12-04 | 18:02 | 50 | 1194.0333 | -63.84 | 11.7222 | 1779 | 812 | 254
2012-12-04 | 18:03 | 50 | 1194.05 | -64.19 | 11.7222 | 1782 | 784 | 249
2012-12-04 | 18:04 | 50 | 1194.0667 | -63.84 | 11.7222 | 1779 | 815 | 242
2012-12-04 | 18:05 | 50 | 1194.0833 | -64.19 | 11.7222 | 1779 | 806 | 252
2012-12-04 | 18:06 | 50 | 1194.1 | -63.84 | 11.7222 | 1790 | 792 | 261
2012-12-04 | 18:07 | 50 | 1194.1167 | -63.84 | 11.7222 | 1795 | 806 | 253
2012-12-04 | 18:08 | 50 | 1194.1333 | -64.19 | 11.7222 | 1797 | 816 | 254
2012-12-04 | 18:09 | 50 | 1194.15 | -64.54 | 11.7222 | 1797 | 788 | 246
2012-12-04 | 18:10 | 50 | 1194.1667 | -64.19 | 11.7222 | 1795 | 809 | 244
2012-12-04 | 18:11 | 50 | 1194.1833 | -64.19 | 11.7222 | 1797 | 802 | 244
2012-12-04 | 18:12 | 50 | 1194.2 | -64.54 | 11.7222 | 1802 | 815 | 250
2012-12-04 | 18:13 | 50 | 1194.2167 | -64.19 | 11.7222 | 1805 | 832 | 250
2012-12-04 | 18:14 | 50 | 1194.2333 | -63.84 | 11.7222 | 1807 | 808 | 245
2012-12-04 | 18:15 | 50 | 1194.25 | -64.19 | 11.7222 | 1805 | 803 | 246
2012-12-04 | 18:16 | 50 | 1194.2667 | -63.84 | 11.7222 | 1807 | 815 | 251
2012-12-04 | 18:17 | 50 | 1194.2833 | -63.49 | 11.7222 | 1807 | 825 | 253
2012-12-04 | 18:18 | 50 | 1194.3 | -63.84 | 11.7222 | 1805 | 817 | 247
2012-12-04 | 18:19 | 50 | 1194.3167 | -63.84 | 11.7222 | 1810 | 807 | 244
2012-12-04 | 18:20 | 50 | 1194.3333 | -63.84 | 11.7222 | 1810 | 814 | 250
2012-12-04 | 18:21 | 50 | 1194.35 | -63.84 | 11.7222 | 1805 | 817 | 244
2012-12-04 | 18:22 | 50 | 1194.3667 | -64.54 | 11.7222 | 1810 | 793 | 248
2012-12-04 | 18:23 | 50 | 1194.3833 | -63.84 | 11.7222 | 1810 | 799 | 242
2012-12-04 | 18:24 | 50 | 1194.4 | -63.84 | 11.7222 | 1807 | 833 | 247
2012-12-04 | 18:25 | 50 | 1194.4167 | -63.84 | 11.7222 | 1810 | 820 | 246
2012-12-04 | 18:26 | 50 | 1194.4333 | -63.84 | 11.7222 | 1810 | 828 | 249
2012-12-04 | 18:27 | 50 | 1194.45 | -64.19 | 11.7222 | 1807 | 809 | 245
2012-12-04 | 18:28 | 50 | 1194.4667 | -63.84 | 11.7222 | 1810 | 825 | 248
2012-12-04 | 18:29 | 50 | 1194.4833 | -63.84 | 11.7222 | 1810 | 814 | 245
2012-12-04 | 18:30 | 50 | 1194.5 | -64.54 | 11.7222 | 1807 | 821 | 254
2012-12-04 | 18:31 | 50 | 1194.5167 | -63.84 | 11.7222 | 1810 | 795 | 242
2012-12-04 | 18:32 | 50 | 1194.5333 | -63.84 | 11.7222 | 1807 | 805 | 246
2012-12-04 | 18:33 | 50 | 1194.55 | -64.54 | 11.7222 | 1813 | 820 | 252
2012-12-04 | 18:34 | 50 | 1194.5667 | -63.84 | 11.7222 | 1815 | 822 | 257
2012-12-04 | 18:35 | 50 | 1194.5833 | -63.84 | 11.7222 | 1810 | 821 | 245
2012-12-04 | 18:36 | 50 | 1194.6 | -63.84 | 11.7222 | 1815 | 816 | 246
2012-12-04 | 18:37 | 50 | 1194.6167 | -64.19 | 11.7222 | 1828 | 793 | 258
2012-12-04 | 18:38 | 50 | 1194.6333 | -64.54 | 11.7222 | 1828 | 787 | 248
2012-12-04 | 18:39 | 50 | 1194.65 | -63.84 | 11.7222 | 1830 | 808 | 252
2012-12-04 | 18:40 | 50 | 1194.6667 | -63.84 | 11.7222 | 1830 | 829 | 246
2012-12-04 | 18:41 | 50 | 1194.6833 | -64.19 | 11.7222 | 1828 | 805 | 254
2012-12-04 | 18:42 | 50 | 1194.7 | -63.84 | 11.7222 | 1830 | 801 | 237
2012-12-04 | 18:43 | 50 | 1194.7167 | -64.19 | 11.7222 | 1830 | 805 | 253
2012-12-04 | 18:44 | 50 | 1194.7333 | -64.19 | 11.7222 | 1828 | 789 | 242
2012-12-04 | 18:45 | 50 | 1194.75 | -63.84 | 11.7222 | 1830 | 776 | 253
2012-12-04 | 18:46 | 50 | 1194.7667 | -64.19 | 11.7222 | 1830 | 764 | 251
2012-12-04 | 18:47 | 50 | 1194.7833 | -64.19 | 11.7222 | 1838 | 754 | 257
2012-12-04 | 18:48 | 50 | 1194.8 | -64.19 | 11.7222 | 1841 | 721 | 257
2012-12-04 | 18:49 | 50 | 1194.8167 | -63.84 | 11.7222 | 1841 | 740 | 252
2012-12-04 | 18:50 | 50 | 1194.8333 | -63.84 | 11.7222 | 1841 | 743 | 250
2012-12-04 | 18:51 | 50 | 1194.85 | -64.19 | 11.7222 | 1843 | 740 | 254
2012-12-04 | 18:52 | 50 | 1194.8667 | -63.84 | 11.7222 | 1846 | 747 | 258
2012-12-04 | 18:53 | 50 | 1194.8833 | -64.19 | 11.7222 | 1853 | 751 | 252
2012-12-04 | 18:54 | 50 | 1194.9 | -63.84 | 11.7222 | 1856 | 751 | 255
2012-12-04 | 18:55 | 50 | 1194.9167 | -63.84 | 11.7222 | 1853 | 753 | 258
2012-12-04 | 18:56 | 50 | 1194.9333 | -63.84 | 11.7222 | 1851 | 755 | 239
2012-12-04 | 18:57 | 50 | 1194.95 | -64.19 | 11.7222 | 1851 | 746 | 254
2012-12-04 | 18:58 | 50 | 1194.9667 | -63.84 | 11.7222 | 1851 | 753 | 255
2012-12-04 | 18:59 | 50 | 1194.9833 | -63.84 | 11.7222 | 1856 | 753 | 254
2012-12-04 | 19:00 | 50 | 1195 | -63.84 | 11.7222 | 1858 | 746 | 246
2012-12-04 | 19:01 | 50 | 1195.0167 | -64.19 | 11.7222 | 1858 | 758 | 250
2012-12-04 | 19:02 | 50 | 1195.0333 | -63.84 | 11.7222 | 1853 | 759 | 247
2012-12-04 | 19:03 | 50 | 1195.05 | -63.84 | 11.7222 | 1858 | 757 | 247
2012-12-04 | 19:04 | 50 | 1195.0667 | -64.19 | 11.7222 | 1858 | 754 | 251
2012-12-04 | 19:05 | 50 | 1195.0833 | -63.84 | 11.7222 | 1853 | 753 | 237
2012-12-04 | 19:06 | 50 | 1195.1 | -64.19 | 11.7222 | 1853 | 758 | 250
2012-12-04 | 19:07 | 50 | 1195.1167 | -63.84 | 11.7222 | 1853 | 753 | 253
2012-12-04 | 19:08 | 50 | 1195.1333 | -63.84 | 11.7222 | 1856 | 756 | 249
2012-12-04 | 19:09 | 50 | 1195.15 | -64.19 | 11.7222 | 1851 | 757 | 248
2012-12-04 | 19:10 | 50 | 1195.1667 | -63.84 | 11.7222 | 1856 | 756 | 249
2012-12-04 | 19:11 | 50 | 1195.1833 | -64.19 | 11.7222 | 1858 | 756 | 250
2012-12-04 | 19:12 | 50 | 1195.2 | -63.84 | 11.7222 | 1851 | 762 | 237
2012-12-04 | 19:13 | 50 | 1195.2167 | -64.19 | 11.7222 | 1848 | 760 | 236
2012-12-04 | 19:14 | 50 | 1195.2333 | -63.84 | 11.7222 | 1853 | 756 | 245
2012-12-04 | 19:15 | 50 | 1195.25 | -63.84 | 11.7222 | 1853 | 761 | 247
2012-12-04 | 19:16 | 50 | 1195.2667 | -64.19 | 11.7222 | 1853 | 761 | 236
2012-12-04 | 19:17 | 50 | 1195.2833 | -63.84 | 11.7222 | 1853 | 763 | 244
2012-12-04 | 19:18 | 50 | 1195.3 | -64.19 | 11.7222 | 1851 | 760 | 237
2012-12-04 | 19:19 | 50 | 1195.3167 | -64.19 | 11.7222 | 1853 | 756 | 249
2012-12-04 | 19:20 | 50 | 1195.3333 | -63.84 | 11.7222 | 1851 | 758 | 245
2012-12-04 | 19:21 | 50 | 1195.35 | -64.19 | 11.7222 | 1853 | 758 | 249
2012-12-04 | 19:22 | 50 | 1195.3667 | -63.84 | 11.7222 | 1856 | 763 | 245
2012-12-04 | 19:23 | 50 | 1195.3833 | -63.49 | 11.7222 | 1853 | 761 | 248
2012-12-04 | 19:24 | 50 | 1195.4 | -63.84 | 11.7222 | 1853 | 762 | 242
2012-12-04 | 19:25 | 50 | 1195.4167 | -64.19 | 11.7222 | 1853 | 763 | 242
2012-12-04 | 19:26 | 50 | 1195.4333 | -63.84 | 11.7222 | 1853 | 767 | 244
2012-12-04 | 19:27 | 50 | 1195.45 | -64.54 | 11.7222 | 1853 | 761 | 248
2012-12-04 | 19:28 | 50 | 1195.4667 | -64.19 | 11.7222 | 1856 | 760 | 244
2012-12-04 | 19:29 | 50 | 1195.4833 | -64.54 | 11.7222 | 1851 | 758 | 243
2012-12-04 | 19:30 | 50 | 1195.5 | -63.84 | 11.7222 | 1851 | 759 | 246
2012-12-04 | 19:31 | 50 | 1195.5167 | -64.54 | 11.7222 | 1856 | 765 | 255
2012-12-04 | 19:32 | 50 | 1195.5333 | -63.84 | 11.7222 | 1853 | 763 | 244
2012-12-04 | 19:33 | 50 | 1195.55 | -64.54 | 11.7222 | 1848 | 754 | 242
2012-12-04 | 19:34 | 50 | 1195.5667 | -63.84 | 11.7222 | 1856 | 767 | 247
2012-12-04 | 19:35 | 50 | 1195.5833 | -63.84 | 11.7222 | 1851 | 763 | 244
2012-12-04 | 19:36 | 50 | 1195.6 | -64.19 | 11.7222 | 1851 | 765 | 249
2012-12-04 | 19:37 | 50 | 1195.6167 | -64.19 | 11.7222 | 1853 | 763 | 243
2012-12-04 | 19:38 | 50 | 1195.6333 | -64.19 | 11.7222 | 1858 | 762 | 246
2012-12-04 | 19:39 | 50 | 1195.65 | -64.54 | 11.7222 | 1856 | 761 | 244
2012-12-04 | 19:40 | 50 | 1195.6667 | -64.54 | 11.7222 | 1858 | 765 | 245
2012-12-04 | 19:41 | 50 | 1195.6833 | -64.19 | 11.7222 | 1853 | 758 | 252
2012-12-04 | 19:42 | 50 | 1195.7 | -64.19 | 11.7222 | 1851 | 759 | 249
2012-12-04 | 19:43 | 50 | 1195.7167 | -64.54 | 11.7222 | 1856 | 738 | 249
2012-12-04 | 19:44 | 50 | 1195.7333 | -63.84 | 11.7222 | 1856 | 758 | 242
2012-12-04 | 19:45 | 50 | 1195.75 | -64.19 | 11.7222 | 1851 | 764 | 243
2012-12-04 | 19:46 | 50 | 1195.7667 | -64.19 | 11.7222 | 1856 | 767 | 250
2012-12-04 | 19:47 | 50 | 1195.7833 | -64.19 | 11.7222 | 1856 | 762 | 245
2012-12-04 | 19:48 | 50 | 1195.8 | -63.84 | 11.7222 | 1858 | 748 | 253
2012-12-04 | 19:49 | 50 | 1195.8167 | -64.54 | 11.7222 | 1856 | 768 | 248
2012-12-04 | 19:50 | 50 | 1195.8333 | -63.84 | 11.7222 | 1856 | 765 | 240
2012-12-04 | 19:51 | 50 | 1195.85 | -64.54 | 11.7222 | 1853 | 746 | 232
2012-12-04 | 19:52 | 50 | 1195.8667 | -64.54 | 11.7222 | 1853 | 745 | 240
2012-12-04 | 19:53 | 50 | 1195.8833 | -63.84 | 11.7222 | 1856 | 751 | 249
2012-12-04 | 19:54 | 50 | 1195.9 | -64.19 | 11.7222 | 1858 | 743 | 240
2012-12-04 | 19:55 | 50 | 1195.9167 | -63.84 | 11.7222 | 1853 | 748 | 244
2012-12-04 | 19:56 | 50 | 1195.9333 | -63.84 | 11.7222 | 1856 | 744 | 242
2012-12-04 | 19:57 | 50 | 1195.95 | -64.19 | 11.7222 | 1856 | 749 | 245
2012-12-04 | 19:58 | 50 | 1195.9667 | -63.84 | 11.7222 | 1851 | 727 | 235
2012-12-04 | 19:59 | 50 | 1195.9833 | -64.54 | 11.7222 | 1856 | 750 | 242
2012-12-04 | 20:00 | 50 | 1196 | -64.54 | 11.7222 | 1853 | 752 | 243
2012-12-04 | 20:01 | 50 | 1196.0167 | -63.84 | 11.7222 | 1853 | 744 | 249
2012-12-04 | 20:02 | 50 | 1196.0333 | -63.49 | 11.7222 | 1858 | 752 | 251
2012-12-04 | 20:03 | 50 | 1196.05 | -63.84 | 11.7222 | 1856 | 751 | 239
2012-12-04 | 20:04 | 50 | 1196.0667 | -63.84 | 11.7222 | 1858 | 748 | 245
2012-12-04 | 20:05 | 50 | 1196.0833 | -63.84 | 11.7222 | 1851 | 707 | 239
2012-12-04 | 20:06 | 50 | 1196.1 | -63.84 | 11.7222 | 1856 | 728 | 253
2012-12-04 | 20:07 | 50 | 1196.1167 | -64.19 | 11.7222 | 1853 | 706 | 243
2012-12-04 | 20:08 | 50 | 1196.1333 | -63.84 | 11.7222 | 1856 | 675 | 248
2012-12-04 | 20:09 | 50 | 1196.15 | -63.84 | 11.7222 | 1858 | 597 | 250
2012-12-04 | 20:10 | 50 | 1196.1667 | -64.54 | 11.7222 | 1851 | 596 | 242
2012-12-04 | 20:11 | 50 | 1196.1833 | -63.84 | 11.7222 | 1853 | 591 | 244
2012-12-04 | 20:12 | 50 | 1196.2 | -64.19 | 11.7222 | 1851 | 526 | 232
2012-12-04 | 20:13 | 50 | 1196.2167 | -63.84 | 11.7222 | 1858 | 559 | 243
2012-12-04 | 20:14 | 50 | 1196.2333 | -64.19 | 11.7222 | 1853 | 538 | 236
2012-12-04 | 20:15 | 50 | 1196.25 | -63.49 | 11.7222 | 1853 | 538 | 236
2012-12-04 | 20:16 | 50 | 1196.2667 | -63.84 | 11.7222 | 1853 | 523 | 234
2012-12-04 | 20:17 | 50 | 1196.2833 | -63.84 | 11.7222 | 1858 | 531 | 243
2012-12-04 | 20:18 | 50 | 1196.3 | -64.19 | 11.7222 | 1853 | 537 | 240
2012-12-04 | 20:19 | 50 | 1196.3167 | -64.19 | 11.7222 | 1858 | 526 | 248
2012-12-04 | 20:20 | 50 | 1196.3333 | -64.19 | 11.7222 | 1858 | 525 | 235
2012-12-04 | 20:21 | 50 | 1196.35 | -64.54 | 11.7222 | 1858 | 512 | 243
2012-12-04 | 20:22 | 50 | 1196.3667 | -63.84 | 11.7222 | 1853 | 536 | 244
2012-12-04 | 20:23 | 50 | 1196.3833 | -63.84 | 11.7222 | 1853 | 540 | 248
2012-12-04 | 20:24 | 50 | 1196.4 | -64.19 | 11.7222 | 1851 | 511 | 233
2012-12-04 | 20:25 | 50 | 1196.4167 | -63.84 | 11.7222 | 1853 | 270 | 238
2012-12-04 | 20:26 | 50 | 1196.4333 | -64.54 | 11.7222 | 1856 | 260 | 238
2012-12-04 | 20:27 | 50 | 1196.45 | -63.84 | 11.7222 | 1858 | 245 | 238
2012-12-04 | 20:28 | 50 | 1196.4667 | -64.54 | 11.7222 | 1858 | 265 | 240
2012-12-04 | 20:29 | 50 | 1196.4833 | -63.84 | 11.7222 | 1853 | 235 | 244
2012-12-04 | 20:30 | 50 | 1196.5 | -63.84 | 11.7222 | 1858 | 250 | 251
2012-12-04 | 20:31 | 50 | 1196.5167 | -63.84 | 11.7222 | 1856 | 300 | 236
2012-12-04 | 20:32 | 50 | 1196.5333 | -63.84 | 11.7222 | 1853 | 259 | 247
2012-12-04 | 20:33 | 50 | 1196.55 | -64.19 | 11.7222 | 1851 | 250 | 245
2012-12-04 | 20:34 | 50 | 1196.5667 | -64.19 | 11.7222 | 1853 | 247 | 234
2012-12-04 | 20:35 | 50 | 1196.5833 | -64.19 | 11.7222 | 1856 | 259 | 234
2012-12-04 | 20:36 | 50 | 1196.6 | -64.19 | 11.7222 | 1851 | 261 | 240
2012-12-04 | 20:37 | 50 | 1196.6167 | -63.84 | 11.7222 | 1856 | 318 | 239
2012-12-04 | 20:38 | 50 | 1196.6333 | -63.84 | 11.7222 | 1853 | 260 | 240
2012-12-04 | 20:39 | 50 | 1196.65 | -63.84 | 11.7222 | 1853 | 250 | 238
2012-12-04 | 20:40 | 50 | 1196.6667 | -64.54 | 11.7222 | 1856 | 253 | 237
2012-12-04 | 20:41 | 50 | 1196.6833 | -64.19 | 11.7222 | 1853 | 267 | 238
2012-12-04 | 20:42 | 50 | 1196.7 | -63.84 | 11.7222 | 1858 | 336 | 241
2012-12-04 | 20:43 | 50 | 1196.7167 | -63.84 | 11.7222 | 1856 | 303 | 238
2012-12-04 | 20:44 | 50 | 1196.7333 | -63.84 | 11.7222 | 1858 | 276 | 238
2012-12-04 | 20:45 | 50 | 1196.75 | -64.19 | 11.7222 | 1858 | 303 | 242
2012-12-04 | 20:46 | 50 | 1196.7667 | -64.54 | 11.7222 | 1853 | 262 | 238
2012-12-04 | 20:47 | 50 | 1196.7833 | -63.49 | 11.7222 | 1858 | 235 | 247
2012-12-04 | 20:48 | 50 | 1196.8 | -63.84 | 11.7222 | 1853 | 247 | 231
2012-12-04 | 20:49 | 50 | 1196.8167 | -63.84 | 11.7222 | 1853 | 342 | 240
2012-12-04 | 20:50 | 50 | 1196.8333 | -63.84 | 11.7222 | 1858 | 256 | 246
2012-12-04 | 20:51 | 50 | 1196.85 | -64.19 | 11.7222 | 1858 | 269 | 239
2012-12-04 | 20:52 | 50 | 1196.8667 | -63.84 | 11.7222 | 1858 | 293 | 244
2012-12-04 | 20:53 | 50 | 1196.8833 | -64.19 | 11.7222 | 1858 | 264 | 243
2012-12-04 | 20:54 | 50 | 1196.9 | -63.84 | 11.7222 | 1853 | 245 | 239
2012-12-04 | 20:55 | 50 | 1196.9167 | -63.84 | 11.7222 | 1858 | 258 | 246
2012-12-04 | 20:56 | 50 | 1196.9333 | -63.84 | 11.7222 | 1856 | 230 | 240
2012-12-04 | 20:57 | 50 | 1196.95 | -63.84 | 11.7222 | 1853 | 256 | 236
2012-12-04 | 20:58 | 50 | 1196.9667 | -63.84 | 11.7222 | 1853 | 263 | 244
2012-12-04 | 20:59 | 50 | 1196.9833 | -64.19 | 11.7222 | 1853 | 235 | 235
2012-12-04 | 21:00 | 50 | 1197 | -64.54 | 11.7222 | 1856 | 268 | 234
2012-12-04 | 21:01 | 50 | 1197.0167 | -64.54 | 11.7222 | 1858 | 255 | 242
2012-12-04 | 21:02 | 50 | 1197.0333 | -64.19 | 11.7222 | 1853 | 265 | 238
2012-12-04 | 21:03 | 50 | 1197.05 | -64.19 | 11.7222 | 1853 | 242 | 243
2012-12-04 | 21:04 | 50 | 1197.0667 | -64.19 | 11.7222 | 1851 | 294 | 232
2012-12-04 | 21:05 | 50 | 1197.0833 | -63.84 | 11.7222 | 1856 | 286 | 242
2012-12-04 | 21:06 | 50 | 1197.1 | -63.84 | 11.7222 | 1858 | 312 | 248
2012-12-04 | 21:07 | 50 | 1197.1167 | -63.84 | 11.7222 | 1853 | 283 | 245
2012-12-04 | 21:08 | 50 | 1197.1333 | -63.49 | 11.7222 | 1856 | 262 | 238
2012-12-04 | 21:09 | 50 | 1197.15 | -63.84 | 11.7222 | 1851 | 265 | 232
2012-12-04 | 21:10 | 50 | 1197.1667 | -63.84 | 11.7222 | 1856 | 248 | 236
2012-12-04 | 21:11 | 50 | 1197.1833 | -63.84 | 11.7222 | 1861 | 257 | 231
2012-12-04 | 21:12 | 50 | 1197.2 | -64.19 | 11.7222 | 1853 | 251 | 239
2012-12-04 | 21:13 | 50 | 1197.2167 | -63.84 | 11.7222 | 1853 | 295 | 238
2012-12-04 | 21:14 | 50 | 1197.2333 | -63.49 | 11.7222 | 1856 | 305 | 244
2012-12-04 | 21:15 | 50 | 1197.25 | -64.19 | 11.7222 | 1856 | 272 | 238
2012-12-04 | 21:16 | 50 | 1197.2667 | -63.84 | 11.7222 | 1856 | 296 | 246
2012-12-04 | 21:17 | 50 | 1197.2833 | -63.84 | 11.7222 | 1858 | 305 | 233
2012-12-04 | 21:18 | 50 | 1197.3 | -63.84 | 11.7222 | 1853 | 265 | 247
2012-12-04 | 21:19 | 50 | 1197.3167 | -64.19 | 11.7222 | 1856 | 289 | 243
2012-12-04 | 21:20 | 50 | 1197.3333 | -64.19 | 11.7222 | 1853 | 242 | 237
2012-12-04 | 21:21 | 50 | 1197.35 | -63.84 | 11.7222 | 1858 | 295 | 250
2012-12-04 | 21:22 | 50 | 1197.3667 | -63.84 | 11.7222 | 1858 | 321 | 241
2012-12-04 | 21:23 | 50 | 1197.3833 | -63.84 | 11.7222 | 1858 | 264 | 235
2012-12-04 | 21:24 | 50 | 1197.4 | -63.84 | 11.7222 | 1856 | 252 | 245
2012-12-04 | 21:25 | 50 | 1197.4167 | -63.84 | 11.7222 | 1853 | 275 | 238
2012-12-04 | 21:26 | 50 | 1197.4333 | -63.84 | 11.7222 | 1856 | 249 | 239
2012-12-04 | 21:27 | 50 | 1197.45 | -64.19 | 11.7222 | 1856 | 255 | 236
2012-12-04 | 21:28 | 50 | 1197.4667 | -63.84 | 11.7222 | 1853 | 319 | 242
2012-12-04 | 21:29 | 50 | 1197.4833 | -63.84 | 11.7222 | 1853 | 296 | 241
2012-12-04 | 21:30 | 50 | 1197.5 | -64.54 | 11.7222 | 1853 | 253 | 230
2012-12-04 | 21:31 | 50 | 1197.5167 | -63.84 | 11.7222 | 1861 | 300 | 241
2012-12-04 | 21:32 | 50 | 1197.5333 | -63.84 | 11.7222 | 1861 | 253 | 243
2012-12-04 | 21:33 | 50 | 1197.55 | -64.54 | 11.7222 | 1863 | 259 | 238
2012-12-04 | 21:34 | 50 | 1197.5667 | -64.19 | 11.7222 | 1861 | 269 | 237
2012-12-04 | 21:35 | 50 | 1197.5833 | -63.49 | 11.7222 | 1863 | 305 | 240
2012-12-04 | 21:36 | 50 | 1197.6 | -63.84 | 11.7222 | 1861 | 256 | 239
2012-12-04 | 21:37 | 50 | 1197.6167 | -64.19 | 11.7222 | 1863 | 283 | 241
2012-12-04 | 21:38 | 50 | 1197.6333 | -63.84 | 11.7222 | 1861 | 332 | 241
2012-12-04 | 21:39 | 50 | 1197.65 | -63.49 | 11.7222 | 1861 | 255 | 248
2012-12-04 | 21:40 | 50 | 1197.6667 | -63.84 | 11.7222 | 1861 | 245 | 244
2012-12-04 | 21:41 | 50 | 1197.6833 | -63.84 | 11.7222 | 1863 | 261 | 240
2012-12-04 | 21:42 | 50 | 1197.7 | -64.54 | 11.7222 | 1863 | 254 | 245
2012-12-04 | 21:43 | 50 | 1197.7167 | -63.84 | 11.7222 | 1863 | 267 | 245
2012-12-04 | 21:44 | 50 | 1197.7333 | -63.84 | 11.7222 | 1863 | 285 | 249
2012-12-04 | 21:45 | 50 | 1197.75 | -64.19 | 11.7222 | 1863 | 261 | 239
2012-12-04 | 21:46 | 50 | 1197.7667 | -63.84 | 11.7222 | 1861 | 238 | 233
2012-12-04 | 21:47 | 50 | 1197.7833 | -63.84 | 11.7222 | 1861 | 266 | 245
2012-12-04 | 21:48 | 50 | 1197.8 | -63.84 | 11.7222 | 1863 | 282 | 249
2012-12-04 | 21:49 | 50 | 1197.8167 | -63.84 | 11.7222 | 1861 | 266 | 239
2012-12-04 | 21:50 | 50 | 1197.8333 | -64.54 | 11.7222 | 1863 | 246 | 243
2012-12-04 | 21:51 | 50 | 1197.85 | -63.49 | 11.7222 | 1861 | 258 | 239
2012-12-04 | 21:52 | 50 | 1197.8667 | -64.54 | 11.7222 | 1861 | 275 | 236
2012-12-04 | 21:53 | 50 | 1197.8833 | -64.19 | 11.7222 | 1863 | 246 | 239
2012-12-04 | 21:54 | 50 | 1197.9 | -63.84 | 11.7222 | 1863 | 263 | 236
2012-12-04 | 21:55 | 50 | 1197.9167 | -64.19 | 11.7222 | 1863 | 249 | 235
2012-12-04 | 21:56 | 50 | 1197.9333 | -63.84 | 11.7222 | 1861 | 246 | 245
2012-12-04 | 21:57 | 50 | 1197.95 | -64.19 | 11.7222 | 1861 | 260 | 241
2012-12-04 | 21:58 | 50 | 1197.9667 | -63.84 | 11.7222 | 1863 | 240 | 242
2012-12-04 | 21:59 | 50 | 1197.9833 | -64.19 | 11.7222 | 1863 | 311 | 237
2012-12-04 | 22:00 | 50 | 1198 | -64.19 | 11.7222 | 1863 | 255 | 245
2012-12-04 | 22:01 | 50 | 1198.0167 | -63.49 | 11.7222 | 1866 | 281 | 244
2012-12-04 | 22:02 | 50 | 1198.0333 | -64.19 | 11.7222 | 1866 | 271 | 241
2012-12-04 | 22:03 | 50 | 1198.05 | -63.84 | 11.7222 | 1866 | 267 | 245
2012-12-04 | 22:04 | 50 | 1198.0667 | -64.19 | 11.7222 | 1866 | 283 | 239
2012-12-04 | 22:05 | 50 | 1198.0833 | -64.19 | 11.7222 | 1863 | 277 | 241
2012-12-04 | 22:06 | 50 | 1198.1 | -64.54 | 11.7222 | 1863 | 279 | 243
2012-12-04 | 22:07 | 50 | 1198.1167 | -63.84 | 11.7222 | 1863 | 311 | 242
2012-12-04 | 22:08 | 50 | 1198.1333 | -63.84 | 11.7222 | 1866 | 302 | 238
2012-12-04 | 22:09 | 50 | 1198.15 | -63.84 | 11.7222 | 1869 | 335 | 240
2012-12-04 | 22:10 | 50 | 1198.1667 | -63.49 | 11.7222 | 1863 | 296 | 238
2012-12-04 | 22:11 | 50 | 1198.1833 | -63.84 | 11.7222 | 1866 | 306 | 228
2012-12-04 | 22:12 | 50 | 1198.2 | -64.19 | 11.7222 | 1866 | 237 | 247
2012-12-04 | 22:13 | 50 | 1198.2167 | -63.84 | 11.7222 | 1869 | 297 | 234
2012-12-04 | 22:14 | 50 | 1198.2333 | -63.84 | 11.7222 | 1869 | 267 | 239
2012-12-04 | 22:15 | 50 | 1198.25 | -64.19 | 11.7222 | 1861 | 300 | 236
2012-12-04 | 22:16 | 50 | 1198.2667 | -63.84 | 11.7222 | 1866 | 305 | 241
2012-12-04 | 22:17 | 50 | 1198.2833 | -64.19 | 11.7222 | 1866 | 252 | 237
2012-12-04 | 22:18 | 50 | 1198.3 | -64.19 | 11.7222 | 1863 | 289 | 238
2012-12-04 | 22:19 | 50 | 1198.3167 | -63.84 | 11.7222 | 1861 | 253 | 244
2012-12-04 | 22:20 | 50 | 1198.3333 | -64.54 | 11.7222 | 1866 | 241 | 240
2012-12-04 | 22:21 | 50 | 1198.35 | -63.84 | 11.7222 | 1869 | 255 | 243
2012-12-04 | 22:22 | 50 | 1198.3667 | -63.84 | 11.7222 | 1869 | 278 | 238
2012-12-04 | 22:23 | 50 | 1198.3833 | -63.84 | 11.7222 | 1863 | 258 | 244
2012-12-04 | 22:24 | 50 | 1198.4 | -63.84 | 11.7222 | 1863 | 253 | 240
2012-12-04 | 22:25 | 50 | 1198.4167 | -64.19 | 11.7222 | 1866 | 279 | 238
2012-12-04 | 22:26 | 50 | 1198.4333 | -63.84 | 11.7222 | 1869 | 265 | 246
2012-12-04 | 22:27 | 50 | 1198.45 | -64.19 | 11.7222 | 1863 | 259 | 240
2012-12-04 | 22:28 | 50 | 1198.4667 | -63.84 | 11.7222 | 1863 | 244 | 237
2012-12-04 | 22:29 | 50 | 1198.4833 | -64.54 | 11.7222 | 1863 | 288 | 228
2012-12-04 | 22:30 | 50 | 1198.5 | -63.84 | 11.7222 | 1876 | 271 | 251
2012-12-04 | 22:31 | 50 | 1198.5167 | -63.84 | 11.7222 | 1874 | 294 | 242
2012-12-04 | 22:32 | 50 | 1198.5333 | -64.19 | 11.7222 | 1874 | 239 | 245
2012-12-04 | 22:33 | 50 | 1198.55 | -63.84 | 11.7222 | 1874 | 288 | 243
2012-12-04 | 22:34 | 50 | 1198.5667 | -63.84 | 11.7222 | 1871 | 266 | 228
2012-12-04 | 22:35 | 50 | 1198.5833 | -63.84 | 11.7222 | 1874 | 223 | 245
2012-12-04 | 22:36 | 50 | 1198.6 | -64.54 | 11.7222 | 1876 | 249 | 235
2012-12-04 | 22:37 | 50 | 1198.6167 | -63.84 | 11.7222 | 1874 | 257 | 240
2012-12-04 | 22:38 | 50 | 1198.6333 | -63.84 | 11.7222 | 1876 | 288 | 240
2012-12-04 | 22:39 | 50 | 1198.65 | -63.84 | 11.7222 | 1874 | 245 | 237
2012-12-04 | 22:40 | 50 | 1198.6667 | -64.54 | 11.7222 | 1876 | 312 | 235
2012-12-04 | 22:41 | 50 | 1198.6833 | -64.19 | 11.7222 | 1876 | 253 | 241
2012-12-04 | 22:42 | 50 | 1198.7 | -63.84 | 11.7222 | 1879 | 303 | 246
2012-12-04 | 22:43 | 50 | 1198.7167 | -64.19 | 11.7222 | 1879 | 301 | 246
2012-12-04 | 22:44 | 50 | 1198.7333 | -64.19 | 11.7222 | 1881 | 290 | 237
2012-12-04 | 22:45 | 50 | 1198.75 | -64.19 | 11.7222 | 1884 | 262 | 254
2012-12-04 | 22:46 | 50 | 1198.7667 | -63.84 | 11.7222 | 1879 | 282 | 243
2012-12-04 | 22:47 | 50 | 1198.7833 | -64.19 | 11.7222 | 1881 | 339 | 241
2012-12-04 | 22:48 | 50 | 1198.8 | -64.19 | 11.7222 | 1884 | 301 | 247
2012-12-04 | 22:49 | 50 | 1198.8167 | -64.19 | 11.7222 | 1881 | 290 | 235
2012-12-04 | 22:50 | 50 | 1198.8333 | -63.84 | 11.7222 | 1881 | 356 | 245
2012-12-04 | 22:51 | 50 | 1198.85 | -64.19 | 11.7222 | 1879 | 275 | 238
2012-12-04 | 22:52 | 50 | 1198.8667 | -63.84 | 11.7222 | 1879 | 292 | 239
2012-12-04 | 22:53 | 50 | 1198.8833 | -63.84 | 11.7222 | 1879 | 245 | 250
2012-12-04 | 22:54 | 50 | 1198.9 | -64.19 | 11.7222 | 1879 | 272 | 237
2012-12-04 | 22:55 | 50 | 1198.9167 | -64.19 | 11.7222 | 1879 | 275 | 244
2012-12-04 | 22:56 | 50 | 1198.9333 | -64.19 | 11.7222 | 1881 | 314 | 240
2012-12-04 | 22:57 | 50 | 1198.95 | -64.19 | 11.7222 | 1879 | 295 | 234
2012-12-04 | 22:58 | 50 | 1198.9667 | -63.84 | 11.7222 | 1881 | 257 | 238
2012-12-04 | 22:59 | 50 | 1198.9833 | -63.84 | 11.7222 | 1884 | 246 | 247
2012-12-04 | 23:00 | 50 | 1199 | -63.84 | 11.7222 | 1879 | 265 | 251
2012-12-04 | 23:01 | 50 | 1199.0167 | -63.84 | 11.7222 | 1879 | 242 | 245
2012-12-04 | 23:02 | 50 | 1199.0333 | -63.84 | 11.7222 | 1884 | 300 | 250
2012-12-04 | 23:03 | 50 | 1199.05 | -63.84 | 11.7222 | 1881 | 268 | 246
2012-12-04 | 23:04 | 50 | 1199.0667 | -63.84 | 11.7222 | 1879 | 283 | 243
2012-12-04 | 23:05 | 50 | 1199.0833 | -63.84 | 11.7222 | 1884 | 266 | 244
2012-12-04 | 23:06 | 50 | 1199.1 | -64.19 | 11.7222 | 1881 | 276 | 245
2012-12-04 | 23:07 | 50 | 1199.1167 | -64.54 | 11.7222 | 1879 | 280 | 241
2012-12-04 | 23:08 | 50 | 1199.1333 | -63.84 | 11.7222 | 1889 | 285 | 250
2012-12-04 | 23:09 | 50 | 1199.15 | -63.84 | 11.7222 | 1889 | 294 | 244
2012-12-04 | 23:10 | 50 | 1199.1667 | -63.84 | 11.7222 | 1889 | 281 | 240
2012-12-04 | 23:11 | 50 | 1199.1833 | -63.84 | 11.7222 | 1891 | 286 | 244
2012-12-04 | 23:12 | 50 | 1199.2 | -63.84 | 11.7222 | 1889 | 280 | 249
2012-12-04 | 23:13 | 50 | 1199.2167 | -63.84 | 11.7222 | 1889 | 285 | 243
2012-12-04 | 23:14 | 50 | 1199.2333 | -64.19 | 11.7222 | 1891 | 530 | 248
2012-12-04 | 23:15 | 50 | 1199.25 | -64.19 | 11.7222 | 1891 | 585 | 250
2012-12-04 | 23:16 | 50 | 1199.2667 | -64.19 | 11.7222 | 1891 | 635 | 252
2012-12-04 | 23:17 | 50 | 1199.2833 | -64.19 | 11.7222 | 1891 | 661 | 246
2012-12-04 | 23:18 | 50 | 1199.3 | -64.19 | 11.7222 | 1891 | 632 | 247
2012-12-04 | 23:19 | 50 | 1199.3167 | -64.54 | 11.7222 | 1891 | 652 | 245
2012-12-04 | 23:20 | 50 | 1199.3333 | -63.84 | 11.7222 | 1891 | 634 | 248
2012-12-04 | 23:21 | 50 | 1199.35 | -63.84 | 11.7222 | 1894 | 641 | 250
2012-12-04 | 23:22 | 50 | 1199.3667 | -63.84 | 11.7222 | 1891 | 666 | 243
2012-12-04 | 23:23 | 50 | 1199.3833 | -63.84 | 11.7222 | 1891 | 635 | 252
2012-12-04 | 23:24 | 50 | 1199.4 | -64.19 | 11.7222 | 1891 | 669 | 245
2012-12-04 | 23:25 | 50 | 1199.4167 | -63.84 | 11.7222 | 1891 | 632 | 250
2012-12-04 | 23:26 | 50 | 1199.4333 | -64.19 | 11.7222 | 1891 | 634 | 239
2012-12-04 | 23:27 | 50 | 1199.45 | -64.19 | 11.7222 | 1891 | 633 | 246
2012-12-04 | 23:28 | 50 | 1199.4667 | -63.84 | 11.7222 | 1891 | 637 | 241
2012-12-04 | 23:29 | 50 | 1199.4833 | -64.54 | 11.7222 | 1889 | 626 | 242
2012-12-04 | 23:30 | 50 | 1199.5 | -63.84 | 11.7222 | 1891 | 652 | 242
2012-12-04 | 23:31 | 50 | 1199.5167 | -63.84 | 11.7222 | 1891 | 665 | 246
2012-12-04 | 23:32 | 50 | 1199.5333 | -64.19 | 11.7222 | 1894 | 656 | 239
2012-12-04 | 23:33 | 50 | 1199.55 | -64.19 | 11.7222 | 1891 | 660 | 246
2012-12-04 | 23:34 | 50 | 1199.5667 | -63.84 | 11.7222 | 1894 | 640 | 242
2012-12-04 | 23:35 | 50 | 1199.5833 | -64.54 | 11.7222 | 1891 | 640 | 242
2012-12-04 | 23:36 | 50 | 1199.6 | -63.84 | 11.7222 | 1891 | 653 | 248
2012-12-04 | 23:37 | 50 | 1199.6167 | -64.19 | 11.7222 | 1894 | 656 | 238
2012-12-04 | 23:38 | 50 | 1199.6333 | -64.54 | 11.7222 | 1891 | 627 | 245
2012-12-04 | 23:39 | 50 | 1199.65 | -63.84 | 11.7222 | 1897 | 632 | 249
2012-12-04 | 23:40 | 50 | 1199.6667 | -63.84 | 11.7222 | 1899 | 631 | 246
2012-12-04 | 23:41 | 50 | 1199.6833 | -63.84 | 11.7222 | 1899 | 654 | 249
2012-12-04 | 23:42 | 50 | 1199.7 | -64.54 | 11.7222 | 1899 | 650 | 246
2012-12-04 | 23:43 | 50 | 1199.7167 | -64.19 | 11.7222 | 1897 | 633 | 240
2012-12-04 | 23:44 | 50 | 1199.7333 | -64.19 | 11.7222 | 1899 | 653 | 253
2012-12-04 | 23:45 | 50 | 1199.75 | -64.19 | 11.7222 | 1897 | 639 | 244
2012-12-04 | 23:46 | 50 | 1199.7667 | -63.84 | 11.7222 | 1899 | 626 | 244
2012-12-04 | 23:47 | 50 | 1199.7833 | -63.84 | 11.7222 | 1899 | 640 | 248
2012-12-04 | 23:48 | 50 | 1199.8 | -64.19 | 11.7222 | 1899 | 657 | 244
2012-12-04 | 23:49 | 50 | 1199.8167 | -63.84 | 11.7222 | 1899 | 646 | 248
2012-12-04 | 23:50 | 50 | 1199.8333 | -63.84 | 11.7222 | 1899 | 627 | 245
2012-12-04 | 23:51 | 50 | 1199.85 | -64.54 | 11.7222 | 1897 | 628 | 244
2012-12-04 | 23:52 | 50 | 1199.8667 | -63.84 | 11.7222 | 1899 | 644 | 241
2012-12-04 | 23:53 | 50 | 1199.8833 | -64.19 | 11.7222 | 1899 | 659 | 243
2012-12-04 | 23:54 | 50 | 1199.9 | -63.84 | 11.7222 | 1897 | 640 | 236
2012-12-04 | 23:55 | 50 | 1199.9167 | -63.49 | 11.7222 | 1899 | 626 | 243
2012-12-04 | 23:56 | 50 | 1199.9333 | -64.19 | 11.7222 | 1899 | 652 | 252
2012-12-04 | 23:57 | 50 | 1199.95 | -63.84 | 11.7222 | 1899 | 637 | 253
2012-12-04 | 23:58 | 50 | 1199.9667 | -63.84 | 11.7222 | 1899 | 652 | 253
2012-12-04 | 23:59 | 50 | 1199.9833 | -64.54 | 11.7222 | 1902 | 636 | 244
2012-12-05 | 0:00 | 51 | 1200 | -63.49 | 11.7222 | 1902 | 638 | 240
2012-12-05 | 0:01 | 51 | 1200.0167 | -64.19 | 11.7222 | 1899 | 634 | 250
2012-12-05 | 0:02 | 51 | 1200.0333 | -64.19 | 11.7222 | 1899 | 657 | 249
2012-12-05 | 0:03 | 51 | 1200.05 | -64.19 | 11.7222 | 1899 | 629 | 246
2012-12-05 | 0:04 | 51 | 1200.0667 | -63.84 | 11.7222 | 1899 | 653 | 246
2012-12-05 | 0:05 | 51 | 1200.0833 | -63.84 | 11.7222 | 1899 | 635 | 241
2012-12-05 | 0:06 | 51 | 1200.1 | -63.84 | 11.7222 | 1899 | 640 | 250
2012-12-05 | 0:07 | 51 | 1200.1167 | -64.54 | 11.7222 | 1899 | 631 | 254
2012-12-05 | 0:08 | 51 | 1200.1333 | -63.84 | 11.7222 | 1899 | 632 | 244
2012-12-05 | 0:09 | 51 | 1200.15 | -63.84 | 11.7222 | 1907 | 628 | 256
2012-12-05 | 0:10 | 51 | 1200.1667 | -64.19 | 11.7222 | 1902 | 623 | 247
2012-12-05 | 0:11 | 51 | 1200.1833 | -64.54 | 11.7222 | 1907 | 619 | 240
2012-12-05 | 0:12 | 51 | 1200.2 | -64.54 | 11.7222 | 1907 | 652 | 252
2012-12-05 | 0:13 | 51 | 1200.2167 | -64.19 | 11.7222 | 1904 | 648 | 244
2012-12-05 | 0:14 | 51 | 1200.2333 | -64.19 | 11.7222 | 1904 | 630 | 254
2012-12-05 | 0:15 | 51 | 1200.25 | -63.84 | 11.7222 | 1904 | 639 | 242
2012-12-05 | 0:16 | 51 | 1200.2667 | -64.54 | 11.7222 | 1904 | 632 | 248
2012-12-05 | 0:17 | 51 | 1200.2833 | -64.19 | 11.7222 | 1904 | 656 | 245
2012-12-05 | 0:18 | 51 | 1200.3 | -64.19 | 11.7222 | 1907 | 624 | 249
2012-12-05 | 0:19 | 51 | 1200.3167 | -64.19 | 11.7222 | 1904 | 635 | 244
2012-12-05 | 0:20 | 51 | 1200.3333 | -64.19 | 11.7222 | 1904 | 653 | 240
2012-12-05 | 0:21 | 51 | 1200.35 | -63.84 | 11.7222 | 1904 | 653 | 246
2012-12-05 | 0:22 | 51 | 1200.3667 | -64.19 | 11.7222 | 1907 | 638 | 249
2012-12-05 | 0:23 | 51 | 1200.3833 | -63.84 | 11.7222 | 1904 | 622 | 237
2012-12-05 | 0:24 | 51 | 1200.4 | -64.54 | 11.7222 | 1904 | 649 | 245
2012-12-05 | 0:25 | 51 | 1200.4167 | -63.49 | 11.7222 | 1904 | 625 | 241
2012-12-05 | 0:26 | 51 | 1200.4333 | -64.19 | 11.7222 | 1907 | 626 | 249
2012-12-05 | 0:27 | 51 | 1200.45 | -63.49 | 11.7222 | 1904 | 625 | 247
2012-12-05 | 0:28 | 51 | 1200.4667 | -64.54 | 11.7222 | 1907 | 626 | 239
2012-12-05 | 0:29 | 51 | 1200.4833 | -63.84 | 11.7222 | 1904 | 654 | 248
2012-12-05 | 0:30 | 51 | 1200.5 | -64.19 | 11.7222 | 1907 | 629 | 246
2012-12-05 | 0:31 | 51 | 1200.5167 | -63.84 | 11.7222 | 1907 | 648 | 245
2012-12-05 | 0:32 | 51 | 1200.5333 | -63.84 | 11.7222 | 1907 | 622 | 254
2012-12-05 | 0:33 | 51 | 1200.55 | -64.19 | 11.7222 | 1907 | 627 | 248
2012-12-05 | 0:34 | 51 | 1200.5667 | -63.84 | 11.7222 | 1904 | 632 | 245
2012-12-05 | 0:35 | 51 | 1200.5833 | -63.84 | 11.7222 | 1907 | 641 | 250
2012-12-05 | 0:36 | 51 | 1200.6 | -64.54 | 11.7222 | 1904 | 629 | 251
2012-12-05 | 0:37 | 51 | 1200.6167 | -63.84 | 11.7222 | 1907 | 627 | 245
2012-12-05 | 0:38 | 51 | 1200.6333 | -63.84 | 11.7222 | 1904 | 623 | 247
2012-12-05 | 0:39 | 51 | 1200.65 | -64.19 | 11.7222 | 1907 | 645 | 245
2012-12-05 | 0:40 | 51 | 1200.6667 | -63.49 | 11.7222 | 1904 | 630 | 238
2012-12-05 | 0:41 | 51 | 1200.6833 | -64.19 | 11.7222 | 1907 | 649 | 242
2012-12-05 | 0:42 | 51 | 1200.7 | -64.19 | 11.7222 | 1907 | 631 | 244
2012-12-05 | 0:43 | 51 | 1200.7167 | -63.84 | 11.7222 | 1907 | 640 | 248
2012-12-05 | 0:44 | 51 | 1200.7333 | -63.84 | 11.7222 | 1907 | 626 | 239
2012-12-05 | 0:45 | 51 | 1200.75 | -64.19 | 11.7222 | 1902 | 624 | 244
2012-12-05 | 0:46 | 51 | 1200.7667 | -64.19 | 11.7222 | 1907 | 644 | 239
2012-12-05 | 0:47 | 51 | 1200.7833 | -63.84 | 11.7222 | 1907 | 655 | 242
2012-12-05 | 0:48 | 51 | 1200.8 | -64.54 | 11.7222 | 1920 | 641 | 254
2012-12-05 | 0:49 | 51 | 1200.8167 | -64.54 | 11.7222 | 1920 | 642 | 239
2012-12-05 | 0:50 | 51 | 1200.8333 | -64.54 | 11.7222 | 1912 | 646 | 238
2012-12-05 | 0:51 | 51 | 1200.85 | -63.84 | 11.7222 | 1920 | 640 | 252
2012-12-05 | 0:52 | 51 | 1200.8667 | -63.84 | 11.7222 | 1920 | 640 | 246
2012-12-05 | 0:53 | 51 | 1200.8833 | -63.84 | 11.7222 | 1920 | 629 | 249
2012-12-05 | 0:54 | 51 | 1200.9 | -63.84 | 11.7222 | 1917 | 643 | 250
2012-12-05 | 0:55 | 51 | 1200.9167 | -64.54 | 11.7222 | 1920 | 629 | 251
2012-12-05 | 0:56 | 51 | 1200.9333 | -64.19 | 11.7222 | 1922 | 642 | 253
2012-12-05 | 0:57 | 51 | 1200.95 | -63.84 | 11.7222 | 1920 | 621 | 241
2012-12-05 | 0:58 | 51 | 1200.9667 | -64.19 | 11.7222 | 1917 | 649 | 242
2012-12-05 | 0:59 | 51 | 1200.9833 | -64.19 | 11.7222 | 1922 | 622 | 241
2012-12-05 | 1:00 | 51 | 1201 | -64.19 | 11.7222 | 1920 | 624 | 241
2012-12-05 | 1:01 | 51 | 1201.0167 | -64.19 | 11.7222 | 1920 | 636 | 247
2012-12-05 | 1:02 | 51 | 1201.0333 | -63.84 | 11.7222 | 1917 | 633 | 246
2012-12-05 | 1:03 | 51 | 1201.05 | -64.19 | 11.7222 | 1920 | 623 | 247
2012-12-05 | 1:04 | 51 | 1201.0667 | -64.19 | 11.7222 | 1922 | 648 | 244
2012-12-05 | 1:05 | 51 | 1201.0833 | -63.84 | 11.7222 | 1920 | 649 | 245
2012-12-05 | 1:06 | 51 | 1201.1 | -64.54 | 11.7222 | 1922 | 630 | 249
2012-12-05 | 1:07 | 51 | 1201.1167 | -63.84 | 11.7222 | 1920 | 621 | 246
2012-12-05 | 1:08 | 51 | 1201.1333 | -63.84 | 11.7222 | 1922 | 628 | 249
2012-12-05 | 1:09 | 51 | 1201.15 | -63.84 | 11.7222 | 1922 | 630 | 243
2012-12-05 | 1:10 | 51 | 1201.1667 | -64.19 | 11.7222 | 1920 | 625 | 252
2012-12-05 | 1:11 | 51 | 1201.1833 | -63.84 | 11.7222 | 1920 | 623 | 250
2012-12-05 | 1:12 | 51 | 1201.2 | -63.84 | 11.7222 | 1922 | 642 | 245
2012-12-05 | 1:13 | 51 | 1201.2167 | -64.19 | 11.7222 | 1917 | 628 | 238
2012-12-05 | 1:14 | 51 | 1201.2333 | -63.84 | 11.7222 | 1920 | 624 | 245
2012-12-05 | 1:15 | 51 | 1201.25 | -63.84 | 11.7222 | 1920 | 652 | 244
2012-12-05 | 1:16 | 51 | 1201.2667 | -64.54 | 11.7222 | 1920 | 634 | 240
2012-12-05 | 1:17 | 51 | 1201.2833 | -63.84 | 11.7222 | 1917 | 627 | 238
2012-12-05 | 1:18 | 51 | 1201.3 | -63.84 | 11.7222 | 1914 | 627 | 244
2012-12-05 | 1:19 | 51 | 1201.3167 | -64.54 | 11.7222 | 1920 | 640 | 240
2012-12-05 | 1:20 | 51 | 1201.3333 | -63.84 | 11.7222 | 1922 | 621 | 247
2012-12-05 | 1:21 | 51 | 1201.35 | -63.84 | 11.7222 | 1922 | 642 | 248
2012-12-05 | 1:22 | 51 | 1201.3667 | -63.84 | 11.7222 | 1922 | 646 | 245
2012-12-05 | 1:23 | 51 | 1201.3833 | -64.19 | 11.7222 | 1922 | 629 | 249
2012-12-05 | 1:24 | 51 | 1201.4 | -64.19 | 11.7222 | 1922 | 624 | 244
2012-12-05 | 1:25 | 51 | 1201.4167 | -64.19 | 11.7222 | 1920 | 628 | 245
2012-12-05 | 1:26 | 51 | 1201.4333 | -63.49 | 11.7222 | 1920 | 634 | 245
2012-12-05 | 1:27 | 51 | 1201.45 | -63.84 | 11.7222 | 1920 | 627 | 244
2012-12-05 | 1:28 | 51 | 1201.4667 | -63.84 | 11.7222 | 1917 | 633 | 240
2012-12-05 | 1:29 | 51 | 1201.4833 | -64.19 | 11.7222 | 1920 | 653 | 239
2012-12-05 | 1:30 | 51 | 1201.5 | -64.19 | 11.7222 | 1920 | 621 | 240
2012-12-05 | 1:31 | 51 | 1201.5167 | -63.84 | 11.7222 | 1920 | 622 | 245
2012-12-05 | 1:32 | 51 | 1201.5333 | -63.84 | 11.7222 | 1922 | 632 | 242
2012-12-05 | 1:33 | 51 | 1201.55 | -63.84 | 11.7222 | 1922 | 626 | 247
2012-12-05 | 1:34 | 51 | 1201.5667 | -63.84 | 11.7222 | 1922 | 626 | 244
2012-12-05 | 1:35 | 51 | 1201.5833 | -64.19 | 11.7222 | 1920 | 628 | 243
2012-12-05 | 1:36 | 51 | 1201.6 | -63.84 | 11.7222 | 1922 | 632 | 251
2012-12-05 | 1:37 | 51 | 1201.6167 | -64.19 | 11.7222 | 1920 | 625 | 246
2012-12-05 | 1:38 | 51 | 1201.6333 | -63.84 | 11.7222 | 1920 | 634 | 238
2012-12-05 | 1:39 | 51 | 1201.65 | -63.49 | 11.7222 | 1920 | 638 | 250
2012-12-05 | 1:40 | 51 | 1201.6667 | -63.84 | 11.7222 | 1920 | 647 | 250
2012-12-05 | 1:41 | 51 | 1201.6833 | -63.84 | 11.7222 | 1920 | 629 | 250
2012-12-05 | 1:42 | 51 | 1201.7 | -63.84 | 11.7222 | 1920 | 628 | 239
2012-12-05 | 1:43 | 51 | 1201.7167 | -64.19 | 11.7222 | 1922 | 623 | 258
2012-12-05 | 1:44 | 51 | 1201.7333 | -63.84 | 11.7222 | 1925 | 640 | 244
2012-12-05 | 1:45 | 51 | 1201.75 | -64.19 | 11.7222 | 1922 | 634 | 237
2012-12-05 | 1:46 | 51 | 1201.7667 | -63.84 | 11.7222 | 1920 | 646 | 251
2012-12-05 | 1:47 | 51 | 1201.7833 | -63.84 | 11.7222 | 1920 | 645 | 243
2012-12-05 | 1:48 | 51 | 1201.8 | -64.54 | 11.7222 | 1920 | 626 | 248
2012-12-05 | 1:49 | 51 | 1201.8167 | -63.84 | 11.7222 | 1925 | 662 | 248
2012-12-05 | 1:50 | 51 | 1201.8333 | -64.19 | 11.7222 | 1922 | 627 | 238
2012-12-05 | 1:51 | 51 | 1201.85 | -63.84 | 11.7222 | 1922 | 629 | 234
2012-12-05 | 1:52 | 51 | 1201.8667 | -63.84 | 11.7222 | 1920 | 629 | 247
2012-12-05 | 1:53 | 51 | 1201.8833 | -63.49 | 11.7222 | 1922 | 628 | 247
2012-12-05 | 1:54 | 51 | 1201.9 | -64.19 | 11.7222 | 1920 | 621 | 250
2012-12-05 | 1:55 | 51 | 1201.9167 | -63.84 | 11.7222 | 1920 | 650 | 244
2012-12-05 | 1:56 | 51 | 1201.9333 | -63.84 | 11.7222 | 1920 | 620 | 248
2012-12-05 | 1:57 | 51 | 1201.95 | -63.84 | 11.7222 | 1920 | 652 | 250
2012-12-05 | 1:58 | 51 | 1201.9667 | -63.84 | 11.7222 | 1922 | 616 | 246
2012-12-05 | 1:59 | 51 | 1201.9833 | -63.84 | 11.7222 | 1920 | 632 | 252
2012-12-05 | 2:00 | 51 | 1202 | -64.19 | 11.7222 | 1922 | 647 | 242
2012-12-05 | 2:01 | 51 | 1202.0167 | -63.49 | 11.7222 | 1922 | 646 | 237
2012-12-05 | 2:02 | 51 | 1202.0333 | -63.84 | 11.7222 | 1920 | 626 | 244
2012-12-05 | 2:03 | 51 | 1202.05 | -64.19 | 11.7222 | 1925 | 652 | 252
2012-12-05 | 2:04 | 51 | 1202.0667 | -63.84 | 11.7222 | 1920 | 655 | 240
2012-12-05 | 2:05 | 51 | 1202.0833 | -63.84 | 11.7222 | 1920 | 622 | 239
2012-12-05 | 2:06 | 51 | 1202.1 | -63.84 | 11.7222 | 1920 | 660 | 229
2012-12-05 | 2:07 | 51 | 1202.1167 | -63.84 | 11.7222 | 1922 | 629 | 242
2012-12-05 | 2:08 | 51 | 1202.1333 | -64.19 | 11.7222 | 1922 | 659 | 239
2012-12-05 | 2:09 | 51 | 1202.15 | -63.84 | 11.7222 | 1920 | 661 | 241
2012-12-05 | 2:10 | 51 | 1202.1667 | -63.84 | 11.7222 | 1920 | 654 | 242
2012-12-05 | 2:11 | 51 | 1202.1833 | -64.19 | 11.7222 | 1922 | 699 | 242
2012-12-05 | 2:12 | 51 | 1202.2 | -63.84 | 11.7222 | 1922 | 717 | 245
2012-12-05 | 2:13 | 51 | 1202.2167 | -64.19 | 11.7222 | 1920 | 757 | 240
2012-12-05 | 2:14 | 51 | 1202.2333 | -64.19 | 11.7222 | 1925 | 748 | 244
2012-12-05 | 2:15 | 51 | 1202.25 | -64.54 | 11.7222 | 1922 | 747 | 234
2012-12-05 | 2:16 | 51 | 1202.2667 | -63.84 | 11.7222 | 1917 | 737 | 237
2012-12-05 | 2:17 | 51 | 1202.2833 | -64.19 | 11.7222 | 1920 | 736 | 237
2012-12-05 | 2:18 | 51 | 1202.3 | -63.49 | 11.7222 | 1925 | 728 | 237
2012-12-05 | 2:19 | 51 | 1202.3167 | -63.49 | 11.7222 | 1922 | 730 | 247
2012-12-05 | 2:20 | 51 | 1202.3333 | -63.84 | 11.7222 | 1922 | 733 | 245
2012-12-05 | 2:21 | 51 | 1202.35 | -64.19 | 11.7222 | 1925 | 732 | 246
2012-12-05 | 2:22 | 51 | 1202.3667 | -64.19 | 11.7222 | 1920 | 728 | 238
2012-12-05 | 2:23 | 51 | 1202.3833 | -64.54 | 11.7222 | 1920 | 736 | 240
2012-12-05 | 2:24 | 51 | 1202.4 | -64.19 | 11.7222 | 1922 | 733 | 249
2012-12-05 | 2:25 | 51 | 1202.4167 | -64.19 | 11.7222 | 1920 | 725 | 248
2012-12-05 | 2:26 | 51 | 1202.4333 | -63.84 | 11.7222 | 1922 | 743 | 246
2012-12-05 | 2:27 | 51 | 1202.45 | -64.19 | 11.7222 | 1920 | 746 | 238
2012-12-05 | 2:28 | 51 | 1202.4667 | -63.84 | 11.7222 | 1922 | 737 | 245
2012-12-05 | 2:29 | 51 | 1202.4833 | -63.84 | 11.7222 | 1922 | 744 | 238
2012-12-05 | 2:30 | 51 | 1202.5 | -64.19 | 11.7222 | 1922 | 743 | 252
2012-12-05 | 2:31 | 51 | 1202.5167 | -63.84 | 11.7222 | 1920 | 743 | 238
2012-12-05 | 2:32 | 51 | 1202.5333 | -63.84 | 11.7222 | 1920 | 746 | 254
2012-12-05 | 2:33 | 51 | 1202.55 | -63.84 | 11.7222 | 1922 | 740 | 251
2012-12-05 | 2:34 | 51 | 1202.5667 | -63.84 | 11.7222 | 1925 | 741 | 247
2012-12-05 | 2:35 | 51 | 1202.5833 | -63.84 | 11.7222 | 1925 | 757 | 251
2012-12-05 | 2:36 | 51 | 1202.6 | -64.54 | 11.7222 | 1920 | 749 | 248
2012-12-05 | 2:37 | 51 | 1202.6167 | -63.84 | 11.7222 | 1920 | 743 | 253
2012-12-05 | 2:38 | 51 | 1202.6333 | -63.84 | 11.7222 | 1922 | 744 | 248
2012-12-05 | 2:39 | 51 | 1202.65 | -64.19 | 11.7222 | 1922 | 744 | 241
2012-12-05 | 2:40 | 51 | 1202.6667 | -64.19 | 11.7222 | 1925 | 773 | 245
2012-12-05 | 2:41 | 51 | 1202.6833 | -63.84 | 11.7222 | 1922 | 737 | 252
2012-12-05 | 2:42 | 51 | 1202.7 | -63.84 | 11.7222 | 1925 | 763 | 249
2012-12-05 | 2:43 | 51 | 1202.7167 | -63.84 | 11.7222 | 1920 | 762 | 238
2012-12-05 | 2:44 | 51 | 1202.7333 | -64.19 | 11.7222 | 1920 | 756 | 248
2012-12-05 | 2:45 | 51 | 1202.75 | -64.19 | 11.7222 | 1920 | 723 | 248
2012-12-05 | 2:46 | 51 | 1202.7667 | -63.84 | 11.7222 | 1927 | 731 | 250
2012-12-05 | 2:47 | 51 | 1202.7833 | -63.49 | 11.7222 | 1927 | 738 | 254
2012-12-05 | 2:48 | 51 | 1202.8 | -63.84 | 11.7222 | 1927 | 721 | 245
2012-12-05 | 2:49 | 51 | 1202.8167 | -64.19 | 11.7222 | 1927 | 757 | 248
2012-12-05 | 2:50 | 51 | 1202.8333 | -64.19 | 11.7222 | 1930 | 767 | 249
2012-12-05 | 2:51 | 51 | 1202.85 | -63.84 | 11.7222 | 1930 | 725 | 249
2012-12-05 | 2:52 | 51 | 1202.8667 | -64.19 | 11.7222 | 1930 | 760 | 248
2012-12-05 | 2:53 | 51 | 1202.8833 | -63.84 | 11.7222 | 1930 | 729 | 248
2012-12-05 | 2:54 | 51 | 1202.9 | -63.84 | 11.7222 | 1927 | 740 | 243
2012-12-05 | 2:55 | 51 | 1202.9167 | -63.84 | 11.7222 | 1930 | 747 | 247
2012-12-05 | 2:56 | 51 | 1202.9333 | -63.84 | 11.7222 | 1930 | 719 | 245
2012-12-05 | 2:57 | 51 | 1202.95 | -63.84 | 11.7222 | 1930 | 744 | 240
2012-12-05 | 2:58 | 51 | 1202.9667 | -64.54 | 11.7222 | 1930 | 725 | 242
2012-12-05 | 2:59 | 51 | 1202.9833 | -63.84 | 11.7222 | 1927 | 721 | 251
2012-12-05 | 3:00 | 51 | 1203 | -64.19 | 11.7222 | 1927 | 751 | 245
2012-12-05 | 3:01 | 51 | 1203.0167 | -63.84 | 11.7222 | 1927 | 720 | 239
2012-12-05 | 3:02 | 51 | 1203.0333 | -63.49 | 11.7222 | 1930 | 739 | 242
2012-12-05 | 3:03 | 51 | 1203.05 | -63.84 | 11.7222 | 1927 | 744 | 243
2012-12-05 | 3:04 | 51 | 1203.0667 | -64.54 | 11.7222 | 1930 | 756 | 247
2012-12-05 | 3:05 | 51 | 1203.0833 | -64.54 | 11.7222 | 1927 | 743 | 252
2012-12-05 | 3:06 | 51 | 1203.1 | -63.84 | 11.7222 | 1930 | 747 | 246
2012-12-05 | 3:07 | 51 | 1203.1167 | -64.19 | 11.7222 | 1930 | 745 | 248
2012-12-05 | 3:08 | 51 | 1203.1333 | -64.19 | 11.7222 | 1930 | 748 | 247
2012-12-05 | 3:09 | 51 | 1203.15 | -63.84 | 11.7222 | 1927 | 743 | 243
2012-12-05 | 3:10 | 51 | 1203.1667 | -63.49 | 11.7222 | 1930 | 744 | 255
2012-12-05 | 3:11 | 51 | 1203.1833 | -63.84 | 11.7222 | 1927 | 748 | 239
2012-12-05 | 3:12 | 51 | 1203.2 | -63.84 | 11.7222 | 1932 | 741 | 248
2012-12-05 | 3:13 | 51 | 1203.2167 | -63.84 | 11.7222 | 1927 | 742 | 242
2012-12-05 | 3:14 | 51 | 1203.2333 | -63.84 | 11.7222 | 1930 | 748 | 249
2012-12-05 | 3:15 | 51 | 1203.25 | -64.19 | 11.7222 | 1932 | 743 | 251
2012-12-05 | 3:16 | 51 | 1203.2667 | -64.19 | 11.7222 | 1935 | 759 | 250
2012-12-05 | 3:17 | 51 | 1203.2833 | -63.84 | 11.7222 | 1937 | 754 | 245
2012-12-05 | 3:18 | 51 | 1203.3 | -63.84 | 11.7222 | 1935 | 756 | 252
2012-12-05 | 3:19 | 51 | 1203.3167 | -64.54 | 11.7222 | 1935 | 753 | 247
2012-12-05 | 3:20 | 51 | 1203.3333 | -64.19 | 11.7222 | 1935 | 772 | 246
2012-12-05 | 3:21 | 51 | 1203.35 | -64.19 | 11.7222 | 1935 | 766 | 248
2012-12-05 | 3:22 | 51 | 1203.3667 | -64.19 | 11.7222 | 1932 | 767 | 245
2012-12-05 | 3:23 | 51 | 1203.3833 | -64.19 | 11.7222 | 1935 | 754 | 238
2012-12-05 | 3:24 | 51 | 1203.4 | -64.19 | 11.7222 | 1935 | 736 | 242
2012-12-05 | 3:25 | 51 | 1203.4167 | -64.19 | 11.7222 | 1940 | 742 | 244
2012-12-05 | 3:26 | 51 | 1203.4333 | -63.84 | 11.7222 | 1940 | 751 | 250
2012-12-05 | 3:27 | 51 | 1203.45 | -63.49 | 11.7222 | 1937 | 740 | 243
2012-12-05 | 3:28 | 51 | 1203.4667 | -64.19 | 11.7222 | 1940 | 763 | 247
2012-12-05 | 3:29 | 51 | 1203.4833 | -63.84 | 11.7222 | 1937 | 756 | 244
2012-12-05 | 3:30 | 51 | 1203.5 | -63.84 | 11.7222 | 1935 | 741 | 232
2012-12-05 | 3:31 | 51 | 1203.5167 | -63.84 | 11.7222 | 1932 | 753 | 242
2012-12-05 | 3:32 | 51 | 1203.5333 | -64.19 | 11.7222 | 1937 | 758 | 248
2012-12-05 | 3:33 | 51 | 1203.55 | -64.19 | 11.7222 | 1940 | 759 | 244
2012-12-05 | 3:34 | 51 | 1203.5667 | -63.49 | 11.7222 | 1940 | 762 | 242
2012-12-05 | 3:35 | 51 | 1203.5833 | -63.84 | 11.7222 | 1935 | 765 | 242
2012-12-05 | 3:36 | 51 | 1203.6 | -63.84 | 11.7222 | 1935 | 734 | 248
2012-12-05 | 3:37 | 51 | 1203.6167 | -63.49 | 11.7222 | 1932 | 763 | 247
2012-12-05 | 3:38 | 51 | 1203.6333 | -64.54 | 11.7222 | 1935 | 760 | 250
2012-12-05 | 3:39 | 51 | 1203.65 | -63.84 | 11.7222 | 1935 | 763 | 243
2012-12-05 | 3:40 | 51 | 1203.6667 | -63.49 | 11.7222 | 1940 | 761 | 241
2012-12-05 | 3:41 | 51 | 1203.6833 | -63.84 | 11.7222 | 1935 | 741 | 241
2012-12-05 | 3:42 | 51 | 1203.7 | -63.84 | 11.7222 | 1932 | 776 | 247
2012-12-05 | 3:43 | 51 | 1203.7167 | -63.84 | 11.7222 | 1940 | 765 | 242
2012-12-05 | 3:44 | 51 | 1203.7333 | -64.54 | 11.7222 | 1940 | 728 | 239
2012-12-05 | 3:45 | 51 | 1203.75 | -63.84 | 11.7222 | 1932 | 722 | 243
2012-12-05 | 3:46 | 51 | 1203.7667 | -64.54 | 11.7222 | 1935 | 766 | 246
2012-12-05 | 3:47 | 51 | 1203.7833 | -63.84 | 11.7222 | 1935 | 762 | 242
2012-12-05 | 3:48 | 51 | 1203.8 | -64.19 | 11.7222 | 1935 | 737 | 259
2012-12-05 | 3:49 | 51 | 1203.8167 | -63.84 | 11.7222 | 1932 | 743 | 245
2012-12-05 | 3:50 | 51 | 1203.8333 | -64.19 | 11.7222 | 1935 | 764 | 245
2012-12-05 | 3:51 | 51 | 1203.85 | -64.19 | 11.7222 | 1935 | 767 | 244
2012-12-05 | 3:52 | 51 | 1203.8667 | -64.19 | 11.7222 | 1935 | 735 | 252
2012-12-05 | 3:53 | 51 | 1203.8833 | -63.84 | 11.7222 | 1935 | 746 | 241
2012-12-05 | 3:54 | 51 | 1203.9 | -63.84 | 11.7222 | 1937 | 763 | 245
2012-12-05 | 3:55 | 51 | 1203.9167 | -64.19 | 11.7222 | 1935 | 734 | 244
2012-12-05 | 3:56 | 51 | 1203.9333 | -63.84 | 11.7222 | 1937 | 727 | 252
2012-12-05 | 3:57 | 51 | 1203.95 | -64.19 | 11.7222 | 1937 | 738 | 247
2012-12-05 | 3:58 | 51 | 1203.9667 | -63.49 | 11.7222 | 1937 | 750 | 257
2012-12-05 | 3:59 | 51 | 1203.9833 | -63.84 | 11.7222 | 1935 | 768 | 244
2012-12-05 | 4:00 | 51 | 1204 | -63.84 | 11.7222 | 1932 | 762 | 240
2012-12-05 | 4:01 | 51 | 1204.0167 | -63.84 | 11.7222 | 1935 | 752 | 247
2012-12-05 | 4:02 | 51 | 1204.0333 | -63.84 | 11.7222 | 1932 | 764 | 244
2012-12-05 | 4:03 | 51 | 1204.05 | -63.84 | 11.7222 | 1935 | 749 | 246
2012-12-05 | 4:04 | 51 | 1204.0667 | -63.84 | 11.7222 | 1935 | 714 | 241
2012-12-05 | 4:05 | 51 | 1204.0833 | -63.84 | 11.7222 | 1932 | 733 | 243
2012-12-05 | 4:06 | 51 | 1204.1 | -63.84 | 11.7222 | 1932 | 730 | 237
2012-12-05 | 4:07 | 51 | 1204.1167 | -63.84 | 11.7222 | 1932 | 760 | 250
2012-12-05 | 4:08 | 51 | 1204.1333 | -63.84 | 11.7222 | 1935 | 729 | 252
2012-12-05 | 4:09 | 51 | 1204.15 | -64.19 | 11.7222 | 1935 | 727 | 257
2012-12-05 | 4:10 | 51 | 1204.1667 | -63.84 | 11.7222 | 1932 | 731 | 245
2012-12-05 | 4:11 | 51 | 1204.1833 | -63.84 | 11.7222 | 1935 | 769 | 253
2012-12-05 | 4:12 | 51 | 1204.2 | -63.84 | 11.7222 | 1940 | 761 | 251
2012-12-05 | 4:13 | 51 | 1204.2167 | -64.19 | 11.7222 | 1935 | 741 | 250
2012-12-05 | 4:14 | 51 | 1204.2333 | -63.84 | 11.7222 | 1932 | 732 | 247
2012-12-05 | 4:15 | 51 | 1204.25 | -64.19 | 11.7222 | 1935 | 759 | 248
2012-12-05 | 4:16 | 51 | 1204.2667 | -64.19 | 11.7222 | 1937 | 729 | 244
2012-12-05 | 4:17 | 51 | 1204.2833 | -64.54 | 11.7222 | 1935 | 758 | 247
2012-12-05 | 4:18 | 51 | 1204.3 | -63.84 | 11.7222 | 1935 | 735 | 241
2012-12-05 | 4:19 | 51 | 1204.3167 | -63.84 | 11.7222 | 1935 | 759 | 245
2012-12-05 | 4:20 | 51 | 1204.3333 | -63.84 | 11.7222 | 1932 | 743 | 241
2012-12-05 | 4:21 | 51 | 1204.35 | -63.84 | 11.7222 | 1932 | 764 | 253
2012-12-05 | 4:22 | 51 | 1204.3667 | -63.84 | 11.7222 | 1930 | 751 | 245
2012-12-05 | 4:23 | 51 | 1204.3833 | -64.19 | 11.7222 | 1932 | 722 | 258
2012-12-05 | 4:24 | 51 | 1204.4 | -63.84 | 11.7222 | 1932 | 763 | 247
2012-12-05 | 4:25 | 51 | 1204.4167 | -63.84 | 11.7222 | 1932 | 754 | 254
2012-12-05 | 4:26 | 51 | 1204.4333 | -64.19 | 11.7222 | 1932 | 749 | 247
2012-12-05 | 4:27 | 51 | 1204.45 | -64.19 | 11.7222 | 1932 | 756 | 250
2012-12-05 | 4:28 | 51 | 1204.4667 | -63.84 | 11.7222 | 1935 | 753 | 247
2012-12-05 | 4:29 | 51 | 1204.4833 | -63.84 | 11.7222 | 1932 | 761 | 246
2012-12-05 | 4:30 | 51 | 1204.5 | -63.84 | 11.7222 | 1935 | 751 | 249
2012-12-05 | 4:31 | 51 | 1204.5167 | -64.54 | 11.7222 | 1935 | 749 | 250
2012-12-05 | 4:32 | 51 | 1204.5333 | -63.84 | 11.7222 | 1932 | 731 | 246
2012-12-05 | 4:33 | 51 | 1204.55 | -63.84 | 11.7222 | 1935 | 755 | 256
2012-12-05 | 4:34 | 51 | 1204.5667 | -64.54 | 11.7222 | 1932 | 726 | 251
2012-12-05 | 4:35 | 51 | 1204.5833 | -63.84 | 11.7222 | 1935 | 727 | 253
2012-12-05 | 4:36 | 51 | 1204.6 | -64.19 | 11.7222 | 1932 | 734 | 249
2012-12-05 | 4:37 | 51 | 1204.6167 | -64.19 | 11.7222 | 1932 | 734 | 245
2012-12-05 | 4:38 | 51 | 1204.6333 | -63.84 | 11.7222 | 1935 | 761 | 243
2012-12-05 | 4:39 | 51 | 1204.65 | -64.54 | 11.7222 | 1940 | 730 | 246
2012-12-05 | 4:40 | 51 | 1204.6667 | -63.49 | 11.7222 | 1935 | 740 | 244
2012-12-05 | 4:41 | 51 | 1204.6833 | -63.84 | 11.7222 | 1935 | 731 | 247
2012-12-05 | 4:42 | 51 | 1204.7 | -64.54 | 11.7222 | 1935 | 756 | 242
2012-12-05 | 4:43 | 51 | 1204.7167 | -64.54 | 11.7222 | 1935 | 748 | 251
2012-12-05 | 4:44 | 51 | 1204.7333 | -63.84 | 11.7222 | 1937 | 756 | 238
2012-12-05 | 4:45 | 51 | 1204.75 | -63.49 | 11.7222 | 1940 | 728 | 257
2012-12-05 | 4:46 | 51 | 1204.7667 | -64.19 | 11.7222 | 1942 | 756 | 242
2012-12-05 | 4:47 | 51 | 1204.7833 | -64.19 | 11.7222 | 1945 | 734 | 252
2012-12-05 | 4:48 | 51 | 1204.8 | -64.54 | 11.7222 | 1940 | 760 | 247
2012-12-05 | 4:49 | 51 | 1204.8167 | -63.84 | 11.7222 | 1942 | 752 | 249
2012-12-05 | 4:50 | 51 | 1204.8333 | -64.19 | 11.7222 | 1942 | 751 | 245
2012-12-05 | 4:51 | 51 | 1204.85 | -63.84 | 11.7222 | 1940 | 749 | 247
2012-12-05 | 4:52 | 51 | 1204.8667 | -64.19 | 11.7222 | 1942 | 732 | 256
2012-12-05 | 4:53 | 51 | 1204.8833 | -63.84 | 11.7222 | 1942 | 756 | 242
2012-12-05 | 4:54 | 51 | 1204.9 | -64.19 | 11.7222 | 1940 | 751 | 245
2012-12-05 | 4:55 | 51 | 1204.9167 | -63.84 | 11.7222 | 1940 | 733 | 245
2012-12-05 | 4:56 | 51 | 1204.9333 | -64.19 | 11.7222 | 1942 | 756 | 250
2012-12-05 | 4:57 | 51 | 1204.95 | -63.84 | 11.7222 | 1942 | 721 | 250
2012-12-05 | 4:58 | 51 | 1204.9667 | -64.89 | 11.7222 | 1940 | 752 | 251
2012-12-05 | 4:59 | 51 | 1204.9833 | -63.84 | 11.7222 | 1940 | 738 | 250
2012-12-05 | 5:00 | 51 | 1205 | -64.54 | 11.7222 | 1940 | 766 | 250
2012-12-05 | 5:01 | 51 | 1205.0167 | -63.84 | 11.7222 | 1942 | 725 | 251
2012-12-05 | 5:02 | 51 | 1205.0333 | -63.84 | 11.7222 | 1940 | 727 | 249
2012-12-05 | 5:03 | 51 | 1205.05 | -63.84 | 11.7222 | 1945 | 726 | 235
2012-12-05 | 5:04 | 51 | 1205.0667 | -64.19 | 11.7222 | 1942 | 743 | 242
2012-12-05 | 5:05 | 51 | 1205.0833 | -64.19 | 11.7222 | 1942 | 724 | 251
2012-12-05 | 5:06 | 51 | 1205.1 | -64.19 | 11.7222 | 1940 | 744 | 248
2012-12-05 | 5:07 | 51 | 1205.1167 | -64.19 | 11.7222 | 1940 | 725 | 248
2012-12-05 | 5:08 | 51 | 1205.1333 | -63.84 | 11.7222 | 1940 | 757 | 247
2012-12-05 | 5:09 | 51 | 1205.15 | -63.84 | 11.7222 | 1940 | 748 | 258
2012-12-05 | 5:10 | 51 | 1205.1667 | -64.19 | 11.7222 | 1940 | 731 | 254
2012-12-05 | 5:11 | 51 | 1205.1833 | -64.19 | 11.7222 | 1942 | 728 | 247
2012-12-05 | 5:12 | 51 | 1205.2 | -64.19 | 11.7222 | 1942 | 759 | 253
2012-12-05 | 5:13 | 51 | 1205.2167 | -63.84 | 11.7222 | 1940 | 729 | 252
2012-12-05 | 5:14 | 51 | 1205.2333 | -63.84 | 11.7222 | 1942 | 754 | 249
2012-12-05 | 5:15 | 51 | 1205.25 | -63.84 | 11.7222 | 1948 | 729 | 254
2012-12-05 | 5:16 | 51 | 1205.2667 | -64.19 | 11.7222 | 1950 | 747 | 255
2012-12-05 | 5:17 | 51 | 1205.2833 | -63.84 | 11.7222 | 1950 | 726 | 258
2012-12-05 | 5:18 | 51 | 1205.3 | -64.54 | 11.7222 | 1950 | 757 | 244
2012-12-05 | 5:19 | 51 | 1205.3167 | -64.19 | 11.7222 | 1953 | 751 | 253
2012-12-05 | 5:20 | 51 | 1205.3333 | -63.84 | 11.7222 | 1950 | 722 | 254
2012-12-05 | 5:21 | 51 | 1205.35 | -63.84 | 11.7222 | 1950 | 741 | 248
2012-12-05 | 5:22 | 51 | 1205.3667 | -63.84 | 11.7222 | 1953 | 725 | 256
2012-12-05 | 5:23 | 51 | 1205.3833 | -63.84 | 11.7222 | 1950 | 764 | 250
2012-12-05 | 5:24 | 51 | 1205.4 | -63.84 | 11.7222 | 1953 | 731 | 250
2012-12-05 | 5:25 | 51 | 1205.4167 | -63.84 | 11.7222 | 1950 | 735 | 256
2012-12-05 | 5:26 | 51 | 1205.4333 | -64.54 | 11.7222 | 1953 | 734 | 257
2012-12-05 | 5:27 | 51 | 1205.45 | -63.49 | 11.7222 | 1953 | 754 | 248
2012-12-05 | 5:28 | 51 | 1205.4667 | -63.84 | 11.7222 | 1953 | 751 | 250
2012-12-05 | 5:29 | 51 | 1205.4833 | -63.84 | 11.7222 | 1950 | 731 | 255
2012-12-05 | 5:30 | 51 | 1205.5 | -63.84 | 11.7222 | 1953 | 730 | 251
2012-12-05 | 5:31 | 51 | 1205.5167 | -63.84 | 11.7222 | 1953 | 727 | 250
2012-12-05 | 5:32 | 51 | 1205.5333 | -64.19 | 11.7222 | 1953 | 758 | 256
2012-12-05 | 5:33 | 51 | 1205.55 | -63.84 | 11.7222 | 1950 | 755 | 253
2012-12-05 | 5:34 | 51 | 1205.5667 | -64.19 | 11.7222 | 1950 | 733 | 259
2012-12-05 | 5:35 | 51 | 1205.5833 | -63.84 | 11.7222 | 1953 | 749 | 247
2012-12-05 | 5:36 | 51 | 1205.6 | -63.84 | 11.7222 | 1953 | 751 | 250
2012-12-05 | 5:37 | 51 | 1205.6167 | -63.84 | 11.7222 | 1953 | 728 | 243
2012-12-05 | 5:38 | 51 | 1205.6333 | -64.54 | 11.7222 | 1953 | 761 | 244
2012-12-05 | 5:39 | 51 | 1205.65 | -63.84 | 11.7222 | 1953 | 723 | 250
2012-12-05 | 5:40 | 51 | 1205.6667 | -63.84 | 11.7222 | 1950 | 752 | 248
2012-12-05 | 5:41 | 51 | 1205.6833 | -64.19 | 11.7222 | 1953 | 729 | 250
2012-12-05 | 5:42 | 51 | 1205.7 | -63.84 | 11.7222 | 1950 | 725 | 258
2012-12-05 | 5:43 | 51 | 1205.7167 | -63.84 | 11.7222 | 1953 | 756 | 256
2012-12-05 | 5:44 | 51 | 1205.7333 | -63.49 | 11.7222 | 1953 | 725 | 256
2012-12-05 | 5:45 | 51 | 1205.75 | -63.84 | 11.7222 | 1950 | 752 | 255
2012-12-05 | 5:46 | 51 | 1205.7667 | -63.84 | 11.7222 | 1950 | 750 | 243
2012-12-05 | 5:47 | 51 | 1205.7833 | -63.84 | 11.7222 | 1950 | 737 | 253
2012-12-05 | 5:48 | 51 | 1205.8 | -63.84 | 11.7222 | 1950 | 754 | 250
2012-12-05 | 5:49 | 51 | 1205.8167 | -64.19 | 11.7222 | 1950 | 732 | 253
2012-12-05 | 5:50 | 51 | 1205.8333 | -64.19 | 11.7222 | 1950 | 748 | 254
2012-12-05 | 5:51 | 51 | 1205.85 | -63.84 | 11.7222 | 1950 | 729 | 252
2012-12-05 | 5:52 | 51 | 1205.8667 | -63.84 | 11.7222 | 1953 | 751 | 257
2012-12-05 | 5:53 | 51 | 1205.8833 | -63.84 | 11.7222 | 1953 | 747 | 249
2012-12-05 | 5:54 | 51 | 1205.9 | -64.54 | 11.7222 | 1950 | 733 | 249
2012-12-05 | 5:55 | 51 | 1205.9167 | -63.84 | 11.7222 | 1950 | 732 | 251
2012-12-05 | 5:56 | 51 | 1205.9333 | -64.54 | 11.7222 | 1950 | 725 | 254
2012-12-05 | 5:57 | 51 | 1205.95 | -64.19 | 11.7222 | 1953 | 727 | 243
2012-12-05 | 5:58 | 51 | 1205.9667 | -64.19 | 11.7222 | 1950 | 746 | 252
2012-12-05 | 5:59 | 51 | 1205.9833 | -64.19 | 11.7222 | 1950 | 756 | 253
2012-12-05 | 6:00 | 51 | 1206 | -64.19 | 11.7222 | 1950 | 749 | 247
2012-12-05 | 6:01 | 51 | 1206.0167 | -63.84 | 11.7222 | 1950 | 744 | 247
2012-12-05 | 6:02 | 51 | 1206.0333 | -64.54 | 11.7222 | 1950 | 749 | 254
2012-12-05 | 6:03 | 51 | 1206.05 | -63.84 | 11.7222 | 1950 | 744 | 244
2012-12-05 | 6:04 | 51 | 1206.0667 | -63.84 | 11.7222 | 1950 | 748 | 252
2012-12-05 | 6:05 | 51 | 1206.0833 | -64.19 | 11.7222 | 1950 | 742 | 256
2012-12-05 | 6:06 | 51 | 1206.1 | -63.84 | 11.7222 | 1953 | 745 | 257
2012-12-05 | 6:07 | 51 | 1206.1167 | -64.54 | 11.7222 | 1953 | 741 | 247
2012-12-05 | 6:08 | 51 | 1206.1333 | -63.84 | 11.7222 | 1950 | 744 | 250
2012-12-05 | 6:09 | 51 | 1206.15 | -63.84 | 11.7222 | 1953 | 743 | 253
2012-12-05 | 6:10 | 51 | 1206.1667 | -63.84 | 11.7222 | 1953 | 745 | 258
2012-12-05 | 6:11 | 51 | 1206.1833 | -63.84 | 11.7222 | 1953 | 745 | 253
2012-12-05 | 6:12 | 51 | 1206.2 | -64.19 | 11.7222 | 1950 | 743 | 251
2012-12-05 | 6:13 | 51 | 1206.2167 | -64.54 | 11.7222 | 1950 | 745 | 244
2012-12-05 | 6:14 | 51 | 1206.2333 | -63.84 | 11.7222 | 1950 | 742 | 252
2012-12-05 | 6:15 | 51 | 1206.25 | -64.19 | 11.7222 | 1950 | 743 | 251
2012-12-05 | 6:16 | 51 | 1206.2667 | -63.84 | 11.7222 | 1950 | 744 | 255
2012-12-05 | 6:17 | 51 | 1206.2833 | -63.84 | 11.7222 | 1950 | 746 | 242
2012-12-05 | 6:18 | 51 | 1206.3 | -64.19 | 11.7222 | 1950 | 746 | 255
2012-12-05 | 6:19 | 51 | 1206.3167 | -64.19 | 11.7222 | 1953 | 746 | 252
2012-12-05 | 6:20 | 51 | 1206.3333 | -63.84 | 11.7222 | 1950 | 740 | 250
2012-12-05 | 6:21 | 51 | 1206.35 | -63.84 | 11.7222 | 1950 | 747 | 258
2012-12-05 | 6:22 | 51 | 1206.3667 | -63.84 | 11.7222 | 1950 | 741 | 255
2012-12-05 | 6:23 | 51 | 1206.3833 | -64.19 | 11.7222 | 1950 | 739 | 259
2012-12-05 | 6:24 | 51 | 1206.4 | -64.19 | 11.7222 | 1950 | 744 | 254
2012-12-05 | 6:25 | 51 | 1206.4167 | -63.49 | 11.7222 | 1953 | 746 | 253
2012-12-05 | 6:26 | 51 | 1206.4333 | -64.54 | 11.7222 | 1955 | 747 | 256
2012-12-05 | 6:27 | 51 | 1206.45 | -63.49 | 11.7222 | 1958 | 738 | 260
2012-12-05 | 6:28 | 51 | 1206.4667 | -64.19 | 11.7222 | 1953 | 767 | 253
2012-12-05 | 6:29 | 51 | 1206.4833 | -64.19 | 11.7222 | 1953 | 760 | 252
2012-12-05 | 6:30 | 51 | 1206.5 | -63.84 | 11.7222 | 1953 | 739 | 259
2012-12-05 | 6:31 | 51 | 1206.5167 | -64.19 | 11.7222 | 1953 | 750 | 248
2012-12-05 | 6:32 | 51 | 1206.5333 | -63.84 | 11.7222 | 1953 | 765 | 256
2012-12-05 | 6:33 | 51 | 1206.55 | -64.54 | 11.7222 | 1953 | 744 | 251
2012-12-05 | 6:34 | 51 | 1206.5667 | -63.84 | 11.7222 | 1958 | 740 | 260
2012-12-05 | 6:35 | 51 | 1206.5833 | -63.84 | 11.7222 | 1953 | 747 | 251
2012-12-05 | 6:36 | 51 | 1206.6 | -64.19 | 11.7222 | 1958 | 742 | 255
2012-12-05 | 6:37 | 51 | 1206.6167 | -63.84 | 11.7222 | 1953 | 737 | 260
2012-12-05 | 6:38 | 51 | 1206.6333 | -63.84 | 11.7222 | 1955 | 742 | 257
2012-12-05 | 6:39 | 51 | 1206.65 | -64.19 | 11.7222 | 1955 | 743 | 255
2012-12-05 | 6:40 | 51 | 1206.6667 | -64.54 | 11.7222 | 1953 | 764 | 248
2012-12-05 | 6:41 | 51 | 1206.6833 | -63.84 | 11.7222 | 1953 | 745 | 245
2012-12-05 | 6:42 | 51 | 1206.7 | -64.19 | 11.7222 | 1953 | 731 | 253
2012-12-05 | 6:43 | 51 | 1206.7167 | -63.84 | 11.7222 | 1953 | 747 | 254
2012-12-05 | 6:44 | 51 | 1206.7333 | -64.19 | 11.7222 | 1953 | 743 | 249
2012-12-05 | 6:45 | 51 | 1206.75 | -63.84 | 11.7222 | 1953 | 732 | 249
2012-12-05 | 6:46 | 51 | 1206.7667 | -63.84 | 11.7222 | 1953 | 747 | 247
2012-12-05 | 6:47 | 51 | 1206.7833 | -64.19 | 11.7222 | 1953 | 765 | 254
2012-12-05 | 6:48 | 51 | 1206.8 | -64.54 | 11.7222 | 1955 | 734 | 248
2012-12-05 | 6:49 | 51 | 1206.8167 | -63.84 | 11.7222 | 1953 | 765 | 252
2012-12-05 | 6:50 | 51 | 1206.8333 | -63.49 | 11.7222 | 1953 | 763 | 247
2012-12-05 | 6:51 | 51 | 1206.85 | -63.84 | 11.7222 | 1953 | 776 | 251
2012-12-05 | 6:52 | 51 | 1206.8667 | -63.84 | 11.7222 | 1955 | 740 | 260
2012-12-05 | 6:53 | 51 | 1206.8833 | -63.84 | 11.7222 | 1950 | 743 | 248
2012-12-05 | 6:54 | 51 | 1206.9 | -63.84 | 11.7222 | 1955 | 730 | 253
2012-12-05 | 6:55 | 51 | 1206.9167 | -64.54 | 11.7222 | 1953 | 734 | 253
2012-12-05 | 6:56 | 51 | 1206.9333 | -64.19 | 11.7222 | 1953 | 738 | 256
2012-12-05 | 6:57 | 51 | 1206.95 | -64.19 | 11.7222 | 1953 | 738 | 248
2012-12-05 | 6:58 | 51 | 1206.9667 | -64.19 | 11.7222 | 1953 | 753 | 253
2012-12-05 | 6:59 | 51 | 1206.9833 | -63.84 | 11.7222 | 1953 | 766 | 255
2012-12-05 | 7:00 | 51 | 1207 | -64.19 | 11.7222 | 1953 | 759 | 256
2012-12-05 | 7:01 | 51 | 1207.0167 | -64.19 | 11.7222 | 1950 | 766 | 252
2012-12-05 | 7:02 | 51 | 1207.0333 | -64.19 | 11.7222 | 1958 | 756 | 250
2012-12-05 | 7:03 | 51 | 1207.05 | -64.19 | 11.7222 | 1953 | 735 | 255
2012-12-05 | 7:04 | 51 | 1207.0667 | -64.54 | 11.7222 | 1953 | 750 | 246
2012-12-05 | 7:05 | 51 | 1207.0833 | -63.84 | 11.7222 | 1953 | 757 | 248
2012-12-05 | 7:06 | 51 | 1207.1 | -63.84 | 11.7222 | 1953 | 730 | 253
2012-12-05 | 7:07 | 51 | 1207.1167 | -63.84 | 11.7222 | 1953 | 755 | 248
2012-12-05 | 7:08 | 51 | 1207.1333 | -64.19 | 11.7222 | 1953 | 729 | 252
2012-12-05 | 7:09 | 51 | 1207.15 | -63.84 | 11.7222 | 1955 | 748 | 252
2012-12-05 | 7:10 | 51 | 1207.1667 | -64.54 | 11.7222 | 1950 | 725 | 258
2012-12-05 | 7:11 | 51 | 1207.1833 | -63.84 | 11.7222 | 1953 | 750 | 258
2012-12-05 | 7:12 | 51 | 1207.2 | -63.84 | 11.7222 | 1953 | 758 | 257
2012-12-05 | 7:13 | 51 | 1207.2167 | -64.19 | 11.7222 | 1958 | 748 | 251
2012-12-05 | 7:14 | 51 | 1207.2333 | -64.19 | 11.7222 | 1953 | 750 | 254
2012-12-05 | 7:15 | 51 | 1207.25 | -63.84 | 11.7222 | 1955 | 746 | 256
2012-12-05 | 7:16 | 51 | 1207.2667 | -64.19 | 11.7222 | 1953 | 751 | 255
2012-12-05 | 7:17 | 51 | 1207.2833 | -63.49 | 11.7222 | 1955 | 740 | 264
2012-12-05 | 7:18 | 51 | 1207.3 | -64.19 | 11.7222 | 1955 | 746 | 251
2012-12-05 | 7:19 | 51 | 1207.3167 | -63.84 | 11.7222 | 1955 | 766 | 252
2012-12-05 | 7:20 | 51 | 1207.3333 | -64.19 | 11.7222 | 1955 | 743 | 260
2012-12-05 | 7:21 | 51 | 1207.35 | -64.19 | 11.7222 | 1958 | 771 | 243
2012-12-05 | 7:22 | 51 | 1207.3667 | -64.54 | 11.7222 | 1953 | 754 | 264
2012-12-05 | 7:23 | 51 | 1207.3833 | -64.19 | 11.7222 | 1958 | 748 | 264
2012-12-05 | 7:24 | 51 | 1207.4 | -63.84 | 11.7222 | 1958 | 747 | 256
2012-12-05 | 7:25 | 51 | 1207.4167 | -63.84 | 11.7222 | 1960 | 715 | 261
2012-12-05 | 7:26 | 51 | 1207.4333 | -63.84 | 11.7222 | 1955 | 744 | 265
2012-12-05 | 7:27 | 51 | 1207.45 | -64.19 | 11.7222 | 1958 | 749 | 255
2012-12-05 | 7:28 | 51 | 1207.4667 | -63.84 | 11.7222 | 1950 | 752 | 256
2012-12-05 | 7:29 | 51 | 1207.4833 | -64.54 | 11.7222 | 1955 | 742 | 256
2012-12-05 | 7:30 | 51 | 1207.5 | -63.84 | 11.7222 | 1958 | 746 | 257
2012-12-05 | 7:31 | 51 | 1207.5167 | -64.19 | 11.7222 | 1958 | 770 | 259
2012-12-05 | 7:32 | 51 | 1207.5333 | -64.19 | 11.7222 | 1958 | 747 | 247
2012-12-05 | 7:33 | 51 | 1207.55 | -64.19 | 11.7222 | 1958 | 744 | 252
2012-12-05 | 7:34 | 51 | 1207.5667 | -63.84 | 11.7222 | 1960 | 746 | 261
2012-12-05 | 7:35 | 51 | 1207.5833 | -63.84 | 11.7222 | 1958 | 770 | 251
2012-12-05 | 7:36 | 51 | 1207.6 | -63.84 | 11.7222 | 1958 | 747 | 244
2012-12-05 | 7:37 | 51 | 1207.6167 | -64.19 | 11.7222 | 1960 | 760 | 255
2012-12-05 | 7:38 | 51 | 1207.6333 | -63.84 | 11.7222 | 1960 | 756 | 245
2012-12-05 | 7:39 | 51 | 1207.65 | -63.84 | 11.7222 | 1958 | 751 | 253
2012-12-05 | 7:40 | 51 | 1207.6667 | -63.84 | 11.7222 | 1960 | 758 | 265
2012-12-05 | 7:41 | 51 | 1207.6833 | -64.54 | 11.7222 | 1958 | 758 | 251
2012-12-05 | 7:42 | 51 | 1207.7 | -63.84 | 11.7222 | 1958 | 756 | 260
2012-12-05 | 7:43 | 51 | 1207.7167 | -63.84 | 11.7222 | 1963 | 758 | 263
2012-12-05 | 7:44 | 51 | 1207.7333 | -63.84 | 11.7222 | 1958 | 753 | 247
2012-12-05 | 7:45 | 51 | 1207.75 | -63.84 | 11.7222 | 1955 | 760 | 261
2012-12-05 | 7:46 | 51 | 1207.7667 | -63.84 | 11.7222 | 1958 | 753 | 259
2012-12-05 | 7:47 | 51 | 1207.7833 | -64.54 | 11.7222 | 1958 | 753 | 258
2012-12-05 | 7:48 | 51 | 1207.8 | -63.84 | 11.7222 | 1960 | 753 | 255
2012-12-05 | 7:49 | 51 | 1207.8167 | -63.84 | 11.7222 | 1960 | 754 | 257
2012-12-05 | 7:50 | 51 | 1207.8333 | -64.19 | 11.7222 | 1958 | 754 | 259
2012-12-05 | 7:51 | 51 | 1207.85 | -64.19 | 11.7222 | 1960 | 747 | 262
2012-12-05 | 7:52 | 51 | 1207.8667 | -63.84 | 11.7222 | 1955 | 760 | 254
2012-12-05 | 7:53 | 51 | 1207.8833 | -63.84 | 11.7222 | 1955 | 755 | 247
2012-12-05 | 7:54 | 51 | 1207.9 | -63.84 | 11.7222 | 1955 | 754 | 256
2012-12-05 | 7:55 | 51 | 1207.9167 | -63.84 | 11.7222 | 1960 | 754 | 259
2012-12-05 | 7:56 | 51 | 1207.9333 | -63.84 | 11.7222 | 1958 | 755 | 256
2012-12-05 | 7:57 | 51 | 1207.95 | -63.84 | 11.7222 | 1960 | 757 | 257
2012-12-05 | 7:58 | 51 | 1207.9667 | -63.84 | 11.7222 | 1958 | 752 | 264
2012-12-05 | 7:59 | 51 | 1207.9833 | -63.84 | 11.7222 | 1958 | 751 | 250
2012-12-05 | 8:00 | 51 | 1208 | -64.19 | 11.7222 | 1958 | 750 | 259
2012-12-05 | 8:01 | 51 | 1208.0167 | -63.84 | 11.7222 | 1958 | 751 | 250
2012-12-05 | 8:02 | 51 | 1208.0333 | -63.84 | 11.7222 | 1960 | 753 | 256
2012-12-05 | 8:03 | 51 | 1208.05 | -64.19 | 11.7222 | 1958 | 752 | 249
2012-12-05 | 8:04 | 51 | 1208.0667 | -64.54 | 11.7222 | 1958 | 768 | 262
2012-12-05 | 8:05 | 51 | 1208.0833 | -63.84 | 11.7222 | 1955 | 754 | 257
2012-12-05 | 8:06 | 51 | 1208.1 | -64.19 | 11.7222 | 1960 | 762 | 263
2012-12-05 | 8:07 | 51 | 1208.1167 | -63.84 | 11.7222 | 1960 | 755 | 250
2012-12-05 | 8:08 | 51 | 1208.1333 | -64.19 | 11.7222 | 1955 | 752 | 245
2012-12-05 | 8:09 | 51 | 1208.15 | -64.54 | 11.7222 | 1958 | 744 | 262
2012-12-05 | 8:10 | 51 | 1208.1667 | -64.54 | 11.7222 | 1955 | 774 | 256
2012-12-05 | 8:11 | 51 | 1208.1833 | -63.84 | 11.7222 | 1958 | 764 | 256
2012-12-05 | 8:12 | 51 | 1208.2 | -63.49 | 11.7222 | 1958 | 763 | 248
2012-12-05 | 8:13 | 51 | 1208.2167 | -63.84 | 11.7222 | 1955 | 745 | 257
2012-12-05 | 8:14 | 51 | 1208.2333 | -63.49 | 11.7222 | 1958 | 743 | 262
2012-12-05 | 8:15 | 51 | 1208.25 | -64.19 | 11.7222 | 1960 | 756 | 258
2012-12-05 | 8:16 | 51 | 1208.2667 | -63.84 | 11.7222 | 1960 | 740 | 257
2012-12-05 | 8:17 | 51 | 1208.2833 | -63.84 | 11.7222 | 1958 | 743 | 262
2012-12-05 | 8:18 | 51 | 1208.3 | -63.84 | 11.7222 | 1955 | 737 | 249
2012-12-05 | 8:19 | 51 | 1208.3167 | -64.19 | 11.7222 | 1958 | 766 | 252
2012-12-05 | 8:20 | 51 | 1208.3333 | -64.19 | 11.7222 | 1958 | 746 | 253
2012-12-05 | 8:21 | 51 | 1208.35 | -63.49 | 11.7222 | 1963 | 744 | 262
2012-12-05 | 8:22 | 51 | 1208.3667 | -63.84 | 11.7222 | 1963 | 746 | 259
2012-12-05 | 8:23 | 51 | 1208.3833 | -64.19 | 11.7222 | 1965 | 745 | 252
2012-12-05 | 8:24 | 51 | 1208.4 | -63.49 | 11.7222 | 1960 | 770 | 259
2012-12-05 | 8:25 | 51 | 1208.4167 | -64.19 | 11.7222 | 1963 | 773 | 249
2012-12-05 | 8:26 | 51 | 1208.4333 | -64.19 | 11.7222 | 1963 | 738 | 260
2012-12-05 | 8:27 | 51 | 1208.45 | -64.54 | 11.7222 | 1965 | 759 | 260
2012-12-05 | 8:28 | 51 | 1208.4667 | -63.84 | 11.7222 | 1965 | 769 | 249
2012-12-05 | 8:29 | 51 | 1208.4833 | -64.19 | 11.7222 | 1965 | 771 | 253
2012-12-05 | 8:30 | 51 | 1208.5 | -63.84 | 11.7222 | 1965 | 770 | 254
2012-12-05 | 8:31 | 51 | 1208.5167 | -63.84 | 11.7222 | 1965 | 759 | 260
2012-12-05 | 8:32 | 51 | 1208.5333 | -63.84 | 11.7222 | 1963 | 766 | 253
2012-12-05 | 8:33 | 51 | 1208.55 | -63.84 | 11.7222 | 1965 | 750 | 255
2012-12-05 | 8:34 | 51 | 1208.5667 | -63.49 | 11.7222 | 1963 | 747 | 252
2012-12-05 | 8:35 | 51 | 1208.5833 | -63.84 | 11.7222 | 1965 | 748 | 259
2012-12-05 | 8:36 | 51 | 1208.6 | -63.84 | 11.7222 | 1965 | 753 | 255
2012-12-05 | 8:37 | 51 | 1208.6167 | -64.19 | 11.7222 | 1965 | 765 | 258
2012-12-05 | 8:38 | 51 | 1208.6333 | -63.84 | 11.7222 | 1965 | 757 | 251
2012-12-05 | 8:39 | 51 | 1208.65 | -63.84 | 11.7222 | 1963 | 737 | 254
2012-12-05 | 8:40 | 51 | 1208.6667 | -64.19 | 11.7222 | 1963 | 753 | 257
2012-12-05 | 8:41 | 51 | 1208.6833 | -63.84 | 11.7222 | 1963 | 760 | 257
2012-12-05 | 8:42 | 51 | 1208.7 | -64.19 | 11.7222 | 1965 | 759 | 259
2012-12-05 | 8:43 | 51 | 1208.7167 | -64.19 | 11.7222 | 1963 | 756 | 255
2012-12-05 | 8:44 | 51 | 1208.7333 | -63.49 | 11.7222 | 1963 | 763 | 245
2012-12-05 | 8:45 | 51 | 1208.75 | -63.84 | 11.7222 | 1965 | 755 | 252
2012-12-05 | 8:46 | 51 | 1208.7667 | -64.19 | 11.7222 | 1965 | 774 | 265
2012-12-05 | 8:47 | 51 | 1208.7833 | -63.84 | 11.7222 | 1968 | 755 | 259
2012-12-05 | 8:48 | 51 | 1208.8 | -64.54 | 11.7222 | 1965 | 763 | 260
2012-12-05 | 8:49 | 51 | 1208.8167 | -63.84 | 11.7222 | 1963 | 765 | 258
2012-12-05 | 8:50 | 51 | 1208.8333 | -63.84 | 11.7222 | 1963 | 758 | 259
2012-12-05 | 8:51 | 51 | 1208.85 | -63.84 | 11.7222 | 1965 | 754 | 253
2012-12-05 | 8:52 | 51 | 1208.8667 | -63.49 | 11.7222 | 1965 | 760 | 258
2012-12-05 | 8:53 | 51 | 1208.8833 | -63.84 | 11.7222 | 1965 | 762 | 261
2012-12-05 | 8:54 | 51 | 1208.9 | -63.84 | 11.7222 | 1963 | 760 | 252
2012-12-05 | 8:55 | 51 | 1208.9167 | -64.19 | 11.7222 | 1963 | 756 | 257
2012-12-05 | 8:56 | 51 | 1208.9333 | -63.84 | 11.7222 | 1963 | 758 | 247
2012-12-05 | 8:57 | 51 | 1208.95 | -63.84 | 11.7222 | 1963 | 754 | 256
2012-12-05 | 8:58 | 51 | 1208.9667 | -64.19 | 11.7222 | 1963 | 754 | 256
2012-12-05 | 8:59 | 51 | 1208.9833 | -63.49 | 11.7222 | 1963 | 738 | 253
2012-12-05 | 9:00 | 51 | 1209 | -63.84 | 11.7222 | 1965 | 751 | 259
2012-12-05 | 9:01 | 51 | 1209.0167 | -64.19 | 11.7222 | 1963 | 748 | 256
2012-12-05 | 9:02 | 51 | 1209.0333 | -63.49 | 11.7222 | 1968 | 762 | 259
2012-12-05 | 9:03 | 51 | 1209.05 | -64.19 | 11.7222 | 1960 | 758 | 247
2012-12-05 | 9:04 | 51 | 1209.0667 | -63.84 | 11.7222 | 1963 | 753 | 258
2012-12-05 | 9:05 | 51 | 1209.0833 | -63.84 | 11.7222 | 1963 | 758 | 260
2012-12-05 | 9:06 | 51 | 1209.1 | -64.54 | 11.7222 | 1960 | 746 | 247
2012-12-05 | 9:07 | 51 | 1209.1167 | -63.84 | 11.7222 | 1965 | 758 | 254
2012-12-05 | 9:08 | 51 | 1209.1333 | -63.84 | 11.7222 | 1965 | 761 | 257
2012-12-05 | 9:09 | 51 | 1209.15 | -63.84 | 11.7222 | 1968 | 759 | 259
2012-12-05 | 9:10 | 51 | 1209.1667 | -63.84 | 11.7222 | 1965 | 759 | 256
2012-12-05 | 9:11 | 51 | 1209.1833 | -63.84 | 11.7222 | 1963 | 754 | 257
2012-12-05 | 9:12 | 51 | 1209.2 | -63.84 | 11.7222 | 1965 | 760 | 257
2012-12-05 | 9:13 | 51 | 1209.2167 | -64.54 | 11.7222 | 1963 | 755 | 255
2012-12-05 | 9:14 | 51 | 1209.2333 | -63.84 | 11.7222 | 1963 | 761 | 255
2012-12-05 | 9:15 | 51 | 1209.25 | -64.19 | 11.7222 | 1963 | 757 | 255
2012-12-05 | 9:16 | 51 | 1209.2667 | -64.19 | 11.7222 | 1968 | 757 | 258
2012-12-05 | 9:17 | 51 | 1209.2833 | -63.84 | 11.7222 | 1965 | 766 | 261
2012-12-05 | 9:18 | 51 | 1209.3 | -64.19 | 11.7222 | 1965 | 770 | 257
2012-12-05 | 9:19 | 51 | 1209.3167 | -64.54 | 11.7222 | 1963 | 745 | 252
2012-12-05 | 9:20 | 51 | 1209.3333 | -64.54 | 11.7222 | 1978 | 758 | 273
2012-12-05 | 9:21 | 51 | 1209.35 | -63.84 | 11.7222 | 1981 | 736 | 268
2012-12-05 | 9:22 | 51 | 1209.3667 | -63.84 | 11.7222 | 1981 | 742 | 257
2012-12-05 | 9:23 | 51 | 1209.3833 | -63.84 | 11.7222 | 1981 | 773 | 263
2012-12-05 | 9:24 | 51 | 1209.4 | -63.84 | 11.7222 | 1978 | 750 | 266
2012-12-05 | 9:25 | 51 | 1209.4167 | -63.84 | 11.7222 | 1981 | 758 | 261
2012-12-05 | 9:26 | 51 | 1209.4333 | -63.84 | 11.7222 | 1976 | 764 | 256
2012-12-05 | 9:27 | 51 | 1209.45 | -63.84 | 11.7222 | 1983 | 763 | 265
2012-12-05 | 9:28 | 51 | 1209.4667 | -63.84 | 11.7222 | 1981 | 768 | 264
2012-12-05 | 9:29 | 51 | 1209.4833 | -63.84 | 11.7222 | 1978 | 769 | 259
2012-12-05 | 9:30 | 51 | 1209.5 | -64.19 | 11.7222 | 1978 | 775 | 255
2012-12-05 | 9:31 | 51 | 1209.5167 | -64.19 | 11.7222 | 1981 | 760 | 260
2012-12-05 | 9:32 | 51 | 1209.5333 | -63.84 | 11.7222 | 1981 | 772 | 259
2012-12-05 | 9:33 | 51 | 1209.55 | -64.19 | 11.7222 | 1978 | 764 | 266
2012-12-05 | 9:34 | 51 | 1209.5667 | -64.19 | 11.7222 | 1981 | 737 | 260
2012-12-05 | 9:35 | 51 | 1209.5833 | -64.19 | 11.7222 | 1978 | 763 | 264
2012-12-05 | 9:36 | 51 | 1209.6 | -64.54 | 11.7222 | 1976 | 740 | 263
2012-12-05 | 9:37 | 51 | 1209.6167 | -63.84 | 11.7222 | 1976 | 762 | 264
2012-12-05 | 9:38 | 51 | 1209.6333 | -64.19 | 11.7222 | 1981 | 738 | 254
2012-12-05 | 9:39 | 51 | 1209.65 | -63.84 | 11.7222 | 1976 | 765 | 260
2012-12-05 | 9:40 | 51 | 1209.6667 | -64.54 | 11.7222 | 1978 | 761 | 256
2012-12-05 | 9:41 | 51 | 1209.6833 | -64.54 | 11.7222 | 1981 | 757 | 267
2012-12-05 | 9:42 | 51 | 1209.7 | -63.84 | 11.7222 | 1978 | 763 | 265
2012-12-05 | 9:43 | 51 | 1209.7167 | -64.19 | 11.7222 | 1981 | 744 | 264
2012-12-05 | 9:44 | 51 | 1209.7333 | -64.19 | 11.7222 | 1976 | 761 | 268
2012-12-05 | 9:45 | 51 | 1209.75 | -63.84 | 11.7222 | 1978 | 734 | 263
2012-12-05 | 9:46 | 51 | 1209.7667 | -64.54 | 11.7222 | 1981 | 764 | 257
2012-12-05 | 9:47 | 51 | 1209.7833 | -63.84 | 11.7222 | 1981 | 744 | 266
2012-12-05 | 9:48 | 51 | 1209.8 | -64.19 | 11.7222 | 1978 | 764 | 255
2012-12-05 | 9:49 | 51 | 1209.8167 | -64.19 | 11.7222 | 1981 | 760 | 260
2012-12-05 | 9:50 | 51 | 1209.8333 | -64.19 | 11.7222 | 1981 | 751 | 262
2012-12-05 | 9:51 | 51 | 1209.85 | -63.84 | 11.7222 | 1981 | 754 | 263
2012-12-05 | 9:52 | 51 | 1209.8667 | -64.19 | 11.7222 | 1978 | 765 | 256
2012-12-05 | 9:53 | 51 | 1209.8833 | -64.19 | 11.7222 | 1978 | 764 | 266
2012-12-05 | 9:54 | 51 | 1209.9 | -64.19 | 11.7222 | 1978 | 756 | 258
2012-12-05 | 9:55 | 51 | 1209.9167 | -63.84 | 11.7222 | 1978 | 764 | 266
2012-12-05 | 9:56 | 51 | 1209.9333 | -63.84 | 11.7222 | 1978 | 735 | 253
2012-12-05 | 9:57 | 51 | 1209.95 | -63.84 | 11.7222 | 1978 | 741 | 257
2012-12-05 | 9:58 | 51 | 1209.9667 | -63.84 | 11.7222 | 1978 | 734 | 264
2012-12-05 | 9:59 | 51 | 1209.9833 | -63.84 | 11.7222 | 1981 | 743 | 266
2012-12-05 | 10:00 | 51 | 1210 | -63.84 | 11.7222 | 1981 | 767 | 256
2012-12-05 | 10:01 | 51 | 1210.0167 | -63.84 | 11.7222 | 1976 | 757 | 255
2012-12-05 | 10:02 | 51 | 1210.0333 | -63.84 | 11.7222 | 1978 | 760 | 252
2012-12-05 | 10:03 | 51 | 1210.05 | -64.19 | 11.7222 | 1978 | 761 | 260
2012-12-05 | 10:04 | 51 | 1210.0667 | -63.84 | 11.7222 | 1981 | 757 | 260
2012-12-05 | 10:05 | 51 | 1210.0833 | -63.84 | 11.7222 | 1978 | 765 | 253
2012-12-05 | 10:06 | 51 | 1210.1 | -64.19 | 11.7222 | 1978 | 752 | 260
2012-12-05 | 10:07 | 51 | 1210.1167 | -64.19 | 11.7222 | 1976 | 751 | 248
2012-12-05 | 10:08 | 51 | 1210.1333 | -64.54 | 11.7222 | 1978 | 743 | 256
2012-12-05 | 10:09 | 51 | 1210.15 | -64.19 | 11.7222 | 1981 | 760 | 262
2012-12-05 | 10:10 | 51 | 1210.1667 | -63.84 | 11.7222 | 1981 | 765 | 259
2012-12-05 | 10:11 | 51 | 1210.1833 | -64.19 | 11.7222 | 1981 | 769 | 264
2012-12-05 | 10:12 | 51 | 1210.2 | -64.19 | 11.7222 | 1978 | 739 | 264
2012-12-05 | 10:13 | 51 | 1210.2167 | -63.84 | 11.7222 | 1981 | 764 | 253
2012-12-05 | 10:14 | 51 | 1210.2333 | -64.19 | 11.7222 | 1976 | 762 | 255
2012-12-05 | 10:15 | 51 | 1210.25 | -63.84 | 11.7222 | 1981 | 770 | 258
2012-12-05 | 10:16 | 51 | 1210.2667 | -64.19 | 11.7222 | 1981 | 765 | 260
2012-12-05 | 10:17 | 51 | 1210.2833 | -63.84 | 11.7222 | 1978 | 740 | 255
2012-12-05 | 10:18 | 51 | 1210.3 | -63.84 | 11.7222 | 1981 | 763 | 260
2012-12-05 | 10:19 | 51 | 1210.3167 | -63.84 | 11.7222 | 1978 | 738 | 259
2012-12-05 | 10:20 | 51 | 1210.3333 | -64.19 | 11.7222 | 1976 | 763 | 267
2012-12-05 | 10:21 | 51 | 1210.35 | -64.54 | 11.7222 | 1978 | 750 | 262
2012-12-05 | 10:22 | 51 | 1210.3667 | -63.84 | 11.7222 | 1978 | 737 | 252
2012-12-05 | 10:23 | 51 | 1210.3833 | -64.19 | 11.7222 | 1981 | 764 | 257
2012-12-05 | 10:24 | 51 | 1210.4 | -64.19 | 11.7222 | 1978 | 765 | 260
2012-12-05 | 10:25 | 51 | 1210.4167 | -63.84 | 11.7222 | 1981 | 762 | 258
2012-12-05 | 10:26 | 51 | 1210.4333 | -63.84 | 11.7222 | 1976 | 733 | 250
2012-12-05 | 10:27 | 51 | 1210.45 | -64.19 | 11.7222 | 1978 | 744 | 248
2012-12-05 | 10:28 | 51 | 1210.4667 | -64.19 | 11.7222 | 1981 | 746 | 257
2012-12-05 | 10:29 | 51 | 1210.4833 | -63.49 | 11.7222 | 1976 | 760 | 257
2012-12-05 | 10:30 | 51 | 1210.5 | -64.19 | 11.7222 | 1978 | 750 | 254
2012-12-05 | 10:31 | 51 | 1210.5167 | -64.19 | 11.7222 | 1981 | 734 | 253
2012-12-05 | 10:32 | 51 | 1210.5333 | -63.84 | 11.7222 | 1981 | 762 | 261
2012-12-05 | 10:33 | 51 | 1210.55 | -64.19 | 11.7222 | 1978 | 752 | 246
2012-12-05 | 10:34 | 51 | 1210.5667 | -64.19 | 11.7222 | 1981 | 752 | 254
2012-12-05 | 10:35 | 51 | 1210.5833 | -63.84 | 11.7222 | 1981 | 757 | 251
2012-12-05 | 10:36 | 51 | 1210.6 | -63.84 | 11.7222 | 1981 | 755 | 258
2012-12-05 | 10:37 | 51 | 1210.6167 | -64.54 | 11.7222 | 1978 | 765 | 251
2012-12-05 | 10:38 | 51 | 1210.6333 | -64.19 | 11.7222 | 1978 | 741 | 256
2012-12-05 | 10:39 | 51 | 1210.65 | -64.19 | 11.7222 | 1981 | 747 | 254
2012-12-05 | 10:40 | 51 | 1210.6667 | -64.19 | 11.7222 | 1981 | 752 | 248
2012-12-05 | 10:41 | 51 | 1210.6833 | -63.84 | 11.7222 | 1981 | 766 | 249
2012-12-05 | 10:42 | 51 | 1210.7 | -64.19 | 11.7222 | 1973 | 752 | 252
2012-12-05 | 10:43 | 51 | 1210.7167 | -64.19 | 11.7222 | 1978 | 763 | 256
2012-12-05 | 10:44 | 51 | 1210.7333 | -64.54 | 11.7222 | 1978 | 753 | 258
2012-12-05 | 10:45 | 51 | 1210.75 | -64.19 | 11.7222 | 1976 | 755 | 261
2012-12-05 | 10:46 | 51 | 1210.7667 | -64.19 | 11.7222 | 1976 | 756 | 267
2012-12-05 | 10:47 | 51 | 1210.7833 | -64.54 | 11.7222 | 1976 | 764 | 262
2012-12-05 | 10:48 | 51 | 1210.8 | -64.54 | 11.7222 | 1976 | 759 | 263
2012-12-05 | 10:49 | 51 | 1210.8167 | -64.54 | 11.7222 | 1976 | 766 | 263
2012-12-05 | 10:50 | 51 | 1210.8333 | -64.19 | 11.7222 | 1973 | 737 | 270
2012-12-05 | 10:51 | 51 | 1210.85 | -64.89 | 11.7222 | 1973 | 733 | 251
2012-12-05 | 10:52 | 51 | 1210.8667 | -63.84 | 11.7222 | 1976 | 733 | 254
2012-12-05 | 10:53 | 51 | 1210.8833 | -64.19 | 11.7222 | 1976 | 762 | 249
2012-12-05 | 10:54 | 51 | 1210.9 | -64.19 | 11.7222 | 1976 | 754 | 259
2012-12-05 | 10:55 | 51 | 1210.9167 | -64.54 | 11.7222 | 1976 | 766 | 250
2012-12-05 | 10:56 | 51 | 1210.9333 | -64.19 | 11.7222 | 1978 | 769 | 253
2012-12-05 | 10:57 | 51 | 1210.95 | -64.19 | 11.7222 | 1976 | 755 | 267
2012-12-05 | 10:58 | 51 | 1210.9667 | -64.19 | 11.7222 | 1976 | 759 | 257
2012-12-05 | 10:59 | 51 | 1210.9833 | -63.84 | 11.7222 | 1976 | 748 | 261
2012-12-05 | 11:00 | 51 | 1211 | -63.84 | 11.7222 | 1973 | 733 | 268
2012-12-05 | 11:01 | 51 | 1211.0167 | -63.84 | 11.7222 | 1976 | 764 | 262
2012-12-05 | 11:02 | 51 | 1211.0333 | -63.84 | 11.7222 | 1976 | 755 | 257
2012-12-05 | 11:03 | 51 | 1211.05 | -63.84 | 11.7222 | 1978 | 761 | 263
2012-12-05 | 11:04 | 51 | 1211.0667 | -63.84 | 11.7222 | 1976 | 744 | 256
2012-12-05 | 11:05 | 51 | 1211.0833 | -64.19 | 11.7222 | 1976 | 742 | 253
2012-12-05 | 11:06 | 51 | 1211.1 | -63.84 | 11.7222 | 1981 | 760 | 260
2012-12-05 | 11:07 | 51 | 1211.1167 | -64.54 | 11.7222 | 1976 | 746 | 259
2012-12-05 | 11:08 | 51 | 1211.1333 | -64.54 | 11.7222 | 1976 | 747 | 254
2012-12-05 | 11:09 | 51 | 1211.15 | -64.54 | 11.7222 | 1976 | 764 | 261
2012-12-05 | 11:10 | 51 | 1211.1667 | -63.84 | 11.7222 | 1978 | 762 | 261
2012-12-05 | 11:11 | 51 | 1211.1833 | -64.19 | 11.7222 | 1981 | 758 | 259
2012-12-05 | 11:12 | 51 | 1211.2 | -64.19 | 11.7222 | 1978 | 765 | 264
2012-12-05 | 11:13 | 51 | 1211.2167 | -64.19 | 11.7222 | 1978 | 753 | 257
2012-12-05 | 11:14 | 51 | 1211.2333 | -64.19 | 11.7222 | 1978 | 766 | 258
2012-12-05 | 11:15 | 51 | 1211.25 | -64.19 | 11.7222 | 1978 | 749 | 255
2012-12-05 | 11:16 | 51 | 1211.2667 | -64.19 | 11.7222 | 1978 | 758 | 257
2012-12-05 | 11:17 | 51 | 1211.2833 | -63.84 | 11.7222 | 1978 | 754 | 258
2012-12-05 | 11:18 | 51 | 1211.3 | -63.84 | 11.7222 | 1978 | 756 | 254
2012-12-05 | 11:19 | 51 | 1211.3167 | -64.19 | 11.7222 | 1978 | 750 | 257
2012-12-05 | 11:20 | 51 | 1211.3333 | -64.54 | 11.7222 | 1981 | 753 | 261
2012-12-05 | 11:21 | 51 | 1211.35 | -64.19 | 11.7222 | 1978 | 763 | 261
2012-12-05 | 11:22 | 51 | 1211.3667 | -64.19 | 11.7222 | 1983 | 751 | 256
2012-12-05 | 11:23 | 51 | 1211.3833 | -64.19 | 11.7222 | 1981 | 772 | 257
2012-12-05 | 11:24 | 51 | 1211.4 | -64.54 | 11.7222 | 1981 | 774 | 262
2012-12-05 | 11:25 | 51 | 1211.4167 | -64.54 | 11.7222 | 1981 | 759 | 264
2012-12-05 | 11:26 | 51 | 1211.4333 | -63.84 | 11.7222 | 1981 | 755 | 261
2012-12-05 | 11:27 | 51 | 1211.45 | -64.19 | 11.7222 | 1981 | 752 | 263
2012-12-05 | 11:28 | 51 | 1211.4667 | -64.19 | 11.7222 | 1981 | 773 | 262
2012-12-05 | 11:29 | 51 | 1211.4833 | -64.89 | 11.7222 | 1981 | 779 | 261
2012-12-05 | 11:30 | 51 | 1211.5 | -64.19 | 11.7222 | 1981 | 753 | 264
2012-12-05 | 11:31 | 51 | 1211.5167 | -64.54 | 11.7222 | 1981 | 780 | 258
2012-12-05 | 11:32 | 51 | 1211.5333 | -64.19 | 11.7222 | 1981 | 765 | 254
2012-12-05 | 11:33 | 51 | 1211.55 | -63.84 | 11.7222 | 1981 | 763 | 263
2012-12-05 | 11:34 | 51 | 1211.5667 | -64.19 | 11.7222 | 1986 | 770 | 268
2012-12-05 | 11:35 | 51 | 1211.5833 | -64.19 | 11.7222 | 1981 | 755 | 262
2012-12-05 | 11:36 | 51 | 1211.6 | -64.19 | 11.7222 | 1981 | 760 | 253
2012-12-05 | 11:37 | 51 | 1211.6167 | -64.54 | 11.7222 | 1983 | 775 | 259
2012-12-05 | 11:38 | 51 | 1211.6333 | -63.84 | 11.7222 | 1981 | 752 | 263
2012-12-05 | 11:39 | 51 | 1211.65 | -64.19 | 11.7222 | 1981 | 773 | 261
2012-12-05 | 11:40 | 51 | 1211.6667 | -64.19 | 11.7222 | 1981 | 763 | 250
2012-12-05 | 11:41 | 51 | 1211.6833 | -64.19 | 11.7222 | 1983 | 768 | 257
2012-12-05 | 11:42 | 51 | 1211.7 | -63.84 | 11.7222 | 1983 | 756 | 257
2012-12-05 | 11:43 | 51 | 1211.7167 | -63.84 | 11.7222 | 1981 | 750 | 257
2012-12-05 | 11:44 | 51 | 1211.7333 | -63.84 | 11.7222 | 1983 | 739 | 265
2012-12-05 | 11:45 | 51 | 1211.75 | -64.54 | 11.7222 | 1981 | 776 | 256
2012-12-05 | 11:46 | 51 | 1211.7667 | -63.84 | 11.7222 | 1981 | 763 | 265
2012-12-05 | 11:47 | 51 | 1211.7833 | -64.19 | 11.7222 | 1983 | 768 | 257
2012-12-05 | 11:48 | 51 | 1211.8 | -64.54 | 11.7222 | 1983 | 755 | 264
2012-12-05 | 11:49 | 51 | 1211.8167 | -63.84 | 11.7222 | 1988 | 761 | 263
2012-12-05 | 11:50 | 51 | 1211.8333 | -64.19 | 11.7222 | 1986 | 757 | 252
2012-12-05 | 11:51 | 51 | 1211.85 | -64.19 | 11.7222 | 1988 | 770 | 253
2012-12-05 | 11:52 | 51 | 1211.8667 | -64.54 | 11.7222 | 1988 | 744 | 257
2012-12-05 | 11:53 | 51 | 1211.8833 | -63.84 | 11.7222 | 1988 | 766 | 257
2012-12-05 | 11:54 | 51 | 1211.9 | -63.84 | 11.7222 | 1986 | 766 | 255
2012-12-05 | 11:55 | 51 | 1211.9167 | -63.84 | 11.7222 | 1988 | 763 | 258
2012-12-05 | 11:56 | 51 | 1211.9333 | -63.84 | 11.7222 | 1988 | 766 | 260
2012-12-05 | 11:57 | 51 | 1211.95 | -64.54 | 11.7222 | 1986 | 755 | 249
2012-12-05 | 11:58 | 51 | 1211.9667 | -63.84 | 11.7222 | 1983 | 762 | 267
2012-12-05 | 11:59 | 51 | 1211.9833 | -63.84 | 11.7222 | 1983 | 751 | 254
2012-12-05 | 12:00 | 51 | 1212 | -63.49 | 11.7222 | 1986 | 761 | 254
2012-12-05 | 12:01 | 51 | 1212.0167 | -63.84 | 11.7222 | 1983 | 761 | 255
2012-12-05 | 12:02 | 51 | 1212.0333 | -63.84 | 11.7222 | 1988 | 764 | 259
2012-12-05 | 12:03 | 51 | 1212.05 | -64.19 | 11.7222 | 1983 | 769 | 257
2012-12-05 | 12:04 | 51 | 1212.0667 | -64.19 | 11.7222 | 1988 | 767 | 266
2012-12-05 | 12:05 | 51 | 1212.0833 | -64.54 | 11.7222 | 1986 | 760 | 262
2012-12-05 | 12:06 | 51 | 1212.1 | -64.54 | 11.7222 | 1988 | 742 | 259
2012-12-05 | 12:07 | 51 | 1212.1167 | -64.19 | 11.7222 | 1986 | 759 | 248
2012-12-05 | 12:08 | 51 | 1212.1333 | -63.84 | 11.7222 | 1986 | 764 | 258
2012-12-05 | 12:09 | 51 | 1212.15 | -64.19 | 11.7222 | 1988 | 738 | 266
2012-12-05 | 12:10 | 51 | 1212.1667 | -63.84 | 11.7222 | 1988 | 746 | 258
2012-12-05 | 12:11 | 51 | 1212.1833 | -63.84 | 11.7222 | 1986 | 740 | 249
2012-12-05 | 12:12 | 51 | 1212.2 | -64.19 | 11.7222 | 1986 | 765 | 251
2012-12-05 | 12:13 | 51 | 1212.2167 | -64.54 | 11.7222 | 1988 | 764 | 252
2012-12-05 | 12:14 | 51 | 1212.2333 | -64.19 | 11.7222 | 1983 | 760 | 253
2012-12-05 | 12:15 | 51 | 1212.25 | -64.19 | 11.7222 | 1986 | 772 | 257
2012-12-05 | 12:16 | 51 | 1212.2667 | -64.19 | 11.7222 | 1988 | 767 | 264
2012-12-05 | 12:17 | 51 | 1212.2833 | -63.84 | 11.7222 | 1986 | 755 | 259
2012-12-05 | 12:18 | 51 | 1212.3 | -64.19 | 11.7222 | 1988 | 765 | 258
2012-12-05 | 12:19 | 51 | 1212.3167 | -63.84 | 11.7222 | 1988 | 772 | 253
2012-12-05 | 12:20 | 51 | 1212.3333 | -64.19 | 11.7222 | 1988 | 750 | 267
2012-12-05 | 12:21 | 51 | 1212.35 | -64.19 | 11.7222 | 1988 | 755 | 262
2012-12-05 | 12:22 | 51 | 1212.3667 | -64.19 | 11.7222 | 1988 | 747 | 255
2012-12-05 | 12:23 | 51 | 1212.3833 | -63.84 | 11.7222 | 1988 | 765 | 256
2012-12-05 | 12:24 | 51 | 1212.4 | -64.19 | 11.7222 | 1988 | 765 | 256
2012-12-05 | 12:25 | 51 | 1212.4167 | -63.84 | 11.7222 | 1983 | 766 | 252
2012-12-05 | 12:26 | 51 | 1212.4333 | -63.84 | 11.7222 | 1986 | 772 | 262
2012-12-05 | 12:27 | 51 | 1212.45 | -64.19 | 11.7222 | 1988 | 747 | 259
2012-12-05 | 12:28 | 51 | 1212.4667 | -63.84 | 11.7222 | 1988 | 735 | 257
2012-12-05 | 12:29 | 51 | 1212.4833 | -63.84 | 11.7222 | 1986 | 752 | 261
2012-12-05 | 12:30 | 51 | 1212.5 | -63.84 | 11.7222 | 1988 | 770 | 268
2012-12-05 | 12:31 | 51 | 1212.5167 | -64.19 | 11.7222 | 1988 | 765 | 263
2012-12-05 | 12:32 | 51 | 1212.5333 | -64.19 | 11.7222 | 1988 | 748 | 260
2012-12-05 | 12:33 | 51 | 1212.55 | -64.54 | 11.7222 | 1986 | 754 | 268
2012-12-05 | 12:34 | 51 | 1212.5667 | -64.54 | 11.7222 | 1988 | 775 | 258
2012-12-05 | 12:35 | 51 | 1212.5833 | -64.19 | 11.7222 | 1983 | 751 | 251
2012-12-05 | 12:36 | 51 | 1212.6 | -64.19 | 11.7222 | 1986 | 768 | 257
2012-12-05 | 12:37 | 51 | 1212.6167 | -63.84 | 11.7222 | 1988 | 745 | 263
2012-12-05 | 12:38 | 51 | 1212.6333 | -64.19 | 11.7222 | 1996 | 758 | 260
2012-12-05 | 12:39 | 51 | 1212.65 | -64.54 | 11.7222 | 1996 | 776 | 265
2012-12-05 | 12:40 | 51 | 1212.6667 | -63.84 | 11.7222 | 1993 | 758 | 266
2012-12-05 | 12:41 | 51 | 1212.6833 | -64.19 | 11.7222 | 1991 | 766 | 256
2012-12-05 | 12:42 | 51 | 1212.7 | -64.19 | 11.7222 | 1991 | 749 | 258
2012-12-05 | 12:43 | 51 | 1212.7167 | -63.84 | 11.7222 | 1991 | 770 | 263
2012-12-05 | 12:44 | 51 | 1212.7333 | -63.49 | 11.7222 | 1996 | 745 | 261
2012-12-05 | 12:45 | 51 | 1212.75 | -64.19 | 11.7222 | 1993 | 754 | 258
2012-12-05 | 12:46 | 51 | 1212.7667 | -64.54 | 11.7222 | 1998 | 740 | 262
2012-12-05 | 12:47 | 51 | 1212.7833 | -63.84 | 11.7222 | 2001 | 767 | 258
2012-12-05 | 12:48 | 51 | 1212.8 | -64.19 | 11.7222 | 1996 | 743 | 265
2012-12-05 | 12:49 | 51 | 1212.8167 | -64.19 | 11.7222 | 1998 | 756 | 257
2012-12-05 | 12:50 | 51 | 1212.8333 | -63.84 | 11.7222 | 1998 | 774 | 261
2012-12-05 | 12:51 | 51 | 1212.85 | -64.19 | 11.7222 | 1996 | 773 | 262
2012-12-05 | 12:52 | 51 | 1212.8667 | -64.19 | 11.7222 | 1998 | 773 | 257
2012-12-05 | 12:53 | 51 | 1212.8833 | -64.19 | 11.7222 | 1996 | 770 | 257
2012-12-05 | 12:54 | 51 | 1212.9 | -63.84 | 11.7222 | 1998 | 772 | 278
2012-12-05 | 12:55 | 51 | 1212.9167 | -64.19 | 11.7222 | 1998 | 772 | 272
2012-12-05 | 12:56 | 51 | 1212.9333 | -64.19 | 11.7222 | 1996 | 746 | 268
2012-12-05 | 12:57 | 51 | 1212.95 | -64.19 | 11.7222 | 1991 | 745 | 251
2012-12-05 | 12:58 | 51 | 1212.9667 | -64.54 | 11.7222 | 1996 | 769 | 262
2012-12-05 | 12:59 | 51 | 1212.9833 | -63.84 | 11.7222 | 1996 | 764 | 274
2012-12-05 | 13:00 | 51 | 1213 | -64.54 | 11.7222 | 1996 | 750 | 262
2012-12-05 | 13:01 | 51 | 1213.0167 | -64.54 | 11.7222 | 1993 | 767 | 265
2012-12-05 | 13:02 | 51 | 1213.0333 | -64.19 | 11.7222 | 1996 | 766 | 272
2012-12-05 | 13:03 | 51 | 1213.05 | -63.84 | 11.7222 | 1996 | 753 | 260
2012-12-05 | 13:04 | 51 | 1213.0667 | -63.84 | 11.7222 | 1993 | 751 | 262
2012-12-05 | 13:05 | 51 | 1213.0833 | -64.19 | 11.7222 | 1993 | 768 | 269
2012-12-05 | 13:06 | 51 | 1213.1 | -64.54 | 11.7222 | 1998 | 764 | 262
2012-12-05 | 13:07 | 51 | 1213.1167 | -64.19 | 11.7222 | 1996 | 763 | 260
2012-12-05 | 13:08 | 51 | 1213.1333 | -63.84 | 11.7222 | 1998 | 756 | 261
2012-12-05 | 13:09 | 51 | 1213.15 | -64.19 | 11.7222 | 1993 | 735 | 256
2012-12-05 | 13:10 | 51 | 1213.1667 | -63.84 | 11.7222 | 1996 | 766 | 266
2012-12-05 | 13:11 | 51 | 1213.1833 | -64.19 | 11.7222 | 1996 | 769 | 265
2012-12-05 | 13:12 | 51 | 1213.2 | -64.54 | 11.7222 | 1996 | 768 | 266
2012-12-05 | 13:13 | 51 | 1213.2167 | -63.84 | 11.7222 | 1998 | 767 | 268
2012-12-05 | 13:14 | 51 | 1213.2333 | -64.54 | 11.7222 | 1996 | 758 | 262
2012-12-05 | 13:15 | 51 | 1213.25 | -63.84 | 11.7222 | 1996 | 752 | 260
2012-12-05 | 13:16 | 51 | 1213.2667 | -64.19 | 11.7222 | 1993 | 755 | 265
2012-12-05 | 13:17 | 51 | 1213.2833 | -63.84 | 11.7222 | 1993 | 755 | 266
2012-12-05 | 13:18 | 51 | 1213.3 | -63.84 | 11.7222 | 1996 | 759 | 272
2012-12-05 | 13:19 | 51 | 1213.3167 | -63.84 | 11.7222 | 1996 | 754 | 256
2012-12-05 | 13:20 | 51 | 1213.3333 | -64.54 | 11.7222 | 1996 | 755 | 262
2012-12-05 | 13:21 | 51 | 1213.35 | -63.84 | 11.7222 | 1996 | 753 | 261
2012-12-05 | 13:22 | 51 | 1213.3667 | -64.19 | 11.7222 | 1996 | 773 | 269
2012-12-05 | 13:23 | 51 | 1213.3833 | -63.84 | 11.7222 | 1996 | 779 | 266
2012-12-05 | 13:24 | 51 | 1213.4 | -63.84 | 11.7222 | 1998 | 760 | 269
2012-12-05 | 13:25 | 51 | 1213.4167 | -63.84 | 11.7222 | 1996 | 761 | 259
2012-12-05 | 13:26 | 51 | 1213.4333 | -64.19 | 11.7222 | 1996 | 763 | 270
2012-12-05 | 13:27 | 51 | 1213.45 | -63.49 | 11.7222 | 1998 | 765 | 257
2012-12-05 | 13:28 | 51 | 1213.4667 | -64.54 | 11.7222 | 1998 | 759 | 259
2012-12-05 | 13:29 | 51 | 1213.4833 | -64.54 | 11.7222 | 1993 | 758 | 252
2012-12-05 | 13:30 | 51 | 1213.5 | -63.84 | 11.7222 | 1993 | 777 | 270
2012-12-05 | 13:31 | 51 | 1213.5167 | -63.84 | 11.7222 | 1991 | 758 | 257
2012-12-05 | 13:32 | 51 | 1213.5333 | -63.84 | 11.7222 | 1993 | 763 | 269
2012-12-05 | 13:33 | 51 | 1213.55 | -63.84 | 11.7222 | 1996 | 771 | 264
2012-12-05 | 13:34 | 51 | 1213.5667 | -63.84 | 11.7222 | 1996 | 757 | 268
2012-12-05 | 13:35 | 51 | 1213.5833 | -63.84 | 11.7222 | 1998 | 776 | 270
2012-12-05 | 13:36 | 51 | 1213.6 | -63.84 | 11.7222 | 1998 | 763 | 258
2012-12-05 | 13:37 | 51 | 1213.6167 | -64.19 | 11.7222 | 1998 | 755 | 272
2012-12-05 | 13:38 | 51 | 1213.6333 | -63.84 | 11.7222 | 1996 | 763 | 263
2012-12-05 | 13:39 | 51 | 1213.65 | -64.19 | 11.7222 | 1996 | 758 | 264
2012-12-05 | 13:40 | 51 | 1213.6667 | -63.84 | 11.7222 | 1993 | 771 | 261
2012-12-05 | 13:41 | 51 | 1213.6833 | -63.84 | 11.7222 | 1993 | 779 | 260
2012-12-05 | 13:42 | 51 | 1213.7 | -63.84 | 11.7222 | 1998 | 775 | 259
2012-12-05 | 13:43 | 51 | 1213.7167 | -64.19 | 11.7222 | 1998 | 751 | 255
2012-12-05 | 13:44 | 51 | 1213.7333 | -63.84 | 11.7222 | 1998 | 773 | 265
2012-12-05 | 13:45 | 51 | 1213.75 | -63.49 | 11.7222 | 1996 | 768 | 250
2012-12-05 | 13:46 | 51 | 1213.7667 | -63.84 | 11.7222 | 1998 | 769 | 260
2012-12-05 | 13:47 | 51 | 1213.7833 | -64.54 | 11.7222 | 1998 | 767 | 258
2012-12-05 | 13:48 | 51 | 1213.8 | -63.84 | 11.7222 | 1996 | 762 | 263
2012-12-05 | 13:49 | 51 | 1213.8167 | -64.19 | 11.7222 | 1998 | 765 | 260
2012-12-05 | 13:50 | 51 | 1213.8333 | -64.19 | 11.7222 | 2001 | 762 | 258
2012-12-05 | 13:51 | 51 | 1213.85 | -64.19 | 11.7222 | 2001 | 765 | 259
2012-12-05 | 13:52 | 51 | 1213.8667 | -63.84 | 11.7222 | 2001 | 765 | 259
2012-12-05 | 13:53 | 51 | 1213.8833 | -63.84 | 11.7222 | 1998 | 770 | 256
2012-12-05 | 13:54 | 51 | 1213.9 | -63.84 | 11.7222 | 1998 | 761 | 256
2012-12-05 | 13:55 | 51 | 1213.9167 | -64.54 | 11.7222 | 2001 | 767 | 256
2012-12-05 | 13:56 | 51 | 1213.9333 | -64.54 | 11.7222 | 1998 | 765 | 258
2012-12-05 | 13:57 | 51 | 1213.95 | -64.19 | 11.7222 | 2001 | 766 | 266
2012-12-05 | 13:58 | 51 | 1213.9667 | -63.84 | 11.7222 | 2001 | 768 | 264
2012-12-05 | 13:59 | 51 | 1213.9833 | -63.84 | 11.7222 | 2004 | 767 | 262
2012-12-05 | 14:00 | 51 | 1214 | -64.19 | 11.7222 | 2004 | 767 | 261
2012-12-05 | 14:01 | 51 | 1214.0167 | -64.19 | 11.7222 | 2004 | 767 | 260
2012-12-05 | 14:02 | 51 | 1214.0333 | -64.19 | 11.7222 | 2004 | 764 | 261
2012-12-05 | 14:03 | 51 | 1214.05 | -64.19 | 11.7222 | 2004 | 766 | 260
2012-12-05 | 14:04 | 51 | 1214.0667 | -63.84 | 11.7222 | 2004 | 768 | 261
2012-12-05 | 14:05 | 51 | 1214.0833 | -63.84 | 11.7222 | 2001 | 766 | 261
2012-12-05 | 14:06 | 51 | 1214.1 | -64.19 | 11.7222 | 2004 | 762 | 258
2012-12-05 | 14:07 | 51 | 1214.1167 | -64.19 | 11.7222 | 2004 | 767 | 260
2012-12-05 | 14:08 | 51 | 1214.1333 | -64.19 | 11.7222 | 2001 | 763 | 262
2012-12-05 | 14:09 | 51 | 1214.15 | -64.19 | 11.7222 | 2004 | 759 | 257
2012-12-05 | 14:10 | 51 | 1214.1667 | -63.84 | 11.7222 | 2004 | 760 | 257
2012-12-05 | 14:11 | 51 | 1214.1833 | -63.84 | 11.7222 | 2004 | 764 | 255
2012-12-05 | 14:12 | 51 | 1214.2 | -63.84 | 11.7222 | 2004 | 768 | 258
2012-12-05 | 14:13 | 51 | 1214.2167 | -64.19 | 11.7222 | 2004 | 770 | 256
2012-12-05 | 14:14 | 51 | 1214.2333 | -64.19 | 11.7222 | 2001 | 764 | 262
2012-12-05 | 14:15 | 51 | 1214.25 | -64.19 | 11.7222 | 2001 | 761 | 264
2012-12-05 | 14:16 | 51 | 1214.2667 | -64.19 | 11.7222 | 2001 | 766 | 263
2012-12-05 | 14:17 | 51 | 1214.2833 | -64.19 | 11.7222 | 2004 | 767 | 263
2012-12-05 | 14:18 | 51 | 1214.3 | -64.19 | 11.7222 | 2004 | 767 | 256
2012-12-05 | 14:19 | 51 | 1214.3167 | -64.19 | 11.7222 | 2004 | 768 | 258
2012-12-05 | 14:20 | 51 | 1214.3333 | -64.19 | 11.7222 | 2004 | 764 | 271
2012-12-05 | 14:21 | 51 | 1214.35 | -64.19 | 11.7222 | 2001 | 771 | 258
2012-12-05 | 14:22 | 51 | 1214.3667 | -64.19 | 11.7222 | 2001 | 768 | 258
2012-12-05 | 14:23 | 51 | 1214.3833 | -64.19 | 11.7222 | 2004 | 763 | 261
2012-12-05 | 14:24 | 51 | 1214.4 | -64.19 | 11.7222 | 2004 | 768 | 265
2012-12-05 | 14:25 | 51 | 1214.4167 | -64.19 | 11.7222 | 2004 | 767 | 261
2012-12-05 | 14:26 | 51 | 1214.4333 | -64.19 | 11.7222 | 2004 | 764 | 254
2012-12-05 | 14:27 | 51 | 1214.45 | -64.19 | 11.7222 | 2004 | 763 | 265
2012-12-05 | 14:28 | 51 | 1214.4667 | -64.54 | 11.7222 | 2006 | 762 | 271
2012-12-05 | 14:29 | 51 | 1214.4833 | -63.84 | 11.7222 | 2006 | 745 | 257
2012-12-05 | 14:30 | 51 | 1214.5 | -64.19 | 11.7222 | 2009 | 766 | 263
2012-12-05 | 14:31 | 51 | 1214.5167 | -64.19 | 11.7222 | 2014 | 760 | 258
2012-12-05 | 14:32 | 51 | 1214.5333 | -64.19 | 11.7222 | 2014 | 765 | 265
2012-12-05 | 14:33 | 51 | 1214.55 | -64.19 | 11.7222 | 2014 | 771 | 269
2012-12-05 | 14:34 | 51 | 1214.5667 | -64.19 | 11.7222 | 2011 | 766 | 269
2012-12-05 | 14:35 | 51 | 1214.5833 | -64.19 | 11.7222 | 2014 | 766 | 265
2012-12-05 | 14:36 | 51 | 1214.6 | -64.19 | 11.7222 | 2014 | 763 | 270
2012-12-05 | 14:37 | 51 | 1214.6167 | -64.19 | 11.7222 | 2011 | 768 | 261
2012-12-05 | 14:38 | 51 | 1214.6333 | -64.19 | 11.7222 | 2014 | 764 | 266
2012-12-05 | 14:39 | 51 | 1214.65 | -64.19 | 11.7222 | 2011 | 764 | 268
2012-12-05 | 14:40 | 51 | 1214.6667 | -64.19 | 11.7222 | 2011 | 767 | 260
2012-12-05 | 14:41 | 51 | 1214.6833 | -64.19 | 11.7222 | 2014 | 765 | 252
2012-12-05 | 14:42 | 51 | 1214.7 | -64.19 | 11.7222 | 2011 | 765 | 254
2012-12-05 | 14:43 | 51 | 1214.7167 | -64.19 | 11.7222 | 2014 | 767 | 265
2012-12-05 | 14:44 | 51 | 1214.7333 | -63.84 | 11.7222 | 2019 | 768 | 268
2012-12-05 | 14:45 | 51 | 1214.75 | -64.19 | 11.7222 | 2021 | 763 | 258
2012-12-05 | 14:46 | 51 | 1214.7667 | -64.19 | 11.7222 | 2019 | 766 | 263
2012-12-05 | 14:47 | 51 | 1214.7833 | -64.19 | 11.7222 | 2021 | 769 | 248
2012-12-05 | 14:48 | 51 | 1214.8 | -63.84 | 11.7222 | 2016 | 763 | 261
2012-12-05 | 14:49 | 51 | 1214.8167 | -63.84 | 11.7222 | 2021 | 761 | 259
2012-12-05 | 14:50 | 51 | 1214.8333 | -64.54 | 11.7222 | 2019 | 765 | 253
2012-12-05 | 14:51 | 51 | 1214.85 | -64.19 | 11.7222 | 2019 | 772 | 254
2012-12-05 | 14:52 | 51 | 1214.8667 | -64.19 | 11.7222 | 2016 | 765 | 258
2012-12-05 | 14:53 | 51 | 1214.8833 | -64.19 | 11.7222 | 2016 | 771 | 253
2012-12-05 | 14:54 | 51 | 1214.9 | -64.19 | 11.7222 | 2021 | 766 | 267
2012-12-05 | 14:55 | 51 | 1214.9167 | -64.19 | 11.7222 | 2021 | 765 | 254
2012-12-05 | 14:56 | 51 | 1214.9333 | -64.54 | 11.7222 | 2021 | 759 | 265
2012-12-05 | 14:57 | 51 | 1214.95 | -64.54 | 11.7222 | 2021 | 761 | 255
2012-12-05 | 14:58 | 51 | 1214.9667 | -64.19 | 11.7222 | 2021 | 768 | 258
2012-12-05 | 14:59 | 51 | 1214.9833 | -63.84 | 11.7222 | 2027 | 756 | 258
2012-12-05 | 15:00 | 51 | 1215 | -64.19 | 11.7222 | 2021 | 761 | 245
2012-12-05 | 15:01 | 51 | 1215.0167 | -64.19 | 11.7222 | 2021 | 760 | 251
2012-12-05 | 15:02 | 51 | 1215.0333 | -64.19 | 11.7222 | 2021 | 765 | 252
2012-12-05 | 15:03 | 51 | 1215.05 | -64.19 | 11.7222 | 2024 | 771 | 254
2012-12-05 | 15:04 | 51 | 1215.0667 | -64.19 | 11.7222 | 2024 | 767 | 261
2012-12-05 | 15:05 | 51 | 1215.0833 | -63.84 | 11.7222 | 2021 | 757 | 249
2012-12-05 | 15:06 | 51 | 1215.1 | -63.84 | 11.7222 | 2024 | 762 | 254
2012-12-05 | 15:07 | 51 | 1215.1167 | -64.19 | 11.7222 | 2024 | 768 | 251
2012-12-05 | 15:08 | 51 | 1215.1333 | -64.19 | 11.7222 | 2021 | 758 | 259
2012-12-05 | 15:09 | 51 | 1215.15 | -64.19 | 11.7222 | 2032 | 764 | 264
2012-12-05 | 15:10 | 51 | 1215.1667 | -64.19 | 11.7222 | 2032 | 767 | 263
2012-12-05 | 15:11 | 51 | 1215.1833 | -64.19 | 11.7222 | 2032 | 765 | 262
2012-12-05 | 15:12 | 51 | 1215.2 | -64.19 | 11.7222 | 2029 | 769 | 263
2012-12-05 | 15:13 | 51 | 1215.2167 | -64.19 | 11.7222 | 2032 | 767 | 269
2012-12-05 | 15:15 | 51 | 1215.25 | -64.19 | 11.7222 | 2032 | 768 | 261
2012-12-05 | 15:16 | 51 | 1215.2667 | -64.19 | 11.7222 | 2032 | 757 | 260
2012-12-05 | 15:17 | 51 | 1215.2833 | -64.19 | 11.7222 | 2034 | 760 | 267
2012-12-05 | 15:18 | 51 | 1215.3 | -64.19 | 11.7222 | 2032 | 758 | 264
2012-12-05 | 15:19 | 51 | 1215.3167 | -64.19 | 11.7222 | 2032 | 764 | 259
2012-12-05 | 15:20 | 51 | 1215.3333 | -64.19 | 11.7222 | 2034 | 765 | 272
2012-12-05 | 15:21 | 51 | 1215.35 | -64.19 | 11.7222 | 2034 | 759 | 266
2012-12-05 | 15:22 | 51 | 1215.3667 | -63.84 | 11.7222 | 2034 | 787 | 262
2012-12-05 | 15:23 | 51 | 1215.3833 | -64.19 | 11.7222 | 2034 | 763 | 255
2012-12-05 | 15:24 | 51 | 1215.4 | -64.19 | 11.7222 | 2034 | 766 | 264
2012-12-05 | 15:25 | 51 | 1215.4167 | -64.19 | 11.7222 | 2034 | 757 | 267
2012-12-05 | 15:26 | 51 | 1215.4333 | -64.19 | 11.7222 | 2032 | 754 | 268
2012-12-05 | 15:27 | 51 | 1215.45 | -63.84 | 11.7222 | 2034 | 766 | 270
2012-12-05 | 15:28 | 51 | 1215.4667 | -64.54 | 11.7222 | 2037 | 764 | 265
2012-12-05 | 15:29 | 51 | 1215.4833 | -64.19 | 11.7222 | 2037 | 763 | 263
2012-12-05 | 15:30 | 51 | 1215.5 | -64.19 | 11.7222 | 2238.3948 | 765 | 268
2012-12-05 | 15:31 | 51 | 1215.5167 | -64.19 | 11.7222 | 2235.7092 | 764 | 263
2012-12-05 | 15:32 | 51 | 1215.5333 | -63.84 | 11.7222 | 2241.0804 | 761 | 267
2012-12-05 | 15:33 | 51 | 1215.55 | -64.19 | 11.7222 | 2238.3948 | 765 | 259
2012-12-05 | 15:34 | 51 | 1215.5667 | -63.84 | 11.7222 | 2238.3948 | 758 | 259
2012-12-05 | 15:35 | 51 | 1215.5833 | -64.19 | 11.7222 | 2241.0804 | 769 | 263
2012-12-05 | 15:36 | 51 | 1215.6 | -63.84 | 11.7222 | 2241.0804 | 760 | 264
2012-12-05 | 15:37 | 51 | 1215.6167 | -64.54 | 11.7222 | 2238.3948 | 760 | 264
2012-12-05 | 15:38 | 51 | 1215.6333 | -64.19 | 11.7222 | 2241.0804 | 757 | 265
2012-12-05 | 15:39 | 51 | 1215.65 | -63.84 | 11.7222 | 2241.0804 | 765 | 274
2012-12-05 | 15:40 | 51 | 1215.6667 | -64.19 | 11.7222 | 2243.766 | 768 | 258
2012-12-05 | 15:41 | 51 | 1215.6833 | -63.84 | 11.7222 | 2241.0804 | 766 | 256
2012-12-05 | 15:42 | 51 | 1215.7 | -63.84 | 11.7222 | 2241.0804 | 768 | 261
2012-12-05 | 15:44 | 51 | 1215.7333 | -64.19 | 11.7222 | 2243.766 | 756 | 272
2012-12-05 | 15:45 | 51 | 1215.75 | -63.84 | 11.7222 | 2243.766 | 765 | 270
2012-12-05 | 15:46 | 51 | 1215.7667 | -63.84 | 11.7222 | 2246.4516 | 765 | 253
2012-12-05 | 15:47 | 51 | 1215.7833 | -64.19 | 11.7222 | 2246.4516 | 770 | 264
2012-12-05 | 15:48 | 51 | 1215.8 | -63.84 | 11.7222 | 2246.4516 | 755 | 275
2012-12-05 | 15:49 | 51 | 1215.8167 | -64.54 | 11.7222 | 2243.766 | 755 | 266
2012-12-05 | 15:50 | 51 | 1215.8333 | -63.84 | 11.7222 | 2246.4516 | 754 | 268
2012-12-05 | 15:51 | 51 | 1215.85 | -63.84 | 11.7222 | 2246.4516 | 758 | 270
2012-12-05 | 15:52 | 51 | 1215.8667 | -63.84 | 11.7222 | 2243.766 | 751 | 256
2012-12-05 | 15:53 | 51 | 1215.8833 | -63.84 | 11.7222 | 2246.4516 | 764 | 272
2012-12-05 | 15:54 | 51 | 1215.9 | -63.84 | 11.7222 | 2246.4516 | 778 | 259
2012-12-05 | 15:55 | 51 | 1215.9167 | -64.54 | 11.7222 | 2246.4516 | 774 | 266
2012-12-05 | 15:56 | 51 | 1215.9333 | -64.19 | 11.7222 | 2246.4516 | 774 | 250
2012-12-05 | 15:57 | 51 | 1215.95 | -64.19 | 11.7222 | 2248.988 | 787 | 273
2012-12-05 | 15:58 | 51 | 1215.9667 | -64.19 | 11.7222 | 2243.766 | 792 | 265
2012-12-05 | 15:59 | 51 | 1215.9833 | -63.84 | 11.7222 | 2243.766 | 764 | 270
2012-12-05 | 16:00 | 51 | 1216 | -63.84 | 11.7222 | 2246.4516 | 786 | 261
2012-12-05 | 16:01 | 51 | 1216.0167 | -64.19 | 11.7222 | 2246.4516 | 757 | 265
2012-12-05 | 16:02 | 51 | 1216.0333 | -64.19 | 11.7222 | 2246.4516 | 792 | 263
2012-12-05 | 16:03 | 51 | 1216.05 | -64.54 | 11.7222 | 2246.4516 | 792 | 264
2012-12-05 | 16:04 | 51 | 1216.0667 | -64.19 | 11.7222 | 2243.766 | 763 | 269
2012-12-05 | 16:05 | 51 | 1216.0833 | -64.19 | 11.7222 | 2246.4516 | 781 | 257
2012-12-05 | 16:06 | 51 | 1216.1 | -64.19 | 11.7222 | 2246.4516 | 754 | 259
2012-12-05 | 16:07 | 51 | 1216.1167 | -63.84 | 11.7222 | 2243.766 | 768 | 268
2012-12-05 | 16:08 | 51 | 1216.1333 | -64.54 | 11.7222 | 2243.766 | 762 | 262
2012-12-05 | 16:09 | 51 | 1216.15 | -63.84 | 11.7222 | 2246.4516 | 781 | 263
2012-12-05 | 16:10 | 51 | 1216.1667 | -64.19 | 11.7222 | 2246.4516 | 770 | 266
2012-12-05 | 16:11 | 51 | 1216.1833 | -64.19 | 11.7222 | 2246.4516 | 782 | 266
2012-12-05 | 16:12 | 51 | 1216.2 | -64.19 | 11.7222 | 2246.4516 | 751 | 265
2012-12-05 | 16:13 | 51 | 1216.2167 | -64.19 | 11.7222 | 2246.4516 | 762 | 268
2012-12-05 | 16:14 | 51 | 1216.2333 | -64.19 | 11.7222 | 2246.4516 | 781 | 275
2012-12-05 | 16:15 | 51 | 1216.25 | -64.19 | 11.7222 | 2246.4516 | 774 | 264
2012-12-05 | 16:16 | 51 | 1216.2667 | -64.19 | 11.7222 | 2246.4516 | 776 | 272
2012-12-05 | 16:17 | 51 | 1216.2833 | -64.19 | 11.7222 | 2246.4516 | 755 | 273
2012-12-05 | 16:18 | 51 | 1216.3 | -64.19 | 11.7222 | 2246.4516 | 765 | 269
2012-12-05 | 16:19 | 51 | 1216.3167 | -63.84 | 11.7222 | 2246.4516 | 761 | 269
2012-12-05 | 16:20 | 51 | 1216.3333 | -63.84 | 11.7222 | 2246.4516 | 752 | 270
2012-12-05 | 16:21 | 51 | 1216.35 | -64.19 | 11.7222 | 2246.4516 | 777 | 262
2012-12-05 | 16:22 | 51 | 1216.3667 | -63.84 | 11.7222 | 2246.4516 | 793 | 258
2012-12-05 | 16:23 | 51 | 1216.3833 | -63.84 | 11.7222 | 2246.4516 | 763 | 259
2012-12-05 | 16:24 | 51 | 1216.4 | -64.19 | 11.7222 | 2248.988 | 756 | 262
2012-12-05 | 16:25 | 51 | 1216.4167 | -64.19 | 11.7222 | 2246.4516 | 761 | 267
2012-12-05 | 16:26 | 51 | 1216.4333 | -63.84 | 11.7222 | 2248.988 | 771 | 261
2012-12-05 | 16:27 | 51 | 1216.45 | -63.84 | 11.7222 | 2246.4516 | 784 | 267
2012-12-05 | 16:28 | 51 | 1216.4667 | -64.19 | 11.7222 | 2246.4516 | 757 | 273
2012-12-05 | 16:29 | 51 | 1216.4833 | -64.19 | 11.7222 | 2246.4516 | 781 | 262
2012-12-05 | 16:30 | 51 | 1216.5 | -64.19 | 11.7222 | 2246.4516 | 758 | 266
2012-12-05 | 16:31 | 51 | 1216.5167 | -63.84 | 11.7222 | 2246.4516 | 760 | 266
2012-12-05 | 16:32 | 51 | 1216.5333 | -64.19 | 11.7222 | 2246.4516 | 749 | 267
2012-12-05 | 16:33 | 51 | 1216.55 | -64.19 | 11.7222 | 2248.988 | 755 | 268
2012-12-05 | 16:34 | 51 | 1216.5667 | -64.19 | 11.7222 | 2246.4516 | 771 | 261
2012-12-05 | 16:35 | 51 | 1216.5833 | -63.84 | 11.7222 | 2248.988 | 752 | 283
2012-12-05 | 16:36 | 51 | 1216.6 | -64.19 | 11.7222 | 2246.4516 | 754 | 268
2012-12-05 | 16:37 | 51 | 1216.6167 | -63.84 | 11.7222 | 2248.988 | 749 | 260
2012-12-05 | 16:38 | 51 | 1216.6333 | -64.19 | 11.7222 | 2248.988 | 784 | 266
2012-12-05 | 16:39 | 51 | 1216.65 | -64.19 | 11.7222 | 2246.4516 | 758 | 265
2012-12-05 | 16:40 | 51 | 1216.6667 | -64.19 | 11.7222 | 2248.988 | 774 | 270
2012-12-05 | 16:41 | 51 | 1216.6833 | -64.19 | 11.7222 | 2246.4516 | 762 | 272
2012-12-05 | 16:42 | 51 | 1216.7 | -63.84 | 11.7222 | 2246.4516 | 752 | 266
2012-12-05 | 16:43 | 51 | 1216.7167 | -64.19 | 11.7222 | 2248.988 | 785 | 274
2012-12-05 | 16:44 | 51 | 1216.7333 | -64.19 | 11.7222 | 2248.988 | 753 | 272
2012-12-05 | 16:45 | 51 | 1216.75 | -64.19 | 11.7222 | 2246.4516 | 754 | 270
2012-12-05 | 16:46 | 51 | 1216.7667 | -64.19 | 11.7222 | 2246.4516 | 780 | 268
2012-12-05 | 16:47 | 51 | 1216.7833 | -64.19 | 11.7222 | 2248.988 | 782 | 273
2012-12-05 | 16:48 | 51 | 1216.8 | -63.84 | 11.7222 | 2248.988 | 754 | 262
2012-12-05 | 16:49 | 51 | 1216.8167 | -63.84 | 11.7222 | 2246.4516 | 760 | 261
2012-12-05 | 16:50 | 51 | 1216.8333 | -63.84 | 11.7222 | 2246.4516 | 768 | 271
2012-12-05 | 16:51 | 51 | 1216.85 | -64.19 | 11.7222 | 2248.988 | 774 | 274
2012-12-05 | 16:52 | 51 | 1216.8667 | -63.84 | 11.7222 | 2248.988 | 774 | 272
2012-12-05 | 16:53 | 51 | 1216.8833 | -64.19 | 11.7222 | 2246.4516 | 778 | 259
2012-12-05 | 16:54 | 51 | 1216.9 | -64.19 | 11.7222 | 2246.4516 | 785 | 263
2012-12-05 | 16:55 | 51 | 1216.9167 | -64.54 | 11.7222 | 2246.4516 | 784 | 261
2012-12-05 | 16:56 | 51 | 1216.9333 | -63.84 | 11.7222 | 2248.988 | 781 | 266
2012-12-05 | 16:57 | 51 | 1216.95 | -64.19 | 11.7222 | 2248.988 | 777 | 266
2012-12-05 | 16:58 | 51 | 1216.9667 | -63.84 | 11.7222 | 2246.4516 | 774 | 262
2012-12-05 | 16:59 | 51 | 1216.9833 | -64.19 | 11.7222 | 2248.988 | 751 | 272
2012-12-05 | 17:00 | 51 | 1217 | -64.19 | 11.7222 | 2246.4516 | 770 | 269
2012-12-05 | 17:01 | 51 | 1217.0167 | -63.84 | 11.7222 | 2254.3592 | 779 | 272
2012-12-05 | 17:02 | 51 | 1217.0333 | -64.19 | 11.7222 | 2246.4516 | 747 | 271
2012-12-05 | 17:03 | 51 | 1217.05 | -63.84 | 11.7222 | 2251.6736 | 752 | 266
2012-12-05 | 17:04 | 51 | 1217.0667 | -63.84 | 11.7222 | 2248.988 | 774 | 262
2012-12-05 | 17:05 | 51 | 1217.0833 | -63.84 | 11.7222 | 2246.4516 | 778 | 260
2012-12-05 | 17:06 | 51 | 1217.1 | -63.84 | 11.7222 | 2246.4516 | 772 | 260
2012-12-05 | 17:07 | 51 | 1217.1167 | -64.19 | 11.7222 | 2248.988 | 773 | 271
2012-12-05 | 17:08 | 51 | 1217.1333 | -63.84 | 11.7222 | 2246.4516 | 771 | 266
2012-12-05 | 17:09 | 51 | 1217.15 | -63.84 | 11.7222 | 2251.6736 | 771 | 262
2012-12-05 | 17:10 | 51 | 1217.1667 | -63.49 | 11.7222 | 2251.6736 | 749 | 270
2012-12-05 | 17:11 | 51 | 1217.1833 | -64.54 | 11.7222 | 2248.988 | 782 | 261
2012-12-05 | 17:12 | 51 | 1217.2 | -64.19 | 11.7222 | 2246.4516 | 779 | 269
2012-12-05 | 17:13 | 51 | 1217.2167 | -64.19 | 11.7222 | 2246.4516 | 779 | 273
2012-12-05 | 17:14 | 51 | 1217.2333 | -63.84 | 11.7222 | 2248.988 | 777 | 270
2012-12-05 | 17:15 | 51 | 1217.25 | -63.84 | 11.7222 | 2248.988 | 774 | 272
2012-12-05 | 17:16 | 51 | 1217.2667 | -63.84 | 11.7222 | 2246.4516 | 774 | 269
2012-12-05 | 17:17 | 51 | 1217.2833 | -64.19 | 11.7222 | 2246.4516 | 776 | 278
2012-12-05 | 17:18 | 51 | 1217.3 | -64.54 | 11.7222 | 2246.4516 | 774 | 270
2012-12-05 | 17:19 | 51 | 1217.3167 | -63.84 | 11.7222 | 2246.4516 | 768 | 281
2012-12-05 | 17:20 | 51 | 1217.3333 | -64.54 | 11.7222 | 2246.4516 | 765 | 269
2012-12-05 | 17:21 | 51 | 1217.35 | -63.84 | 11.7222 | 2246.4516 | 753 | 269
2012-12-05 | 17:22 | 51 | 1217.3667 | -63.84 | 11.7222 | 2248.988 | 772 | 265
2012-12-05 | 17:23 | 51 | 1217.3833 | -63.84 | 11.7222 | 2254.3592 | 775 | 274
2012-12-05 | 17:24 | 51 | 1217.4 | -64.19 | 11.7222 | 2251.6736 | 772 | 269
2012-12-05 | 17:25 | 51 | 1217.4167 | -64.54 | 11.7222 | 2254.3592 | 767 | 276
2012-12-05 | 17:26 | 51 | 1217.4333 | -64.54 | 11.7222 | 2254.3592 | 763 | 271
2012-12-05 | 17:27 | 51 | 1217.45 | -63.84 | 11.7222 | 2251.6736 | 778 | 270
2012-12-05 | 17:28 | 51 | 1217.4667 | -63.84 | 11.7222 | 2254.3592 | 764 | 273
2012-12-05 | 17:29 | 51 | 1217.4833 | -63.84 | 11.7222 | 2254.3592 | 778 | 274
2012-12-05 | 17:30 | 51 | 1217.5 | -63.84 | 11.7222 | 2251.6736 | 749 | 266
2012-12-05 | 17:31 | 51 | 1217.5167 | -63.84 | 11.7222 | 2251.6736 | 773 | 262
2012-12-05 | 17:32 | 51 | 1217.5333 | -64.19 | 11.7222 | 2254.3592 | 769 | 272
2012-12-05 | 17:33 | 51 | 1217.55 | -63.84 | 11.7222 | 2254.3592 | 774 | 257
2012-12-05 | 17:34 | 51 | 1217.5667 | -63.49 | 11.7222 | 2254.3592 | 764 | 270
2012-12-05 | 17:35 | 51 | 1217.5833 | -63.84 | 11.7222 | 2254.3592 | 775 | 263
2012-12-05 | 17:36 | 51 | 1217.6 | -64.19 | 11.7222 | 2254.3592 | 777 | 273
2012-12-05 | 17:37 | 51 | 1217.6167 | -64.19 | 11.7222 | 2254.3592 | 762 | 277
2012-12-05 | 17:38 | 51 | 1217.6333 | -63.84 | 11.7222 | 2257.0448 | 758 | 276
2012-12-05 | 17:39 | 51 | 1217.65 | -64.19 | 11.7222 | 2254.3592 | 776 | 272
2012-12-05 | 17:40 | 51 | 1217.6667 | -64.54 | 11.7222 | 2254.3592 | 762 | 259
2012-12-05 | 17:41 | 51 | 1217.6833 | -63.84 | 11.7222 | 2257.0448 | 748 | 269
2012-12-05 | 17:42 | 51 | 1217.7 | -64.19 | 11.7222 | 2251.6736 | 775 | 269
2012-12-05 | 17:43 | 51 | 1217.7167 | -64.19 | 11.7222 | 2251.6736 | 764 | 266
2012-12-05 | 17:44 | 51 | 1217.7333 | -64.19 | 11.7222 | 2251.6736 | 781 | 261
2012-12-05 | 17:45 | 51 | 1217.75 | -63.84 | 11.7222 | 2254.3592 | 771 | 270
2012-12-05 | 17:46 | 51 | 1217.7667 | -64.19 | 11.7222 | 2254.3592 | 770 | 272
2012-12-05 | 17:47 | 51 | 1217.7833 | -63.84 | 11.7222 | 2254.3592 | 751 | 264
2012-12-05 | 17:48 | 51 | 1217.8 | -63.84 | 11.7222 | 2254.3592 | 774 | 270
2012-12-05 | 17:49 | 51 | 1217.8167 | -64.19 | 11.7222 | 2251.6736 | 780 | 264
2012-12-05 | 17:50 | 51 | 1217.8333 | -64.19 | 11.7222 | 2254.3592 | 764 | 274
2012-12-05 | 17:51 | 51 | 1217.85 | -63.84 | 11.7222 | 2254.3592 | 783 | 271
2012-12-05 | 17:52 | 51 | 1217.8667 | -63.84 | 11.7222 | 2254.3592 | 781 | 267
2012-12-05 | 17:53 | 51 | 1217.8833 | -64.19 | 11.7222 | 2257.0448 | 784 | 270
2012-12-05 | 17:54 | 51 | 1217.9 | -64.54 | 11.7222 | 2254.3592 | 780 | 267
2012-12-05 | 17:55 | 51 | 1217.9167 | -63.84 | 11.7222 | 2254.3592 | 788 | 273
2012-12-05 | 17:56 | 51 | 1217.9333 | -63.84 | 11.7222 | 2254.3592 | 785 | 265
2012-12-05 | 17:57 | 51 | 1217.95 | -64.19 | 11.7222 | 2254.3592 | 787 | 270
2012-12-05 | 17:58 | 51 | 1217.9667 | -63.84 | 11.7222 | 2254.3592 | 777 | 269
2012-12-05 | 17:59 | 51 | 1217.9833 | -63.84 | 11.7222 | 2257.0448 | 781 | 264
2012-12-05 | 18:00 | 51 | 1218 | -63.84 | 11.7222 | 2254.3592 | 773 | 273
2012-12-05 | 18:01 | 51 | 1218.0167 | -63.84 | 11.7222 | 2257.0448 | 761 | 272
2012-12-05 | 18:02 | 51 | 1218.0333 | -64.19 | 11.7222 | 2254.3592 | 752 | 270
2012-12-05 | 18:03 | 51 | 1218.05 | -63.49 | 11.7222 | 2257.0448 | 787 | 275
2012-12-05 | 18:04 | 51 | 1218.0667 | -63.84 | 11.7222 | 2257.0448 | 788 | 265
2012-12-05 | 18:05 | 51 | 1218.0833 | -64.19 | 11.7222 | 2254.3592 | 782 | 260
2012-12-05 | 18:06 | 51 | 1218.1 | -63.84 | 11.7222 | 2254.3592 | 785 | 269
2012-12-05 | 18:07 | 51 | 1218.1167 | -64.19 | 11.7222 | 2254.3592 | 783 | 263
2012-12-05 | 18:08 | 51 | 1218.1333 | -64.54 | 11.7222 | 2254.3592 | 788 | 266
2012-12-05 | 18:10 | 51 | 1218.1667 | -63.84 | 11.7222 | 2254.3592 | 769 | 269
2012-12-05 | 18:11 | 51 | 1218.1833 | -64.54 | 11.7222 | 2254.3592 | 783 | 265
2012-12-05 | 18:12 | 51 | 1218.2 | -63.84 | 11.7222 | 2254.3592 | 788 | 269
2012-12-05 | 18:13 | 51 | 1218.2167 | -63.84 | 11.7222 | 2251.6736 | 766 | 270
2012-12-05 | 18:14 | 51 | 1218.2333 | -64.19 | 11.7222 | 2254.3592 | 782 | 262
2012-12-05 | 18:15 | 51 | 1218.25 | -63.84 | 11.7222 | 2254.3592 | 765 | 274
2012-12-05 | 18:16 | 51 | 1218.2667 | -64.19 | 11.7222 | 2254.3592 | 783 | 272
2012-12-05 | 18:17 | 51 | 1218.2833 | -63.84 | 11.7222 | 2257.0448 | 789 | 269
2012-12-05 | 18:18 | 51 | 1218.3 | -64.19 | 11.7222 | 2254.3592 | 781 | 272
2012-12-05 | 18:19 | 51 | 1218.3167 | -64.19 | 11.7222 | 2251.6736 | 789 | 269
2012-12-05 | 18:20 | 51 | 1218.3333 | -63.84 | 11.7222 | 2251.6736 | 778 | 256
2012-12-05 | 18:21 | 51 | 1218.35 | -63.84 | 11.7222 | 2254.3592 | 782 | 273
2012-12-05 | 18:22 | 51 | 1218.3667 | -63.84 | 11.7222 | 2251.6736 | 758 | 270
2012-12-05 | 18:23 | 51 | 1218.3833 | -64.19 | 11.7222 | 2254.3592 | 784 | 266
2012-12-05 | 18:24 | 51 | 1218.4 | -64.19 | 11.7222 | 2254.3592 | 755 | 273
2012-12-05 | 18:25 | 51 | 1218.4167 | -63.84 | 11.7222 | 2254.3592 | 776 | 270
2012-12-05 | 18:26 | 51 | 1218.4333 | -63.84 | 11.7222 | 2251.6736 | 733 | 268
2012-12-05 | 18:27 | 51 | 1218.45 | -64.19 | 11.7222 | 2254.3592 | 755 | 265
2012-12-05 | 18:28 | 51 | 1218.4667 | -64.19 | 11.7222 | 2259.7304 | 763 | 275
2012-12-05 | 18:29 | 51 | 1218.4833 | -63.84 | 11.7222 | 2251.6736 | 784 | 257
2012-12-05 | 18:30 | 51 | 1218.5 | -64.19 | 11.7222 | 2254.3592 | 748 | 268
2012-12-05 | 18:31 | 51 | 1218.5167 | -64.19 | 11.7222 | 2251.6736 | 779 | 265
2012-12-05 | 18:32 | 51 | 1218.5333 | -63.84 | 11.7222 | 2254.3592 | 761 | 277
2012-12-05 | 18:33 | 51 | 1218.55 | -64.54 | 11.7222 | 2254.3592 | 781 | 276
2012-12-05 | 18:34 | 51 | 1218.5667 | -63.84 | 11.7222 | 2254.3592 | 754 | 267
2012-12-05 | 18:35 | 51 | 1218.5833 | -64.54 | 11.7222 | 2254.3592 | 763 | 268
2012-12-05 | 18:36 | 51 | 1218.6 | -64.19 | 11.7222 | 2254.3592 | 779 | 278
2012-12-05 | 18:37 | 51 | 1218.6167 | -63.84 | 11.7222 | 2254.3592 | 785 | 267
2012-12-05 | 18:38 | 51 | 1218.6333 | -64.19 | 11.7222 | 2257.0448 | 786 | 275
2012-12-05 | 18:39 | 51 | 1218.65 | -63.84 | 11.7222 | 2257.0448 | 781 | 266
2012-12-05 | 18:40 | 51 | 1218.6667 | -63.84 | 11.7222 | 2259.7304 | 784 | 270
2012-12-05 | 18:41 | 51 | 1218.6833 | -64.19 | 11.7222 | 2257.0448 | 778 | 266
2012-12-05 | 18:42 | 51 | 1218.7 | -63.84 | 11.7222 | 2259.7304 | 762 | 263
2012-12-05 | 18:43 | 51 | 1218.7167 | -64.54 | 11.7222 | 2257.0448 | 780 | 269
2012-12-05 | 18:44 | 51 | 1218.7333 | -64.19 | 11.7222 | 2257.0448 | 785 | 263
2012-12-05 | 18:45 | 51 | 1218.75 | -63.84 | 11.7222 | 2259.7304 | 784 | 264
2012-12-05 | 18:46 | 51 | 1218.7667 | -63.84 | 11.7222 | 2259.7304 | 778 | 263
2012-12-05 | 18:47 | 51 | 1218.7833 | -64.19 | 11.7222 | 2257.0448 | 776 | 274
2012-12-05 | 18:48 | 51 | 1218.8 | -63.84 | 11.7222 | 2259.7304 | 776 | 266
2012-12-05 | 18:49 | 51 | 1218.8167 | -63.84 | 11.7222 | 2259.7304 | 777 | 274
2012-12-05 | 18:50 | 51 | 1218.8333 | -63.84 | 11.7222 | 2257.0448 | 777 | 267
2012-12-05 | 18:51 | 51 | 1218.85 | -63.84 | 11.7222 | 2259.7304 | 760 | 266
2012-12-05 | 18:52 | 51 | 1218.8667 | -63.84 | 11.7222 | 2259.7304 | 781 | 264
2012-12-05 | 18:53 | 51 | 1218.8833 | -63.84 | 11.7222 | 2259.7304 | 786 | 267
2012-12-05 | 18:55 | 51 | 1218.9167 | -63.84 | 11.7222 | 2055 | 783 | 269
2012-12-05 | 18:56 | 51 | 1218.9333 | -64.19 | 11.7222 | 2052 | 777 | 266
2012-12-05 | 18:57 | 51 | 1218.95 | -63.84 | 11.7222 | 2055 | 777 | 264
2012-12-05 | 18:58 | 51 | 1218.9667 | -63.84 | 11.7222 | 2052 | 781 | 266
2012-12-05 | 18:59 | 51 | 1218.9833 | -64.19 | 11.7222 | 2055 | 786 | 273
2012-12-05 | 19:00 | 51 | 1219 | -63.84 | 11.7222 | 2055 | 787 | 274
2012-12-05 | 19:01 | 51 | 1219.0167 | -63.84 | 11.7222 | 2055 | 770 | 272
2012-12-05 | 19:03 | 51 | 1219.05 | -63.84 | 11.7222 | 2057 | 771 | 270
2012-12-05 | 19:04 | 51 | 1219.0667 | -63.84 | 11.7222 | 2055 | 778 | 271
2012-12-05 | 19:05 | 51 | 1219.0833 | -64.54 | 11.7222 | 2055 | 734 | 269
2012-12-05 | 19:06 | 51 | 1219.1 | -63.84 | 11.7222 | 2057 | 781 | 276
2012-12-05 | 19:07 | 51 | 1219.1167 | -63.84 | 11.7222 | 2055 | 771 | 270
2012-12-05 | 19:08 | 51 | 1219.1333 | -63.84 | 11.7222 | 2060 | 777 | 277
2012-12-05 | 19:09 | 51 | 1219.15 | -64.19 | 11.7222 | 2065 | 757 | 282
2012-12-05 | 19:10 | 51 | 1219.1667 | -63.84 | 11.7222 | 2062 | 777 | 282
2012-12-05 | 19:11 | 51 | 1219.1833 | -64.19 | 11.7222 | 2065 | 778 | 282
2012-12-05 | 19:12 | 51 | 1219.2 | -63.84 | 11.7222 | 2065 | 781 | 274
2012-12-05 | 19:13 | 51 | 1219.2167 | -63.84 | 11.7222 | 2067 | 775 | 272
2012-12-05 | 19:14 | 51 | 1219.2333 | -63.84 | 11.7222 | 2067 | 771 | 275
2012-12-05 | 19:15 | 51 | 1219.25 | -64.19 | 11.7222 | 2065 | 784 | 272
2012-12-05 | 19:16 | 51 | 1219.2667 | -64.19 | 11.7222 | 2065 | 770 | 263
2012-12-05 | 19:17 | 51 | 1219.2833 | -63.84 | 11.7222 | 2065 | 779 | 273
2012-12-05 | 19:18 | 51 | 1219.3 | -63.84 | 11.7222 | 2062 | 779 | 270
2012-12-05 | 19:19 | 51 | 1219.3167 | -64.19 | 11.7222 | 2062 | 778 | 264
2012-12-05 | 19:20 | 51 | 1219.3333 | -64.54 | 11.7222 | 2065 | 790 | 268
2012-12-05 | 19:21 | 51 | 1219.35 | -63.84 | 11.7222 | 2062 | 780 | 272
2012-12-05 | 19:22 | 51 | 1219.3667 | -63.84 | 11.7222 | 2067 | 760 | 272
2012-12-05 | 19:23 | 51 | 1219.3833 | -63.84 | 11.7222 | 2062 | 760 | 261
2012-12-05 | 19:25 | 51 | 1219.4167 | -64.19 | 11.7222 | 2065 | 786 | 267
2012-12-05 | 19:26 | 51 | 1219.4333 | -64.19 | 11.7222 | 2067 | 763 | 281
2012-12-05 | 19:27 | 51 | 1219.45 | -64.19 | 11.7222 | 2062 | 771 | 263
2012-12-05 | 19:28 | 51 | 1219.4667 | -63.84 | 11.7222 | 2065 | 785 | 276
2012-12-05 | 19:29 | 51 | 1219.4833 | -63.84 | 11.7222 | 2065 | 778 | 273
2012-12-05 | 19:30 | 51 | 1219.5 | -63.84 | 11.7222 | 2067 | 762 | 266
2012-12-05 | 19:31 | 51 | 1219.5167 | -64.19 | 11.7222 | 2067 | 775 | 281
2012-12-05 | 19:32 | 51 | 1219.5333 | -63.84 | 11.7222 | 2070 | 783 | 286
2012-12-05 | 19:34 | 51 | 1219.5667 | -63.84 | 11.7222 | 2065 | 752 | 271
2012-12-05 | 19:35 | 51 | 1219.5833 | -63.84 | 11.7222 | 2065 | 772 | 269
2012-12-05 | 19:36 | 51 | 1219.6 | -63.84 | 11.7222 | 2065 | 762 | 264
2012-12-05 | 19:37 | 51 | 1219.6167 | -64.19 | 11.7222 | 2067 | 778 | 276
2012-12-05 | 19:38 | 51 | 1219.6333 | -63.84 | 11.7222 | 2062 | 791 | 267
2012-12-05 | 19:39 | 51 | 1219.65 | -64.19 | 11.7222 | 2065 | 784 | 265
2012-12-05 | 19:40 | 51 | 1219.6667 | -63.84 | 11.7222 | 2067 | 783 | 276
2012-12-05 | 19:41 | 51 | 1219.6833 | -64.19 | 11.7222 | 2065 | 774 | 273
2012-12-05 | 19:42 | 51 | 1219.7 | -64.19 | 11.7222 | 2065 | 781 | 256
2012-12-05 | 19:43 | 51 | 1219.7167 | -64.54 | 11.7222 | 2062 | 786 | 273
2012-12-05 | 19:44 | 51 | 1219.7333 | -64.54 | 11.7222 | 2070 | 790 | 267
2012-12-05 | 19:45 | 51 | 1219.75 | -64.54 | 11.7222 | 2067 | 780 | 273
2012-12-05 | 19:46 | 51 | 1219.7667 | -63.84 | 11.7222 | 2062 | 797 | 273
2012-12-05 | 19:47 | 51 | 1219.7833 | -64.19 | 11.7222 | 2065 | 798 | 269
2012-12-05 | 19:48 | 51 | 1219.8 | -63.84 | 11.7222 | 2065 | 770 | 262
2012-12-05 | 19:49 | 51 | 1219.8167 | -63.84 | 11.7222 | 2067 | 776 | 278
2012-12-05 | 19:50 | 51 | 1219.8333 | -64.19 | 11.7222 | 2062 | 779 | 255
2012-12-05 | 19:51 | 51 | 1219.85 | -64.19 | 11.7222 | 2065 | 774 | 268
2012-12-05 | 19:52 | 51 | 1219.8667 | -63.84 | 11.7222 | 2065 | 780 | 271
2012-12-05 | 19:53 | 51 | 1219.8833 | -64.19 | 11.7222 | 2065 | 779 | 269
2012-12-05 | 19:54 | 51 | 1219.9 | -64.54 | 11.7222 | 2065 | 779 | 256
2012-12-05 | 19:55 | 51 | 1219.9167 | -64.19 | 11.7222 | 2065 | 782 | 270
2012-12-05 | 19:56 | 51 | 1219.9333 | -64.19 | 11.7222 | 2067 | 777 | 272
2012-12-05 | 19:57 | 51 | 1219.95 | -63.49 | 11.7222 | 2062 | 777 | 270
2012-12-05 | 19:58 | 51 | 1219.9667 | -63.84 | 11.7222 | 2065 | 800 | 275
2012-12-05 | 19:59 | 51 | 1219.9833 | -64.19 | 11.7222 | 2062 | 800 | 276
2012-12-05 | 20:00 | 51 | 1220 | -63.84 | 11.7222 | 2067 | 779 | 274
2012-12-05 | 20:01 | 51 | 1220.0167 | -64.54 | 11.7222 | 2065 | 800 | 274
2012-12-05 | 20:02 | 51 | 1220.0333 | -64.19 | 11.7222 | 2072 | 801 | 272
2012-12-05 | 20:03 | 51 | 1220.05 | -64.19 | 11.7222 | 2075 | 773 | 266
2012-12-05 | 20:04 | 51 | 1220.0667 | -64.19 | 11.7222 | 2072 | 777 | 281
2012-12-05 | 20:06 | 51 | 1220.1 | -64.19 | 11.7222 | 2075 | 798 | 288
2012-12-05 | 20:07 | 51 | 1220.1167 | -64.19 | 11.7222 | 2072 | 792 | 268
2012-12-05 | 20:08 | 51 | 1220.1333 | -64.19 | 11.7222 | 2075 | 777 | 277
2012-12-05 | 20:09 | 51 | 1220.15 | -63.84 | 11.7222 | 2075 | 771 | 275
2012-12-05 | 20:10 | 51 | 1220.1667 | -64.19 | 11.7222 | 2075 | 774 | 275
2012-12-05 | 20:11 | 51 | 1220.1833 | -63.84 | 11.7222 | 2075 | 779 | 275
2012-12-05 | 20:12 | 51 | 1220.2 | -64.54 | 11.7222 | 2075 | 803 | 267
2012-12-05 | 20:13 | 51 | 1220.2167 | -64.54 | 11.7222 | 2075 | 776 | 275
2012-12-05 | 20:14 | 51 | 1220.2333 | -63.49 | 11.7222 | 2075 | 772 | 274
2012-12-05 | 20:15 | 51 | 1220.25 | -63.84 | 11.7222 | 2072 | 773 | 277
2012-12-05 | 20:16 | 51 | 1220.2667 | -63.84 | 11.7222 | 2075 | 771 | 282
2012-12-05 | 20:17 | 51 | 1220.2833 | -64.19 | 11.7222 | 2072 | 772 | 267
2012-12-05 | 20:18 | 51 | 1220.3 | -64.19 | 11.7222 | 2072 | 780 | 273
2012-12-05 | 20:19 | 51 | 1220.3167 | -63.84 | 11.7222 | 2077 | 767 | 278
2012-12-05 | 20:21 | 51 | 1220.35 | -63.84 | 11.7222 | 2072 | 796 | 271
2012-12-05 | 20:22 | 51 | 1220.3667 | -63.84 | 11.7222 | 2072 | 768 | 277
2012-12-05 | 20:23 | 51 | 1220.3833 | -63.84 | 11.7222 | 2075 | 767 | 266
2012-12-05 | 20:24 | 51 | 1220.4 | -63.84 | 11.7222 | 2075 | 770 | 274
2012-12-05 | 20:25 | 51 | 1220.4167 | -64.54 | 11.7222 | 2083 | 804 | 283
2012-12-05 | 20:26 | 51 | 1220.4333 | -63.84 | 11.7222 | 2080 | 763 | 279
2012-12-05 | 20:27 | 51 | 1220.45 | -63.49 | 11.7222 | 2080 | 786 | 269
2012-12-05 | 20:28 | 51 | 1220.4667 | -64.19 | 11.7222 | 2080 | 763 | 273
2012-12-05 | 20:29 | 51 | 1220.4833 | -64.19 | 11.7222 | 2083 | 785 | 272
2012-12-05 | 20:30 | 51 | 1220.5 | -64.19 | 11.7222 | 2077 | 790 | 282
2012-12-05 | 20:31 | 51 | 1220.5167 | -64.19 | 11.7222 | 2083 | 785 | 279
2012-12-05 | 20:32 | 51 | 1220.5333 | -63.84 | 11.7222 | 2083 | 781 | 279
2012-12-05 | 20:33 | 51 | 1220.55 | -63.49 | 11.7222 | 2080 | 781 | 271
2012-12-05 | 20:34 | 51 | 1220.5667 | -64.19 | 11.7222 | 2080 | 791 | 277
2012-12-05 | 20:35 | 51 | 1220.5833 | -64.19 | 11.7222 | 2080 | 772 | 278
2012-12-05 | 20:36 | 51 | 1220.6 | -63.84 | 11.7222 | 2083 | 786 | 266
2012-12-05 | 20:37 | 51 | 1220.6167 | -64.19 | 11.7222 | 2080 | 790 | 271
2012-12-05 | 20:38 | 51 | 1220.6333 | -63.84 | 11.7222 | 2085 | 787 | 277
2012-12-05 | 20:39 | 51 | 1220.65 | -63.84 | 11.7222 | 2085 | 792 | 273
2012-12-05 | 20:40 | 51 | 1220.6667 | -64.19 | 11.7222 | 2083 | 796 | 280
2012-12-05 | 20:41 | 51 | 1220.6833 | -64.19 | 11.7222 | 2083 | 795 | 279
2012-12-05 | 20:42 | 51 | 1220.7 | -63.84 | 11.7222 | 2083 | 793 | 269
2012-12-05 | 20:43 | 51 | 1220.7167 | -63.84 | 11.7222 | 2085 | 768 | 278
2012-12-05 | 20:44 | 51 | 1220.7333 | -63.84 | 11.7222 | 2083 | 786 | 278
2012-12-05 | 20:45 | 51 | 1220.75 | -64.54 | 11.7222 | 2080 | 798 | 275
2012-12-05 | 20:46 | 51 | 1220.7667 | -64.19 | 11.7222 | 2085 | 785 | 283
2012-12-05 | 20:47 | 51 | 1220.7833 | -63.84 | 11.7222 | 2085 | 791 | 283
2012-12-05 | 20:48 | 51 | 1220.8 | -64.19 | 11.7222 | 2083 | 781 | 282
2012-12-05 | 20:49 | 51 | 1220.8167 | -63.84 | 11.7222 | 2083 | 770 | 274
2012-12-05 | 20:50 | 51 | 1220.8333 | -63.84 | 11.7222 | 2077 | 789 | 262
2012-12-05 | 20:51 | 51 | 1220.85 | -64.19 | 11.7222 | 2080 | 765 | 275
2012-12-05 | 20:52 | 51 | 1220.8667 | -64.19 | 11.7222 | 2085 | 767 | 285
2012-12-05 | 20:53 | 51 | 1220.8833 | -63.84 | 11.7222 | 2085 | 777 | 276
2012-12-05 | 20:54 | 51 | 1220.9 | -63.84 | 11.7222 | 2083 | 789 | 256
2012-12-05 | 20:55 | 51 | 1220.9167 | -64.19 | 11.7222 | 2083 | 791 | 282
2012-12-05 | 20:56 | 51 | 1220.9333 | -63.84 | 11.7222 | 2080 | 793 | 275
2012-12-05 | 20:57 | 51 | 1220.95 | -63.84 | 11.7222 | 2080 | 766 | 282
2012-12-05 | 20:58 | 51 | 1220.9667 | -63.84 | 11.7222 | 2085 | 795 | 276
2012-12-05 | 20:59 | 51 | 1220.9833 | -64.19 | 11.7222 | 2083 | 793 | 273
2012-12-05 | 21:00 | 51 | 1221 | -63.84 | 11.7222 | 2080 | 769 | 267
2012-12-05 | 21:01 | 51 | 1221.0167 | -63.84 | 11.7222 | 2080 | 781 | 276
2012-12-05 | 21:02 | 51 | 1221.0333 | -63.84 | 11.7222 | 2080 | 788 | 276
2012-12-05 | 21:03 | 51 | 1221.05 | -64.19 | 11.7222 | 2080 | 764 | 283
2012-12-05 | 21:04 | 51 | 1221.0667 | -64.19 | 11.7222 | 2083 | 779 | 279
2012-12-05 | 21:05 | 51 | 1221.0833 | -63.84 | 11.7222 | 2083 | 789 | 278
2012-12-05 | 21:06 | 51 | 1221.1 | -63.84 | 11.7222 | 2077 | 787 | 284
2012-12-05 | 21:07 | 51 | 1221.1167 | -63.84 | 11.7222 | 2080 | 796 | 275
2012-12-05 | 21:08 | 51 | 1221.1333 | -63.84 | 11.7222 | 2083 | 762 | 277
2012-12-05 | 21:09 | 51 | 1221.15 | -63.84 | 11.7222 | 2080 | 791 | 276
2012-12-05 | 21:10 | 51 | 1221.1667 | -63.84 | 11.7222 | 2085 | 764 | 279
2012-12-05 | 21:11 | 51 | 1221.1833 | -63.84 | 11.7222 | 2080 | 789 | 280
2012-12-05 | 21:12 | 51 | 1221.2 | -64.19 | 11.7222 | 2083 | 788 | 274
2012-12-05 | 21:13 | 51 | 1221.2167 | -64.54 | 11.7222 | 2080 | 787 | 280
2012-12-05 | 21:14 | 51 | 1221.2333 | -63.84 | 11.7222 | 2080 | 805 | 274
2012-12-05 | 21:15 | 51 | 1221.25 | -63.84 | 11.7222 | 2083 | 791 | 276
2012-12-05 | 21:16 | 51 | 1221.2667 | -63.84 | 11.7222 | 2080 | 799 | 273
2012-12-05 | 21:17 | 51 | 1221.2833 | -63.84 | 11.7222 | 2080 | 799 | 269
2012-12-05 | 21:18 | 51 | 1221.3 | -63.84 | 11.7222 | 2083 | 784 | 279
2012-12-05 | 21:19 | 51 | 1221.3167 | -63.84 | 11.7222 | 2080 | 801 | 271
2012-12-05 | 21:20 | 51 | 1221.3333 | -64.19 | 11.7222 | 2077 | 783 | 269
2012-12-05 | 21:21 | 51 | 1221.35 | -63.84 | 11.7222 | 2083 | 784 | 285
2012-12-05 | 21:22 | 51 | 1221.3667 | -64.19 | 11.7222 | 2080 | 780 | 271
2012-12-05 | 21:23 | 51 | 1221.3833 | -64.19 | 11.7222 | 2077 | 798 | 273
2012-12-05 | 21:24 | 51 | 1221.4 | -64.54 | 11.7222 | 2085 | 788 | 275
2012-12-05 | 21:25 | 51 | 1221.4167 | -63.84 | 11.7222 | 2080 | 800 | 271
2012-12-05 | 21:26 | 51 | 1221.4333 | -64.19 | 11.7222 | 2083 | 789 | 278
2012-12-05 | 21:27 | 51 | 1221.45 | -64.19 | 11.7222 | 2085 | 801 | 280
2012-12-05 | 21:28 | 51 | 1221.4667 | -64.54 | 11.7222 | 2080 | 794 | 276
2012-12-05 | 21:29 | 51 | 1221.4833 | -63.84 | 11.7222 | 2083 | 799 | 283
2012-12-05 | 21:30 | 51 | 1221.5 | -64.54 | 11.7222 | 2080 | 803 | 272
2012-12-05 | 21:31 | 51 | 1221.5167 | -63.84 | 11.7222 | 2083 | 762 | 275
2012-12-05 | 21:32 | 51 | 1221.5333 | -63.49 | 11.7222 | 2080 | 792 | 277
2012-12-05 | 21:33 | 51 | 1221.55 | -64.19 | 11.7222 | 2085 | 775 | 277
2012-12-05 | 21:34 | 51 | 1221.5667 | -64.19 | 11.7222 | 2085 | 807 | 278
2012-12-05 | 21:35 | 51 | 1221.5833 | -64.19 | 11.7222 | 2085 | 788 | 277
2012-12-05 | 21:36 | 51 | 1221.6 | -63.84 | 11.7222 | 2088 | 786 | 268
2012-12-05 | 21:37 | 51 | 1221.6167 | -63.84 | 11.7222 | 2088 | 811 | 272
2012-12-05 | 21:38 | 51 | 1221.6333 | -64.19 | 11.7222 | 2088 | 803 | 275
2012-12-05 | 21:39 | 51 | 1221.65 | -63.84 | 11.7222 | 2085 | 798 | 276
2012-12-05 | 21:40 | 51 | 1221.6667 | -63.84 | 11.7222 | 2085 | 779 | 270
2012-12-05 | 21:41 | 51 | 1221.6833 | -63.84 | 11.7222 | 2085 | 803 | 281
2012-12-05 | 21:42 | 51 | 1221.7 | -63.84 | 11.7222 | 2085 | 786 | 288
2012-12-05 | 21:43 | 51 | 1221.7167 | -64.19 | 11.7222 | 2085 | 792 | 280
2012-12-05 | 21:44 | 51 | 1221.7333 | -63.84 | 11.7222 | 2088 | 765 | 279
2012-12-05 | 21:45 | 51 | 1221.75 | -63.84 | 11.7222 | 2085 | 788 | 272
2012-12-05 | 21:47 | 51 | 1221.7833 | -63.84 | 11.7222 | 2085 | 804 | 273
2012-12-05 | 21:48 | 51 | 1221.8 | -64.89 | 11.7222 | 2088 | 794 | 272
2012-12-05 | 21:49 | 51 | 1221.8167 | -63.84 | 11.7222 | 2088 | 773 | 284
2012-12-05 | 21:50 | 51 | 1221.8333 | -64.19 | 11.7222 | 2090 | 802 | 271
2012-12-05 | 21:51 | 51 | 1221.85 | -64.19 | 11.7222 | 2088 | 791 | 279
2012-12-05 | 21:52 | 51 | 1221.8667 | -64.19 | 11.7222 | 2088 | 786 | 269
2012-12-05 | 21:53 | 51 | 1221.8833 | -64.19 | 11.7222 | 2085 | 784 | 272
2012-12-05 | 21:54 | 51 | 1221.9 | -63.84 | 11.7222 | 2088 | 779 | 273
2012-12-05 | 21:55 | 51 | 1221.9167 | -64.54 | 11.7222 | 2088 | 784 | 271
2012-12-05 | 21:56 | 51 | 1221.9333 | -63.84 | 11.7222 | 2088 | 801 | 280
2012-12-05 | 21:57 | 51 | 1221.95 | -63.84 | 11.7222 | 2085 | 786 | 277
2012-12-05 | 21:58 | 51 | 1221.9667 | -63.84 | 11.7222 | 2088 | 799 | 274
2012-12-05 | 21:59 | 51 | 1221.9833 | -63.84 | 11.7222 | 2090 | 785 | 269
2012-12-05 | 22:00 | 51 | 1222 | -63.84 | 11.7222 | 2088 | 776 | 276
2012-12-05 | 22:01 | 51 | 1222.0167 | -64.19 | 11.7222 | 2090 | 779 | 271
2012-12-05 | 22:02 | 51 | 1222.0333 | -63.84 | 11.7222 | 2088 | 805 | 277
2012-12-05 | 22:03 | 51 | 1222.05 | -63.84 | 11.7222 | 2088 | 783 | 281
2012-12-05 | 22:04 | 51 | 1222.0667 | -63.84 | 11.7222 | 2088 | 793 | 285
2012-12-05 | 22:05 | 51 | 1222.0833 | -63.49 | 11.7222 | 2088 | 782 | 272
2012-12-05 | 22:06 | 51 | 1222.1 | -63.84 | 11.7222 | 2085 | 803 | 275
2012-12-05 | 22:07 | 51 | 1222.1167 | -64.19 | 11.7222 | 2090 | 799 | 273
2012-12-05 | 22:08 | 51 | 1222.1333 | -63.84 | 11.7222 | 2088 | 801 | 265
2012-12-05 | 22:09 | 51 | 1222.15 | -64.19 | 11.7222 | 2090 | 799 | 273
2012-12-05 | 22:10 | 51 | 1222.1667 | -63.84 | 11.7222 | 2088 | 799 | 277
2012-12-05 | 22:11 | 51 | 1222.1833 | -64.19 | 11.7222 | 2088 | 771 | 270
2012-12-05 | 22:12 | 51 | 1222.2 | -63.84 | 11.7222 | 2088 | 805 | 277
2012-12-05 | 22:13 | 51 | 1222.2167 | -64.19 | 11.7222 | 2085 | 792 | 276
2012-12-05 | 22:14 | 51 | 1222.2333 | -63.84 | 11.7222 | 2088 | 779 | 267
2012-12-05 | 22:15 | 51 | 1222.25 | -64.19 | 11.7222 | 2090 | 782 | 275
2012-12-05 | 22:16 | 51 | 1222.2667 | -64.19 | 11.7222 | 2085 | 804 | 275
2012-12-05 | 22:17 | 51 | 1222.2833 | -64.19 | 11.7222 | 2090 | 782 | 282
2012-12-05 | 22:18 | 51 | 1222.3 | -64.19 | 11.7222 | 2088 | 768 | 275
2012-12-05 | 22:19 | 51 | 1222.3167 | -64.19 | 11.7222 | 2088 | 803 | 269
2012-12-05 | 22:20 | 51 | 1222.3333 | -64.19 | 11.7222 | 2088 | 774 | 271
2012-12-05 | 22:21 | 51 | 1222.35 | -63.84 | 11.7222 | 2088 | 777 | 278
2012-12-05 | 22:22 | 51 | 1222.3667 | -63.84 | 11.7222 | 2088 | 780 | 275
2012-12-05 | 22:23 | 51 | 1222.3833 | -64.19 | 11.7222 | 2088 | 801 | 279
2012-12-05 | 22:24 | 51 | 1222.4 | -63.84 | 11.7222 | 2088 | 807 | 253
2012-12-05 | 22:25 | 51 | 1222.4167 | -63.84 | 11.7222 | 2088 | 800 | 277
2012-12-05 | 22:26 | 51 | 1222.4333 | -64.19 | 11.7222 | 2085 | 806 | 278
2012-12-05 | 22:27 | 51 | 1222.45 | -63.84 | 11.7222 | 2088 | 784 | 275
2012-12-05 | 22:28 | 51 | 1222.4667 | -64.19 | 11.7222 | 2085 | 788 | 268
2012-12-05 | 22:29 | 51 | 1222.4833 | -63.84 | 11.7222 | 2085 | 791 | 276
2012-12-05 | 22:30 | 51 | 1222.5 | -64.19 | 11.7222 | 2088 | 786 | 280
2012-12-05 | 22:31 | 51 | 1222.5167 | -63.84 | 11.7222 | 2085 | 784 | 275
2012-12-05 | 22:32 | 51 | 1222.5333 | -63.84 | 11.7222 | 2088 | 797 | 273
2012-12-05 | 22:33 | 51 | 1222.55 | -64.54 | 11.7222 | 2088 | 787 | 275
2012-12-05 | 22:34 | 51 | 1222.5667 | -64.19 | 11.7222 | 2085 | 779 | 268
2012-12-05 | 22:35 | 51 | 1222.5833 | -63.84 | 11.7222 | 2085 | 791 | 270
2012-12-05 | 22:36 | 51 | 1222.6 | -63.84 | 11.7222 | 2088 | 795 | 274
2012-12-05 | 22:37 | 51 | 1222.6167 | -63.84 | 11.7222 | 2088 | 798 | 279
2012-12-05 | 22:38 | 51 | 1222.6333 | -63.84 | 11.7222 | 2085 | 798 | 271
2012-12-05 | 22:39 | 51 | 1222.65 | -63.84 | 11.7222 | 2088 | 791 | 270
2012-12-05 | 22:40 | 51 | 1222.6667 | -64.54 | 11.7222 | 2088 | 794 | 272
2012-12-05 | 22:41 | 51 | 1222.6833 | -63.84 | 11.7222 | 2088 | 796 | 266
2012-12-05 | 22:42 | 51 | 1222.7 | -64.54 | 11.7222 | 2085 | 793 | 264
2012-12-05 | 22:43 | 51 | 1222.7167 | -63.84 | 11.7222 | 2088 | 784 | 265
2012-12-05 | 22:44 | 51 | 1222.7333 | -63.84 | 11.7222 | 2088 | 795 | 272
2012-12-05 | 22:45 | 51 | 1222.75 | -64.19 | 11.7222 | 2088 | 794 | 264
2012-12-05 | 22:46 | 51 | 1222.7667 | -64.54 | 11.7222 | 2088 | 791 | 273
2012-12-05 | 22:47 | 51 | 1222.7833 | -64.54 | 11.7222 | 2088 | 792 | 277
2012-12-05 | 22:48 | 51 | 1222.8 | -64.54 | 11.7222 | 2085 | 786 | 271
2012-12-05 | 22:49 | 51 | 1222.8167 | -64.19 | 11.7222 | 2085 | 791 | 281
2012-12-05 | 22:50 | 51 | 1222.8333 | -63.84 | 11.7222 | 2088 | 789 | 276
2012-12-05 | 22:51 | 51 | 1222.85 | -64.54 | 11.7222 | 2090 | 793 | 283
2012-12-05 | 22:52 | 51 | 1222.8667 | -64.19 | 11.7222 | 2088 | 789 | 276
2012-12-05 | 22:53 | 51 | 1222.8833 | -63.84 | 11.7222 | 2088 | 789 | 275
2012-12-05 | 22:54 | 51 | 1222.9 | -64.19 | 11.7222 | 2090 | 789 | 271
2012-12-05 | 22:55 | 51 | 1222.9167 | -63.84 | 11.7222 | 2090 | 790 | 272
2012-12-05 | 22:56 | 51 | 1222.9333 | -63.84 | 11.7222 | 2088 | 788 | 269
2012-12-05 | 22:57 | 51 | 1222.95 | -64.19 | 11.7222 | 2085 | 789 | 266
2012-12-05 | 22:58 | 51 | 1222.9667 | -63.49 | 11.7222 | 2088 | 789 | 276
2012-12-05 | 22:59 | 51 | 1222.9833 | -64.19 | 11.7222 | 2088 | 792 | 273
2012-12-05 | 23:00 | 51 | 1223 | -63.84 | 11.7222 | 2085 | 795 | 275
2012-12-05 | 23:01 | 51 | 1223.0167 | -64.19 | 11.7222 | 2088 | 796 | 272
2012-12-05 | 23:02 | 51 | 1223.0333 | -64.19 | 11.7222 | 2085 | 789 | 266
2012-12-05 | 23:03 | 51 | 1223.05 | -63.84 | 11.7222 | 2090 | 792 | 271
2012-12-05 | 23:04 | 51 | 1223.0667 | -63.84 | 11.7222 | 2090 | 792 | 276
2012-12-05 | 23:05 | 51 | 1223.0833 | -63.84 | 11.7222 | 2090 | 814 | 263
2012-12-05 | 23:06 | 51 | 1223.1 | -64.54 | 11.7222 | 2088 | 785 | 279
2012-12-05 | 23:07 | 51 | 1223.1167 | -64.19 | 11.7222 | 2090 | 782 | 274
2012-12-05 | 23:08 | 51 | 1223.1333 | -64.19 | 11.7222 | 2088 | 793 | 270
2012-12-05 | 23:09 | 51 | 1223.15 | -64.19 | 11.7222 | 2085 | 778 | 264
2012-12-05 | 23:10 | 51 | 1223.1667 | -63.84 | 11.7222 | 2090 | 806 | 273
2012-12-05 | 23:11 | 51 | 1223.1833 | -64.19 | 11.7222 | 2088 | 776 | 273
2012-12-05 | 23:12 | 51 | 1223.2 | -63.84 | 11.7222 | 2090 | 808 | 278
2012-12-05 | 23:13 | 51 | 1223.2167 | -63.84 | 11.7222 | 2088 | 813 | 272
2012-12-05 | 23:14 | 51 | 1223.2333 | -64.19 | 11.7222 | 2090 | 809 | 280
2012-12-05 | 23:15 | 51 | 1223.25 | -63.84 | 11.7222 | 2088 | 794 | 276
2012-12-05 | 23:16 | 51 | 1223.2667 | -63.84 | 11.7222 | 2085 | 780 | 262
2012-12-05 | 23:17 | 51 | 1223.2833 | -64.19 | 11.7222 | 2085 | 805 | 276
2012-12-05 | 23:18 | 51 | 1223.3 | -63.84 | 11.7222 | 2088 | 772 | 272
2012-12-05 | 23:19 | 51 | 1223.3167 | -64.19 | 11.7222 | 2088 | 783 | 272
2012-12-05 | 23:20 | 51 | 1223.3333 | -64.19 | 11.7222 | 2088 | 805 | 278
2012-12-05 | 23:21 | 51 | 1223.35 | -63.84 | 11.7222 | 2090 | 794 | 274
2012-12-05 | 23:22 | 51 | 1223.3667 | -63.84 | 11.7222 | 2090 | 809 | 270
2012-12-05 | 23:23 | 51 | 1223.3833 | -63.84 | 11.7222 | 2090 | 806 | 276
2012-12-05 | 23:24 | 51 | 1223.4 | -64.19 | 11.7222 | 2090 | 794 | 270
2012-12-05 | 23:25 | 51 | 1223.4167 | -64.54 | 11.7222 | 2088 | 800 | 262
2012-12-05 | 23:26 | 51 | 1223.4333 | -63.84 | 11.7222 | 2090 | 799 | 275
2012-12-05 | 23:27 | 51 | 1223.45 | -63.84 | 11.7222 | 2088 | 779 | 268
2012-12-05 | 23:28 | 51 | 1223.4667 | -64.19 | 11.7222 | 2088 | 796 | 276
2012-12-05 | 23:29 | 51 | 1223.4833 | -64.54 | 11.7222 | 2090 | 804 | 268
2012-12-05 | 23:30 | 51 | 1223.5 | -64.54 | 11.7222 | 2088 | 797 | 275
2012-12-05 | 23:31 | 51 | 1223.5167 | -63.84 | 11.7222 | 2088 | 792 | 272
2012-12-05 | 23:32 | 51 | 1223.5333 | -63.84 | 11.7222 | 2090 | 790 | 271
2012-12-05 | 23:33 | 51 | 1223.55 | -64.19 | 11.7222 | 2090 | 813 | 278
2012-12-05 | 23:34 | 51 | 1223.5667 | -63.84 | 11.7222 | 2090 | 809 | 275
2012-12-05 | 23:35 | 51 | 1223.5833 | -64.19 | 11.7222 | 2088 | 801 | 267
2012-12-05 | 23:36 | 51 | 1223.6 | -64.19 | 11.7222 | 2083 | 771 | 265
2012-12-05 | 23:37 | 51 | 1223.6167 | -63.84 | 11.7222 | 2085 | 790 | 276
2012-12-05 | 23:38 | 51 | 1223.6333 | -63.84 | 11.7222 | 2090 | 802 | 281
2012-12-05 | 23:39 | 51 | 1223.65 | -63.84 | 11.7222 | 2088 | 801 | 272
2012-12-05 | 23:40 | 51 | 1223.6667 | -64.19 | 11.7222 | 2088 | 765 | 272
2012-12-05 | 23:41 | 51 | 1223.6833 | -63.84 | 11.7222 | 2085 | 783 | 260
2012-12-05 | 23:42 | 51 | 1223.7 | -64.19 | 11.7222 | 2090 | 812 | 271
2012-12-05 | 23:43 | 51 | 1223.7167 | -63.84 | 11.7222 | 2090 | 799 | 276
2012-12-05 | 23:44 | 51 | 1223.7333 | -64.54 | 11.7222 | 2088 | 802 | 275
2012-12-05 | 23:45 | 51 | 1223.75 | -64.19 | 11.7222 | 2088 | 789 | 268
2012-12-05 | 23:46 | 51 | 1223.7667 | -64.19 | 11.7222 | 2088 | 771 | 272
2012-12-05 | 23:47 | 51 | 1223.7833 | -64.19 | 11.7222 | 2088 | 787 | 278
2012-12-05 | 23:48 | 51 | 1223.8 | -64.19 | 11.7222 | 2088 | 814 | 272
2012-12-05 | 23:49 | 51 | 1223.8167 | -63.84 | 11.7222 | 2088 | 805 | 275
2012-12-05 | 23:50 | 51 | 1223.8333 | -64.19 | 11.7222 | 2088 | 800 | 269
2012-12-05 | 23:51 | 51 | 1223.85 | -64.19 | 11.7222 | 2088 | 804 | 272
2012-12-05 | 23:52 | 51 | 1223.8667 | -63.49 | 11.7222 | 2088 | 803 | 273
2012-12-05 | 23:53 | 51 | 1223.8833 | -63.84 | 11.7222 | 2090 | 0 | 265
2012-12-05 | 23:54 | 51 | 1223.9 | -64.19 | 11.7222 | 2088 | 0 | 274
2012-12-05 | 23:55 | 51 | 1223.9167 | -63.84 | 11.7222 | 2088 | 0 | 286
2012-12-05 | 23:56 | 51 | 1223.9333 | -64.19 | 11.7222 | 2085 | 0 | 267
2012-12-05 | 23:57 | 51 | 1223.95 | -63.84 | 11.7222 | 2088 | 0 | 274
2012-12-05 | 23:58 | 51 | 1223.9667 | -63.84 | 11.7222 | 2085 | 0 | 266
2012-12-05 | 23:59 | 51 | 1223.9833 | -63.84 | 11.7222 | 2088 | 0 | 273
2012-12-06 | 0:00 | 52 | 1224 | -64.19 | 11.7222 | 2088 | 0 | 275
2012-12-06 | 0:01 | 52 | 1224.0167 | -64.19 | 11.7222 | 2088 | 0 | 272
2012-12-06 | 0:02 | 52 | 1224.0333 | -64.19 | 11.7222 | 2088 | 0 | 277
2012-12-06 | 0:03 | 52 | 1224.05 | -63.84 | 11.7222 | 2088 | 0 | 272
2012-12-06 | 0:04 | 52 | 1224.0667 | -64.19 | 11.7222 | 2088 | 0 | 265
2012-12-06 | 0:05 | 52 | 1224.0833 | -64.19 | 11.7222 | 2088 | 0 | 275
2012-12-06 | 0:06 | 52 | 1224.1 | -64.19 | 11.7222 | 2088 | 0 | 262
2012-12-06 | 0:07 | 52 | 1224.1167 | -64.19 | 11.7222 | 2090 | 0 | 274
2012-12-06 | 0:08 | 52 | 1224.1333 | -64.19 | 11.7222 | 2085 | 2.68 | 272
2012-12-06 | 0:09 | 52 | 1224.15 | -64.19 | 11.7222 | 2088 | 796 | 276
2012-12-06 | 0:10 | 52 | 1224.1667 | -64.19 | 11.7222 | 2088 | 797 | 265
2012-12-06 | 0:11 | 52 | 1224.1833 | -63.84 | 11.7222 | 2088 | 804 | 262
2012-12-06 | 0:12 | 52 | 1224.2 | -63.84 | 11.7222 | 2088 | 803 | 276
2012-12-06 | 0:13 | 52 | 1224.2167 | -64.19 | 11.7222 | 2088 | 794 | 267
2012-12-06 | 0:14 | 52 | 1224.2333 | -64.54 | 11.7222 | 2088 | 792 | 273
2012-12-06 | 0:15 | 52 | 1224.25 | -64.19 | 11.7222 | 2085 | 800 | 268
2012-12-06 | 0:16 | 52 | 1224.2667 | -64.54 | 11.7222 | 2088 | 802 | 277
2012-12-06 | 0:17 | 52 | 1224.2833 | -64.19 | 11.7222 | 2090 | 800 | 270
2012-12-06 | 0:18 | 52 | 1224.3 | -64.54 | 11.7222 | 2088 | 804 | 276
2012-12-06 | 0:19 | 52 | 1224.3167 | -63.84 | 11.7222 | 2085 | 796 | 265
2012-12-06 | 0:20 | 52 | 1224.3333 | -63.84 | 11.7222 | 2088 | 816 | 276
2012-12-06 | 0:21 | 52 | 1224.35 | -63.84 | 11.7222 | 2088 | 803 | 271
2012-12-06 | 0:22 | 52 | 1224.3667 | -63.84 | 11.7222 | 2090 | 795 | 272
2012-12-06 | 0:23 | 52 | 1224.3833 | -63.84 | 11.7222 | 2088 | 796 | 272
2012-12-06 | 0:24 | 52 | 1224.4 | -63.84 | 11.7222 | 2088 | 792 | 272
2012-12-06 | 0:25 | 52 | 1224.4167 | -64.19 | 11.7222 | 2085 | 792 | 277
2012-12-06 | 0:26 | 52 | 1224.4333 | -63.84 | 11.7222 | 2088 | 811 | 267
2012-12-06 | 0:27 | 52 | 1224.45 | -63.84 | 11.7222 | 2085 | 790 | 265
2012-12-06 | 0:28 | 52 | 1224.4667 | -63.84 | 11.7222 | 2085 | 789 | 273
2012-12-06 | 0:29 | 52 | 1224.4833 | -64.19 | 11.7222 | 2088 | 817 | 272
2012-12-06 | 0:30 | 52 | 1224.5 | -63.84 | 11.7222 | 2088 | 820 | 276
2012-12-06 | 0:31 | 52 | 1224.5167 | -63.84 | 11.7222 | 2088 | 797 | 270
2012-12-06 | 0:32 | 52 | 1224.5333 | -64.19 | 11.7222 | 2088 | 816 | 273
2012-12-06 | 0:33 | 52 | 1224.55 | -63.84 | 11.7222 | 2088 | 814 | 272
2012-12-06 | 0:34 | 52 | 1224.5667 | -64.19 | 11.7222 | 2085 | 794 | 277
2012-12-06 | 0:35 | 52 | 1224.5833 | -64.19 | 11.7222 | 2088 | 795 | 266
2012-12-06 | 0:36 | 52 | 1224.6 | -63.84 | 11.7222 | 2088 | 797 | 268
2012-12-06 | 0:37 | 52 | 1224.6167 | -64.19 | 11.7222 | 2090 | 788 | 275
2012-12-06 | 0:38 | 52 | 1224.6333 | -64.19 | 11.7222 | 2088 | 798 | 278
2012-12-06 | 0:39 | 52 | 1224.65 | -63.84 | 11.7222 | 2088 | 812 | 269
2012-12-06 | 0:40 | 52 | 1224.6667 | -64.19 | 11.7222 | 2085 | 788 | 265
2012-12-06 | 0:41 | 52 | 1224.6833 | -64.54 | 11.7222 | 2090 | 788 | 268
2012-12-06 | 0:42 | 52 | 1224.7 | -64.89 | 11.7222 | 2088 | 795 | 268
2012-12-06 | 0:43 | 52 | 1224.7167 | -63.84 | 11.7222 | 2088 | 807 | 266
2012-12-06 | 0:44 | 52 | 1224.7333 | -63.84 | 11.7222 | 2088 | 794 | 271
2012-12-06 | 0:45 | 52 | 1224.75 | -64.19 | 11.7222 | 2088 | 794 | 277
2012-12-06 | 0:46 | 52 | 1224.7667 | -64.19 | 11.7222 | 2088 | 800 | 273
2012-12-06 | 0:47 | 52 | 1224.7833 | -63.84 | 11.7222 | 2090 | 808 | 273
2012-12-06 | 0:48 | 52 | 1224.8 | -64.19 | 11.7222 | 2088 | 800 | 264
2012-12-06 | 0:49 | 52 | 1224.8167 | -63.84 | 11.7222 | 2088 | 794 | 277
2012-12-06 | 0:50 | 52 | 1224.8333 | -64.19 | 11.7222 | 2088 | 819 | 273
2012-12-06 | 0:51 | 52 | 1224.85 | -63.49 | 11.7222 | 2090 | 819 | 276
2012-12-06 | 0:52 | 52 | 1224.8667 | -64.19 | 11.7222 | 2088 | 822 | 278
2012-12-06 | 0:53 | 52 | 1224.8833 | -64.19 | 11.7222 | 2088 | 817 | 268
2012-12-06 | 0:54 | 52 | 1224.9 | -64.19 | 11.7222 | 2088 | 817 | 282
2012-12-06 | 0:55 | 52 | 1224.9167 | -64.19 | 11.7222 | 2088 | 815 | 274
2012-12-06 | 0:56 | 52 | 1224.9333 | -64.54 | 11.7222 | 2090 | 792 | 267
2012-12-06 | 0:57 | 52 | 1224.95 | -64.19 | 11.7222 | 2088 | 795 | 274
2012-12-06 | 0:58 | 52 | 1224.9667 | -63.49 | 11.7222 | 2090 | 792 | 271
2012-12-06 | 0:59 | 52 | 1224.9833 | -63.49 | 11.7222 | 2085 | 804 | 266
2012-12-06 | 1:00 | 52 | 1225 | -64.54 | 11.7222 | 2088 | 799 | 271
2012-12-06 | 1:01 | 52 | 1225.0167 | -64.19 | 11.7222 | 2090 | 791 | 281
2012-12-06 | 1:02 | 52 | 1225.0333 | -63.84 | 11.7222 | 2088 | 800 | 266
2012-12-06 | 1:03 | 52 | 1225.05 | -63.84 | 11.7222 | 2088 | 797 | 265
2012-12-06 | 1:04 | 52 | 1225.0667 | -63.84 | 11.7222 | 2088 | 817 | 273
2012-12-06 | 1:05 | 52 | 1225.0833 | -63.84 | 11.7222 | 2093 | 794 | 271
2012-12-06 | 1:06 | 52 | 1225.1 | -64.54 | 11.7222 | 2090 | 807 | 281
2012-12-06 | 1:07 | 52 | 1225.1167 | -63.84 | 11.7222 | 2090 | 808 | 281
2012-12-06 | 1:08 | 52 | 1225.1333 | -64.19 | 11.7222 | 2090 | 801 | 271
2012-12-06 | 1:09 | 52 | 1225.15 | -64.19 | 11.7222 | 2090 | 817 | 275
2012-12-06 | 1:10 | 52 | 1225.1667 | -64.19 | 11.7222 | 2093 | 792 | 269
2012-12-06 | 1:11 | 52 | 1225.1833 | -63.84 | 11.7222 | 2093 | 791 | 273
2012-12-06 | 1:12 | 52 | 1225.2 | -63.84 | 11.7222 | 2088 | 791 | 275
2012-12-06 | 1:13 | 52 | 1225.2167 | -63.84 | 11.7222 | 2090 | 794 | 273
2012-12-06 | 1:14 | 52 | 1225.2333 | -64.19 | 11.7222 | 2090 | 791 | 272
2012-12-06 | 1:15 | 52 | 1225.25 | -63.84 | 11.7222 | 2090 | 815 | 276
2012-12-06 | 1:16 | 52 | 1225.2667 | -64.54 | 11.7222 | 2090 | 803 | 276
2012-12-06 | 1:17 | 52 | 1225.2833 | -63.84 | 11.7222 | 2090 | 810 | 277
2012-12-06 | 1:18 | 52 | 1225.3 | -63.84 | 11.7222 | 2090 | 812 | 277
2012-12-06 | 1:19 | 52 | 1225.3167 | -64.19 | 11.7222 | 2090 | 813 | 274
2012-12-06 | 1:20 | 52 | 1225.3333 | -64.54 | 11.7222 | 2090 | 822 | 274
2012-12-06 | 1:21 | 52 | 1225.35 | -64.19 | 11.7222 | 2090 | 790 | 279
2012-12-06 | 1:22 | 52 | 1225.3667 | -63.84 | 11.7222 | 2090 | 813 | 273
2012-12-06 | 1:23 | 52 | 1225.3833 | -64.19 | 11.7222 | 2090 | 802 | 273
2012-12-06 | 1:24 | 52 | 1225.4 | -64.19 | 11.7222 | 2090 | 802 | 272
2012-12-06 | 1:25 | 52 | 1225.4167 | -64.19 | 11.7222 | 2093 | 814 | 274
2012-12-06 | 1:26 | 52 | 1225.4333 | -64.19 | 11.7222 | 2090 | 792 | 276
2012-12-06 | 1:27 | 52 | 1225.45 | -64.54 | 11.7222 | 2090 | 794 | 274
2012-12-06 | 1:28 | 52 | 1225.4667 | -64.19 | 11.7222 | 2090 | 815 | 269
2012-12-06 | 1:29 | 52 | 1225.4833 | -63.84 | 11.7222 | 2093 | 810 | 274
2012-12-06 | 1:30 | 52 | 1225.5 | -64.19 | 11.7222 | 2090 | 797 | 267
2012-12-06 | 1:31 | 52 | 1225.5167 | -64.19 | 11.7222 | 2090 | 791 | 272
2012-12-06 | 1:32 | 52 | 1225.5333 | -64.19 | 11.7222 | 2090 | 814 | 272
2012-12-06 | 1:33 | 52 | 1225.55 | -63.84 | 11.7222 | 2090 | 794 | 268
2012-12-06 | 1:34 | 52 | 1225.5667 | -63.84 | 11.7222 | 2093 | 793 | 270
2012-12-06 | 1:35 | 52 | 1225.5833 | -64.54 | 11.7222 | 2098 | 798 | 296
2012-12-06 | 1:36 | 52 | 1225.6 | -64.19 | 11.7222 | 2095 | 795 | 280
2012-12-06 | 1:37 | 52 | 1225.6167 | -63.84 | 11.7222 | 2098 | 789 | 278
2012-12-06 | 1:38 | 52 | 1225.6333 | -64.54 | 11.7222 | 2095 | 810 | 275
2012-12-06 | 1:39 | 52 | 1225.65 | -63.84 | 11.7222 | 2098 | 791 | 276
2012-12-06 | 1:40 | 52 | 1225.6667 | -64.19 | 11.7222 | 2095 | 807 | 273
2012-12-06 | 1:41 | 52 | 1225.6833 | -63.84 | 11.7222 | 2100 | 789 | 279
2012-12-06 | 1:42 | 52 | 1225.7 | -63.84 | 11.7222 | 2100 | 795 | 281
2012-12-06 | 1:43 | 52 | 1225.7167 | -64.54 | 11.7222 | 2100 | 818 | 270
2012-12-06 | 1:44 | 52 | 1225.7333 | -64.54 | 11.7222 | 2103 | 803 | 276
2012-12-06 | 1:45 | 52 | 1225.75 | -64.54 | 11.7222 | 2098 | 807 | 279
2012-12-06 | 1:46 | 52 | 1225.7667 | -63.84 | 11.7222 | 2100 | 795 | 276
2012-12-06 | 1:47 | 52 | 1225.7833 | -64.19 | 11.7222 | 2098 | 783 | 272
2012-12-06 | 1:48 | 52 | 1225.8 | -64.19 | 11.7222 | 2100 | 799 | 280
2012-12-06 | 1:49 | 52 | 1225.8167 | -64.19 | 11.7222 | 2100 | 800 | 278
2012-12-06 | 1:50 | 52 | 1225.8333 | -64.19 | 11.7222 | 2100 | 810 | 272
2012-12-06 | 1:51 | 52 | 1225.85 | -63.84 | 11.7222 | 2103 | 816 | 275
2012-12-06 | 1:52 | 52 | 1225.8667 | -64.19 | 11.7222 | 2100 | 822 | 283
2012-12-06 | 1:53 | 52 | 1225.8833 | -63.84 | 11.7222 | 2103 | 824 | 284
2012-12-06 | 1:54 | 52 | 1225.9 | -64.19 | 11.7222 | 2100 | 809 | 274
2012-12-06 | 1:55 | 52 | 1225.9167 | -63.84 | 11.7222 | 2098 | 815 | 270
2012-12-06 | 1:56 | 52 | 1225.9333 | -63.84 | 11.7222 | 2100 | 799 | 278
2012-12-06 | 1:57 | 52 | 1225.95 | -64.19 | 11.7222 | 2103 | 794 | 279
2012-12-06 | 1:58 | 52 | 1225.9667 | -64.19 | 11.7222 | 2103 | 794 | 280
2012-12-06 | 1:59 | 52 | 1225.9833 | -63.84 | 11.7222 | 2103 | 795 | 270
2012-12-06 | 2:00 | 52 | 1226 | -64.19 | 11.7222 | 2103 | 817 | 270
2012-12-06 | 2:01 | 52 | 1226.0167 | -63.84 | 11.7222 | 2100 | 813 | 278
2012-12-06 | 2:02 | 52 | 1226.0333 | -63.84 | 11.7222 | 2100 | 818 | 277
2012-12-06 | 2:03 | 52 | 1226.05 | -64.19 | 11.7222 | 2103 | 810 | 278
2012-12-06 | 2:04 | 52 | 1226.0667 | -63.84 | 11.7222 | 2100 | 819 | 275
2012-12-06 | 2:05 | 52 | 1226.0833 | -64.19 | 11.7222 | 2103 | 786 | 280
2012-12-06 | 2:06 | 52 | 1226.1 | -63.84 | 11.7222 | 2105 | 815 | 282
2012-12-06 | 2:07 | 52 | 1226.1167 | -64.19 | 11.7222 | 2103 | 811 | 277
2012-12-06 | 2:08 | 52 | 1226.1333 | -64.19 | 11.7222 | 2105 | 786 | 279
2012-12-06 | 2:09 | 52 | 1226.15 | -64.19 | 11.7222 | 2105 | 809 | 279
2012-12-06 | 2:10 | 52 | 1226.1667 | -63.84 | 11.7222 | 2105 | 785 | 283
2012-12-06 | 2:11 | 52 | 1226.1833 | -64.19 | 11.7222 | 2105 | 819 | 277
2012-12-06 | 2:12 | 52 | 1226.2 | -63.84 | 11.7222 | 2103 | 813 | 275
2012-12-06 | 2:13 | 52 | 1226.2167 | -64.19 | 11.7222 | 2103 | 807 | 283
2012-12-06 | 2:14 | 52 | 1226.2333 | -63.84 | 11.7222 | 2103 | 787 | 278
2012-12-06 | 2:15 | 52 | 1226.25 | -64.54 | 11.7222 | 2105 | 805 | 284
2012-12-06 | 2:16 | 52 | 1226.2667 | -64.19 | 11.7222 | 2105 | 810 | 288
2012-12-06 | 2:17 | 52 | 1226.2833 | -64.19 | 11.7222 | 2103 | 812 | 285
2012-12-06 | 2:18 | 52 | 1226.3 | -63.84 | 11.7222 | 2103 | 811 | 278
2012-12-06 | 2:19 | 52 | 1226.3167 | -64.19 | 11.7222 | 2105 | 791 | 281
2012-12-06 | 2:20 | 52 | 1226.3333 | -64.54 | 11.7222 | 2103 | 802 | 269
2012-12-06 | 2:21 | 52 | 1226.35 | -63.84 | 11.7222 | 2103 | 800 | 278
2012-12-06 | 2:22 | 52 | 1226.3667 | -63.84 | 11.7222 | 2105 | 812 | 280
2012-12-06 | 2:23 | 52 | 1226.3833 | -64.19 | 11.7222 | 2110 | 811 | 285
2012-12-06 | 2:24 | 52 | 1226.4 | -63.84 | 11.7222 | 2105 | 806 | 279
2012-12-06 | 2:25 | 52 | 1226.4167 | -64.19 | 11.7222 | 2103 | 816 | 291
2012-12-06 | 2:26 | 52 | 1226.4333 | -64.19 | 11.7222 | 2108 | 786 | 279
2012-12-06 | 2:27 | 52 | 1226.45 | -63.84 | 11.7222 | 2105 | 810 | 286
2012-12-06 | 2:28 | 52 | 1226.4667 | -64.19 | 11.7222 | 2108 | 812 | 282
2012-12-06 | 2:29 | 52 | 1226.4833 | -63.49 | 11.7222 | 2105 | 814 | 282
2012-12-06 | 2:30 | 52 | 1226.5 | -63.84 | 11.7222 | 2105 | 811 | 281
2012-12-06 | 2:31 | 52 | 1226.5167 | -63.84 | 11.7222 | 2103 | 808 | 279
2012-12-06 | 2:32 | 52 | 1226.5333 | -64.54 | 11.7222 | 2100 | 810 | 278
2012-12-06 | 2:33 | 52 | 1226.55 | -63.84 | 11.7222 | 2103 | 791 | 268
2012-12-06 | 2:34 | 52 | 1226.5667 | -64.19 | 11.7222 | 2103 | 787 | 279
2012-12-06 | 2:35 | 52 | 1226.5833 | -63.84 | 11.7222 | 2105 | 798 | 281
2012-12-06 | 2:36 | 52 | 1226.6 | -63.84 | 11.7222 | 2103 | 807 | 281
2012-12-06 | 2:37 | 52 | 1226.6167 | -63.84 | 11.7222 | 2105 | 782 | 277
2012-12-06 | 2:38 | 52 | 1226.6333 | -63.84 | 11.7222 | 2105 | 805 | 284
2012-12-06 | 2:39 | 52 | 1226.65 | -63.84 | 11.7222 | 2103 | 813 | 284
2012-12-06 | 2:40 | 52 | 1226.6667 | -64.19 | 11.7222 | 2105 | 799 | 275
2012-12-06 | 2:41 | 52 | 1226.6833 | -63.49 | 11.7222 | 2105 | 814 | 281
2012-12-06 | 2:42 | 52 | 1226.7 | -64.54 | 11.7222 | 2105 | 810 | 276
2012-12-06 | 2:43 | 52 | 1226.7167 | -63.84 | 11.7222 | 2105 | 800 | 286
2012-12-06 | 2:44 | 52 | 1226.7333 | -63.84 | 11.7222 | 2105 | 806 | 276
2012-12-06 | 2:45 | 52 | 1226.75 | -64.19 | 11.7222 | 2105 | 820 | 280
2012-12-06 | 2:46 | 52 | 1226.7667 | -64.19 | 11.7222 | 2105 | 811 | 277
2012-12-06 | 2:47 | 52 | 1226.7833 | -64.19 | 11.7222 | 2105 | 800 | 280
2012-12-06 | 2:48 | 52 | 1226.8 | -64.19 | 11.7222 | 2105 | 810 | 285
2012-12-06 | 2:49 | 52 | 1226.8167 | -64.19 | 11.7222 | 2105 | 805 | 280
2012-12-06 | 2:50 | 52 | 1226.8333 | -64.54 | 11.7222 | 2108 | 809 | 282
2012-12-06 | 2:51 | 52 | 1226.85 | -63.49 | 11.7222 | 2108 | 791 | 281
2012-12-06 | 2:52 | 52 | 1226.8667 | -64.19 | 11.7222 | 2103 | 809 | 278
2012-12-06 | 2:53 | 52 | 1226.8833 | -64.19 | 11.7222 | 2105 | 806 | 284
2012-12-06 | 2:54 | 52 | 1226.9 | -63.84 | 11.7222 | 2105 | 813 | 282
2012-12-06 | 2:55 | 52 | 1226.9167 | -64.19 | 11.7222 | 2103 | 809 | 273
2012-12-06 | 2:56 | 52 | 1226.9333 | -64.19 | 11.7222 | 2105 | 813 | 282
2012-12-06 | 2:57 | 52 | 1226.95 | -63.49 | 11.7222 | 2105 | 782 | 285
2012-12-06 | 2:58 | 52 | 1226.9667 | -63.84 | 11.7222 | 2103 | 818 | 269
2012-12-06 | 2:59 | 52 | 1226.9833 | -63.84 | 11.7222 | 2103 | 809 | 272
2012-12-06 | 3:00 | 52 | 1227 | -64.19 | 11.7222 | 2108 | 805 | 280
2012-12-06 | 3:01 | 52 | 1227.0167 | -64.54 | 11.7222 | 2103 | 796 | 280
2012-12-06 | 3:02 | 52 | 1227.0333 | -64.54 | 11.7222 | 2105 | 798 | 275
2012-12-06 | 3:03 | 52 | 1227.05 | -64.19 | 11.7222 | 2105 | 785 | 282
2012-12-06 | 3:04 | 52 | 1227.0667 | -63.84 | 11.7222 | 2103 | 794 | 279
2012-12-06 | 3:05 | 52 | 1227.0833 | -64.54 | 11.7222 | 2103 | 804 | 281
2012-12-06 | 3:06 | 52 | 1227.1 | -63.84 | 11.7222 | 2105 | 806 | 285
2012-12-06 | 3:07 | 52 | 1227.1167 | -63.84 | 11.7222 | 2105 | 789 | 286
2012-12-06 | 3:08 | 52 | 1227.1333 | -63.84 | 11.7222 | 2105 | 781 | 283
2012-12-06 | 3:09 | 52 | 1227.15 | -64.19 | 11.7222 | 2105 | 808 | 275
2012-12-06 | 3:10 | 52 | 1227.1667 | -63.84 | 11.7222 | 2105 | 804 | 270
2012-12-06 | 3:11 | 52 | 1227.1833 | -64.19 | 11.7222 | 2108 | 797 | 284
2012-12-06 | 3:12 | 52 | 1227.2 | -64.54 | 11.7222 | 2105 | 807 | 289
2012-12-06 | 3:13 | 52 | 1227.2167 | -63.84 | 11.7222 | 2103 | 805 | 270
2012-12-06 | 3:14 | 52 | 1227.2333 | -63.84 | 11.7222 | 2105 | 806 | 275
2012-12-06 | 3:15 | 52 | 1227.25 | -63.84 | 11.7222 | 2108 | 805 | 283
2012-12-06 | 3:16 | 52 | 1227.2667 | -63.49 | 11.7222 | 2105 | 800 | 280
2012-12-06 | 3:17 | 52 | 1227.2833 | -64.54 | 11.7222 | 2105 | 796 | 284
2012-12-06 | 3:18 | 52 | 1227.3 | -64.54 | 11.7222 | 2103 | 806 | 281
2012-12-06 | 3:19 | 52 | 1227.3167 | -64.54 | 11.7222 | 2108 | 799 | 282
2012-12-06 | 3:20 | 52 | 1227.3333 | -63.84 | 11.7222 | 2105 | 808 | 274
2012-12-06 | 3:21 | 52 | 1227.35 | -64.19 | 11.7222 | 2103 | 807 | 276
2012-12-06 | 3:22 | 52 | 1227.3667 | -63.84 | 11.7222 | 2103 | 800 | 280
2012-12-06 | 3:23 | 52 | 1227.3833 | -64.19 | 11.7222 | 2105 | 815 | 284
2012-12-06 | 3:24 | 52 | 1227.4 | -63.84 | 11.7222 | 2103 | 803 | 275
2012-12-06 | 3:25 | 52 | 1227.4167 | -64.19 | 11.7222 | 2105 | 810 | 267
2012-12-06 | 3:26 | 52 | 1227.4333 | -63.84 | 11.7222 | 2105 | 806 | 283
2012-12-06 | 3:27 | 52 | 1227.45 | -63.84 | 11.7222 | 2105 | 806 | 279
2012-12-06 | 3:28 | 52 | 1227.4667 | -64.54 | 11.7222 | 2110 | 802 | 275
2012-12-06 | 3:29 | 52 | 1227.4833 | -64.19 | 11.7222 | 2110 | 790 | 284
2012-12-06 | 3:30 | 52 | 1227.5 | -64.19 | 11.7222 | 2110 | 800 | 292
2012-12-06 | 3:31 | 52 | 1227.5167 | -64.19 | 11.7222 | 2110 | 809 | 283
2012-12-06 | 3:32 | 52 | 1227.5333 | -63.84 | 11.7222 | 2113 | 806 | 279
2012-12-06 | 3:33 | 52 | 1227.55 | -63.49 | 11.7222 | 2110 | 801 | 283
2012-12-06 | 3:34 | 52 | 1227.5667 | -64.19 | 11.7222 | 2113 | 797 | 287
2012-12-06 | 3:35 | 52 | 1227.5833 | -63.84 | 11.7222 | 2113 | 802 | 281
2012-12-06 | 3:36 | 52 | 1227.6 | -63.84 | 11.7222 | 2108 | 807 | 279
2012-12-06 | 3:37 | 52 | 1227.6167 | -63.84 | 11.7222 | 2113 | 799 | 288
2012-12-06 | 3:38 | 52 | 1227.6333 | -64.54 | 11.7222 | 2113 | 802 | 276
2012-12-06 | 3:39 | 52 | 1227.65 | -63.84 | 11.7222 | 2108 | 802 | 275
2012-12-06 | 3:40 | 52 | 1227.6667 | -63.84 | 11.7222 | 2110 | 804 | 280
2012-12-06 | 3:41 | 52 | 1227.6833 | -64.19 | 11.7222 | 2110 | 800 | 282
2012-12-06 | 3:42 | 52 | 1227.7 | -64.19 | 11.7222 | 2110 | 794 | 279
2012-12-06 | 3:43 | 52 | 1227.7167 | -63.84 | 11.7222 | 2110 | 817 | 279
2012-12-06 | 3:44 | 52 | 1227.7333 | -64.54 | 11.7222 | 2110 | 824 | 287
2012-12-06 | 3:45 | 52 | 1227.75 | -64.19 | 11.7222 | 2113 | 822 | 289
2012-12-06 | 3:46 | 52 | 1227.7667 | -63.84 | 11.7222 | 2108 | 818 | 282
2012-12-06 | 3:47 | 52 | 1227.7833 | -63.84 | 11.7222 | 2113 | 792 | 284
2012-12-06 | 3:48 | 52 | 1227.8 | -63.84 | 11.7222 | 2113 | 821 | 284
2012-12-06 | 3:49 | 52 | 1227.8167 | -63.84 | 11.7222 | 2110 | 815 | 281
2012-12-06 | 3:50 | 52 | 1227.8333 | -63.84 | 11.7222 | 2113 | 816 | 278
2012-12-06 | 3:51 | 52 | 1227.85 | -63.84 | 11.7222 | 2113 | 819 | 275
2012-12-06 | 3:52 | 52 | 1227.8667 | -63.84 | 11.7222 | 2110 | 808 | 280
2012-12-06 | 3:53 | 52 | 1227.8833 | -63.84 | 11.7222 | 2110 | 820 | 284
2012-12-06 | 3:54 | 52 | 1227.9 | -63.84 | 11.7222 | 2113 | 817 | 280
2012-12-06 | 3:55 | 52 | 1227.9167 | -64.54 | 11.7222 | 2108 | 799 | 275
2012-12-06 | 3:56 | 52 | 1227.9333 | -63.84 | 11.7222 | 2108 | 820 | 289
2012-12-06 | 3:57 | 52 | 1227.95 | -63.84 | 11.7222 | 2110 | 787 | 288
2012-12-06 | 3:58 | 52 | 1227.9667 | -64.19 | 11.7222 | 2113 | 818 | 284
2012-12-06 | 3:59 | 52 | 1227.9833 | -64.19 | 11.7222 | 2108 | 798 | 276
2012-12-06 | 4:00 | 52 | 1228 | -63.84 | 11.7222 | 2110 | 787 | 289
2012-12-06 | 4:01 | 52 | 1228.0167 | -63.84 | 11.7222 | 2113 | 787 | 284
2012-12-06 | 4:02 | 52 | 1228.0333 | -64.19 | 11.7222 | 2110 | 790 | 285
2012-12-06 | 4:03 | 52 | 1228.05 | -63.84 | 11.7222 | 2110 | 814 | 281
2012-12-06 | 4:04 | 52 | 1228.0667 | -64.54 | 11.7222 | 2110 | 797 | 286
2012-12-06 | 4:05 | 52 | 1228.0833 | -64.54 | 11.7222 | 2110 | 815 | 277
2012-12-06 | 4:06 | 52 | 1228.1 | -63.84 | 11.7222 | 2110 | 780 | 275
2012-12-06 | 4:07 | 52 | 1228.1167 | -64.19 | 11.7222 | 2113 | 785 | 286
2012-12-06 | 4:08 | 52 | 1228.1333 | -63.84 | 11.7222 | 2110 | 805 | 284
2012-12-06 | 4:09 | 52 | 1228.15 | -63.84 | 11.7222 | 2108 | 814 | 275
2012-12-06 | 4:10 | 52 | 1228.1667 | -63.84 | 11.7222 | 2110 | 826 | 277
2012-12-06 | 4:11 | 52 | 1228.1833 | -64.54 | 11.7222 | 2113 | 824 | 286
2012-12-06 | 4:12 | 52 | 1228.2 | -64.19 | 11.7222 | 2110 | 798 | 278
2012-12-06 | 4:13 | 52 | 1228.2167 | -64.19 | 11.7222 | 2113 | 788 | 290
2012-12-06 | 4:14 | 52 | 1228.2333 | -64.19 | 11.7222 | 2108 | 807 | 276
2012-12-06 | 4:15 | 52 | 1228.25 | -64.19 | 11.7222 | 2108 | 802 | 284
2012-12-06 | 4:16 | 52 | 1228.2667 | -63.84 | 11.7222 | 2116 | 793 | 285
2012-12-06 | 4:17 | 52 | 1228.2833 | -63.84 | 11.7222 | 2110 | 820 | 282
2012-12-06 | 4:18 | 52 | 1228.3 | -64.19 | 11.7222 | 2113 | 805 | 289
2012-12-06 | 4:19 | 52 | 1228.3167 | -63.84 | 11.7222 | 2116 | 789 | 284
2012-12-06 | 4:20 | 52 | 1228.3333 | -64.19 | 11.7222 | 2116 | 817 | 282
2012-12-06 | 4:21 | 52 | 1228.35 | -64.19 | 11.7222 | 2113 | 803 | 287
2012-12-06 | 4:22 | 52 | 1228.3667 | -63.84 | 11.7222 | 2113 | 815 | 290
2012-12-06 | 4:23 | 52 | 1228.3833 | -63.84 | 11.7222 | 2113 | 810 | 285
2012-12-06 | 4:24 | 52 | 1228.4 | -64.19 | 11.7222 | 2113 | 789 | 284
2012-12-06 | 4:25 | 52 | 1228.4167 | -64.19 | 11.7222 | 2116 | 818 | 275
2012-12-06 | 4:26 | 52 | 1228.4333 | -63.84 | 11.7222 | 2113 | 809 | 277
2012-12-06 | 4:27 | 52 | 1228.45 | -64.19 | 11.7222 | 2113 | 805 | 285
2012-12-06 | 4:28 | 52 | 1228.4667 | -63.84 | 11.7222 | 2113 | 848 | 285
2012-12-06 | 4:29 | 52 | 1228.4833 | -63.84 | 11.7222 | 2113 | 794 | 280
2012-12-06 | 4:30 | 52 | 1228.5 | -63.84 | 11.7222 | 2116 | 791 | 272
2012-12-06 | 4:31 | 52 | 1228.5167 | -63.84 | 11.7222 | 2113 | 805 | 281
2012-12-06 | 4:32 | 52 | 1228.5333 | -64.54 | 11.7222 | 2113 | 824 | 279
2012-12-06 | 4:33 | 52 | 1228.55 | -63.84 | 11.7222 | 2113 | 819 | 282
2012-12-06 | 4:34 | 52 | 1228.5667 | -64.19 | 11.7222 | 2116 | 814 | 278
2012-12-06 | 4:35 | 52 | 1228.5833 | -63.84 | 11.7222 | 2116 | 818 | 275
2012-12-06 | 4:36 | 52 | 1228.6 | -63.84 | 11.7222 | 2113 | 834 | 280
2012-12-06 | 4:37 | 52 | 1228.6167 | -63.84 | 11.7222 | 2116 | 803 | 292
2012-12-06 | 4:38 | 52 | 1228.6333 | -64.19 | 11.7222 | 2116 | 809 | 282
2012-12-06 | 4:39 | 52 | 1228.65 | -64.19 | 11.7222 | 2113 | 811 | 286
2012-12-06 | 4:40 | 52 | 1228.6667 | -63.84 | 11.7222 | 2113 | 806 | 280
2012-12-06 | 4:41 | 52 | 1228.6833 | -64.19 | 11.7222 | 2113 | 828 | 290
2012-12-06 | 4:42 | 52 | 1228.7 | -64.19 | 11.7222 | 2116 | 812 | 283
2012-12-06 | 4:43 | 52 | 1228.7167 | -64.19 | 11.7222 | 2113 | 811 | 284
2012-12-06 | 4:44 | 52 | 1228.7333 | -64.19 | 11.7222 | 2116 | 807 | 292
2012-12-06 | 4:45 | 52 | 1228.75 | -64.19 | 11.7222 | 2123 | 824 | 292
2012-12-06 | 4:46 | 52 | 1228.7667 | -63.84 | 11.7222 | 2126 | 812 | 294
2012-12-06 | 4:47 | 52 | 1228.7833 | -64.19 | 11.7222 | 2123 | 803 | 285
2012-12-06 | 4:48 | 52 | 1228.8 | -64.19 | 11.7222 | 2121 | 809 | 291
2012-12-06 | 4:49 | 52 | 1228.8167 | -63.84 | 11.7222 | 2123 | 807 | 278
2012-12-06 | 4:50 | 52 | 1228.8333 | -63.84 | 11.7222 | 2123 | 810 | 289
2012-12-06 | 4:51 | 52 | 1228.85 | -64.19 | 11.7222 | 2126 | 809 | 294
2012-12-06 | 4:52 | 52 | 1228.8667 | -64.19 | 11.7222 | 2121 | 801 | 286
2012-12-06 | 4:53 | 52 | 1228.8833 | -64.19 | 11.7222 | 2126 | 805 | 291
2012-12-06 | 4:54 | 52 | 1228.9 | -64.19 | 11.7222 | 2123 | 826 | 282
2012-12-06 | 4:55 | 52 | 1228.9167 | -64.19 | 11.7222 | 2123 | 807 | 281
2012-12-06 | 4:56 | 52 | 1228.9333 | -64.19 | 11.7222 | 2126 | 824 | 292
2012-12-06 | 4:57 | 52 | 1228.95 | -64.19 | 11.7222 | 2126 | 798 | 285
2012-12-06 | 4:58 | 52 | 1228.9667 | -64.19 | 11.7222 | 2126 | 808 | 287
2012-12-06 | 4:59 | 52 | 1228.9833 | -64.19 | 11.7222 | 2126 | 808 | 285
2012-12-06 | 5:00 | 52 | 1229 | -63.84 | 11.7222 | 2126 | 792 | 288
2012-12-06 | 5:01 | 52 | 1229.0167 | -63.84 | 11.7222 | 2126 | 804 | 295
2012-12-06 | 5:02 | 52 | 1229.0333 | -64.54 | 11.7222 | 2128 | 805 | 290
2012-12-06 | 5:03 | 52 | 1229.05 | -63.84 | 11.7222 | 2126 | 805 | 281
2012-12-06 | 5:04 | 52 | 1229.0667 | -63.84 | 11.7222 | 2126 | 834 | 292
2012-12-06 | 5:05 | 52 | 1229.0833 | -63.84 | 11.7222 | 2121 | 831 | 285
2012-12-06 | 5:06 | 52 | 1229.1 | -64.54 | 11.7222 | 2128 | 827 | 283
2012-12-06 | 5:07 | 52 | 1229.1167 | -64.19 | 11.7222 | 2126 | 821 | 288
2012-12-06 | 5:08 | 52 | 1229.1333 | -64.19 | 11.7222 | 2126 | 813 | 284
2012-12-06 | 5:09 | 52 | 1229.15 | -64.19 | 11.7222 | 2123 | 809 | 286
2012-12-06 | 5:10 | 52 | 1229.1667 | -63.84 | 11.7222 | 2126 | 833 | 281
2012-12-06 | 5:11 | 52 | 1229.1833 | -64.19 | 11.7222 | 2123 | 791 | 285
2012-12-06 | 5:12 | 52 | 1229.2 | -64.54 | 11.7222 | 2123 | 828 | 289
2012-12-06 | 5:13 | 52 | 1229.2167 | -63.84 | 11.7222 | 2123 | 820 | 283
2012-12-06 | 5:14 | 52 | 1229.2333 | -63.84 | 11.7222 | 2126 | 823 | 286
2012-12-06 | 5:15 | 52 | 1229.25 | -64.19 | 11.7222 | 2126 | 804 | 287
2012-12-06 | 5:16 | 52 | 1229.2667 | -64.19 | 11.7222 | 2126 | 792 | 278
2012-12-06 | 5:17 | 52 | 1229.2833 | -64.54 | 11.7222 | 2126 | 795 | 284
2012-12-06 | 5:18 | 52 | 1229.3 | -64.54 | 11.7222 | 2126 | 819 | 283
2012-12-06 | 5:19 | 52 | 1229.3167 | -64.19 | 11.7222 | 2123 | 826 | 282
2012-12-06 | 5:20 | 52 | 1229.3333 | -63.84 | 11.7222 | 2128 | 802 | 289
2012-12-06 | 5:21 | 52 | 1229.35 | -64.19 | 11.7222 | 2126 | 815 | 283
2012-12-06 | 5:22 | 52 | 1229.3667 | -63.84 | 11.7222 | 2128 | 813 | 280
2012-12-06 | 5:23 | 52 | 1229.3833 | -64.54 | 11.7222 | 2123 | 801 | 276
2012-12-06 | 5:24 | 52 | 1229.4 | -64.19 | 11.7222 | 2123 | 821 | 277
2012-12-06 | 5:25 | 52 | 1229.4167 | -64.19 | 11.7222 | 2126 | 803 | 287
2012-12-06 | 5:26 | 52 | 1229.4333 | -64.19 | 11.7222 | 2126 | 811 | 282
2012-12-06 | 5:27 | 52 | 1229.45 | -64.19 | 11.7222 | 2126 | 824 | 284
2012-12-06 | 5:28 | 52 | 1229.4667 | -64.19 | 11.7222 | 2126 | 796 | 279
2012-12-06 | 5:29 | 52 | 1229.4833 | -63.84 | 11.7222 | 2123 | 827 | 276
2012-12-06 | 5:30 | 52 | 1229.5 | -64.54 | 11.7222 | 2123 | 829 | 278
2012-12-06 | 5:31 | 52 | 1229.5167 | -64.19 | 11.7222 | 2126 | 793 | 280
2012-12-06 | 5:32 | 52 | 1229.5333 | -64.19 | 11.7222 | 2123 | 825 | 277
2012-12-06 | 5:33 | 52 | 1229.55 | -64.19 | 11.7222 | 2126 | 823 | 284
2012-12-06 | 5:34 | 52 | 1229.5667 | -63.84 | 11.7222 | 2126 | 830 | 283
2012-12-06 | 5:35 | 52 | 1229.5833 | -64.19 | 11.7222 | 2126 | 828 | 283
2012-12-06 | 5:36 | 52 | 1229.6 | -64.19 | 11.7222 | 2128 | 833 | 279
2012-12-06 | 5:37 | 52 | 1229.6167 | -63.84 | 11.7222 | 2126 | 826 | 282
2012-12-06 | 5:38 | 52 | 1229.6333 | -63.84 | 11.7222 | 2128 | 823 | 292
2012-12-06 | 5:39 | 52 | 1229.65 | -64.19 | 11.7222 | 2126 | 799 | 285
2012-12-06 | 5:40 | 52 | 1229.6667 | -63.84 | 11.7222 | 2126 | 826 | 290
2012-12-06 | 5:41 | 52 | 1229.6833 | -64.19 | 11.7222 | 2126 | 824 | 291
2012-12-06 | 5:42 | 52 | 1229.7 | -64.19 | 11.7222 | 2123 | 829 | 277
2012-12-06 | 5:43 | 52 | 1229.7167 | -64.19 | 11.7222 | 2121 | 793 | 284
2012-12-06 | 5:44 | 52 | 1229.7333 | -64.19 | 11.7222 | 2128 | 799 | 294
2012-12-06 | 5:45 | 52 | 1229.75 | -63.84 | 11.7222 | 2126 | 799 | 283
2012-12-06 | 5:46 | 52 | 1229.7667 | -64.19 | 11.7222 | 2126 | 832 | 283
2012-12-06 | 5:47 | 52 | 1229.7833 | -64.19 | 11.7222 | 2126 | 792 | 278
2012-12-06 | 5:48 | 52 | 1229.8 | -64.19 | 11.7222 | 2123 | 825 | 276
2012-12-06 | 5:49 | 52 | 1229.8167 | -64.19 | 11.7222 | 2123 | 823 | 281
2012-12-06 | 5:50 | 52 | 1229.8333 | -64.19 | 11.7222 | 2126 | 805 | 288
2012-12-06 | 5:51 | 52 | 1229.85 | -63.84 | 11.7222 | 2126 | 822 | 285
2012-12-06 | 5:52 | 52 | 1229.8667 | -64.19 | 11.7222 | 2126 | 805 | 287
2012-12-06 | 5:53 | 52 | 1229.8833 | -64.19 | 11.7222 | 2131 | 796 | 285
2012-12-06 | 5:54 | 52 | 1229.9 | -63.84 | 11.7222 | 2121 | 800 | 274
2012-12-06 | 5:55 | 52 | 1229.9167 | -64.19 | 11.7222 | 2123 | 834 | 280
2012-12-06 | 5:56 | 52 | 1229.9333 | -64.19 | 11.7222 | 2126 | 816 | 288
2012-12-06 | 5:57 | 52 | 1229.95 | -64.54 | 11.7222 | 2128 | 825 | 283
2012-12-06 | 5:58 | 52 | 1229.9667 | -64.19 | 11.7222 | 2126 | 825 | 288
2012-12-06 | 5:59 | 52 | 1229.9833 | -63.84 | 11.7222 | 2128 | 826 | 286
2012-12-06 | 6:00 | 52 | 1230 | -64.19 | 11.7222 | 2128 | 809 | 281
2012-12-06 | 6:01 | 52 | 1230.0167 | -64.19 | 11.7222 | 2123 | 834 | 280
2012-12-06 | 6:02 | 52 | 1230.0333 | -64.19 | 11.7222 | 2128 | 832 | 268
2012-12-06 | 6:03 | 52 | 1230.05 | -64.54 | 11.7222 | 2126 | 825 | 289
2012-12-06 | 6:04 | 52 | 1230.0667 | -63.84 | 11.7222 | 2126 | 816 | 284
2012-12-06 | 6:05 | 52 | 1230.0833 | -64.19 | 11.7222 | 2123 | 818 | 285
2012-12-06 | 6:06 | 52 | 1230.1 | -64.19 | 11.7222 | 2126 | 819 | 293
2012-12-06 | 6:07 | 52 | 1230.1167 | -64.54 | 11.7222 | 2123 | 823 | 282
2012-12-06 | 6:08 | 52 | 1230.1333 | -63.84 | 11.7222 | 2126 | 814 | 285
2012-12-06 | 6:09 | 52 | 1230.15 | -64.54 | 11.7222 | 2126 | 818 | 286
2012-12-06 | 6:10 | 52 | 1230.1667 | -63.84 | 11.7222 | 2128 | 792 | 285
2012-12-06 | 6:11 | 52 | 1230.1833 | -64.19 | 11.7222 | 2121 | 825 | 284
2012-12-06 | 6:12 | 52 | 1230.2 | -64.54 | 11.7222 | 2126 | 825 | 279
2012-12-06 | 6:13 | 52 | 1230.2167 | -63.84 | 11.7222 | 2131 | 820 | 292
2012-12-06 | 6:14 | 52 | 1230.2333 | -64.19 | 11.7222 | 2128 | 821 | 280
2012-12-06 | 6:15 | 52 | 1230.25 | -63.84 | 11.7222 | 2126 | 819 | 276
2012-12-06 | 6:16 | 52 | 1230.2667 | -64.19 | 11.7222 | 2126 | 826 | 286
2012-12-06 | 6:17 | 52 | 1230.2833 | -64.19 | 11.7222 | 2123 | 816 | 275
2012-12-06 | 6:18 | 52 | 1230.3 | -63.84 | 11.7222 | 2126 | 815 | 278
2012-12-06 | 6:19 | 52 | 1230.3167 | -63.84 | 11.7222 | 2126 | 811 | 280
2012-12-06 | 6:20 | 52 | 1230.3333 | -64.19 | 11.7222 | 2131 | 813 | 285
2012-12-06 | 6:21 | 52 | 1230.35 | -64.19 | 11.7222 | 2126 | 818 | 287
2012-12-06 | 6:22 | 52 | 1230.3667 | -63.84 | 11.7222 | 2126 | 824 | 292
2012-12-06 | 6:23 | 52 | 1230.3833 | -64.19 | 11.7222 | 2126 | 816 | 279
2012-12-06 | 6:24 | 52 | 1230.4 | -63.84 | 11.7222 | 2126 | 803 | 287
2012-12-06 | 6:25 | 52 | 1230.4167 | -63.84 | 11.7222 | 2126 | 820 | 280
2012-12-06 | 6:26 | 52 | 1230.4333 | -64.19 | 11.7222 | 2126 | 816 | 285
2012-12-06 | 6:27 | 52 | 1230.45 | -63.84 | 11.7222 | 2126 | 818 | 290
2012-12-06 | 6:28 | 52 | 1230.4667 | -64.19 | 11.7222 | 2128 | 820 | 285
2012-12-06 | 6:29 | 52 | 1230.4833 | -63.84 | 11.7222 | 2126 | 814 | 292
2012-12-06 | 6:30 | 52 | 1230.5 | -64.19 | 11.7222 | 2126 | 813 | 283
2012-12-06 | 6:31 | 52 | 1230.5167 | -64.54 | 11.7222 | 2121 | 820 | 278
2012-12-06 | 6:32 | 52 | 1230.5333 | -64.19 | 11.7222 | 2123 | 819 | 281
2012-12-06 | 6:33 | 52 | 1230.55 | -64.19 | 11.7222 | 2126 | 818 | 281
2012-12-06 | 6:34 | 52 | 1230.5667 | -64.19 | 11.7222 | 2128 | 814 | 292
2012-12-06 | 6:35 | 52 | 1230.5833 | -64.19 | 11.7222 | 2128 | 805 | 285
2012-12-06 | 6:36 | 52 | 1230.6 | -63.84 | 11.7222 | 2126 | 817 | 281
2012-12-06 | 6:37 | 52 | 1230.6167 | -64.19 | 11.7222 | 2123 | 817 | 272
2012-12-06 | 6:38 | 52 | 1230.6333 | -64.19 | 11.7222 | 2126 | 816 | 283
2012-12-06 | 6:39 | 52 | 1230.65 | -63.84 | 11.7222 | 2128 | 817 | 288
2012-12-06 | 6:40 | 52 | 1230.6667 | -63.84 | 11.7222 | 2128 | 816 | 284
2012-12-06 | 6:41 | 52 | 1230.6833 | -63.84 | 11.7222 | 2123 | 806 | 285
2012-12-06 | 6:42 | 52 | 1230.7 | -64.19 | 11.7222 | 2126 | 789 | 290
2012-12-06 | 6:43 | 52 | 1230.7167 | -64.54 | 11.7222 | 2126 | 813 | 284
2012-12-06 | 6:44 | 52 | 1230.7333 | -64.54 | 11.7222 | 2128 | 815 | 285
2012-12-06 | 6:45 | 52 | 1230.75 | -64.19 | 11.7222 | 2128 | 819 | 276
2012-12-06 | 6:46 | 52 | 1230.7667 | -64.19 | 11.7222 | 2131 | 797 | 294
2012-12-06 | 6:47 | 52 | 1230.7833 | -63.84 | 11.7222 | 2131 | 820 | 278
2012-12-06 | 6:48 | 52 | 1230.8 | -63.84 | 11.7222 | 2126 | 808 | 280
2012-12-06 | 6:49 | 52 | 1230.8167 | -64.19 | 11.7222 | 2126 | 816 | 272
2012-12-06 | 6:50 | 52 | 1230.8333 | -64.19 | 11.7222 | 2128 | 816 | 280
2012-12-06 | 6:51 | 52 | 1230.85 | -64.54 | 11.7222 | 2128 | 816 | 282
2012-12-06 | 6:52 | 52 | 1230.8667 | -63.84 | 11.7222 | 2131 | 815 | 285
2012-12-06 | 6:53 | 52 | 1230.8833 | -64.19 | 11.7222 | 2128 | 820 | 279
2012-12-06 | 6:54 | 52 | 1230.9 | -64.19 | 11.7222 | 2128 | 815 | 284
2012-12-06 | 6:55 | 52 | 1230.9167 | -64.19 | 11.7222 | 2126 | 815 | 273
2012-12-06 | 6:56 | 52 | 1230.9333 | -64.19 | 11.7222 | 2128 | 816 | 280
2012-12-06 | 6:57 | 52 | 1230.95 | -64.19 | 11.7222 | 2126 | 821 | 275
2012-12-06 | 6:58 | 52 | 1230.9667 | -64.19 | 11.7222 | 2126 | 815 | 287
2012-12-06 | 6:59 | 52 | 1230.9833 | -64.19 | 11.7222 | 2128 | 815 | 276
2012-12-06 | 7:00 | 52 | 1231 | -64.19 | 11.7222 | 2128 | 820 | 275
2012-12-06 | 7:01 | 52 | 1231.0167 | -64.19 | 11.7222 | 2126 | 814 | 280
2012-12-06 | 7:02 | 52 | 1231.0333 | -63.84 | 11.7222 | 2128 | 817 | 282
2012-12-06 | 7:03 | 52 | 1231.05 | -63.84 | 11.7222 | 2131 | 822 | 275
2012-12-06 | 7:04 | 52 | 1231.0667 | -64.19 | 11.7222 | 2128 | 816 | 275
2012-12-06 | 7:05 | 52 | 1231.0833 | -63.84 | 11.7222 | 2128 | 821 | 288
2012-12-06 | 7:06 | 52 | 1231.1 | -63.84 | 11.7222 | 2128 | 819 | 271
2012-12-06 | 7:07 | 52 | 1231.1167 | -63.84 | 11.7222 | 2126 | 803 | 280
2012-12-06 | 7:08 | 52 | 1231.1333 | -64.54 | 11.7222 | 2128 | 821 | 288
2012-12-06 | 7:09 | 52 | 1231.15 | -64.19 | 11.7222 | 2128 | 813 | 272
2012-12-06 | 7:10 | 52 | 1231.1667 | -64.19 | 11.7222 | 2128 | 813 | 280
2012-12-06 | 7:11 | 52 | 1231.1833 | -64.19 | 11.7222 | 2131 | 809 | 270
2012-12-06 | 7:12 | 52 | 1231.2 | -64.54 | 11.7222 | 2131 | 814 | 285
2012-12-06 | 7:13 | 52 | 1231.2167 | -64.19 | 11.7222 | 2128 | 823 | 278
2012-12-06 | 7:14 | 52 | 1231.2333 | -63.84 | 11.7222 | 2128 | 818 | 287
2012-12-06 | 7:15 | 52 | 1231.25 | -63.84 | 11.7222 | 2131 | 818 | 281
2012-12-06 | 7:16 | 52 | 1231.2667 | -64.19 | 11.7222 | 2131 | 788 | 275
2012-12-06 | 7:17 | 52 | 1231.2833 | -63.84 | 11.7222 | 2126 | 817 | 277
2012-12-06 | 7:18 | 52 | 1231.3 | -63.84 | 11.7222 | 2128 | 818 | 280
2012-12-06 | 7:19 | 52 | 1231.3167 | -64.54 | 11.7222 | 2131 | 817 | 282
2012-12-06 | 7:20 | 52 | 1231.3333 | -64.19 | 11.7222 | 2126 | 816 | 276
2012-12-06 | 7:21 | 52 | 1231.35 | -64.19 | 11.7222 | 2131 | 814 | 281
2012-12-06 | 7:22 | 52 | 1231.3667 | -64.54 | 11.7222 | 2126 | 813 | 280
2012-12-06 | 7:23 | 52 | 1231.3833 | -64.19 | 11.7222 | 2126 | 811 | 287
2012-12-06 | 7:24 | 52 | 1231.4 | -63.84 | 11.7222 | 2131 | 814 | 285
2012-12-06 | 7:25 | 52 | 1231.4167 | -64.54 | 11.7222 | 2126 | 811 | 272
2012-12-06 | 7:26 | 52 | 1231.4333 | -64.54 | 11.7222 | 2126 | 793 | 278
2012-12-06 | 7:27 | 52 | 1231.45 | -64.54 | 11.7222 | 2128 | 814 | 281
2012-12-06 | 7:28 | 52 | 1231.4667 | -64.54 | 11.7222 | 2126 | 815 | 275
2012-12-06 | 7:29 | 52 | 1231.4833 | -64.19 | 11.7222 | 2126 | 814 | 280
2012-12-06 | 7:30 | 52 | 1231.5 | -63.84 | 11.7222 | 2131 | 806 | 280
2012-12-06 | 7:31 | 52 | 1231.5167 | -64.19 | 11.7222 | 2128 | 817 | 279
2012-12-06 | 7:32 | 52 | 1231.5333 | -64.19 | 11.7222 | 2126 | 810 | 274
2012-12-06 | 7:33 | 52 | 1231.55 | -64.19 | 11.7222 | 2126 | 815 | 285
2012-12-06 | 7:34 | 52 | 1231.5667 | -63.84 | 11.7222 | 2126 | 815 | 284
2012-12-06 | 7:35 | 52 | 1231.5833 | -64.19 | 11.7222 | 2126 | 814 | 289
2012-12-06 | 7:36 | 52 | 1231.6 | -63.84 | 11.7222 | 2128 | 821 | 286
2012-12-06 | 7:37 | 52 | 1231.6167 | -64.54 | 11.7222 | 2123 | 814 | 275
2012-12-06 | 7:38 | 52 | 1231.6333 | -64.19 | 11.7222 | 2123 | 816 | 270
2012-12-06 | 7:39 | 52 | 1231.65 | -64.19 | 11.7222 | 2123 | 816 | 277
2012-12-06 | 7:40 | 52 | 1231.6667 | -63.84 | 11.7222 | 2128 | 813 | 282
2012-12-06 | 7:41 | 52 | 1231.6833 | -64.19 | 11.7222 | 2126 | 815 | 271
2012-12-06 | 7:42 | 52 | 1231.7 | -63.84 | 11.7222 | 2126 | 816 | 282
2012-12-06 | 7:43 | 52 | 1231.7167 | -64.54 | 11.7222 | 2126 | 817 | 279
2012-12-06 | 7:44 | 52 | 1231.7333 | -63.84 | 11.7222 | 2126 | 818 | 287
2012-12-06 | 7:45 | 52 | 1231.75 | -64.54 | 11.7222 | 2123 | 815 | 284
2012-12-06 | 7:46 | 52 | 1231.7667 | -64.19 | 11.7222 | 2126 | 799 | 278
2012-12-06 | 7:47 | 52 | 1231.7833 | -64.19 | 11.7222 | 2123 | 819 | 276
2012-12-06 | 7:48 | 52 | 1231.8 | -64.19 | 11.7222 | 2126 | 817 | 290
2012-12-06 | 7:49 | 52 | 1231.8167 | -64.19 | 11.7222 | 2128 | 806 | 290
2012-12-06 | 7:50 | 52 | 1231.8333 | -64.54 | 11.7222 | 2126 | 818 | 272
2012-12-06 | 7:51 | 52 | 1231.85 | -64.19 | 11.7222 | 2126 | 810 | 288
2012-12-06 | 7:52 | 52 | 1231.8667 | -64.19 | 11.7222 | 2123 | 817 | 292
2012-12-06 | 7:53 | 52 | 1231.8833 | -64.19 | 11.7222 | 2121 | 812 | 276
2012-12-06 | 7:54 | 52 | 1231.9 | -64.19 | 11.7222 | 2126 | 796 | 277
2012-12-06 | 7:55 | 52 | 1231.9167 | -63.84 | 11.7222 | 2123 | 812 | 292
2012-12-06 | 7:56 | 52 | 1231.9333 | -64.19 | 11.7222 | 2131 | 813 | 280
2012-12-06 | 7:57 | 52 | 1231.95 | -63.84 | 11.7222 | 2123 | 820 | 269
2012-12-06 | 7:58 | 52 | 1231.9667 | -64.19 | 11.7222 | 2123 | 813 | 289
2012-12-06 | 7:59 | 52 | 1231.9833 | -64.54 | 11.7222 | 2126 | 815 | 285
2012-12-06 | 8:00 | 52 | 1232 | -64.54 | 11.7222 | 2128 | 815 | 285
2012-12-06 | 8:01 | 52 | 1232.0167 | -64.19 | 11.7222 | 2126 | 814 | 290
2012-12-06 | 8:02 | 52 | 1232.0333 | -64.19 | 11.7222 | 2126 | 808 | 280
2012-12-06 | 8:03 | 52 | 1232.05 | -64.19 | 11.7222 | 2126 | 812 | 280
2012-12-06 | 8:04 | 52 | 1232.0667 | -63.84 | 11.7222 | 2126 | 811 | 282
2012-12-06 | 8:05 | 52 | 1232.0833 | -64.54 | 11.7222 | 2126 | 818 | 284
2012-12-06 | 8:06 | 52 | 1232.1 | -64.19 | 11.7222 | 2121 | 819 | 282
2012-12-06 | 8:07 | 52 | 1232.1167 | -64.19 | 11.7222 | 2126 | 820 | 280
2012-12-06 | 8:08 | 52 | 1232.1333 | -63.84 | 11.7222 | 2126 | 811 | 285
2012-12-06 | 8:09 | 52 | 1232.15 | -64.19 | 11.7222 | 2128 | 820 | 286
2012-12-06 | 8:10 | 52 | 1232.1667 | -63.84 | 11.7222 | 2128 | 810 | 281
2012-12-06 | 8:11 | 52 | 1232.1833 | -63.84 | 11.7222 | 2128 | 813 | 287
2012-12-06 | 8:12 | 52 | 1232.2 | -64.54 | 11.7222 | 2123 | 816 | 282
2012-12-06 | 8:13 | 52 | 1232.2167 | -64.19 | 11.7222 | 2126 | 815 | 290
2012-12-06 | 8:14 | 52 | 1232.2333 | -63.84 | 11.7222 | 2128 | 821 | 283
2012-12-06 | 8:15 | 52 | 1232.25 | -64.19 | 11.7222 | 2126 | 816 | 276
2012-12-06 | 8:16 | 52 | 1232.2667 | -64.19 | 11.7222 | 2123 | 811 | 278
2012-12-06 | 8:17 | 52 | 1232.2833 | -63.84 | 11.7222 | 2126 | 816 | 277
2012-12-06 | 8:18 | 52 | 1232.3 | -63.84 | 11.7222 | 2123 | 791 | 278
2012-12-06 | 8:19 | 52 | 1232.3167 | -63.84 | 11.7222 | 2126 | 821 | 289
2012-12-06 | 8:20 | 52 | 1232.3333 | -64.19 | 11.7222 | 2123 | 809 | 279
2012-12-06 | 8:21 | 52 | 1232.35 | -64.19 | 11.7222 | 2123 | 817 | 276
2012-12-06 | 8:22 | 52 | 1232.3667 | -64.19 | 11.7222 | 2123 | 812 | 279
2012-12-06 | 8:23 | 52 | 1232.3833 | -64.19 | 11.7222 | 2126 | 813 | 291
2012-12-06 | 8:24 | 52 | 1232.4 | -63.84 | 11.7222 | 2123 | 814 | 286
2012-12-06 | 8:25 | 52 | 1232.4167 | -64.19 | 11.7222 | 2123 | 818 | 276
2012-12-06 | 8:26 | 52 | 1232.4333 | -64.54 | 11.7222 | 2126 | 814 | 296
2012-12-06 | 8:27 | 52 | 1232.45 | -64.19 | 11.7222 | 2126 | 821 | 281
2012-12-06 | 8:28 | 52 | 1232.4667 | -64.19 | 11.7222 | 2123 | 816 | 279
2012-12-06 | 8:29 | 52 | 1232.4833 | -63.84 | 11.7222 | 2123 | 814 | 288
2012-12-06 | 8:30 | 52 | 1232.5 | -63.84 | 11.7222 | 2126 | 813 | 278
2012-12-06 | 8:31 | 52 | 1232.5167 | -64.19 | 11.7222 | 2121 | 816 | 273
2012-12-06 | 8:32 | 52 | 1232.5333 | -64.19 | 11.7222 | 2123 | 813 | 268
2012-12-06 | 8:33 | 52 | 1232.55 | -64.19 | 11.7222 | 2126 | 813 | 283
2012-12-06 | 8:34 | 52 | 1232.5667 | -64.54 | 11.7222 | 2123 | 821 | 282
2012-12-06 | 8:35 | 52 | 1232.5833 | -64.19 | 11.7222 | 2128 | 797 | 286
2012-12-06 | 8:36 | 52 | 1232.6 | -63.84 | 11.7222 | 2128 | 815 | 289
2012-12-06 | 8:37 | 52 | 1232.6167 | -64.19 | 11.7222 | 2123 | 812 | 278
2012-12-06 | 8:38 | 52 | 1232.6333 | -63.84 | 11.7222 | 2126 | 819 | 281
2012-12-06 | 8:39 | 52 | 1232.65 | -64.19 | 11.7222 | 2126 | 811 | 283
2012-12-06 | 8:40 | 52 | 1232.6667 | -64.19 | 11.7222 | 2126 | 786 | 283
2012-12-06 | 8:41 | 52 | 1232.6833 | -63.84 | 11.7222 | 2126 | 816 | 280
2012-12-06 | 8:42 | 52 | 1232.7 | -64.19 | 11.7222 | 2121 | 818 | 284
2012-12-06 | 8:43 | 52 | 1232.7167 | -64.19 | 11.7222 | 2126 | 817 | 282
2012-12-06 | 8:44 | 52 | 1232.7333 | -64.19 | 11.7222 | 2126 | 821 | 280
2012-12-06 | 8:45 | 52 | 1232.75 | -63.84 | 11.7222 | 2123 | 812 | 282
2012-12-06 | 8:46 | 52 | 1232.7667 | -63.84 | 11.7222 | 2126 | 816 | 282
2012-12-06 | 8:47 | 52 | 1232.7833 | -64.19 | 11.7222 | 2123 | 818 | 276
2012-12-06 | 8:48 | 52 | 1232.8 | -64.19 | 11.7222 | 2123 | 820 | 283
2012-12-06 | 8:49 | 52 | 1232.8167 | -63.84 | 11.7222 | 2126 | 787 | 284
2012-12-06 | 8:50 | 52 | 1232.8333 | -64.19 | 11.7222 | 2123 | 808 | 288
2012-12-06 | 8:51 | 52 | 1232.85 | -64.19 | 11.7222 | 2126 | 821 | 282
2012-12-06 | 8:52 | 52 | 1232.8667 | -64.19 | 11.7222 | 2123 | 821 | 291
2012-12-06 | 8:53 | 52 | 1232.8833 | -64.19 | 11.7222 | 2121 | 815 | 286
2012-12-06 | 8:54 | 52 | 1232.9 | -64.54 | 11.7222 | 2126 | 786 | 282
2012-12-06 | 8:55 | 52 | 1232.9167 | -63.84 | 11.7222 | 2131 | 821 | 294
2012-12-06 | 8:56 | 52 | 1232.9333 | -64.19 | 11.7222 | 2131 | 827 | 279
2012-12-06 | 8:57 | 52 | 1232.95 | -64.19 | 11.7222 | 2131 | 804 | 287
2012-12-06 | 8:58 | 52 | 1232.9667 | -64.19 | 11.7222 | 2131 | 820 | 290
2012-12-06 | 8:59 | 52 | 1232.9833 | -64.19 | 11.7222 | 2131 | 792 | 285
2012-12-06 | 9:00 | 52 | 1233 | -64.19 | 11.7222 | 2136 | 816 | 285
2012-12-06 | 9:01 | 52 | 1233.0167 | -63.84 | 11.7222 | 2134 | 788 | 292
2012-12-06 | 9:02 | 52 | 1233.0333 | -64.54 | 11.7222 | 2131 | 812 | 288
2012-12-06 | 9:03 | 52 | 1233.05 | -64.19 | 11.7222 | 2131 | 813 | 288
2012-12-06 | 9:04 | 52 | 1233.0667 | -64.19 | 11.7222 | 2131 | 814 | 277
2012-12-06 | 9:05 | 52 | 1233.0833 | -64.19 | 11.7222 | 2131 | 813 | 278
2012-12-06 | 9:06 | 52 | 1233.1 | -64.54 | 11.7222 | 2131 | 810 | 288
2012-12-06 | 9:07 | 52 | 1233.1167 | -64.19 | 11.7222 | 2134 | 813 | 283
2012-12-06 | 9:08 | 52 | 1233.1333 | -64.19 | 11.7222 | 2134 | 784 | 281
2012-12-06 | 9:09 | 52 | 1233.15 | -64.54 | 11.7222 | 2136 | 819 | 284
2012-12-06 | 9:10 | 52 | 1233.1667 | -63.84 | 11.7222 | 2134 | 785 | 279
2012-12-06 | 9:11 | 52 | 1233.1833 | -64.19 | 11.7222 | 2134 | 818 | 292
2012-12-06 | 9:12 | 52 | 1233.2 | -64.19 | 11.7222 | 2134 | 819 | 276
2012-12-06 | 9:13 | 52 | 1233.2167 | -64.19 | 11.7222 | 2134 | 818 | 285
2012-12-06 | 9:14 | 52 | 1233.2333 | -63.84 | 11.7222 | 2136 | 818 | 289
2012-12-06 | 9:15 | 52 | 1233.25 | -64.54 | 11.7222 | 2131 | 814 | 279
2012-12-06 | 9:16 | 52 | 1233.2667 | -64.19 | 11.7222 | 2134 | 813 | 281
2012-12-06 | 9:17 | 52 | 1233.2833 | -64.19 | 11.7222 | 2134 | 816 | 282
2012-12-06 | 9:18 | 52 | 1233.3 | -64.19 | 11.7222 | 2136 | 813 | 286
2012-12-06 | 9:19 | 52 | 1233.3167 | -64.19 | 11.7222 | 2134 | 817 | 290
2012-12-06 | 9:20 | 52 | 1233.3333 | -63.84 | 11.7222 | 2136 | 808 | 294
2012-12-06 | 9:21 | 52 | 1233.35 | -64.19 | 11.7222 | 2131 | 814 | 285
2012-12-06 | 9:22 | 52 | 1233.3667 | -64.19 | 11.7222 | 2131 | 812 | 283
2012-12-06 | 9:23 | 52 | 1233.3833 | -64.19 | 11.7222 | 2131 | 812 | 294
2012-12-06 | 9:24 | 52 | 1233.4 | -64.19 | 11.7222 | 2131 | 816 | 277
2012-12-06 | 9:25 | 52 | 1233.4167 | -64.19 | 11.7222 | 2131 | 812 | 290
2012-12-06 | 9:26 | 52 | 1233.4333 | -64.54 | 11.7222 | 2131 | 810 | 280
2012-12-06 | 9:27 | 52 | 1233.45 | -64.19 | 11.7222 | 2136 | 815 | 278
2012-12-06 | 9:28 | 52 | 1233.4667 | -64.19 | 11.7222 | 2134 | 817 | 284
2012-12-06 | 9:29 | 52 | 1233.4833 | -64.54 | 11.7222 | 2134 | 785 | 282
2012-12-06 | 9:30 | 52 | 1233.5 | -64.19 | 11.7222 | 2131 | 815 | 282
2012-12-06 | 9:31 | 52 | 1233.5167 | -64.19 | 11.7222 | 2136 | 820 | 284
2012-12-06 | 9:32 | 52 | 1233.5333 | -64.19 | 11.7222 | 2131 | 819 | 290
2012-12-06 | 9:33 | 52 | 1233.55 | -64.19 | 11.7222 | 2131 | 814 | 278
2012-12-06 | 9:34 | 52 | 1233.5667 | -63.84 | 11.7222 | 2134 | 811 | 281
2012-12-06 | 9:35 | 52 | 1233.5833 | -63.84 | 11.7222 | 2134 | 818 | 284
2012-12-06 | 9:36 | 52 | 1233.6 | -64.19 | 11.7222 | 2134 | 811 | 285
2012-12-06 | 9:37 | 52 | 1233.6167 | -63.84 | 11.7222 | 2128 | 814 | 278
2012-12-06 | 9:38 | 52 | 1233.6333 | -64.54 | 11.7222 | 2131 | 813 | 279
2012-12-06 | 9:39 | 52 | 1233.65 | -63.84 | 11.7222 | 2131 | 803 | 283
2012-12-06 | 9:40 | 52 | 1233.6667 | -64.89 | 11.7222 | 2134 | 801 | 288
2012-12-06 | 9:41 | 52 | 1233.6833 | -64.54 | 11.7222 | 2131 | 813 | 279
2012-12-06 | 9:42 | 52 | 1233.7 | -63.84 | 11.7222 | 2131 | 831 | 281
2012-12-06 | 9:43 | 52 | 1233.7167 | -64.19 | 11.7222 | 2136 | 813 | 286
2012-12-06 | 9:44 | 52 | 1233.7333 | -64.54 | 11.7222 | 2136 | 813 | 286
2012-12-06 | 9:45 | 52 | 1233.75 | -63.84 | 11.7222 | 2134 | 809 | 285
2012-12-06 | 9:46 | 52 | 1233.7667 | -64.19 | 11.7222 | 2131 | 815 | 279
2012-12-06 | 9:47 | 52 | 1233.7833 | -64.19 | 11.7222 | 2128 | 813 | 289
2012-12-06 | 9:48 | 52 | 1233.8 | -64.19 | 11.7222 | 2136 | 814 | 293
2012-12-06 | 9:49 | 52 | 1233.8167 | -64.54 | 11.7222 | 2131 | 815 | 282
2012-12-06 | 9:50 | 52 | 1233.8333 | -64.19 | 11.7222 | 2128 | 819 | 282
2012-12-06 | 9:51 | 52 | 1233.85 | -64.54 | 11.7222 | 2131 | 812 | 292
2012-12-06 | 9:52 | 52 | 1233.8667 | -64.19 | 11.7222 | 2131 | 810 | 288
2012-12-06 | 9:53 | 52 | 1233.8833 | -64.19 | 11.7222 | 2131 | 811 | 290
2012-12-06 | 9:54 | 52 | 1233.9 | -64.19 | 11.7222 | 2134 | 812 | 280
2012-12-06 | 9:55 | 52 | 1233.9167 | -64.19 | 11.7222 | 2131 | 817 | 278
2012-12-06 | 9:56 | 52 | 1233.9333 | -64.19 | 11.7222 | 2134 | 814 | 293
2012-12-06 | 9:57 | 52 | 1233.95 | -64.19 | 11.7222 | 2134 | 813 | 286
2012-12-06 | 9:58 | 52 | 1233.9667 | -64.19 | 11.7222 | 2131 | 812 | 293
2012-12-06 | 9:59 | 52 | 1233.9833 | -64.19 | 11.7222 | 2128 | 810 | 283
2012-12-06 | 10:00 | 52 | 1234 | -64.54 | 11.7222 | 2134 | 803 | 282
2012-12-06 | 10:01 | 52 | 1234.0167 | -64.19 | 11.7222 | 2134 | 812 | 293
2012-12-06 | 10:02 | 52 | 1234.0333 | -64.54 | 11.7222 | 2134 | 813 | 287
2012-12-06 | 10:03 | 52 | 1234.05 | -64.19 | 11.7222 | 2131 | 834 | 300
2012-12-06 | 10:04 | 52 | 1234.0667 | -64.54 | 11.7222 | 2131 | 833 | 285
2012-12-06 | 10:05 | 52 | 1234.0833 | -64.19 | 11.7222 | 2131 | 828 | 287
2012-12-06 | 10:06 | 52 | 1234.1 | -64.19 | 11.7222 | 2131 | 828 | 280
2012-12-06 | 10:07 | 52 | 1234.1167 | -64.54 | 11.7222 | 2128 | 801 | 288
2012-12-06 | 10:08 | 52 | 1234.1333 | -64.54 | 11.7222 | 2131 | 824 | 292
2012-12-06 | 10:09 | 52 | 1234.15 | -64.54 | 11.7222 | 2131 | 827 | 285
2012-12-06 | 10:10 | 52 | 1234.1667 | -63.84 | 11.7222 | 2134 | 822 | 290
2012-12-06 | 10:11 | 52 | 1234.1833 | -63.84 | 11.7222 | 2128 | 822 | 291
2012-12-06 | 10:12 | 52 | 1234.2 | -63.84 | 11.7222 | 2131 | 830 | 299
2012-12-06 | 10:13 | 52 | 1234.2167 | -64.19 | 11.7222 | 2131 | 814 | 282
2012-12-06 | 10:14 | 52 | 1234.2333 | -64.54 | 11.7222 | 2131 | 821 | 281
2012-12-06 | 10:15 | 52 | 1234.25 | -64.19 | 11.7222 | 2131 | 824 | 286
2012-12-06 | 10:16 | 52 | 1234.2667 | -64.19 | 11.7222 | 2131 | 813 | 284
2012-12-06 | 10:17 | 52 | 1234.2833 | -63.84 | 11.7222 | 2128 | 821 | 293
2012-12-06 | 10:18 | 52 | 1234.3 | -64.19 | 11.7222 | 2134 | 822 | 292
2012-12-06 | 10:19 | 52 | 1234.3167 | -63.84 | 11.7222 | 2131 | 822 | 280
2012-12-06 | 10:20 | 52 | 1234.3333 | -64.19 | 11.7222 | 2128 | 824 | 297
2012-12-06 | 10:21 | 52 | 1234.35 | -64.19 | 11.7222 | 2131 | 821 | 289
2012-12-06 | 10:22 | 52 | 1234.3667 | -64.19 | 11.7222 | 2134 | 796 | 291
2012-12-06 | 10:23 | 52 | 1234.3833 | -64.54 | 11.7222 | 2131 | 822 | 306
2012-12-06 | 10:24 | 52 | 1234.4 | -64.54 | 11.7222 | 2131 | 804 | 273
2012-12-06 | 10:25 | 52 | 1234.4167 | -63.84 | 11.7222 | 2131 | 824 | 286
2012-12-06 | 10:26 | 52 | 1234.4333 | -63.84 | 11.7222 | 2131 | 825 | 281
2012-12-06 | 10:27 | 52 | 1234.45 | -64.19 | 11.7222 | 2131 | 817 | 292
2012-12-06 | 10:28 | 52 | 1234.4667 | -63.84 | 11.7222 | 2131 | 821 | 291
2012-12-06 | 10:29 | 52 | 1234.4833 | -63.84 | 11.7222 | 2131 | 821 | 275
2012-12-06 | 10:30 | 52 | 1234.5 | -64.19 | 11.7222 | 2131 | 826 | 292
2012-12-06 | 10:31 | 52 | 1234.5167 | -64.54 | 11.7222 | 2131 | 818 | 285
2012-12-06 | 10:32 | 52 | 1234.5333 | -64.54 | 11.7222 | 2131 | 810 | 290
2012-12-06 | 10:33 | 52 | 1234.55 | -64.19 | 11.7222 | 2134 | 812 | 304
2012-12-06 | 10:34 | 52 | 1234.5667 | -63.84 | 11.7222 | 2131 | 819 | 290
2012-12-06 | 10:35 | 52 | 1234.5833 | -64.54 | 11.7222 | 2128 | 842 | 283
2012-12-06 | 10:36 | 52 | 1234.6 | -64.19 | 11.7222 | 2131 | 813 | 293
2012-12-06 | 10:37 | 52 | 1234.6167 | -64.54 | 11.7222 | 2128 | 818 | 277
2012-12-06 | 10:38 | 52 | 1234.6333 | -64.19 | 11.7222 | 2128 | 819 | 287
2012-12-06 | 10:39 | 52 | 1234.65 | -64.19 | 11.7222 | 2128 | 823 | 288
2012-12-06 | 10:40 | 52 | 1234.6667 | -64.19 | 11.7222 | 2134 | 820 | 286
2012-12-06 | 10:41 | 52 | 1234.6833 | -64.19 | 11.7222 | 2128 | 816 | 281
2012-12-06 | 10:42 | 52 | 1234.7 | -64.54 | 11.7222 | 2131 | 815 | 282
2012-12-06 | 10:43 | 52 | 1234.7167 | -64.54 | 11.7222 | 2128 | 829 | 293
2012-12-06 | 10:44 | 52 | 1234.7333 | -64.54 | 11.7222 | 2131 | 812 | 291
2012-12-06 | 10:45 | 52 | 1234.75 | -64.19 | 11.7222 | 2128 | 810 | 290
2012-12-06 | 10:46 | 52 | 1234.7667 | -64.19 | 11.7222 | 2128 | 816 | 288
2012-12-06 | 10:47 | 52 | 1234.7833 | -64.19 | 11.7222 | 2128 | 823 | 285
2012-12-06 | 10:48 | 52 | 1234.8 | -64.54 | 11.7222 | 2128 | 840 | 282
2012-12-06 | 10:49 | 52 | 1234.8167 | -64.19 | 11.7222 | 2128 | 811 | 286
2012-12-06 | 10:50 | 52 | 1234.8333 | -64.19 | 11.7222 | 2128 | 812 | 294
2012-12-06 | 10:51 | 52 | 1234.85 | -63.84 | 11.7222 | 2128 | 816 | 282
2012-12-06 | 10:52 | 52 | 1234.8667 | -64.19 | 11.7222 | 2131 | 841 | 298
2012-12-06 | 10:53 | 52 | 1234.8833 | -64.19 | 11.7222 | 2128 | 842 | 285
2012-12-06 | 10:54 | 52 | 1234.9 | -64.54 | 11.7222 | 2128 | 843 | 285
2012-12-06 | 10:55 | 52 | 1234.9167 | -64.19 | 11.7222 | 2126 | 837 | 287
2012-12-06 | 10:56 | 52 | 1234.9333 | -64.19 | 11.7222 | 2131 | 841 | 290
2012-12-06 | 10:57 | 52 | 1234.95 | -64.19 | 11.7222 | 2131 | 819 | 295
2012-12-06 | 10:58 | 52 | 1234.9667 | -64.54 | 11.7222 | 2134 | 814 | 288
2012-12-06 | 10:59 | 52 | 1234.9833 | -63.84 | 11.7222 | 2134 | 821 | 291
2012-12-06 | 11:00 | 52 | 1235 | -64.19 | 11.7222 | 2136 | 818 | 286
2012-12-06 | 11:01 | 52 | 1235.0167 | -63.84 | 11.7222 | 2131 | 815 | 288
2012-12-06 | 11:02 | 52 | 1235.0333 | -64.19 | 11.7222 | 2134 | 841 | 286
2012-12-06 | 11:03 | 52 | 1235.05 | -64.19 | 11.7222 | 2136 | 844 | 297
2012-12-06 | 11:04 | 52 | 1235.0667 | -64.19 | 11.7222 | 2131 | 815 | 292
2012-12-06 | 11:05 | 52 | 1235.0833 | -64.54 | 11.7222 | 2134 | 817 | 288
2012-12-06 | 11:06 | 52 | 1235.1 | -64.54 | 11.7222 | 2134 | 822 | 285
2012-12-06 | 11:07 | 52 | 1235.1167 | -64.19 | 11.7222 | 2134 | 824 | 285
2012-12-06 | 11:08 | 52 | 1235.1333 | -64.54 | 11.7222 | 2136 | 805 | 290
2012-12-06 | 11:09 | 52 | 1235.15 | -64.19 | 11.7222 | 2136 | 844 | 297
2012-12-06 | 11:10 | 52 | 1235.1667 | -63.84 | 11.7222 | 2136 | 812 | 300
2012-12-06 | 11:11 | 52 | 1235.1833 | -64.54 | 11.7222 | 2134 | 835 | 288
2012-12-06 | 11:12 | 52 | 1235.2 | -64.54 | 11.7222 | 2136 | 826 | 290
2012-12-06 | 11:13 | 52 | 1235.2167 | -63.84 | 11.7222 | 2131 | 819 | 287
2012-12-06 | 11:14 | 52 | 1235.2333 | -64.19 | 11.7222 | 2136 | 840 | 293
2012-12-06 | 11:15 | 52 | 1235.25 | -63.84 | 11.7222 | 2136 | 812 | 288
2012-12-06 | 11:16 | 52 | 1235.2667 | -64.19 | 11.7222 | 2136 | 811 | 294
2012-12-06 | 11:17 | 52 | 1235.2833 | -63.84 | 11.7222 | 2136 | 812 | 296
2012-12-06 | 11:18 | 52 | 1235.3 | -63.84 | 11.7222 | 2136 | 825 | 293
2012-12-06 | 11:19 | 52 | 1235.3167 | -64.19 | 11.7222 | 2134 | 820 | 295
2012-12-06 | 11:20 | 52 | 1235.3333 | -64.19 | 11.7222 | 2139 | 840 | 287
2012-12-06 | 11:21 | 52 | 1235.35 | -64.19 | 11.7222 | 2139 | 817 | 293
2012-12-06 | 11:22 | 52 | 1235.3667 | -64.54 | 11.7222 | 2136 | 833 | 296
2012-12-06 | 11:23 | 52 | 1235.3833 | -64.19 | 11.7222 | 2136 | 841 | 283
2012-12-06 | 11:24 | 52 | 1235.4 | -64.19 | 11.7222 | 2139 | 813 | 283
2012-12-06 | 11:25 | 52 | 1235.4167 | -64.54 | 11.7222 | 2139 | 818 | 285
2012-12-06 | 11:26 | 52 | 1235.4333 | -64.19 | 11.7222 | 2136 | 822 | 281
2012-12-06 | 11:27 | 52 | 1235.45 | -64.19 | 11.7222 | 2139 | 810 | 278
2012-12-06 | 11:28 | 52 | 1235.4667 | -64.19 | 11.7222 | 2139 | 840 | 286
2012-12-06 | 11:29 | 52 | 1235.4833 | -64.19 | 11.7222 | 2134 | 811 | 291
2012-12-06 | 11:30 | 52 | 1235.5 | -64.19 | 11.7222 | 2134 | 815 | 291
2012-12-06 | 11:31 | 52 | 1235.5167 | -64.19 | 11.7222 | 2134 | 824 | 284
2012-12-06 | 11:32 | 52 | 1235.5333 | -64.19 | 11.7222 | 2134 | 814 | 293
2012-12-06 | 11:33 | 52 | 1235.55 | -64.19 | 11.7222 | 2134 | 818 | 292
2012-12-06 | 11:34 | 52 | 1235.5667 | -64.19 | 11.7222 | 2136 | 817 | 282
2012-12-06 | 11:35 | 52 | 1235.5833 | -64.19 | 11.7222 | 2139 | 821 | 291
2012-12-06 | 11:36 | 52 | 1235.6 | -64.19 | 11.7222 | 2136 | 836 | 295
2012-12-06 | 11:37 | 52 | 1235.6167 | -64.54 | 11.7222 | 2134 | 810 | 280
2012-12-06 | 11:38 | 52 | 1235.6333 | -63.84 | 11.7222 | 2139 | 832 | 294
2012-12-06 | 11:39 | 52 | 1235.65 | -64.19 | 11.7222 | 2134 | 813 | 276
2012-12-06 | 11:40 | 52 | 1235.6667 | -64.54 | 11.7222 | 2139 | 830 | 279
2012-12-06 | 11:41 | 52 | 1235.6833 | -63.84 | 11.7222 | 2134 | 819 | 289
2012-12-06 | 11:42 | 52 | 1235.7 | -63.84 | 11.7222 | 2139 | 819 | 285
2012-12-06 | 11:43 | 52 | 1235.7167 | -63.84 | 11.7222 | 2139 | 806 | 295
2012-12-06 | 11:44 | 52 | 1235.7333 | -64.54 | 11.7222 | 2139 | 824 | 295
2012-12-06 | 11:45 | 52 | 1235.75 | -63.84 | 11.7222 | 2136 | 814 | 296
2012-12-06 | 11:46 | 52 | 1235.7667 | -64.54 | 11.7222 | 2139 | 807 | 293
2012-12-06 | 11:47 | 52 | 1235.7833 | -64.19 | 11.7222 | 2136 | 819 | 283
2012-12-06 | 11:48 | 52 | 1235.8 | -63.84 | 11.7222 | 2136 | 812 | 279
2012-12-06 | 11:49 | 52 | 1235.8167 | -64.19 | 11.7222 | 2139 | 819 | 290
2012-12-06 | 11:50 | 52 | 1235.8333 | -63.84 | 11.7222 | 2136 | 814 | 288
2012-12-06 | 11:51 | 52 | 1235.85 | -63.84 | 11.7222 | 2136 | 829 | 289
2012-12-06 | 11:52 | 52 | 1235.8667 | -64.19 | 11.7222 | 2136 | 819 | 280
2012-12-06 | 11:53 | 52 | 1235.8833 | -64.19 | 11.7222 | 2136 | 815 | 278
2012-12-06 | 11:54 | 52 | 1235.9 | -64.54 | 11.7222 | 2134 | 810 | 291
2012-12-06 | 11:55 | 52 | 1235.9167 | -64.54 | 11.7222 | 2136 | 816 | 292
2012-12-06 | 11:56 | 52 | 1235.9333 | -63.84 | 11.7222 | 2134 | 815 | 291
2012-12-06 | 11:57 | 52 | 1235.95 | -64.19 | 11.7222 | 2136 | 832 | 288
2012-12-06 | 11:58 | 52 | 1235.9667 | -63.84 | 11.7222 | 2136 | 827 | 287
2012-12-06 | 11:59 | 52 | 1235.9833 | -63.84 | 11.7222 | 2139 | 837 | 280
2012-12-06 | 12:00 | 52 | 1236 | -64.19 | 11.7222 | 2139 | 836 | 296
2012-12-06 | 12:01 | 52 | 1236.0167 | -64.19 | 11.7222 | 2139 | 826 | 290
2012-12-06 | 12:02 | 52 | 1236.0333 | -64.19 | 11.7222 | 2139 | 832 | 282
2012-12-06 | 12:03 | 52 | 1236.05 | -64.19 | 11.7222 | 2136 | 814 | 289
2012-12-06 | 12:04 | 52 | 1236.0667 | -64.19 | 11.7222 | 2136 | 834 | 293
2012-12-06 | 12:05 | 52 | 1236.0833 | -64.54 | 11.7222 | 2131 | 837 | 288
2012-12-06 | 12:06 | 52 | 1236.1 | -64.89 | 11.7222 | 2134 | 817 | 293
2012-12-06 | 12:07 | 52 | 1236.1167 | -64.54 | 11.7222 | 2134 | 828 | 288
2012-12-06 | 12:08 | 52 | 1236.1333 | -64.19 | 11.7222 | 2136 | 826 | 295
2012-12-06 | 12:09 | 52 | 1236.15 | -64.54 | 11.7222 | 2139 | 822 | 298
2012-12-06 | 12:10 | 52 | 1236.1667 | -64.19 | 11.7222 | 2131 | 837 | 280
2012-12-06 | 12:11 | 52 | 1236.1833 | -64.19 | 11.7222 | 2136 | 830 | 282
2012-12-06 | 12:12 | 52 | 1236.2 | -64.19 | 11.7222 | 2134 | 832 | 291
2012-12-06 | 12:13 | 52 | 1236.2167 | -64.19 | 11.7222 | 2136 | 823 | 296
2012-12-06 | 12:14 | 52 | 1236.2333 | -64.19 | 11.7222 | 2139 | 832 | 282
2012-12-06 | 12:15 | 52 | 1236.25 | -64.19 | 11.7222 | 2136 | 836 | 281
2012-12-06 | 12:16 | 52 | 1236.2667 | -64.19 | 11.7222 | 2139 | 809 | 292
2012-12-06 | 12:17 | 52 | 1236.2833 | -64.19 | 11.7222 | 2136 | 831 | 293
2012-12-06 | 12:18 | 52 | 1236.3 | -63.84 | 11.7222 | 2134 | 825 | 276
2012-12-06 | 12:19 | 52 | 1236.3167 | -64.54 | 11.7222 | 2136 | 832 | 284
2012-12-06 | 12:20 | 52 | 1236.3333 | -63.84 | 11.7222 | 2136 | 830 | 281
2012-12-06 | 12:21 | 52 | 1236.35 | -64.54 | 11.7222 | 2136 | 834 | 300
2012-12-06 | 12:22 | 52 | 1236.3667 | -64.19 | 11.7222 | 2139 | 827 | 294
2012-12-06 | 12:23 | 52 | 1236.3833 | -64.19 | 11.7222 | 2141 | 827 | 289
2012-12-06 | 12:24 | 52 | 1236.4 | -63.84 | 11.7222 | 2141 | 828 | 291
2012-12-06 | 12:25 | 52 | 1236.4167 | -64.54 | 11.7222 | 2141 | 813 | 285
2012-12-06 | 12:26 | 52 | 1236.4333 | -64.19 | 11.7222 | 2141 | 815 | 278
2012-12-06 | 12:27 | 52 | 1236.45 | -64.19 | 11.7222 | 2141 | 826 | 288
2012-12-06 | 12:28 | 52 | 1236.4667 | -64.19 | 11.7222 | 2141 | 831 | 290
2012-12-06 | 12:29 | 52 | 1236.4833 | -64.19 | 11.7222 | 2141 | 830 | 283
2012-12-06 | 12:30 | 52 | 1236.5 | -64.19 | 11.7222 | 2141 | 821 | 290
2012-12-06 | 12:31 | 52 | 1236.5167 | -64.19 | 11.7222 | 2139 | 821 | 296
2012-12-06 | 12:32 | 52 | 1236.5333 | -64.19 | 11.7222 | 2141 | 806 | 287
2012-12-06 | 12:33 | 52 | 1236.55 | -63.84 | 11.7222 | 2141 | 833 | 287
2012-12-06 | 12:34 | 52 | 1236.5667 | -64.19 | 11.7222 | 2141 | 832 | 289
2012-12-06 | 12:35 | 52 | 1236.5833 | -64.19 | 11.7222 | 2144 | 833 | 285
2012-12-06 | 12:36 | 52 | 1236.6 | -64.19 | 11.7222 | 2141 | 832 | 283
2012-12-06 | 12:37 | 52 | 1236.6167 | -64.19 | 11.7222 | 2141 | 833 | 287
2012-12-06 | 12:38 | 52 | 1236.6333 | -64.54 | 11.7222 | 2139 | 814 | 291
2012-12-06 | 12:39 | 52 | 1236.65 | -64.54 | 11.7222 | 2141 | 807 | 296
2012-12-06 | 12:40 | 52 | 1236.6667 | -64.54 | 11.7222 | 2139 | 827 | 276
2012-12-06 | 12:41 | 52 | 1236.6833 | -64.19 | 11.7222 | 2144 | 831 | 288
2012-12-06 | 12:42 | 52 | 1236.7 | -64.19 | 11.7222 | 2139 | 813 | 282
2012-12-06 | 12:43 | 52 | 1236.7167 | -64.54 | 11.7222 | 2141 | 834 | 284
2012-12-06 | 12:44 | 52 | 1236.7333 | -64.19 | 11.7222 | 2144 | 816 | 289
2012-12-06 | 12:45 | 52 | 1236.75 | -64.19 | 11.7222 | 2141 | 830 | 282
2012-12-06 | 12:46 | 52 | 1236.7667 | -64.19 | 11.7222 | 2144 | 827 | 294
2012-12-06 | 12:47 | 52 | 1236.7833 | -64.54 | 11.7222 | 2141 | 828 | 287
2012-12-06 | 12:48 | 52 | 1236.8 | -64.19 | 11.7222 | 2139 | 829 | 287
2012-12-06 | 12:49 | 52 | 1236.8167 | -64.19 | 11.7222 | 2141 | 828 | 295
2012-12-06 | 12:50 | 52 | 1236.8333 | -64.54 | 11.7222 | 2141 | 828 | 290
2012-12-06 | 12:51 | 52 | 1236.85 | -64.19 | 11.7222 | 2139 | 825 | 295
2012-12-06 | 12:52 | 52 | 1236.8667 | -64.54 | 11.7222 | 2141 | 830 | 288
2012-12-06 | 12:53 | 52 | 1236.8833 | -64.19 | 11.7222 | 2141 | 819 | 285
2012-12-06 | 12:54 | 52 | 1236.9 | -64.19 | 11.7222 | 2141 | 824 | 280
2012-12-06 | 12:55 | 52 | 1236.9167 | -64.19 | 11.7222 | 2141 | 832 | 280
2012-12-06 | 12:56 | 52 | 1236.9333 | -64.54 | 11.7222 | 2139 | 829 | 279
2012-12-06 | 12:57 | 52 | 1236.95 | -64.54 | 11.7222 | 2144 | 828 | 283
2012-12-06 | 12:58 | 52 | 1236.9667 | -64.54 | 11.7222 | 2141 | 828 | 282
2012-12-06 | 12:59 | 52 | 1236.9833 | -64.54 | 11.7222 | 2139 | 829 | 275
2012-12-06 | 13:00 | 52 | 1237 | -63.84 | 11.7222 | 2139 | 826 | 283
2012-12-06 | 13:01 | 52 | 1237.0167 | -64.19 | 11.7222 | 2141 | 854 | 282
2012-12-06 | 13:02 | 52 | 1237.0333 | -63.84 | 11.7222 | 2141 | 813 | 284
2012-12-06 | 13:03 | 52 | 1237.05 | -64.19 | 11.7222 | 2144 | 817 | 284
2012-12-06 | 13:04 | 52 | 1237.0667 | -63.84 | 11.7222 | 2146 | 823 | 297
2012-12-06 | 13:05 | 52 | 1237.0833 | -64.54 | 11.7222 | 2149 | 818 | 297
2012-12-06 | 13:06 | 52 | 1237.1 | -63.84 | 11.7222 | 2144 | 828 | 294
2012-12-06 | 13:07 | 52 | 1237.1167 | -64.19 | 11.7222 | 2146 | 830 | 286
2012-12-06 | 13:08 | 52 | 1237.1333 | -64.19 | 11.7222 | 2146 | 830 | 283
2012-12-06 | 13:09 | 52 | 1237.15 | -64.19 | 11.7222 | 2146 | 823 | 281
2012-12-06 | 13:10 | 52 | 1237.1667 | -64.19 | 11.7222 | 2149 | 831 | 292
2012-12-06 | 13:11 | 52 | 1237.1833 | -64.19 | 11.7222 | 2146 | 824 | 283
2012-12-06 | 13:12 | 52 | 1237.2 | -64.19 | 11.7222 | 2146 | 826 | 286
2012-12-06 | 13:13 | 52 | 1237.2167 | -64.54 | 11.7222 | 2146 | 827 | 281
2012-12-06 | 13:14 | 52 | 1237.2333 | -64.19 | 11.7222 | 2146 | 852 | 287
2012-12-06 | 13:15 | 52 | 1237.25 | -63.84 | 11.7222 | 2151 | 848 | 291
2012-12-06 | 13:16 | 52 | 1237.2667 | -64.54 | 11.7222 | 2149 | 812 | 294
2012-12-06 | 13:17 | 52 | 1237.2833 | -64.54 | 11.7222 | 2149 | 850 | 291
2012-12-06 | 13:18 | 52 | 1237.3 | -64.19 | 11.7222 | 2149 | 839 | 288
2012-12-06 | 13:19 | 52 | 1237.3167 | -64.19 | 11.7222 | 2149 | 844 | 285
2012-12-06 | 13:20 | 52 | 1237.3333 | -63.84 | 11.7222 | 2149 | 839 | 284
2012-12-06 | 13:21 | 52 | 1237.35 | -64.19 | 11.7222 | 2144 | 826 | 285
2012-12-06 | 13:22 | 52 | 1237.3667 | -64.54 | 11.7222 | 2149 | 832 | 293
2012-12-06 | 13:23 | 52 | 1237.3833 | -64.19 | 11.7222 | 2149 | 814 | 285
2012-12-06 | 13:24 | 52 | 1237.4 | -64.19 | 11.7222 | 2149 | 819 | 294
2012-12-06 | 13:25 | 52 | 1237.4167 | -63.84 | 11.7222 | 2149 | 841 | 288
2012-12-06 | 13:26 | 52 | 1237.4333 | -64.19 | 11.7222 | 2151 | 839 | 282
2012-12-06 | 13:27 | 52 | 1237.45 | -64.19 | 11.7222 | 2149 | 827 | 294
2012-12-06 | 13:28 | 52 | 1237.4667 | -64.19 | 11.7222 | 2151 | 836 | 289
2012-12-06 | 13:29 | 52 | 1237.4833 | -63.84 | 11.7222 | 2146 | 843 | 289
2012-12-06 | 13:30 | 52 | 1237.5 | -64.54 | 11.7222 | 2149 | 841 | 293
2012-12-06 | 13:31 | 52 | 1237.5167 | -64.19 | 11.7222 | 2149 | 830 | 293
2012-12-06 | 13:32 | 52 | 1237.5333 | -64.54 | 11.7222 | 2146 | 833 | 290
2012-12-06 | 13:33 | 52 | 1237.55 | -64.19 | 11.7222 | 2151 | 813 | 291
2012-12-06 | 13:34 | 52 | 1237.5667 | -63.84 | 11.7222 | 2146 | 837 | 282
2012-12-06 | 13:35 | 52 | 1237.5833 | -64.54 | 11.7222 | 2149 | 827 | 279
2012-12-06 | 13:36 | 52 | 1237.6 | -64.54 | 11.7222 | 2146 | 812 | 297
2012-12-06 | 13:37 | 52 | 1237.6167 | -64.19 | 11.7222 | 2149 | 826 | 284
2012-12-06 | 13:38 | 52 | 1237.6333 | -63.84 | 11.7222 | 2149 | 836 | 285
2012-12-06 | 13:39 | 52 | 1237.65 | -64.19 | 11.7222 | 2146 | 836 | 285
2012-12-06 | 13:40 | 52 | 1237.6667 | -64.54 | 11.7222 | 2146 | 838 | 287
2012-12-06 | 13:41 | 52 | 1237.6833 | -64.19 | 11.7222 | 2149 | 831 | 296
2012-12-06 | 13:42 | 52 | 1237.7 | -64.54 | 11.7222 | 2149 | 836 | 286
2012-12-06 | 13:43 | 52 | 1237.7167 | -64.19 | 11.7222 | 2149 | 833 | 289
2012-12-06 | 13:44 | 52 | 1237.7333 | -64.54 | 11.7222 | 2149 | 845 | 284
2012-12-06 | 13:45 | 52 | 1237.75 | -64.19 | 11.7222 | 2146 | 835 | 290
2012-12-06 | 13:46 | 52 | 1237.7667 | -64.19 | 11.7222 | 2149 | 835 | 286
2012-12-06 | 13:47 | 52 | 1237.7833 | -64.19 | 11.7222 | 2149 | 811 | 287
2012-12-06 | 13:48 | 52 | 1237.8 | -64.19 | 11.7222 | 2144 | 823 | 285
2012-12-06 | 13:49 | 52 | 1237.8167 | -64.19 | 11.7222 | 2146 | 826 | 291
2012-12-06 | 13:50 | 52 | 1237.8333 | -64.19 | 11.7222 | 2149 | 839 | 291
2012-12-06 | 13:51 | 52 | 1237.85 | -63.84 | 11.7222 | 2144 | 838 | 289
2012-12-06 | 13:52 | 52 | 1237.8667 | -64.19 | 11.7222 | 2146 | 827 | 294
2012-12-06 | 13:53 | 52 | 1237.8833 | -63.84 | 11.7222 | 2151 | 837 | 299
2012-12-06 | 13:54 | 52 | 1237.9 | -64.54 | 11.7222 | 2154 | 825 | 294
2012-12-06 | 13:55 | 52 | 1237.9167 | -64.19 | 11.7222 | 2151 | 841 | 289
2012-12-06 | 13:56 | 52 | 1237.9333 | -63.84 | 11.7222 | 2154 | 838 | 285
2012-12-06 | 13:57 | 52 | 1237.95 | -63.84 | 11.7222 | 2154 | 831 | 296
2012-12-06 | 13:58 | 52 | 1237.9667 | -64.19 | 11.7222 | 2154 | 807 | 303
2012-12-06 | 13:59 | 52 | 1237.9833 | -64.19 | 11.7222 | 2151 | 836 | 295
2012-12-06 | 14:00 | 52 | 1238 | -64.19 | 11.7222 | 2154 | 829 | 285
2012-12-06 | 14:01 | 52 | 1238.0167 | -64.54 | 11.7222 | 2154 | 838 | 292
2012-12-06 | 14:02 | 52 | 1238.0333 | -64.19 | 11.7222 | 2154 | 819 | 303
2012-12-06 | 14:03 | 52 | 1238.05 | -64.19 | 11.7222 | 2154 | 807 | 285
2012-12-06 | 14:04 | 52 | 1238.0667 | -64.54 | 11.7222 | 2154 | 814 | 301
2012-12-06 | 14:05 | 52 | 1238.0833 | -64.54 | 11.7222 | 2154 | 834 | 285
2012-12-06 | 14:06 | 52 | 1238.1 | -63.84 | 11.7222 | 2154 | 841 | 291
2012-12-06 | 14:07 | 52 | 1238.1167 | -63.84 | 11.7222 | 2154 | 821 | 293
2012-12-06 | 14:08 | 52 | 1238.1333 | -64.19 | 11.7222 | 2154 | 842 | 290
2012-12-06 | 14:09 | 52 | 1238.15 | -63.84 | 11.7222 | 2154 | 823 | 298
2012-12-06 | 14:10 | 52 | 1238.1667 | -64.54 | 11.7222 | 2154 | 841 | 297
2012-12-06 | 14:11 | 52 | 1238.1833 | -64.19 | 11.7222 | 2156 | 835 | 296
2012-12-06 | 14:12 | 52 | 1238.2 | -64.19 | 11.7222 | 2156 | 826 | 289
2012-12-06 | 14:13 | 52 | 1238.2167 | -64.19 | 11.7222 | 2154 | 839 | 288
2012-12-06 | 14:14 | 52 | 1238.2333 | -64.19 | 11.7222 | 2154 | 832 | 294
2012-12-06 | 14:15 | 52 | 1238.25 | -64.19 | 11.7222 | 2154 | 845 | 292
2012-12-06 | 14:16 | 52 | 1238.2667 | -64.19 | 11.7222 | 2156 | 813 | 294
2012-12-06 | 14:17 | 52 | 1238.2833 | -64.19 | 11.7222 | 2154 | 819 | 298
2012-12-06 | 14:18 | 52 | 1238.3 | -64.54 | 11.7222 | 2154 | 848 | 293
2012-12-06 | 14:19 | 52 | 1238.3167 | -64.54 | 11.7222 | 2154 | 838 | 289
2012-12-06 | 14:20 | 52 | 1238.3333 | -64.54 | 11.7222 | 2154 | 823 | 288
2012-12-06 | 14:21 | 52 | 1238.35 | -63.84 | 11.7222 | 2156 | 803 | 287
2012-12-06 | 14:22 | 52 | 1238.3667 | -64.19 | 11.7222 | 2154 | 838 | 289
2012-12-06 | 14:23 | 52 | 1238.3833 | -64.19 | 11.7222 | 2154 | 817 | 293
2012-12-06 | 14:24 | 52 | 1238.4 | -64.19 | 11.7222 | 2154 | 816 | 281
2012-12-06 | 14:25 | 52 | 1238.4167 | -63.84 | 11.7222 | 2154 | 833 | 290
2012-12-06 | 14:26 | 52 | 1238.4333 | -63.84 | 11.7222 | 2154 | 840 | 299
2012-12-06 | 14:27 | 52 | 1238.45 | -64.19 | 11.7222 | 2159 | 825 | 298
2012-12-06 | 14:28 | 52 | 1238.4667 | -63.84 | 11.7222 | 2161 | 841 | 296
2012-12-06 | 14:29 | 52 | 1238.4833 | -64.19 | 11.7222 | 2156 | 869 | 294
2012-12-06 | 14:30 | 52 | 1238.5 | -63.84 | 11.7222 | 2156 | 818 | 285
2012-12-06 | 14:31 | 52 | 1238.5167 | -64.19 | 11.7222 | 2156 | 809 | 288
2012-12-06 | 14:32 | 52 | 1238.5333 | -64.19 | 11.7222 | 2154 | 835 | 301
2012-12-06 | 14:33 | 52 | 1238.55 | -64.19 | 11.7222 | 2159 | 840 | 294
2012-12-06 | 14:34 | 52 | 1238.5667 | -64.19 | 11.7222 | 2156 | 813 | 293
2012-12-06 | 14:35 | 52 | 1238.5833 | -64.54 | 11.7222 | 2156 | 835 | 298
2012-12-06 | 14:36 | 52 | 1238.6 | -64.89 | 11.7222 | 2159 | 836 | 297
2012-12-06 | 14:37 | 52 | 1238.6167 | -64.19 | 11.7222 | 2159 | 838 | 297
2012-12-06 | 14:38 | 52 | 1238.6333 | -64.19 | 11.7222 | 2159 | 840 | 303
2012-12-06 | 14:39 | 52 | 1238.65 | -64.89 | 11.7222 | 2161 | 842 | 292
2012-12-06 | 14:40 | 52 | 1238.6667 | -64.19 | 11.7222 | 2161 | 838 | 300
2012-12-06 | 14:41 | 52 | 1238.6833 | -63.84 | 11.7222 | 2161 | 807 | 292
2012-12-06 | 14:42 | 52 | 1238.7 | -64.19 | 11.7222 | 2161 | 812 | 293
2012-12-06 | 14:43 | 52 | 1238.7167 | -64.19 | 11.7222 | 2161 | 835 | 297
2012-12-06 | 14:44 | 52 | 1238.7333 | -64.19 | 11.7222 | 2156 | 836 | 284
2012-12-06 | 14:45 | 52 | 1238.75 | -64.19 | 11.7222 | 2161 | 838 | 292
2012-12-06 | 14:46 | 52 | 1238.7667 | -64.19 | 11.7222 | 2161 | 830 | 300
2012-12-06 | 14:47 | 52 | 1238.7833 | -64.54 | 11.7222 | 2161 | 843 | 290
2012-12-06 | 14:48 | 52 | 1238.8 | -64.19 | 11.7222 | 2161 | 818 | 288
2012-12-06 | 14:49 | 52 | 1238.8167 | -64.54 | 11.7222 | 2159 | 839 | 281
2012-12-06 | 14:50 | 52 | 1238.8333 | -64.19 | 11.7222 | 2156 | 816 | 300
2012-12-06 | 14:51 | 52 | 1238.85 | -64.19 | 11.7222 | 2164 | 841 | 302
2012-12-06 | 14:52 | 52 | 1238.8667 | -64.19 | 11.7222 | 2161 | 808 | 292
2012-12-06 | 14:53 | 52 | 1238.8833 | -64.54 | 11.7222 | 2164 | 818 | 295
2012-12-06 | 14:54 | 52 | 1238.9 | -64.19 | 11.7222 | 2164 | 841 | 297
2012-12-06 | 14:55 | 52 | 1238.9167 | -64.54 | 11.7222 | 2167 | 838 | 298
2012-12-06 | 14:56 | 52 | 1238.9333 | -64.19 | 11.7222 | 2164 | 807 | 292
2012-12-06 | 14:57 | 52 | 1238.95 | -63.84 | 11.7222 | 2164 | 839 | 291
2012-12-06 | 14:58 | 52 | 1238.9667 | -64.19 | 11.7222 | 2161 | 844 | 291
2012-12-06 | 14:59 | 52 | 1238.9833 | -64.19 | 11.7222 | 2167 | 833 | 294
2012-12-06 | 15:00 | 52 | 1239 | -64.19 | 11.7222 | 2164 | 830 | 301
2012-12-06 | 15:01 | 52 | 1239.0167 | -64.19 | 11.7222 | 2164 | 811 | 294
2012-12-06 | 15:02 | 52 | 1239.0333 | -64.54 | 11.7222 | 2164 | 839 | 299
2012-12-06 | 15:03 | 52 | 1239.05 | -63.84 | 11.7222 | 2167 | 836 | 297
2012-12-06 | 15:04 | 52 | 1239.0667 | -64.54 | 11.7222 | 2167 | 839 | 295
2012-12-06 | 15:05 | 52 | 1239.0833 | -64.19 | 11.7222 | 2167 | 808 | 300
2012-12-06 | 15:06 | 52 | 1239.1 | -64.19 | 11.7222 | 2167 | 806 | 293
2012-12-06 | 15:07 | 52 | 1239.1167 | -64.19 | 11.7222 | 2164 | 829 | 298
2012-12-06 | 15:08 | 52 | 1239.1333 | -64.19 | 11.7222 | 2164 | 834 | 302
2012-12-06 | 15:09 | 52 | 1239.15 | -63.84 | 11.7222 | 2164 | 831 | 295
2012-12-06 | 15:10 | 52 | 1239.1667 | -64.19 | 11.7222 | 2164 | 833 | 296
2012-12-06 | 15:11 | 52 | 1239.1833 | -64.19 | 11.7222 | 2164 | 814 | 295
2012-12-06 | 15:12 | 52 | 1239.2 | -64.19 | 11.7222 | 2167 | 834 | 300
2012-12-06 | 15:13 | 52 | 1239.2167 | -63.84 | 11.7222 | 2167 | 803 | 301
2012-12-06 | 15:14 | 52 | 1239.2333 | -64.19 | 11.7222 | 2169 | 835 | 306
2012-12-06 | 15:15 | 52 | 1239.25 | -64.19 | 11.7222 | 2167 | 833 | 300
2012-12-06 | 15:16 | 52 | 1239.2667 | -64.19 | 11.7222 | 2167 | 835 | 294
2012-12-06 | 15:17 | 52 | 1239.2833 | -218.75 | 11.7222 | 2169 | 828 | 304
2012-12-06 | 15:18 | 52 | 1239.3 | -64.54 | 11.7222 | 2169 | 815 | 294
2012-12-06 | 15:19 | 52 | 1239.3167 | -63.84 | 11.7222 | 2169 | 828 | 299
2012-12-06 | 15:20 | 52 | 1239.3333 | -63.84 | 11.7222 | 2169 | 833 | 300
2012-12-06 | 15:21 | 52 | 1239.35 | -64.54 | 11.7222 | 2172 | 828 | 295
2012-12-06 | 15:22 | 52 | 1239.3667 | -63.84 | 11.7222 | 2169 | 803 | 294
2012-12-06 | 15:23 | 52 | 1239.3833 | -64.19 | 11.7222 | 2172 | 832 | 295
2012-12-06 | 15:24 | 52 | 1239.4 | -64.19 | 11.7222 | 2169 | 837 | 299
2012-12-06 | 15:25 | 52 | 1239.4167 | -64.19 | 11.7222 | 2169 | 819 | 290
2012-12-06 | 15:26 | 52 | 1239.4333 | -64.19 | 11.7222 | 2169 | 818 | 295
2012-12-06 | 15:27 | 52 | 1239.45 | -64.19 | 11.7222 | 2169 | 825 | 303
2012-12-06 | 15:28 | 52 | 1239.4667 | -64.54 | 11.7222 | 2169 | 818 | 293
2012-12-06 | 15:29 | 52 | 1239.4833 | -64.19 | 11.7222 | 2169 | 827 | 303
2012-12-06 | 15:30 | 52 | 1239.5 | -64.19 | 11.7222 | 2174 | 838 | 293
2012-12-06 | 15:31 | 52 | 1239.5167 | -64.54 | 11.7222 | 2172 | 830 | 302
2012-12-06 | 15:32 | 52 | 1239.5333 | -63.84 | 11.7222 | 2172 | 817 | 300
2012-12-06 | 15:33 | 52 | 1239.55 | -64.19 | 11.7222 | 2172 | 811 | 293
2012-12-06 | 15:34 | 52 | 1239.5667 | -64.19 | 11.7222 | 2174 | 831 | 298
2012-12-06 | 15:35 | 52 | 1239.5833 | -64.54 | 11.7222 | 2172 | 833 | 296
2012-12-06 | 15:36 | 52 | 1239.6 | -64.54 | 11.7222 | 2174 | 826 | 294
2012-12-06 | 15:37 | 52 | 1239.6167 | -64.54 | 11.7222 | 2174 | 811 | 297
2012-12-06 | 15:38 | 52 | 1239.6333 | -64.19 | 11.7222 | 2174 | 805 | 298
2012-12-06 | 15:39 | 52 | 1239.65 | -64.19 | 11.7222 | 2174 | 802 | 298
2012-12-06 | 15:40 | 52 | 1239.6667 | -64.19 | 11.7222 | 2174 | 830 | 300
2012-12-06 | 15:41 | 52 | 1239.6833 | -64.19 | 11.7222 | 2169 | 839 | 298
2012-12-06 | 15:42 | 52 | 1239.7 | -63.84 | 11.7222 | 2172 | 835 | 310
2012-12-06 | 15:43 | 52 | 1239.7167 | -63.84 | 11.7222 | 2172 | 837 | 298
2012-12-06 | 15:44 | 52 | 1239.7333 | -63.84 | 11.7222 | 2172 | 838 | 298
2012-12-06 | 15:45 | 52 | 1239.75 | -63.84 | 11.7222 | 2174 | 828 | 300
2012-12-06 | 15:46 | 52 | 1239.7667 | -64.19 | 11.7222 | 2172 | 807 | 292
2012-12-06 | 15:47 | 52 | 1239.7833 | -64.19 | 11.7222 | 2172 | 797 | 297
2012-12-06 | 15:48 | 52 | 1239.8 | -64.54 | 11.7222 | 2172 | 832 | 305
2012-12-06 | 15:49 | 52 | 1239.8167 | -64.54 | 11.7222 | 2177 | 833 | 310
2012-12-06 | 15:50 | 52 | 1239.8333 | -64.19 | 11.7222 | 2172 | 813 | 298
2012-12-06 | 15:51 | 52 | 1239.85 | -64.54 | 11.7222 | 2172 | 803 | 292
2012-12-06 | 15:52 | 52 | 1239.8667 | -64.54 | 11.7222 | 2172 | 808 | 294
2012-12-06 | 15:53 | 52 | 1239.8833 | -63.84 | 11.7222 | 2172 | 833 | 288
2012-12-06 | 15:54 | 52 | 1239.9 | -64.19 | 11.7222 | 2172 | 804 | 298
2012-12-06 | 15:55 | 52 | 1239.9167 | -64.19 | 11.7222 | 2172 | 839 | 283
2012-12-06 | 15:56 | 52 | 1239.9333 | -64.19 | 11.7222 | 2177 | 813 | 300
2012-12-06 | 15:57 | 52 | 1239.95 | -64.19 | 11.7222 | 2174 | 830 | 291
2012-12-06 | 15:58 | 52 | 1239.9667 | -64.19 | 11.7222 | 2172 | 854 | 295
2012-12-06 | 15:59 | 52 | 1239.9833 | -64.54 | 11.7222 | 2174 | 837 | 298
2012-12-06 | 16:00 | 52 | 1240 | -63.84 | 11.7222 | 2174 | 817 | 293
2012-12-06 | 16:01 | 52 | 1240.0167 | -64.19 | 11.7222 | 2184 | 834 | 319
2012-12-06 | 16:02 | 52 | 1240.0333 | -64.19 | 11.7222 | 2187 | 804 | 319
2012-12-06 | 16:03 | 52 | 1240.05 | -64.54 | 11.7222 | 2187 | 825 | 304
2012-12-06 | 16:04 | 52 | 1240.0667 | -64.19 | 11.7222 | 2184 | 862 | 307
2012-12-06 | 16:05 | 52 | 1240.0833 | -64.19 | 11.7222 | 2184 | 838 | 311
2012-12-06 | 16:06 | 52 | 1240.1 | -64.19 | 11.7222 | 2184 | 833 | 303
2012-12-06 | 16:07 | 52 | 1240.1167 | -64.89 | 11.7222 | 2187 | 847 | 309
2012-12-06 | 16:08 | 52 | 1240.1333 | -64.19 | 11.7222 | 2184 | 833 | 314
2012-12-06 | 16:09 | 52 | 1240.15 | -64.19 | 11.7222 | 2187 | 833 | 316
2012-12-06 | 16:10 | 52 | 1240.1667 | -63.84 | 11.7222 | 2184 | 813 | 304
2012-12-06 | 16:11 | 52 | 1240.1833 | -64.54 | 11.7222 | 2187 | 838 | 297
2012-12-06 | 16:12 | 52 | 1240.2 | -63.84 | 11.7222 | 2187 | 819 | 316
2012-12-06 | 16:13 | 52 | 1240.2167 | -64.19 | 11.7222 | 2187 | 807 | 308
2012-12-06 | 16:14 | 52 | 1240.2333 | -64.54 | 11.7222 | 2187 | 833 | 311
2012-12-06 | 16:15 | 52 | 1240.25 | -64.19 | 11.7222 | 2187 | 837 | 298
2012-12-06 | 16:16 | 52 | 1240.2667 | -64.19 | 11.7222 | 2192 | 818 | 290
2012-12-06 | 16:17 | 52 | 1240.2833 | -63.84 | 11.7222 | 2184 | 810 | 300
2012-12-06 | 16:18 | 52 | 1240.3 | -64.19 | 11.7222 | 2187 | 843 | 304
2012-12-06 | 16:19 | 52 | 1240.3167 | -64.19 | 11.7222 | 2187 | 834 | 308
2012-12-06 | 16:20 | 52 | 1240.3333 | -63.84 | 11.7222 | 2187 | 808 | 300
2012-12-06 | 16:21 | 52 | 1240.35 | -64.54 | 11.7222 | 2187 | 825 | 310
2012-12-06 | 16:22 | 52 | 1240.3667 | -64.54 | 11.7222 | 2187 | 831 | 308
2012-12-06 | 16:23 | 52 | 1240.3833 | -64.19 | 11.7222 | 2184 | 844 | 309
2012-12-06 | 16:24 | 52 | 1240.4 | -64.54 | 11.7222 | 2189 | 822 | 302
2012-12-06 | 16:25 | 52 | 1240.4167 | -64.19 | 11.7222 | 2187 | 807 | 312
2012-12-06 | 16:26 | 52 | 1240.4333 | -64.54 | 11.7222 | 2187 | 809 | 306
2012-12-06 | 16:27 | 52 | 1240.45 | -64.19 | 11.7222 | 2187 | 834 | 305
2012-12-06 | 16:28 | 52 | 1240.4667 | -64.19 | 11.7222 | 2187 | 837 | 305
2012-12-06 | 16:29 | 52 | 1240.4833 | -64.19 | 11.7222 | 2187 | 818 | 307
2012-12-06 | 16:30 | 52 | 1240.5 | -64.19 | 11.7222 | 2187 | 821 | 302
2012-12-06 | 16:31 | 52 | 1240.5167 | -63.84 | 11.7222 | 2187 | 839 | 318
2012-12-06 | 16:32 | 52 | 1240.5333 | -64.54 | 11.7222 | 2184 | 832 | 318
2012-12-06 | 16:33 | 52 | 1240.55 | -64.19 | 11.7222 | 2184 | 814 | 307
2012-12-06 | 16:34 | 52 | 1240.5667 | -64.54 | 11.7222 | 2182 | 837 | 298
2012-12-06 | 16:35 | 52 | 1240.5833 | -64.19 | 11.7222 | 2184 | 816 | 307
2012-12-06 | 16:36 | 52 | 1240.6 | -64.54 | 11.7222 | 2184 | 804 | 314
2012-12-06 | 16:37 | 52 | 1240.6167 | -64.19 | 11.7222 | 2187 | 810 | 309
2012-12-06 | 16:38 | 52 | 1240.6333 | -64.19 | 11.7222 | 2187 | 815 | 312
2012-12-06 | 16:39 | 52 | 1240.65 | -64.19 | 11.7222 | 2187 | 817 | 305
2012-12-06 | 16:40 | 52 | 1240.6667 | -64.19 | 11.7222 | 2182 | 834 | 310
2012-12-06 | 16:41 | 52 | 1240.6833 | -64.54 | 11.7222 | 2184 | 836 | 311
2012-12-06 | 16:42 | 52 | 1240.7 | -64.89 | 11.7222 | 2187 | 835 | 315
2012-12-06 | 16:43 | 52 | 1240.7167 | -64.19 | 11.7222 | 2187 | 834 | 314
2012-12-06 | 16:44 | 52 | 1240.7333 | -64.19 | 11.7222 | 2187 | 839 | 314
2012-12-06 | 16:45 | 52 | 1240.75 | -64.19 | 11.7222 | 2187 | 811 | 314
2012-12-06 | 16:46 | 52 | 1240.7667 | -64.54 | 11.7222 | 2187 | 843 | 314
2012-12-06 | 16:47 | 52 | 1240.7833 | -64.19 | 11.7222 | 2187 | 816 | 313
2012-12-06 | 16:48 | 52 | 1240.8 | -64.19 | 11.7222 | 2187 | 822 | 314
2012-12-06 | 16:49 | 52 | 1240.8167 | -63.84 | 11.7222 | 2187 | 820 | 306
2012-12-06 | 16:50 | 52 | 1240.8333 | -64.19 | 11.7222 | 2189 | 842 | 303
2012-12-06 | 16:51 | 52 | 1240.85 | -64.54 | 11.7222 | 2184 | 807 | 311
2012-12-06 | 16:52 | 52 | 1240.8667 | -64.19 | 11.7222 | 2182 | 840 | 304
2012-12-06 | 16:53 | 52 | 1240.8833 | -64.19 | 11.7222 | 2187 | 808 | 304
2012-12-06 | 16:54 | 52 | 1240.9 | -63.84 | 11.7222 | 2187 | 841 | 296
2012-12-06 | 16:55 | 52 | 1240.9167 | -64.54 | 11.7222 | 2189 | 839 | 301
2012-12-06 | 16:56 | 52 | 1240.9333 | -64.19 | 11.7222 | 2184 | 839 | 307
2012-12-06 | 16:57 | 52 | 1240.95 | -64.19 | 11.7222 | 2187 | 836 | 299
2012-12-06 | 16:58 | 52 | 1240.9667 | -63.84 | 11.7222 | 2189 | 838 | 306
2012-12-06 | 16:59 | 52 | 1240.9833 | -64.19 | 11.7222 | 2187 | 832 | 303
2012-12-06 | 17:00 | 52 | 1241 | -64.19 | 11.7222 | 2189 | 841 | 312
2012-12-06 | 17:01 | 52 | 1241.0167 | -64.54 | 11.7222 | 2184 | 835 | 301
2012-12-06 | 17:02 | 52 | 1241.0333 | -64.19 | 11.7222 | 2189 | 829 | 308
2012-12-06 | 17:03 | 52 | 1241.05 | -64.19 | 11.7222 | 2189 | 841 | 304
2012-12-06 | 17:04 | 52 | 1241.0667 | -64.54 | 11.7222 | 2187 | 837 | 305
2012-12-06 | 17:05 | 52 | 1241.0833 | -63.84 | 11.7222 | 2192 | 808 | 305
2012-12-06 | 17:06 | 52 | 1241.1 | -64.19 | 11.7222 | 2189 | 841 | 303
2012-12-06 | 17:07 | 52 | 1241.1167 | -63.84 | 11.7222 | 2189 | 838 | 300
2012-12-06 | 17:08 | 52 | 1241.1333 | -64.19 | 11.7222 | 2189 | 804 | 300
2012-12-06 | 17:09 | 52 | 1241.15 | -63.84 | 11.7222 | 2189 | 841 | 308
2012-12-06 | 17:10 | 52 | 1241.1667 | -64.19 | 11.7222 | 2189 | 840 | 310
2012-12-06 | 17:11 | 52 | 1241.1833 | -64.19 | 11.7222 | 2187 | 833 | 310
2012-12-06 | 17:12 | 52 | 1241.2 | -64.19 | 11.7222 | 2192 | 807 | 305
2012-12-06 | 17:13 | 52 | 1241.2167 | -64.19 | 11.7222 | 2189 | 808 | 303
2012-12-06 | 17:14 | 52 | 1241.2333 | -64.19 | 11.7222 | 2189 | 814 | 310
2012-12-06 | 17:15 | 52 | 1241.25 | -64.19 | 11.7222 | 2189 | 816 | 300
2012-12-06 | 17:16 | 52 | 1241.2667 | -64.54 | 11.7222 | 2192 | 812 | 302
2012-12-06 | 17:17 | 52 | 1241.2833 | -64.54 | 11.7222 | 2189 | 837 | 296
2012-12-06 | 17:18 | 52 | 1241.3 | -63.84 | 11.7222 | 2189 | 844 | 298
2012-12-06 | 17:19 | 52 | 1241.3167 | -63.84 | 11.7222 | 2187 | 840 | 302
2012-12-06 | 17:20 | 52 | 1241.3333 | -64.19 | 11.7222 | 2192 | 847 | 307
2012-12-06 | 17:21 | 52 | 1241.35 | -64.54 | 11.7222 | 2189 | 809 | 303
2012-12-06 | 17:22 | 52 | 1241.3667 | -63.84 | 11.7222 | 2189 | 833 | 295
2012-12-06 | 17:23 | 52 | 1241.3833 | -64.19 | 11.7222 | 2189 | 839 | 309
2012-12-06 | 17:24 | 52 | 1241.4 | -64.54 | 11.7222 | 2187 | 830 | 300
2012-12-06 | 17:25 | 52 | 1241.4167 | -63.84 | 11.7222 | 2187 | 830 | 312
2012-12-06 | 17:26 | 52 | 1241.4333 | -64.19 | 11.7222 | 2192 | 830 | 304
2012-12-06 | 17:27 | 52 | 1241.45 | -64.19 | 11.7222 | 2192 | 851 | 305
2012-12-06 | 17:28 | 52 | 1241.4667 | -64.19 | 11.7222 | 2192 | 830 | 306
2012-12-06 | 17:29 | 52 | 1241.4833 | -64.19 | 11.7222 | 2192 | 829 | 306
2012-12-06 | 17:30 | 52 | 1241.5 | -63.84 | 11.7222 | 2189 | 866 | 300
2012-12-06 | 17:31 | 52 | 1241.5167 | -64.54 | 11.7222 | 2187 | 830 | 299
2012-12-06 | 17:32 | 52 | 1241.5333 | -63.84 | 11.7222 | 2187 | 828 | 309
2012-12-06 | 17:33 | 52 | 1241.55 | -63.84 | 11.7222 | 2187 | 827 | 295
2012-12-06 | 17:34 | 52 | 1241.5667 | -64.19 | 11.7222 | 2192 | 834 | 306
2012-12-06 | 17:35 | 52 | 1241.5833 | -64.19 | 11.7222 | 2189 | 828 | 301
2012-12-06 | 17:36 | 52 | 1241.6 | -64.19 | 11.7222 | 2189 | 827 | 309
2012-12-06 | 17:37 | 52 | 1241.6167 | -64.19 | 11.7222 | 2189 | 826 | 309
2012-12-06 | 17:38 | 52 | 1241.6333 | -64.54 | 11.7222 | 2192 | 821 | 309
2012-12-06 | 17:39 | 52 | 1241.65 | -64.19 | 11.7222 | 2192 | 824 | 302
2012-12-06 | 17:40 | 52 | 1241.6667 | -64.54 | 11.7222 | 2189 | 854 | 297
2012-12-06 | 17:41 | 52 | 1241.6833 | -64.19 | 11.7222 | 2189 | 862 | 292
2012-12-06 | 17:42 | 52 | 1241.7 | -64.19 | 11.7222 | 2189 | 826 | 292
2012-12-06 | 17:43 | 52 | 1241.7167 | -64.19 | 11.7222 | 2192 | 832 | 292
2012-12-06 | 17:44 | 52 | 1241.7333 | -64.19 | 11.7222 | 2192 | 831 | 292
2012-12-06 | 17:45 | 52 | 1241.75 | -64.54 | 11.7222 | 2192 | 835 | 292
2012-12-06 | 17:46 | 52 | 1241.7667 | -64.19 | 11.7222 | 2192 | 857 | 295
2012-12-06 | 17:47 | 52 | 1241.7833 | -64.19 | 11.7222 | 2192 | 826 | 297
2012-12-06 | 17:48 | 52 | 1241.8 | -64.19 | 11.7222 | 2192 | 828 | 296
2012-12-06 | 17:49 | 52 | 1241.8167 | -64.19 | 11.7222 | 2192 | 848 | 304
2012-12-06 | 17:50 | 52 | 1241.8333 | -64.19 | 11.7222 | 2197 | 832 | 296
2012-12-06 | 17:51 | 52 | 1241.85 | -63.84 | 11.7222 | 2189 | 827 | 301
2012-12-06 | 17:52 | 52 | 1241.8667 | -64.19 | 11.7222 | 2189 | 846 | 290
2012-12-06 | 17:53 | 52 | 1241.8833 | -63.84 | 11.7222 | 2192 | 823 | 290
2012-12-06 | 17:54 | 52 | 1241.9 | -64.54 | 11.7222 | 2192 | 834 | 290
2012-12-06 | 17:55 | 52 | 1241.9167 | -64.19 | 11.7222 | 2192 | 827 | 290
2012-12-06 | 17:56 | 52 | 1241.9333 | -63.84 | 11.7222 | 2189 | 825 | 290
2012-12-06 | 17:57 | 52 | 1241.95 | -64.19 | 11.7222 | 2192 | 855 | 290
2012-12-06 | 17:58 | 52 | 1241.9667 | -64.19 | 11.7222 | 2192 | 821 | 304
2012-12-06 | 17:59 | 52 | 1241.9833 | -64.19 | 11.7222 | 2192 | 833 | 304
2012-12-06 | 18:00 | 52 | 1242 | -63.84 | 11.7222 | 2187 | 830 | 298
2012-12-06 | 18:01 | 52 | 1242.0167 | -64.19 | 11.7222 | 2192 | 859 | 307
2012-12-06 | 18:02 | 52 | 1242.0333 | -64.19 | 11.7222 | 2189 | 825 | 293
2012-12-06 | 18:03 | 52 | 1242.05 | -64.19 | 11.7222 | 2189 | 859 | 301
2012-12-06 | 18:04 | 52 | 1242.0667 | -64.19 | 11.7222 | 2192 | 835 | 301
2012-12-06 | 18:05 | 52 | 1242.0833 | -64.54 | 11.7222 | 2189 | 825 | 302
2012-12-06 | 18:06 | 52 | 1242.1 | -64.19 | 11.7222 | 2192 | 834 | 303
2012-12-06 | 18:07 | 52 | 1242.1167 | -63.84 | 11.7222 | 2192 | 857 | 294
2012-12-06 | 18:08 | 52 | 1242.1333 | -64.19 | 11.7222 | 2192 | 828 | 294
2012-12-06 | 18:09 | 52 | 1242.15 | -64.54 | 11.7222 | 2192 | 829 | 308
2012-12-06 | 18:10 | 52 | 1242.1667 | -64.19 | 11.7222 | 2192 | 830 | 307
2012-12-06 | 18:11 | 52 | 1242.1833 | -64.19 | 11.7222 | 2195 | 831 | 296
2012-12-06 | 18:12 | 52 | 1242.2 | -64.19 | 11.7222 | 2192 | 826 | 292
2012-12-06 | 18:13 | 52 | 1242.2167 | -64.19 | 11.7222 | 2189 | 851 | 300
2012-12-06 | 18:14 | 52 | 1242.2333 | -64.19 | 11.7222 | 2192 | 833 | 307
2012-12-06 | 18:15 | 52 | 1242.25 | -64.19 | 11.7222 | 2195 | 833 | 308
2012-12-06 | 18:16 | 52 | 1242.2667 | -64.19 | 11.7222 | 2192 | 822 | 295
2012-12-06 | 18:17 | 52 | 1242.2833 | -64.19 | 11.7222 | 2192 | 832 | 314
2012-12-06 | 18:18 | 52 | 1242.3 | -64.54 | 11.7222 | 2192 | 832 | 291
2012-12-06 | 18:19 | 52 | 1242.3167 | -64.54 | 11.7222 | 2192 | 832 | 306
2012-12-06 | 18:20 | 52 | 1242.3333 | -64.19 | 11.7222 | 2192 | 827 | 300
2012-12-06 | 18:21 | 52 | 1242.35 | -64.19 | 11.7222 | 2192 | 833 | 303
2012-12-06 | 18:22 | 52 | 1242.3667 | -64.19 | 11.7222 | 2192 | 833 | 305
2012-12-06 | 18:23 | 52 | 1242.3833 | -64.19 | 11.7222 | 2192 | 830 | 296
2012-12-06 | 18:24 | 52 | 1242.4 | -64.19 | 11.7222 | 2192 | 829 | 300
2012-12-06 | 18:25 | 52 | 1242.4167 | -64.54 | 11.7222 | 2192 | 823 | 310
2012-12-06 | 18:26 | 52 | 1242.4333 | -64.19 | 11.7222 | 2195 | 826 | 302
2012-12-06 | 18:27 | 52 | 1242.45 | -64.19 | 11.7222 | 2192 | 829 | 309
2012-12-06 | 18:28 | 52 | 1242.4667 | -64.19 | 11.7222 | 2192 | 856 | 304
2012-12-06 | 18:29 | 52 | 1242.4833 | -64.19 | 11.7222 | 2189 | 833 | 298
2012-12-06 | 18:30 | 52 | 1242.5 | -64.19 | 11.7222 | 2195 | 825 | 307
2012-12-06 | 18:31 | 52 | 1242.5167 | -64.19 | 11.7222 | 2192 | 854 | 303
2012-12-06 | 18:32 | 52 | 1242.5333 | -64.54 | 11.7222 | 2192 | 835 | 300
2012-12-06 | 18:33 | 52 | 1242.55 | -64.19 | 11.7222 | 2189 | 833 | 295
2012-12-06 | 18:34 | 52 | 1242.5667 | -64.19 | 11.7222 | 2189 | 834 | 303
2012-12-06 | 18:35 | 52 | 1242.5833 | -64.19 | 11.7222 | 2189 | 837 | 291
2012-12-06 | 18:36 | 52 | 1242.6 | -64.19 | 11.7222 | 2189 | 830 | 288
2012-12-06 | 18:37 | 52 | 1242.6167 | -64.19 | 11.7222 | 2192 | 832 | 301
2012-12-06 | 18:38 | 52 | 1242.6333 | -64.19 | 11.7222 | 2189 | 830 | 291
2012-12-06 | 18:39 | 52 | 1242.65 | -64.19 | 11.7222 | 2192 | 837 | 301
2012-12-06 | 18:40 | 52 | 1242.6667 | -64.19 | 11.7222 | 2192 | 830 | 303
2012-12-06 | 18:41 | 52 | 1242.6833 | -64.19 | 11.7222 | 2189 | 825 | 298
2012-12-06 | 18:42 | 52 | 1242.7 | -64.54 | 11.7222 | 2189 | 826 | 298
2012-12-06 | 18:43 | 52 | 1242.7167 | -64.19 | 11.7222 | 2192 | 826 | 298
2012-12-06 | 18:44 | 52 | 1242.7333 | -64.19 | 11.7222 | 2192 | 853 | 298
2012-12-06 | 18:45 | 52 | 1242.75 | -64.19 | 11.7222 | 2192 | 829 | 298
2012-12-06 | 18:46 | 52 | 1242.7667 | -64.19 | 11.7222 | 2192 | 833 | 300
2012-12-06 | 18:47 | 52 | 1242.7833 | -64.19 | 11.7222 | 2192 | 827 | 294
2012-12-06 | 18:48 | 52 | 1242.8 | -64.19 | 11.7222 | 2192 | 829 | 296
2012-12-06 | 18:49 | 52 | 1242.8167 | -64.19 | 11.7222 | 2192 | 836 | 302
2012-12-06 | 18:50 | 52 | 1242.8333 | -64.19 | 11.7222 | 2189 | 852 | 302
2012-12-06 | 18:51 | 52 | 1242.85 | -64.19 | 11.7222 | 2192 | 829 | 302
2012-12-06 | 18:52 | 52 | 1242.8667 | -64.19 | 11.7222 | 2192 | 825 | 302
2012-12-06 | 18:53 | 52 | 1242.8833 | -64.19 | 11.7222 | 2187 | 858 | 302
2012-12-06 | 18:54 | 52 | 1242.9 | -64.19 | 11.7222 | 2192 | 831 | 299
2012-12-06 | 18:55 | 52 | 1242.9167 | -64.19 | 11.7222 | 2187 | 824 | 301
2012-12-06 | 18:56 | 52 | 1242.9333 | -64.19 | 11.7222 | 2187 | 835 | 302
2012-12-06 | 18:57 | 52 | 1242.95 | -64.19 | 11.7222 | 2187 | 827 | 293
2012-12-06 | 18:58 | 52 | 1242.9667 | -64.19 | 11.7222 | 2184 | 823 | 307
2012-12-06 | 18:59 | 52 | 1242.9833 | -64.19 | 11.7222 | 2184 | 828 | 305
2012-12-06 | 19:00 | 52 | 1243 | -64.19 | 11.7222 | 2184 | 823 | 306
2012-12-06 | 19:01 | 52 | 1243.0167 | -64.19 | 11.7222 | 2184 | 820 | 312
2012-12-06 | 19:02 | 52 | 1243.0333 | -64.19 | 11.7222 | 2187 | 839 | 309
2012-12-06 | 19:03 | 52 | 1243.05 | -64.19 | 11.7222 | 2187 | 828 | 314
2012-12-06 | 19:04 | 52 | 1243.0667 | -64.19 | 11.7222 | 2187 | 828 | 307
2012-12-06 | 19:05 | 52 | 1243.0833 | -64.19 | 11.7222 | 2189 | 827 | 306
2012-12-06 | 19:06 | 52 | 1243.1 | -64.19 | 11.7222 | 2189 | 827 | 303
2012-12-06 | 19:07 | 52 | 1243.1167 | -64.19 | 11.7222 | 2189 | 828 | 305
2012-12-06 | 19:08 | 52 | 1243.1333 | -64.54 | 11.7222 | 2189 | 830 | 299
2012-12-06 | 19:09 | 52 | 1243.15 | -64.19 | 11.7222 | 2184 | 829 | 306
2012-12-06 | 19:10 | 52 | 1243.1667 | -64.19 | 11.7222 | 2184 | 829 | 308
2012-12-06 | 19:11 | 52 | 1243.1833 | -64.19 | 11.7222 | 2189 | 829 | 310
2012-12-06 | 19:12 | 52 | 1243.2 | -64.54 | 11.7222 | 2187 | 834 | 300
2012-12-06 | 19:13 | 52 | 1243.2167 | -64.19 | 11.7222 | 2187 | 831 | 305
2012-12-06 | 19:14 | 52 | 1243.2333 | -64.19 | 11.7222 | 2187 | 832 | 305
2012-12-06 | 19:15 | 52 | 1243.25 | -64.19 | 11.7222 | 2184 | 831 | 303
2012-12-06 | 19:16 | 52 | 1243.2667 | -64.19 | 11.7222 | 2187 | 852 | 312
2012-12-06 | 19:17 | 52 | 1243.2833 | -64.19 | 11.7222 | 2187 | 837 | 312
2012-12-06 | 19:18 | 52 | 1243.3 | -64.19 | 11.7222 | 2187 | 829 | 312
2012-12-06 | 19:19 | 52 | 1243.3167 | -64.19 | 11.7222 | 2189 | 823 | 306
2012-12-06 | 19:20 | 52 | 1243.3333 | -64.19 | 11.7222 | 2187 | 825 | 312
2012-12-06 | 19:21 | 52 | 1243.35 | -64.19 | 11.7222 | 2187 | 858 | 307
2012-12-06 | 19:22 | 52 | 1243.3667 | -64.19 | 11.7222 | 2187 | 832 | 297
2012-12-06 | 19:23 | 52 | 1243.3833 | -64.19 | 11.7222 | 2184 | 827 | 306
2012-12-06 | 19:24 | 52 | 1243.4 | -64.19 | 11.7222 | 2187 | 834 | 298
2012-12-06 | 19:25 | 52 | 1243.4167 | -63.84 | 11.7222 | 2189 | 856 | 299
2012-12-06 | 19:26 | 52 | 1243.4333 | -64.19 | 11.7222 | 2189 | 821 | 302
2012-12-06 | 19:27 | 52 | 1243.45 | -64.19 | 11.7222 | 2187 | 843 | 296
2012-12-06 | 19:28 | 52 | 1243.4667 | -64.19 | 11.7222 | 2189 | 815 | 303
2012-12-06 | 19:29 | 52 | 1243.4833 | -64.19 | 11.7222 | 2187 | 849 | 302
2012-12-06 | 19:30 | 52 | 1243.5 | -64.19 | 11.7222 | 2187 | 841 | 301
2012-12-06 | 19:31 | 52 | 1243.5167 | -64.19 | 11.7222 | 2189 | 820 | 299
2012-12-06 | 19:32 | 52 | 1243.5333 | -64.19 | 11.7222 | 2187 | 857 | 303
2012-12-06 | 19:33 | 52 | 1243.55 | -64.19 | 11.7222 | 2187 | 840 | 300
2012-12-06 | 19:34 | 52 | 1243.5667 | -64.19 | 11.7222 | 2187 | 843 | 306
2012-12-06 | 19:35 | 52 | 1243.5833 | -64.19 | 11.7222 | 2187 | 819 | 305
2012-12-06 | 19:36 | 52 | 1243.6 | -64.19 | 11.7222 | 2189 | 846 | 305
2012-12-06 | 19:37 | 52 | 1243.6167 | -64.19 | 11.7222 | 2189 | 860 | 307
2012-12-06 | 19:38 | 52 | 1243.6333 | -64.19 | 11.7222 | 2189 | 819 | 298
2012-12-06 | 19:39 | 52 | 1243.65 | -64.19 | 11.7222 | 2187 | 813 | 302
2012-12-06 | 19:40 | 52 | 1243.6667 | -64.19 | 11.7222 | 2187 | 838 | 307
2012-12-06 | 19:41 | 52 | 1243.6833 | -63.84 | 11.7222 | 2187 | 853 | 302
2012-12-06 | 19:42 | 52 | 1243.7 | -64.19 | 11.7222 | 2189 | 850 | 291
2012-12-06 | 19:43 | 52 | 1243.7167 | -64.54 | 11.7222 | 2187 | 849 | 302
2012-12-06 | 19:44 | 52 | 1243.7333 | -64.19 | 11.7222 | 2187 | 846 | 306
2012-12-06 | 19:45 | 52 | 1243.75 | -64.19 | 11.7222 | 2189 | 835 | 303
2012-12-06 | 19:46 | 52 | 1243.7667 | -64.19 | 11.7222 | 2192 | 843 | 302
2012-12-06 | 19:47 | 52 | 1243.7833 | -64.19 | 11.7222 | 2189 | 853 | 308
2012-12-06 | 19:48 | 52 | 1243.8 | -64.19 | 11.7222 | 2187 | 839 | 297
2012-12-06 | 19:49 | 52 | 1243.8167 | -64.54 | 11.7222 | 2189 | 822 | 306
2012-12-06 | 19:50 | 52 | 1243.8333 | -64.19 | 11.7222 | 2187 | 846 | 308
2012-12-06 | 19:51 | 52 | 1243.85 | -64.19 | 11.7222 | 2187 | 853 | 300
2012-12-06 | 19:52 | 52 | 1243.8667 | -64.19 | 11.7222 | 2187 | 843 | 305
2012-12-06 | 19:53 | 52 | 1243.8833 | -64.19 | 11.7222 | 2184 | 849 | 298
2012-12-06 | 19:54 | 52 | 1243.9 | -64.19 | 11.7222 | 2184 | 850 | 306
2012-12-06 | 19:55 | 52 | 1243.9167 | -64.19 | 11.7222 | 2184 | 847 | 301
2012-12-06 | 19:56 | 52 | 1243.9333 | -64.19 | 11.7222 | 2187 | 816 | 310
2012-12-06 | 19:57 | 52 | 1243.95 | -64.19 | 11.7222 | 2187 | 839 | 316
2012-12-06 | 19:58 | 52 | 1243.9667 | -64.19 | 11.7222 | 2189 | 810 | 306
2012-12-06 | 19:59 | 52 | 1243.9833 | -64.19 | 11.7222 | 2187 | 844 | 312
2012-12-06 | 20:00 | 52 | 1244 | -64.19 | 11.7222 | 2187 | 850 | 307
2012-12-06 | 20:01 | 52 | 1244.0167 | -64.19 | 11.7222 | 2189 | 846 | 307
2012-12-06 | 20:02 | 52 | 1244.0333 | -64.19 | 11.7222 | 2184 | 843 | 310
2012-12-06 | 20:03 | 52 | 1244.05 | -64.54 | 11.7222 | 2187 | 846 | 302
2012-12-06 | 20:04 | 52 | 1244.0667 | -64.19 | 11.7222 | 2187 | 844 | 305
2012-12-06 | 20:05 | 52 | 1244.0833 | -64.19 | 11.7222 | 2187 | 839 | 313
2012-12-06 | 20:06 | 52 | 1244.1 | -64.19 | 11.7222 | 2184 | 815 | 293
2012-12-06 | 20:07 | 52 | 1244.1167 | -64.19 | 11.7222 | 2184 | 839 | 310
2012-12-06 | 20:08 | 52 | 1244.1333 | -64.19 | 11.7222 | 2187 | 849 | 308
2012-12-06 | 20:09 | 52 | 1244.15 | -64.19 | 11.7222 | 2184 | 850 | 305
2012-12-06 | 20:10 | 52 | 1244.1667 | -64.19 | 11.7222 | 2187 | 831 | 299
2012-12-06 | 20:11 | 52 | 1244.1833 | -64.19 | 11.7222 | 2187 | 826 | 310
2012-12-06 | 20:12 | 52 | 1244.2 | -64.19 | 11.7222 | 2187 | 850 | 301
2012-12-06 | 20:13 | 52 | 1244.2167 | -64.19 | 11.7222 | 2187 | 854 | 291
2012-12-06 | 20:14 | 52 | 1244.2333 | -64.19 | 11.7222 | 2189 | 844 | 310
2012-12-06 | 20:15 | 52 | 1244.25 | -64.19 | 11.7222 | 2189 | 842 | 303
2012-12-06 | 20:16 | 52 | 1244.2667 | -64.19 | 11.7222 | 2184 | 827 | 303
2012-12-06 | 20:17 | 52 | 1244.2833 | -64.19 | 11.7222 | 2187 | 845 | 297
2012-12-06 | 20:18 | 52 | 1244.3 | -64.54 | 11.7222 | 2187 | 810 | 310
2012-12-06 | 20:19 | 52 | 1244.3167 | -64.19 | 11.7222 | 2189 | 854 | 303
2012-12-06 | 20:20 | 52 | 1244.3333 | -64.19 | 11.7222 | 2184 | 850 | 307
2012-12-06 | 20:21 | 52 | 1244.35 | -64.19 | 11.7222 | 2187 | 821 | 300
2012-12-06 | 20:22 | 52 | 1244.3667 | -64.19 | 11.7222 | 2187 | 815 | 305
2012-12-06 | 20:23 | 52 | 1244.3833 | -64.19 | 11.7222 | 2187 | 852 | 307
2012-12-06 | 20:24 | 52 | 1244.4 | -64.19 | 11.7222 | 2187 | 834 | 307
2012-12-06 | 20:25 | 52 | 1244.4167 | -64.19 | 11.7222 | 2189 | 848 | 305
2012-12-06 | 20:26 | 52 | 1244.4333 | -64.19 | 11.7222 | 2187 | 848 | 301
2012-12-06 | 20:27 | 52 | 1244.45 | -64.19 | 11.7222 | 2189 | 814 | 305
2012-12-06 | 20:28 | 52 | 1244.4667 | -64.19 | 11.7222 | 2189 | 852 | 315
2012-12-06 | 20:29 | 52 | 1244.4833 | -64.19 | 11.7222 | 2184 | 840 | 297
2012-12-06 | 20:30 | 52 | 1244.5 | -64.19 | 11.7222 | 2187 | 846 | 301
2012-12-06 | 20:31 | 52 | 1244.5167 | -64.19 | 11.7222 | 2187 | 815 | 301
2012-12-06 | 20:32 | 52 | 1244.5333 | -64.19 | 11.7222 | 2187 | 848 | 298
2012-12-06 | 20:33 | 52 | 1244.55 | -64.19 | 11.7222 | 2184 | 842 | 301
2012-12-06 | 20:34 | 52 | 1244.5667 | -64.19 | 11.7222 | 2187 | 850 | 310
2012-12-06 | 20:35 | 52 | 1244.5833 | -64.19 | 11.7222 | 2187 | 852 | 304
2012-12-06 | 20:36 | 52 | 1244.6 | -64.19 | 11.7222 | 2187 | 847 | 306
2012-12-06 | 20:37 | 52 | 1244.6167 | -64.19 | 11.7222 | 2187 | 837 | 298
2012-12-06 | 20:38 | 52 | 1244.6333 | -64.19 | 11.7222 | 2187 | 846 | 307
2012-12-06 | 20:39 | 52 | 1244.65 | -64.19 | 11.7222 | 2189 | 834 | 310
2012-12-06 | 20:40 | 52 | 1244.6667 | -64.19 | 11.7222 | 2184 | 837 | 299
2012-12-06 | 20:41 | 52 | 1244.6833 | -64.19 | 11.7222 | 2184 | 822 | 311
2012-12-06 | 20:42 | 52 | 1244.7 | -64.19 | 11.7222 | 2184 | 858 | 303
2012-12-06 | 20:43 | 52 | 1244.7167 | -64.19 | 11.7222 | 2187 | 849 | 302
2012-12-06 | 20:44 | 52 | 1244.7333 | -64.54 | 11.7222 | 2187 | 838 | 303
2012-12-06 | 20:45 | 52 | 1244.75 | -64.19 | 11.7222 | 2187 | 841 | 310
2012-12-06 | 20:46 | 52 | 1244.7667 | -64.19 | 11.7222 | 2189 | 849 | 295
2012-12-06 | 20:47 | 52 | 1244.7833 | -64.54 | 11.7222 | 2189 | 841 | 316
2012-12-06 | 20:48 | 52 | 1244.8 | -64.19 | 11.7222 | 2189 | 848 | 297
2012-12-06 | 20:49 | 52 | 1244.8167 | -64.19 | 11.7222 | 2189 | 846 | 300
2012-12-06 | 20:50 | 52 | 1244.8333 | -64.19 | 11.7222 | 2187 | 838 | 296
2012-12-06 | 20:51 | 52 | 1244.85 | -64.54 | 11.7222 | 2187 | 849 | 306
2012-12-06 | 20:52 | 52 | 1244.8667 | -64.19 | 11.7222 | 2187 | 843 | 303
2012-12-06 | 20:53 | 52 | 1244.8833 | -64.19 | 11.7222 | 2189 | 844 | 296
2012-12-06 | 20:54 | 52 | 1244.9 | -64.19 | 11.7222 | 2189 | 840 | 306
2012-12-06 | 20:55 | 52 | 1244.9167 | -64.19 | 11.7222 | 2187 | 839 | 305
2012-12-06 | 20:56 | 52 | 1244.9333 | -64.19 | 11.7222 | 2192 | 845 | 303
2012-12-06 | 20:57 | 52 | 1244.95 | -64.19 | 11.7222 | 2184 | 840 | 301
2012-12-06 | 20:58 | 52 | 1244.9667 | -64.19 | 11.7222 | 2187 | 841 | 305
2012-12-06 | 20:59 | 52 | 1244.9833 | -64.19 | 11.7222 | 2187 | 842 | 305
2012-12-06 | 21:00 | 52 | 1245 | -64.19 | 11.7222 | 2187 | 844 | 306
2012-12-06 | 21:01 | 52 | 1245.0167 | -64.19 | 11.7222 | 2187 | 844 | 294
2012-12-06 | 21:02 | 52 | 1245.0333 | -64.19 | 11.7222 | 2187 | 838 | 303
2012-12-06 | 21:03 | 52 | 1245.05 | -64.19 | 11.7222 | 2189 | 841 | 300
2012-12-06 | 21:04 | 52 | 1245.0667 | -64.19 | 11.7222 | 2187 | 841 | 293
2012-12-06 | 21:05 | 52 | 1245.0833 | -64.54 | 11.7222 | 2189 | 844 | 301
2012-12-06 | 21:06 | 52 | 1245.1 | -64.19 | 11.7222 | 2192 | 842 | 316
2012-12-06 | 21:07 | 52 | 1245.1167 | -64.19 | 11.7222 | 2189 | 840 | 302
2012-12-06 | 21:08 | 52 | 1245.1333 | -64.19 | 11.7222 | 2189 | 842 | 305
2012-12-06 | 21:09 | 52 | 1245.15 | -64.54 | 11.7222 | 2189 | 842 | 301
2012-12-06 | 21:10 | 52 | 1245.1667 | -64.19 | 11.7222 | 2192 | 843 | 304
2012-12-06 | 21:11 | 52 | 1245.1833 | -64.19 | 11.7222 | 2189 | 840 | 299
2012-12-06 | 21:12 | 52 | 1245.2 | -64.19 | 11.7222 | 2187 | 833 | 298
2012-12-06 | 21:13 | 52 | 1245.2167 | -64.54 | 11.7222 | 2184 | 840 | 305
2012-12-06 | 21:14 | 52 | 1245.2333 | -64.19 | 11.7222 | 2187 | 841 | 295
2012-12-06 | 21:15 | 52 | 1245.25 | -64.19 | 11.7222 | 2187 | 839 | 300
2012-12-06 | 21:16 | 52 | 1245.2667 | -64.19 | 11.7222 | 2189 | 835 | 310
2012-12-06 | 21:17 | 52 | 1245.2833 | -64.54 | 11.7222 | 2189 | 841 | 306
2012-12-06 | 21:18 | 52 | 1245.3 | -64.54 | 11.7222 | 2189 | 842 | 305
2012-12-06 | 21:19 | 52 | 1245.3167 | -64.19 | 11.7222 | 2187 | 842 | 300
2012-12-06 | 21:20 | 52 | 1245.3333 | -64.19 | 11.7222 | 2187 | 841 | 302
2012-12-06 | 21:21 | 52 | 1245.35 | -64.19 | 11.7222 | 2187 | 836 | 310
2012-12-06 | 21:22 | 52 | 1245.3667 | -64.19 | 11.7222 | 2189 | 845 | 306
2012-12-06 | 21:23 | 52 | 1245.3833 | -64.19 | 11.7222 | 2187 | 840 | 299
2012-12-06 | 21:24 | 52 | 1245.4 | -64.19 | 11.7222 | 2187 | 840 | 308
2012-12-06 | 21:25 | 52 | 1245.4167 | -64.19 | 11.7222 | 2187 | 841 | 292
2012-12-06 | 21:26 | 52 | 1245.4333 | -64.19 | 11.7222 | 2187 | 844 | 304
2012-12-06 | 21:27 | 52 | 1245.45 | -64.19 | 11.7222 | 2189 | 838 | 305
2012-12-06 | 21:28 | 52 | 1245.4667 | -64.19 | 11.7222 | 2184 | 845 | 301
2012-12-06 | 21:29 | 52 | 1245.4833 | -64.19 | 11.7222 | 2187 | 836 | 306
2012-12-06 | 21:30 | 52 | 1245.5 | -64.54 | 11.7222 | 2189 | 841 | 300
2012-12-06 | 21:31 | 52 | 1245.5167 | -63.84 | 11.7222 | 2187 | 838 | 298
2012-12-06 | 21:32 | 52 | 1245.5333 | -63.84 | 11.7222 | 2187 | 853 | 307
2012-12-06 | 21:33 | 52 | 1245.55 | -64.54 | 11.7222 | 2184 | 859 | 296
2012-12-06 | 21:34 | 52 | 1245.5667 | -64.54 | 11.7222 | 2189 | 842 | 312
2012-12-06 | 21:35 | 52 | 1245.5833 | -63.84 | 11.7222 | 2187 | 838 | 296
2012-12-06 | 21:36 | 52 | 1245.6 | -64.19 | 11.7222 | 2187 | 849 | 299
2012-12-06 | 21:37 | 52 | 1245.6167 | -64.19 | 11.7222 | 2189 | 828 | 302
2012-12-06 | 21:38 | 52 | 1245.6333 | -64.54 | 11.7222 | 2187 | 847 | 303
2012-12-06 | 21:39 | 52 | 1245.65 | -64.19 | 11.7222 | 2187 | 829 | 306
2012-12-06 | 21:40 | 52 | 1245.6667 | -63.84 | 11.7222 | 2187 | 834 | 288
2012-12-06 | 21:41 | 52 | 1245.6833 | -64.19 | 11.7222 | 2187 | 834 | 308
2012-12-06 | 21:42 | 52 | 1245.7 | -64.19 | 11.7222 | 2187 | 857 | 289
2012-12-06 | 21:43 | 52 | 1245.7167 | -64.19 | 11.7222 | 2187 | 848 | 296
2012-12-06 | 21:44 | 52 | 1245.7333 | -64.54 | 11.7222 | 2187 | 853 | 301
2012-12-06 | 21:45 | 52 | 1245.75 | -64.19 | 11.7222 | 2189 | 840 | 305
2012-12-06 | 21:46 | 52 | 1245.7667 | -64.54 | 11.7222 | 2187 | 851 | 306
2012-12-06 | 21:47 | 52 | 1245.7833 | -64.19 | 11.7222 | 2187 | 855 | 311
2012-12-06 | 21:48 | 52 | 1245.8 | -63.84 | 11.7222 | 2184 | 829 | 294
2012-12-06 | 21:49 | 52 | 1245.8167 | -64.19 | 11.7222 | 2187 | 842 | 310
2012-12-06 | 21:50 | 52 | 1245.8333 | -64.19 | 11.7222 | 2187 | 833 | 299
2012-12-06 | 21:51 | 52 | 1245.85 | -64.19 | 11.7222 | 2189 | 852 | 312
2012-12-06 | 21:52 | 52 | 1245.8667 | -64.19 | 11.7222 | 2187 | 841 | 303
2012-12-06 | 21:53 | 52 | 1245.8833 | -64.54 | 11.7222 | 2187 | 835 | 305
2012-12-06 | 21:54 | 52 | 1245.9 | -64.19 | 11.7222 | 2187 | 842 | 304
2012-12-06 | 21:55 | 52 | 1245.9167 | -64.19 | 11.7222 | 2189 | 825 | 311
2012-12-06 | 21:56 | 52 | 1245.9333 | -64.19 | 11.7222 | 2189 | 825 | 308
2012-12-06 | 21:57 | 52 | 1245.95 | -64.19 | 11.7222 | 2187 | 858 | 301
2012-12-06 | 21:58 | 52 | 1245.9667 | -64.19 | 11.7222 | 2187 | 833 | 313
2012-12-06 | 21:59 | 52 | 1245.9833 | -64.19 | 11.7222 | 2187 | 831 | 305
2012-12-06 | 22:00 | 52 | 1246 | -64.54 | 11.7222 | 2187 | 830 | 300
2012-12-06 | 22:01 | 52 | 1246.0167 | -63.84 | 11.7222 | 2189 | 835 | 306
2012-12-06 | 22:02 | 52 | 1246.0333 | -64.19 | 11.7222 | 2187 | 830 | 300
2012-12-06 | 22:03 | 52 | 1246.05 | -64.19 | 11.7222 | 2189 | 844 | 297
2012-12-06 | 22:04 | 52 | 1246.0667 | -63.84 | 11.7222 | 2189 | 833 | 300
2012-12-06 | 22:05 | 52 | 1246.0833 | -64.54 | 11.7222 | 2184 | 857 | 308
2012-12-06 | 22:06 | 52 | 1246.1 | -64.19 | 11.7222 | 2187 | 848 | 303
2012-12-06 | 22:07 | 52 | 1246.1167 | -64.19 | 11.7222 | 2187 | 843 | 307
2012-12-06 | 22:08 | 52 | 1246.1333 | -64.19 | 11.7222 | 2187 | 825 | 299
2012-12-06 | 22:09 | 52 | 1246.15 | -64.19 | 11.7222 | 2189 | 834 | 306
2012-12-06 | 22:10 | 52 | 1246.1667 | -64.19 | 11.7222 | 2187 | 856 | 298
2012-12-06 | 22:11 | 52 | 1246.1833 | -64.19 | 11.7222 | 2189 | 832 | 302
2012-12-06 | 22:12 | 52 | 1246.2 | -64.19 | 11.7222 | 2189 | 825 | 300
2012-12-06 | 22:13 | 52 | 1246.2167 | -63.84 | 11.7222 | 2189 | 842 | 298
2012-12-06 | 22:14 | 52 | 1246.2333 | -64.19 | 11.7222 | 2189 | 837 | 302
2012-12-06 | 22:15 | 52 | 1246.25 | -64.19 | 11.7222 | 2189 | 832 | 307
2012-12-06 | 22:16 | 52 | 1246.2667 | -64.54 | 11.7222 | 2187 | 848 | 314
2012-12-06 | 22:17 | 52 | 1246.2833 | -64.19 | 11.7222 | 2189 | 831 | 306
2012-12-06 | 22:18 | 52 | 1246.3 | -64.54 | 11.7222 | 2192 | 852 | 300
2012-12-06 | 22:19 | 52 | 1246.3167 | -64.19 | 11.7222 | 2187 | 856 | 306
2012-12-06 | 22:20 | 52 | 1246.3333 | -64.19 | 11.7222 | 2187 | 850 | 300
2012-12-06 | 22:21 | 52 | 1246.35 | -64.19 | 11.7222 | 2189 | 862 | 311
2012-12-06 | 22:22 | 52 | 1246.3667 | -64.19 | 11.7222 | 2187 | 881 | 298
2012-12-06 | 22:23 | 52 | 1246.3833 | -64.19 | 11.7222 | 2189 | 850 | 304
2012-12-06 | 22:24 | 52 | 1246.4 | -64.19 | 11.7222 | 2187 | 854 | 307
2012-12-06 | 22:25 | 52 | 1246.4167 | -64.19 | 11.7222 | 2187 | 854 | 305
2012-12-06 | 22:26 | 52 | 1246.4333 | -64.19 | 11.7222 | 2187 | 865 | 295
2012-12-06 | 22:27 | 52 | 1246.45 | -64.54 | 11.7222 | 2189 | 855 | 302
2012-12-06 | 22:28 | 52 | 1246.4667 | -64.19 | 11.7222 | 2187 | 851 | 302
2012-12-06 | 22:29 | 52 | 1246.4833 | -64.19 | 11.7222 | 2189 | 850 | 299
2012-12-06 | 22:30 | 52 | 1246.5 | -63.84 | 11.7222 | 2189 | 847 | 306
2012-12-06 | 22:31 | 52 | 1246.5167 | -64.54 | 11.7222 | 2187 | 848 | 309
2012-12-06 | 22:32 | 52 | 1246.5333 | -63.84 | 11.7222 | 2187 | 850 | 303
2012-12-06 | 22:33 | 52 | 1246.55 | -64.19 | 11.7222 | 2189 | 848 | 302
2012-12-06 | 22:34 | 52 | 1246.5667 | -64.19 | 11.7222 | 2187 | 848 | 299
2012-12-06 | 22:35 | 52 | 1246.5833 | -64.19 | 11.7222 | 2189 | 846 | 305
2012-12-06 | 22:36 | 52 | 1246.6 | -64.19 | 11.7222 | 2189 | 850 | 302
2012-12-06 | 22:37 | 52 | 1246.6167 | -64.19 | 11.7222 | 2189 | 850 | 308
2012-12-06 | 22:38 | 52 | 1246.6333 | -64.19 | 11.7222 | 2189 | 855 | 297
2012-12-06 | 22:39 | 52 | 1246.65 | -64.54 | 11.7222 | 2189 | 848 | 302
2012-12-06 | 22:40 | 52 | 1246.6667 | -64.19 | 11.7222 | 2189 | 844 | 300
2012-12-06 | 22:41 | 52 | 1246.6833 | -64.19 | 11.7222 | 2192 | 848 | 301
2012-12-06 | 22:42 | 52 | 1246.7 | -64.19 | 11.7222 | 2189 | 842 | 308
2012-12-06 | 22:43 | 52 | 1246.7167 | -64.19 | 11.7222 | 2189 | 873 | 308
2012-12-06 | 22:44 | 52 | 1246.7333 | -64.19 | 11.7222 | 2192 | 844 | 306
2012-12-06 | 22:45 | 52 | 1246.75 | -64.54 | 11.7222 | 2189 | 847 | 305
2012-12-06 | 22:46 | 52 | 1246.7667 | -64.54 | 11.7222 | 2189 | 846 | 295
2012-12-06 | 22:47 | 52 | 1246.7833 | -64.19 | 11.7222 | 2187 | 852 | 302
2012-12-06 | 22:48 | 52 | 1246.8 | -64.54 | 11.7222 | 2187 | 849 | 301
2012-12-06 | 22:49 | 52 | 1246.8167 | -64.19 | 11.7222 | 2184 | 847 | 296
2012-12-06 | 22:50 | 52 | 1246.8333 | -64.19 | 11.7222 | 2189 | 845 | 296
2012-12-06 | 22:51 | 52 | 1246.85 | -64.19 | 11.7222 | 2184 | 852 | 295
2012-12-06 | 22:52 | 52 | 1246.8667 | -64.19 | 11.7222 | 2189 | 853 | 307
2012-12-06 | 22:53 | 52 | 1246.8833 | -63.84 | 11.7222 | 2192 | 852 | 307
2012-12-06 | 22:54 | 52 | 1246.9 | -64.19 | 11.7222 | 2189 | 852 | 301
2012-12-06 | 22:55 | 52 | 1246.9167 | -64.19 | 11.7222 | 2192 | 851 | 301
2012-12-06 | 22:56 | 52 | 1246.9333 | -63.84 | 11.7222 | 2192 | 846 | 305
2012-12-06 | 22:57 | 52 | 1246.95 | -64.54 | 11.7222 | 2189 | 869 | 304
2012-12-06 | 22:58 | 52 | 1246.9667 | -64.19 | 11.7222 | 2189 | 865 | 307
2012-12-06 | 22:59 | 52 | 1246.9833 | -64.54 | 11.7222 | 2192 | 864 | 296
2012-12-06 | 23:00 | 52 | 1247 | -64.54 | 11.7222 | 2189 | 850 | 312
2012-12-06 | 23:01 | 52 | 1247.0167 | -64.19 | 11.7222 | 2189 | 853 | 302
2012-12-06 | 23:02 | 52 | 1247.0333 | -64.19 | 11.7222 | 2187 | 857 | 301
2012-12-06 | 23:03 | 52 | 1247.05 | -64.54 | 11.7222 | 2184 | 845 | 300
2012-12-06 | 23:04 | 52 | 1247.0667 | -64.19 | 11.7222 | 2189 | 840 | 305
2012-12-06 | 23:05 | 52 | 1247.0833 | -64.19 | 11.7222 | 2192 | 837 | 302
2012-12-06 | 23:06 | 52 | 1247.1 | -64.19 | 11.7222 | 2189 | 846 | 303
2012-12-06 | 23:07 | 52 | 1247.1167 | -64.19 | 11.7222 | 2187 | 845 | 302
2012-12-06 | 23:08 | 52 | 1247.1333 | -64.54 | 11.7222 | 2187 | 847 | 303
2012-12-06 | 23:09 | 52 | 1247.15 | -64.19 | 11.7222 | 2189 | 839 | 299
2012-12-06 | 23:10 | 52 | 1247.1667 | -64.19 | 11.7222 | 2192 | 837 | 304
2012-12-06 | 23:11 | 52 | 1247.1833 | -64.19 | 11.7222 | 2189 | 840 | 303
2012-12-06 | 23:12 | 52 | 1247.2 | -64.19 | 11.7222 | 2192 | 845 | 303
2012-12-06 | 23:13 | 52 | 1247.2167 | -64.19 | 11.7222 | 2192 | 842 | 299
2012-12-06 | 23:14 | 52 | 1247.2333 | -64.19 | 11.7222 | 2189 | 854 | 310
2012-12-06 | 23:15 | 52 | 1247.25 | -64.19 | 11.7222 | 2189 | 859 | 307
2012-12-06 | 23:16 | 52 | 1247.2667 | -64.19 | 11.7222 | 2189 | 858 | 310
2012-12-06 | 23:17 | 52 | 1247.2833 | -64.19 | 11.7222 | 2189 | 868 | 300
2012-12-06 | 23:18 | 52 | 1247.3 | -63.84 | 11.7222 | 2192 | 839 | 298
2012-12-06 | 23:19 | 52 | 1247.3167 | -64.19 | 11.7222 | 2192 | 873 | 303
2012-12-06 | 23:20 | 52 | 1247.3333 | -64.54 | 11.7222 | 2189 | 846 | 302
2012-12-06 | 23:21 | 52 | 1247.35 | -64.19 | 11.7222 | 2189 | 866 | 307
2012-12-06 | 23:22 | 52 | 1247.3667 | -64.54 | 11.7222 | 2189 | 861 | 302
2012-12-06 | 23:23 | 52 | 1247.3833 | -64.19 | 11.7222 | 2192 | 865 | 303
2012-12-06 | 23:24 | 52 | 1247.4 | -64.19 | 11.7222 | 2189 | 860 | 302
2012-12-06 | 23:25 | 52 | 1247.4167 | -64.19 | 11.7222 | 2189 | 859 | 310
2012-12-06 | 23:26 | 52 | 1247.4333 | -64.19 | 11.7222 | 2189 | 829 | 305
2012-12-06 | 23:27 | 52 | 1247.45 | -64.19 | 11.7222 | 2189 | 849 | 311
2012-12-06 | 23:28 | 52 | 1247.4667 | -64.19 | 11.7222 | 2189 | 850 | 305
2012-12-06 | 23:29 | 52 | 1247.4833 | -64.54 | 11.7222 | 2192 | 854 | 302
2012-12-06 | 23:30 | 52 | 1247.5 | -64.54 | 11.7222 | 2189 | 835 | 307
2012-12-06 | 23:31 | 52 | 1247.5167 | -64.89 | 11.7222 | 2189 | 865 | 294
2012-12-06 | 23:32 | 52 | 1247.5333 | -64.54 | 11.7222 | 2189 | 856 | 306
2012-12-06 | 23:33 | 52 | 1247.55 | -64.89 | 11.7222 | 2192 | 859 | 310
2012-12-06 | 23:34 | 52 | 1247.5667 | -64.54 | 11.7222 | 2192 | 839 | 312
2012-12-06 | 23:35 | 52 | 1247.5833 | -64.54 | 11.7222 | 2187 | 859 | 294
2012-12-06 | 23:36 | 52 | 1247.6 | -64.54 | 11.7222 | 2192 | 861 | 306
2012-12-06 | 23:37 | 52 | 1247.6167 | -64.54 | 11.7222 | 2192 | 834 | 295
2012-12-06 | 23:38 | 52 | 1247.6333 | -64.54 | 11.7222 | 2189 | 846 | 306
2012-12-06 | 23:39 | 52 | 1247.65 | -64.54 | 11.7222 | 2189 | 859 | 306
2012-12-06 | 23:40 | 52 | 1247.6667 | -64.54 | 11.7222 | 2189 | 837 | 303
2012-12-06 | 23:41 | 52 | 1247.6833 | -64.54 | 11.7222 | 2189 | 853 | 306
2012-12-06 | 23:42 | 52 | 1247.7 | -64.54 | 11.7222 | 2189 | 833 | 307
2012-12-06 | 23:43 | 52 | 1247.7167 | -64.54 | 11.7222 | 2189 | 858 | 301
2012-12-06 | 23:44 | 52 | 1247.7333 | -64.54 | 11.7222 | 2189 | 863 | 295
2012-12-06 | 23:45 | 52 | 1247.75 | -64.54 | 11.7222 | 2189 | 854 | 301
2012-12-06 | 23:46 | 52 | 1247.7667 | -64.54 | 11.7222 | 2189 | 857 | 299
2012-12-06 | 23:47 | 52 | 1247.7833 | -64.54 | 11.7222 | 2189 | 863 | 308
2012-12-06 | 23:48 | 52 | 1247.8 | -64.54 | 11.7222 | 2189 | 854 | 308
2012-12-06 | 23:49 | 52 | 1247.8167 | -64.54 | 11.7222 | 2189 | 853 | 295
2012-12-06 | 23:50 | 52 | 1247.8333 | -64.54 | 11.7222 | 2189 | 858 | 309
2012-12-06 | 23:51 | 52 | 1247.85 | -64.54 | 11.7222 | 2189 | 852 | 299
2012-12-06 | 23:52 | 52 | 1247.8667 | -64.54 | 11.7222 | 2189 | 846 | 304
2012-12-06 | 23:53 | 52 | 1247.8833 | -64.54 | 11.7222 | 2189 | 852 | 305
2012-12-06 | 23:54 | 52 | 1247.9 | -64.54 | 11.7222 | 2187 | 844 | 295
2012-12-06 | 23:55 | 52 | 1247.9167 | -218.75 | 11.7222 | 2187 | 858 | 304
2012-12-06 | 23:56 | 52 | 1247.9333 | -215.96 | 11.7222 | 2189 | 856 | 304
2012-12-06 | 23:57 | 52 | 1247.95 | -214.23 | 11.7222 | 2189 | 853 | 300
2012-12-06 | 23:58 | 52 | 1247.9667 | -212.48 | 11.7222 | 2192 | 856 | 303
2012-12-06 | 23:59 | 52 | 1247.9833 | -212.13 | 11.7222 | 2195 | 854 | 306
2012-12-07 | 0:00 | 53 | 1248 | -211.1 | 11.7222 | 2189 | 850 | 295
2012-12-07 | 0:01 | 53 | 1248.0167 | -210.05 | 11.7222 | 2192 | 852 | 305
2012-12-07 | 0:02 | 53 | 1248.0333 | -209 | 11.7222 | 2187 | 849 | 303
2012-12-07 | 0:03 | 53 | 1248.05 | -207.97 | 11.7222 | 2192 | 855 | 311
2012-12-07 | 0:04 | 53 | 1248.0667 | -208.3 | 11.7222 | 2192 | 854 | 314
2012-12-07 | 0:05 | 53 | 1248.0833 | -207.97 | 11.7222 | 2189 | 856 | 307
2012-12-07 | 0:06 | 53 | 1248.1 | -209 | 11.7222 | 2192 | 854 | 306
2012-12-07 | 0:07 | 53 | 1248.1167 | -208.3 | 11.7222 | 2189 | 867 | 302
2012-12-07 | 0:08 | 53 | 1248.1333 | -207.97 | 11.7222 | 2189 | 850 | 288
2012-12-07 | 0:09 | 53 | 1248.15 | -208.65 | 11.7222 | 2192 | 854 | 307
2012-12-07 | 0:10 | 53 | 1248.1667 | -207.62 | 11.7222 | 2192 | 851 | 301
2012-12-07 | 0:11 | 53 | 1248.1833 | -207.62 | 11.7222 | 2189 | 848 | 303
2012-12-07 | 0:12 | 53 | 1248.2 | -208.65 | 11.7222 | 2189 | 852 | 302
2012-12-07 | 0:13 | 53 | 1248.2167 | -208.3 | 11.7222 | 2192 | 854 | 297
2012-12-07 | 0:14 | 53 | 1248.2333 | -208.3 | 11.7222 | 2192 | 866 | 298
2012-12-07 | 0:15 | 53 | 1248.25 | -206.57 | 11.7222 | 2195 | 850 | 310
2012-12-07 | 0:16 | 53 | 1248.2667 | -207.27 | 11.7222 | 2189 | 855 | 298
2012-12-07 | 0:17 | 53 | 1248.2833 | -207.27 | 11.7222 | 2192 | 852 | 300
2012-12-07 | 0:18 | 53 | 1248.3 | -206.22 | 11.7222 | 2189 | 886 | 303
2012-12-07 | 0:19 | 53 | 1248.3167 | -206.22 | 11.7222 | 2189 | 858 | 313
2012-12-07 | 0:20 | 53 | 1248.3333 | -206.57 | 11.7222 | 2189 | 853 | 307
2012-12-07 | 0:21 | 53 | 1248.35 | -205.87 | 11.7222 | 2189 | 855 | 300
2012-12-07 | 0:22 | 53 | 1248.3667 | -205.52 | 11.7222 | 2189 | 828 | 302
2012-12-07 | 0:23 | 53 | 1248.3833 | -205.17 | 11.7222 | 2189 | 849 | 310
2012-12-07 | 0:24 | 53 | 1248.4 | -203.79 | 11.7222 | 2189 | 853 | 309
2012-12-07 | 0:25 | 53 | 1248.4167 | -203.44 | 11.7222 | 2192 | 865 | 298
2012-12-07 | 0:26 | 53 | 1248.4333 | -204.84 | 11.7222 | 2192 | 855 | 311
2012-12-07 | 0:27 | 53 | 1248.45 | -204.14 | 11.7222 | 2189 | 848 | 296
2012-12-07 | 0:28 | 53 | 1248.4667 | -205.87 | 11.7222 | 2189 | 848 | 307
2012-12-07 | 0:29 | 53 | 1248.4833 | -204.84 | 11.7222 | 2189 | 853 | 305
2012-12-07 | 0:30 | 53 | 1248.5 | -204.84 | 11.7222 | 2189 | 887 | 309
2012-12-07 | 0:31 | 53 | 1248.5167 | -206.22 | 11.7222 | 2189 | 875 | 307
2012-12-07 | 0:32 | 53 | 1248.5333 | -205.87 | 11.7222 | 2192 | 867 | 309
2012-12-07 | 0:33 | 53 | 1248.55 | -205.17 | 11.7222 | 2189 | 874 | 312
2012-12-07 | 0:34 | 53 | 1248.5667 | -204.49 | 11.7222 | 2189 | 874 | 305
2012-12-07 | 0:35 | 53 | 1248.5833 | -203.09 | 11.7222 | 2189 | 867 | 303
2012-12-07 | 0:36 | 53 | 1248.6 | -204.49 | 11.7222 | 2192 | 868 | 303
2012-12-07 | 0:37 | 53 | 1248.6167 | -203.44 | 11.7222 | 2192 | 864 | 305
2012-12-07 | 0:38 | 53 | 1248.6333 | -202.74 | 11.7222 | 2187 | 868 | 304
2012-12-07 | 0:39 | 53 | 1248.65 | -202.74 | 11.7222 | 2189 | 854 | 300
2012-12-07 | 0:40 | 53 | 1248.6667 | -203.44 | 11.7222 | 2187 | 863 | 293
2012-12-07 | 0:41 | 53 | 1248.6833 | -204.14 | 11.7222 | 2189 | 870 | 304
2012-12-07 | 0:42 | 53 | 1248.7 | -204.49 | 11.7222 | 2187 | 866 | 297
2012-12-07 | 0:43 | 53 | 1248.7167 | -204.84 | 11.7222 | 2187 | 864 | 306
2012-12-07 | 0:44 | 53 | 1248.7333 | -204.14 | 11.7222 | 2189 | 868 | 302
2012-12-07 | 0:45 | 53 | 1248.75 | -204.49 | 11.7222 | 2189 | 868 | 305
2012-12-07 | 0:46 | 53 | 1248.7667 | -205.17 | 11.7222 | 2187 | 866 | 303
2012-12-07 | 0:47 | 53 | 1248.7833 | -205.87 | 11.7222 | 2189 | 872 | 307
2012-12-07 | 0:48 | 53 | 1248.8 | -204.84 | 11.7222 | 2189 | 866 | 305
2012-12-07 | 0:49 | 53 | 1248.8167 | -205.17 | 11.7222 | 2189 | 867 | 305
2012-12-07 | 0:50 | 53 | 1248.8333 | -205.17 | 11.7222 | 2189 | 838 | 306
2012-12-07 | 0:51 | 53 | 1248.85 | -204.49 | 11.7222 | 2187 | 864 | 297
2012-12-07 | 0:52 | 53 | 1248.8667 | -205.17 | 11.7222 | 2187 | 868 | 299
2012-12-07 | 0:53 | 53 | 1248.8833 | -205.52 | 11.7222 | 2187 | 866 | 291
2012-12-07 | 0:54 | 53 | 1248.9 | -205.17 | 11.7222 | 2187 | 857 | 311
2012-12-07 | 0:55 | 53 | 1248.9167 | -204.84 | 11.7222 | 2189 | 860 | 302
2012-12-07 | 0:56 | 53 | 1248.9333 | -205.52 | 11.7222 | 2187 | 839 | 313
2012-12-07 | 0:57 | 53 | 1248.95 | -205.87 | 11.7222 | 2187 | 869 | 303
2012-12-07 | 0:58 | 53 | 1248.9667 | -205.87 | 11.7222 | 2187 | 865 | 309
2012-12-07 | 0:59 | 53 | 1248.9833 | -205.87 | 11.7222 | 2187 | 853 | 304
2012-12-07 | 1:00 | 53 | 1249 | -205.87 | 11.7222 | 2187 | 870 | 313
2012-12-07 | 1:01 | 53 | 1249.0167 | -205.17 | 11.7222 | 2187 | 866 | 309
2012-12-07 | 1:02 | 53 | 1249.0333 | -205.52 | 11.7222 | 2187 | 875 | 304
2012-12-07 | 1:03 | 53 | 1249.05 | -205.17 | 11.7222 | 2187 | 868 | 321
2012-12-07 | 1:04 | 53 | 1249.0667 | -205.17 | 11.7222 | 2187 | 870 | 304
2012-12-07 | 1:05 | 53 | 1249.0833 | -205.52 | 11.7222 | 2187 | 876 | 311
2012-12-07 | 1:06 | 53 | 1249.1 | -205.87 | 11.7222 | 2187 | 864 | 309
2012-12-07 | 1:07 | 53 | 1249.1167 | -204.84 | 11.7222 | 2187 | 887 | 307
2012-12-07 | 1:08 | 53 | 1249.1333 | -205.17 | 11.7222 | 2187 | 877 | 306
2012-12-07 | 1:09 | 53 | 1249.15 | -204.49 | 11.7222 | 2182 | 859 | 309
2012-12-07 | 1:10 | 53 | 1249.1667 | -204.49 | 11.7222 | 2187 | 864 | 306
2012-12-07 | 1:11 | 53 | 1249.1833 | -204.49 | 11.7222 | 2187 | 862 | 307
2012-12-07 | 1:12 | 53 | 1249.2 | -204.14 | 11.7222 | 2184 | 865 | 310
2012-12-07 | 1:13 | 53 | 1249.2167 | -203.09 | 11.7222 | 2184 | 870 | 300
2012-12-07 | 1:14 | 53 | 1249.2333 | -203.44 | 11.7222 | 2187 | 872 | 307
2012-12-07 | 1:15 | 53 | 1249.25 | -203.44 | 11.7222 | 2187 | 866 | 313
2012-12-07 | 1:16 | 53 | 1249.2667 | -203.79 | 11.7222 | 2184 | 865 | 307
2012-12-07 | 1:17 | 53 | 1249.2833 | -204.84 | 11.7222 | 2189 | 867 | 313
2012-12-07 | 1:18 | 53 | 1249.3 | -205.52 | 11.7222 | 2187 | 868 | 316
2012-12-07 | 1:19 | 53 | 1249.3167 | -204.84 | 11.7222 | 2184 | 867 | 312
2012-12-07 | 1:20 | 53 | 1249.3333 | -204.49 | 11.7222 | 2184 | 859 | 302
2012-12-07 | 1:21 | 53 | 1249.35 | -203.79 | 11.7222 | 2187 | 842 | 316
2012-12-07 | 1:22 | 53 | 1249.3667 | -204.14 | 11.7222 | 2184 | 864 | 313
2012-12-07 | 1:23 | 53 | 1249.3833 | -205.17 | 11.7222 | 2184 | 869 | 312
2012-12-07 | 1:24 | 53 | 1249.4 | -204.84 | 11.7222 | 2187 | 870 | 304
2012-12-07 | 1:25 | 53 | 1249.4167 | -203.44 | 11.7222 | 2187 | 853 | 315
2012-12-07 | 1:26 | 53 | 1249.4333 | -204.49 | 11.7222 | 2187 | 869 | 308
2012-12-07 | 1:27 | 53 | 1249.45 | -204.49 | 11.7222 | 2187 | 867 | 311
2012-12-07 | 1:28 | 53 | 1249.4667 | -205.17 | 11.7222 | 2187 | 879 | 314
2012-12-07 | 1:29 | 53 | 1249.4833 | -205.17 | 11.7222 | 2184 | 873 | 304
2012-12-07 | 1:30 | 53 | 1249.5 | -204.14 | 11.7222 | 2187 | 865 | 314
2012-12-07 | 1:31 | 53 | 1249.5167 | -204.14 | 11.7222 | 2187 | 860 | 315
2012-12-07 | 1:32 | 53 | 1249.5333 | -203.44 | 11.7222 | 2187 | 866 | 316
2012-12-07 | 1:33 | 53 | 1249.55 | -203.79 | 11.7222 | 2187 | 862 | 312
2012-12-07 | 1:34 | 53 | 1249.5667 | -204.14 | 11.7222 | 2187 | 857 | 313
2012-12-07 | 1:35 | 53 | 1249.5833 | -204.14 | 11.7222 | 2187 | 866 | 315
2012-12-07 | 1:36 | 53 | 1249.6 | -204.84 | 11.7222 | 2187 | 843 | 307
2012-12-07 | 1:37 | 53 | 1249.6167 | -202.74 | 11.7222 | 2187 | 859 | 307
2012-12-07 | 1:38 | 53 | 1249.6333 | -204.84 | 11.7222 | 2187 | 888 | 317
2012-12-07 | 1:39 | 53 | 1249.65 | -205.52 | 11.7222 | 2187 | 861 | 305
2012-12-07 | 1:40 | 53 | 1249.6667 | -205.17 | 11.7222 | 2187 | 854 | 313
2012-12-07 | 1:41 | 53 | 1249.6833 | -204.49 | 11.7222 | 2187 | 864 | 306
2012-12-07 | 1:42 | 53 | 1249.7 | -204.49 | 11.7222 | 2184 | 860 | 311
2012-12-07 | 1:43 | 53 | 1249.7167 | -204.14 | 11.7222 | 2187 | 857 | 313
2012-12-07 | 1:44 | 53 | 1249.7333 | -205.17 | 11.7222 | 2184 | 864 | 313
2012-12-07 | 1:45 | 53 | 1249.75 | -204.14 | 11.7222 | 2184 | 862 | 309
2012-12-07 | 1:46 | 53 | 1249.7667 | -205.52 | 11.7222 | 2184 | 856 | 313
2012-12-07 | 1:47 | 53 | 1249.7833 | -204.84 | 11.7222 | 2187 | 848 | 301
2012-12-07 | 1:48 | 53 | 1249.8 | -205.17 | 11.7222 | 2184 | 861 | 304
2012-12-07 | 1:49 | 53 | 1249.8167 | -205.17 | 11.7222 | 2184 | 866 | 305
2012-12-07 | 1:50 | 53 | 1249.8333 | -205.17 | 11.7222 | 2184 | 862 | 305
2012-12-07 | 1:51 | 53 | 1249.85 | -205.52 | 11.7222 | 2184 | 865 | 306
2012-12-07 | 1:52 | 53 | 1249.8667 | -205.52 | 11.7222 | 2184 | 862 | 311
2012-12-07 | 1:53 | 53 | 1249.8833 | -205.52 | 11.7222 | 2184 | 864 | 309
2012-12-07 | 1:54 | 53 | 1249.9 | -205.52 | 11.7222 | 2184 | 841 | 304
2012-12-07 | 1:55 | 53 | 1249.9167 | -204.84 | 11.7222 | 2182 | 864 | 300
2012-12-07 | 1:56 | 53 | 1249.9333 | -204.49 | 11.7222 | 2187 | 865 | 314
2012-12-07 | 1:57 | 53 | 1249.95 | -204.14 | 11.7222 | 2184 | 856 | 298
2012-12-07 | 1:58 | 53 | 1249.9667 | -204.49 | 11.7222 | 2184 | 855 | 313
2012-12-07 | 1:59 | 53 | 1249.9833 | -204.49 | 11.7222 | 2184 | 874 | 306
2012-12-07 | 2:00 | 53 | 1250 | -204.14 | 11.7222 | 2184 | 836 | 308
2012-12-07 | 2:01 | 53 | 1250.0167 | -204.14 | 11.7222 | 2184 | 867 | 308
2012-12-07 | 2:02 | 53 | 1250.0333 | -204.14 | 11.7222 | 2184 | 862 | 302
2012-12-07 | 2:03 | 53 | 1250.05 | -204.14 | 11.7222 | 2184 | 872 | 303
2012-12-07 | 2:04 | 53 | 1250.0667 | -204.49 | 11.7222 | 2187 | 854 | 309
2012-12-07 | 2:05 | 53 | 1250.0833 | -204.49 | 11.7222 | 2184 | 871 | 307
2012-12-07 | 2:06 | 53 | 1250.1 | -204.49 | 11.7222 | 2187 | 832 | 311
2012-12-07 | 2:07 | 53 | 1250.1167 | -204.14 | 11.7222 | 2187 | 865 | 304
2012-12-07 | 2:08 | 53 | 1250.1333 | -203.79 | 11.7222 | 2187 | 836 | 307
2012-12-07 | 2:09 | 53 | 1250.15 | -203.44 | 11.7222 | 2187 | 858 | 312
2012-12-07 | 2:10 | 53 | 1250.1667 | -205.17 | 11.7222 | 2184 | 863 | 293
2012-12-07 | 2:11 | 53 | 1250.1833 | -205.52 | 11.7222 | 2184 | 860 | 307
2012-12-07 | 2:12 | 53 | 1250.2 | -205.17 | 11.7222 | 2187 | 867 | 309
2012-12-07 | 2:13 | 53 | 1250.2167 | -205.52 | 11.7222 | 2184 | 863 | 303
2012-12-07 | 2:14 | 53 | 1250.2333 | -205.17 | 11.7222 | 2187 | 864 | 321
2012-12-07 | 2:15 | 53 | 1250.25 | -204.84 | 11.7222 | 2187 | 858 | 310
2012-12-07 | 2:16 | 53 | 1250.2667 | -204.84 | 11.7222 | 2184 | 862 | 304
2012-12-07 | 2:17 | 53 | 1250.2833 | -204.14 | 11.7222 | 2187 | 840 | 306
2012-12-07 | 2:18 | 53 | 1250.3 | -204.84 | 11.7222 | 2184 | 865 | 305
2012-12-07 | 2:19 | 53 | 1250.3167 | -204.49 | 11.7222 | 2187 | 881 | 300
2012-12-07 | 2:20 | 53 | 1250.3333 | -204.84 | 11.7222 | 2187 | 853 | 309
2012-12-07 | 2:21 | 53 | 1250.35 | -206.22 | 11.7222 | 2184 | 849 | 311
2012-12-07 | 2:22 | 53 | 1250.3667 | -205.17 | 11.7222 | 2187 | 867 | 313
2012-12-07 | 2:23 | 53 | 1250.3833 | -205.52 | 11.7222 | 2187 | 863 | 309
2012-12-07 | 2:24 | 53 | 1250.4 | -204.84 | 11.7222 | 2187 | 861 | 306
2012-12-07 | 2:25 | 53 | 1250.4167 | -205.87 | 11.7222 | 2187 | 861 | 309
2012-12-07 | 2:26 | 53 | 1250.4333 | -205.52 | 11.7222 | 2189 | 870 | 300
2012-12-07 | 2:27 | 53 | 1250.45 | -205.52 | 11.7222 | 2187 | 832 | 314
2012-12-07 | 2:28 | 53 | 1250.4667 | -204.49 | 11.7222 | 2189 | 862 | 304
2012-12-07 | 2:29 | 53 | 1250.4833 | -204.84 | 11.7222 | 2184 | 854 | 301
2012-12-07 | 2:30 | 53 | 1250.5 | -205.52 | 11.7222 | 2189 | 866 | 312
2012-12-07 | 2:31 | 53 | 1250.5167 | -204.84 | 11.7222 | 2187 | 874 | 306
2012-12-07 | 2:32 | 53 | 1250.5333 | -204.84 | 11.7222 | 2187 | 859 | 302
2012-12-07 | 2:33 | 53 | 1250.55 | -204.84 | 11.7222 | 2187 | 865 | 303
2012-12-07 | 2:34 | 53 | 1250.5667 | -204.49 | 11.7222 | 2187 | 867 | 305
2012-12-07 | 2:35 | 53 | 1250.5833 | -204.84 | 11.7222 | 2184 | 875 | 305
2012-12-07 | 2:36 | 53 | 1250.6 | -205.17 | 11.7222 | 2187 | 858 | 313
2012-12-07 | 2:37 | 53 | 1250.6167 | -205.17 | 11.7222 | 2189 | 866 | 305
2012-12-07 | 2:38 | 53 | 1250.6333 | -205.52 | 11.7222 | 2184 | 861 | 305
2012-12-07 | 2:39 | 53 | 1250.65 | -204.84 | 11.7222 | 2187 | 866 | 312
2012-12-07 | 2:40 | 53 | 1250.6667 | -205.17 | 11.7222 | 2184 | 860 | 305
2012-12-07 | 2:41 | 53 | 1250.6833 | -205.87 | 11.7222 | 2189 | 827 | 316
2012-12-07 | 2:42 | 53 | 1250.7 | -205.87 | 11.7222 | 2187 | 864 | 308
2012-12-07 | 2:43 | 53 | 1250.7167 | -205.52 | 11.7222 | 2187 | 864 | 309
2012-12-07 | 2:44 | 53 | 1250.7333 | -205.52 | 11.7222 | 2187 | 863 | 303
2012-12-07 | 2:45 | 53 | 1250.75 | -205.52 | 11.7222 | 2184 | 864 | 306
2012-12-07 | 2:46 | 53 | 1250.7667 | -205.87 | 11.7222 | 2184 | 857 | 310
2012-12-07 | 2:47 | 53 | 1250.7833 | -205.52 | 11.7222 | 2187 | 855 | 309
2012-12-07 | 2:48 | 53 | 1250.8 | -206.22 | 11.7222 | 2187 | 857 | 318
2012-12-07 | 2:49 | 53 | 1250.8167 | -205.52 | 11.7222 | 2187 | 853 | 311
2012-12-07 | 2:50 | 53 | 1250.8333 | -205.17 | 11.7222 | 2189 | 860 | 312
2012-12-07 | 2:51 | 53 | 1250.85 | -205.87 | 11.7222 | 2187 | 875 | 309
2012-12-07 | 2:52 | 53 | 1250.8667 | -205.17 | 11.7222 | 2184 | 881 | 300
2012-12-07 | 2:53 | 53 | 1250.8833 | -205.52 | 11.7222 | 2187 | 833 | 307
2012-12-07 | 2:54 | 53 | 1250.9 | -205.52 | 11.7222 | 2187 | 861 | 310
2012-12-07 | 2:55 | 53 | 1250.9167 | -205.17 | 11.7222 | 2189 | 861 | 314
2012-12-07 | 2:56 | 53 | 1250.9333 | -205.17 | 11.7222 | 2187 | 834 | 315
2012-12-07 | 2:57 | 53 | 1250.95 | -205.87 | 11.7222 | 2187 | 871 | 306
2012-12-07 | 2:58 | 53 | 1250.9667 | -205.52 | 11.7222 | 2189 | 863 | 312
2012-12-07 | 2:59 | 53 | 1250.9833 | -205.17 | 11.7222 | 2187 | 864 | 308
2012-12-07 | 3:00 | 53 | 1251 | -204.84 | 11.7222 | 2184 | 835 | 308
2012-12-07 | 3:01 | 53 | 1251.0167 | -204.49 | 11.7222 | 2187 | 869 | 303
2012-12-07 | 3:02 | 53 | 1251.0333 | -204.49 | 11.7222 | 2187 | 860 | 304
2012-12-07 | 3:03 | 53 | 1251.05 | -204.84 | 11.7222 | 2187 | 868 | 314
2012-12-07 | 3:04 | 53 | 1251.0667 | -204.49 | 11.7222 | 2187 | 847 | 306
2012-12-07 | 3:05 | 53 | 1251.0833 | -205.17 | 11.7222 | 2184 | 868 | 300
2012-12-07 | 3:06 | 53 | 1251.1 | -204.49 | 11.7222 | 2187 | 865 | 306
2012-12-07 | 3:07 | 53 | 1251.1167 | -203.79 | 11.7222 | 2187 | 841 | 309
2012-12-07 | 3:08 | 53 | 1251.1333 | -204.84 | 11.7222 | 2187 | 835 | 312
2012-12-07 | 3:09 | 53 | 1251.15 | -205.87 | 11.7222 | 2184 | 870 | 306
2012-12-07 | 3:10 | 53 | 1251.1667 | -204.49 | 11.7222 | 2189 | 858 | 301
2012-12-07 | 3:11 | 53 | 1251.1833 | -205.17 | 11.7222 | 2187 | 867 | 311
2012-12-07 | 3:12 | 53 | 1251.2 | -204.14 | 11.7222 | 2187 | 865 | 311
2012-12-07 | 3:13 | 53 | 1251.2167 | -204.14 | 11.7222 | 2187 | 866 | 318
2012-12-07 | 3:14 | 53 | 1251.2333 | -203.44 | 11.7222 | 2187 | 867 | 307
2012-12-07 | 3:15 | 53 | 1251.25 | -204.14 | 11.7222 | 2187 | 865 | 311
2012-12-07 | 3:16 | 53 | 1251.2667 | -203.79 | 11.7222 | 2189 | 872 | 314
2012-12-07 | 3:17 | 53 | 1251.2833 | -203.79 | 11.7222 | 2187 | 863 | 299
2012-12-07 | 3:18 | 53 | 1251.3 | -203.09 | 11.7222 | 2187 | 867 | 313
2012-12-07 | 3:19 | 53 | 1251.3167 | -203.09 | 11.7222 | 2187 | 842 | 306
2012-12-07 | 3:20 | 53 | 1251.3333 | -203.44 | 11.7222 | 2187 | 863 | 306
2012-12-07 | 3:21 | 53 | 1251.35 | -202.74 | 11.7222 | 2184 | 834 | 305
2012-12-07 | 3:22 | 53 | 1251.3667 | -202.39 | 11.7222 | 2187 | 847 | 305
2012-12-07 | 3:23 | 53 | 1251.3833 | -203.09 | 11.7222 | 2187 | 871 | 308
2012-12-07 | 3:24 | 53 | 1251.4 | -203.44 | 11.7222 | 2187 | 874 | 301
2012-12-07 | 3:25 | 53 | 1251.4167 | -203.79 | 11.7222 | 2187 | 872 | 309
2012-12-07 | 3:26 | 53 | 1251.4333 | -202.74 | 11.7222 | 2187 | 868 | 315
2012-12-07 | 3:27 | 53 | 1251.45 | -203.09 | 11.7222 | 2184 | 882 | 304
2012-12-07 | 3:28 | 53 | 1251.4667 | -207.27 | 11.7222 | 2189 | 850 | 308
2012-12-07 | 3:29 | 53 | 1251.4833 | -206.92 | 11.7222 | 2187 | 853 | 308
2012-12-07 | 3:30 | 53 | 1251.5 | -207.27 | 11.7222 | 2187 | 874 | 315
2012-12-07 | 3:31 | 53 | 1251.5167 | -206.92 | 11.7222 | 2187 | 870 | 312
2012-12-07 | 3:32 | 53 | 1251.5333 | -206.22 | 11.7222 | 2187 | 870 | 309
2012-12-07 | 3:33 | 53 | 1251.55 | -205.17 | 11.7222 | 2187 | 870 | 305
2012-12-07 | 3:34 | 53 | 1251.5667 | -205.17 | 11.7222 | 2192 | 850 | 316
2012-12-07 | 3:35 | 53 | 1251.5833 | -204.84 | 11.7222 | 2189 | 869 | 312
2012-12-07 | 3:36 | 53 | 1251.6 | -205.17 | 11.7222 | 2189 | 866 | 309
2012-12-07 | 3:37 | 53 | 1251.6167 | -205.52 | 11.7222 | 2189 | 873 | 320
2012-12-07 | 3:38 | 53 | 1251.6333 | -204.84 | 11.7222 | 2189 | 868 | 307
2012-12-07 | 3:39 | 53 | 1251.65 | -205.17 | 11.7222 | 2189 | 864 | 309
2012-12-07 | 3:40 | 53 | 1251.6667 | -205.52 | 11.7222 | 2189 | 866 | 317
2012-12-07 | 3:41 | 53 | 1251.6833 | -205.52 | 11.7222 | 2192 | 874 | 318
2012-12-07 | 3:42 | 53 | 1251.7 | -205.52 | 11.7222 | 2192 | 861 | 301
2012-12-07 | 3:43 | 53 | 1251.7167 | -205.52 | 11.7222 | 2192 | 876 | 308
2012-12-07 | 3:44 | 53 | 1251.7333 | -205.52 | 11.7222 | 2189 | 861 | 315
2012-12-07 | 3:45 | 53 | 1251.75 | -205.52 | 11.7222 | 2189 | 892 | 310
2012-12-07 | 3:46 | 53 | 1251.7667 | -205.52 | 11.7222 | 2189 | 876 | 312
2012-12-07 | 3:47 | 53 | 1251.7833 | -205.17 | 11.7222 | 2192 | 873 | 306
2012-12-07 | 3:48 | 53 | 1251.8 | -205.17 | 11.7222 | 2189 | 870 | 303
2012-12-07 | 3:49 | 53 | 1251.8167 | -204.84 | 11.7222 | 2189 | 875 | 311
2012-12-07 | 3:50 | 53 | 1251.8333 | -205.17 | 11.7222 | 2195 | 873 | 313
2012-12-07 | 3:51 | 53 | 1251.85 | -205.52 | 11.7222 | 2192 | 875 | 313
2012-12-07 | 3:52 | 53 | 1251.8667 | -204.84 | 11.7222 | 2189 | 870 | 303
2012-12-07 | 3:53 | 53 | 1251.8833 | -205.17 | 11.7222 | 2192 | 874 | 318
2012-12-07 | 3:54 | 53 | 1251.9 | -205.52 | 11.7222 | 2189 | 876 | 306
2012-12-07 | 3:55 | 53 | 1251.9167 | -204.84 | 11.7222 | 2192 | 866 | 309
2012-12-07 | 3:56 | 53 | 1251.9333 | -205.52 | 11.7222 | 2192 | 876 | 307
2012-12-07 | 3:57 | 53 | 1251.95 | -205.87 | 11.7222 | 2192 | 871 | 303
2012-12-07 | 3:58 | 53 | 1251.9667 | -205.17 | 11.7222 | 2189 | 872 | 311
2012-12-07 | 3:59 | 53 | 1251.9833 | -205.87 | 11.7222 | 2192 | 889 | 300
2012-12-07 | 4:00 | 53 | 1252 | -205.52 | 11.7222 | 2189 | 872 | 304
2012-12-07 | 4:01 | 53 | 1252.0167 | -205.87 | 11.7222 | 2192 | 841 | 305
2012-12-07 | 4:02 | 53 | 1252.0333 | -205.17 | 11.7222 | 2192 | 874 | 310
2012-12-07 | 4:03 | 53 | 1252.05 | -205.52 | 11.7222 | 2195 | 872 | 311
2012-12-07 | 4:04 | 53 | 1252.0667 | -205.52 | 11.7222 | 2192 | 845 | 311
2012-12-07 | 4:05 | 53 | 1252.0833 | -206.22 | 11.7222 | 2192 | 872 | 300
2012-12-07 | 4:06 | 53 | 1252.1 | -205.87 | 11.7222 | 2195 | 868 | 302
2012-12-07 | 4:07 | 53 | 1252.1167 | -206.57 | 11.7222 | 2192 | 902 | 307
2012-12-07 | 4:08 | 53 | 1252.1333 | -206.22 | 11.7222 | 2195 | 859 | 305
2012-12-07 | 4:09 | 53 | 1252.15 | -205.87 | 11.7222 | 2192 | 870 | 299
2012-12-07 | 4:10 | 53 | 1252.1667 | -206.22 | 11.7222 | 2189 | 868 | 306
2012-12-07 | 4:11 | 53 | 1252.1833 | -205.87 | 11.7222 | 2195 | 864 | 301
2012-12-07 | 4:12 | 53 | 1252.2 | -205.52 | 11.7222 | 2195 | 874 | 317
2012-12-07 | 4:13 | 53 | 1252.2167 | -205.52 | 11.7222 | 2195 | 871 | 304
2012-12-07 | 4:14 | 53 | 1252.2333 | -205.52 | 11.7222 | 2195 | 867 | 299
2012-12-07 | 4:15 | 53 | 1252.25 | -205.87 | 11.7222 | 2192 | 859 | 308
2012-12-07 | 4:16 | 53 | 1252.2667 | -205.17 | 11.7222 | 2195 | 872 | 308
2012-12-07 | 4:17 | 53 | 1252.2833 | -205.87 | 11.7222 | 2195 | 877 | 306
2012-12-07 | 4:18 | 53 | 1252.3 | -205.17 | 11.7222 | 2197 | 867 | 307
2012-12-07 | 4:19 | 53 | 1252.3167 | -205.17 | 11.7222 | 2192 | 873 | 299
2012-12-07 | 4:20 | 53 | 1252.3333 | -205.52 | 11.7222 | 2192 | 872 | 302
2012-12-07 | 4:21 | 53 | 1252.35 | -205.87 | 11.7222 | 2197 | 854 | 295
2012-12-07 | 4:22 | 53 | 1252.3667 | -205.52 | 11.7222 | 2192 | 873 | 310
2012-12-07 | 4:23 | 53 | 1252.3833 | -205.52 | 11.7222 | 2195 | 879 | 309
2012-12-07 | 4:24 | 53 | 1252.4 | -205.87 | 11.7222 | 2192 | 867 | 301
2012-12-07 | 4:25 | 53 | 1252.4167 | -205.52 | 11.7222 | 2197 | 875 | 296
2012-12-07 | 4:26 | 53 | 1252.4333 | -205.87 | 11.7222 | 2200 | 873 | 320
2012-12-07 | 4:27 | 53 | 1252.45 | -205.87 | 11.7222 | 2195 | 879 | 301
2012-12-07 | 4:28 | 53 | 1252.4667 | -205.87 | 11.7222 | 2192 | 874 | 297
2012-12-07 | 4:29 | 53 | 1252.4833 | -205.87 | 11.7222 | 2192 | 880 | 300
2012-12-07 | 4:30 | 53 | 1252.5 | -205.52 | 11.7222 | 2192 | 878 | 304
2012-12-07 | 4:31 | 53 | 1252.5167 | -205.52 | 11.7222 | 2195 | 878 | 298
2012-12-07 | 4:32 | 53 | 1252.5333 | -204.84 | 11.7222 | 2192 | 879 | 290
2012-12-07 | 4:33 | 53 | 1252.55 | -205.17 | 11.7222 | 2189 | 877 | 293
2012-12-07 | 4:34 | 53 | 1252.5667 | -205.17 | 11.7222 | 2195 | 868 | 303
2012-12-07 | 4:35 | 53 | 1252.5833 | -205.52 | 11.7222 | 2195 | 844 | 312
2012-12-07 | 4:36 | 53 | 1252.6 | -206.22 | 11.7222 | 2192 | 887 | 306
2012-12-07 | 4:37 | 53 | 1252.6167 | -205.52 | 11.7222 | 2192 | 873 | 300
2012-12-07 | 4:38 | 53 | 1252.6333 | -205.52 | 11.7222 | 2192 | 874 | 301
2012-12-07 | 4:39 | 53 | 1252.65 | -205.52 | 11.7222 | 2192 | 878 | 301
2012-12-07 | 4:40 | 53 | 1252.6667 | -205.52 | 11.7222 | 2195 | 875 | 304
2012-12-07 | 4:41 | 53 | 1252.6833 | -205.17 | 11.7222 | 2197 | 882 | 307
2012-12-07 | 4:42 | 53 | 1252.7 | -204.49 | 11.7222 | 2192 | 875 | 309
2012-12-07 | 4:43 | 53 | 1252.7167 | -204.84 | 11.7222 | 2192 | 875 | 304
2012-12-07 | 4:44 | 53 | 1252.7333 | -205.52 | 11.7222 | 2192 | 870 | 312
2012-12-07 | 4:45 | 53 | 1252.75 | -205.17 | 11.7222 | 2195 | 879 | 297
2012-12-07 | 4:46 | 53 | 1252.7667 | -205.87 | 11.7222 | 2195 | 879 | 302
2012-12-07 | 4:47 | 53 | 1252.7833 | -205.52 | 11.7222 | 2195 | 874 | 300
2012-12-07 | 4:48 | 53 | 1252.8 | -206.22 | 11.7222 | 2197 | 876 | 300
2012-12-07 | 4:49 | 53 | 1252.8167 | -205.87 | 11.7222 | 2195 | 877 | 293
2012-12-07 | 4:50 | 53 | 1252.8333 | -206.22 | 11.7222 | 2195 | 873 | 297
2012-12-07 | 4:51 | 53 | 1252.85 | -204.84 | 11.7222 | 2195 | 880 | 303
2012-12-07 | 4:52 | 53 | 1252.8667 | -204.84 | 11.7222 | 2195 | 880 | 303
2012-12-07 | 4:53 | 53 | 1252.8833 | -205.52 | 11.7222 | 2195 | 875 | 300
2012-12-07 | 4:54 | 53 | 1252.9 | -205.87 | 11.7222 | 2195 | 870 | 309
2012-12-07 | 4:55 | 53 | 1252.9167 | -205.87 | 11.7222 | 2195 | 880 | 299
2012-12-07 | 4:56 | 53 | 1252.9333 | -205.52 | 11.7222 | 2195 | 874 | 286
2012-12-07 | 4:57 | 53 | 1252.95 | -206.92 | 11.7222 | 2192 | 879 | 304
2012-12-07 | 4:58 | 53 | 1252.9667 | -206.22 | 11.7222 | 2195 | 881 | 302
2012-12-07 | 4:59 | 53 | 1252.9833 | -205.52 | 11.7222 | 2192 | 882 | 299
2012-12-07 | 5:00 | 53 | 1253 | -205.52 | 11.7222 | 2197 | 857 | 308
2012-12-07 | 5:01 | 53 | 1253.0167 | -205.87 | 11.7222 | 2195 | 864 | 299
2012-12-07 | 5:02 | 53 | 1253.0333 | -206.92 | 11.7222 | 2192 | 872 | 293
2012-12-07 | 5:03 | 53 | 1253.05 | -206.92 | 11.7222 | 2195 | 880 | 300
2012-12-07 | 5:04 | 53 | 1253.0667 | -206.22 | 11.7222 | 2197 | 862 | 296
2012-12-07 | 5:05 | 53 | 1253.0833 | -206.22 | 11.7222 | 2195 | 879 | 300
2012-12-07 | 5:06 | 53 | 1253.1 | -206.22 | 11.7222 | 2197 | 851 | 306
2012-12-07 | 5:07 | 53 | 1253.1167 | -205.87 | 11.7222 | 2195 | 852 | 299
2012-12-07 | 5:08 | 53 | 1253.1333 | -206.22 | 11.7222 | 2197 | 876 | 298
2012-12-07 | 5:09 | 53 | 1253.15 | -205.17 | 11.7222 | 2197 | 850 | 300
2012-12-07 | 5:10 | 53 | 1253.1667 | -205.52 | 11.7222 | 2195 | 864 | 301
2012-12-07 | 5:11 | 53 | 1253.1833 | -205.52 | 11.7222 | 2192 | 877 | 299
2012-12-07 | 5:12 | 53 | 1253.2 | -205.52 | 11.7222 | 2195 | 878 | 300
2012-12-07 | 5:13 | 53 | 1253.2167 | -205.52 | 11.7222 | 2197 | 880 | 306
2012-12-07 | 5:14 | 53 | 1253.2333 | -205.87 | 11.7222 | 2195 | 880 | 296
2012-12-07 | 5:15 | 53 | 1253.25 | -205.87 | 11.7222 | 2197 | 876 | 304
2012-12-07 | 5:16 | 53 | 1253.2667 | -205.87 | 11.7222 | 2197 | 872 | 305
2012-12-07 | 5:17 | 53 | 1253.2833 | -205.52 | 11.7222 | 2195 | 877 | 304
2012-12-07 | 5:18 | 53 | 1253.3 | -205.52 | 11.7222 | 2197 | 878 | 290
2012-12-07 | 5:19 | 53 | 1253.3167 | -205.17 | 11.7222 | 2195 | 876 | 303
2012-12-07 | 5:20 | 53 | 1253.3333 | -205.17 | 11.7222 | 2197 | 843 | 308
2012-12-07 | 5:21 | 53 | 1253.35 | -205.17 | 11.7222 | 2195 | 874 | 297
2012-12-07 | 5:22 | 53 | 1253.3667 | -205.87 | 11.7222 | 2197 | 874 | 300
2012-12-07 | 5:23 | 53 | 1253.3833 | -205.52 | 11.7222 | 2197 | 873 | 299
2012-12-07 | 5:24 | 53 | 1253.4 | -205.52 | 11.7222 | 2195 | 858 | 291
2012-12-07 | 5:25 | 53 | 1253.4167 | -205.87 | 11.7222 | 2195 | 878 | 307
2012-12-07 | 5:26 | 53 | 1253.4333 | -205.17 | 11.7222 | 2197 | 892 | 284
2012-12-07 | 5:27 | 53 | 1253.45 | -205.52 | 11.7222 | 2197 | 901 | 307
2012-12-07 | 5:28 | 53 | 1253.4667 | -205.87 | 11.7222 | 2195 | 870 | 299
2012-12-07 | 5:29 | 53 | 1253.4833 | -205.52 | 11.7222 | 2195 | 848 | 286
2012-12-07 | 5:30 | 53 | 1253.5 | -205.17 | 11.7222 | 2195 | 840 | 298
2012-12-07 | 5:31 | 53 | 1253.5167 | -205.17 | 11.7222 | 2197 | 875 | 300
2012-12-07 | 5:32 | 53 | 1253.5333 | -204.84 | 11.7222 | 2197 | 879 | 301
2012-12-07 | 5:33 | 53 | 1253.55 | -205.87 | 11.7222 | 2195 | 872 | 292
2012-12-07 | 5:34 | 53 | 1253.5667 | -204.84 | 11.7222 | 2195 | 870 | 300
2012-12-07 | 5:35 | 53 | 1253.5833 | -205.17 | 11.7222 | 2197 | 846 | 300
2012-12-07 | 5:36 | 53 | 1253.6 | -205.17 | 11.7222 | 2197 | 870 | 296
2012-12-07 | 5:37 | 53 | 1253.6167 | -205.87 | 11.7222 | 2192 | 874 | 298
2012-12-07 | 5:38 | 53 | 1253.6333 | -205.87 | 11.7222 | 2192 | 868 | 296
2012-12-07 | 5:39 | 53 | 1253.65 | -205.17 | 11.7222 | 2195 | 869 | 302
2012-12-07 | 5:40 | 53 | 1253.6667 | -207.27 | 11.7222 | 2197 | 868 | 296
2012-12-07 | 5:41 | 53 | 1253.6833 | -207.27 | 11.7222 | 2192 | 860 | 307
2012-12-07 | 5:42 | 53 | 1253.7 | -206.92 | 11.7222 | 2197 | 861 | 304
2012-12-07 | 5:43 | 53 | 1253.7167 | -206.22 | 11.7222 | 2195 | 873 | 306
2012-12-07 | 5:44 | 53 | 1253.7333 | -206.57 | 11.7222 | 2197 | 873 | 295
2012-12-07 | 5:45 | 53 | 1253.75 | -206.57 | 11.7222 | 2195 | 869 | 303
2012-12-07 | 5:46 | 53 | 1253.7667 | -206.57 | 11.7222 | 2195 | 843 | 302
2012-12-07 | 5:47 | 53 | 1253.7833 | -206.57 | 11.7222 | 2195 | 874 | 295
2012-12-07 | 5:48 | 53 | 1253.8 | -206.92 | 11.7222 | 2195 | 868 | 300
2012-12-07 | 5:49 | 53 | 1253.8167 | -206.57 | 11.7222 | 2195 | 898 | 297
2012-12-07 | 5:50 | 53 | 1253.8333 | -205.87 | 11.7222 | 2195 | 869 | 310
2012-12-07 | 5:51 | 53 | 1253.85 | -206.57 | 11.7222 | 2197 | 868 | 288
2012-12-07 | 5:52 | 53 | 1253.8667 | -206.22 | 11.7222 | 2195 | 871 | 297
2012-12-07 | 5:53 | 53 | 1253.8833 | -206.22 | 11.7222 | 2195 | 872 | 305
2012-12-07 | 5:54 | 53 | 1253.9 | -206.92 | 11.7222 | 2197 | 860 | 308
2012-12-07 | 5:55 | 53 | 1253.9167 | -206.92 | 11.7222 | 2197 | 870 | 293
2012-12-07 | 5:56 | 53 | 1253.9333 | -207.27 | 11.7222 | 2195 | 874 | 297
2012-12-07 | 5:57 | 53 | 1253.95 | -206.92 | 11.7222 | 2197 | 871 | 298
2012-12-07 | 5:58 | 53 | 1253.9667 | -206.92 | 11.7222 | 2200 | 872 | 305
2012-12-07 | 5:59 | 53 | 1253.9833 | -207.27 | 11.7222 | 2200 | 873 | 301
2012-12-07 | 6:00 | 53 | 1254 | -207.62 | 11.7222 | 2197 | 875 | 295
2012-12-07 | 6:01 | 53 | 1254.0167 | -206.92 | 11.7222 | 2197 | 871 | 297
2012-12-07 | 6:02 | 53 | 1254.0333 | -206.57 | 11.7222 | 2195 | 857 | 295
2012-12-07 | 6:03 | 53 | 1254.05 | -206.57 | 11.7222 | 2197 | 874 | 302
2012-12-07 | 6:04 | 53 | 1254.0667 | -206.92 | 11.7222 | 2195 | 881 | 308
2012-12-07 | 6:05 | 53 | 1254.0833 | -207.27 | 11.7222 | 2195 | 877 | 311
2012-12-07 | 6:06 | 53 | 1254.1 | -205.87 | 11.7222 | 2195 | 870 | 296
2012-12-07 | 6:07 | 53 | 1254.1167 | -205.87 | 11.7222 | 2200 | 864 | 304
2012-12-07 | 6:08 | 53 | 1254.1333 | -206.22 | 11.7222 | 2197 | 896 | 305
2012-12-07 | 6:09 | 53 | 1254.15 | -206.22 | 11.7222 | 2197 | 871 | 296
2012-12-07 | 6:10 | 53 | 1254.1667 | -206.57 | 11.7222 | 2195 | 878 | 301
2012-12-07 | 6:11 | 53 | 1254.1833 | -206.57 | 11.7222 | 2197 | 869 | 311
2012-12-07 | 6:12 | 53 | 1254.2 | -206.22 | 11.7222 | 2195 | 877 | 301
2012-12-07 | 6:13 | 53 | 1254.2167 | -206.22 | 11.7222 | 2197 | 868 | 302
2012-12-07 | 6:14 | 53 | 1254.2333 | -205.87 | 11.7222 | 2197 | 873 | 299
2012-12-07 | 6:15 | 53 | 1254.25 | -206.22 | 11.7222 | 2195 | 880 | 298
2012-12-07 | 6:16 | 53 | 1254.2667 | -204.49 | 11.7222 | 2197 | 898 | 301
2012-12-07 | 6:17 | 53 | 1254.2833 | -204.14 | 11.7222 | 2195 | 870 | 304
2012-12-07 | 6:18 | 53 | 1254.3 | -204.49 | 11.7222 | 2197 | 872 | 303
2012-12-07 | 6:19 | 53 | 1254.3167 | -204.84 | 11.7222 | 2197 | 880 | 295
2012-12-07 | 6:20 | 53 | 1254.3333 | -204.84 | 11.7222 | 2200 | 871 | 308
2012-12-07 | 6:21 | 53 | 1254.35 | -204.14 | 11.7222 | 2195 | 871 | 287
2012-12-07 | 6:22 | 53 | 1254.3667 | -205.17 | 11.7222 | 2192 | 844 | 294
2012-12-07 | 6:23 | 53 | 1254.3833 | -204.84 | 11.7222 | 2197 | 852 | 305
2012-12-07 | 6:24 | 53 | 1254.4 | -204.84 | 11.7222 | 2195 | 865 | 292
2012-12-07 | 6:25 | 53 | 1254.4167 | -205.17 | 11.7222 | 2197 | 879 | 294
2012-12-07 | 6:26 | 53 | 1254.4333 | -204.84 | 11.7222 | 2195 | 867 | 293
2012-12-07 | 6:27 | 53 | 1254.45 | -204.14 | 11.7222 | 2195 | 880 | 296
2012-12-07 | 6:28 | 53 | 1254.4667 | -204.49 | 11.7222 | 2200 | 856 | 298
2012-12-07 | 6:29 | 53 | 1254.4833 | -204.49 | 11.7222 | 2197 | 868 | 291
2012-12-07 | 6:30 | 53 | 1254.5 | -205.17 | 11.7222 | 2195 | 872 | 293
2012-12-07 | 6:31 | 53 | 1254.5167 | -205.17 | 11.7222 | 2197 | 874 | 296
2012-12-07 | 6:32 | 53 | 1254.5333 | -205.52 | 11.7222 | 2195 | 864 | 297
2012-12-07 | 6:33 | 53 | 1254.55 | -205.52 | 11.7222 | 2195 | 871 | 292
2012-12-07 | 6:34 | 53 | 1254.5667 | -204.14 | 11.7222 | 2197 | 851 | 302
2012-12-07 | 6:35 | 53 | 1254.5833 | -204.49 | 11.7222 | 2195 | 847 | 297
2012-12-07 | 6:36 | 53 | 1254.6 | -204.49 | 11.7222 | 2195 | 877 | 303
2012-12-07 | 6:37 | 53 | 1254.6167 | -203.79 | 11.7222 | 2195 | 880 | 291
2012-12-07 | 6:38 | 53 | 1254.6333 | -204.14 | 11.7222 | 2195 | 885 | 304
2012-12-07 | 6:39 | 53 | 1254.65 | -204.49 | 11.7222 | 2197 | 858 | 301
2012-12-07 | 6:40 | 53 | 1254.6667 | -204.14 | 11.7222 | 2195 | 878 | 297
2012-12-07 | 6:41 | 53 | 1254.6833 | -204.49 | 11.7222 | 2197 | 876 | 300
2012-12-07 | 6:42 | 53 | 1254.7 | -205.52 | 11.7222 | 2197 | 887 | 296
2012-12-07 | 6:43 | 53 | 1254.7167 | -205.52 | 11.7222 | 2195 | 872 | 294
2012-12-07 | 6:44 | 53 | 1254.7333 | -204.84 | 11.7222 | 2197 | 869 | 297
2012-12-07 | 6:45 | 53 | 1254.75 | -205.52 | 11.7222 | 2197 | 874 | 303
2012-12-07 | 6:46 | 53 | 1254.7667 | -205.52 | 11.7222 | 2197 | 875 | 295
2012-12-07 | 6:47 | 53 | 1254.7833 | -205.87 | 11.7222 | 2197 | 848 | 297
2012-12-07 | 6:48 | 53 | 1254.8 | -205.52 | 11.7222 | 2195 | 874 | 288
2012-12-07 | 6:49 | 53 | 1254.8167 | -205.87 | 11.7222 | 2197 | 868 | 286
2012-12-07 | 6:50 | 53 | 1254.8333 | -205.87 | 11.7222 | 2195 | 864 | 305
2012-12-07 | 6:51 | 53 | 1254.85 | -205.87 | 11.7222 | 2197 | 888 | 290
2012-12-07 | 6:52 | 53 | 1254.8667 | -205.52 | 11.7222 | 2197 | 874 | 293
2012-12-07 | 6:53 | 53 | 1254.8833 | -205.17 | 11.7222 | 2195 | 878 | 295
2012-12-07 | 6:54 | 53 | 1254.9 | -205.52 | 11.7222 | 2192 | 872 | 300
2012-12-07 | 6:55 | 53 | 1254.9167 | -205.52 | 11.7222 | 2195 | 892 | 305
2012-12-07 | 6:56 | 53 | 1254.9333 | -205.87 | 11.7222 | 2192 | 845 | 298
2012-12-07 | 6:57 | 53 | 1254.95 | -206.22 | 11.7222 | 2197 | 840 | 297
2012-12-07 | 6:58 | 53 | 1254.9667 | -205.52 | 11.7222 | 2195 | 874 | 295
2012-12-07 | 6:59 | 53 | 1254.9833 | -205.52 | 11.7222 | 2192 | 872 | 298
2012-12-07 | 7:00 | 53 | 1255 | -204.84 | 11.7222 | 2195 | 870 | 298
2012-12-07 | 7:01 | 53 | 1255.0167 | -205.17 | 11.7222 | 2197 | 840 | 299
2012-12-07 | 7:02 | 53 | 1255.0333 | -205.52 | 11.7222 | 2192 | 868 | 302
2012-12-07 | 7:03 | 53 | 1255.05 | -205.87 | 11.7222 | 2195 | 869 | 301
2012-12-07 | 7:04 | 53 | 1255.0667 | -205.52 | 11.7222 | 2195 | 870 | 295
2012-12-07 | 7:05 | 53 | 1255.0833 | -205.17 | 11.7222 | 2195 | 869 | 296
2012-12-07 | 7:06 | 53 | 1255.1 | -205.52 | 11.7222 | 2195 | 873 | 299
2012-12-07 | 7:07 | 53 | 1255.1167 | -205.52 | 11.7222 | 2197 | 870 | 296
2012-12-07 | 7:08 | 53 | 1255.1333 | -205.52 | 11.7222 | 2195 | 868 | 302
2012-12-07 | 7:09 | 53 | 1255.15 | -205.17 | 11.7222 | 2192 | 858 | 300
2012-12-07 | 7:10 | 53 | 1255.1667 | -205.17 | 11.7222 | 2192 | 861 | 296
2012-12-07 | 7:11 | 53 | 1255.1833 | -205.17 | 11.7222 | 2195 | 872 | 298
2012-12-07 | 7:12 | 53 | 1255.2 | -203.09 | 11.7222 | 2197 | 872 | 306
2012-12-07 | 7:13 | 53 | 1255.2167 | -203.79 | 11.7222 | 2192 | 843 | 300
2012-12-07 | 7:14 | 53 | 1255.2333 | -204.14 | 11.7222 | 2195 | 887 | 295
2012-12-07 | 7:15 | 53 | 1255.25 | -204.49 | 11.7222 | 2195 | 839 | 297
2012-12-07 | 7:16 | 53 | 1255.2667 | -203.79 | 11.7222 | 2197 | 875 | 297
2012-12-07 | 7:17 | 53 | 1255.2833 | -204.49 | 11.7222 | 2197 | 874 | 302
2012-12-07 | 7:18 | 53 | 1255.3 | -205.17 | 11.7222 | 2195 | 853 | 289
2012-12-07 | 7:19 | 53 | 1255.3167 | -204.84 | 11.7222 | 2195 | 843 | 290
2012-12-07 | 7:20 | 53 | 1255.3333 | -204.14 | 11.7222 | 2195 | 864 | 302
2012-12-07 | 7:21 | 53 | 1255.35 | -204.49 | 11.7222 | 2197 | 873 | 312
2012-12-07 | 7:22 | 53 | 1255.3667 | -203.79 | 11.7222 | 2195 | 871 | 296
2012-12-07 | 7:23 | 53 | 1255.3833 | -204.14 | 11.7222 | 2195 | 860 | 306
2012-12-07 | 7:24 | 53 | 1255.4 | -204.84 | 11.7222 | 2200 | 877 | 303
2012-12-07 | 7:25 | 53 | 1255.4167 | -204.49 | 11.7222 | 2197 | 870 | 302
2012-12-07 | 7:26 | 53 | 1255.4333 | -204.14 | 11.7222 | 2195 | 866 | 297
2012-12-07 | 7:27 | 53 | 1255.45 | -204.14 | 11.7222 | 2195 | 869 | 302
2012-12-07 | 7:28 | 53 | 1255.4667 | -204.49 | 11.7222 | 2197 | 872 | 294
2012-12-07 | 7:29 | 53 | 1255.4833 | -204.49 | 11.7222 | 2195 | 865 | 301
2012-12-07 | 7:30 | 53 | 1255.5 | -205.17 | 11.7222 | 2197 | 870 | 300
2012-12-07 | 7:31 | 53 | 1255.5167 | -204.84 | 11.7222 | 2192 | 864 | 301
2012-12-07 | 7:32 | 53 | 1255.5333 | -205.17 | 11.7222 | 2195 | 870 | 297
2012-12-07 | 7:33 | 53 | 1255.55 | -204.49 | 11.7222 | 2195 | 869 | 298
2012-12-07 | 7:34 | 53 | 1255.5667 | -204.84 | 11.7222 | 2197 | 865 | 299
2012-12-07 | 7:35 | 53 | 1255.5833 | -204.84 | 11.7222 | 2197 | 865 | 306
2012-12-07 | 7:36 | 53 | 1255.6 | -204.14 | 11.7222 | 2195 | 870 | 291
2012-12-07 | 7:37 | 53 | 1255.6167 | -204.14 | 11.7222 | 2195 | 874 | 292
2012-12-07 | 7:38 | 53 | 1255.6333 | -204.14 | 11.7222 | 2195 | 872 | 309
2012-12-07 | 7:39 | 53 | 1255.65 | -204.49 | 11.7222 | 2195 | 865 | 290
2012-12-07 | 7:40 | 53 | 1255.6667 | -205.17 | 11.7222 | 2197 | 869 | 299
2012-12-07 | 7:41 | 53 | 1255.6833 | -204.14 | 11.7222 | 2195 | 865 | 301
2012-12-07 | 7:42 | 53 | 1255.7 | -205.17 | 11.7222 | 2192 | 869 | 299
2012-12-07 | 7:43 | 53 | 1255.7167 | -204.84 | 11.7222 | 2197 | 869 | 303
2012-12-07 | 7:44 | 53 | 1255.7333 | -204.49 | 11.7222 | 2195 | 848 | 305
2012-12-07 | 7:45 | 53 | 1255.75 | -205.17 | 11.7222 | 2195 | 863 | 297
2012-12-07 | 7:46 | 53 | 1255.7667 | -204.84 | 11.7222 | 2197 | 868 | 301
2012-12-07 | 7:47 | 53 | 1255.7833 | -205.17 | 11.7222 | 2195 | 863 | 301
2012-12-07 | 7:48 | 53 | 1255.8 | -204.84 | 11.7222 | 2195 | 873 | 303
2012-12-07 | 7:49 | 53 | 1255.8167 | -204.84 | 11.7222 | 2197 | 886 | 304
2012-12-07 | 7:50 | 53 | 1255.8333 | -204.84 | 11.7222 | 2192 | 860 | 307
2012-12-07 | 7:51 | 53 | 1255.85 | -203.44 | 11.7222 | 2195 | 868 | 290
2012-12-07 | 7:52 | 53 | 1255.8667 | -204.84 | 11.7222 | 2197 | 865 | 306
2012-12-07 | 7:53 | 53 | 1255.8833 | -204.84 | 11.7222 | 2197 | 872 | 307
2012-12-07 | 7:54 | 53 | 1255.9 | -204.49 | 11.7222 | 2197 | 871 | 294
2012-12-07 | 7:55 | 53 | 1255.9167 | -204.49 | 11.7222 | 2197 | 881 | 293
2012-12-07 | 7:56 | 53 | 1255.9333 | -203.79 | 11.7222 | 2197 | 866 | 304
2012-12-07 | 7:57 | 53 | 1255.95 | -204.84 | 11.7222 | 2195 | 846 | 302
2012-12-07 | 7:58 | 53 | 1255.9667 | -205.17 | 11.7222 | 2195 | 868 | 301
2012-12-07 | 7:59 | 53 | 1255.9833 | -204.84 | 11.7222 | 2195 | 866 | 300
2012-12-07 | 8:00 | 53 | 1256 | -204.84 | 11.7222 | 2195 | 875 | 298
2012-12-07 | 8:01 | 53 | 1256.0167 | -205.52 | 11.7222 | 2195 | 872 | 300
2012-12-07 | 8:02 | 53 | 1256.0333 | -204.84 | 11.7222 | 2195 | 861 | 311
2012-12-07 | 8:03 | 53 | 1256.05 | -203.79 | 11.7222 | 2197 | 869 | 303
2012-12-07 | 8:04 | 53 | 1256.0667 | -205.17 | 11.7222 | 2195 | 868 | 291
2012-12-07 | 8:05 | 53 | 1256.0833 | -205.17 | 11.7222 | 2197 | 870 | 310
2012-12-07 | 8:06 | 53 | 1256.1 | -205.17 | 11.7222 | 2197 | 858 | 309
2012-12-07 | 8:07 | 53 | 1256.1167 | -204.49 | 11.7222 | 2195 | 861 | 301
2012-12-07 | 8:08 | 53 | 1256.1333 | -204.84 | 11.7222 | 2195 | 868 | 307
2012-12-07 | 8:09 | 53 | 1256.15 | -204.49 | 11.7222 | 2195 | 868 | 294
2012-12-07 | 8:10 | 53 | 1256.1667 | -204.84 | 11.7222 | 2195 | 836 | 306
2012-12-07 | 8:11 | 53 | 1256.1833 | -204.14 | 11.7222 | 2197 | 882 | 308
2012-12-07 | 8:12 | 53 | 1256.2 | -203.44 | 11.7222 | 2197 | 867 | 306
2012-12-07 | 8:13 | 53 | 1256.2167 | -203.09 | 11.7222 | 2197 | 866 | 310
2012-12-07 | 8:14 | 53 | 1256.2333 | -204.14 | 11.7222 | 2195 | 850 | 299
2012-12-07 | 8:15 | 53 | 1256.25 | -204.84 | 11.7222 | 2197 | 870 | 297
2012-12-07 | 8:16 | 53 | 1256.2667 | -204.49 | 11.7222 | 2195 | 868 | 298
2012-12-07 | 8:17 | 53 | 1256.2833 | -204.14 | 11.7222 | 2195 | 861 | 298
2012-12-07 | 8:18 | 53 | 1256.3 | -204.84 | 11.7222 | 2197 | 861 | 300
2012-12-07 | 8:19 | 53 | 1256.3167 | -205.17 | 11.7222 | 2195 | 867 | 298
2012-12-07 | 8:20 | 53 | 1256.3333 | -205.17 | 11.7222 | 2200 | 860 | 303
2012-12-07 | 8:21 | 53 | 1256.35 | -205.87 | 11.7222 | 2195 | 858 | 297
2012-12-07 | 8:22 | 53 | 1256.3667 | -204.84 | 11.7222 | 2197 | 860 | 299
2012-12-07 | 8:23 | 53 | 1256.3833 | -205.52 | 11.7222 | 2195 | 836 | 292
2012-12-07 | 8:24 | 53 | 1256.4 | -205.52 | 11.7222 | 2195 | 839 | 305
2012-12-07 | 8:25 | 53 | 1256.4167 | -205.87 | 11.7222 | 2195 | 867 | 300
2012-12-07 | 8:26 | 53 | 1256.4333 | -205.87 | 11.7222 | 2197 | 863 | 301
2012-12-07 | 8:27 | 53 | 1256.45 | -205.87 | 11.7222 | 2192 | 863 | 299
2012-12-07 | 8:28 | 53 | 1256.4667 | -205.87 | 11.7222 | 2195 | 842 | 296
2012-12-07 | 8:29 | 53 | 1256.4833 | -205.17 | 11.7222 | 2195 | 872 | 290
2012-12-07 | 8:30 | 53 | 1256.5 | -205.17 | 11.7222 | 2197 | 864 | 303
2012-12-07 | 8:31 | 53 | 1256.5167 | -204.49 | 11.7222 | 2195 | 870 | 295
2012-12-07 | 8:32 | 53 | 1256.5333 | -205.52 | 11.7222 | 2197 | 863 | 308
2012-12-07 | 8:33 | 53 | 1256.55 | -205.17 | 11.7222 | 2197 | 862 | 306
2012-12-07 | 8:34 | 53 | 1256.5667 | -204.84 | 11.7222 | 2197 | 842 | 306
2012-12-07 | 8:35 | 53 | 1256.5833 | -205.17 | 11.7222 | 2195 | 873 | 301
2012-12-07 | 8:36 | 53 | 1256.6 | -205.17 | 11.7222 | 2197 | 859 | 295
2012-12-07 | 8:37 | 53 | 1256.6167 | -204.14 | 11.7222 | 2195 | 868 | 292
2012-12-07 | 8:38 | 53 | 1256.6333 | -204.14 | 11.7222 | 2195 | 844 | 298
2012-12-07 | 8:39 | 53 | 1256.65 | -203.79 | 11.7222 | 2195 | 858 | 298
2012-12-07 | 8:40 | 53 | 1256.6667 | -203.79 | 11.7222 | 2195 | 869 | 300
2012-12-07 | 8:41 | 53 | 1256.6833 | -203.79 | 11.7222 | 2215 | 866 | 331
2012-12-07 | 8:42 | 53 | 1256.7 | -203.44 | 11.7222 | 2217 | 865 | 324
2012-12-07 | 8:43 | 53 | 1256.7167 | -203.79 | 11.7222 | 2217 | 868 | 316
2012-12-07 | 8:44 | 53 | 1256.7333 | -203.44 | 11.7222 | 2223 | 866 | 318
2012-12-07 | 8:45 | 53 | 1256.75 | -203.44 | 11.7222 | 2217 | 846 | 307
2012-12-07 | 8:46 | 53 | 1256.7667 | -202.74 | 11.7222 | 2223 | 868 | 311
2012-12-07 | 8:47 | 53 | 1256.7833 | -203.09 | 11.7222 | 2223 | 867 | 320
2012-12-07 | 8:48 | 53 | 1256.8 | -203.79 | 11.7222 | 2223 | 874 | 318
2012-12-07 | 8:49 | 53 | 1256.8167 | -203.44 | 11.7222 | 2220 | 871 | 315
2012-12-07 | 8:50 | 53 | 1256.8333 | -203.44 | 11.7222 | 2220 | 869 | 305
2012-12-07 | 8:51 | 53 | 1256.85 | -203.79 | 11.7222 | 2228 | 869 | 332
2012-12-07 | 8:52 | 53 | 1256.8667 | -203.44 | 11.7222 | 2246 | 870 | 335
2012-12-07 | 8:53 | 53 | 1256.8833 | -203.79 | 11.7222 | 2253 | 870 | 338
2012-12-07 | 8:54 | 53 | 1256.9 | -203.09 | 11.7222 | 2251 | 871 | 338
2012-12-07 | 8:55 | 53 | 1256.9167 | -203.09 | 11.7222 | 2256 | 874 | 329
2012-12-07 | 8:56 | 53 | 1256.9333 | -202.39 | 11.7222 | 2256 | 872 | 332
2012-12-07 | 8:57 | 53 | 1256.95 | -202.04 | 11.7222 | 2256 | 874 | 333
2012-12-07 | 8:58 | 53 | 1256.9667 | -203.44 | 11.7222 | 2258 | 865 | 331
2012-12-07 | 8:59 | 53 | 1256.9833 | -202.74 | 11.7222 | 2258 | 874 | 324
2012-12-07 | 9:00 | 53 | 1257 | -202.04 | 11.7222 | 2258 | 866 | 326
2012-12-07 | 9:01 | 53 | 1257.0167 | -202.39 | 11.7222 | 2256 | 870 | 326
2012-12-07 | 9:02 | 53 | 1257.0333 | -203.09 | 11.7222 | 2258 | 870 | 326
2012-12-07 | 9:03 | 53 | 1257.05 | -203.79 | 11.7222 | 2279 | 862 | 354
2012-12-07 | 9:04 | 53 | 1257.0667 | -203.44 | 11.7222 | 2284 | 870 | 354
2012-12-07 | 9:05 | 53 | 1257.0833 | -203.09 | 11.7222 | 2291 | 871 | 354
2012-12-07 | 9:06 | 53 | 1257.1 | -203.44 | 11.7222 | 2294 | 874 | 354
2012-12-07 | 9:07 | 53 | 1257.1167 | -202.39 | 11.7222 | 2296 | 855 | 354
2012-12-07 | 9:08 | 53 | 1257.1333 | -203.09 | 11.7222 | 2296 | 870 | 354
2012-12-07 | 9:09 | 53 | 1257.15 | -203.09 | 11.7222 | 2299 | 869 | 349
2012-12-07 | 9:10 | 53 | 1257.1667 | -203.44 | 11.7222 | 2299 | 876 | 340
2012-12-07 | 9:11 | 53 | 1257.1833 | -202.74 | 11.7222 | 2299 | 867 | 340
2012-12-07 | 9:12 | 53 | 1257.2 | -203.44 | 11.7222 | 2299 | 833 | 348
2012-12-07 | 9:13 | 53 | 1257.2167 | -203.09 | 11.7222 | 2299 | 863 | 338
2012-12-07 | 9:14 | 53 | 1257.2333 | -203.79 | 11.7222 | 2302 | 875 | 346
2012-12-07 | 9:15 | 53 | 1257.25 | -204.14 | 11.7222 | 2302 | 871 | 341
2012-12-07 | 9:16 | 53 | 1257.2667 | -204.14 | 11.7222 | 2302 | 869 | 348
2012-12-07 | 9:17 | 53 | 1257.2833 | -202.74 | 11.7222 | 2302 | 873 | 347
2012-12-07 | 9:18 | 53 | 1257.3 | -203.09 | 11.7222 | 2302 | 871 | 346
2012-12-07 | 9:19 | 53 | 1257.3167 | -202.74 | 11.7222 | 2304 | 873 | 346
2012-12-07 | 9:20 | 53 | 1257.3333 | -203.09 | 11.7222 | 2302 | 864 | 346
2012-12-07 | 9:21 | 53 | 1257.35 | -203.44 | 11.7222 | 2304 | 877 | 341
2012-12-07 | 9:22 | 53 | 1257.3667 | -202.04 | 11.7222 | 2302 | 871 | 341
2012-12-07 | 9:23 | 53 | 1257.3833 | -202.39 | 11.7222 | 2302 | 872 | 344
2012-12-07 | 9:24 | 53 | 1257.4 | -202.74 | 11.7222 | 2319 | 871 | 344
2012-12-07 | 9:25 | 53 | 1257.4167 | -203.09 | 11.7222 | 2324 | 872 | 344
2012-12-07 | 9:26 | 53 | 1257.4333 | -202.39 | 11.7222 | 2342 | 896 | 344
2012-12-07 | 9:27 | 53 | 1257.45 | -202.74 | 11.7222 | 2347 | 867 | 344
2012-12-07 | 9:28 | 53 | 1257.4667 | -203.09 | 11.7222 | 2350 | 874 | 344
2012-12-07 | 9:29 | 53 | 1257.4833 | -202.74 | 11.7222 | 2350 | 877 | 344
2012-12-07 | 9:30 | 53 | 1257.5 | -202.04 | 11.7222 | 2353 | 893 | 369
2012-12-07 | 9:31 | 53 | 1257.5167 | -202.04 | 11.7222 | 2353 | 876 | 374
2012-12-07 | 9:32 | 53 | 1257.5333 | -202.39 | 11.7222 | 2353 | 877 | 368
2012-12-07 | 9:33 | 53 | 1257.55 | -202.04 | 11.7222 | 2355 | 873 | 370
2012-12-07 | 9:34 | 53 | 1257.5667 | -202.39 | 11.7222 | 2363 | 902 | 370
2012-12-07 | 9:35 | 53 | 1257.5833 | -201.68 | 11.7222 | 2373 | 877 | 370
2012-12-07 | 9:36 | 53 | 1257.6 | -202.04 | 11.7222 | 2375 | 844 | 381
2012-12-07 | 9:37 | 53 | 1257.6167 | -201.35 | 11.7222 | 2381 | 873 | 380
2012-12-07 | 9:38 | 53 | 1257.6333 | -201.35 | 11.7222 | 2383 | 870 | 380
2012-12-07 | 9:39 | 53 | 1257.65 | -201.68 | 11.7222 | 2391 | 881 | 380
2012-12-07 | 9:40 | 53 | 1257.6667 | -202.04 | 11.7222 | 2398 | 874 | 380
2012-12-07 | 9:41 | 53 | 1257.6833 | -201.68 | 11.7222 | 2401 | 879 | 380
2012-12-07 | 9:42 | 53 | 1257.7 | -202.39 | 11.7222 | 2409 | 878 | 380
2012-12-07 | 9:43 | 53 | 1257.7167 | -202.39 | 11.7222 | 2406 | 869 | 381
2012-12-07 | 9:44 | 53 | 1257.7333 | -202.39 | 11.7222 | 2411 | 868 | 381
2012-12-07 | 9:45 | 53 | 1257.75 | -200.65 | 11.7222 | 2409 | 873 | 380
2012-12-07 | 9:46 | 53 | 1257.7667 | -201.35 | 11.7222 | 2409 | 875 | 380
2012-12-07 | 9:47 | 53 | 1257.7833 | -200.65 | 11.7222 | 2411 | 856 | 380
2012-12-07 | 9:48 | 53 | 1257.8 | -202.04 | 11.7222 | 2409 | 871 | 380
2012-12-07 | 9:49 | 53 | 1257.8167 | -201 | 11.7222 | 2411 | 875 | 380
2012-12-07 | 9:50 | 53 | 1257.8333 | -201.35 | 11.7222 | 2414 | 871 | 380
2012-12-07 | 9:51 | 53 | 1257.85 | -200.3 | 11.7222 | 2414 | 878 | 380
2012-12-07 | 9:52 | 53 | 1257.8667 | -199.95 | 11.7222 | 2411 | 872 | 380
2012-12-07 | 9:53 | 53 | 1257.8833 | -201.35 | 11.7222 | 2411 | 880 | 380
2012-12-07 | 9:54 | 53 | 1257.9 | -202.04 | 11.7222 | 2414 | 876 | 380
2012-12-07 | 9:55 | 53 | 1257.9167 | -202.39 | 11.7222 | 2411 | 888 | 379
2012-12-07 | 9:56 | 53 | 1257.9333 | -202.04 | 11.7222 | 2409 | 881 | 379
2012-12-07 | 9:57 | 53 | 1257.95 | -202.04 | 11.7222 | 2409 | 876 | 379
2012-12-07 | 9:58 | 53 | 1257.9667 | -201.68 | 11.7222 | 2416 | 881 | 379
2012-12-07 | 9:59 | 53 | 1257.9833 | -199.95 | 11.7222 | 2414 | 876 | 379
2012-12-07 | 10:00 | 53 | 1258 | -200.65 | 11.7222 | 2414 | 867 | 379
2012-12-07 | 10:01 | 53 | 1258.0167 | -201 | 11.7222 | 2414 | 871 | 373
2012-12-07 | 10:02 | 53 | 1258.0333 | -199.95 | 11.7222 | 2414 | 871 | 373
2012-12-07 | 10:03 | 53 | 1258.05 | -200.65 | 11.7222 | 2414 | 892 | 373
2012-12-07 | 10:04 | 53 | 1258.0667 | -201 | 11.7222 | 2414 | 873 | 382
2012-12-07 | 10:05 | 53 | 1258.0833 | -200.65 | 11.7222 | 2414 | 872 | 372
2012-12-07 | 10:06 | 53 | 1258.1 | -200.65 | 11.7222 | 2416 | 877 | 379
2012-12-07 | 10:07 | 53 | 1258.1167 | -201 | 11.7222 | 2416 | 867 | 372
2012-12-07 | 10:08 | 53 | 1258.1333 | -200.65 | 11.7222 | 2419 | 878 | 372
2012-12-07 | 10:09 | 53 | 1258.15 | -200.65 | 11.7222 | 2414 | 893 | 372
2012-12-07 | 10:10 | 53 | 1258.1667 | -200.65 | 11.7222 | 2414 | 879 | 372
2012-12-07 | 10:11 | 53 | 1258.1833 | -200.3 | 11.7222 | 2416 | 874 | 372
2012-12-07 | 10:12 | 53 | 1258.2 | -201 | 11.7222 | 2416 | 877 | 372
2012-12-07 | 10:13 | 53 | 1258.2167 | -201.35 | 11.7222 | 2419 | 876 | 372
2012-12-07 | 10:14 | 53 | 1258.2333 | -201.35 | 11.7222 | 2419 | 870 | 372
2012-12-07 | 10:15 | 53 | 1258.25 | -201.35 | 11.7222 | 2419 | 880 | 372
2012-12-07 | 10:16 | 53 | 1258.2667 | -200.3 | 11.7222 | 2419 | 874 | 372
2012-12-07 | 10:17 | 53 | 1258.2833 | -200.65 | 11.7222 | 2419 | 877 | 372
2012-12-07 | 10:18 | 53 | 1258.3 | -201 | 11.7222 | 2421 | 876 | 372
2012-12-07 | 10:19 | 53 | 1258.3167 | -200.65 | 11.7222 | 2421 | 868 | 372
2012-12-07 | 10:20 | 53 | 1258.3333 | -200.65 | 11.7222 | 2421 | 879 | 372
2012-12-07 | 10:21 | 53 | 1258.35 | -200.65 | 11.7222 | 2421 | 872 | 372
2012-12-07 | 10:22 | 53 | 1258.3667 | -201.35 | 11.7222 | 2421 | 878 | 372
2012-12-07 | 10:23 | 53 | 1258.3833 | -202.04 | 11.7222 | 2416 | 878 | 372
2012-12-07 | 10:24 | 53 | 1258.4 | -202.04 | 11.7222 | 2419 | 865 | 372
2012-12-07 | 10:25 | 53 | 1258.4167 | -201.68 | 11.7222 | 2419 | 858 | 372
2012-12-07 | 10:26 | 53 | 1258.4333 | -201.35 | 11.7222 | 2419 | 876 | 372
2012-12-07 | 10:27 | 53 | 1258.45 | -202.04 | 11.7222 | 2421 | 879 | 372
2012-12-07 | 10:28 | 53 | 1258.4667 | -202.04 | 11.7222 | 2424 | 851 | 372
2012-12-07 | 10:29 | 53 | 1258.4833 | -202.04 | 11.7222 | 2424 | 877 | 372
2012-12-07 | 10:30 | 53 | 1258.5 | -202.04 | 11.7222 | 2424 | 880 | 372
2012-12-07 | 10:31 | 53 | 1258.5167 | -202.39 | 11.7222 | 2424 | 874 | 372
2012-12-07 | 10:32 | 53 | 1258.5333 | -202.04 | 11.7222 | 2424 | 875 | 372
2012-12-07 | 10:33 | 53 | 1258.55 | -201.35 | 11.7222 | 2426 | 875 | 372
2012-12-07 | 10:34 | 53 | 1258.5667 | -201 | 11.7222 | 2421 | 876 | 372
2012-12-07 | 10:35 | 53 | 1258.5833 | -201.68 | 11.7222 | 2419 | 876 | 372
2012-12-07 | 10:36 | 53 | 1258.6 | -201.68 | 11.7222 | 2424 | 876 | 372
2012-12-07 | 10:37 | 53 | 1258.6167 | -202.39 | 11.7222 | 2429 | 903 | 355
2012-12-07 | 10:38 | 53 | 1258.6333 | -202.39 | 11.7222 | 2424 | 875 | 362
2012-12-07 | 10:39 | 53 | 1258.65 | -201 | 11.7222 | 2424 | 869 | 364
2012-12-07 | 10:40 | 53 | 1258.6667 | -201.68 | 11.7222 | 2421 | 879 | 364
2012-12-07 | 10:41 | 53 | 1258.6833 | -201.68 | 11.7222 | 2421 | 880 | 358
2012-12-07 | 10:42 | 53 | 1258.7 | -202.39 | 11.7222 | 2424 | 882 | 358
2012-12-07 | 10:43 | 53 | 1258.7167 | -202.04 | 11.7222 | 2421 | 844 | 358
2012-12-07 | 10:44 | 53 | 1258.7333 | -201.35 | 11.7222 | 2421 | 875 | 358
2012-12-07 | 10:45 | 53 | 1258.75 | -201.35 | 11.7222 | 2424 | 885 | 358
2012-12-07 | 10:46 | 53 | 1258.7667 | -201 | 11.7222 | 2426 | 876 | 358
2012-12-07 | 10:47 | 53 | 1258.7833 | -201.68 | 11.7222 | 2424 | 873 | 358
2012-12-07 | 10:48 | 53 | 1258.8 | -203.09 | 11.7222 | 2424 | 871 | 358
2012-12-07 | 10:49 | 53 | 1258.8167 | -203.09 | 11.7222 | 2429 | 869 | 358
2012-12-07 | 10:50 | 53 | 1258.8333 | -202.74 | 11.7222 | 2424 | 839 | 358
2012-12-07 | 10:51 | 53 | 1258.85 | -201.68 | 11.7222 | 2426 | 849 | 358
2012-12-07 | 10:52 | 53 | 1258.8667 | -203.09 | 11.7222 | 2429 | 876 | 358
2012-12-07 | 10:53 | 53 | 1258.8833 | -202.39 | 11.7222 | 2429 | 871 | 358
2012-12-07 | 10:54 | 53 | 1258.9 | -203.09 | 11.7222 | 2429 | 873 | 358
2012-12-07 | 10:55 | 53 | 1258.9167 | -203.09 | 11.7222 | 2429 | 876 | 358
2012-12-07 | 10:56 | 53 | 1258.9333 | -203.09 | 11.7222 | 2429 | 873 | 358
2012-12-07 | 10:57 | 53 | 1258.95 | -202.39 | 11.7222 | 2429 | 874 | 358
2012-12-07 | 10:58 | 53 | 1258.9667 | -201 | 11.7222 | 2424 | 868 | 358
2012-12-07 | 10:59 | 53 | 1258.9833 | -201 | 11.7222 | 2421 | 873 | 358
2012-12-07 | 11:00 | 53 | 1259 | -202.74 | 11.7222 | 2416 | 871 | 358
2012-12-07 | 11:01 | 53 | 1259.0167 | -202.04 | 11.7222 | 2411 | 859 | 358
2012-12-07 | 11:02 | 53 | 1259.0333 | -202.39 | 11.7222 | 2414 | 868 | 358
2012-12-07 | 11:03 | 53 | 1259.05 | -201 | 11.7222 | 2411 | 868 | 358
2012-12-07 | 11:04 | 53 | 1259.0667 | -201.35 | 11.7222 | 2414 | 866 | 358
2012-12-07 | 11:05 | 53 | 1259.0833 | -201.35 | 11.7222 | 2411 | 871 | 358
2012-12-07 | 11:06 | 53 | 1259.1 | -200.3 | 11.7222 | 2409 | 874 | 358
2012-12-07 | 11:07 | 53 | 1259.1167 | -199.95 | 11.7222 | 2411 | 866 | 358
2012-12-07 | 11:08 | 53 | 1259.1333 | -201 | 11.7222 | 2411 | 867 | 358
2012-12-07 | 11:09 | 53 | 1259.15 | -202.04 | 11.7222 | 2406 | 874 | 358
2012-12-07 | 11:10 | 53 | 1259.1667 | -202.04 | 11.7222 | 2411 | 872 | 358
2012-12-07 | 11:11 | 53 | 1259.1833 | -201 | 11.7222 | 2409 | 872 | 358
2012-12-07 | 11:12 | 53 | 1259.2 | -200.65 | 11.7222 | 2409 | 870 | 358
2012-12-07 | 11:13 | 53 | 1259.2167 | -203.79 | 11.7222 | 2411 | 876 | 358
2012-12-07 | 11:14 | 53 | 1259.2333 | -203.44 | 11.7222 | 2411 | 869 | 358
2012-12-07 | 11:15 | 53 | 1259.25 | -202.74 | 11.7222 | 2411 | 880 | 358
2012-12-07 | 11:16 | 53 | 1259.2667 | -203.44 | 11.7222 | 2411 | 872 | 358
2012-12-07 | 11:17 | 53 | 1259.2833 | -203.44 | 11.7222 | 2411 | 859 | 358
2012-12-07 | 11:18 | 53 | 1259.3 | -203.79 | 11.7222 | 2411 | 867 | 358
2012-12-07 | 11:19 | 53 | 1259.3167 | -203.44 | 11.7222 | 2411 | 849 | 358
2012-12-07 | 11:20 | 53 | 1259.3333 | -203.09 | 11.7222 | 2409 | 874 | 358
2012-12-07 | 11:21 | 53 | 1259.35 | -203.09 | 11.7222 | 2409 | 872 | 358
2012-12-07 | 11:22 | 53 | 1259.3667 | -204.14 | 11.7222 | 2411 | 875 | 358
2012-12-07 | 11:23 | 53 | 1259.3833 | -204.49 | 11.7222 | 2409 | 874 | 358
2012-12-07 | 11:24 | 53 | 1259.4 | -203.44 | 11.7222 | 2409 | 870 | 358
2012-12-07 | 11:25 | 53 | 1259.4167 | -203.09 | 11.7222 | 2411 | 870 | 358
2012-12-07 | 11:26 | 53 | 1259.4333 | -203.09 | 11.7222 | 2414 | 867 | 358
2012-12-07 | 11:27 | 53 | 1259.45 | -203.44 | 11.7222 | 2414 | 898 | 358
2012-12-07 | 11:28 | 53 | 1259.4667 | -202.74 | 11.7222 | 2414 | 869 | 358
2012-12-07 | 11:29 | 53 | 1259.4833 | -203.09 | 11.7222 | 2414 | 862 | 358
2012-12-07 | 11:30 | 53 | 1259.5 | -202.74 | 11.7222 | 2411 | 881 | 358
2012-12-07 | 11:31 | 53 | 1259.5167 | -201.68 | 11.7222 | 2414 | 876 | 358
2012-12-07 | 11:32 | 53 | 1259.5333 | -203.09 | 11.7222 | 2414 | 875 | 358
2012-12-07 | 11:33 | 53 | 1259.55 | -202.74 | 11.7222 | 2409 | 875 | 358
2012-12-07 | 11:34 | 53 | 1259.5667 | -202.39 | 11.7222 | 2414 | 889 | 358
2012-12-07 | 11:35 | 53 | 1259.5833 | -202.74 | 11.7222 | 2411 | 869 | 380
2012-12-07 | 11:36 | 53 | 1259.6 | -203.09 | 11.7222 | 2414 | 867 | 374
2012-12-07 | 11:37 | 53 | 1259.6167 | -203.09 | 11.7222 | 2411 | 884 | 377
2012-12-07 | 11:38 | 53 | 1259.6333 | -202.74 | 11.7222 | 2414 | 870 | 376
2012-12-07 | 11:39 | 53 | 1259.65 | -201.68 | 11.7222 | 2414 | 875 | 376
2012-12-07 | 11:40 | 53 | 1259.6667 | -202.04 | 11.7222 | 2411 | 879 | 376
2012-12-07 | 11:41 | 53 | 1259.6833 | -201.68 | 11.7222 | 2411 | 872 | 376
2012-12-07 | 11:42 | 53 | 1259.7 | -202.39 | 11.7222 | 2411 | 874 | 376
2012-12-07 | 11:43 | 53 | 1259.7167 | -203.09 | 11.7222 | 2411 | 871 | 380
2012-12-07 | 11:44 | 53 | 1259.7333 | -202.04 | 11.7222 | 2411 | 876 | 377
2012-12-07 | 11:45 | 53 | 1259.75 | -202.04 | 11.7222 | 2411 | 876 | 369
2012-12-07 | 11:46 | 53 | 1259.7667 | -202.04 | 11.7222 | 2411 | 877 | 378
2012-12-07 | 11:47 | 53 | 1259.7833 | -203.09 | 11.7222 | 2409 | 876 | 378
2012-12-07 | 11:48 | 53 | 1259.8 | -203.09 | 11.7222 | 2411 | 868 | 378
2012-12-07 | 11:49 | 53 | 1259.8167 | -203.09 | 11.7222 | 2409 | 848 | 378
2012-12-07 | 11:50 | 53 | 1259.8333 | -202.74 | 11.7222 | 2411 | 877 | 378
2012-12-07 | 11:51 | 53 | 1259.85 | -203.44 | 11.7222 | 2409 | 876 | 378
2012-12-07 | 11:52 | 53 | 1259.8667 | -202.04 | 11.7222 | 2409 | 872 | 378
2012-12-07 | 11:53 | 53 | 1259.8833 | -202.39 | 11.7222 | 2411 | 872 | 378
2012-12-07 | 11:54 | 53 | 1259.9 | -202.39 | 11.7222 | 2411 | 870 | 378
2012-12-07 | 11:55 | 53 | 1259.9167 | -203.09 | 11.7222 | 2411 | 864 | 378
2012-12-07 | 11:56 | 53 | 1259.9333 | -203.09 | 11.7222 | 2411 | 877 | 378
2012-12-07 | 11:57 | 53 | 1259.95 | -202.74 | 11.7222 | 2414 | 869 | 378
2012-12-07 | 11:58 | 53 | 1259.9667 | -202.39 | 11.7222 | 2414 | 872 | 378
2012-12-07 | 11:59 | 53 | 1259.9833 | -203.44 | 11.7222 | 2409 | 872 | 378
2012-12-07 | 12:00 | 53 | 1260 | -202.74 | 11.7222 | 2411 | 874 | 378
2012-12-07 | 12:01 | 53 | 1260.0167 | -203.44 | 11.7222 | 2411 | 869 | 378
2012-12-07 | 12:02 | 53 | 1260.0333 | -203.44 | 11.7222 | 2411 | 863 | 378
2012-12-07 | 12:03 | 53 | 1260.05 | -203.79 | 11.7222 | 2411 | 868 | 378
2012-12-07 | 12:04 | 53 | 1260.0667 | -204.14 | 11.7222 | 2411 | 868 | 378
2012-12-07 | 12:05 | 53 | 1260.0833 | -202.74 | 11.7222 | 2411 | 875 | 378
2012-12-07 | 12:06 | 53 | 1260.1 | -203.79 | 11.7222 | 2411 | 887 | 378
2012-12-07 | 12:07 | 53 | 1260.1167 | -203.09 | 11.7222 | 2409 | 874 | 378
2012-12-07 | 12:08 | 53 | 1260.1333 | -203.44 | 11.7222 | 2411 | 871 | 378
2012-12-07 | 12:09 | 53 | 1260.15 | -204.14 | 11.7222 | 2409 | 873 | 378
2012-12-07 | 12:10 | 53 | 1260.1667 | -203.09 | 11.7222 | 2411 | 875 | 380
2012-12-07 | 12:11 | 53 | 1260.1833 | -203.44 | 11.7222 | 2409 | 867 | 380
2012-12-07 | 12:12 | 53 | 1260.2 | -203.44 | 11.7222 | 2411 | 888 | 380
2012-12-07 | 12:13 | 53 | 1260.2167 | -202.04 | 11.7222 | 2414 | 868 | 380
2012-12-07 | 12:14 | 53 | 1260.2333 | -201.35 | 11.7222 | 2414 | 867 | 380
2012-12-07 | 12:15 | 53 | 1260.25 | -201.35 | 11.7222 | 2414 | 885 | 371
2012-12-07 | 12:16 | 53 | 1260.2667 | -203.09 | 11.7222 | 2414 | 870 | 382
2012-12-07 | 12:17 | 53 | 1260.2833 | -202.74 | 11.7222 | 2414 | 892 | 382
2012-12-07 | 12:18 | 53 | 1260.3 | -201.35 | 11.7222 | 2406 | 868 | 382
2012-12-07 | 12:19 | 53 | 1260.3167 | -201 | 11.7222 | 2398 | 880 | 382
2012-12-07 | 12:20 | 53 | 1260.3333 | -201.35 | 11.7222 | 2393 | 869 | 382
2012-12-07 | 12:21 | 53 | 1260.35 | -200.65 | 11.7222 | 2393 | 886 | 369
2012-12-07 | 12:22 | 53 | 1260.3667 | -200.3 | 11.7222 | 2383 | 868 | 343
2012-12-07 | 12:23 | 53 | 1260.3833 | -200.3 | 11.7222 | 2370 | 887 | 348
2012-12-07 | 12:24 | 53 | 1260.4 | -201 | 11.7222 | 2368 | 866 | 360
2012-12-07 | 12:25 | 53 | 1260.4167 | -201 | 11.7222 | 2365 | 868 | 353
2012-12-07 | 12:26 | 53 | 1260.4333 | -201 | 11.7222 | 2358 | 893 | 353
2012-12-07 | 12:27 | 53 | 1260.45 | -201 | 11.7222 | 2345 | 858 | 353
2012-12-07 | 12:28 | 53 | 1260.4667 | -201.35 | 11.7222 | 2337 | 878 | 353
2012-12-07 | 12:29 | 53 | 1260.4833 | -202.04 | 11.7222 | 2319 | 873 | 353
2012-12-07 | 12:30 | 53 | 1260.5 | -200.65 | 11.7222 | 2307 | 863 | 313
2012-12-07 | 12:31 | 53 | 1260.5167 | -200.65 | 11.7222 | 2294 | 865 | 307
2012-12-07 | 12:32 | 53 | 1260.5333 | -200.3 | 11.7222 | 2276 | 866 | 278
2012-12-07 | 12:33 | 53 | 1260.55 | -199.95 | 11.7222 | 2266 | 873 | 295
2012-12-07 | 12:34 | 53 | 1260.5667 | -199.6 | 11.7222 | 2258 | 865 | 308
2012-12-07 | 12:35 | 53 | 1260.5833 | -199.6 | 11.7222 | 2251 | 860 | 295
2012-12-07 | 12:36 | 53 | 1260.6 | -199.6 | 11.7222 | 2233 | 865 | 288
2012-12-07 | 12:37 | 53 | 1260.6167 | -199.95 | 11.7222 | 2225 | 876 | 288
2012-12-07 | 12:38 | 53 | 1260.6333 | -199.6 | 11.7222 | 2220 | 889 | 295
2012-12-07 | 12:39 | 53 | 1260.65 | -198.9 | 11.7222 | 2215 | 860 | 296
2012-12-07 | 12:40 | 53 | 1260.6667 | -200.3 | 11.7222 | 2202 | 880 | 289
2012-12-07 | 12:41 | 53 | 1260.6833 | -199.25 | 11.7222 | 2197 | 873 | 284
2012-12-07 | 12:42 | 53 | 1260.7 | -198.9 | 11.7222 | 2195 | 872 | 290
2012-12-07 | 12:43 | 53 | 1260.7167 | -199.95 | 11.7222 | 2192 | 861 | 298
2012-12-07 | 12:44 | 53 | 1260.7333 | -200.65 | 11.7222 | 2195 | 857 | 281
2012-12-07 | 12:45 | 53 | 1260.75 | -200.3 | 11.7222 | 2192 | 859 | 293
2012-12-07 | 12:46 | 53 | 1260.7667 | -200.3 | 11.7222 | 2192 | 878 | 291
2012-12-07 | 12:47 | 53 | 1260.7833 | -200.3 | 11.7222 | 2189 | 870 | 292
2012-12-07 | 12:48 | 53 | 1260.8 | -200.3 | 11.7222 | 2192 | 873 | 297
2012-12-07 | 12:49 | 53 | 1260.8167 | -199.95 | 11.7222 | 2187 | 863 | 295
2012-12-07 | 12:50 | 53 | 1260.8333 | -200.65 | 11.7222 | 2187 | 883 | 302
2012-12-07 | 12:51 | 53 | 1260.85 | -199.25 | 11.7222 | 2169 | 869 | 278
2012-12-07 | 12:52 | 53 | 1260.8667 | -200.3 | 11.7222 | 2161 | 857 | 281
2012-12-07 | 12:53 | 53 | 1260.8833 | -200.3 | 11.7222 | 2159 | 856 | 283
2012-12-07 | 12:54 | 53 | 1260.9 | -199.6 | 11.7222 | 2159 | 865 | 283
2012-12-07 | 12:55 | 53 | 1260.9167 | -200.65 | 11.7222 | 2156 | 868 | 286
2012-12-07 | 12:56 | 53 | 1260.9333 | -199.6 | 11.7222 | 2156 | 862 | 285
2012-12-07 | 12:57 | 53 | 1260.95 | -200.3 | 11.7222 | 2156 | 865 | 283
2012-12-07 | 12:58 | 53 | 1260.9667 | -200.3 | 11.7222 | 2156 | 864 | 287
2012-12-07 | 12:59 | 53 | 1260.9833 | -199.95 | 11.7222 | 2149 | 860 | 277
2012-12-07 | 13:00 | 53 | 1261 | -202.39 | 11.7222 | 2139 | 864 | 258
2012-12-07 | 13:01 | 53 | 1261.0167 | -202.04 | 11.7222 | 2131 | 866 | 278
2012-12-07 | 13:02 | 53 | 1261.0333 | -201.68 | 11.7222 | 2121 | 868 | 268
2012-12-07 | 13:03 | 53 | 1261.05 | -202.74 | 11.7222 | 2118 | 883 | 266
2012-12-07 | 13:04 | 53 | 1261.0667 | -202.39 | 11.7222 | 2110 | 867 | 272
2012-12-07 | 13:05 | 53 | 1261.0833 | -202.04 | 11.7222 | 2103 | 863 | 263
2012-12-07 | 13:06 | 53 | 1261.1 | -202.39 | 11.7222 | 2095 | 872 | 259
2012-12-07 | 13:07 | 53 | 1261.1167 | -202.39 | 11.7222 | 2080 | 863 | 243
2012-12-07 | 13:08 | 53 | 1261.1333 | -202.39 | 11.7222 | 2075 | 859 | 255
2012-12-07 | 13:09 | 53 | 1261.15 | -201.68 | 11.7222 | 2072 | 868 | 261
2012-12-07 | 13:10 | 53 | 1261.1667 | -202.04 | 11.7222 | 2052 | 853 | 239
2012-12-07 | 13:11 | 53 | 1261.1833 | -201.35 | 11.7222 | 2044 | 861 | 244
2012-12-07 | 13:12 | 53 | 1261.2 | -201.35 | 11.7222 | 2042 | 861 | 244
2012-12-07 | 13:13 | 53 | 1261.2167 | -201.35 | 11.7222 | 2027 | 887 | 232
2012-12-07 | 13:14 | 53 | 1261.2333 | -201.68 | 11.7222 | 2019 | 862 | 237
2012-12-07 | 13:15 | 53 | 1261.25 | -200.65 | 11.7222 | 2009 | 878 | 229
2012-12-07 | 13:16 | 53 | 1261.2667 | -201.68 | 11.7222 | 1996 | 857 | 232
2012-12-07 | 13:17 | 53 | 1261.2833 | -201.35 | 11.7222 | 1991 | 881 | 238
2012-12-07 | 13:18 | 53 | 1261.3 | -201.35 | 11.7222 | 1993 | 878 | 240
2012-12-07 | 13:19 | 53 | 1261.3167 | -201 | 11.7222 | 1988 | 875 | 242
2012-12-07 | 13:20 | 53 | 1261.3333 | -201.68 | 11.7222 | 1988 | 884 | 245
2012-12-07 | 13:21 | 53 | 1261.35 | -202.04 | 11.7222 | 1986 | 850 | 242
2012-12-07 | 13:22 | 53 | 1261.3667 | -201.68 | 11.7222 | 1983 | 883 | 245
2012-12-07 | 13:23 | 53 | 1261.3833 | -201.35 | 11.7222 | 1983 | 871 | 241
2012-12-07 | 13:24 | 53 | 1261.4 | -201.35 | 11.7222 | 1981 | 887 | 244
2012-12-07 | 13:25 | 53 | 1261.4167 | -201.35 | 11.7222 | 1983 | 865 | 247
2012-12-07 | 13:26 | 53 | 1261.4333 | -201.68 | 11.7222 | 1983 | 876 | 250
2012-12-07 | 13:27 | 53 | 1261.45 | -202.04 | 11.7222 | 1983 | 856 | 255
2012-12-07 | 13:28 | 53 | 1261.4667 | -202.04 | 11.7222 | 1981 | 852 | 248
2012-12-07 | 13:29 | 53 | 1261.4833 | -202.04 | 11.7222 | 1981 | 851 | 247
2012-12-07 | 13:30 | 53 | 1261.5 | -202.39 | 11.7222 | 1978 | 878 | 243
2012-12-07 | 13:31 | 53 | 1261.5167 | -202.39 | 11.7222 | 1978 | 861 | 242
2012-12-07 | 13:32 | 53 | 1261.5333 | -202.04 | 11.7222 | 1960 | 860 | 226
2012-12-07 | 13:33 | 53 | 1261.55 | -202.39 | 11.7222 | 1955 | 877 | 228
2012-12-07 | 13:34 | 53 | 1261.5667 | -202.04 | 11.7222 | 1948 | 857 | 243
2012-12-07 | 13:35 | 53 | 1261.5833 | -202.39 | 11.7222 | 1932 | 852 | 233
2012-12-07 | 13:36 | 53 | 1261.6 | -201.68 | 11.7222 | 1930 | 855 | 228
2012-12-07 | 13:37 | 53 | 1261.6167 | -201.68 | 11.7222 | 1922 | 868 | 229
2012-12-07 | 13:38 | 53 | 1261.6333 | -202.39 | 11.7222 | 1904 | 860 | 211
2012-12-07 | 13:39 | 53 | 1261.65 | -202.04 | 11.7222 | 1886 | 849 | 200
2012-12-07 | 13:40 | 53 | 1261.6667 | -201.68 | 11.7222 | 1876 | 858 | 210
2012-12-07 | 13:41 | 53 | 1261.6833 | -201.68 | 11.7222 | 1869 | 857 | 217
2012-12-07 | 13:42 | 53 | 1261.7 | -202.04 | 11.7222 | 1863 | 859 | 219
2012-12-07 | 13:43 | 53 | 1261.7167 | -202.39 | 11.7222 | 1846 | 857 | 205
2012-12-07 | 13:44 | 53 | 1261.7333 | -202.04 | 11.7222 | 1830 | 857 | 190
2012-12-07 | 13:45 | 53 | 1261.75 | -202.39 | 11.7222 | 1820 | 860 | 200
2012-12-07 | 13:46 | 53 | 1261.7667 | -201.68 | 11.7222 | 1818 | 856 | 205
2012-12-07 | 13:47 | 53 | 1261.7833 | -201.68 | 11.7222 | 1810 | 860 | 211
2012-12-07 | 13:48 | 53 | 1261.8 | -201.35 | 11.7222 | 1805 | 876 | 205
2012-12-07 | 13:49 | 53 | 1261.8167 | -201 | 11.7222 | 1795 | 858 | 207
2012-12-07 | 13:50 | 53 | 1261.8333 | -201.35 | 11.7222 | 1792 | 860 | 208
2012-12-07 | 13:51 | 53 | 1261.85 | -201.35 | 11.7222 | 1792 | 856 | 207
2012-12-07 | 13:52 | 53 | 1261.8667 | -201.68 | 11.7222 | 1790 | 881 | 213
2012-12-07 | 13:53 | 53 | 1261.8833 | -201.35 | 11.7222 | 1787 | 873 | 214
2012-12-07 | 13:54 | 53 | 1261.9 | -201.68 | 11.7222 | 1790 | 867 | 220
2012-12-07 | 13:55 | 53 | 1261.9167 | -201.35 | 11.7222 | 1787 | 884 | 213
2012-12-07 | 13:56 | 53 | 1261.9333 | -202.39 | 11.7222 | 1784 | 884 | 213
2012-12-07 | 13:57 | 53 | 1261.95 | -203.09 | 11.7222 | 1782 | 857 | 215
2012-12-07 | 13:58 | 53 | 1261.9667 | -202.74 | 11.7222 | 1782 | 859 | 215
2012-12-07 | 13:59 | 53 | 1261.9833 | -202.04 | 11.7222 | 1777 | 854 | 212
2012-12-07 | 14:00 | 53 | 1262 | -202.04 | 11.7222 | 1774 | 859 | 209
2012-12-07 | 14:01 | 53 | 1262.0167 | -201.68 | 11.7222 | 1769 | 863 | 210
2012-12-07 | 14:02 | 53 | 1262.0333 | -202.04 | 11.7222 | 1756 | 859 | 199
2012-12-07 | 14:03 | 53 | 1262.05 | -202.74 | 11.7222 | 1751 | 874 | 203
2012-12-07 | 14:04 | 53 | 1262.0667 | -201.68 | 11.7222 | 1746 | 859 | 200
2012-12-07 | 14:05 | 53 | 1262.0833 | -201.68 | 11.7222 | 1739 | 878 | 198
2012-12-07 | 14:06 | 53 | 1262.1 | -201.35 | 11.7222 | 1731 | 854 | 207
2012-12-07 | 14:07 | 53 | 1262.1167 | -201.35 | 11.7222 | 1726 | 858 | 200
2012-12-07 | 14:08 | 53 | 1262.1333 | -201.35 | 11.7222 | 1721 | 858 | 190
2012-12-07 | 14:09 | 53 | 1262.15 | -201.35 | 11.7222 | 1698 | 855 | 188
2012-12-07 | 14:10 | 53 | 1262.1667 | -200.65 | 11.7222 | 1695 | 859 | 194
2012-12-07 | 14:11 | 53 | 1262.1833 | -201.35 | 11.7222 | 1680 | 863 | 172
2012-12-07 | 14:12 | 53 | 1262.2 | -201.35 | 11.7222 | 1665 | 879 | 174
2012-12-07 | 14:13 | 53 | 1262.2167 | -201.35 | 11.7222 | 1650 | 857 | 171
2012-12-07 | 14:14 | 53 | 1262.2333 | -200.65 | 11.7222 | 1639 | 868 | 173
2012-12-07 | 14:15 | 53 | 1262.25 | -199.95 | 11.7222 | 1624 | 860 | 160
2012-12-07 | 14:16 | 53 | 1262.2667 | -201 | 11.7222 | 1619 | 858 | 177
2012-12-07 | 14:17 | 53 | 1262.2833 | -199.95 | 11.7222 | 1609 | 876 | 170
2012-12-07 | 14:18 | 53 | 1262.3 | -200.3 | 11.7222 | 1596 | 854 | 164
2012-12-07 | 14:19 | 53 | 1262.3167 | -200.3 | 11.7222 | 1591 | 864 | 175
2012-12-07 | 14:20 | 53 | 1262.3333 | -201 | 11.7222 | 1588 | 869 | 169
2012-12-07 | 14:21 | 53 | 1262.35 | -200.65 | 11.7222 | 1586 | 851 | 179
2012-12-07 | 14:22 | 53 | 1262.3667 | -200.3 | 11.7222 | 1588 | 862 | 177
2012-12-07 | 14:23 | 53 | 1262.3833 | -201 | 11.7222 | 1586 | 858 | 174
2012-12-07 | 14:24 | 53 | 1262.4 | -200.65 | 11.7222 | 1583 | 878 | 175
2012-12-07 | 14:25 | 53 | 1262.4167 | -200.65 | 11.7222 | 1586 | 853 | 182
2012-12-07 | 14:26 | 53 | 1262.4333 | -199.95 | 11.7222 | 1581 | 858 | 176
2012-12-07 | 14:27 | 53 | 1262.45 | -200.3 | 11.7222 | 1581 | 879 | 178
2012-12-07 | 14:28 | 53 | 1262.4667 | -200.65 | 11.7222 | 1581 | 856 | 185
2012-12-07 | 14:29 | 53 | 1262.4833 | -200.3 | 11.7222 | 1581 | 871 | 193
2012-12-07 | 14:30 | 53 | 1262.5 | -200.65 | 11.7222 | 1578 | 858 | 185
2012-12-07 | 14:31 | 53 | 1262.5167 | -201 | 11.7222 | 1581 | 859 | 178
2012-12-07 | 14:32 | 53 | 1262.5333 | -200.65 | 11.7222 | 1578 | 857 | 187
2012-12-07 | 14:33 | 53 | 1262.55 | -200.65 | 11.7222 | 1578 | 863 | 185
2012-12-07 | 14:34 | 53 | 1262.5667 | -200.65 | 11.7222 | 1578 | 852 | 184
2012-12-07 | 14:35 | 53 | 1262.5833 | -201.35 | 11.7222 | 1576 | 857 | 178
2012-12-07 | 14:36 | 53 | 1262.6 | -201 | 11.7222 | 1573 | 858 | 174
2012-12-07 | 14:37 | 53 | 1262.6167 | -198.9 | 11.7222 | 1560 | 876 | 175
2012-12-07 | 14:38 | 53 | 1262.6333 | -201 | 11.7222 | 1553 | 880 | 176
2012-12-07 | 14:39 | 53 | 1262.65 | -200.65 | 11.7222 | 1535 | 845 | 158
2012-12-07 | 14:40 | 53 | 1262.6667 | -200.3 | 11.7222 | 1532 | 880 | 165
2012-12-07 | 14:41 | 53 | 1262.6833 | -200.65 | 11.7222 | 1525 | 861 | 167
2012-12-07 | 14:42 | 53 | 1262.7 | -201 | 11.7222 | 1520 | 858 | 167
2012-12-07 | 14:43 | 53 | 1262.7167 | -200.65 | 11.7222 | 1504 | 881 | 158
2012-12-07 | 14:44 | 53 | 1262.7333 | -199.95 | 11.7222 | 1499 | 854 | 159
2012-12-07 | 14:45 | 53 | 1262.75 | -200.3 | 11.7222 | 1489 | 876 | 159
2012-12-07 | 14:46 | 53 | 1262.7667 | -200.3 | 11.7222 | 1479 | 856 | 157
2012-12-07 | 14:47 | 53 | 1262.7833 | -199.95 | 11.7222 | 1476 | 856 | 158
2012-12-07 | 14:48 | 53 | 1262.8 | -199.6 | 11.7222 | 1461 | 847 | 147
2012-12-07 | 14:49 | 53 | 1262.8167 | -199.95 | 11.7222 | 1453 | 861 | 157
2012-12-07 | 14:50 | 53 | 1262.8333 | -200.65 | 11.7222 | 1453 | 856 | 164
2012-12-07 | 14:51 | 53 | 1262.85 | -200.3 | 11.7222 | 1451 | 860 | 166
2012-12-07 | 14:52 | 53 | 1262.8667 | -199.95 | 11.7222 | 1451 | 882 | 167
2012-12-07 | 14:53 | 53 | 1262.8833 | -201 | 11.7222 | 1451 | 876 | 168
2012-12-07 | 14:54 | 53 | 1262.9 | -201 | 11.7222 | 1446 | 870 | 159
2012-12-07 | 14:55 | 53 | 1262.9167 | -200.65 | 11.7222 | 1438 | 858 | 144
2012-12-07 | 14:56 | 53 | 1262.9333 | -201.35 | 11.7222 | 1418 | 850 | 147
2012-12-07 | 14:57 | 53 | 1262.95 | -201.35 | 11.7222 | 1425 | 861 | 162
2012-12-07 | 14:58 | 53 | 1262.9667 | -199.95 | 11.7222 | 1436 | 862 | 169
2012-12-07 | 14:59 | 53 | 1262.9833 | -200.3 | 11.7222 | 1438 | 851 | 170
2012-12-07 | 15:00 | 53 | 1263 | -199.25 | 11.7222 | 1433 | 882 | 164
2012-12-07 | 15:01 | 53 | 1263.0167 | -199.25 | 11.7222 | 1418 | 855 | 132
2012-12-07 | 15:02 | 53 | 1263.0333 | -198.22 | 11.7222 | 1410 | 859 | 154
2012-12-07 | 15:03 | 53 | 1263.05 | -198.55 | 11.7222 | 1408 | 860 | 156
2012-12-07 | 15:04 | 53 | 1263.0667 | -198.22 | 11.7222 | 1408 | 856 | 159
2012-12-07 | 15:05 | 53 | 1263.0833 | -198.22 | 11.7222 | 1405 | 876 | 156
2012-12-07 | 15:06 | 53 | 1263.1 | -198.9 | 11.7222 | 1397 | 861 | 153
2012-12-07 | 15:07 | 53 | 1263.1167 | -199.95 | 11.7222 | 1387 | 869 | 156
2012-12-07 | 15:08 | 53 | 1263.1333 | -199.6 | 11.7222 | 1385 | 857 | 150
2012-12-07 | 15:09 | 53 | 1263.15 | -199.95 | 11.7222 | 1385 | 876 | 158
2012-12-07 | 15:10 | 53 | 1263.1667 | -199.6 | 11.7222 | 1385 | 859 | 162
2012-12-07 | 15:11 | 53 | 1263.1833 | -199.6 | 11.7222 | 1382 | 883 | 151
2012-12-07 | 15:12 | 53 | 1263.2 | -200.3 | 11.7222 | 1382 | 885 | 162
2012-12-07 | 15:13 | 53 | 1263.2167 | -199.95 | 11.7222 | 1382 | 883 | 168
2012-12-07 | 15:14 | 53 | 1263.2333 | -199.95 | 11.7222 | 1379 | 859 | 155
2012-12-07 | 15:15 | 53 | 1263.25 | -199.95 | 11.7222 | 1382 | 887 | 159
2012-12-07 | 15:16 | 53 | 1263.2667 | -200.65 | 11.7222 | 1379 | 862 | 159
2012-12-07 | 15:17 | 53 | 1263.2833 | -199.95 | 11.7222 | 1382 | 865 | 168
2012-12-07 | 15:18 | 53 | 1263.3 | -200.65 | 11.7222 | 1382 | 882 | 160
2012-12-07 | 15:19 | 53 | 1263.3167 | -201.68 | 11.7222 | 1379 | 858 | 167
2012-12-07 | 15:20 | 53 | 1263.3333 | -199.95 | 11.7222 | 1395 | 883 | 175
2012-12-07 | 15:21 | 53 | 1263.35 | -200.65 | 11.7222 | 1402 | 886 | 182
2012-12-07 | 15:22 | 53 | 1263.3667 | -200.65 | 11.7222 | 1405 | 860 | 175
2012-12-07 | 15:23 | 53 | 1263.3833 | -200.65 | 11.7222 | 1405 | 877 | 176
2012-12-07 | 15:24 | 53 | 1263.4 | -202.74 | 11.7222 | 1402 | 858 | 166
2012-12-07 | 15:25 | 53 | 1263.4167 | -203.09 | 11.7222 | 1405 | 851 | 175
2012-12-07 | 15:26 | 53 | 1263.4333 | -202.04 | 11.7222 | 1408 | 853 | 171
2012-12-07 | 15:27 | 53 | 1263.45 | -202.04 | 11.7222 | 1405 | 855 | 172
2012-12-07 | 15:28 | 53 | 1263.4667 | -202.39 | 11.7222 | 1405 | 872 | 175
2012-12-07 | 15:29 | 53 | 1263.4833 | -201.35 | 11.7222 | 1405 | 885 | 172
2012-12-07 | 15:30 | 53 | 1263.5 | -201 | 11.7222 | 1405 | 865 | 176
2012-12-07 | 15:31 | 53 | 1263.5167 | -201 | 11.7222 | 1408 | 881 | 175
2012-12-07 | 15:32 | 53 | 1263.5333 | -201.68 | 11.7222 | 1408 | 884 | 175
2012-12-07 | 15:33 | 53 | 1263.55 | -201.35 | 11.7222 | 1405 | 878 | 172
2012-12-07 | 15:34 | 53 | 1263.5667 | -201.35 | 11.7222 | 1408 | 875 | 181
2012-12-07 | 15:35 | 53 | 1263.5833 | -201.68 | 11.7222 | 1405 | 863 | 178
2012-12-07 | 15:36 | 53 | 1263.6 | -202.39 | 11.7222 | 1408 | 865 | 185
2012-12-07 | 15:37 | 53 | 1263.6167 | -203.09 | 11.7222 | 1405 | 864 | 182
2012-12-07 | 15:38 | 53 | 1263.6333 | -203.09 | 11.7222 | 1405 | 862 | 182
2012-12-07 | 15:39 | 53 | 1263.65 | -203.09 | 11.7222 | 1405 | 857 | 177
2012-12-07 | 15:40 | 53 | 1263.6667 | -203.09 | 11.7222 | 1402 | 860 | 182
2012-12-07 | 15:41 | 53 | 1263.6833 | -203.44 | 11.7222 | 1402 | 858 | 171
2012-12-07 | 15:42 | 53 | 1263.7 | -203.44 | 11.7222 | 1402 | 864 | 171
2012-12-07 | 15:43 | 53 | 1263.7167 | -203.09 | 11.7222 | 1405 | 859 | 180
2012-12-07 | 15:44 | 53 | 1263.7333 | -202.39 | 11.7222 | 1408 | 880 | 180
2012-12-07 | 15:45 | 53 | 1263.75 | -203.44 | 11.7222 | 1405 | 862 | 178
2012-12-07 | 15:46 | 53 | 1263.7667 | -202.74 | 11.7222 | 1405 | 860 | 182
2012-12-07 | 15:47 | 53 | 1263.7833 | -203.79 | 11.7222 | 1425 | 860 | 207
2012-12-07 | 15:48 | 53 | 1263.8 | -203.09 | 11.7222 | 1451 | 858 | 210
2012-12-07 | 15:49 | 53 | 1263.8167 | -203.44 | 11.7222 | 1451 | 875 | 206
2012-12-07 | 15:50 | 53 | 1263.8333 | -203.44 | 11.7222 | 1451 | 863 | 201
2012-12-07 | 15:51 | 53 | 1263.85 | -203.79 | 11.7222 | 1451 | 868 | 193
2012-12-07 | 15:52 | 53 | 1263.8667 | -203.44 | 11.7222 | 1451 | 870 | 193
2012-12-07 | 15:53 | 53 | 1263.8833 | -204.14 | 11.7222 | 1453 | 874 | 196
2012-12-07 | 15:54 | 53 | 1263.9 | -203.79 | 11.7222 | 1456 | 868 | 203
2012-12-07 | 15:55 | 53 | 1263.9167 | -206.57 | 11.7222 | 1458 | 861 | 199
2012-12-07 | 15:56 | 53 | 1263.9333 | -204.84 | 11.7222 | 1458 | 860 | 203
2012-12-07 | 15:57 | 53 | 1263.95 | -205.52 | 11.7222 | 1456 | 887 | 193
2012-12-07 | 15:58 | 53 | 1263.9667 | -205.52 | 11.7222 | 1453 | 859 | 191
2012-12-07 | 15:59 | 53 | 1263.9833 | -205.52 | 11.7222 | 1453 | 862 | 187
2012-12-07 | 16:00 | 53 | 1264 | -205.52 | 11.7222 | 1453 | 867 | 195
2012-12-07 | 16:01 | 53 | 1264.0167 | -205.52 | 11.7222 | 1453 | 852 | 193
2012-12-07 | 16:02 | 53 | 1264.0333 | -205.87 | 11.7222 | 1453 | 880 | 195
2012-12-07 | 16:03 | 53 | 1264.05 | -204.84 | 11.7222 | 1453 | 862 | 196
2012-12-07 | 16:04 | 53 | 1264.0667 | -204.84 | 11.7222 | 1453 | 877 | 197
2012-12-07 | 16:05 | 53 | 1264.0833 | -204.84 | 11.7222 | 1453 | 882 | 196
2012-12-07 | 16:06 | 53 | 1264.1 | -204.49 | 11.7222 | 1453 | 857 | 200
2012-12-07 | 16:07 | 53 | 1264.1167 | -204.84 | 11.7222 | 1453 | 865 | 187
2012-12-07 | 16:08 | 53 | 1264.1333 | -204.49 | 11.7222 | 1456 | 855 | 201
2012-12-07 | 16:09 | 53 | 1264.15 | -204.49 | 11.7222 | 1453 | 887 | 200
2012-12-07 | 16:10 | 53 | 1264.1667 | -204.49 | 11.7222 | 1453 | 861 | 198
2012-12-07 | 16:11 | 53 | 1264.1833 | -205.17 | 11.7222 | 1453 | 878 | 194
2012-12-07 | 16:12 | 53 | 1264.2 | -204.84 | 11.7222 | 1456 | 861 | 190
2012-12-07 | 16:13 | 53 | 1264.2167 | -204.49 | 11.7222 | 1453 | 877 | 188
2012-12-07 | 16:14 | 53 | 1264.2333 | -204.84 | 11.7222 | 1453 | 860 | 197
2012-12-07 | 16:15 | 53 | 1264.25 | -204.84 | 11.7222 | 1453 | 869 | 194
2012-12-07 | 16:16 | 53 | 1264.2667 | -205.17 | 11.7222 | 1453 | 852 | 194
2012-12-07 | 16:17 | 53 | 1264.2833 | -204.84 | 11.7222 | 1453 | 877 | 197
2012-12-07 | 16:18 | 53 | 1264.3 | -204.49 | 11.7222 | 1456 | 863 | 197
2012-12-07 | 16:19 | 53 | 1264.3167 | -205.52 | 11.7222 | 1453 | 856 | 192
2012-12-07 | 16:20 | 53 | 1264.3333 | -205.52 | 11.7222 | 1453 | 855 | 188
2012-12-07 | 16:21 | 53 | 1264.35 | -205.17 | 11.7222 | 1456 | 866 | 191
2012-12-07 | 16:22 | 53 | 1264.3667 | -204.49 | 11.7222 | 1453 | 859 | 194
2012-12-07 | 16:23 | 53 | 1264.3833 | -204.49 | 11.7222 | 1453 | 868 | 188
2012-12-07 | 16:24 | 53 | 1264.4 | -204.14 | 11.7222 | 1453 | 886 | 188
2012-12-07 | 16:25 | 53 | 1264.4167 | -204.49 | 11.7222 | 1453 | 861 | 195
2012-12-07 | 16:26 | 53 | 1264.4333 | -204.14 | 11.7222 | 1451 | 862 | 187
2012-12-07 | 16:27 | 53 | 1264.45 | -203.79 | 11.7222 | 1451 | 872 | 193
2012-12-07 | 16:28 | 53 | 1264.4667 | -204.49 | 11.7222 | 1451 | 858 | 201
2012-12-07 | 16:29 | 53 | 1264.4833 | -204.49 | 11.7222 | 1451 | 860 | 199
2012-12-07 | 16:30 | 53 | 1264.5 | -204.84 | 11.7222 | 1451 | 859 | 194
2012-12-07 | 16:31 | 53 | 1264.5167 | -204.84 | 11.7222 | 1448 | 857 | 191
2012-12-07 | 16:32 | 53 | 1264.5333 | -205.52 | 11.7222 | 1451 | 886 | 196
2012-12-07 | 16:33 | 53 | 1264.55 | -204.84 | 11.7222 | 1451 | 863 | 197
2012-12-07 | 16:34 | 53 | 1264.5667 | -204.49 | 11.7222 | 1451 | 860 | 197
2012-12-07 | 16:35 | 53 | 1264.5833 | -204.84 | 11.7222 | 1451 | 859 | 201
2012-12-07 | 16:36 | 53 | 1264.6 | -204.49 | 11.7222 | 1451 | 865 | 194
2012-12-07 | 16:37 | 53 | 1264.6167 | -204.84 | 11.7222 | 1451 | 857 | 195
2012-12-07 | 16:38 | 53 | 1264.6333 | -204.14 | 11.7222 | 1453 | 863 | 196
2012-12-07 | 16:39 | 53 | 1264.65 | -204.14 | 11.7222 | 1453 | 852 | 201
2012-12-07 | 16:40 | 53 | 1264.6667 | -204.49 | 11.7222 | 1456 | 856 | 201
2012-12-07 | 16:41 | 53 | 1264.6833 | -205.17 | 11.7222 | 1453 | 882 | 195
2012-12-07 | 16:42 | 53 | 1264.7 | -204.49 | 11.7222 | 1453 | 880 | 195
2012-12-07 | 16:43 | 53 | 1264.7167 | -204.84 | 11.7222 | 1453 | 856 | 200
2012-12-07 | 16:44 | 53 | 1264.7333 | -204.49 | 11.7222 | 1453 | 873 | 202
2012-12-07 | 16:45 | 53 | 1264.75 | -204.49 | 11.7222 | 1453 | 866 | 191
2012-12-07 | 16:46 | 53 | 1264.7667 | -204.49 | 11.7222 | 1451 | 854 | 199
2012-12-07 | 16:47 | 53 | 1264.7833 | -204.49 | 11.7222 | 1453 | 869 | 190
2012-12-07 | 16:48 | 53 | 1264.8 | -204.14 | 11.7222 | 1453 | 867 | 188
2012-12-07 | 16:49 | 53 | 1264.8167 | -204.49 | 11.7222 | 1453 | 852 | 200
2012-12-07 | 16:50 | 53 | 1264.8333 | -205.17 | 11.7222 | 1453 | 870 | 195
2012-12-07 | 16:51 | 53 | 1264.85 | -204.49 | 11.7222 | 1453 | 856 | 194
2012-12-07 | 16:52 | 53 | 1264.8667 | -204.14 | 11.7222 | 1453 | 857 | 197
2012-12-07 | 16:53 | 53 | 1264.8833 | -204.84 | 11.7222 | 1453 | 861 | 198
2012-12-07 | 16:54 | 53 | 1264.9 | -204.49 | 11.7222 | 1453 | 860 | 204
2012-12-07 | 16:55 | 53 | 1264.9167 | -204.49 | 11.7222 | 1453 | 878 | 200
2012-12-07 | 16:56 | 53 | 1264.9333 | -204.14 | 11.7222 | 1453 | 857 | 198
2012-12-07 | 16:57 | 53 | 1264.95 | -204.14 | 11.7222 | 1451 | 879 | 193
2012-12-07 | 16:58 | 53 | 1264.9667 | -204.84 | 11.7222 | 1451 | 859 | 192
2012-12-07 | 16:59 | 53 | 1264.9833 | -204.49 | 11.7222 | 1453 | 855 | 195
2012-12-07 | 17:00 | 53 | 1265 | -204.84 | 11.7222 | 1451 | 855 | 198
2012-12-07 | 17:01 | 53 | 1265.0167 | -204.14 | 11.7222 | 1451 | 863 | 191
2012-12-07 | 17:02 | 53 | 1265.0333 | -203.79 | 11.7222 | 1428 | 856 | 184
2012-12-07 | 17:03 | 53 | 1265.05 | -203.44 | 11.7222 | 1425 | 860 | 187
2012-12-07 | 17:04 | 53 | 1265.0667 | -203.09 | 11.7222 | 1425 | 857 | 196
2012-12-07 | 17:05 | 53 | 1265.0833 | -203.44 | 11.7222 | 1423 | 858 | 188
2012-12-07 | 17:06 | 53 | 1265.1 | -203.44 | 11.7222 | 1423 | 856 | 189
2012-12-07 | 17:07 | 53 | 1265.1167 | -202.39 | 11.7222 | 1433 | 854 | 196
2012-12-07 | 17:08 | 53 | 1265.1333 | -202.39 | 11.7222 | 1423 | 858 | 199
2012-12-07 | 17:09 | 53 | 1265.15 | -202.74 | 11.7222 | 1441 | 876 | 212
2012-12-07 | 17:10 | 53 | 1265.1667 | -203.79 | 11.7222 | 1446 | 919 | 201
2012-12-07 | 17:11 | 53 | 1265.1833 | -202.74 | 11.7222 | 1443 | 903 | 197
2012-12-07 | 17:12 | 53 | 1265.2 | -203.79 | 11.7222 | 1446 | 875 | 200
2012-12-07 | 17:13 | 53 | 1265.2167 | -203.79 | 11.7222 | 1443 | 898 | 198
2012-12-07 | 17:14 | 53 | 1265.2333 | -203.44 | 11.7222 | 1448 | 875 | 199
2012-12-07 | 17:15 | 53 | 1265.25 | -203.44 | 11.7222 | 1458 | 873 | 211
2012-12-07 | 17:16 | 53 | 1265.2667 | -203.79 | 11.7222 | 1461 | 884 | 200
2012-12-07 | 17:17 | 53 | 1265.2833 | -204.14 | 11.7222 | 1476 | 896 | 217
2012-12-07 | 17:18 | 53 | 1265.3 | -203.79 | 11.7222 | 1484 | 876 | 216
2012-12-07 | 17:19 | 53 | 1265.3167 | -203.44 | 11.7222 | 1486 | 875 | 215
2012-12-07 | 17:20 | 53 | 1265.3333 | -203.09 | 11.7222 | 1489 | 914 | 215
2012-12-07 | 17:21 | 53 | 1265.35 | -202.74 | 11.7222 | 1504 | 930 | 228
2012-12-07 | 17:22 | 53 | 1265.3667 | -203.44 | 11.7222 | 1509 | 920 | 219
2012-12-07 | 17:23 | 53 | 1265.3833 | -203.44 | 11.7222 | 1512 | 921 | 212
2012-12-07 | 17:24 | 53 | 1265.4 | -204.49 | 11.7222 | 1512 | 914 | 215
2012-12-07 | 17:25 | 53 | 1265.4167 | -203.44 | 11.7222 | 1525 | 915 | 241
2012-12-07 | 17:26 | 53 | 1265.4333 | -203.44 | 11.7222 | 1540 | 913 | 236
2012-12-07 | 17:27 | 53 | 1265.45 | -203.79 | 11.7222 | 1563 | 908 | 253
2012-12-07 | 17:28 | 53 | 1265.4667 | -203.44 | 11.7222 | 1581 | 908 | 252
2012-12-07 | 17:29 | 53 | 1265.4833 | -203.79 | 11.7222 | 1593 | 913 | 254
2012-12-07 | 17:30 | 53 | 1265.5 | -204.14 | 11.7222 | 1614 | 910 | 263
2012-12-07 | 17:31 | 53 | 1265.5167 | -204.14 | 11.7222 | 1629 | 908 | 266
2012-12-07 | 17:32 | 53 | 1265.5333 | -204.84 | 11.7222 | 1637 | 940 | 264
2012-12-07 | 17:33 | 53 | 1265.55 | -204.84 | 11.7222 | 1644 | 950 | 252
2012-12-07 | 17:34 | 53 | 1265.5667 | -204.49 | 11.7222 | 1672 | 945 | 280
2012-12-07 | 17:35 | 53 | 1265.5833 | -204.14 | 11.7222 | 1700 | 940 | 284
2012-12-07 | 17:36 | 53 | 1265.6 | -204.49 | 11.7222 | 1718 | 936 | 272
2012-12-07 | 17:37 | 53 | 1265.6167 | -204.49 | 11.7222 | 1736 | 936 | 290
2012-12-07 | 17:38 | 53 | 1265.6333 | -203.44 | 11.7222 | 1756 | 934 | 289
2012-12-07 | 17:39 | 53 | 1265.65 | -204.14 | 11.7222 | 1774 | 933 | 295
2012-12-07 | 17:40 | 53 | 1265.6667 | -204.49 | 11.7222 | 1797 | 929 | 293
2012-12-07 | 17:41 | 53 | 1265.6833 | -204.14 | 11.7222 | 1823 | 929 | 294
2012-12-07 | 17:42 | 53 | 1265.7 | -203.79 | 11.7222 | 1846 | 930 | 312
2012-12-07 | 17:43 | 53 | 1265.7167 | -204.14 | 11.7222 | 1871 | 929 | 330
2012-12-07 | 17:44 | 53 | 1265.7333 | -204.14 | 11.7222 | 1879 | 924 | 311
2012-12-07 | 17:45 | 53 | 1265.75 | -204.14 | 11.7222 | 1907 | 929 | 328
2012-12-07 | 17:46 | 53 | 1265.7667 | -204.14 | 11.7222 | 1927 | 929 | 332
2012-12-07 | 17:47 | 53 | 1265.7833 | -203.44 | 11.7222 | 1950 | 930 | 347
2012-12-07 | 17:48 | 53 | 1265.8 | -204.14 | 11.7222 | 1960 | 915 | 338
2012-12-07 | 17:49 | 53 | 1265.8167 | -203.79 | 11.7222 | 1963 | 924 | 335
2012-12-07 | 17:50 | 53 | 1265.8333 | -204.14 | 11.7222 | 1965 | 924 | 315
2012-12-07 | 17:51 | 53 | 1265.85 | -203.44 | 11.7222 | 1970 | 926 | 316
2012-12-07 | 17:52 | 53 | 1265.8667 | -203.44 | 11.7222 | 1970 | 921 | 325
2012-12-07 | 17:53 | 53 | 1265.8833 | -203.44 | 11.7222 | 1973 | 961 | 315
2012-12-07 | 17:54 | 53 | 1265.9 | -203.44 | 11.7222 | 1973 | 953 | 313
2012-12-07 | 17:55 | 53 | 1265.9167 | -202.74 | 11.7222 | 1976 | 979 | 318
2012-12-07 | 17:56 | 53 | 1265.9333 | -203.44 | 11.7222 | 1978 | 976 | 314
2012-12-07 | 17:57 | 53 | 1265.95 | -202.74 | 11.7222 | 1981 | 973 | 306
2012-12-07 | 17:58 | 53 | 1265.9667 | -203.09 | 11.7222 | 1981 | 965 | 310
2012-12-07 | 17:59 | 53 | 1265.9833 | -202.39 | 11.7222 | 1983 | 967 | 313
2012-12-07 | 18:00 | 53 | 1266 | -202.39 | 11.7222 | 1983 | 968 | 311
2012-12-07 | 18:01 | 53 | 1266.0167 | -202.74 | 11.7222 | 1983 | 959 | 301
2012-12-07 | 18:02 | 53 | 1266.0333 | -202.04 | 11.7222 | 1983 | 960 | 303
2012-12-07 | 18:03 | 53 | 1266.05 | -202.74 | 11.7222 | 1986 | 977 | 305
2012-12-07 | 18:04 | 53 | 1266.0667 | -202.74 | 11.7222 | 1981 | 986 | 306
2012-12-07 | 18:05 | 53 | 1266.0833 | -202.04 | 11.7222 | 1983 | 990 | 307
2012-12-07 | 18:06 | 53 | 1266.1 | -203.79 | 11.7222 | 1983 | 981 | 301
2012-12-07 | 18:07 | 53 | 1266.1167 | -203.79 | 11.7222 | 1983 | 1002 | 297
2012-12-07 | 18:08 | 53 | 1266.1333 | -203.44 | 11.7222 | 1983 | 1007 | 305
2012-12-07 | 18:09 | 53 | 1266.15 | -202.74 | 11.7222 | 1986 | 1002 | 295
2012-12-07 | 18:10 | 53 | 1266.1667 | -204.14 | 11.7222 | 1986 | 1000 | 297
2012-12-07 | 18:11 | 53 | 1266.1833 | -203.44 | 11.7222 | 1986 | 995 | 302
2012-12-07 | 18:12 | 53 | 1266.2 | -203.79 | 11.7222 | 1986 | 978 | 300
2012-12-07 | 18:13 | 53 | 1266.2167 | -204.84 | 11.7222 | 1986 | 995 | 301
2012-12-07 | 18:14 | 53 | 1266.2333 | -204.84 | 11.7222 | 1986 | 978 | 302
2012-12-07 | 18:15 | 53 | 1266.25 | -203.44 | 11.7222 | 1988 | 996 | 296
2012-12-07 | 18:16 | 53 | 1266.2667 | -203.44 | 11.7222 | 1986 | 994 | 301
2012-12-07 | 18:17 | 53 | 1266.2833 | -203.09 | 11.7222 | 1988 | 991 | 297
2012-12-07 | 18:18 | 53 | 1266.3 | -203.09 | 11.7222 | 1988 | 973 | 301
2012-12-07 | 18:19 | 53 | 1266.3167 | -203.09 | 11.7222 | 1991 | 991 | 293
2012-12-07 | 18:20 | 53 | 1266.3333 | -203.09 | 11.7222 | 1988 | 997 | 296
2012-12-07 | 18:21 | 53 | 1266.35 | -203.09 | 11.7222 | 1991 | 973 | 294
2012-12-07 | 18:22 | 53 | 1266.3667 | -203.09 | 11.7222 | 1988 | 985 | 294
2012-12-07 | 18:23 | 53 | 1266.3833 | -203.09 | 11.7222 | 1991 | 989 | 288
2012-12-07 | 18:24 | 53 | 1266.4 | -203.44 | 11.7222 | 1991 | 974 | 291
2012-12-07 | 18:25 | 53 | 1266.4167 | -202.39 | 11.7222 | 1988 | 995 | 299
2012-12-07 | 18:26 | 53 | 1266.4333 | -203.79 | 11.7222 | 1991 | 986 | 296
2012-12-07 | 18:27 | 53 | 1266.45 | -203.79 | 11.7222 | 1991 | 994 | 280
2012-12-07 | 18:28 | 53 | 1266.4667 | -204.49 | 11.7222 | 1991 | 984 | 293
2012-12-07 | 18:29 | 53 | 1266.4833 | -204.49 | 11.7222 | 1991 | 985 | 292
2012-12-07 | 18:30 | 53 | 1266.5 | -204.49 | 11.7222 | 1991 | 983 | 291
2012-12-07 | 18:31 | 53 | 1266.5167 | -204.49 | 11.7222 | 1991 | 978 | 293
2012-12-07 | 18:32 | 53 | 1266.5333 | -204.49 | 11.7222 | 1991 | 986 | 294
2012-12-07 | 18:33 | 53 | 1266.55 | -203.79 | 11.7222 | 1993 | 990 | 305
2012-12-07 | 18:34 | 53 | 1266.5667 | -203.44 | 11.7222 | 1993 | 943 | 290
2012-12-07 | 18:35 | 53 | 1266.5833 | -203.44 | 11.7222 | 1993 | 985 | 290
2012-12-07 | 18:36 | 53 | 1266.6 | -203.79 | 11.7222 | 1993 | 969 | 291
2012-12-07 | 18:37 | 53 | 1266.6167 | -204.14 | 11.7222 | 1993 | 962 | 290
2012-12-07 | 18:38 | 53 | 1266.6333 | -204.14 | 11.7222 | 1991 | 983 | 287
2012-12-07 | 18:39 | 53 | 1266.65 | -204.84 | 11.7222 | 1991 | 975 | 288
2012-12-07 | 18:40 | 53 | 1266.6667 | -203.79 | 11.7222 | 1993 | 977 | 285
2012-12-07 | 18:41 | 53 | 1266.6833 | -204.14 | 11.7222 | 1993 | 987 | 292
2012-12-07 | 18:42 | 53 | 1266.7 | -203.79 | 11.7222 | 1993 | 982 | 297
2012-12-07 | 18:43 | 53 | 1266.7167 | -203.79 | 11.7222 | 1993 | 972 | 291
2012-12-07 | 18:44 | 53 | 1266.7333 | -204.14 | 11.7222 | 1993 | 969 | 292
2012-12-07 | 18:45 | 53 | 1266.75 | -203.79 | 11.7222 | 1993 | 985 | 297
2012-12-07 | 18:46 | 53 | 1266.7667 | -204.14 | 11.7222 | 1993 | 962 | 294
2012-12-07 | 18:47 | 53 | 1266.7833 | -204.14 | 11.7222 | 1993 | 956 | 290
2012-12-07 | 18:48 | 53 | 1266.8 | -204.49 | 11.7222 | 1993 | 975 | 287
2012-12-07 | 18:49 | 53 | 1266.8167 | -204.84 | 11.7222 | 1993 | 962 | 291
2012-12-07 | 18:50 | 53 | 1266.8333 | -204.14 | 11.7222 | 1996 | 975 | 285
2012-12-07 | 18:51 | 53 | 1266.85 | -203.79 | 11.7222 | 1993 | 979 | 288
2012-12-07 | 18:52 | 53 | 1266.8667 | -204.14 | 11.7222 | 1993 | 959 | 289
2012-12-07 | 18:53 | 53 | 1266.8833 | -204.49 | 11.7222 | 1996 | 974 | 292
2012-12-07 | 18:54 | 53 | 1266.9 | -203.79 | 11.7222 | 1996 | 969 | 287
2012-12-07 | 18:55 | 53 | 1266.9167 | -204.14 | 11.7222 | 1996 | 978 | 297
2012-12-07 | 18:56 | 53 | 1266.9333 | -203.79 | 11.7222 | 1996 | 981 | 292
2012-12-07 | 18:57 | 53 | 1266.95 | -204.49 | 11.7222 | 1996 | 961 | 289
2012-12-07 | 18:58 | 53 | 1266.9667 | -204.14 | 11.7222 | 1996 | 962 | 287
2012-12-07 | 18:59 | 53 | 1266.9833 | -204.14 | 11.7222 | 1996 | 974 | 284
2012-12-07 | 19:00 | 53 | 1267 | -204.14 | 11.7222 | 1993 | 986 | 284
2012-12-07 | 19:01 | 53 | 1267.0167 | -204.14 | 11.7222 | 1993 | 991 | 294
2012-12-07 | 19:02 | 53 | 1267.0333 | -204.14 | 11.7222 | 1993 | 980 | 288
2012-12-07 | 19:03 | 53 | 1267.05 | -203.79 | 11.7222 | 1996 | 958 | 292
2012-12-07 | 19:04 | 53 | 1267.0667 | -204.14 | 11.7222 | 1993 | 975 | 284
2012-12-07 | 19:05 | 53 | 1267.0833 | -203.44 | 11.7222 | 1993 | 979 | 285
2012-12-07 | 19:06 | 53 | 1267.1 | -204.14 | 11.7222 | 1996 | 956 | 284
2012-12-07 | 19:07 | 53 | 1267.1167 | -204.14 | 11.7222 | 1996 | 947 | 295
2012-12-07 | 19:08 | 53 | 1267.1333 | -203.44 | 11.7222 | 1993 | 964 | 285
2012-12-07 | 19:09 | 53 | 1267.15 | -203.44 | 11.7222 | 1993 | 957 | 286
2012-12-07 | 19:10 | 53 | 1267.1667 | -204.14 | 11.7222 | 1996 | 976 | 282
2012-12-07 | 19:11 | 53 | 1267.1833 | -203.09 | 11.7222 | 1993 | 973 | 290
2012-12-07 | 19:12 | 53 | 1267.2 | -203.44 | 11.7222 | 1996 | 979 | 288
2012-12-07 | 19:13 | 53 | 1267.2167 | -203.79 | 11.7222 | 1993 | 976 | 288
2012-12-07 | 19:14 | 53 | 1267.2333 | -203.44 | 11.7222 | 1996 | 972 | 288
2012-12-07 | 19:15 | 53 | 1267.25 | -203.44 | 11.7222 | 1996 | 969 | 282
2012-12-07 | 19:16 | 53 | 1267.2667 | -203.79 | 11.7222 | 1998 | 975 | 281
2012-12-07 | 19:17 | 53 | 1267.2833 | -202.39 | 11.7222 | 1996 | 968 | 290
2012-12-07 | 19:18 | 53 | 1267.3 | -202.39 | 11.7222 | 1993 | 974 | 286
2012-12-07 | 19:19 | 53 | 1267.3167 | -203.44 | 11.7222 | 1996 | 964 | 282
2012-12-07 | 19:20 | 53 | 1267.3333 | -203.44 | 11.7222 | 1996 | 962 | 292
2012-12-07 | 19:21 | 53 | 1267.35 | -202.74 | 11.7222 | 1996 | 965 | 285
2012-12-07 | 19:22 | 53 | 1267.3667 | -202.74 | 11.7222 | 1998 | 961 | 284
2012-12-07 | 19:23 | 53 | 1267.3833 | -203.09 | 11.7222 | 1996 | 949 | 286
2012-12-07 | 19:24 | 53 | 1267.4 | -203.09 | 11.7222 | 1998 | 943 | 287
2012-12-07 | 19:25 | 53 | 1267.4167 | -203.09 | 11.7222 | 1998 | 948 | 278
2012-12-07 | 19:26 | 53 | 1267.4333 | -202.74 | 11.7222 | 1998 | 966 | 286
2012-12-07 | 19:27 | 53 | 1267.45 | -202.74 | 11.7222 | 1998 | 936 | 287
2012-12-07 | 19:28 | 53 | 1267.4667 | -202.74 | 11.7222 | 1996 | 970 | 287
2012-12-07 | 19:29 | 53 | 1267.4833 | -202.74 | 11.7222 | 1998 | 963 | 291
2012-12-07 | 19:30 | 53 | 1267.5 | -201.68 | 11.7222 | 1998 | 980 | 292
2012-12-07 | 19:31 | 53 | 1267.5167 | -203.09 | 11.7222 | 1998 | 991 | 287
2012-12-07 | 19:32 | 53 | 1267.5333 | -202.74 | 11.7222 | 1996 | 975 | 282
2012-12-07 | 19:33 | 53 | 1267.55 | -202.74 | 11.7222 | 1996 | 991 | 281
2012-12-07 | 19:34 | 53 | 1267.5667 | -203.09 | 11.7222 | 1996 | 984 | 285
2012-12-07 | 19:35 | 53 | 1267.5833 | -202.39 | 11.7222 | 1996 | 979 | 278
2012-12-07 | 19:36 | 53 | 1267.6 | -202.74 | 11.7222 | 1998 | 969 | 276
2012-12-07 | 19:37 | 53 | 1267.6167 | -203.44 | 11.7222 | 1998 | 965 | 281
2012-12-07 | 19:38 | 53 | 1267.6333 | -203.44 | 11.7222 | 1996 | 964 | 281
2012-12-07 | 19:39 | 53 | 1267.65 | -204.14 | 11.7222 | 1998 | 990 | 280
2012-12-07 | 19:40 | 53 | 1267.6667 | -203.44 | 11.7222 | 1998 | 991 | 283
2012-12-07 | 19:41 | 53 | 1267.6833 | -203.09 | 11.7222 | 1998 | 989 | 276
2012-12-07 | 19:42 | 53 | 1267.7 | -202.74 | 11.7222 | 1998 | 972 | 276
2012-12-07 | 19:43 | 53 | 1267.7167 | -203.44 | 11.7222 | 1996 | 991 | 282
2012-12-07 | 19:44 | 53 | 1267.7333 | -203.79 | 11.7222 | 1998 | 984 | 284
2012-12-07 | 19:45 | 53 | 1267.75 | -203.79 | 11.7222 | 1998 | 993 | 289
2012-12-07 | 19:46 | 53 | 1267.7667 | -203.44 | 11.7222 | 1998 | 986 | 282
2012-12-07 | 19:47 | 53 | 1267.7833 | -203.44 | 11.7222 | 1996 | 979 | 283
2012-12-07 | 19:48 | 53 | 1267.8 | -204.14 | 11.7222 | 1998 | 989 | 279
2012-12-07 | 19:49 | 53 | 1267.8167 | -204.14 | 11.7222 | 1998 | 989 | 287
2012-12-07 | 19:50 | 53 | 1267.8333 | -204.49 | 11.7222 | 1998 | 994 | 286
2012-12-07 | 19:51 | 53 | 1267.85 | -204.14 | 11.7222 | 1998 | 985 | 285
2012-12-07 | 19:52 | 53 | 1267.8667 | -204.14 | 11.7222 | 1998 | 984 | 278
2012-12-07 | 19:53 | 53 | 1267.8833 | -204.14 | 11.7222 | 1996 | 968 | 282
2012-12-07 | 19:54 | 53 | 1267.9 | -204.14 | 11.7222 | 1998 | 983 | 282
2012-12-07 | 19:55 | 53 | 1267.9167 | -204.14 | 11.7222 | 1998 | 972 | 282
2012-12-07 | 19:56 | 53 | 1267.9333 | -203.79 | 11.7222 | 1998 | 944 | 276
2012-12-07 | 19:57 | 53 | 1267.95 | -203.79 | 11.7222 | 1998 | 986 | 282
2012-12-07 | 19:58 | 53 | 1267.9667 | -203.79 | 11.7222 | 1998 | 977 | 278
2012-12-07 | 19:59 | 53 | 1267.9833 | -204.14 | 11.7222 | 1998 | 976 | 286
2012-12-07 | 20:00 | 53 | 1268 | -204.49 | 11.7222 | 1998 | 987 | 280 | Well Shut in
2012-12-07 | 20:01 | 53 | 1268.0167 | -204.49 | 11.7222 | 2001 | 986 | 284
2012-12-07 | 20:02 | 53 | 1268.0333 | -204.49 | 11.7222 | 1998 | 981 | 285
2012-12-07 | 20:03 | 53 | 1268.05 | -204.14 | 11.7222 | 1998 | 989 | 279
2012-12-07 | 20:04 | 53 | 1268.0667 | -203.44 | 11.7222 | 1998 | 964 | 278
2012-12-07 | 20:05 | 53 | 1268.0833 | -203.44 | 11.7222 | 1998 | 982 | 289
2012-12-07 | 20:06 | 53 | 1268.1 | -203.79 | 11.7222 | 1996 | 984 | 285
2012-12-07 | 20:07 | 53 | 1268.1167 | -203.44 | 11.7222 | 1983 | 973 | 259
2012-12-07 | 20:08 | 53 | 1268.1333 | -203.09 | 11.7222 | 1848 | 977 | 73
2012-12-07 | 20:09 | 53 | 1268.15 | -203.09 | 11.7222 | 1642 | 978 | 19
2012-12-07 | 20:10 | 53 | 1268.1667 | -204.14 | 11.7222 | 1504 | 988 | 21
2012-12-07 | 20:11 | 53 | 1268.1833 | -203.09 | 11.7222 | 1400 | 976 | 16
2012-12-07 | 20:12 | 53 | 1268.2 | -203.44 | 11.7222 | 1321 | 979 | 20
2012-12-07 | 20:13 | 53 | 1268.2167 | -203.79 | 11.7222 | 1257 | 988 | 14
2012-12-07 | 20:14 | 53 | 1268.2333 | -203.79 | 11.7222 | 1199 | 974 | 15
2012-12-07 | 20:15 | 53 | 1268.25 | -203.79 | 11.7222 | 1148 | 977 | 14
2012-12-07 | 20:16 | 53 | 1268.2667 | -203.79 | 11.7222 | 1102 | 990 | 16
2012-12-07 | 20:17 | 53 | 1268.2833 | -202.74 | 11.7222 | 1061 | 989 | 18
2012-12-07 | 20:18 | 53 | 1268.3 | -203.09 | 11.7222 | 1023 | 990 | 13
2012-12-07 | 20:19 | 53 | 1268.3167 | -203.44 | 11.7222 | 990 | 985 | 14
2012-12-07 | 20:20 | 53 | 1268.3333 | -203.44 | 11.7222 | 957 | 988 | 8
2012-12-07 | 20:21 | 53 | 1268.35 | -203.79 | 11.7222 | 926 | 990 | 13
2012-12-07 | 20:22 | 53 | 1268.3667 | -203.44 | 11.7222 | 901 | 981 | 15
2012-12-07 | 20:23 | 53 | 1268.3833 | -203.09 | 11.7222 | 875 | 983 | 17
2012-12-07 | 20:24 | 53 | 1268.4 | -203.44 | 11.7222 | 855 | 985 | 13
2012-12-07 | 20:25 | 53 | 1268.4167 | -203.09 | 11.7222 | 832 | 986 | 16
2012-12-07 | 20:26 | 53 | 1268.4333 | -203.09 | 11.7222 | 817 | 966 | 14
2012-12-07 | 20:27 | 53 | 1268.45 | -203.44 | 11.7222 | 794 | 961 | 18
2012-12-07 | 20:28 | 53 | 1268.4667 | -203.44 | 11.7222 | 776 | 964 | 19
2012-12-07 | 20:29 | 53 | 1268.4833 | -203.44 | 11.7222 | 760 | 981 | 13
2012-12-07 | 20:30 | 53 | 1268.5 | -203.09 | 11.7222 | 743 | 980 | 11
2012-12-07 | 20:31 | 53 | 1268.5167 | -203.79 | 11.7222 | 730 | 977 | 15
2012-12-07 | 20:32 | 53 | 1268.5333 | -203.44 | 11.7222 | 715 | 989 | 14
2012-12-07 | 20:33 | 53 | 1268.55 | -204.14 | 11.7222 | 702 | 979 | 14
2012-12-07 | 20:34 | 53 | 1268.5667 | -204.14 | 11.7222 | 707 | 984 | 15
2012-12-07 | 20:35 | 53 | 1268.5833 | -204.14 | 11.7222 | 699 | 969 | 13
2012-12-07 | 20:36 | 53 | 1268.6 | -203.79 | 11.7222 | 692 | 964 | 14
2012-12-07 | 20:37 | 53 | 1268.6167 | -203.79 | 11.7222 | 682 | 983 | 13
2012-12-07 | 20:38 | 53 | 1268.6333 | -203.44 | 11.7222 | 674 | 964 | 15
2012-12-07 | 20:39 | 53 | 1268.65 | -204.14 | 11.7222 | 664 | 987 | 16
2012-12-07 | 20:40 | 53 | 1268.6667 | -204.14 | 11.7222 | 656 | 987 | 15
2012-12-07 | 20:41 | 53 | 1268.6833 | -204.49 | 11.7222 | 648 | 965 | 14
2012-12-07 | 20:42 | 53 | 1268.7 | -204.14 | 11.7222 | 638 | 977 | 15
2012-12-07 | 20:43 | 53 | 1268.7167 | -203.79 | 11.7222 | 631 | 987 | 13
2012-12-07 | 20:44 | 53 | 1268.7333 | -203.79 | 11.7222 | 623 | 948 | 15
2012-12-07 | 20:45 | 53 | 1268.75 | -204.14 | 11.7222 | 615 | 958 | 16
2012-12-07 | 20:46 | 53 | 1268.7667 | -203.79 | 11.7222 | 610 | 963 | 16
2012-12-07 | 20:47 | 53 | 1268.7833 | -204.14 | 11.7222 | 603 | 947 | 15
2012-12-07 | 20:48 | 53 | 1268.8 | -204.49 | 11.7222 | 595 | 942 | 15
2012-12-07 | 20:49 | 53 | 1268.8167 | -203.79 | 11.7222 | 587 | 953 | 16
2012-12-07 | 20:50 | 53 | 1268.8333 | -204.14 | 11.7222 | 582 | 949 | 14
2012-12-07 | 20:51 | 53 | 1268.85 | -204.14 | 11.7222 | 575 | 917 | 14
2012-12-07 | 20:52 | 53 | 1268.8667 | -204.14 | 11.7222 | 570 | 929 | 14
2012-12-07 | 20:53 | 53 | 1268.8833 | -204.14 | 11.7222 | 564 | 930 | 14
2012-12-07 | 20:54 | 53 | 1268.9 | -203.79 | 11.7222 | 557 | 936 | 13
2012-12-07 | 20:55 | 53 | 1268.9167 | -203.79 | 11.7222 | 552 | 942 | 15
2012-12-07 | 20:56 | 53 | 1268.9333 | -203.44 | 11.7222 | 547 | 919 | 14
2012-12-07 | 20:57 | 53 | 1268.95 | -203.79 | 11.7222 | 544 | 890 | 14
2012-12-07 | 20:58 | 53 | 1268.9667 | -204.14 | 11.7222 | 536 | 883 | 14
2012-12-07 | 20:59 | 53 | 1268.9833 | -203.79 | 11.7222 | 531 | 879 | 14
2012-12-07 | 21:00 | 53 | 1269 | -203.44 | 11.7222 | 526 | 871 | 14
2012-12-07 | 21:01 | 53 | 1269.0167 | -203.79 | 11.7222 | 524 | 832 | 14
2012-12-07 | 21:02 | 53 | 1269.0333 | -203.44 | 11.7222 | 519 | 847 | 14
2012-12-07 | 21:03 | 53 | 1269.05 | -202.74 | 11.7222 | 513 | 864 | 15
2012-12-07 | 21:04 | 53 | 1269.0667 | -203.09 | 11.7222 | 508 | 841 | 14
2012-12-07 | 21:05 | 53 | 1269.0833 | -202.74 | 11.7222 | 503 | 867 | 13
2012-12-07 | 21:06 | 53 | 1269.1 | -203.44 | 11.7222 | 498 | 845 | 13
2012-12-07 | 21:07 | 53 | 1269.1167 | -203.44 | 11.7222 | 496 | 850 | 13
2012-12-07 | 21:08 | 53 | 1269.1333 | -202.74 | 11.7222 | 491 | 826 | 13
2012-12-07 | 21:09 | 53 | 1269.15 | -203.79 | 11.7222 | 488 | 828 | 14
2012-12-07 | 21:10 | 53 | 1269.1667 | -203.44 | 11.7222 | 483 | 842 | 14
2012-12-07 | 21:11 | 53 | 1269.1833 | -203.44 | 11.7222 | 480 | 844 | 14
2012-12-07 | 21:12 | 53 | 1269.2 | -203.44 | 11.7222 | 475 | 850 | 13
2012-12-07 | 21:13 | 53 | 1269.2167 | -204.14 | 11.7222 | 473 | 852 | 14
2012-12-07 | 21:14 | 53 | 1269.2333 | -204.14 | 11.7222 | 470 | 848 | 14
2012-12-07 | 21:15 | 53 | 1269.25 | -204.14 | 11.7222 | 465 | 867 | 14
2012-12-07 | 21:16 | 53 | 1269.2667 | -204.14 | 11.7222 | 462 | 844 | 16
2012-12-07 | 21:17 | 53 | 1269.2833 | -203.44 | 11.7222 | 457 | 855 | 14
2012-12-07 | 21:18 | 53 | 1269.3 | -203.79 | 11.7222 | 452 | 858 | 15
2012-12-07 | 21:19 | 53 | 1269.3167 | -202.74 | 11.7222 | 450 | 850 | 15
2012-12-07 | 21:20 | 53 | 1269.3333 | -203.44 | 11.7222 | 447 | 820 | 15
2012-12-07 | 21:21 | 53 | 1269.35 | -203.09 | 11.7222 | 445 | 834 | 14
2012-12-07 | 21:22 | 53 | 1269.3667 | -202.74 | 11.7222 | 442 | 840 | 16
2012-12-07 | 21:23 | 53 | 1269.3833 | -203.44 | 11.7222 | 437 | 839 | 14
2012-12-07 | 21:24 | 53 | 1269.4 | -203.79 | 11.7222 | 432 | 841 | 15
2012-12-07 | 21:25 | 53 | 1269.4167 | -204.14 | 11.7222 | 429 | 845 | 14
2012-12-07 | 21:26 | 53 | 1269.4333 | -203.79 | 11.7222 | 429 | 852 | 14
2012-12-07 | 21:27 | 53 | 1269.45 | -203.79 | 11.7222 | 424 | 847 | 15
2012-12-07 | 21:28 | 53 | 1269.4667 | -204.49 | 11.7222 | 422 | 851 | 14
2012-12-07 | 21:29 | 53 | 1269.4833 | -203.09 | 11.7222 | 419 | 809 | 14
2012-12-07 | 21:30 | 53 | 1269.5 | -204.14 | 11.7222 | 417 | 829 | 13
2012-12-07 | 21:31 | 53 | 1269.5167 | -203.44 | 11.7222 | 414 | 823 | 13
2012-12-07 | 21:32 | 53 | 1269.5333 | -203.09 | 11.7222 | 412 | 845 | 14
2012-12-07 | 21:33 | 53 | 1269.55 | -203.79 | 11.7222 | 409 | 794 | 13
2012-12-07 | 21:34 | 53 | 1269.5667 | -204.49 | 11.7222 | 406 | 812 | 13
2012-12-07 | 21:35 | 53 | 1269.5833 | -204.14 | 11.7222 | 404 | 780 | 14
2012-12-07 | 21:36 | 53 | 1269.6 | -204.14 | 11.7222 | 399 | 785 | 14
2012-12-07 | 21:37 | 53 | 1269.6167 | -203.44 | 11.7222 | 399 | 790 | 14
2012-12-07 | 21:38 | 53 | 1269.6333 | -203.79 | 11.7222 | 394 | 795 | 14
2012-12-07 | 21:39 | 53 | 1269.65 | -204.49 | 11.7222 | 391 | 764 | 14
2012-12-07 | 21:40 | 53 | 1269.6667 | -204.49 | 11.7222 | 391 | 775 | 15
2012-12-07 | 21:41 | 53 | 1269.6833 | -203.79 | 11.7222 | 389 | 781 | 15
2012-12-07 | 21:42 | 53 | 1269.7 | -204.14 | 11.7222 | 384 | 745 | 14
2012-12-07 | 21:43 | 53 | 1269.7167 | -204.14 | 11.7222 | 384 | 759 | 15
2012-12-07 | 21:44 | 53 | 1269.7333 | -203.79 | 11.7222 | 384 | 741 | 15
2012-12-07 | 21:45 | 53 | 1269.75 | -203.79 | 11.7222 | 376 | 744 | 14
2012-12-07 | 21:46 | 53 | 1269.7667 | -203.79 | 11.7222 | 376 | 750 | 15
2012-12-07 | 21:47 | 53 | 1269.7833 | -204.14 | 11.7222 | 373 | 775 | 13
2012-12-07 | 21:48 | 53 | 1269.8 | -204.14 | 11.7222 | 373 | 761 | 15
2012-12-07 | 21:49 | 53 | 1269.8167 | -204.14 | 11.7222 | 368 | 782 | 13
2012-12-07 | 21:50 | 53 | 1269.8333 | -204.14 | 11.7222 | 366 | 759 | 13
2012-12-07 | 21:51 | 53 | 1269.85 | -204.14 | 11.7222 | 366 | 788 | 15
2012-12-07 | 21:52 | 53 | 1269.8667 | -203.44 | 11.7222 | 363 | 761 | 14
2012-12-07 | 21:53 | 53 | 1269.8833 | -204.14 | 11.7222 | 361 | 763 | 14
2012-12-07 | 21:54 | 53 | 1269.9 | -204.14 | 11.7222 | 358 | 787 | 13
2012-12-07 | 21:55 | 53 | 1269.9167 | -203.44 | 11.7222 | 355 | 773 | 12
2012-12-07 | 21:56 | 53 | 1269.9333 | -204.14 | 11.7222 | 353 | 765 | 13
2012-12-07 | 21:57 | 53 | 1269.95 | -204.14 | 11.7222 | 350 | 769 | 14
2012-12-07 | 21:58 | 53 | 1269.9667 | -203.44 | 11.7222 | 350 | 767 | 14
2012-12-07 | 21:59 | 53 | 1269.9833 | -203.79 | 11.7222 | 348 | 769 | 14
2012-12-07 | 22:00 | 53 | 1270 | -204.14 | 11.7222 | 345 | 758 | 13
2012-12-07 | 22:01 | 53 | 1270.0167 | -203.79 | 11.7222 | 345 | 767 | 14
2012-12-07 | 22:02 | 53 | 1270.0333 | -203.79 | 11.7222 | 343 | 773 | 14
2012-12-07 | 22:03 | 53 | 1270.05 | -203.09 | 11.7222 | 340 | 755 | 13
2012-12-07 | 22:04 | 53 | 1270.0667 | -203.79 | 11.7222 | 340 | 730 | 15
2012-12-07 | 22:05 | 53 | 1270.0833 | -203.44 | 11.7222 | 338 | 747 | 14
2012-12-07 | 22:06 | 53 | 1270.1 | -203.44 | 11.7222 | 335 | 741 | 14
2012-12-07 | 22:07 | 53 | 1270.1167 | -203.79 | 11.7222 | 333 | 715 | 12
2012-12-07 | 22:08 | 53 | 1270.1333 | -203.44 | 11.7222 | 330 | 693 | 14
2012-12-07 | 22:09 | 53 | 1270.15 | -203.44 | 11.7222 | 330 | 709 | 14
2012-12-07 | 22:10 | 53 | 1270.1667 | -203.44 | 11.7222 | 327 | 709 | 14
2012-12-07 | 22:11 | 53 | 1270.1833 | -203.44 | 11.7222 | 325 | 722 | 13
2012-12-07 | 22:12 | 53 | 1270.2 | -203.09 | 11.7222 | 325 | 695 | 14
2012-12-07 | 22:13 | 53 | 1270.2167 | -203.09 | 11.7222 | 322 | 684 | 13
2012-12-07 | 22:14 | 53 | 1270.2333 | -202.74 | 11.7222 | 322 | 687 | 14
2012-12-07 | 22:15 | 53 | 1270.25 | -203.09 | 11.7222 | 320 | 692 | 14
2012-12-07 | 22:16 | 53 | 1270.2667 | -203.09 | 11.7222 | 317 | 700 | 14
2012-12-07 | 22:17 | 53 | 1270.2833 | -203.44 | 11.7222 | 317 | 679 | 14
2012-12-07 | 22:18 | 53 | 1270.3 | -203.44 | 11.7222 | 315 | 684 | 13
2012-12-07 | 22:19 | 53 | 1270.3167 | -203.44 | 11.7222 | 312 | 688 | 13
2012-12-07 | 22:20 | 53 | 1270.3333 | -203.09 | 11.7222 | 312 | 680 | 14
2012-12-07 | 22:21 | 53 | 1270.35 | -203.09 | 11.7222 | 310 | 692 | 13
2012-12-07 | 22:22 | 53 | 1270.3667 | -203.09 | 11.7222 | 310 | 680 | 14
2012-12-07 | 22:23 | 53 | 1270.3833 | -203.44 | 11.7222 | 307 | 704 | 13
2012-12-07 | 22:24 | 53 | 1270.4 | -203.44 | 11.7222 | 307 | 697 | 14
2012-12-07 | 22:25 | 53 | 1270.4167 | -203.44 | 11.7222 | 305 | 700 | 14
2012-12-07 | 22:26 | 53 | 1270.4333 | -203.44 | 11.7222 | 302 | 687 | 13
2012-12-07 | 22:27 | 53 | 1270.45 | -203.44 | 11.7222 | 302 | 686 | 14
2012-12-07 | 22:28 | 53 | 1270.4667 | -203.79 | 11.7222 | 299 | 691 | 16
2012-12-07 | 22:29 | 53 | 1270.4833 | -203.44 | 11.7222 | 299 | 694 | 15
2012-12-07 | 22:30 | 53 | 1270.5 | -203.44 | 11.7222 | 297 | 702 | LINE
2012-12-07 | 22:31 | 53 | 1270.5167 | -203.44 | 11.7222 | 294 | 669 | DRAINED
2012-12-07 | 22:32 | 53 | 1270.5333 | -203.44 | 11.7222 | 292 | 674 | 0
2012-12-07 | 22:33 | 53 | 1270.55 | -203.09 | 11.7222 | 294 | 684 | 0
2012-12-07 | 22:34 | 53 | 1270.5667 | -202.74 | 11.7222 | 292 | 679 | 0
2012-12-07 | 22:35 | 53 | 1270.5833 | -203.44 | 11.7222 | 289 | 678 | 0
2012-12-07 | 22:36 | 53 | 1270.6 | -203.44 | 11.7222 | 289 | 674 | 0
2012-12-07 | 22:37 | 53 | 1270.6167 | -203.44 | 11.7222 | 287 | 653 | 0
2012-12-07 | 22:38 | 53 | 1270.6333 | -203.09 | 11.7222 | 287 | 647 | 0
2012-12-07 | 22:39 | 53 | 1270.65 | -203.09 | 11.7222 | 284 | 660 | 0
2012-12-07 | 22:40 | 53 | 1270.6667 | -203.09 | 11.7222 | 284 | 636 | 0
2012-12-07 | 22:41 | 53 | 1270.6833 | -203.09 | 11.7222 | 282 | 630 | 0
2012-12-07 | 22:42 | 53 | 1270.7 | -203.09 | 11.7222 | 282 | 626 | 0
2012-12-07 | 22:43 | 53 | 1270.7167 | -203.09 | 11.7222 | 279 | 631 | 0
2012-12-07 | 22:44 | 53 | 1270.7333 | -203.44 | 11.7222 | 279 | 614 | 0
2012-12-07 | 22:45 | 53 | 1270.75 | -203.09 | 11.7222 | 277 | 622 | 0
2012-12-07 | 22:46 | 53 | 1270.7667 | -203.09 | 11.7222 | 277 | 589 | 0
2012-12-07 | 22:47 | 53 | 1270.7833 | -202.74 | 11.7222 | 274 | 629 | 0
2012-12-07 | 22:48 | 53 | 1270.8 | -202.74 | 11.7222 | 274 | 619 | 0
2012-12-07 | 22:49 | 53 | 1270.8167 | -202.39 | 11.7222 | 274 | 615 | 0
2012-12-07 | 22:50 | 53 | 1270.8333 | -202.74 | 11.7222 | 272 | 619 | 0
2012-12-07 | 22:51 | 53 | 1270.85 | -202.74 | 11.7222 | 272 | 627 | 0
2012-12-07 | 22:52 | 53 | 1270.8667 | -202.39 | 11.7222 | 269 | 640 | 0
2012-12-07 | 22:53 | 53 | 1270.8833 | -202.39 | 11.7222 | 266 | 625 | 0
2012-12-07 | 22:54 | 53 | 1270.9 | -202.39 | 11.7222 | 266 | 650 | 0
2012-12-07 | 22:55 | 53 | 1270.9167 | -202.04 | 11.7222 | 264 | 625 | 0
2012-12-07 | 22:56 | 53 | 1270.9333 | -202.04 | 11.7222 | 264 | 624 | 0
2012-12-07 | 22:57 | 53 | 1270.95 | -202.74 | 11.7222 | 264 | 628 | 0
2012-12-07 | 22:58 | 53 | 1270.9667 | -202.74 | 11.7222 | 261 | 631 | 0
2012-12-07 | 22:59 | 53 | 1270.9833 | -202.74 | 11.7222 | 261 | 653 | 0
2012-12-07 | 23:00 | 53 | 1271 | -202.39 | 11.7222 | 259 | 633 | 0
2012-12-07 | 23:01 | 53 | 1271.0167 | -202.39 | 11.7222 | 259 | 635 | 0
2012-12-07 | 23:02 | 53 | 1271.0333 | -202.04 | 11.7222 | 256 | 635 | 0
2012-12-07 | 23:03 | 53 | 1271.05 | -202.39 | 11.7222 | 256 | 632 | 0
2012-12-07 | 23:04 | 53 | 1271.0667 | -203.44 | 11.7222 | 254 | 641 | 0
2012-12-07 | 23:05 | 53 | 1271.0833 | -203.79 | 11.7222 | 254 | 640 | 0
2012-12-07 | 23:06 | 53 | 1271.1 | -203.79 | 11.7222 | 254 | 622 | 0
2012-12-07 | 23:07 | 53 | 1271.1167 | -203.44 | 11.7222 | 254 | 623 | 0
2012-12-07 | 23:08 | 53 | 1271.1333 | -203.79 | 11.7222 | 251 | 600 | 0
2012-12-07 | 23:09 | 53 | 1271.15 | -203.79 | 11.7222 | 248 | 607 | 0
2012-12-07 | 23:10 | 53 | 1271.1667 | -203.44 | 11.7222 | 251 | 612 | 0
2012-12-07 | 23:11 | 53 | 1271.1833 | -203.09 | 11.7222 | 248 | 603 | 0
2012-12-07 | 23:12 | 53 | 1271.2 | -203.09 | 11.7222 | 246 | 594 | 0
2012-12-07 | 23:13 | 53 | 1271.2167 | -203.09 | 11.7222 | 246 | 587 | 0
2012-12-07 | 23:14 | 53 | 1271.2333 | -203.09 | 11.7222 | 246 | 578 | 0
2012-12-07 | 23:15 | 53 | 1271.25 | -203.09 | 11.7222 | 243 | 588 | 0
2012-12-07 | 23:16 | 53 | 1271.2667 | -203.44 | 11.7222 | 241 | 593 | 0
2012-12-07 | 23:17 | 53 | 1271.2833 | -202.74 | 11.7222 | 241 | 588 | 0
2012-12-07 | 23:18 | 53 | 1271.3 | -202.74 | 11.7222 | 241 | 588 | 0
2012-12-07 | 23:19 | 53 | 1271.3167 | -202.74 | 11.7222 | 241 | 601 | 0
2012-12-07 | 23:20 | 53 | 1271.3333 | -203.09 | 11.7222 | 238 | 602 | 0
2012-12-07 | 23:21 | 53 | 1271.35 | -202.74 | 11.7222 | 238 | 582 | 0
2012-12-07 | 23:22 | 53 | 1271.3667 | -202.74 | 11.7222 | 236 | 585 | 0
2012-12-07 | 23:23 | 53 | 1271.3833 | -201.68 | 11.7222 | 236 | 583 | 0
2012-12-07 | 23:24 | 53 | 1271.4 | -202.74 | 11.7222 | 236 | 555 | 0
2012-12-07 | 23:25 | 53 | 1271.4167 | -203.09 | 11.7222 | 233 | 555 | 0
2012-12-07 | 23:26 | 53 | 1271.4333 | -203.44 | 11.7222 | 233 | 546 | 0
2012-12-07 | 23:27 | 53 | 1271.45 | -202.39 | 11.7222 | 233 | 529 | 0
2012-12-07 | 23:28 | 53 | 1271.4667 | -203.44 | 11.7222 | 233 | 526 | 0
2012-12-07 | 23:29 | 53 | 1271.4833 | -203.44 | 11.7222 | 231 | 507 | 0
2012-12-07 | 23:30 | 53 | 1271.5 | -203.09 | 11.7222 | 228 | 486 | 0
2012-12-07 | 23:31 | 53 | 1271.5167 | -203.09 | 11.7222 | 228 | 484 | 0
2012-12-07 | 23:32 | 53 | 1271.5333 | -203.44 | 11.7222 | 228 | 491 | 0
2012-12-07 | 23:33 | 53 | 1271.55 | -203.44 | 11.7222 | 226 | 501 | 0
2012-12-07 | 23:34 | 53 | 1271.5667 | -203.09 | 11.7222 | 228 | 500 | 0
2012-12-07 | 23:35 | 53 | 1271.5833 | -203.44 | 11.7222 | 226 | 465 | 0
2012-12-07 | 23:36 | 53 | 1271.6 | -203.44 | 11.7222 | 226 | 470 | 0
2012-12-07 | 23:37 | 53 | 1271.6167 | -202.74 | 11.7222 | 223 | 503 | 0
2012-12-07 | 23:38 | 53 | 1271.6333 | -203.44 | 11.7222 | 220 | 483 | 0
2012-12-07 | 23:39 | 53 | 1271.65 | -203.44 | 11.7222 | 220 | 507 | 0
2012-12-07 | 23:40 | 53 | 1271.6667 | -203.44 | 11.7222 | 220 | 514 | 0
2012-12-07 | 23:41 | 53 | 1271.6833 | -203.79 | 11.7222 | 220 | 509 | 0
2012-12-07 | 23:42 | 53 | 1271.7 | -203.09 | 11.7222 | 220 | 505 | 0
2012-12-07 | 23:43 | 53 | 1271.7167 | -203.09 | 11.7222 | 218 | 516 | 0
2012-12-07 | 23:44 | 53 | 1271.7333 | -203.44 | 11.7222 | 218 | 493 | 0
2012-12-07 | 23:45 | 53 | 1271.75 | -203.09 | 11.7222 | 218 | 509 | 0
2012-12-07 | 23:46 | 53 | 1271.7667 | -203.09 | 11.7222 | 218 | 530 | 0
2012-12-07 | 23:47 | 53 | 1271.7833 | -203.09 | 11.7222 | 215 | 489 | 0
2012-12-07 | 23:48 | 53 | 1271.8 | -203.44 | 11.7222 | 215 | 538 | 0
2012-12-07 | 23:49 | 53 | 1271.8167 | -203.44 | 11.7222 | 215 | 522 | 0
2012-12-07 | 23:50 | 53 | 1271.8333 | -203.44 | 11.7222 | 213 | 542 | 0
2012-12-07 | 23:51 | 53 | 1271.85 | -203.44 | 11.7222 | 213 | 513 | 0
2012-12-07 | 23:52 | 53 | 1271.8667 | -203.79 | 11.7222 | 213 | 529 | 0
2012-12-07 | 23:53 | 53 | 1271.8833 | -203.79 | 11.7222 | 210 | 528 | 0
2012-12-07 | 23:54 | 53 | 1271.9 | -204.14 | 11.7222 | 210 | 511 | 0
2012-12-07 | 23:55 | 53 | 1271.9167 | -203.44 | 11.7222 | 208 | 536 | 0
2012-12-07 | 23:56 | 53 | 1271.9333 | -203.79 | 11.7222 | 210 | 506 | 0
2012-12-07 | 23:57 | 53 | 1271.95 | -203.44 | 11.7222 | 210 | 514 | 0
2012-12-07 | 23:58 | 53 | 1271.9667 | -203.79 | 11.7222 | 208 | 517 | 0
2012-12-07 | 23:59 | 53 | 1271.9833 | -203.09 | 11.7222 | 208 | 511 | 0
2012-12-08 | 0:00 | 54 | 1272 | -203.44 | 11.7222 | 205 | 515 | 0
2012-12-08 | 0:01 | 54 | 1272.0167 | -203.44 | 11.7222 | 205 | 524 | 0
2012-12-08 | 0:02 | 54 | 1272.0333 | -203.79 | 11.7222 | 205 | 509 | 0
2012-12-08 | 0:03 | 54 | 1272.05 | -203.79 | 11.7222 | 203 | 516 | 0
2012-12-08 | 0:04 | 54 | 1272.0667 | -203.79 | 11.7222 | 203 | 542 | 0
2012-12-08 | 0:05 | 54 | 1272.0833 | -203.09 | 11.7222 | 203 | 539 | 0
2012-12-08 | 0:06 | 54 | 1272.1 | -203.44 | 11.7222 | 203 | 530 | 0
2012-12-08 | 0:07 | 54 | 1272.1167 | -203.44 | 11.7222 | 200 | 533 | 0
2012-12-08 | 0:08 | 54 | 1272.1333 | -202.74 | 11.7222 | 200 | 513 | 0
2012-12-08 | 0:09 | 54 | 1272.15 | -202.74 | 11.7222 | 200 | 535 | 0
2012-12-08 | 0:10 | 54 | 1272.1667 | -203.09 | 11.7222 | 200 | 515 | 0
2012-12-08 | 0:11 | 54 | 1272.1833 | -203.09 | 11.7222 | 198 | 519 | 0
2012-12-08 | 0:12 | 54 | 1272.2 | -203.09 | 11.7222 | 198 | 538 | 0
2012-12-08 | 0:13 | 54 | 1272.2167 | -203.09 | 11.7222 | 198 | 518 | 0
2012-12-08 | 0:14 | 54 | 1272.2333 | -202.74 | 11.7222 | 198 | 520 | 0
2012-12-08 | 0:15 | 54 | 1272.25 | -203.09 | 11.7222 | 195 | 518 | 0
2012-12-08 | 0:16 | 54 | 1272.2667 | -202.74 | 11.7222 | 195 | 456 | 0
2012-12-08 | 0:17 | 54 | 1272.2833 | -203.44 | 11.7222 | 193 | 298 | 0
2012-12-08 | 0:18 | 54 | 1272.3 | -203.09 | 11.7222 | 193 | 266 | 0
2012-12-08 | 0:19 | 54 | 1272.3167 | -203.79 | 11.7222 | 193 | 265 | 0
2012-12-08 | 0:20 | 54 | 1272.3333 | -203.44 | 11.7222 | 193 | 259 | 0
2012-12-08 | 0:21 | 54 | 1272.35 | -203.79 | 11.7222 | 193 | 263 | 0
2012-12-08 | 0:22 | 54 | 1272.3667 | -203.79 | 11.7222 | 190 | 262 | 0
2012-12-08 | 0:23 | 54 | 1272.3833 | -203.09 | 11.7222 | 190 | 262 | 0
2012-12-08 | 0:24 | 54 | 1272.4 | -203.44 | 11.7222 | 190 | 259 | 0
2012-12-08 | 0:25 | 54 | 1272.4167 | -203.44 | 11.7222 | 190 | 269 | 0
2012-12-08 | 0:26 | 54 | 1272.4333 | -203.44 | 11.7222 | 187 | 267 | 0
2012-12-08 | 0:27 | 54 | 1272.45 | -203.44 | 11.7222 | 187 | 260 | 0
2012-12-08 | 0:28 | 54 | 1272.4667 | -203.09 | 11.7222 | 187 | 257 | 0
2012-12-08 | 0:29 | 54 | 1272.4833 | -203.44 | 11.7222 | 187 | 262 | 0
2012-12-08 | 0:30 | 54 | 1272.5 | -203.44 | 11.7222 | 185 | 264 | 0
2012-12-08 | 0:31 | 54 | 1272.5167 | -203.09 | 11.7222 | 185 | 266 | 0
2012-12-08 | 0:32 | 54 | 1272.5333 | -203.44 | 11.7222 | 185 | 261 | 0
2012-12-08 | 0:33 | 54 | 1272.55 | -203.44 | 11.7222 | 182 | 260 | 0
2012-12-08 | 0:34 | 54 | 1272.5667 | -203.44 | 11.7222 | 185 | 260 | 0
2012-12-08 | 0:35 | 54 | 1272.5833 | -203.44 | 11.7222 | 182 | 253 | 0
2012-12-08 | 0:36 | 54 | 1272.6 | -203.44 | 11.7222 | 182 | 265 | 0
2012-12-08 | 0:37 | 54 | 1272.6167 | -203.79 | 11.7222 | 182 | 263 | 0
2012-12-08 | 0:38 | 54 | 1272.6333 | -203.79 | 11.7222 | 182 | 269 | 0
2012-12-08 | 0:39 | 54 | 1272.65 | -203.44 | 11.7222 | 180 | 263 | 0
2012-12-08 | 0:40 | 54 | 1272.6667 | -203.09 | 11.7222 | 180 | 264 | 0
2012-12-08 | 0:41 | 54 | 1272.6833 | -203.79 | 11.7222 | 180 | 306 | 0
2012-12-08 | 0:42 | 54 | 1272.7 | -203.79 | 11.7222 | 177 | 269 | 0
2012-12-08 | 0:43 | 54 | 1272.7167 | -203.44 | 11.7222 | 177 | 268 | 0
2012-12-08 | 0:44 | 54 | 1272.7333 | -203.44 | 11.7222 | 177 | 262 | 0
2012-12-08 | 0:45 | 54 | 1272.75 | -203.09 | 11.7222 | 177 | 258 | 0
2012-12-08 | 0:46 | 54 | 1272.7667 | -203.44 | 11.7222 | 177 | 263 | 0
2012-12-08 | 0:47 | 54 | 1272.7833 | -202.74 | 11.7222 | 175 | 266 | 0
2012-12-08 | 0:48 | 54 | 1272.8 | -203.09 | 11.7222 | 172 | 263 | 0
2012-12-08 | 0:49 | 54 | 1272.8167 | -203.44 | 11.7222 | 175 | 265 | 0
2012-12-08 | 0:50 | 54 | 1272.8333 | -203.79 | 11.7222 | 172 | 266 | 0
2012-12-08 | 0:51 | 54 | 1272.85 | -204.14 | 11.7222 | 175 | 268 | 0
2012-12-08 | 0:52 | 54 | 1272.8667 | -204.14 | 11.7222 | 172 | 261 | 0
2012-12-08 | 0:53 | 54 | 1272.8833 | -203.79 | 11.7222 | 172 | 264 | 0
2012-12-08 | 0:54 | 54 | 1272.9 | -203.44 | 11.7222 | 172 | 265 | 0
2012-12-08 | 0:55 | 54 | 1272.9167 | -203.79 | 11.7222 | 170 | 259 | 0
2012-12-08 | 0:56 | 54 | 1272.9333 | -203.79 | 11.7222 | 170 | 261 | 0
2012-12-08 | 0:57 | 54 | 1272.95 | -203.44 | 11.7222 | 172 | 268 | 0
2012-12-08 | 0:58 | 54 | 1272.9667 | -203.44 | 11.7222 | 170 | 264 | 0
2012-12-08 | 0:59 | 54 | 1272.9833 | -204.49 | 11.7222 | 170 | 262 | 0
2012-12-08 | 1:00 | 54 | 1273 | -203.79 | 11.7222 | 170 | 264 | 0
2012-12-08 | 1:01 | 54 | 1273.0167 | -203.44 | 11.7222 | 167 | 261 | 0
2012-12-08 | 1:02 | 54 | 1273.0333 | -203.79 | 11.7222 | 167 | 262 | 0
2012-12-08 | 1:03 | 54 | 1273.05 | -203.79 | 11.7222 | 165 | 264 | 0
2012-12-08 | 1:04 | 54 | 1273.0667 | -203.44 | 11.7222 | 167 | 272 | 0
2012-12-08 | 1:05 | 54 | 1273.0833 | -202.74 | 11.7222 | 165 | 268 | 0
2012-12-08 | 1:06 | 54 | 1273.1 | -203.44 | 11.7222 | 165 | 269 | 0
2012-12-08 | 1:07 | 54 | 1273.1167 | -203.09 | 11.7222 | 165 | 273 | 0
2012-12-08 | 1:08 | 54 | 1273.1333 | -203.44 | 11.7222 | 165 | 273 | 0
2012-12-08 | 1:09 | 54 | 1273.15 | -203.09 | 11.7222 | 162 | 271 | 0
2012-12-08 | 1:10 | 54 | 1273.1667 | -202.39 | 11.7222 | 162 | 265 | 0
2012-12-08 | 1:11 | 54 | 1273.1833 | -203.09 | 11.7222 | 162 | 265 | 0
2012-12-08 | 1:12 | 54 | 1273.2 | -203.09 | 11.7222 | 162 | 269 | 0
2012-12-08 | 1:13 | 54 | 1273.2167 | -203.44 | 11.7222 | 162 | 267 | 0
2012-12-08 | 1:14 | 54 | 1273.2333 | -203.44 | 11.7222 | 159 | 272 | 0
2012-12-08 | 1:15 | 54 | 1273.25 | -203.09 | 11.7222 | 159 | 268 | 0
2012-12-08 | 1:16 | 54 | 1273.2667 | -203.44 | 11.7222 | 159 | 269 | 0
2012-12-08 | 1:17 | 54 | 1273.2833 | -203.79 | 11.7222 | 157 | 269 | 0
2012-12-08 | 1:18 | 54 | 1273.3 | -204.14 | 11.7222 | 159 | 270 | 0
2012-12-08 | 1:19 | 54 | 1273.3167 | -204.49 | 11.7222 | 157 | 266 | 0
2012-12-08 | 1:20 | 54 | 1273.3333 | -203.79 | 11.7222 | 157 | 269 | 0
2012-12-08 | 1:21 | 54 | 1273.35 | -204.49 | 11.7222 | 157 | 265 | 0
2012-12-08 | 1:22 | 54 | 1273.3667 | -204.49 | 11.7222 | 157 | 269 | 0
2012-12-08 | 1:23 | 54 | 1273.3833 | -203.09 | 11.7222 | 154 | 261 | 0
2012-12-08 | 1:24 | 54 | 1273.4 | -204.49 | 11.7222 | 157 | 270 | 0
2012-12-08 | 1:25 | 54 | 1273.4167 | -204.14 | 11.7222 | 154 | 271 | 0
2012-12-08 | 1:26 | 54 | 1273.4333 | -204.14 | 11.7222 | 154 | 266 | 0
2012-12-08 | 1:27 | 54 | 1273.45 | -204.14 | 11.7222 | 154 | 266 | 0
2012-12-08 | 1:28 | 54 | 1273.4667 | -204.49 | 11.7222 | 152 | 268 | 0
2012-12-08 | 1:29 | 54 | 1273.4833 | -204.49 | 11.7222 | 152 | 271 | 0
2012-12-08 | 1:30 | 54 | 1273.5 | -204.49 | 11.7222 | 152 | 283 | 0
2012-12-08 | 1:31 | 54 | 1273.5167 | -204.49 | 11.7222 | 152 | 538 | 0
2012-12-08 | 1:32 | 54 | 1273.5333 | -204.49 | 11.7222 | 149 | 533 | 0
2012-12-08 | 1:33 | 54 | 1273.55 | -204.84 | 11.7222 | 149 | 541 | 0
2012-12-08 | 1:34 | 54 | 1273.5667 | -205.17 | 11.7222 | 152 | 538 | 0
2012-12-08 | 1:35 | 54 | 1273.5833 | -205.17 | 11.7222 | 149 | 556 | 0
2012-12-08 | 1:36 | 54 | 1273.6 | -204.14 | 11.7222 | 149 | 578 | 0
2012-12-08 | 1:37 | 54 | 1273.6167 | -204.49 | 11.7222 | 149 | 641 | 0
2012-12-08 | 1:38 | 54 | 1273.6333 | -203.79 | 11.7222 | 147 | 675 | 0
2012-12-08 | 1:39 | 54 | 1273.65 | -204.14 | 11.7222 | 147 | 667 | 0
2012-12-08 | 1:40 | 54 | 1273.6667 | -203.79 | 11.7222 | 149 | 701 | 0
2012-12-08 | 1:41 | 54 | 1273.6833 | -203.44 | 11.7222 | 147 | 677 | 0
2012-12-08 | 1:42 | 54 | 1273.7 | -203.79 | 11.7222 | 147 | 677 | 0
2012-12-08 | 1:43 | 54 | 1273.7167 | -203.79 | 11.7222 | 147 | 684 | 0
2012-12-08 | 1:44 | 54 | 1273.7333 | -204.14 | 11.7222 | 147 | 702 | 0
2012-12-08 | 1:45 | 54 | 1273.75 | -204.14 | 11.7222 | 147 | 690 | 0
2012-12-08 | 1:46 | 54 | 1273.7667 | -203.79 | 11.7222 | 147 | 731 | 0
2012-12-08 | 1:47 | 54 | 1273.7833 | -203.79 | 11.7222 | 144 | 690 | 0
2012-12-08 | 1:48 | 54 | 1273.8 | -203.09 | 11.7222 | 144 | 708 | 0
2012-12-08 | 1:49 | 54 | 1273.8167 | -204.49 | 11.7222 | 144 | 707 | 0
2012-12-08 | 1:50 | 54 | 1273.8333 | -203.44 | 11.7222 | 141 | 734 | 0
2012-12-08 | 1:51 | 54 | 1273.85 | -203.79 | 11.7222 | 141 | 723 | 0
2012-12-08 | 1:52 | 54 | 1273.8667 | -203.44 | 11.7222 | 141 | 721 | 0
2012-12-08 | 1:53 | 54 | 1273.8833 | -203.79 | 11.7222 | 141 | 717 | 0
2012-12-08 | 1:54 | 54 | 1273.9 | -203.44 | 11.7222 | 141 | 753 | 0
2012-12-08 | 1:55 | 54 | 1273.9167 | -203.44 | 11.7222 | 139 | 751 | 0
2012-12-08 | 1:56 | 54 | 1273.9333 | -202.74 | 11.7222 | 139 | 750 | 0
2012-12-08 | 1:57 | 54 | 1273.95 | -203.79 | 11.7222 | 139 | 775 | 0
2012-12-08 | 1:58 | 54 | 1273.9667 | -203.09 | 11.7222 | 139 | 767 | 0
2012-12-08 | 1:59 | 54 | 1273.9833 | -203.09 | 11.7222 | 139 | 799 | 0
2012-12-08 | 2:00 | 54 | 1274 | -203.79 | 11.7222 | 139 | 774 | 0
2012-12-08 | 2:01 | 54 | 1274.0167 | -203.44 | 11.7222 | 139 | 778 | 0
2012-12-08 | 2:02 | 54 | 1274.0333 | -204.14 | 11.7222 | 136 | 771 | 0
2012-12-08 | 2:03 | 54 | 1274.05 | -203.79 | 11.7222 | 136 | 835 | 0
2012-12-08 | 2:04 | 54 | 1274.0667 | -203.79 | 11.7222 | 136 | 825 | 0
2012-12-08 | 2:05 | 54 | 1274.0833 | -204.14 | 11.7222 | 136 | 846 | 0
2012-12-08 | 2:06 | 54 | 1274.1 | -204.49 | 11.7222 | 136 | 844 | 0
2012-12-08 | 2:07 | 54 | 1274.1167 | -204.84 | 11.7222 | 134 | 849 | 0
2012-12-08 | 2:08 | 54 | 1274.1333 | -204.84 | 11.7222 | 134 | 875 | 0
2012-12-08 | 2:09 | 54 | 1274.15 | -205.17 | 11.7222 | 134 | 865 | 0
2012-12-08 | 2:10 | 54 | 1274.1667 | -205.52 | 11.7222 | 134 | 877 | 0
2012-12-08 | 2:11 | 54 | 1274.1833 | -204.84 | 11.7222 | 134 | 888 | 0
2012-12-08 | 2:12 | 54 | 1274.2 | -204.14 | 11.7222 | 134 | 895 | 0
2012-12-08 | 2:13 | 54 | 1274.2167 | -204.84 | 11.7222 | 131 | 887 | 0
2012-12-08 | 2:14 | 54 | 1274.2333 | -204.49 | 11.7222 | 131 | 909 | 0
2012-12-08 | 2:15 | 54 | 1274.25 | -204.49 | 11.7222 | 131 | 926 | 0
2012-12-08 | 2:16 | 54 | 1274.2667 | -205.17 | 11.7222 | 131 | 948 | 0
2012-12-08 | 2:17 | 54 | 1274.2833 | -205.52 | 11.7222 | 129 | 925 | 0
2012-12-08 | 2:18 | 54 | 1274.3 | -205.52 | 11.7222 | 131 | 925 | 0
2012-12-08 | 2:19 | 54 | 1274.3167 | -204.14 | 11.7222 | 131 | 937 | 0
2012-12-08 | 2:20 | 54 | 1274.3333 | -204.14 | 11.7222 | 129 | 918 | 0
2012-12-08 | 2:21 | 54 | 1274.35 | -204.49 | 11.7222 | 131 | 910 | 0
2012-12-08 | 2:22 | 54 | 1274.3667 | -204.49 | 11.7222 | 129 | 913 | 0
2012-12-08 | 2:23 | 54 | 1274.3833 | -204.49 | 11.7222 | 126 | 925 | 0
2012-12-08 | 2:24 | 54 | 1274.4 | -204.84 | 11.7222 | 129 | 909 | 0
2012-12-08 | 2:25 | 54 | 1274.4167 | -204.49 | 11.7222 | 126 | 905 | 0
2012-12-08 | 2:26 | 54 | 1274.4333 | -204.14 | 11.7222 | 126 | 904 | 0
2012-12-08 | 2:27 | 54 | 1274.45 | -204.49 | 11.7222 | 126 | 902 | 0
2012-12-08 | 2:28 | 54 | 1274.4667 | -204.14 | 11.7222 | 126 | 907 | 0
2012-12-08 | 2:29 | 54 | 1274.4833 | -204.14 | 11.7222 | 126 | 891 | 0
2012-12-08 | 2:30 | 54 | 1274.5 | -204.49 | 11.7222 | 126 | 898 | 0
2012-12-08 | 2:31 | 54 | 1274.5167 | -204.84 | 11.7222 | 126 | 895 | 0
2012-12-08 | 2:32 | 54 | 1274.5333 | -204.14 | 11.7222 | 126 | 899 | 0
2012-12-08 | 2:33 | 54 | 1274.55 | -204.49 | 11.7222 | 124 | 896 | 0
2012-12-08 | 2:34 | 54 | 1274.5667 | -204.84 | 11.7222 | 124 | 896 | 0
2012-12-08 | 2:35 | 54 | 1274.5833 | -205.17 | 11.7222 | 121 | 898 | 0
2012-12-08 | 2:36 | 54 | 1274.6 | -204.84 | 11.7222 | 124 | 898 | 0
2012-12-08 | 2:37 | 54 | 1274.6167 | -204.49 | 11.7222 | 124 | 900 | 0
2012-12-08 | 2:38 | 54 | 1274.6333 | -205.17 | 11.7222 | 121 | 891 | 0
2012-12-08 | 2:39 | 54 | 1274.65 | -204.84 | 11.7222 | 124 | 893 | 0
2012-12-08 | 2:40 | 54 | 1274.6667 | -204.49 | 11.7222 | 121 | 893 | 0
2012-12-08 | 2:41 | 54 | 1274.6833 | -205.17 | 11.7222 | 121 | 892 | 0
2012-12-08 | 2:42 | 54 | 1274.7 | -205.17 | 11.7222 | 121 | 903 | 0
2012-12-08 | 2:43 | 54 | 1274.7167 | -205.17 | 11.7222 | 121 | 892 | 0
2012-12-08 | 2:44 | 54 | 1274.7333 | -205.17 | 11.7222 | 119 | 889 | 0
2012-12-08 | 2:45 | 54 | 1274.75 | -204.84 | 11.7222 | 119 | 886 | 0
2012-12-08 | 2:46 | 54 | 1274.7667 | -205.17 | 11.7222 | 119 | 888 | 0
2012-12-08 | 2:47 | 54 | 1274.7833 | -205.87 | 11.7222 | 119 | 892 | 0
2012-12-08 | 2:48 | 54 | 1274.8 | -205.87 | 11.7222 | 119 | 901 | 0
2012-12-08 | 2:49 | 54 | 1274.8167 | -204.84 | 11.7222 | 119 | 891 | 0
2012-12-08 | 2:50 | 54 | 1274.8333 | -205.17 | 11.7222 | 119 | 889 | 0
2012-12-08 | 2:51 | 54 | 1274.85 | -205.52 | 11.7222 | 119 | 910 | 0
2012-12-08 | 2:52 | 54 | 1274.8667 | -204.49 | 11.7222 | 119 | 882 | 0
2012-12-08 | 2:53 | 54 | 1274.8833 | -204.84 | 11.7222 | 116 | 891 | 0
2012-12-08 | 2:54 | 54 | 1274.9 | -204.49 | 11.7222 | 116 | 882 | 0
2012-12-08 | 2:55 | 54 | 1274.9167 | -204.84 | 11.7222 | 114 | 882 | 0
2012-12-08 | 2:56 | 54 | 1274.9333 | -204.84 | 11.7222 | 116 | 884 | 0
2012-12-08 | 2:57 | 54 | 1274.95 | -204.14 | 11.7222 | 114 | 892 | 0
2012-12-08 | 2:58 | 54 | 1274.9667 | -204.14 | 11.7222 | 114 | 880 | 0
2012-12-08 | 2:59 | 54 | 1274.9833 | -203.79 | 11.7222 | 116 | 883 | 0
2012-12-08 | 3:00 | 54 | 1275 | -204.49 | 11.7222 | 114 | 880 | 0
2012-12-08 | 3:01 | 54 | 1275.0167 | -205.17 | 11.7222 | 114 | 879 | 0
2012-12-08 | 3:02 | 54 | 1275.0333 | -204.14 | 11.7222 | 114 | 879 | 0
2012-12-08 | 3:03 | 54 | 1275.05 | -204.49 | 11.7222 | 111 | 876 | 0
2012-12-08 | 3:04 | 54 | 1275.0667 | -204.14 | 11.7222 | 111 | 877 | 0
2012-12-08 | 3:05 | 54 | 1275.0833 | -204.14 | 11.7222 | 111 | 878 | 0
2012-12-08 | 3:06 | 54 | 1275.1 | -203.79 | 11.7222 | 111 | 879 | 0
2012-12-08 | 3:07 | 54 | 1275.1167 | -204.84 | 11.7222 | 111 | 882 | 0
2012-12-08 | 3:08 | 54 | 1275.1333 | -204.84 | 11.7222 | 111 | 880 | 0
2012-12-08 | 3:09 | 54 | 1275.15 | -205.17 | 11.7222 | 111 | 877 | 0
2012-12-08 | 3:10 | 54 | 1275.1667 | -204.84 | 11.7222 | 111 | 878 | 0
2012-12-08 | 3:11 | 54 | 1275.1833 | -205.52 | 11.7222 | 111 | 894 | 0
2012-12-08 | 3:12 | 54 | 1275.2 | -205.17 | 11.7222 | 111 | 877 | 0
2012-12-08 | 3:13 | 54 | 1275.2167 | -204.84 | 11.7222 | 108 | 882 | 0
2012-12-08 | 3:14 | 54 | 1275.2333 | -204.84 | 11.7222 | 111 | 878 | 0
2012-12-08 | 3:15 | 54 | 1275.25 | -204.84 | 11.7222 | 108 | 879 | 0
2012-12-08 | 3:16 | 54 | 1275.2667 | -204.84 | 11.7222 | 108 | 877 | 0
2012-12-08 | 3:17 | 54 | 1275.2833 | -205.17 | 11.7222 | 108 | 873 | 0
2012-12-08 | 3:18 | 54 | 1275.3 | -204.14 | 11.7222 | 108 | 878 | 0
2012-12-08 | 3:19 | 54 | 1275.3167 | -204.49 | 11.7222 | 106 | 884 | 0
2012-12-08 | 3:20 | 54 | 1275.3333 | -204.49 | 11.7222 | 108 | 875 | 0
2012-12-08 | 3:21 | 54 | 1275.35 | -204.49 | 11.7222 | 106 | 867 | 0
2012-12-08 | 3:22 | 54 | 1275.3667 | -204.49 | 11.7222 | 106 | 884 | 0
2012-12-08 | 3:23 | 54 | 1275.3833 | -204.49 | 11.7222 | 106 | 878 | 0
2012-12-08 | 3:24 | 54 | 1275.4 | -204.84 | 11.7222 | 106 | 875 | 0
2012-12-08 | 3:25 | 54 | 1275.4167 | -204.84 | 11.7222 | 106 | 872 | 0
2012-12-08 | 3:26 | 54 | 1275.4333 | -205.17 | 11.7222 | 106 | 870 | 0
2012-12-08 | 3:27 | 54 | 1275.45 | -204.84 | 11.7222 | 106 | 875 | 0
2012-12-08 | 3:28 | 54 | 1275.4667 | -204.49 | 11.7222 | 106 | 876 | 0
2012-12-08 | 3:29 | 54 | 1275.4833 | -204.84 | 11.7222 | 103 | 873 | 0
2012-12-08 | 3:30 | 54 | 1275.5 | -204.84 | 11.7222 | 103 | 875 | 0
2012-12-08 | 3:31 | 54 | 1275.5167 | -204.84 | 11.7222 | 103 | 879 | 0
2012-12-08 | 3:32 | 54 | 1275.5333 | -204.49 | 11.7222 | 103 | 880 | 0
2012-12-08 | 3:33 | 54 | 1275.55 | -205.52 | 11.7222 | 103 | 875 | 0
2012-12-08 | 3:34 | 54 | 1275.5667 | -205.17 | 11.7222 | 103 | 872 | 0
2012-12-08 | 3:35 | 54 | 1275.5833 | -205.52 | 11.7222 | 101 | 877 | 0
2012-12-08 | 3:36 | 54 | 1275.6 | -205.52 | 11.7222 | 103 | 870 | 0
2012-12-08 | 3:37 | 54 | 1275.6167 | -205.17 | 11.7222 | 101 | 869 | 0
2012-12-08 | 3:38 | 54 | 1275.6333 | -204.84 | 11.7222 | 101 | 873 | 0
2012-12-08 | 3:39 | 54 | 1275.65 | -204.84 | 11.7222 | 101 | 875 | 0
2012-12-08 | 3:40 | 54 | 1275.6667 | -204.14 | 11.7222 | 101 | 873 | 0
2012-12-08 | 3:41 | 54 | 1275.6833 | -204.84 | 11.7222 | 101 | 872 | 0
2012-12-08 | 3:42 | 54 | 1275.7 | -204.49 | 11.7222 | 101 | 877 | 0
2012-12-08 | 3:43 | 54 | 1275.7167 | -204.49 | 11.7222 | 98 | 876 | 0
2012-12-08 | 3:44 | 54 | 1275.7333 | -204.49 | 11.7222 | 98 | 875 | 0
2012-12-08 | 3:45 | 54 | 1275.75 | -205.17 | 11.7222 | 98 | 883 | 0
2012-12-08 | 3:46 | 54 | 1275.7667 | -204.84 | 11.7222 | 98 | 876 | 0
2012-12-08 | 3:47 | 54 | 1275.7833 | -204.84 | 11.7222 | 98 | 878 | 0
2012-12-08 | 3:48 | 54 | 1275.8 | -204.49 | 11.7222 | 98 | 871 | 0
2012-12-08 | 3:49 | 54 | 1275.8167 | -204.84 | 11.7222 | 98 | 872 | 0
2012-12-08 | 3:50 | 54 | 1275.8333 | -204.84 | 11.7222 | 96 | 873 | 0
2012-12-08 | 3:51 | 54 | 1275.85 | -204.84 | 11.7222 | 98 | 869 | 0
2012-12-08 | 3:52 | 54 | 1275.8667 | -204.49 | 11.7222 | 98 | 872 | 0
2012-12-08 | 3:53 | 54 | 1275.8833 | -204.84 | 11.7222 | 96 | 871 | 0
2012-12-08 | 3:54 | 54 | 1275.9 | -204.14 | 11.7222 | 96 | 874 | 0
2012-12-08 | 3:55 | 54 | 1275.9167 | -204.49 | 11.7222 | 96 | 870 | 0
2012-12-08 | 3:56 | 54 | 1275.9333 | -204.84 | 11.7222 | 96 | 869 | 0
2012-12-08 | 3:57 | 54 | 1275.95 | -204.49 | 11.7222 | 96 | 873 | 0
2012-12-08 | 3:58 | 54 | 1275.9667 | -204.49 | 11.7222 | 96 | 871 | 0
2012-12-08 | 3:59 | 54 | 1275.9833 | -204.49 | 11.7222 | 96 | 869 | 0
2012-12-08 | 4:00 | 54 | 1276 | -204.14 | 11.7222 | 96 | 869 | 0
2012-12-08 | 4:01 | 54 | 1276.0167 | -204.14 | 11.7222 | 93 | 888 | 0
2012-12-08 | 4:02 | 54 | 1276.0333 | -204.49 | 11.7222 | 96 | 873 | 0
2012-12-08 | 4:03 | 54 | 1276.05 | -204.84 | 11.7222 | 93 | 876 | 0
2012-12-08 | 4:04 | 54 | 1276.0667 | -204.84 | 11.7222 | 93 | 871 | 0
2012-12-08 | 4:05 | 54 | 1276.0833 | -204.49 | 11.7222 | 93 | 873 | 0
2012-12-08 | 4:06 | 54 | 1276.1 | -205.17 | 11.7222 | 93 | 869 | 0
2012-12-08 | 4:07 | 54 | 1276.1167 | -204.49 | 11.7222 | 91 | 877 | 0
2012-12-08 | 4:08 | 54 | 1276.1333 | -204.49 | 11.7222 | 93 | 874 | 0
2012-12-08 | 4:09 | 54 | 1276.15 | -204.84 | 11.7222 | 91 | 873 | 0
2012-12-08 | 4:10 | 54 | 1276.1667 | -204.49 | 11.7222 | 91 | 869 | 0
2012-12-08 | 4:11 | 54 | 1276.1833 | -204.14 | 11.7222 | 91 | 872 | 0
2012-12-08 | 4:12 | 54 | 1276.2 | -204.14 | 11.7222 | 91 | 872 | 0
2012-12-08 | 4:13 | 54 | 1276.2167 | -205.17 | 11.7222 | 91 | 864 | 0
2012-12-08 | 4:14 | 54 | 1276.2333 | -204.84 | 11.7222 | 91 | 868 | 0
2012-12-08 | 4:15 | 54 | 1276.25 | -205.17 | 11.7222 | 91 | 870 | 0
2012-12-08 | 4:16 | 54 | 1276.2667 | -204.49 | 11.7222 | 88 | 874 | 0
2012-12-08 | 4:17 | 54 | 1276.2833 | -204.84 | 11.7222 | 88 | 874 | 0
2012-12-08 | 4:18 | 54 | 1276.3 | -205.52 | 11.7222 | 88 | 877 | 0
2012-12-08 | 4:19 | 54 | 1276.3167 | -204.84 | 11.7222 | 88 | 872 | 0
2012-12-08 | 4:20 | 54 | 1276.3333 | -205.17 | 11.7222 | 88 | 876 | 0
2012-12-08 | 4:21 | 54 | 1276.35 | -205.52 | 11.7222 | 88 | 872 | 0
2012-12-08 | 4:22 | 54 | 1276.3667 | -205.87 | 11.7222 | 91 | 871 | 0
2012-12-08 | 4:23 | 54 | 1276.3833 | -205.52 | 11.7222 | 88 | 872 | 0
2012-12-08 | 4:24 | 54 | 1276.4 | -205.17 | 11.7222 | 88 | 870 | 0
2012-12-08 | 4:25 | 54 | 1276.4167 | -205.17 | 11.7222 | 88 | 873 | 0
2012-12-08 | 4:26 | 54 | 1276.4333 | -205.52 | 11.7222 | 88 | 869 | 0
2012-12-08 | 4:27 | 54 | 1276.45 | -205.17 | 11.7222 | 86 | 870 | 0
2012-12-08 | 4:28 | 54 | 1276.4667 | -205.87 | 11.7222 | 86 | 868 | 0
2012-12-08 | 4:29 | 54 | 1276.4833 | -205.52 | 11.7222 | 86 | 871 | 0
2012-12-08 | 4:30 | 54 | 1276.5 | -205.17 | 11.7222 | 86 | 860 | 0
2012-12-08 | 4:31 | 54 | 1276.5167 | -205.17 | 11.7222 | 86 | 864 | 0
2012-12-08 | 4:32 | 54 | 1276.5333 | -205.17 | 11.7222 | 86 | 870 | 0
2012-12-08 | 4:33 | 54 | 1276.55 | -205.17 | 11.7222 | 86 | 869 | 0
2012-12-08 | 4:34 | 54 | 1276.5667 | -204.84 | 11.7222 | 86 | 870 | 0
2012-12-08 | 4:35 | 54 | 1276.5833 | -205.17 | 11.7222 | 86 | 867 | 0
2012-12-08 | 4:36 | 54 | 1276.6 | -205.17 | 11.7222 | 83 | 828 | 0
2012-12-08 | 4:37 | 54 | 1276.6167 | -204.84 | 11.7222 | 83 | 680 | 0
2012-12-08 | 4:38 | 54 | 1276.6333 | -204.84 | 11.7222 | 83 | 772 | 0
2012-12-08 | 4:39 | 54 | 1276.65 | -204.84 | 11.7222 | 83 | 776 | 0
2012-12-08 | 4:40 | 54 | 1276.6667 | -204.49 | 11.7222 | 83 | 775 | 0
2012-12-08 | 4:41 | 54 | 1276.6833 | -204.84 | 11.7222 | 83 | 874 | 0
2012-12-08 | 4:42 | 54 | 1276.7 | -204.49 | 11.7222 | 80 | 878 | 0
2012-12-08 | 4:43 | 54 | 1276.7167 | -205.17 | 11.7222 | 80 | 874 | 0
2012-12-08 | 4:44 | 54 | 1276.7333 | -204.84 | 11.7222 | 83 | 874 | 0
2012-12-08 | 4:45 | 54 | 1276.75 | -204.84 | 11.7222 | 80 | 878 | 0
2012-12-08 | 4:46 | 54 | 1276.7667 | -204.14 | 11.7222 | 80 | 874 | 0
2012-12-08 | 4:47 | 54 | 1276.7833 | -204.84 | 11.7222 | 80 | 877 | 0
2012-12-08 | 4:48 | 54 | 1276.8 | -204.84 | 11.7222 | 80 | 871 | 0
2012-12-08 | 4:49 | 54 | 1276.8167 | -204.49 | 11.7222 | 80 | 837 | 0
2012-12-08 | 4:50 | 54 | 1276.8333 | -204.14 | 11.7222 | 80 | 829 | 0
2012-12-08 | 4:51 | 54 | 1276.85 | -204.14 | 11.7222 | 80 | 785 | 0
2012-12-08 | 4:52 | 54 | 1276.8667 | -204.14 | 11.7222 | 80 | 732 | 0
2012-12-08 | 4:53 | 54 | 1276.8833 | -204.49 | 11.7222 | 78 | 690 | 0
2012-12-08 | 4:54 | 54 | 1276.9 | -204.84 | 11.7222 | 80 | 646 | 0
2012-12-08 | 4:55 | 54 | 1276.9167 | -204.49 | 11.7222 | 78 | 625 | 0
2012-12-08 | 4:56 | 54 | 1276.9333 | -204.49 | 11.7222 | 78 | 627 | 0
2012-12-08 | 4:57 | 54 | 1276.95 | -204.84 | 11.7222 | 78 | 625 | 0
2012-12-08 | 4:58 | 54 | 1276.9667 | -205.17 | 11.7222 | 78 | 461 | 0
2012-12-08 | 4:59 | 54 | 1276.9833 | -205.17 | 11.7222 | 78 | 463 | 0
2012-12-08 | 5:00 | 54 | 1277 | -205.17 | 11.7222 | 78 | 192 | 0
2012-12-08 | 5:01 | 54 | 1277.0167 | -205.17 | 11.7222 | 75 | 194 | 0
2012-12-08 | 5:02 | 54 | 1277.0333 | -205.17 | 11.7222 | 78 | 196 | 0
2012-12-08 | 5:03 | 54 | 1277.05 | -205.17 | 11.7222 | 75 | 225 | 0
2012-12-08 | 5:04 | 54 | 1277.0667 | -205.17 | 11.7222 | 75 | 227 | 0
2012-12-08 | 5:05 | 54 | 1277.0833 | -205.17 | 11.7222 | 75 | 228 | 0
2012-12-08 | 5:06 | 54 | 1277.1 | -204.84 | 11.7222 | 75 | 233 | 0
2012-12-08 | 5:07 | 54 | 1277.1167 | -204.84 | 11.7222 | 75 | 236 | 0
2012-12-08 | 5:08 | 54 | 1277.1333 | -204.84 | 11.7222 | 75 | 649 | 0
2012-12-08 | 5:09 | 54 | 1277.15 | -204.49 | 11.7222 | 75 | 349 | 0
2012-12-08 | 5:10 | 54 | 1277.1667 | -204.84 | 11.7222 | 75 | 352 | 0
2012-12-08 | 5:11 | 54 | 1277.1833 | -204.84 | 11.7222 | 75 | 477 | 0
2012-12-08 | 5:12 | 54 | 1277.2 | -204.84 | 11.7222 | 73 | 472 | 0
2012-12-08 | 5:13 | 54 | 1277.2167 | -204.49 | 11.7222 | 75 | 468 | 0
2012-12-08 | 5:14 | 54 | 1277.2333 | -204.14 | 11.7222 | 73 | 468 | 0
2012-12-08 | 5:15 | 54 | 1277.25 | -204.49 | 11.7222 | 73 | 227 | 0
2012-12-08 | 5:16 | 54 | 1277.2667 | -205.17 | 11.7222 | 73 | 226 | 0
2012-12-08 | 5:17 | 54 | 1277.2833 | -204.49 | 11.7222 | 73 | 158 | 0
2012-12-08 | 5:18 | 54 | 1277.3 | -204.49 | 11.7222 | 73 | 0 | 0
2012-12-08 | 5:19 | 54 | 1277.3167 | -204.84 | 11.7222 | 73 | 0 | 0
2012-12-08 | 5:20 | 54 | 1277.3333 | -204.84 | 11.7222 | 73 | 1 | 0
2012-12-08 | 5:21 | 54 | 1277.35 | -205.17 | 11.7222 | 73 | 0 | 0
2012-12-08 | 5:22 | 54 | 1277.3667 | -204.84 | 11.7222 | 70 | 0 | 0
2012-12-08 | 5:23 | 54 | 1277.3833 | -205.17 | 11.7222 | 70 | 0 | 0
2012-12-08 | 5:24 | 54 | 1277.4 | -205.52 | 11.7222 | 70 | 0 | 0
2012-12-08 | 5:25 | 54 | 1277.4167 | -204.84 | 11.7222 | 70 | 1 | 0
2012-12-08 | 5:26 | 54 | 1277.4333 | -205.52 | 11.7222 | 70 | 0 | 0
2012-12-08 | 5:27 | 54 | 1277.45 | -205.17 | 11.7222 | 70 | 0 | 0
2012-12-08 | 5:28 | 54 | 1277.4667 | -205.17 | 11.7222 | 70 | 0 | 0
2012-12-08 | 5:29 | 54 | 1277.4833 | -205.17 | 11.7222 | 70 | 0 | 0
2012-12-08 | 5:30 | 54 | 1277.5 | -204.84 | 11.7222 | 70 | 0 | 0
2012-12-08 | 5:31 | 54 | 1277.5167 | -205.17 | 11.7222 | 68 | 0 | 0
2012-12-08 | 5:32 | 54 | 1277.5333 | -204.84 | 11.7222 | 68 | 0 | 0
2012-12-08 | 5:33 | 54 | 1277.55 | -204.84 | 11.7222 | 68 | 0 | 0
2012-12-08 | 5:34 | 54 | 1277.5667 | -204.49 | 11.7222 | 70 | 0 | 0
2012-12-08 | 5:35 | 54 | 1277.5833 | -204.84 | 11.7222 | 68 | 0 | 0
2012-12-08 | 5:36 | 54 | 1277.6 | -204.49 | 11.7222 | 68 | 0 | 0
2012-12-08 | 5:37 | 54 | 1277.6167 | -205.17 | 11.7222 | 68 | 0 | 0
2012-12-08 | 5:38 | 54 | 1277.6333 | -204.84 | 11.7222 | 68 | 0 | 0
2012-12-08 | 5:39 | 54 | 1277.65 | -204.84 | 11.7222 | 68 | 0 | 0
2012-12-08 | 5:40 | 54 | 1277.6667 | -205.17 | 11.7222 | 68 | 0 | 0
2012-12-08 | 5:41 | 54 | 1277.6833 | -204.49 | 11.7222 | 65 | 0 | 0
2012-12-08 | 5:42 | 54 | 1277.7 | -204.14 | 11.7222 | 68 | 0 | 0
2012-12-08 | 5:43 | 54 | 1277.7167 | -205.17 | 11.7222 | 68 | 0 | 0
2012-12-08 | 5:44 | 54 | 1277.7333 | -206.22 | 11.7222 | 65 | 0 | 0
2012-12-08 | 5:45 | 54 | 1277.75 | -205.17 | 11.7222 | 65 | 0 | 0
2012-12-08 | 5:46 | 54 | 1277.7667 | -204.49 | 11.7222 | 65 | 0 | 0
2012-12-08 | 5:47 | 54 | 1277.7833 | -204.49 | 11.7222 | 65 | 0 | 0
2012-12-08 | 5:48 | 54 | 1277.8 | -204.84 | 11.7222 | 65 | 0 | 0
2012-12-08 | 5:49 | 54 | 1277.8167 | -204.84 | 11.7222 | 65 | 0 | 0
2012-12-08 | 5:50 | 54 | 1277.8333 | -203.44 | 11.7222 | 63 | 0 | 0
2012-12-08 | 5:51 | 54 | 1277.85 | -203.79 | 11.7222 | 65 | 0 | 0
2012-12-08 | 5:52 | 54 | 1277.8667 | -204.49 | 11.7222 | 65 | 0 | 0
2012-12-08 | 5:53 | 54 | 1277.8833 | -204.84 | 11.7222 | 63 | 0 | 0
2012-12-08 | 5:54 | 54 | 1277.9 | -204.49 | 11.7222 | 65 | 0 | 0
2012-12-08 | 5:55 | 54 | 1277.9167 | -204.14 | 11.7222 | 65 | 0 | 0
2012-12-08 | 5:56 | 54 | 1277.9333 | -204.14 | 11.7222 | 63 | 0 | 0
2012-12-08 | 5:57 | 54 | 1277.95 | -204.49 | 11.7222 | 65 | 0 | 0
2012-12-08 | 5:58 | 54 | 1277.9667 | -204.49 | 11.7222 | 63 | 0 | 0
2012-12-08 | 5:59 | 54 | 1277.9833 | -204.49 | 11.7222 | 63 | 0 | 0
2012-12-08 | 6:00 | 54 | 1278 | -205.52 | 11.7222 | 63 | 0 | 0
2012-12-08 | 6:01 | 54 | 1278.0167 | -204.84 | 11.7222 | 60 | 0 | 0
2012-12-08 | 6:02 | 54 | 1278.0333 | -204.84 | 11.7222 | 63 | 0 | 0
2012-12-08 | 6:03 | 54 | 1278.05 | -204.84 | 11.7222 | 63 | 0 | 0
2012-12-08 | 6:04 | 54 | 1278.0667 | -204.84 | 11.7222 | 60 | 0 | 0
2012-12-08 | 6:05 | 54 | 1278.0833 | -204.84 | 11.7222 | 63 | 0 | 0
2012-12-08 | 6:06 | 54 | 1278.1 | -204.49 | 11.7222 | 60 | 0 | 0
2012-12-08 | 6:07 | 54 | 1278.1167 | -204.84 | 11.7222 | 60 | 0 | 0
2012-12-08 | 6:08 | 54 | 1278.1333 | -205.17 | 11.7222 | 60 | 0 | 0
2012-12-08 | 6:09 | 54 | 1278.15 | -204.84 | 11.7222 | 60 | 0 | 0
2012-12-08 | 6:10 | 54 | 1278.1667 | -205.52 | 11.7222 | 60 | 0 | 0
2012-12-08 | 6:11 | 54 | 1278.1833 | -204.14 | 11.7222 | 58 | 0 | 0
2012-12-08 | 6:12 | 54 | 1278.2 | -205.17 | 11.7222 | 60 | 0 | 0
2012-12-08 | 6:13 | 54 | 1278.2167 | -204.49 | 11.7222 | 60 | 0 | 0
2012-12-08 | 6:14 | 54 | 1278.2333 | -203.79 | 11.7222 | 60 | 0 | 0
2012-12-08 | 6:15 | 54 | 1278.25 | -205.17 | 11.7222 | 60 | 0 | 0
2012-12-08 | 6:16 | 54 | 1278.2667 | -204.49 | 11.7222 | 60 | 0 | 0
2012-12-08 | 6:17 | 54 | 1278.2833 | -204.49 | 11.7222 | 58 | 0 | 0
2012-12-08 | 6:18 | 54 | 1278.3 | -205.17 | 11.7222 | 58 | 0 | 0
2012-12-08 | 6:19 | 54 | 1278.3167 | -205.17 | 11.7222 | 58 | 0 | 0
2012-12-08 | 6:20 | 54 | 1278.3333 | -205.17 | 11.7222 | 58 | 0 | 0
2012-12-08 | 6:21 | 54 | 1278.35 | -204.84 | 11.7222 | 58 | 0 | 0
2012-12-08 | 6:22 | 54 | 1278.3667 | -204.84 | 11.7222 | 58 | 0 | 0
2012-12-08 | 6:23 | 54 | 1278.3833 | -204.14 | 11.7222 | 58 | 0 | 0
2012-12-08 | 6:24 | 54 | 1278.4 | -205.17 | 11.7222 | 58 | 0 | 0
2012-12-08 | 6:25 | 54 | 1278.4167 | -205.52 | 11.7222 | 58 | 0 | 0
2012-12-08 | 6:26 | 54 | 1278.4333 | -205.52 | 11.7222 | 55 | 0 | 0
2012-12-08 | 6:27 | 54 | 1278.45 | -205.17 | 11.7222 | 58 | 0 | 0
2012-12-08 | 6:28 | 54 | 1278.4667 | -205.87 | 11.7222 | 55 | 0 | 0
2012-12-08 | 6:29 | 54 | 1278.4833 | -205.87 | 11.7222 | 55 | 0 | 0
2012-12-08 | 6:30 | 54 | 1278.5 | -204.49 | 11.7222 | 55 | 0 | 0
2012-12-08 | 6:31 | 54 | 1278.5167 | -204.84 | 11.7222 | 55 | 0 | 0
2012-12-08 | 6:32 | 54 | 1278.5333 | -204.84 | 11.7222 | 55 | 0 | 0
2012-12-08 | 6:33 | 54 | 1278.55 | -205.17 | 11.7222 | 55 | 0 | 0
2012-12-08 | 6:34 | 54 | 1278.5667 | -204.84 | 11.7222 | 55 | 0 | 0
2012-12-08 | 6:35 | 54 | 1278.5833 | -205.17 | 11.7222 | 55 | 1 | 0
2012-12-08 | 6:36 | 54 | 1278.6 | -204.49 | 11.7222 | 52 | 0 | 0
2012-12-08 | 6:37 | 54 | 1278.6167 | -205.17 | 11.7222 | 55 | 0 | 0
2012-12-08 | 6:38 | 54 | 1278.6333 | -205.17 | 11.7222 | 55 | 0 | 0
2012-12-08 | 6:39 | 54 | 1278.65 | -204.84 | 11.7222 | 55 | 0 | 0
2012-12-08 | 6:40 | 54 | 1278.6667 | -204.49 | 11.7222 | 52 | 0 | 0
2012-12-08 | 6:41 | 54 | 1278.6833 | -205.17 | 11.7222 | 52 | 0 | 0
2012-12-08 | 6:42 | 54 | 1278.7 | -205.52 | 11.7222 | 52 | 0 | 0
2012-12-08 | 6:43 | 54 | 1278.7167 | -205.52 | 11.7222 | 55 | 0 | 0
2012-12-08 | 6:44 | 54 | 1278.7333 | -205.87 | 11.7222 | 52 | 0 | 0
2012-12-08 | 6:45 | 54 | 1278.75 | -204.84 | 11.7222 | 52 | 0 | 0
2012-12-08 | 6:46 | 54 | 1278.7667 | -204.49 | 11.7222 | 52 | 0 | 0
2012-12-08 | 6:47 | 54 | 1278.7833 | -204.84 | 11.7222 | 52 | 0 | 0
2012-12-08 | 6:48 | 54 | 1278.8 | -204.84 | 11.7222 | 52 | 0 | 0
2012-12-08 | 6:49 | 54 | 1278.8167 | -204.14 | 11.7222 | 50 | 0 | 0
2012-12-08 | 6:50 | 54 | 1278.8333 | -204.84 | 11.7222 | 52 | 0 | 0
2012-12-08 | 6:51 | 54 | 1278.85 | -204.49 | 11.7222 | 52 | 0 | 0
2012-12-08 | 6:52 | 54 | 1278.8667 | -204.49 | 11.7222 | 52 | 0 | 0
2012-12-08 | 6:53 | 54 | 1278.8833 | -204.14 | 11.7222 | 52 | 0 | 0
2012-12-08 | 6:54 | 54 | 1278.9 | -205.17 | 11.7222 | 50 | 0 | 0
2012-12-08 | 6:55 | 54 | 1278.9167 | -204.14 | 11.7222 | 52 | 0 | 0
2012-12-08 | 6:56 | 54 | 1278.9333 | -204.14 | 11.7222 | 52 | 0 | 0
2012-12-08 | 6:57 | 54 | 1278.95 | -204.49 | 11.7222 | 52 | 0 | 0
2012-12-08 | 6:58 | 54 | 1278.9667 | -204.49 | 11.7222 | 50 | 0 | 0
2012-12-08 | 6:59 | 54 | 1278.9833 | -204.14 | 11.7222 | 50 | 0 | 0
2012-12-08 | 7:00 | 54 | 1279 | -204.14 | 11.7222 | 50 | 0 | 0
2012-12-08 | 7:01 | 54 | 1279.0167 | -204.49 | 11.7222 | 50 | 0 | 0
2012-12-08 | 7:02 | 54 | 1279.0333 | -203.79 | 11.7222 | 50 | 0 | 0
2012-12-08 | 7:03 | 54 | 1279.05 | -203.79 | 11.7222 | 50 | 0 | 0
2012-12-08 | 7:04 | 54 | 1279.0667 | -203.79 | 11.7222 | 50 | 0 | 0
2012-12-08 | 7:05 | 54 | 1279.0833 | -204.14 | 11.7222 | 50 | 0 | 0
2012-12-08 | 7:06 | 54 | 1279.1 | -204.14 | 11.7222 | 50 | 0 | 0
2012-12-08 | 7:07 | 54 | 1279.1167 | -203.44 | 11.7222 | 47 | 0 | 0
2012-12-08 | 7:08 | 54 | 1279.1333 | -204.14 | 11.7222 | 50 | 0 | 0
2012-12-08 | 7:09 | 54 | 1279.15 | -204.14 | 11.7222 | 47 | 0 | 0
2012-12-08 | 7:10 | 54 | 1279.1667 | -204.14 | 11.7222 | 47 | 0 | 0
2012-12-08 | 7:11 | 54 | 1279.1833 | -203.79 | 11.7222 | 47 | 0 | 0
2012-12-08 | 7:12 | 54 | 1279.2 | -204.14 | 11.7222 | 47 | 0 | 0
2012-12-08 | 7:13 | 54 | 1279.2167 | -204.14 | 11.7222 | 50 | 0 | 0
2012-12-08 | 7:14 | 54 | 1279.2333 | -203.79 | 11.7222 | 47 | 0 | 0
2012-12-08 | 7:15 | 54 | 1279.25 | -203.79 | 11.7222 | 47 | 0 | 0
2012-12-08 | 7:16 | 54 | 1279.2667 | -204.14 | 11.7222 | 47 | 0 | 0
2012-12-08 | 7:17 | 54 | 1279.2833 | -204.49 | 11.7222 | 47 | 0 | 0
2012-12-08 | 7:18 | 54 | 1279.3 | -204.14 | 11.7222 | 47 | 0 | 0
2012-12-08 | 7:19 | 54 | 1279.3167 | -204.14 | 11.7222 | 47 | 0 | 0
2012-12-08 | 7:20 | 54 | 1279.3333 | -203.79 | 11.7222 | 47 | 0 | 0
2012-12-08 | 7:21 | 54 | 1279.35 | -203.79 | 11.7222 | 47 | 0 | 0
2012-12-08 | 7:22 | 54 | 1279.3667 | -203.79 | 11.7222 | 47 | 0 | 0
2012-12-08 | 7:23 | 54 | 1279.3833 | -204.49 | 11.7222 | 47 | 0 | 0
2012-12-08 | 7:24 | 54 | 1279.4 | -204.49 | 11.7222 | 47 | 0 | 0
2012-12-08 | 7:25 | 54 | 1279.4167 | -204.14 | 11.7222 | 45 | 0 | 0
2012-12-08 | 7:26 | 54 | 1279.4333 | -204.14 | 11.7222 | 47 | 0 | 0
2012-12-08 | 7:27 | 54 | 1279.45 | -203.79 | 11.7222 | 45 | 0 | 0
2012-12-08 | 7:28 | 54 | 1279.4667 | -204.14 | 11.7222 | 45 | 0 | 0
2012-12-08 | 7:29 | 54 | 1279.4833 | -203.44 | 11.7222 | 45 | 0 | 0
2012-12-08 | 7:30 | 54 | 1279.5 | -203.44 | 11.7222 | 42 | 0 | 0
2012-12-08 | 7:31 | 54 | 1279.5167 | -203.79 | 11.7222 | 45 | 0 | 0
2012-12-08 | 7:32 | 54 | 1279.5333 | -204.14 | 11.7222 | 45 | 0 | 0
2012-12-08 | 7:33 | 54 | 1279.55 | -203.44 | 11.7222 | 45 | 0 | 0
2012-12-08 | 7:34 | 54 | 1279.5667 | -203.79 | 11.7222 | 42 | 0 | 0
2012-12-08 | 7:35 | 54 | 1279.5833 | -203.79 | 11.7222 | 42 | 0 | 0
2012-12-08 | 7:36 | 54 | 1279.6 | -204.49 | 11.7222 | 42 | 0 | 0
2012-12-08 | 7:37 | 54 | 1279.6167 | -204.14 | 11.7222 | 42 | 0 | 0
2012-12-08 | 7:38 | 54 | 1279.6333 | -203.79 | 11.7222 | 42 | 0 | 0
2012-12-08 | 7:39 | 54 | 1279.65 | -204.49 | 11.7222 | 45 | 0 | 0
2012-12-08 | 7:40 | 54 | 1279.6667 | -204.49 | 11.7222 | 42 | 0 | 0
2012-12-08 | 7:41 | 54 | 1279.6833 | -204.14 | 11.7222 | 42 | 0 | 0
2012-12-08 | 7:42 | 54 | 1279.7 | -204.84 | 11.7222 | 42 | 0 | 0
2012-12-08 | 7:43 | 54 | 1279.7167 | -204.14 | 11.7222 | 42 | 0 | 0
2012-12-08 | 7:44 | 54 | 1279.7333 | -204.84 | 11.7222 | 42 | 0 | 0
2012-12-08 | 7:45 | 54 | 1279.75 | -204.49 | 11.7222 | 42 | 0 | 0
2012-12-08 | 7:46 | 54 | 1279.7667 | -204.49 | 11.7222 | 42 | 0 | 0
2012-12-08 | 7:47 | 54 | 1279.7833 | -204.14 | 11.7222 | 42 | 0 | 0
2012-12-08 | 7:48 | 54 | 1279.8 | -204.14 | 11.7222 | 42 | 0 | 0
2012-12-08 | 7:49 | 54 | 1279.8167 | -204.14 | 11.7222 | 42 | 0 | 0
2012-12-08 | 7:50 | 54 | 1279.8333 | -204.14 | 11.7222 | 42 | 0 | 0
2012-12-08 | 7:51 | 54 | 1279.85 | -203.79 | 11.7222 | 42 | 0 | 0
2012-12-08 | 7:52 | 54 | 1279.8667 | -204.49 | 11.7222 | 42 | 0 | 0
2012-12-08 | 7:53 | 54 | 1279.8833 | -204.49 | 11.7222 | 40 | 0 | 0
2012-12-08 | 7:54 | 54 | 1279.9 | -203.79 | 11.7222 | 42 | 0 | 0
2012-12-08 | 7:55 | 54 | 1279.9167 | -203.79 | 11.7222 | 42 | 0 | 0
2012-12-08 | 7:56 | 54 | 1279.9333 | -203.44 | 11.7222 | 40 | 0 | 0
2012-12-08 | 7:57 | 54 | 1279.95 | -203.79 | 11.7222 | 40 | 0 | 0
2012-12-08 | 7:58 | 54 | 1279.9667 | -204.14 | 11.7222 | 40 | 0 | 0
2012-12-08 | 7:59 | 54 | 1279.9833 | -204.14 | 11.7222 | 40 | 0 | 0
2012-12-08 | 8:00 | 54 | 1280 | -203.79 | 11.7222 | 40 | 0 | 0
2012-12-08 | 8:01 | 54 | 1280.0167 | -204.14 | 11.7222 | 40 | 0 | 0
2012-12-08 | 8:02 | 54 | 1280.0333 | -204.14 | 11.7222 | 40 | 0 | 0
2012-12-08 | 8:03 | 54 | 1280.05 | -204.14 | 11.7222 | 40 | 0 | 0
2012-12-08 | 8:04 | 54 | 1280.0667 | -203.44 | 11.7222 | 40 | 1 | 0
2012-12-08 | 8:05 | 54 | 1280.0833 | -203.79 | 11.7222 | 37 | 0 | 0
2012-12-08 | 8:06 | 54 | 1280.1 | -203.79 | 11.7222 | 40 | 0 | 0
2012-12-08 | 8:07 | 54 | 1280.1167 | -203.79 | 11.7222 | 37 | 0 | 0
2012-12-08 | 8:08 | 54 | 1280.1333 | -203.44 | 11.7222 | 37 | 0 | 0
2012-12-08 | 8:09 | 54 | 1280.15 | -204.14 | 11.7222 | 40 | 0 | 0
2012-12-08 | 8:10 | 54 | 1280.1667 | -204.14 | 11.7222 | 40 | 0 | 0
2012-12-08 | 8:11 | 54 | 1280.1833 | -204.14 | 11.7222 | 37 | 0 | 0
2012-12-08 | 8:12 | 54 | 1280.2 | -204.14 | 11.7222 | 37 | 0 | 0
2012-12-08 | 8:13 | 54 | 1280.2167 | -204.14 | 11.7222 | 37 | 0 | 0
2012-12-08 | 8:14 | 54 | 1280.2333 | -204.14 | 11.7222 | 37 | 0 | 0
2012-12-08 | 8:15 | 54 | 1280.25 | -204.14 | 11.7222 | 37 | 0 | 0
2012-12-08 | 8:16 | 54 | 1280.2667 | -203.79 | 11.7222 | 37 | 0 | 0
2012-12-08 | 8:17 | 54 | 1280.2833 | -203.79 | 11.7222 | 37 | 0 | 0
2012-12-08 | 8:18 | 54 | 1280.3 | -204.14 | 11.7222 | 37 | 0 | 0
2012-12-08 | 8:19 | 54 | 1280.3167 | -203.79 | 11.7222 | 35 | 0 | 0
2012-12-08 | 8:20 | 54 | 1280.3333 | -204.14 | 11.7222 | 37 | 0 | 0
2012-12-08 | 8:21 | 54 | 1280.35 | -203.44 | 11.7222 | 37 | 0 | 0
2012-12-08 | 8:22 | 54 | 1280.3667 | -203.44 | 11.7222 | 37 | 0 | 0
2012-12-08 | 8:23 | 54 | 1280.3833 | -204.49 | 11.7222 | 37 | 0 | 0
2012-12-08 | 8:24 | 54 | 1280.4 | -204.14 | 11.7222 | 35 | 0 | 0
2012-12-08 | 8:25 | 54 | 1280.4167 | -204.14 | 11.7222 | 35 | 1 | 0
2012-12-08 | 8:26 | 54 | 1280.4333 | -204.14 | 11.7222 | 37 | 0 | 0
2012-12-08 | 8:27 | 54 | 1280.45 | -204.14 | 11.7222 | 35 | 0 | 0
2012-12-08 | 8:28 | 54 | 1280.4667 | -203.09 | 11.7222 | 35 | 0 | 0
2012-12-08 | 8:29 | 54 | 1280.4833 | -203.79 | 11.7222 | 37 | 0 | 0
2012-12-08 | 8:30 | 54 | 1280.5 | -203.79 | 11.7222 | 35 | 0 | 0
2012-12-08 | 8:31 | 54 | 1280.5167 | -203.79 | 11.7222 | 35 | 0 | 0
2012-12-08 | 8:32 | 54 | 1280.5333 | -204.49 | 11.7222 | 35 | 0 | 0
2012-12-08 | 8:33 | 54 | 1280.55 | -204.14 | 11.7222 | 35 | 0 | 0
2012-12-08 | 8:34 | 54 | 1280.5667 | -204.14 | 11.7222 | 35 | 0 | 0
2012-12-08 | 8:35 | 54 | 1280.5833 | -203.79 | 11.7222 | 35 | 0 | 0
2012-12-08 | 8:36 | 54 | 1280.6 | -203.44 | 11.7222 | 32 | 0 | 0
2012-12-08 | 8:37 | 54 | 1280.6167 | -203.79 | 11.7222 | 32 | 0 | 0
2012-12-08 | 8:38 | 54 | 1280.6333 | -203.44 | 11.7222 | 35 | 0 | 0
2012-12-08 | 8:39 | 54 | 1280.65 | -203.44 | 11.7222 | 35 | 0 | 0
2012-12-08 | 8:40 | 54 | 1280.6667 | -204.14 | 11.7222 | 32 | 0 | 0
2012-12-08 | 8:41 | 54 | 1280.6833 | -204.14 | 11.7222 | 32 | 0 | 0
2012-12-08 | 8:42 | 54 | 1280.7 | -203.44 | 11.7222 | 32 | 0 | 0
2012-12-08 | 8:43 | 54 | 1280.7167 | -203.79 | 11.7222 | 35 | 0 | 0
2012-12-08 | 8:44 | 54 | 1280.7333 | -203.79 | 11.7222 | 32 | 0 | 0
2012-12-08 | 8:45 | 54 | 1280.75 | -203.79 | 11.7222 | 32 | 0 | 0
2012-12-08 | 8:46 | 54 | 1280.7667 | -203.09 | 11.7222 | 32 | 0 | 0
2012-12-08 | 8:47 | 54 | 1280.7833 | -203.79 | 11.7222 | 32 | 0 | 0
2012-12-08 | 8:48 | 54 | 1280.8 | -203.44 | 11.7222 | 29 | 0 | 0
2012-12-08 | 8:49 | 54 | 1280.8167 | -202.74 | 11.7222 | 32 | 0 | 0
2012-12-08 | 8:50 | 54 | 1280.8333 | -203.09 | 11.7222 | 32 | 0 | 0
2012-12-08 | 8:51 | 54 | 1280.85 | -203.44 | 11.7222 | 29 | 0 | 0
2012-12-08 | 8:52 | 54 | 1280.8667 | -203.09 | 11.7222 | 32 | 0 | 0
2012-12-08 | 8:53 | 54 | 1280.8833 | -203.09 | 11.7222 | 32 | 0 | 0
2012-12-08 | 8:54 | 54 | 1280.9 | -202.74 | 11.7222 | 29 | 0 | 0
2012-12-08 | 8:55 | 54 | 1280.9167 | -202.74 | 11.7222 | 29 | 0 | 0
2012-12-08 | 8:56 | 54 | 1280.9333 | -202.39 | 11.7222 | 32 | 0 | 0
2012-12-08 | 8:57 | 54 | 1280.95 | -202.74 | 11.7222 | 29 | 0 | 0
2012-12-08 | 8:58 | 54 | 1280.9667 | -202.74 | 11.7222 | 29 | 1 | 0
2012-12-08 | 8:59 | 54 | 1280.9833 | -203.44 | 11.7222 | 32 | 0 | 0
2012-12-08 | 9:00 | 54 | 1281 | -203.09 | 11.7222 | 29 | 0 | 0
2012-12-08 | 9:01 | 54 | 1281.0167 | -203.44 | 11.7222 | 29 | 0 | 0
2012-12-08 | 9:02 | 54 | 1281.0333 | -203.09 | 11.7222 | 29 | 0 | 0
2012-12-08 | 9:03 | 54 | 1281.05 | -202.74 | 11.7222 | 29 | 0 | 0
2012-12-08 | 9:04 | 54 | 1281.0667 | -203.79 | 11.7222 | 29 | 0 | 0
2012-12-08 | 9:05 | 54 | 1281.0833 | -203.79 | 11.7222 | 29 | 0 | 0
2012-12-08 | 9:06 | 54 | 1281.1 | -203.09 | 11.7222 | 29 | 0 | 0
2012-12-08 | 9:07 | 54 | 1281.1167 | -203.44 | 11.7222 | 29 | 0 | 0
2012-12-08 | 9:08 | 54 | 1281.1333 | -203.09 | 11.7222 | 27 | 0 | 0
2012-12-08 | 9:09 | 54 | 1281.15 | -202.74 | 11.7222 | 27 | 0 | 0
2012-12-08 | 9:10 | 54 | 1281.1667 | -203.09 | 11.7222 | 29 | 0 | 0
2012-12-08 | 9:11 | 54 | 1281.1833 | -203.09 | 11.7222 | 29 | 0 | 0
2012-12-08 | 9:12 | 54 | 1281.2 | -202.39 | 11.7222 | 29 | 0 | 0
2012-12-08 | 9:13 | 54 | 1281.2167 | -203.09 | 11.7222 | 27 | 0 | 0
2012-12-08 | 9:14 | 54 | 1281.2333 | -203.09 | 11.7222 | 29 | 0 | 0
2012-12-08 | 9:15 | 54 | 1281.25 | -203.44 | 11.7222 | 27 | 0 | 0
2012-12-08 | 9:16 | 54 | 1281.2667 | -203.44 | 11.7222 | 27 | 0 | 0
2012-12-08 | 9:17 | 54 | 1281.2833 | -202.74 | 11.7222 | 27 | 0 | 0
2012-12-08 | 9:18 | 54 | 1281.3 | -203.79 | 11.7222 | 27 | 0 | 0
2012-12-08 | 9:19 | 54 | 1281.3167 | -203.09 | 11.7222 | 27 | 0 | 0
2012-12-08 | 9:20 | 54 | 1281.3333 | -203.09 | 11.7222 | 27 | 0 | 0
2012-12-08 | 9:21 | 54 | 1281.35 | -203.44 | 11.7222 | 27 | 0 | 0
2012-12-08 | 9:22 | 54 | 1281.3667 | -202.39 | 11.7222 | 27 | 0 | 0
2012-12-08 | 9:23 | 54 | 1281.3833 | -203.44 | 11.7222 | 27 | 0 | 0
2012-12-08 | 9:24 | 54 | 1281.4 | -203.79 | 11.7222 | 24 | 0 | 0
2012-12-08 | 9:25 | 54 | 1281.4167 | -203.44 | 11.7222 | 27 | 0 | 0
2012-12-08 | 9:26 | 54 | 1281.4333 | -203.09 | 11.7222 | 24 | 0 | 0
2012-12-08 | 9:27 | 54 | 1281.45 | -203.09 | 11.7222 | 27 | 0 | 0
2012-12-08 | 9:28 | 54 | 1281.4667 | -203.09 | 11.7222 | 24 | 0 | 0
2012-12-08 | 9:29 | 54 | 1281.4833 | -203.44 | 11.7222 | 24 | 0 | 0
2012-12-08 | 9:30 | 54 | 1281.5 | -203.44 | 11.7222 | 24 | 0 | 0
2012-12-08 | 9:31 | 54 | 1281.5167 | -202.74 | 11.7222 | 24 | 0 | 0
2012-12-08 | 9:32 | 54 | 1281.5333 | -203.09 | 11.7222 | 24 | 0 | 0
2012-12-08 | 9:33 | 54 | 1281.55 | -203.44 | 11.7222 | 24 | 0 | 0
2012-12-08 | 9:34 | 54 | 1281.5667 | -204.14 | 11.7222 | 24 | 0 | 0
2012-12-08 | 9:35 | 54 | 1281.5833 | -204.14 | 11.7222 | 24 | 0 | 0
2012-12-08 | 9:36 | 54 | 1281.6 | -203.44 | 11.7222 | 24 | 0 | 0
2012-12-08 | 9:37 | 54 | 1281.6167 | -203.09 | 11.7222 | 24 | 0 | 0
2012-12-08 | 9:38 | 54 | 1281.6333 | -202.39 | 11.7222 | 24 | 0 | 0
2012-12-08 | 9:39 | 54 | 1281.65 | -203.44 | 11.7222 | 24 | 0 | 0
2012-12-08 | 9:40 | 54 | 1281.6667 | -203.09 | 11.7222 | 24 | 0 | 0
2012-12-08 | 9:41 | 54 | 1281.6833 | -203.79 | 11.7222 | 24 | 0 | 0
2012-12-08 | 9:42 | 54 | 1281.7 | -203.44 | 11.7222 | 27 | 0 | 0
2012-12-08 | 9:43 | 54 | 1281.7167 | -203.44 | 11.7222 | 24 | 0 | 0
2012-12-08 | 9:44 | 54 | 1281.7333 | -203.44 | 11.7222 | 22 | 0 | 0
2012-12-08 | 9:45 | 54 | 1281.75 | -203.44 | 11.7222 | 24 | 0 | 0
2012-12-08 | 9:46 | 54 | 1281.7667 | -203.09 | 11.7222 | 24 | 0 | 0
2012-12-08 | 9:47 | 54 | 1281.7833 | -203.44 | 11.7222 | 22 | 0 | 0
2012-12-08 | 9:48 | 54 | 1281.8 | -203.44 | 11.7222 | 22 | 0 | 0
2012-12-08 | 9:49 | 54 | 1281.8167 | -203.79 | 11.7222 | 22 | 0 | 0
2012-12-08 | 9:50 | 54 | 1281.8333 | -203.79 | 11.7222 | 22 | 0 | 0
2012-12-08 | 9:51 | 54 | 1281.85 | -203.44 | 11.7222 | 22 | 0 | 0
2012-12-08 | 9:52 | 54 | 1281.8667 | -204.14 | 11.7222 | 19 | 0 | 0
2012-12-08 | 9:53 | 54 | 1281.8833 | -203.44 | 11.7222 | 22 | 0 | 0
2012-12-08 | 9:54 | 54 | 1281.9 | -203.44 | 11.7222 | 22 | 0 | 0
2012-12-08 | 9:55 | 54 | 1281.9167 | -202.39 | 11.7222 | 22 | 0 | 0
2012-12-08 | 9:56 | 54 | 1281.9333 | -203.44 | 11.7222 | 22 | 0 | 0
2012-12-08 | 9:57 | 54 | 1281.95 | -202.74 | 11.7222 | 22 | 0 | 0
2012-12-08 | 9:58 | 54 | 1281.9667 | -202.39 | 11.7222 | 22 | 0 | 0
2012-12-08 | 9:59 | 54 | 1281.9833 | -202.74 | 11.7222 | 19 | 0 | 0
2012-12-08 | 10:00 | 54 | 1282 | -202.39 | 11.7222 | 19 | 0 | 0
2012-12-08 | 10:01 | 54 | 1282.0167 | -203.09 | 11.7222 | 19 | 0 | 0
2012-12-08 | 10:02 | 54 | 1282.0333 | -202.04 | 11.7222 | 22 | 0 | 0
2012-12-08 | 10:03 | 54 | 1282.05 | -201.68 | 11.7222 | 19 | 0 | 0
2012-12-08 | 10:04 | 54 | 1282.0667 | -202.39 | 11.7222 | 22 | 0 | 0
2012-12-08 | 10:05 | 54 | 1282.0833 | -203.44 | 11.7222 | 19 | 0 | 0
2012-12-08 | 10:06 | 54 | 1282.1 | -203.44 | 11.7222 | 19 | 0 | 0
2012-12-08 | 10:07 | 54 | 1282.1167 | -203.44 | 11.7222 | 19 | 0 | 0
2012-12-08 | 10:08 | 54 | 1282.1333 | -204.14 | 11.7222 | 19 | 0 | 0
2012-12-08 | 10:09 | 54 | 1282.15 | -203.44 | 11.7222 | 19 | 0 | 0
2012-12-08 | 10:10 | 54 | 1282.1667 | -203.44 | 11.7222 | 19 | 0 | 0
2012-12-08 | 10:11 | 54 | 1282.1833 | -203.09 | 11.7222 | 19 | 0 | 0
2012-12-08 | 10:12 | 54 | 1282.2 | -203.09 | 11.7222 | 19 | 0 | 0
2012-12-08 | 10:13 | 54 | 1282.2167 | -202.74 | 11.7222 | 19 | 0 | 0
2012-12-08 | 10:14 | 54 | 1282.2333 | -203.09 | 11.7222 | 19 | 0 | 0
2012-12-08 | 10:15 | 54 | 1282.25 | -203.79 | 11.7222 | 17 | 0 | 0
2012-12-08 | 10:16 | 54 | 1282.2667 | -203.44 | 11.7222 | 17 | 0 | 0
2012-12-08 | 10:17 | 54 | 1282.2833 | -203.44 | 11.7222 | 19 | 0 | 0
2012-12-08 | 10:18 | 54 | 1282.3 | -203.44 | 11.7222 | 19 | 0 | 0
2012-12-08 | 10:19 | 54 | 1282.3167 | -202.74 | 11.7222 | 17 | 0 | 0
2012-12-08 | 10:20 | 54 | 1282.3333 | -203.79 | 11.7222 | 17 | 0 | 0
2012-12-08 | 10:21 | 54 | 1282.35 | -203.44 | 11.7222 | 17 | 0 | 0
2012-12-08 | 10:22 | 54 | 1282.3667 | -203.09 | 11.7222 | 17 | 0 | 0
2012-12-08 | 10:23 | 54 | 1282.3833 | -203.44 | 11.7222 | 17 | 0 | 0
2012-12-08 | 10:24 | 54 | 1282.4 | -202.74 | 11.7222 | 17 | 0 | 0
2012-12-08 | 10:25 | 54 | 1282.4167 | -203.09 | 11.7222 | 17 | 0 | 0
2012-12-08 | 10:26 | 54 | 1282.4333 | -203.44 | 11.7222 | 17 | 0 | 0
2012-12-08 | 10:27 | 54 | 1282.45 | -203.44 | 11.7222 | 17 | 0 | 0
2012-12-08 | 10:28 | 54 | 1282.4667 | -202.74 | 11.7222 | 17 | 0 | 0
2012-12-08 | 10:29 | 54 | 1282.4833 | -202.39 | 11.7222 | 14 | 0 | 0
2012-12-08 | 10:30 | 54 | 1282.5 | -202.04 | 11.7222 | 19 | 0 | 0
2012-12-08 | 10:31 | 54 | 1282.5167 | -202.04 | 11.7222 | 17 | 0 | 0
2012-12-08 | 10:32 | 54 | 1282.5333 | -202.39 | 11.7222 | 17 | 0 | 0
2012-12-08 | 10:33 | 54 | 1282.55 | -201.35 | 11.7222 | 17 | 0 | 0
2012-12-08 | 10:34 | 54 | 1282.5667 | -202.39 | 11.7222 | 17 | 0 | 0
2012-12-08 | 10:35 | 54 | 1282.5833 | -202.74 | 11.7222 | 14 | 0 | 0
2012-12-08 | 10:36 | 54 | 1282.6 | -202.39 | 11.7222 | 17 | 0 | 0
2012-12-08 | 10:37 | 54 | 1282.6167 | -203.09 | 11.7222 | 14 | 0 | 0
2012-12-08 | 10:38 | 54 | 1282.6333 | -200.3 | 11.7222 | 14 | 0 | 0
2012-12-08 | 10:39 | 54 | 1282.65 | -203.09 | 11.7222 | 14 | 0 | 0
2012-12-08 | 10:40 | 54 | 1282.6667 | -203.09 | 11.7222 | 14 | 0 | 0
2012-12-08 | 10:41 | 54 | 1282.6833 | -202.74 | 11.7222 | 14 | 0 | 0
2012-12-08 | 10:42 | 54 | 1282.7 | -201.68 | 11.7222 | 14 | 0 | 0
2012-12-08 | 10:43 | 54 | 1282.7167 | -202.39 | 11.7222 | 14 | 0 | 0
2012-12-08 | 10:44 | 54 | 1282.7333 | -202.04 | 11.7222 | 12 | 0 | 0
2012-12-08 | 10:45 | 54 | 1282.75 | -202.74 | 11.7222 | 14 | 0 | 0
2012-12-08 | 10:46 | 54 | 1282.7667 | -202.39 | 11.7222 | 14 | 0 | 0
2012-12-08 | 10:47 | 54 | 1282.7833 | -203.79 | 11.7222 | 14 | 0 | 0
2012-12-08 | 10:48 | 54 | 1282.8 | -203.44 | 11.7222 | 14 | 0 | 0
2012-12-08 | 10:49 | 54 | 1282.8167 | -202.74 | 11.7222 | 14 | 0 | 0
2012-12-08 | 10:50 | 54 | 1282.8333 | -203.09 | 11.7222 | 14 | 0 | 0
2012-12-08 | 10:51 | 54 | 1282.85 | -202.74 | 11.7222 | 12 | 0 | 0
2012-12-08 | 10:52 | 54 | 1282.8667 | -202.39 | 11.7222 | 12 | 0 | 0
2012-12-08 | 10:53 | 54 | 1282.8833 | -203.09 | 11.7222 | 12 | 0 | 0
2012-12-08 | 10:54 | 54 | 1282.9 | -201 | 11.7222 | 12 | 0 | 0
2012-12-08 | 10:55 | 54 | 1282.9167 | -202.04 | 11.7222 | 12 | 0 | 0
2012-12-08 | 10:56 | 54 | 1282.9333 | -202.74 | 11.7222 | 12 | 0 | 0
2012-12-08 | 10:57 | 54 | 1282.95 | -202.39 | 11.7222 | 12 | 0 | 0
2012-12-08 | 10:58 | 54 | 1282.9667 | -202.74 | 11.7222 | 12 | 0 | 0
2012-12-08 | 10:59 | 54 | 1282.9833 | -203.09 | 11.7222 | 12 | 0 | 0
2012-12-08 | 11:00 | 54 | 1283 | -202.39 | 11.7222 | 12 | 0 | 0
2012-12-08 | 11:01 | 54 | 1283.0167 | -202.39 | 11.7222 | 9 | 0 | 0
2012-12-08 | 11:02 | 54 | 1283.0333 | -202.04 | 11.7222 | 12 | 0 | 0
2012-12-08 | 11:03 | 54 | 1283.05 | -202.04 | 11.7222 | 12 | 0 | 0
2012-12-08 | 11:04 | 54 | 1283.0667 | -201.35 | 11.7222 | 12 | 0 | 0
2012-12-08 | 11:05 | 54 | 1283.0833 | -201.68 | 11.7222 | 12 | 0 | 0
2012-12-08 | 11:06 | 54 | 1283.1 | -202.04 | 11.7222 | 12 | 0 | 0
2012-12-08 | 11:07 | 54 | 1283.1167 | -201.35 | 11.7222 | 9 | 0 | 0
2012-12-08 | 11:08 | 54 | 1283.1333 | -201.68 | 11.7222 | 9 | 0 | 0
2012-12-08 | 11:09 | 54 | 1283.15 | -201.68 | 11.7222 | 12 | 0 | 0
2012-12-08 | 11:10 | 54 | 1283.1667 | -201.35 | 11.7222 | 9 | 0 | 0
2012-12-08 | 11:11 | 54 | 1283.1833 | -200.3 | 11.7222 | 12 | 0 | 0
2012-12-08 | 11:12 | 54 | 1283.2 | -200.65 | 11.7222 | 9 | 0 | 0
2012-12-08 | 11:13 | 54 | 1283.2167 | -201.68 | 11.7222 | 9 | 0 | 0
2012-12-08 | 11:14 | 54 | 1283.2333 | -202.39 | 11.7222 | 9 | 0 | 0
2012-12-08 | 11:15 | 54 | 1283.25 | -201 | 11.7222 | 9 | 0 | 0
2012-12-08 | 11:16 | 54 | 1283.2667 | -201.68 | 11.7222 | 9 | 0 | 0
2012-12-08 | 11:17 | 54 | 1283.2833 | -201 | 11.7222 | 9 | 0 | 0
2012-12-08 | 11:18 | 54 | 1283.3 | -201.35 | 11.7222 | 9 | 0 | 0
2012-12-08 | 11:19 | 54 | 1283.3167 | -201.68 | 11.7222 | 9 | 0 | 0
2012-12-08 | 11:20 | 54 | 1283.3333 | -202.04 | 11.7222 | 7 | 0 | 0
2012-12-08 | 11:21 | 54 | 1283.35 | -201.68 | 11.7222 | 9 | 1 | 0
2012-12-08 | 11:22 | 54 | 1283.3667 | -201 | 11.7222 | 9 | 0 | 0
2012-12-08 | 11:23 | 54 | 1283.3833 | -201.68 | 11.7222 | 7 | 0 | 0
2012-12-08 | 11:24 | 54 | 1283.4 | -201.35 | 11.7222 | 7 | 0 | 0
2012-12-08 | 11:25 | 54 | 1283.4167 | -202.04 | 11.7222 | 7 | 0 | 0
2012-12-08 | 11:26 | 54 | 1283.4333 | -202.04 | 11.7222 | 7 | 0 | 0
2012-12-08 | 11:27 | 54 | 1283.45 | -200.3 | 11.7222 | 7 | 0 | 0
2012-12-08 | 11:28 | 54 | 1283.4667 | -201.35 | 11.7222 | 9 | 0 | 0
2012-12-08 | 11:29 | 54 | 1283.4833 | -201.35 | 11.7222 | 7 | 0 | 0
2012-12-08 | 11:30 | 54 | 1283.5 | -201.35 | 11.7222 | 9 | 0 | 0
2012-12-08 | 11:31 | 54 | 1283.5167 | -201 | 11.7222 | 7 | 0 | 0
2012-12-08 | 11:32 | 54 | 1283.5333 | -202.74 | 11.7222 | 7 | 0 | 0
2012-12-08 | 11:33 | 54 | 1283.55 | -202.39 | 11.7222 | 7 | 0 | 0
2012-12-08 | 11:34 | 54 | 1283.5667 | -201 | 11.7222 | 7 | 0 | 0
2012-12-08 | 11:35 | 54 | 1283.5833 | -201 | 11.7222 | 7 | 0 | 0
2012-12-08 | 11:36 | 54 | 1283.6 | -202.04 | 11.7222 | 7 | 0 | 0
2012-12-08 | 11:37 | 54 | 1283.6167 | -201.68 | 11.7222 | 7 | 0 | 0
2012-12-08 | 11:38 | 54 | 1283.6333 | -202.74 | 11.7222 | 7 | 0 | 0
2012-12-08 | 11:39 | 54 | 1283.65 | -199.6 | 11.7222 | 9 | 0 | 0
2012-12-08 | 11:40 | 54 | 1283.6667 | -201.68 | 11.7222 | 7 | 0 | 0
2012-12-08 | 11:41 | 54 | 1283.6833 | -201.35 | 11.7222 | 9 | 0 | 0
2012-12-08 | 11:42 | 54 | 1283.7 | -201.68 | 11.7222 | 7 | 0 | 0
2012-12-08 | 11:43 | 54 | 1283.7167 | -201.68 | 11.7222 | 4 | 0 | 0
2012-12-08 | 11:44 | 54 | 1283.7333 | -201.68 | 11.7222 | 4 | 0 | 0
2012-12-08 | 11:45 | 54 | 1283.75 | -201.35 | 11.7222 | 7 | 0 | 0
2012-12-08 | 11:46 | 54 | 1283.7667 | -201 | 11.7222 | 7 | 0 | 0
2012-12-08 | 11:47 | 54 | 1283.7833 | -202.39 | 11.7222 | 7 | 0 | 0
2012-12-08 | 11:48 | 54 | 1283.8 | -202.04 | 11.7222 | 7 | 0 | 0
2012-12-08 | 11:49 | 54 | 1283.8167 | -201 | 11.7222 | 7 | 0 | 0
2012-12-08 | 11:50 | 54 | 1283.8333 | -199.6 | 11.7222 | 4 | 0 | 0
2012-12-08 | 11:51 | 54 | 1283.85 | -199.95 | 11.7222 | 4 | 0 | 0
2012-12-08 | 11:52 | 54 | 1283.8667 | -200.65 | 11.7222 | 7 | 0 | 0
2012-12-08 | 11:53 | 54 | 1283.8833 | -200.3 | 11.7222 | 4 | 0 | 0
2012-12-08 | 11:54 | 54 | 1283.9 | -201 | 11.7222 | 4 | 0 | 0
2012-12-08 | 11:55 | 54 | 1283.9167 | -201.35 | 11.7222 | 4 | 0 | 0
2012-12-08 | 11:56 | 54 | 1283.9333 | -202.39 | 11.7222 | 4 | 0 | 0
2012-12-08 | 11:57 | 54 | 1283.95 | -201.68 | 11.7222 | 1 | 0 | 0
2012-12-08 | 11:58 | 54 | 1283.9667 | -202.04 | 11.7222 | 4 | 0 | 0
2012-12-08 | 11:59 | 54 | 1283.9833 | -202.39 | 11.7222 | 4 | 0 | 0
2012-12-08 | 12:00 | 54 | 1284 | -202.74 | 11.7222 | 4 | 0 | 0
2012-12-08 | 12:01 | 54 | 1284.0167 | -201.35 | 11.7222 | 1 | 0 | 0
2012-12-08 | 12:02 | 54 | 1284.0333 | -201.68 | 11.7222 | 1 | 0 | 0
2012-12-08 | 12:03 | 54 | 1284.05 | -200.65 | 11.7222 | 4 | 0 | 0
2012-12-08 | 12:04 | 54 | 1284.0667 | -201.35 | 11.7222 | 4 | 0 | 0
2012-12-08 | 12:05 | 54 | 1284.0833 | -201 | 11.7222 | 1 | 0 | 0
2012-12-08 | 12:06 | 54 | 1284.1 | -200.3 | 11.7222 | 4 | 0 | 0
2012-12-08 | 12:07 | 54 | 1284.1167 | -202.04 | 11.7222 | 1 | 0 | 0
2012-12-08 | 12:08 | 54 | 1284.1333 | -201.35 | 11.7222 | 4 | 0 | 0
2012-12-08 | 12:09 | 54 | 1284.15 | -201 | 11.7222 | 1 | 0 | 0
2012-12-08 | 12:10 | 54 | 1284.1667 | -201.68 | 11.7222 | 1 | 0 | 0
2012-12-08 | 12:11 | 54 | 1284.1833 | -202.39 | 11.7222 | 4 | 0 | 0
2012-12-08 | 12:12 | 54 | 1284.2 | -202.04 | 11.7222 | 1 | 0 | 0
2012-12-08 | 12:13 | 54 | 1284.2167 | -202.04 | 11.7222 | 1 | 0 | 0
2012-12-08 | 12:14 | 54 | 1284.2333 | -202.04 | 11.7222 | 4 | 0 | 0
2012-12-08 | 12:15 | 54 | 1284.25 | -202.04 | 11.7222 | 1 | 0 | 0
2012-12-08 | 12:16 | 54 | 1284.2667 | -201.35 | 11.7222 | 1 | 0 | 0
2012-12-08 | 12:17 | 54 | 1284.2833 | -202.04 | 11.7222 | 1 | 0 | 0
2012-12-08 | 12:18 | 54 | 1284.3 | -202.74 | 11.7222 | 1 | 0 | 0
2012-12-08 | 12:19 | 54 | 1284.3167 | -200.3 | 11.7222 | 1 | 0 | 0
2012-12-08 | 12:20 | 54 | 1284.3333 | -200.3 | 11.7222 | 1 | 0 | 0
2012-12-08 | 12:21 | 54 | 1284.35 | -201 | 11.7222 | 1 | 0 | 0
2012-12-08 | 12:22 | 54 | 1284.3667 | -201.35 | 11.7222 | 1 | 0 | 0
2012-12-08 | 12:23 | 54 | 1284.3833 | -202.74 | 11.7222 | 1 | 0 | 0
2012-12-08 | 12:24 | 54 | 1284.4 | -202.39 | 11.7222 | 1 | 0 | 0
2012-12-08 | 12:25 | 54 | 1284.4167 | -202.74 | 11.7222 | 1 | 0 | 0
2012-12-08 | 12:26 | 54 | 1284.4333 | -202.04 | 11.7222 | 1 | 0 | 0
2012-12-08 | 12:27 | 54 | 1284.45 | -201.35 | 11.7222 | 1 | 0 | 0
2012-12-08 | 12:28 | 54 | 1284.4667 | -201.35 | 11.7222 | 1 | 0 | 0
2012-12-08 | 12:29 | 54 | 1284.4833 | -203.09 | 11.7222 | 1 | 0 | 0
2012-12-08 | 12:30 | 54 | 1284.5 | -203.09 | 11.7222 | 1 | 0 | 0
2012-12-08 | 12:31 | 54 | 1284.5167 | -202.74 | 11.7222 | 1 | 0 | 0
2012-12-08 | 12:32 | 54 | 1284.5333 | -202.04 | 11.7222 | 1 | 0 | 0
2012-12-08 | 12:33 | 54 | 1284.55 | -201.35 | 11.7222 | 1 | 0 | 0
2012-12-08 | 12:34 | 54 | 1284.5667 | -200.3 | 11.7222 | 1 | 0 | 0
2012-12-08 | 12:35 | 54 | 1284.5833 | -199.95 | 11.7222 | 1 | 0 | 0
2012-12-08 | 12:36 | 54 | 1284.6 | -201 | 11.7222 | 1 | 0 | 0
2012-12-08 | 12:37 | 54 | 1284.6167 | -199.6 | 11.7222 | 1 | 0 | 0
2012-12-08 | 12:38 | 54 | 1284.6333 | -200.3 | 11.7222 | 1 | 0 | 0
2012-12-08 | 12:39 | 54 | 1284.65 | -201 | 11.7222 | 1 | 0 | 0
2012-12-08 | 12:40 | 54 | 1284.6667 | -201.68 | 11.7222 | 1 | 0 | 0
2012-12-08 | 12:41 | 54 | 1284.6833 | -200.3 | 11.7222 | 1 | 0 | 0
2012-12-08 | 12:42 | 54 | 1284.7 | -200.3 | 11.7222 | 1 | 0 | 0
2012-12-08 | 12:43 | 54 | 1284.7167 | -201.68 | 11.7222 | 1 | 0 | 0
2012-12-08 | 12:44 | 54 | 1284.7333 | -199.95 | 11.7222 | 1 | 0 | 0
2012-12-08 | 12:45 | 54 | 1284.75 | -202.74 | 11.7222 | 1 | 0 | 0
2012-12-08 | 12:46 | 54 | 1284.7667 | -202.04 | 11.7222 | 1 | 0 | 0
2012-12-08 | 12:47 | 54 | 1284.7833 | -201.68 | 11.7222 | 1 | 0 | 0
2012-12-08 | 12:48 | 54 | 1284.8 | -199.6 | 11.7222 | 1 | 0 | 0
2012-12-08 | 12:49 | 54 | 1284.8167 | -201.68 | 11.7222 | 1 | 0 | 0
2012-12-08 | 12:50 | 54 | 1284.8333 | -200.65 | 11.7222 | 1 | 0 | 0
2012-12-08 | 12:51 | 54 | 1284.85 | -202.39 | 11.7222 | 1 | 0 | 0
2012-12-08 | 12:52 | 54 | 1284.8667 | -203.09 | 11.7222 | 1 | 0 | 0
2012-12-08 | 12:53 | 54 | 1284.8833 | -202.04 | 11.7222 | 1 | 0 | 0
2012-12-08 | 12:54 | 54 | 1284.9 | -201 | 11.7222 | 1 | 0 | 0 | WHP <1 psi
2012-12-08 | 12:55 | 54 | 1284.9167 | -202.39 | 11.7222 | 0 | 0 | 0
2012-12-08 | 12:56 | 54 | 1284.9333 | -202.74 | 11.7222 | 0 | 0 | 0
2012-12-08 | 12:57 | 54 | 1284.95 | -202.04 | 11.7222 | 0 | 0 | 0
2012-12-08 | 12:58 | 54 | 1284.9667 | -201 | 11.7222 | 0 | 0 | 0
2012-12-08 | 12:59 | 54 | 1284.9833 | -201.35 | 11.7222 | 0 | 0 | 0
2012-12-08 | 13:00 | 54 | 1285 | -201.35 | 11.7222 | 0 | 0 | 0
2012-12-08 | 13:01 | 54 | 1285.0167 | -201.68 | 11.7222 | 0 | 0 | 0
2012-12-08 | 13:02 | 54 | 1285.0333 | -203.09 | 11.7222 | 0 | 0 | 0
2012-12-08 | 13:03 | 54 | 1285.05 | -202.04 | 11.7222 | 0 | 0 | 0
2012-12-08 | 13:04 | 54 | 1285.0667 | -202.74 | 11.7222 | 0 | 0 | 0
2012-12-08 | 13:05 | 54 | 1285.0833 | -201.68 | 11.7222 | 0 | 0 | 0
2012-12-08 | 13:06 | 54 | 1285.1 | -203.44 | 11.7222 | 0 | 0 | 0
2012-12-08 | 13:07 | 54 | 1285.1167 | -204.14 | 11.7222 | 0 | 0 | 0
2012-12-08 | 13:08 | 54 | 1285.1333 | -203.44 | 11.7222 | 0 | 0 | 0
2012-12-08 | 13:09 | 54 | 1285.15 | -203.09 | 11.7222 | 0 | 0 | 0
2012-12-08 | 13:10 | 54 | 1285.1667 | -204.14 | 11.7222 | 0 | 0 | 0
2012-12-08 | 13:11 | 54 | 1285.1833 | -203.44 | 11.7222 | 0 | 0 | 0
2012-12-08 | 13:12 | 54 | 1285.2 | -203.09 | 11.7222 | 0 | 0 | 0
2012-12-08 | 13:13 | 54 | 1285.2167 | -203.09 | 11.7222 | 0 | 0 | 0
2012-12-08 | 13:14 | 54 | 1285.2333 | -202.04 | 11.7222 | 0 | 0 | 0
2012-12-08 | 13:15 | 54 | 1285.25 | -201.35 | 11.7222 | 0 | 0 | 0
2012-12-08 | 13:16 | 54 | 1285.2667 | -201.68 | 11.7222 | 0 | 0 | 0
2012-12-08 | 13:17 | 54 | 1285.2833 | -202.04 | 11.7222 | 0 | 0 | 0
2012-12-08 | 13:18 | 54 | 1285.3 | -199.95 | 11.7222 | 0 | 0 | 0
2012-12-08 | 13:19 | 54 | 1285.3167 | -204.49 | 11.7222 | 0 | 0 | 0
2012-12-08 | 13:20 | 54 | 1285.3333 | -203.44 | 11.7222 | 0 | 0 | 0
2012-12-08 | 13:21 | 54 | 1285.35 | -201.68 | 11.7222 | 0 | 0 | 0
2012-12-08 | 13:22 | 54 | 1285.3667 | -202.39 | 11.7222 | 0 | 0 | 0
2012-12-08 | 13:23 | 54 | 1285.3833 | -201.68 | 11.7222 | 0 | 0 | 0
2012-12-08 | 13:24 | 54 | 1285.4 | -203.79 | 11.7222 | 0 | 0 | 0
2012-12-08 | 13:25 | 54 | 1285.4167 | -203.44 | 11.7222 | 0 | 0 | 0
2012-12-08 | 13:26 | 54 | 1285.4333 | -203.44 | 11.7222 | 0 | 0 | 0
2012-12-08 | 13:27 | 54 | 1285.45 | -203.09 | 11.7222 | 0 | 0 | 0
2012-12-08 | 13:28 | 54 | 1285.4667 | -203.09 | 11.7222 | 0 | 0 | 0
2012-12-08 | 13:29 | 54 | 1285.4833 | -203.44 | 11.7222 | 0 | 0 | 0
2012-12-08 | 13:30 | 54 | 1285.5 | -203.44 | 11.7222 | 0 | 0 | 0
2012-12-08 | 13:31 | 54 | 1285.5167 | -202.39 | 11.7222 | 0 | 0 | 0
2012-12-08 | 13:32 | 54 | 1285.5333 | -202.39 | 11.7222 | 0 | 0 | 0
2012-12-08 | 13:33 | 54 | 1285.55 | -201.35 | 11.7222 | 0 | 0 | 0
2012-12-08 | 13:34 | 54 | 1285.5667 | -204.14 | 11.7222 | 0 | 0 | 0
2012-12-08 | 13:35 | 54 | 1285.5833 | -203.44 | 11.7222 | 0 | 0 | 0
2012-12-08 | 13:36 | 54 | 1285.6 | -204.84 | 11.7222 | 0 | 0 | 0
2012-12-08 | 13:37 | 54 | 1285.6167 | -204.49 | 11.7222 | 0 | 0 | 0
2012-12-08 | 13:38 | 54 | 1285.6333 | -205.17 | 11.7222 | 0 | 0 | 0
2012-12-08 | 13:39 | 54 | 1285.65 | -205.17 | 11.7222 | 0 | 0 | 0
2012-12-08 | 13:40 | 54 | 1285.6667 | -204.49 | 11.7222 | 0 | 0 | 0
2012-12-08 | 13:41 | 54 | 1285.6833 | -204.14 | 11.7222 | 0 | 0 | 0
2012-12-08 | 13:42 | 54 | 1285.7 | -202.74 | 11.7222 | 0 | 0 | 0
2012-12-08 | 13:43 | 54 | 1285.7167 | -204.84 | 11.7222 | 0 | 0 | 0
2012-12-08 | 13:44 | 54 | 1285.7333 | -204.14 | 11.7222 | 0 | 0 | 0
2012-12-08 | 13:45 | 54 | 1285.75 | -203.44 | 11.7222 | 0 | 0 | 0
2012-12-08 | 13:46 | 54 | 1285.7667 | -203.79 | 11.7222 | 0 | 0 | 0
2012-12-08 | 13:47 | 54 | 1285.7833 | -204.49 | 11.7222 | 0 | 0 | 0
2012-12-08 | 13:48 | 54 | 1285.8 | -204.49 | 11.7222 | 0 | 0 | 0
2012-12-08 | 13:49 | 54 | 1285.8167 | -203.44 | 11.7222 | 0 | 0 | 0
2012-12-08 | 13:50 | 54 | 1285.8333 | -203.44 | 11.7222 | 0 | 0 | 0
2012-12-08 | 13:51 | 54 | 1285.85 | -203.09 | 11.7222 | 0 | 0 | 0
2012-12-08 | 13:52 | 54 | 1285.8667 | -204.14 | 11.7222 | 0 | 0 | 0
2012-12-08 | 13:53 | 54 | 1285.8833 | -203.09 | 11.7222 | 0 | 0 | 0
2012-12-08 | 13:54 | 54 | 1285.9 | -203.79 | 11.7222 | 0 | 0 | 0
2012-12-08 | 13:55 | 54 | 1285.9167 | -203.79 | 11.7222 | 0 | 0 | 0
2012-12-08 | 13:56 | 54 | 1285.9333 | -203.79 | 11.7222 | 0 | 0 | 0
2012-12-08 | 13:57 | 54 | 1285.95 | -203.79 | 11.7222 | 0 | 0 | 0
2012-12-08 | 13:58 | 54 | 1285.9667 | -202.39 | 11.7222 | 0 | 0 | 0
2012-12-08 | 13:59 | 54 | 1285.9833 | -202.74 | 11.7222 | 0 | 0 | 0
2012-12-08 | 14:00 | 54 | 1286 | -203.44 | 11.7222 | 0 | 0 | 0
2012-12-08 | 14:01 | 54 | 1286.0167 | -203.44 | 11.7222 | 0 | 0 | 0
2012-12-08 | 14:02 | 54 | 1286.0333 | -203.79 | 11.7222 | 0 | 0 | 0
2012-12-08 | 14:03 | 54 | 1286.05 | -204.49 | 11.7222 | 0 | 0 | 0
2012-12-08 | 14:04 | 54 | 1286.0667 | -204.84 | 11.7222 | 0 | 0 | 0
2012-12-08 | 14:05 | 54 | 1286.0833 | -204.49 | 11.7222 | 0 | 0 | 0
2012-12-08 | 14:06 | 54 | 1286.1 | -203.09 | 11.7222 | 0 | 0 | 0
2012-12-08 | 14:07 | 54 | 1286.1167 | -203.44 | 11.7222 | 0 | 0 | 0
2012-12-08 | 14:08 | 54 | 1286.1333 | -202.74 | 11.7222 | 0 | 0 | 0
2012-12-08 | 14:09 | 54 | 1286.15 | -205.17 | 11.7222 | 0 | 0 | 0
2012-12-08 | 14:10 | 54 | 1286.1667 | -202.04 | 11.7222 | 0 | 0 | 0
2012-12-08 | 14:11 | 54 | 1286.1833 | -203.09 | 11.7222 | 0 | 0 | 0
2012-12-08 | 14:12 | 54 | 1286.2 | -202.74 | 11.7222 | 0 | 0 | 0
2012-12-08 | 14:13 | 54 | 1286.2167 | -204.14 | 11.7222 | 0 | 0 | 0
2012-12-08 | 14:14 | 54 | 1286.2333 | -204.49 | 11.7222 | 0 | 0 | 0
2012-12-08 | 14:15 | 54 | 1286.25 | -203.79 | 11.7222 | 0 | 0 | 0
2012-12-08 | 14:16 | 54 | 1286.2667 | -204.14 | 11.7222 | 0 | 0 | 0
2012-12-08 | 14:17 | 54 | 1286.2833 | -203.79 | 11.7222 | 0 | 0 | 0
2012-12-08 | 14:18 | 54 | 1286.3 | -203.79 | 11.7222 | 0 | 0 | 0
2012-12-08 | 14:19 | 54 | 1286.3167 | -203.79 | 11.7222 | 0 | 0 | 0
2012-12-08 | 14:20 | 54 | 1286.3333 | -203.79 | 11.7222 | 0 | 0 | 0
2012-12-08 | 14:21 | 54 | 1286.35 | -203.44 | 11.7222 | 0 | 0 | 0
2012-12-08 | 14:22 | 54 | 1286.3667 | -203.44 | 11.7222 | 0 | 0 | 0
2012-12-08 | 14:23 | 54 | 1286.3833 | -202.74 | 11.7222 | 0 | 0 | 0
2012-12-08 | 14:24 | 54 | 1286.4 | -202.74 | 11.7222 | 0 | 0 | 0
2012-12-08 | 14:25 | 54 | 1286.4167 | -202.74 | 11.7222 | 0 | 0 | 0
2012-12-08 | 14:26 | 54 | 1286.4333 | -202.39 | 11.7222 | 0 | 0 | 0
2012-12-08 | 14:27 | 54 | 1286.45 | -202.74 | 11.7222 | 0 | 0 | 0
2012-12-08 | 14:28 | 54 | 1286.4667 | -202.74 | 11.7222 | 0 | 0 | 0
2012-12-08 | 14:29 | 54 | 1286.4833 | -203.09 | 11.7222 | 0 | 0 | 0
2012-12-08 | 14:30 | 54 | 1286.5 | -203.44 | 11.7222 | 0 | 0 | 0
2012-12-08 | 14:31 | 54 | 1286.5167 | -203.44 | 11.7222 | 0 | 0 | 0
2012-12-08 | 14:32 | 54 | 1286.5333 | -202.39 | 11.7222 | 0 | 0 | 0
2012-12-08 | 14:33 | 54 | 1286.55 | -202.74 | 11.7222 | 0 | 0 | 0
2012-12-08 | 14:34 | 54 | 1286.5667 | -202.74 | 11.7222 | 0 | 0 | 0
2012-12-08 | 14:35 | 54 | 1286.5833 | -203.44 | 11.7222 | 0 | 0 | 0
2012-12-08 | 14:36 | 54 | 1286.6 | -202.74 | 11.7222 | 0 | 0 | 0
2012-12-08 | 14:37 | 54 | 1286.6167 | -202.04 | 11.7222 | 0 | 0 | 0
2012-12-08 | 14:38 | 54 | 1286.6333 | -202.39 | 11.7222 | 0 | 0 | 0
2012-12-08 | 14:39 | 54 | 1286.65 | -202.74 | 11.7222 | 0 | 0 | 0
2012-12-08 | 14:40 | 54 | 1286.6667 | -201.68 | 11.7222 | 0 | 0 | 0
2012-12-08 | 14:41 | 54 | 1286.6833 | -202.04 | 11.7222 | 0 | 0 | 0
2012-12-08 | 14:42 | 54 | 1286.7 | -202.04 | 11.7222 | 0 | 0 | 0
2012-12-08 | 14:43 | 54 | 1286.7167 | -201.68 | 11.7222 | 0 | 0 | 0
2012-12-08 | 14:44 | 54 | 1286.7333 | -202.39 | 11.7222 | 0 | 0 | 0
2012-12-08 | 14:45 | 54 | 1286.75 | -202.39 | 11.7222 | 0 | 0 | 0
2012-12-08 | 14:46 | 54 | 1286.7667 | -202.74 | 11.7222 | 0 | 0 | 0
2012-12-08 | 14:47 | 54 | 1286.7833 | -201.35 | 11.7222 | 0 | 0 | 0
2012-12-08 | 14:48 | 54 | 1286.8 | -201.35 | 11.7222 | 0 | 0 | 0
2012-12-08 | 14:49 | 54 | 1286.8167 | -202.39 | 11.7222 | 0 | 0 | 0
2012-12-08 | 14:50 | 54 | 1286.8333 | -202.74 | 11.7222 | 0 | 0 | 0
2012-12-08 | 14:51 | 54 | 1286.85 | -202.39 | 11.7222 | 0 | 0 | 0
2012-12-08 | 14:52 | 54 | 1286.8667 | -202.04 | 11.7222 | 0 | 0 | 0
2012-12-08 | 14:53 | 54 | 1286.8833 | -201.35 | 11.7222 | 0 | 0 | 0
2012-12-08 | 14:54 | 54 | 1286.9 | -201.35 | 11.7222 | 0 | 0 | 0
2012-12-08 | 14:55 | 54 | 1286.9167 | -201.35 | 11.7222 | 0 | 0 | 0
2012-12-08 | 14:56 | 54 | 1286.9333 | -202.04 | 11.7222 | 0 | 0 | 0
2012-12-08 | 14:57 | 54 | 1286.95 | -202.74 | 11.7222 | 0 | 0 | 0
2012-12-08 | 14:58 | 54 | 1286.9667 | -201 | 11.7222 | 0 | 0 | 0
2012-12-08 | 14:59 | 54 | 1286.9833 | -201.35 | 11.7222 | 0 | 0 | 0
2012-12-08 | 15:00 | 54 | 1287 | -201.35 | 11.7222 | 0 | 0 | 0
2012-12-08 | 15:01 | 54 | 1287.0167 | -201 | 11.7222 | 0 | 0 | 0
2012-12-08 | 15:02 | 54 | 1287.0333 | -201 | 11.7222 | 0 | 0 | 0
2012-12-08 | 15:03 | 54 | 1287.05 | -201.68 | 11.7222 | 0 | 0 | 0
2012-12-08 | 15:04 | 54 | 1287.0667 | -202.04 | 11.7222 | 0 | 0 | 0
2012-12-08 | 15:05 | 54 | 1287.0833 | -203.09 | 11.7222 | 0 | 0 | 0
2012-12-08 | 15:06 | 54 | 1287.1 | -202.39 | 11.7222 | 0 | 0 | 0
2012-12-08 | 15:07 | 54 | 1287.1167 | -202.74 | 11.7222 | 0 | 0 | 0
2012-12-08 | 15:08 | 54 | 1287.1333 | -203.44 | 11.7222 | 0 | 0 | 0
2012-12-08 | 15:09 | 54 | 1287.15 | -203.09 | 11.7222 | 0 | 0 | 0
2012-12-08 | 15:10 | 54 | 1287.1667 | -201.68 | 11.7222 | 0 | 0 | 0
2012-12-08 | 15:11 | 54 | 1287.1833 | -201.35 | 11.7222 | 0 | 0 | 0
2012-12-08 | 15:12 | 54 | 1287.2 | -202.04 | 11.7222 | 0 | 0 | 0
2012-12-08 | 15:13 | 54 | 1287.2167 | -202.04 | 11.7222 | 0 | 0 | 0
2012-12-08 | 15:14 | 54 | 1287.2333 | -201 | 11.7222 | 0 | 0 | 0
2012-12-08 | 15:15 | 54 | 1287.25 | -202.39 | 11.7222 | 0 | 0 | 0
2012-12-08 | 15:16 | 54 | 1287.2667 | -202.04 | 11.7222 | 0 | 0 | 0
2012-12-08 | 15:17 | 54 | 1287.2833 | -201.68 | 11.7222 | 0 | 0 | 0
2012-12-08 | 15:18 | 54 | 1287.3 | -203.09 | 11.7222 | 0 | 0 | 0
2012-12-08 | 15:19 | 54 | 1287.3167 | -203.09 | 11.7222 | 0 | 0 | 0
2012-12-08 | 15:20 | 54 | 1287.3333 | -203.44 | 11.7222 | 0 | 0 | 0
2012-12-08 | 15:21 | 54 | 1287.35 | -201 | 11.7222 | 0 | 0 | 0
2012-12-08 | 15:22 | 54 | 1287.3667 | -202.74 | 11.7222 | 0 | 0 | 0
2012-12-08 | 15:23 | 54 | 1287.3833 | -202.39 | 11.7222 | 0 | 0 | 0
2012-12-08 | 15:24 | 54 | 1287.4 | -200.65 | 11.7222 | 0 | 0 | 0
2012-12-08 | 15:25 | 54 | 1287.4167 | -201.68 | 11.7222 | 0 | 0 | 0
2012-12-08 | 15:26 | 54 | 1287.4333 | -202.39 | 11.7222 | 0 | 0 | 0
2012-12-08 | 15:27 | 54 | 1287.45 | -201.68 | 11.7222 | 0 | 0 | 0
2012-12-08 | 15:28 | 54 | 1287.4667 | -201 | 11.7222 | 0 | 0 | 0
2012-12-08 | 15:29 | 54 | 1287.4833 | -201.68 | 11.7222 | 0 | 0 | 0
2012-12-08 | 15:30 | 54 | 1287.5 | -202.39 | 11.7222 | 0 | 0 | 0
2012-12-08 | 15:31 | 54 | 1287.5167 | -201.35 | 11.7222 | 0 | 0 | 0
2012-12-08 | 15:32 | 54 | 1287.5333 | -201.68 | 11.7222 | 0 | 0 | 0
2012-12-08 | 15:33 | 54 | 1287.55 | -201.35 | 11.7222 | 0 | 0 | 0
2012-12-08 | 15:34 | 54 | 1287.5667 | -202.39 | 11.7222 | 0 | 0 | 0
2012-12-08 | 15:35 | 54 | 1287.5833 | -202.74 | 11.7222 | 0 | 0 | 0
2012-12-08 | 15:36 | 54 | 1287.6 | -202.74 | 11.7222 | 0 | 0 | 0
2012-12-08 | 15:37 | 54 | 1287.6167 | -201.68 | 11.7222 | 0 | 0 | 0
2012-12-08 | 15:38 | 54 | 1287.6333 | -200.65 | 11.7222 | 0 | 0 | 0
2012-12-08 | 15:39 | 54 | 1287.65 | -202.04 | 11.7222 | 0 | 0 | 0
2012-12-08 | 15:40 | 54 | 1287.6667 | -202.04 | 11.7222 | 0 | 0 | 0
2012-12-08 | 15:41 | 54 | 1287.6833 | -201 | 11.7222 | 0 | 0 | 0
2012-12-08 | 15:42 | 54 | 1287.7 | -201.68 | 11.7222 | 0 | 0 | 0
2012-12-08 | 15:43 | 54 | 1287.7167 | -201.35 | 11.7222 | 0 | 0 | 0
2012-12-08 | 15:44 | 54 | 1287.7333 | -201.35 | 11.7222 | 0 | 0 | 0
2012-12-08 | 15:45 | 54 | 1287.75 | -199.6 | 11.7222 | 0 | 0 | 0
2012-12-08 | 15:46 | 54 | 1287.7667 | -199.95 | 11.7222 | 0 | 0 | 0
2012-12-08 | 15:47 | 54 | 1287.7833 | -202.39 | 11.7222 | 0 | 0 | 0
2012-12-08 | 15:48 | 54 | 1287.8 | -202.74 | 11.7222 | 0 | 0 | 0
2012-12-08 | 15:49 | 54 | 1287.8167 | -203.09 | 11.7222 | 0 | 0 | 0
2012-12-08 | 15:50 | 54 | 1287.8333 | -203.09 | 11.7222 | 0 | 0 | 0
2012-12-08 | 15:51 | 54 | 1287.85 | -202.04 | 11.7222 | 0 | 0 | 0
2012-12-08 | 15:52 | 54 | 1287.8667 | -202.04 | 11.7222 | 0 | 0 | 0
2012-12-08 | 15:53 | 54 | 1287.8833 | -201.35 | 11.7222 | 0 | 0 | 0
2012-12-08 | 15:54 | 54 | 1287.9 | -202.39 | 11.7222 | 0 | 0 | 0
2012-12-08 | 15:55 | 54 | 1287.9167 | -201.35 | 11.7222 | 0 | 0 | 0
2012-12-08 | 15:56 | 54 | 1287.9333 | -200.3 | 11.7222 | 0 | 0 | 0
2012-12-08 | 15:57 | 54 | 1287.95 | -202.04 | 11.7222 | 0 | 0 | 0
2012-12-08 | 15:58 | 54 | 1287.9667 | -199.95 | 11.7222 | 0 | 0 | 0
2012-12-08 | 15:59 | 54 | 1287.9833 | -201 | 11.7222 | 0 | 0 | 0
2012-12-08 | 16:00 | 54 | 1288 | -200.3 | 11.7222 | 0 | 0 | 0
2012-12-08 | 16:01 | 54 | 1288.0167 | -201.35 | 11.7222 | 0 | 0 | 0
2012-12-08 | 16:02 | 54 | 1288.0333 | -202.04 | 11.7222 | 0 | 0 | 0
2012-12-08 | 16:03 | 54 | 1288.05 | -202.04 | 11.7222 | 0 | 0 | 0
2012-12-08 | 16:04 | 54 | 1288.0667 | -202.74 | 11.7222 | 0 | 0 | 0
2012-12-08 | 16:05 | 54 | 1288.0833 | -202.04 | 11.7222 | 0 | 0 | 0
2012-12-08 | 16:06 | 54 | 1288.1 | -202.39 | 11.7222 | 0 | 0 | 0
2012-12-08 | 16:07 | 54 | 1288.1167 | -202.04 | 11.7222 | 0 | 0 | 0
2012-12-08 | 16:08 | 54 | 1288.1333 | -201.68 | 11.7222 | 0 | 0 | 0
2012-12-08 | 16:09 | 54 | 1288.15 | -202.04 | 11.7222 | 0 | 0 | 0
2012-12-08 | 16:10 | 54 | 1288.1667 | -202.04 | 11.7222 | 0 | 0 | 0
2012-12-08 | 16:11 | 54 | 1288.1833 | -202.39 | 11.7222 | 0 | 0 | 0
2012-12-08 | 16:12 | 54 | 1288.2 | -201.68 | 11.7222 | 0 | 0 | 0
2012-12-08 | 16:13 | 54 | 1288.2167 | -201.68 | 11.7222 | 0 | 0 | 0
2012-12-08 | 16:14 | 54 | 1288.2333 | -201.35 | 11.7222 | 0 | 0 | 0
2012-12-08 | 16:15 | 54 | 1288.25 | -201 | 11.7222 | 0 | 0 | 0
2012-12-08 | 16:16 | 54 | 1288.2667 | -200.65 | 11.7222 | 0 | 0 | 0
2012-12-08 | 16:17 | 54 | 1288.2833 | -201.68 | 11.7222 | 0 | 0 | 0
2012-12-08 | 16:18 | 54 | 1288.3 | -201.35 | 11.7222 | 0 | 0 | 0
2012-12-08 | 16:19 | 54 | 1288.3167 | -202.39 | 11.7222 | 0 | 0 | 0
2012-12-08 | 16:20 | 54 | 1288.3333 | -201.68 | 11.7222 | 0 | 0 | 0
2012-12-08 | 16:21 | 54 | 1288.35 | -202.04 | 11.7222 | 0 | 0 | 0
2012-12-08 | 16:22 | 54 | 1288.3667 | -201.68 | 11.7222 | 0 | 0 | 0
2012-12-08 | 16:23 | 54 | 1288.3833 | -200.65 | 11.7222 | 0 | 0 | 0
2012-12-08 | 16:24 | 54 | 1288.4 | -201.68 | 11.7222 | 0 | 0 | 0
2012-12-08 | 16:25 | 54 | 1288.4167 | -201 | 11.7222 | 0 | 0 | 0 |  | Stim 2&3 Volume
2012-12-08 | 16:26 | 54 | 1288.4333 | -201 | 11.7222 | 0 | 0 | 0 | gauges disconnected | 3449464
[7 empty] | 1440 | 525

## Surface Temp
DTS Hours | Flow/Pressure Cumulative Hours | DTS Temp (z=0) | DTS2 Temp (z=18m) | DTS Temp (z=300m) | DTS Temp (z=600m) | WHP | Flow corrected (gpm) | flow (kgps) | DTS2 Temp (z=24m)
1 | 39.6 | 13.2156 |  | 15.0651 | 53.8212 | 1 | 0 | 0
2 | 40.6 | 17.5512 |  | 14.8031 | 44.3919 | 641 | 0 | 0
3 | 41.6 | 13.3082 |  | 15.1006 | 48.4421 | 213 | 0 | 0
4 | 42.6 | 15.2694 |  | 16.5444 | 50.0618 | 9 | 0 | 0
5 | 43.6 | 15.5962 |  | 14.9931 | 42.6357 | 42 | 0 | 0
6 | 44.6 | 16.2593 |  | 16.2197 | 29.7543 | 829 | 35 | 2.2081
7 | 45.6 | 18.2003 |  | 16.16 | 23.6535 | 1041 | 50 | 3.1545
8 | 46.6 | 19.2416 |  | 18.5962 | 24.3374 | 1165 | 53 | 3.3438
9 | 47.6 | 19.4485 |  | 19.7196 | 23.7581 | 1168 | 53 | 3.3438
10 | 48.6 | 20.1332 |  | 20.1864 | 24.7057 | 1168 | 52 | 3.2807
11 | 49.6 | 19.5845 |  | 19.639 | 24.5229 | 1168 | 53 | 3.3438
12 | 50.6 | 20.0898 |  | 19.678 | 24.4357 | 1171 | 51 | 3.2176
13 | 51.6 | 21.1457 |  | 20.4433 | 24.6334 | 1168 | 53 | 3.3438
14 | 52.6 | 20.3403 |  | 20.5769 | 24.4615 | 1168 | 53 | 3.3438
15 | 53.6 | 20.8598 |  | 21.1229 | 24.6857 | 1168 | 52 | 3.2807
16 | 54.6 | 21.4753 |  | 20.6952 | 24.1921 | 1168 | 52 | 3.2807
17 | 55.6 | 21.7869 |  | 21.2133 | 24.7053 | 1168 | 53 | 3.3438
18 | 56.6 | 21.1706 |  | 20.717 | 24.1202 | 1165 | 53 | 3.3438
19 | 57.6 | 20.8527 |  | 20.772 | 23.59 | 1163 | 50 | 3.1545
20 | 58.6 | 22.0085 |  | 20.8036 | 23.9673 | 1163 | 50 | 3.1545
21 | 59.6 | 19.2863 |  | 20.9154 | 24.9421 | 1191 | 51 | 3.2176
22 | 60.6 | 19.3636 |  | 20.1916 | 23.7929 | 1196 | 52 | 3.2807
23 | 61.6 | 20.158 |  | 19.483 | 23.4385 | 1227 | 52 | 3.2807
24 | 62.6 | 20.3156 |  | 18.3648 | 24.3329 | 929 | 39 | 2.4605
25 | 63.6 | 19.2074 |  | 19.138 | 24.2323 | 1160 | 50 | 3.1545
26 | 64.6 | 19.3979 |  | 18.7797 | 23.0316 | 1239 | 51 | 3.2176
27 | 65.6 | 18.7169 |  | 19.6807 | 23.0201 | 1385 | 57 | 3.5961
28 | 66.6 | 19.6613 |  | 19.2156 | 22.889 | 1402 | 63 | 3.9747
29 | 67.6 | 18.7336 |  | 19.6178 | 22.663 | 1400 | 62 | 3.9116
30 | 68.6 | 19.2132 |  | 19.3705 | 22.5978 | 1392 | 62 | 3.9116
31 | 69.6 | 19.2562 |  | 18.9572 | 22.7888 | 1397 | 64 | 4.0378
32 | 70.6 | 19.8349 |  | 19.6668 | 22.6968 | 1397 | 61 | 3.8485
33 | 71.6 | 18.8466 |  | 19.5027 | 23.4483 | 1400 | 65 | 4.1009
34 | 72.6 | 19.6948 |  | 19.5215 | 22.5815 | 1397 | 63 | 3.9747
35 | 73.6 | 19.8096 |  | 20.1015 | 23.197 | 1402 | 60 | 3.7854
36 | 74.6 | 19.1213 |  | 19.226 | 22.5732 | 1400 | 62 | 3.9116
37 | 75.6 | 19.725 |  | 19.868 | 22.7131 | 1402 | 64 | 4.0378
38 | 76.6 | 19.5718 |  | 20.2036 | 22.6199 | 1402 | 64 | 4.0378
39 | 77.6 | 18.9621 |  | 19.7182 | 22.3978 | 1400 | 62 | 3.9116
40 | 78.6 | 18.7001 |  | 19.5169 | 22.5764 | 1400 | 61 | 3.8485
41 | 79.6 | 19.0855 |  | 20.1789 | 22.618 | 1400 | 62 | 3.9116
42 | 80.6 | 19.1241 |  | 19.5018 | 22.2967 | 1400 | 62 | 3.9116
43 | 81.6 | 19.3204 |  | 19.3949 | 22.8619 | 1397 | 60 | 3.7854
44 | 82.6 | 20.3914 |  | 18.9638 | 21.7279 | 1397 | 61 | 3.8485
45 | 83.6 | 19.5518 |  | 19.7817 | 21.4994 | 1456 | 65 | 4.1009
46 | 84.6 | 19.5756 |  | 19.2499 | 21.1426 | 1517 | 67 | 4.227
47 | 85.6 | 19.3847 |  | 18.7376 | 21.3933 | 1522 | 64 | 4.0378
48 | 86.6 | 19.5248 |  | 19.3838 | 21.1485 | 1614 | 87 | 5.4888
49 | 87.6 | 19.5473 |  | 19.534 | 21.5545 | 1614 | 72 | 4.5425
50 | 88.6 | 15.9825 |  | 17.7657 | 21.7072 | 1601 | 71 | 4.4794
51 | 89.6 | 16.2919 |  | 16.1798 | 22.3744 | 1677 | 76 | 4.7948
52 | 90.6 | 16.9639 |  | 17.0138 | 22.3107 | 1206 | 59 | 3.7223
53 | 91.6 | 16.4607 |  | 17.7021 | 20.1349 | 1390 | 63 | 3.9747
54 | 92.6 | 16.9567 |  | 17.3459 | 21.067 | 1532 | 70 | 4.4163
55 | 93.6 | 17.0926 |  | 17.4759 | 20.6997 | 1583 | 72 | 4.5425
56 | 94.6 | 16.8738 |  | 17.9748 | 21.6464 | 1616 | 70 | 4.4163
57 | 95.6 | 16.7211 |  | 17.5335 | 22.1121 | 1008 | 52 | 3.2807
58 | 96.6 | 16.299 |  | 17.5611 | 22.8521 | 1036 | 52 | 3.2807
59 | 97.6 | 16.9233 |  | 17.5739 | 22.8384 | 1071 | 56 | 3.533
60 | 98.6 | 16.7621 |  | 17.5698 | 22.4245 | 1104 | 54 | 3.4069
61 | 99.6 | 17.3268 |  | 17.7601 | 22.297 | 1158 | 57 | 3.5961
62 | 100.6 | 16.9397 |  | 17.8215 | 22.0184 | 1219 | 58 | 3.6592
63 | 101.6 | 16.6039 |  | 17.6694 | 21.3546 | 1275 | 59 | 3.7223
64 | 102.6 | 16.9129 |  | 17.7754 | 21.5444 | 1334 | 64 | 4.0378
65 | 103.6 | 16.9068 |  | 17.6705 | 21.0798 | 1377 | 65 | 4.1009
66 | 104.6 | 16.4813 |  | 17.7828 | 21.5611 | 1402 | 65 | 4.1009
67 | 105.6 | 16.6283 |  | 17.0599 | 22.6486 | 873 | 53 | 3.3438
68 | 106.6 | 16.6508 |  | 17.2291 | 23.7884 | 941 | 50 | 3.1545
69 | 107.6 | 16.7563 |  | 17.2474 | 23.3904 | 857 | 46 | 2.9021
70 | 108.6 | 16.5372 |  | 16.9554 | 21.7309 | 1125 | 56 | 3.533
71 | 109.6 | 16.7284 |  | 17.364 | 22.4092 | 1155 | 59 | 3.7223
72 | 110.6 | 16.5935 |  | 17.1881 | 22.6233 | 982 | 58 | 3.6592
73 | 111.6 | 17.3116 |  | 17.8314 | 20.4039 | 1242 | 63 | 3.9747
74 | 112.6 | 17.4042 |  | 18.038 | 20.0062 | 1746 | 83 | 5.2365
75 | 113.6 | 16.986 |  | 17.8224 | 19.6714 | 1756 | 87 | 5.4888
76 | 114.6 | 16.3585 |  | 17.8473 | 20.6304 | 1751 | 86 | 5.4257
77 | 115.6 | 16.4625 |  | 17.6048 | 20.4091 | 1260 | 68 | 4.2901
78 | 116.6 | 16.0774 |  | 17.3569 | 20.6707 | 1647 | 88 | 5.5519
79 | 117.6 | 16.2948 |  | 17.4812 | 21.6348 | 842 | 49 | 3.0914
80 | 118.6 | 16.0614 |  | 17.0716 | 21.4093 | 834 | 49 | 3.0914
81 | 119.6 | 16.4666 |  | 16.9832 | 21.4307 | 832 | 48 | 3.0283
82 | 120.6 | 16.4611 |  | 17.4849 | 21.9611 | 834 | 49 | 3.0914
83 | 121.6 | 16.0233 |  | 17.0412 | 20.9575 | 832 | 50 | 3.1545
84 | 122.6 | 15.9926 |  | 16.9431 | 21.2695 | 829 | 50 | 3.1545
85 | 123.6 | 14.9495 |  | 17.3448 | 23.2074 | 832 | 53 | 3.3438
86 | 124.6 | 14.6705 |  | 16.8479 | 24.3172 | 366 | 29 | 1.8296
87 | 125.6 | 14.2998 |  | 16.5275 | 25.3281 | 19 | 1 | 0.06309
88 | 126.6 | 14.2659 |  | 17.1286 | 26.4286 | 45 | 14 | 0.88326
89 | 127.6 | 14.1602 |  | 16.4883 | 27.2363 | 47 | 13 | 0.82017
90 | 128.6 | 15.4576 |  | 16.292 | 28.781 | 47 | 14 | 0.88326
91 | 129.6 | 15.455 |  | 15.8903 | 29.5507 | 52 | 15 | 0.94635
92 | 130.6 | 15.9675 |  | 16.2074 | 30.6787 | 50 | 15 | 0.94635
93 | 131.6 | 15.0156 |  | 15.7061 | 31.4161 | 50 | 14 | 0.88326
94 | 132.6 | 15.5126 |  | 16.526 | 32.3563 | 52 | 14 | 0.88326
95 | 133.6 | 15.4005 |  | 16.502 | 33.5074 | 50 | 14 | 0.88326
96 | 134.6 | 15.0191 |  | 15.9787 | 33.6129 | 58 | 15 | 0.94635
97 | 135.6 | 15.0942 |  | 16.2661 | 34.515 | 55 | 15 | 0.94635
98 | 136.6 | 14.8312 |  | 16.6251 | 35.835 | 55 | 14 | 0.88326
99 | 137.6 | 14.5517 |  | 16.3788 | 36.2056 | 55 | 14 | 0.88326
100 | 138.6 | #VALUE! |  | #VALUE! | #VALUE! | 58 | 14 | 0.88326
101 | 139.6 | 14.2333 |  | 16.041 | 37.2799 | 24 | 14 | 0.88326
102 | 140.6 | 13.5932 |  | 15.9755 | 37.3986 | 55 | 16 | 1.0094
103 | 141.6 | 14.3617 |  | 16.2654 | 38.0711 | 58 | 16 | 1.0094
104 | 142.6 | 13.7768 |  | 15.845 | 37.8907 | 58 | 16 | 1.0094
105 | 143.6 | 13.8008 |  | 15.4683 | 38.0661 | 58 | 16 | 1.0094
106 | 144.6 | 13.4796 |  | 15.6318 | 38.5202 | 58 | 15 | 0.94635
107 | 145.6 | 13.414 |  | 15.3357 | 38.3165 | 58 | 16 | 1.0094
108 | 146.6 | 13.3634 |  | 15.0476 | 38.9523 | 58 | 16 | 1.0094
109 | 147.6 | 12.6469 |  | 14.9276 | 38.7082 | 58 | 16 | 1.0094
110 | 148.6 | 12.3916 |  | 15.0227 | 39.19 | 58 | 16 | 1.0094
111 | 149.6 | 12.262 |  | 14.9223 | 39.1723 | 55 | 15 | 0.94635
112 | 150.6 | 12.3423 |  | 15.0175 | 39.1176 | 55 | 16 | 1.0094
113 | 151.6 | 12.1487 |  | 14.565 | 39.0895 | 55 | 16 | 1.0094
114 | 152.6 | 11.5609 |  | 14.3703 | 38.6885 | 55 | 16 | 1.0094
115 | 153.6 | 12.1383 |  | 14.6179 | 39.5688 | 55 | 16 | 1.0094
116 | 154.6 | 11.8928 |  | 14.1243 | 39.1725 | 55 | 16 | 1.0094
117 | 155.6 | 12.3389 |  | 13.6405 | 38.7534 | 55 | 15 | 0.94635
118 | 156.6 | 12.3724 |  | 13.6649 | 38.2819 | 55 | 16 | 1.0094
119 | 157.6 | 12.7664 |  | 13.6503 | 38.0655 | 55 | 16 | 1.0094
120 | 158.6 | 12.5991 |  | 13.7453 | 37.9681 | 55 | 16 | 1.0094
121 | 159.6 | 12.4336 |  | 14.1087 | 37.5733 | 55 | 15 | 0.94635
122 | 160.6 | 12.3294 |  | 14.0435 | 37.3417 | 55 | 16 | 1.0094
123 | 161.6 | 11.8065 |  | 13.9109 | 37.1059 | 58 | 16 | 1.0094
124 | 162.6 | 11.6856 |  | 13.4821 | 36.028 | 58 | 15 | 0.94635
125 | 163.6 | 11.6657 |  | 14.0114 | 36.0928 | 58 | 15 | 0.94635
126 | 164.6 | 11.8405 |  | 13.9282 | 36.0914 | 58 | 15 | 0.94635
127 | 165.6 | 11.8611 |  | 13.7368 | 35.4077 | 58 | 16 | 1.0094
128 | 166.6 | 11.4912 |  | 13.8012 | 35.0967 | 58 | 16 | 1.0094
129 | 167.6 | 11.22 |  | 13.5829 | 35.1719 | 58 | 16 | 1.0094
130 | 168.6 | 11.611 |  | 13.758 | 34.8987 | 58 | 15 | 0.94635
131 | 169.6 | 11.1097 |  | 13.6189 | 34.6116 | 58 | 15 | 0.94635
132 | 170.6 | 11.2497 |  | 13.3396 | 33.9378 | 58 | 15 | 0.94635
133 | 171.6 | 11.5723 |  | 13.5421 | 34.544 | 58 | 16 | 1.0094
134 | 172.6 | 11.2599 |  | 13.5214 | 34.3489 | 55 | 15 | 0.94635
135 | 173.6 | 10.8983 |  | 13.3637 | 34.1099 | 58 | 16 | 1.0094
136 | 174.6 | 11.0613 |  | 12.9425 | 33.6675 | 58 | 16 | 1.0094
137 | 175.6 | 10.6186 |  | 12.7569 | 33.0795 | 58 | 16 | 1.0094
138 | 176.6 | 10.9263 |  | 12.7434 | 32.9582 | 58 | 17 | 1.0725
139 | 177.6 | 12.1185 |  | 12.7445 | 31.7115 | 55 | 16 | 1.0094
140 | 178.6 | 11.8028 |  | 12.4381 | 25.2423 | 473 | 126 | 7.9493
141 | 179.6 | 12.1811 |  | 12.8242 | 22.105 | 506 | 123 | 7.7601
142 | 180.6 | 12.4523 |  | 12.8626 | 20.6886 | 727 | 147 | 9.2742
143 | 181.6 | 11.8707 |  | 12.4366 | 19.6992 | 620 | 114 | 7.1923
144 | 182.6 | 11.7969 |  | 12.7695 | 22.515 | 75 | 3 | 0.18927
145 | 183.6 | 11.924 |  | 13.1588 | 24.5511 | 68 | 48 | 3.0283
146 | 184.6 | 11.8636 |  | 13.1667 | 22.726 | 68 | 51 | 3.2176
147 | 185.6 | 11.6007 |  | 12.5071 | 20.8291 | 570 | 132 | 8.3279
148 | 186.6 | 11.4796 |  | 13.0146 | 20.6057 | 488 | 117 | 7.3815
149 | 187.6 | 11.5078 |  | 12.7936 | 20.861 | 488 | 117 | 7.3815
150 | 188.6 | 11.4276 |  | 12.7465 | 20.5758 | 485 | 114 | 7.1923
151 | 189.6 | 11.3275 |  | 12.7972 | 20.1141 | 485 | 114 | 7.1923
152 | 190.6 | 11.3421 |  | 12.3853 | 20.1545 | 485 | 114 | 7.1923
153 | 191.6 | 11.3073 |  | 12.6921 | 20.3681 | 485 | 114 | 7.1923
154 | 192.6 | 11.1242 |  | 12.1799 | 19.7435 | 488 | 108 | 6.8137
155 | 193.6 | 10.8763 |  | 12.2698 | 19.6503 | 485 | 111 | 7.003
156 | 194.6 | 10.9578 |  | 11.9517 | 19.5894 | 485 | 111 | 7.003
157 | 195.6 | 10.8261 |  | 12.2398 | 19.5421 | 488 | 108 | 6.8137
158 | 196.6 | 10.6931 |  | 11.7517 | 19.3942 | 485 | 108 | 6.8137
159 | 197.6 | 10.5958 |  | 11.8232 | 19.1149 | 488 | 108 | 6.8137
160 | 198.6 | 10.7251 |  | 11.814 | 19.3759 | 485 | 105 | 6.6245
161 | 199.6 | 11.4631 |  | 12.3384 | 19.9351 | 485 | 111 | 7.003
162 | 200.6 | 11.1487 |  | 11.6955 | 19.0584 | 485 | 108 | 6.8137
163 | 201.6 | 11.0378 |  | 11.9546 | 19.2395 | 485 | 111 | 7.003
164 | 202.6 | 11.2226 |  | 11.7664 | 18.7798 | 483 | 105 | 6.6245
165 | 203.6 | 10.9509 |  | 11.5247 | 18.8187 | 485 | 111 | 7.003
166 | 204.6 | 11.084 |  | 11.9658 | 18.8739 | 485 | 108 | 6.8137
167 | 205.6 | 10.7354 |  | 11.8074 | 18.2252 | 485 | 108 | 6.8137
168 | 206.6 | 11.2518 |  | 12.1989 | 18.8947 | 485 | 108 | 6.8137
169 | 207.6 | 11.1853 |  | 11.817 | 18.6588 | 485 | 111 | 7.003
170 | 208.6 | 11.3322 |  | 11.9096 | 18.646 | 485 | 108 | 6.8137
171 | 209.6 | 11.1851 |  | 11.9087 | 18.2514 | 488 | 111 | 7.003
172 | 210.6 | 11.9297 |  | 12.5736 | 18.8222 | 488 | 111 | 7.003
173 | 211.6 | 11.703 |  | 12.8401 | 18.66 | 488 | 114 | 7.1923
174 | 212.6 | 11.5683 |  | 12.6725 | 18.6623 | 488 | 111 | 7.003
175 | 213.6 | 11.4353 |  | 12.5904 | 18.5669 | 488 | 114 | 7.1923
176 | 214.6 | 11.4979 |  | 12.6661 | 18.6355 | 488 | 111 | 7.003
177 | 215.6 | 11.715 |  | 13.0036 | 19.1726 | 488 | 111 | 7.003
178 | 216.6 | 11.5302 |  | 12.6857 | 19.2511 | 488 | 105 | 6.6245
179 | 217.6 | 11.1137 |  | 12.5493 | 19.1326 | 488 | 114 | 7.1923
180 | 218.6 | 11.6769 |  | 12.7932 | 19.2751 | 488 | 108 | 6.8137
181 | 219.6 | 10.9821 |  | 12.3877 | 18.6968 | 488 | 108 | 6.8137
182 | 220.6 | 11.0948 |  | 12.269 | 19.027 | 488 | 108 | 6.8137
183 | 221.6 | 10.8986 |  | 12.168 | 18.6509 | 491 | 105 | 6.6245
184 | 222.6 | 10.8593 |  | 12.3002 | 18.7099 | 491 | 105 | 6.6245
185 | 223.6 | 11.0305 |  | 12.2692 | 18.8499 | 491 | 105 | 6.6245
186 | 224.6 | 11.6504 |  | 11.8872 | 18.7053 | 488 | 111 | 7.003
187 | 225.6 | 11.7909 |  | 12.0069 | 18.5329 | 485 | 105 | 6.6245
188 | 226.6 | 12.4235 |  | 12.5744 | 18.7129 | 483 | 108 | 6.8137
189 | 227.6 | 12.6689 |  | 12.2393 | 18.3329 | 483 | 108 | 6.8137
190 | 228.6 | 12.3923 |  | 12.584 | 18.1027 | 483 | 99 | 6.2459
191 | 229.6 | #VALUE! |  | #VALUE! | #VALUE! | 519 | 105 | 6.6245
192 | 230.6 | 11.6248 |  | 11.2755 | 15.3924 | 521 | 105 | 6.6245
193 | 231.6 | 12.93 |  | 13.2656 | 17.5446 | 557 | 105 | 6.6245
194 | 232.6 | 12.6737 |  | 13.4452 | 17.9287 | 559 | 111 | 7.003
195 | 233.6 | 12.5345 |  | 13.8913 | 18.4522 | 562 | 117 | 7.3815
196 | 234.6 | 12.417 |  | 13.6342 | 18.5 | 562 | 120 | 7.5708
197 | 235.6 | 12.544 |  | 13.7268 | 18.6385 | 567 | 117 | 7.3815
198 | 236.6 | 12.896 |  | 13.6485 | 18.9822 | 567 | 114 | 7.1923
199 | 237.6 | 13.0031 |  | 14.0152 | 19.0787 | 567 | 120 | 7.5708
200 | 238.6 | 12.4562 |  | 13.2934 | 18.6733 | 570 | 114 | 7.1923
201 | 239.6 | 13.0508 |  | 14.2448 | 19.5285 | 567 | 117 | 7.3815
202 | 240.6 | 13.095 |  | 13.7673 | 19.3157 | 567 | 117 | 7.3815
203 | 241.6 | 12.7724 |  | 13.5052 | 18.68 | 567 | 117 | 7.3815
204 | 242.6 | 12.6525 |  | 13.2663 | 18.8146 | 567 | 114 | 7.1923
205 | 243.6 | 12.8857 |  | 13.8387 | 18.9784 | 567 | 120 | 7.5708
206 | 244.6 | 12.7821 |  | 13.6671 | 18.7238 | 567 | 114 | 7.1923
207 | 245.6 | 12.7792 |  | 13.3844 | 18.63 | 567 | 114 | 7.1923
208 | 246.6 | 12.378 |  | 13.4652 | 18.4755 | 567 | 114 | 7.1923
209 | 247.6 | 12.6168 |  | 13.3371 | 18.9877 | 567 | 117 | 7.3815
210 | 248.6 | 13.1601 |  | 13.9028 | 19.0325 | 564 | 120 | 7.5708
211 | 249.6 | 12.7673 |  | 13.3828 | 18.2488 | 564 | 114 | 7.1923
212 | 250.6 | 13.1659 |  | 13.615 | 19.4896 | 562 | 111 | 7.003
213 | 251.6 | 13.577 |  | 13.5959 | 20.983 | 68 | 42 | 2.6498
214 | 252.6 | 14.2825 |  | 13.6992 | 21.5777 | 68 | 39 | 2.4605
215 | 253.6 | 14.16 |  | 13.6745 | 22.6799 | 65 | 36 | 2.2712
216 | 254.6 | 13.6942 |  | 13.5484 | 23.5471 | 65 | 39 | 2.4605
217 | 255.6 | 13.8305 |  | 13.8121 | 24.4613 | 65 | 39 | 2.4605
218 | 256.6 | 13.6913 |  | 14.3333 | 23.6021 | 65 | 42 | 2.6498
219 | 257.6 | 13.5705 |  | 14.4341 | 21.7758 | 567 | 120 | 7.5708
220 | 258.6 | 13.3673 |  | 14.4753 | 20.8349 | 475 | 105 | 6.6245
221 | 259.6 | 13.3306 |  | 14.1382 | 20.4884 | 478 | 105 | 6.6245
222 | 260.6 | 13.1767 |  | 14.116 | 20.5663 | 478 | 105 | 6.6245
223 | 261.6 | 13.3267 |  | 14.3404 | 20.41 | 478 | 102 | 6.4352
224 | 262.6 | 13.9707 |  | 14.5256 | 20.6476 | 478 | 108 | 6.8137
225 | 263.6 | 13.612 |  | 14.4645 | 20.3095 | 478 | 105 | 6.6245
226 | 264.6 | 13.4278 |  | 14.5925 | 20.3426 | 478 | 102 | 6.4352
227 | 265.6 | 13.3412 |  | 14.2873 | 20.2333 | 478 | 105 | 6.6245
228 | 266.6 | 13.6299 |  | 14.5415 | 20.575 | 478 | 105 | 6.6245
229 | 267.6 | 13.2741 |  | 14.1511 | 20.0449 | 478 | 105 | 6.6245
230 | 268.6 | 13.174 |  | 14.0352 | 20.1518 | 478 | 102 | 6.4352
231 | 269.6 | 13.593 |  | 14.1643 | 19.9691 | 478 | 102 | 6.4352
232 | 270.6 | 13.5928 |  | 14.0833 | 19.8871 | 475 | 105 | 6.6245
233 | 271.6 | 13.5996 |  | 14.0451 | 19.9867 | 475 | 99 | 6.2459
234 | 272.6 | 14.5404 |  | 14.0386 | 19.9327 | 473 | 99 | 6.2459
235 | 273.6 | 14.9353 |  | 15.1983 | 20.5124 | 475 | 102 | 6.4352
236 | 274.6 | 15.4944 |  | 15.1517 | 20.2131 | 475 | 99 | 6.2459
237 | 275.6 | 15.8333 |  | 15.4151 | 19.821 | 475 | 90 | 5.6781
238 | 276.6 | 15.767 |  | 15.4763 | 21.0414 | 475 | 96 | 6.0566
239 | 277.6 | 15.6269 |  | 15.3566 | 22.2889 | 68 | 36 | 2.2712
240 | 278.6 | 16.3618 |  | 15.8732 | 23.4524 | 70 | 39 | 2.4605
241 | 279.6 | 16.5623 |  | 15.9173 | 24.2647 | 68 | 36 | 2.2712
242 | 280.6 | 16.8043 |  | 16.2146 | 24.9948 | 68 | 39 | 2.4605
243 | 281.6 | 16.5845 |  | 16.3017 | 25.6938 | 65 | 42 | 2.6498
244 | 282.6 | 17.0553 |  | 16.6091 | 23.6507 | 65 | 39 | 2.4605
245 | 283.6 | 17.2521 |  | 17.5061 | 20.178 | 924 | 177 | 11.1669
246 | 284.6 | 17.5868 |  | 17.8114 | 20.0546 | 926 | 174 | 10.9777
247 | 285.6 | 17.3464 |  | 17.6366 | 19.5759 | 929 | 168 | 10.5991
248 | 286.6 | 17.4275 |  | 17.3507 | 19.3092 | 929 | 168 | 10.5991
249 | 287.6 | 17.3635 |  | 17.8296 | 19.8788 | 929 | 168 | 10.5991
250 | 288.6 | 17.3053 |  | 17.9274 | 19.6787 | 929 | 153 | 9.6528
251 | 289.6 | 17.8339 |  | 18.2818 | 20.0998 | 929 | 156 | 9.842
252 | 290.6 | 18.102 |  | 18.2717 | 19.9865 | 929 | 156 | 9.842
253 | 291.6 | 18.1932 |  | 18.4174 | 20.1635 | 926 | 162 | 10.2206
254 | 292.6 | 18.3604 |  | 18.5456 | 20.2702 | 926 | 159 | 10.0313
255 | 293.6 | 18.2069 |  | 18.374 | 20.2881 | 929 | 165 | 10.4099
256 | 294.6 | 18.2034 |  | 18.6651 | 20.3576 | 929 | 156 | 9.842
257 | 295.6 | 18.5267 |  | 18.7122 | 20.4444 | 929 | 156 | 9.842
258 | 296.6 | 19.0472 |  | 18.9741 | 20.6493 | 929 | 168 | 10.5991
259 | 297.6 | 19.2206 |  | 19.1872 | 20.6419 | 929 | 159 | 10.0313
260 | 298.6 | 19.5281 |  | 19.1921 | 20.5239 | 929 | 156 | 9.842
261 | 299.6 | 19.9796 |  | 19.5382 | 20.0571 | 1168 | 195 | 12.3026
262 | 300.6 | 20.153 |  | 20.476 | 21.1794 | 1369 | 222 | 14.006
263 | 301.6 | 20.4867 |  | 20.3986 | 21.26 | 1357 | 210 | 13.2489
264 | 302.6 | 20.3896 |  | 20.4719 | 21.7223 | 1359 | 213 | 13.4382
265 | 303.6 | 20.3114 |  | 20.5337 | 21.5266 | 1359 | 207 | 13.0596
266 | 304.6 | 19.4081 |  | 20.249 | 21.2728 | 1359 | 213 | 13.4382
267 | 305.6 | 19.4776 |  | 20.0134 | 21.4486 | 1359 | 207 | 13.0596
268 | 306.6 | 19.5046 |  | 19.6934 | 21.2469 | 1359 | 210 | 13.2489
269 | 307.6 | 19.7963 |  | 20.0501 | 21.1187 | 1362 | 204 | 12.8704
270 | 308.6 | 19.8035 |  | 20.1437 | 21.3281 | 1357 | 204 | 12.8704
271 | 309.6 | 20.1059 |  | 20.4381 | 21.3317 | 1359 | 207 | 13.0596
272 | 310.6 | 20.3008 |  | 20.5761 | 21.4926 | 1357 | 216 | 13.6274
273 | 311.6 | 20.7982 |  | 20.9741 | 21.6947 | 1359 | 213 | 13.4382
274 | 312.6 | 21.1457 |  | 21.0783 | 22.0221 | 1362 | 216 | 13.6274
275 | 313.6 | 21.3049 |  | 21.5291 | 22.1128 | 1359 | 204 | 12.8704
276 | 314.6 | 21.3021 |  | 21.3388 | 22.3332 | 1362 | 204 | 12.8704
277 | 315.6 | 21.1902 |  | 22.117 | 22.9871 | 1359 | 210 | 13.2489
278 | 316.6 | 20.7436 |  | 21.0989 | 22.6562 | 1362 | 213 | 13.4382
279 | 317.6 | 20.4329 |  | 20.7836 | 22.4017 | 1362 | 210 | 13.2489
280 | 318.6 | 20.439 |  | 21.03 | 22.4653 | 1359 | 201 | 12.6811
281 | 319.6 | 20.415 |  | 20.8055 | 22.217 | 1362 | 210 | 13.2489
282 | 320.6 | 20.4905 |  | 20.8617 | 22.3095 | 1362 | 213 | 13.4382
283 | 321.6 | 20.7033 |  | 20.9151 | 21.8133 | 1359 | 207 | 13.0596
284 | 322.6 | 20.7408 |  | 20.9863 | 21.9594 | 1359 | 210 | 13.2489
285 | 323.6 | 21.0528 |  | 21.5361 | 22.1573 | 1359 | 204 | 12.8704
286 | 324.6 | 21.7943 |  | 21.6068 | 22.459 | 1357 | 207 | 13.0596
287 | 325.6 | 21.8049 |  | 22.2411 | 22.8429 | 1357 | 207 | 13.0596
288 | 326.6 | 21.365 |  | 21.2514 | 22.5778 | 1364 | 201 | 12.6811
289 | 327.6 | 21.3416 |  | 21.4544 | 22.8131 | 1362 | 198 | 12.4918
290 | 328.6 | 20.8946 |  | 21.3851 | 22.7608 | 1364 | 198 | 12.4918
291 | 329.6 | 20.3947 |  | 21.1078 | 22.5112 | 1367 | 204 | 12.8704
292 | 330.6 | 21.1569 |  | 21.6723 | 22.5426 | 1369 | 207 | 13.0596
293 | 331.6 | 21.3472 |  | 21.6572 | 22.9474 | 1362 | 207 | 13.0596
294 | 332.6 | 21.2393 |  | 21.7005 | 22.8143 | 1369 | 198 | 12.4918
295 | 333.6 | 21.5938 |  | 22.2802 | 23.2279 | 1367 | 204 | 12.8704
296 | 334.6 | 22.305 |  | 22.4535 | 23.4737 | 1369 | 210 | 13.2489
297 | 335.6 | 22.237 |  | 22.5274 | 23.2366 | 1369 | 213 | 13.4382
298 | 336.6 | 22.3256 |  | 22.474 | 23.1714 | 1364 | 213 | 13.4382
299 | 337.6 | 22.8906 |  | 23.028 | 23.6625 | 1364 | 207 | 13.0596
300 | 338.6 | 21.699 |  | 23.1515 | 24.0494 | 1364 | 207 | 13.0596
301 | 339.6 | 21.3622 |  | 22.2036 | 24.6506 | 473 | 75 | 4.7317
302 | 340.6 | 20.8509 |  | 21.3058 | 22.9166 | 1311 | 210 | 13.2489
303 | 341.6 | 20.8264 |  | 21.7785 | 22.8551 | 1354 | 213 | 13.4382
304 | 342.6 | 20.9177 |  | 21.4698 | 22.6767 | 1354 | 216 | 13.6274
305 | 343.6 | 21.3441 |  | 21.7729 | 22.894 | 1354 | 213 | 13.4382
306 | 344.6 | 21.5109 |  | 21.577 | 22.6905 | 1354 | 210 | 13.2489
307 | 345.6 | 21.6486 |  | 21.7685 | 22.7096 | 1351 | 207 | 13.0596
308 | 346.6 | 21.7921 |  | 21.8052 | 22.6124 | 1354 | 207 | 13.0596
309 | 347.6 | 21.8965 |  | 22.2959 | 22.739 | 1354 | 210 | 13.2489
310 | 348.6 | 21.8461 |  | 21.9902 | 23.3694 | 1351 | 207 | 13.0596
311 | 349.6 | 20.5809 |  | 21.9209 | 24.8188 | 1 | 0 | 0
312 | 350.6 | 20.6624 |  | 21.4124 | 25.0333 | 96 | 45 | 2.839
313 | 351.6 | 19.9094 |  | 20.8521 | 25.0574 | 845 | 165 | 10.4099
314 | 352.6 | 21.1128 |  | 21.1826 | 24.1633 | 96 | 30 | 1.8927
315 | 353.6 | 20.4744 |  | 20.9206 | 22.2725 | 1326 | 234 | 14.7631
316 | 354.6 | 20.4877 |  | 21.0541 | 22.1906 | 1835 | 303 | 19.1163
317 | 355.6 | 20.7553 |  | 21.4569 | 22.2082 | 1846 | 321 | 20.2519
318 | 356.6 | 20.8798 |  | 21.6909 | 22.3822 | 1851 | 318 | 20.0626
319 | 357.6 | 20.8946 |  | 21.5059 | 22.1072 | 1853 | 321 | 20.2519
320 | 358.6 | 21.0685 |  | 21.7503 | 21.9267 | 1848 | 324 | 20.4412
321 | 359.6 | 21.2948 |  | 22.2914 | 22.688 | 1851 | 318 | 20.0626
322 | 360.6 | 21.4219 |  | 21.957 | 22.4407 | 1846 | 309 | 19.4948
323 | 361.6 | 21.6534 |  | 22.231 | 22.7294 | 1846 | 315 | 19.8733
324 | 362.6 | 22.2827 |  | 22.3851 | 23.0827 | 1846 | 321 | 20.2519
325 | 363.6 | 21.6246 |  | 22.7207 | 23.3246 | 1843 | 333 | 21.009
326 | 364.6 | 21.1513 |  | 22.0729 | 22.6897 | 1843 | 321 | 20.2519
327 | 365.6 | 20.8608 |  | 21.5547 | 22.2702 | 1841 | 324 | 20.4412
328 | 366.6 | 20.7791 |  | 21.2545 | 22.0829 | 1846 | 324 | 20.4412
329 | 367.6 | 20.5313 |  | 21.3022 | 21.8899 | 1846 | 324 | 20.4412
330 | 368.6 | 20.2958 |  | 20.8039 | 21.3087 | 1848 | 324 | 20.4412
331 | 369.6 | 20.7579 |  | 21.4614 | 21.7838 | 1879 | 333 | 21.009
332 | 370.6 | 20.7015 |  | 21.498 | 21.6826 | 1970 | 348 | 21.9553
333 | 371.6 | 20.8584 |  | 21.545 | 21.7492 | 1897 | 330 | 20.8197
334 | 372.6 | 20.6567 |  | 21.2194 | 21.8339 | 1897 | 315 | 19.8733
335 | 373.6 | 20.3539 |  | 21.7234 | 22.4291 | 1958 | 333 | 21.009
336 | 374.6 | 20.6873 |  | 21.6702 | 22.4245 | 1986 | 345 | 21.766
337 | 375.6 | 20.6706 |  | 21.3228 | 21.7876 | 1998 | 357 | 22.5231
338 | 376.6 | 20.5476 |  | 21.5071 | 22.0547 | 2004 | 354 | 22.3339
339 | 377.6 | 20.6675 |  | 21.4806 | 22.4061 | 2004 | 366 | 23.0909
340 | 378.6 | 20.4345 |  | 21.2676 | 21.63 | 2004 | 357 | 22.5231
341 | 379.6 | 20.8577 |  | 21.7429 | 22.0271 | 2006 | 360 | 22.7124
342 | 380.6 | 21.159 |  | 21.8031 | 22.5897 | 2001 | 363 | 22.9017
343 | 381.6 | 21.2317 |  | 21.8507 | 22.3626 | 2004 | 354 | 22.3339
344 | 382.6 | 21.7233 |  | 22.7062 | 23.2116 | 1998 | 354 | 22.3339
345 | 383.6 | 21.3247 |  | 21.8418 | 22.5037 | 2001 | 345 | 21.766
346 | 384.6 | 21.8284 |  | 22.4304 | 22.6475 | 2001 | 354 | 22.3339
347 | 385.6 | 21.867 |  | 22.6932 | 22.9594 | 1998 | 357 | 22.5231
348 | 386.6 | 22.3062 |  | 23.0136 | 23.156 | 1998 | 363 | 22.9017
349 | 387.6 | 21.863 |  | 23.1608 | 23.2441 | 1996 | 363 | 22.9017
350 | 388.6 | 21.6804 |  | 22.7762 | 23.2799 | 1998 | 363 | 22.9017
351 | 389.6 | 21.3733 |  | 22.1073 | 22.9991 | 2001 | 357 | 22.5231
352 | 390.6 | 20.9266 |  | 21.7219 | 22.7878 | 2001 | 354 | 22.3339
353 | 391.6 | 21.3346 |  | 21.8841 | 22.5497 | 1998 | 354 | 22.3339
354 | 392.6 | 20.7346 |  | 21.9278 | 22.5514 | 1998 | 366 | 23.0909
355 | 393.6 | 21.1842 |  | 21.6682 | 22.2171 | 2001 | 363 | 22.9017
356 | 394.6 | 21.5691 |  | 22.0289 | 22.0939 | 1998 | 354 | 22.3339
357 | 395.6 | 21.7232 |  | 22.0683 | 22.636 | 2006 | 357 | 22.5231
358 | 396.6 | 22.2899 |  | 22.7414 | 23.1349 | 2034 | 375 | 23.6588
359 | 397.6 | 22.3248 |  | 23.0744 | 23.5179 | 2042 | 366 | 23.0909
360 | 398.6 | 21.8744 |  | 22.75 | 23.2688 | 2037 | 369 | 23.2802
361 | 399.6 | 21.545 |  | 22.6143 | 23.1632 | 2037 | 372 | 23.4695
362 | 400.6 | 21.1186 |  | 22.1097 | 22.6209 | 2042 | 366 | 23.0909
363 | 401.6 | 21.5862 |  | 22.1767 | 23.274 | 2049 | 372 | 23.4695
364 | 402.6 | 20.6543 |  | 22.4027 | 23.4778 | 1138 | 186 | 11.7347
365 | 403.6 | 20.127 |  | 21.9741 | 24.8243 | 684 | 159 | 10.0313
366 | 404.6 | 19.9361 |  | 20.908 | 25.9268 | 450 | 87 | 5.4888
367 | 405.6 | 19.734 |  | 21.0725 | 26.3354 | 544 | 108 | 6.8137
368 | 406.6 | 19.8906 |  | 21.0146 | 27.6981 | 355 | 81 | 5.1103
369 | 407.6 | 20.6979 |  | 21.1672 | 28.1003 | 447 | 102 | 6.4352
370 | 408.6 | 20.9786 |  | 21.4917 | 23.2065 | 743 | 171 | 10.7884
371 | 409.6 | 20.9335 |  | 21.6294 | 22.8709 | 1036 | 210 | 13.2489
372 | 410.6 | 21.2129 |  | 21.7826 | 22.887 | 1038 | 207 | 13.0596
373 | 411.6 | 21.0351 |  | 21.9404 | 22.8952 | 1038 | 204 | 12.8704
374 | 412.6 | 21.3662 |  | 21.8867 | 22.9386 | 1036 | 204 | 12.8704
375 | 413.6 | 21.3177 |  | 22.402 | 23.6439 | 1038 | 201 | 12.6811
376 | 414.6 | 21.4058 |  | 22.4769 | 23.2593 | 1038 | 207 | 13.0596
377 | 415.6 | 21.5672 |  | 22.1117 | 22.7974 | 1038 | 210 | 13.2489
378 | 416.6 | 21.2534 |  | 22.5189 | 23.4875 | 1038 | 210 | 13.2489
379 | 417.6 | 20.7842 |  | 21.3841 | 22.961 | 784 | 156 | 9.842
380 | 418.6 | 20.2282 |  | 21.0627 | 22.8614 | 941 | 198 | 12.4918
381 | 419.6 | 18.864 |  | 20.2325 | 23.4234 | 108 | 0 | 0
382 | 420.6 | 18.8734 |  | 19.7808 | 23.5423 | 468 | 111 | 7.003
383 | 421.6 | 18.6473 |  | 19.4833 | 22.5555 | 613 | 144 | 9.085
384 | 422.6 | 18.8933 |  | 19.6079 | 21.9822 | 738 | 165 | 10.4099
385 | 423.6 | 18.7558 |  | 19.5928 | 21.7522 | 743 | 162 | 10.2206
386 | 424.6 | 18.7537 |  | 19.7121 | 21.6751 | 763 | 168 | 10.5991
387 | 425.6 | 18.6503 |  | 19.7385 | 21.3475 | 847 | 183 | 11.5455
388 | 426.6 | 18.8868 |  | 19.7103 | 21.176 | 903 | 183 | 11.5455
389 | 427.6 | 18.6614 |  | 19.1866 | 20.7236 | 964 | 195 | 12.3026
390 | 428.6 | 18.6088 |  | 19.282 | 20.6196 | 997 | 198 | 12.4918
391 | 429.6 | 18.6083 |  | 19.3065 | 21.0029 | 995 | 198 | 12.4918
392 | 430.6 | 18.9403 |  | 19.5487 | 20.8734 | 1003 | 204 | 12.8704
393 | 431.6 | 19.1229 |  | 19.6081 | 20.818 | 1000 | 204 | 12.8704
394 | 432.6 | 18.5501 |  | 19.266 | 20.4483 | 1000 | 204 | 12.8704
395 | 433.6 | 18.7587 |  | 19.4143 | 20.5678 | 1003 | 195 | 12.3026
396 | 434.6 | 18.553 |  | 19.4687 | 20.7386 | 1000 | 204 | 12.8704
397 | 435.6 | 19.0608 |  | 19.3503 | 20.3437 | 778 | 159 | 10.0313
398 | 436.6 | 19.0219 |  | 19.6098 | 20.6422 | 1064 | 219 | 13.8167
399 | 437.6 | 18.5351 |  | 19.1414 | 20.173 | 1069 | 210 | 13.2489
400 | 438.6 | 18.9633 |  | 19.6655 | 20.6973 | 1069 | 210 | 13.2489
401 | 439.6 | 19.0583 |  | 19.5256 | 20.3142 | 1071 | 207 | 13.0596
402 | 440.6 | 19.5023 |  | 19.9186 | 20.5831 | 1069 | 204 | 12.8704
403 | 441.6 | 19.4622 |  | 19.5842 | 20.169 | 1071 | 210 | 13.2489
404 | 442.6 | 19.3984 |  | 19.5623 | 20.7707 | 1132 | 222 | 14.006
405 | 443.6 | 19.3409 |  | 19.9326 | 20.5096 | 1132 | 228 | 14.3845
406 | 444.6 | 19.951 |  | 19.9074 | 20.2567 | 1135 | 225 | 14.1952
407 | 445.6 | 19.6509 |  | 20.2957 | 20.3404 | 1135 | 219 | 13.8167
408 | 446.6 | 19.7568 |  | 20.2954 | 20.8338 | 1135 | 216 | 13.6274
409 | 447.6 | 19.7138 |  | 20.3341 | 21.0886 | 1138 | 213 | 13.4382
410 | 448.6 | 20.0466 |  | 20.6837 | 21.5771 | 1140 | 210 | 13.2489
411 | 449.6 | 20.2747 |  | 20.8713 | 21.6203 | 1138 | 213 | 13.4382
412 | 450.6 | 20.3244 |  | 21.172 | 21.2704 | 1140 | 210 | 13.2489
413 | 451.6 | 20.5438 |  | 21.1464 | 21.8569 | 1140 | 210 | 13.2489
414 | 452.6 | 20.5058 |  | 21.4216 | 22.0205 | 1140 | 210 | 13.2489
415 | 453.6 | 20.6508 |  | 21.2503 | 22.0624 | 1140 | 210 | 13.2489
416 | 454.6 | 20.5166 |  | 21.4879 | 22.1822 | 1140 | 210 | 13.2489
417 | 455.6 | 20.5342 |  | 21.728 | 22.3074 | 1051 | 204 | 12.8704
418 | 456.6 | 20.2595 |  | 20.9137 | 21.934 | 1000 | 210 | 13.2489
419 | 457.6 | 20.5487 |  | 21.1406 | 21.9224 | 1005 | 211.05 | 13.3151
420 | 458.6 | 20.3696 |  | 20.8583 | 21.6633 | 1008 | 211.68 | 13.3549
421 | 459.6 | 20.0071 |  | 20.8311 | 21.4666 | 1005 | 211.05 | 13.3151
422 | 460.6 | 20.0529 |  | 20.5477 | 21.8115 | 1005 | 211.05 | 13.3151
423 | 461.6 | 19.6563 |  | 20.2871 | 21.231 | 1003 | 210.63 | 13.2886
424 | 462.6 | 19.5566 |  | 20.0082 | 20.8993 | 1008 | 211.68 | 13.3549
425 | 463.6 | 19.8308 |  | 20.5052 | 21.3921 | 1008 | 211.68 | 13.3549
426 | 464.6 | 20.1254 |  | 20.4084 | 21.4309 | 1005 | 211.05 | 13.3151
427 | 465.6 | 20.0595 |  | 20.3631 | 21.5793 | 1008 | 211.68 | 13.3549
428 | 466.6 | 20.2829 |  | 20.3641 | 20.9021 | 1010 | 212.1 | 13.3814
429 | 467.6 | 20.3178 |  | 20.3565 | 21.1743 | 1003 | 210.63 | 13.2886
430 | 468.6 | 21.197 |  | 20.6799 | 21.3729 | 1005 | 211.05 | 13.3151
431 | 469.6 | 21.3032 |  | 20.8735 | 21.4784 | 995 | 208.95 | 13.1827
432 | 470.6 | 21.3253 |  | 21.3588 | 21.541 | 924 | 194.04 | 12.242
433 | 471.6 | 21.1415 |  | 20.9943 | 21.7377 | 791 | 166.11 | 10.4799
434 | 472.6 | 20.7338 |  | 21.0793 | 21.7001 | 799 | 167.79 | 10.5859
435 | 473.6 | 20.4335 |  | 21.6843 | 22.6159 | 773 | 162.33 | 10.2414
436 | 474.6 | 20.2437 |  | 21.3104 | 23.03 | 776 | 162.96 | 10.2811
437 | 475.6 | 20.5265 |  | 21.3267 | 23.1052 | 778 | 163.38 | 10.3076
438 | 476.6 | 20.0926 |  | 20.8171 | 22.4379 | 781 | 164.01 | 10.3474
439 | 477.6 | 20.098 |  | 20.997 | 22.2614 | 778 | 163.38 | 10.3076
440 | 478.6 | 19.9204 |  | 20.6802 | 22.5429 | 778 | 163.38 | 10.3076
441 | 479.6 | 19.766 |  | 20.663 | 22.0841 | 778 | 163.38 | 10.3076
442 | 480.6 | 19.1661 |  | 20.0378 | 21.9854 | 778 | 163.38 | 10.3076
443 | 481.6 | 18.9347 |  | 19.7547 | 21.4972 | 778 | 155.6 | 9.8168
444 | 482.6 | 18.7477 |  | 19.7031 | 21.8374 | 778 | 155.6 | 9.8168
445 | 483.6 | 18.5213 |  | 19.3507 | 20.8647 | 781 | 156.2 | 9.8547
446 | 484.6 | 18.7628 |  | 19.62 | 21.2555 | 778 | 155.6 | 9.8168
447 | 485.6 | 18.8553 |  | 19.7835 | 21.5686 | 778 | 155.6 | 9.8168
448 | 486.6 | 18.9224 |  | 19.3877 | 21.1099 | 778 | 155.6 | 9.8168
449 | 487.6 | 18.7908 |  | 19.3598 | 20.8877 | 778 | 155.6 | 9.8168
450 | 488.6 | 19.318 |  | 19.645 | 21.0415 | 781 | 156.2 | 9.8547
451 | 489.6 | 19.3958 |  | 19.1638 | 20.5217 | 778 | 155.6 | 9.8168
452 | 490.6 | 19.7205 |  | 19.044 | 20.3219 | 317 | 63.4 | 3.9999
453 | 491.6 | 19.898 |  | 19.6258 | 20.474 | 819 | 163.8 | 10.3341
454 | 492.6 | 20.2655 |  | 19.5814 | 20.8647 | 50 | 10 | 0.6309
455 | 493.6 | 20.1023 |  | 19.4701 | 20.6184 | 50 | 130 | 8.2017
456 | 494.6 | 20.5483 |  | 20.1976 | 20.6829 | 766 | 153.2 | 9.6654
457 | 495.6 | 20.0178 |  | 20.4998 | 20.763 | 799 | 0 | 0
458 | 496.6 | 19.3666 |  | 20.6496 | 21.8192 | 822 | 170 | 10.7253
459 | 497.6 | 19.0567 |  | 20.0422 | 21.393 | 524 | 154 | 9.7159
460 | 498.6 | 19.1343 |  | 20.1984 | 21.2368 | 811 | 180 | 11.3562
461 | 499.6 | 19.53 |  | 20.5381 | 21.5677 | 982 | 206 | 12.9965
462 | 500.6 | 19.8773 |  | 20.4347 | 21.4028 | 985 | 206 | 12.9965
463 | 501.6 | 19.6164 |  | 20.1055 | 21.129 | 987 | 196 | 12.3656
464 | 502.6 | 19.7614 |  | 20.4551 | 21.5666 | 987 | 202 | 12.7442
465 | 503.6 | 18.8962 |  | 20.2219 | 21.0965 | 987 | 205 | 12.9335
466 | 504.6 | 18.8946 |  | 19.8963 | 21.0887 | 985 | 196 | 12.3656
467 | 505.6 | 18.5673 |  | 19.7208 | 21.0612 | 985 | 199 | 12.5549
468 | 506.6 | 19.155 |  | 19.5669 | 21.2568 | 985 | 198 | 12.4918
469 | 507.6 | 19.2784 |  | 19.6054 | 20.7019 | 985 | 196 | 12.3656
470 | 508.6 | 19.15 |  | 19.8478 | 20.3221 | 985 | 194 | 12.2395
471 | 509.6 | 19.5264 |  | 19.6497 | 20.5587 | 982 | 205 | 12.9335
472 | 510.6 | 19.6739 |  | 20.136 | 20.9431 | 982 | 202 | 12.7442
473 | 511.6 | 20.3596 |  | 20.3099 | 21.1427 | 985 | 197 | 12.4287
474 | 512.6 | 20.7767 |  | 20.4936 | 20.8777 | 982 | 205 | 12.9335
475 | 513.6 | 20.4361 |  | 20.3543 | 20.63 | 985 | 202 | 12.7442
476 | 514.6 | 20.9541 |  | 20.6899 | 20.8988 | 977 | 190 | 11.9871
477 | 515.6 | 21.2294 |  | 20.7549 | 21.1868 | 974 | 199 | 12.5549
478 | 516.6 | 21.5183 |  | 21.0029 | 20.9499 | 980 | 188 | 11.8609
479 | 517.6 | 21.5163 |  | 21.5628 | 21.6208 | 766 | 162 | 10.2206
480 | 518.6 | 21.8683 |  | 21.6899 | 22.2449 | 992 | 200 | 12.618
481 | 519.6 | 21.5887 |  | 22.3404 | 22.7339 | 995 | 191 | 12.0502
482 | 520.6 | 21.0456 |  | 22.1781 | 23.0453 | 814 | 162 | 10.2206
483 | 521.6 | 21.1653 |  | 22.0757 | 23.2014 | 817 | 162 | 10.2206
484 | 522.6 | 21.3841 |  | 22.1148 | 23.1348 | 1076 | 210 | 13.2489
485 | 523.6 | 20.9035 |  | 22.123 | 23.5108 | 1084 | 209 | 13.1858
486 | 524.6 | 19.8321 |  | 21.2674 | 23.1225 | 1064 | 206 | 12.9965
487 | 525.6 | 20.3768 |  | 20.683 | 23.8861 | 468 | 113 | 7.1292
488 | 526.6 | 20.485 |  | 21.0434 | 23.1585 | 93 | 49 | 3.0914
489 | 527.6 | 20.5872 |  | 21.0139 | 22.344 | 669 | 166 | 10.4729
490 | 528.6 | 21.3038 |  | 21.4121 | 22.6327 | 758 | 174 | 10.9777
491 | 529.6 | 20.9782 |  | 21.6689 | 22.2565 | 768 | 174 | 10.9777
492 | 530.6 | 21.2814 |  | 21.6752 | 22.4963 | 1000 | 219 | 13.8167
493 | 531.6 | 21.4701 |  | 22.1497 | 22.7444 | 1010 | 212 | 13.3751
494 | 532.6 | 21.2775 |  | 22.1877 | 22.7341 | 1010 | 209 | 13.1858
495 | 533.6 | 21.8694 |  | 22.6056 | 23.2136 | 964 | 201 | 12.6811
496 | 534.6 | 22.4358 |  | 23.2401 | 23.3701 | 969 | 203 | 12.8073
497 | 535.6 | 21.0193 |  | 22.8755 | 24.134 | 969 | 202 | 12.7442
498 | 536.6 | 22.1868 |  | 22.3161 | 24.1959 | 969 | 202 | 12.7442
499 | 537.6 | 22.1216 |  | 22.9997 | 24.047 | 353 | 112 | 7.0661
500 | 538.6 | 21.8331 |  | 22.5569 | 23.9853 | 857 | 195 | 12.3026
501 | 539.6 | 21.2853 |  | 22.3713 | 24.2297 | 567 | 132 | 8.3279
502 | 540.6 | 20.7917 |  | 21.8293 | 24.447 | 547 | 135 | 8.5172
503 | 541.6 | 20.8318 |  | 21.1325 | 25.1497 | 45 | 16 | 1.0094
504 | 542.6 | 20.6992 |  | 21.3844 | 25.6181 | 37 | 39 | 2.4605
505 | 543.6 | 20.2627 |  | 21.8648 | 26.3726 | 279 | 98 | 6.1828
506 | 544.6 | 20.0257 |  | 22.1468 | 27.6802 | 58 | 4 | 0.25236
507 | 545.6 | 19.302 |  | 22.2327 | 28.6904 | 63 | 58 | 3.6592
508 | 546.6 | 19.1295 |  | 22.0019 | 29.7348 | 91 | 62 | 3.9116
509 | 547.6 | 19.6186 |  | 22.3309 | 31.2415 | 37 | 46 | 2.9021
510 | 548.6 | 19.1255 |  | 21.5146 | 31.1235 | 37 | 50 | 3.1545
511 | 549.6 | 19.1838 |  | 21.1804 | 31.9122 | 37 | 54 | 3.4069
512 | 550.6 | 18.9832 |  | 21.3289 | 32.2535 | 35 | 56 | 3.533
513 | 551.6 | 18.9987 |  | 21.1432 | 33.2204 | 37 | 56 | 3.533
514 | 552.6 | 19.2568 |  | 21.1714 | 33.7424 | 35 | 57 | 3.5961
515 | 553.6 | 19.3417 |  | 21.1186 | 34.5306 | 35 | 56 | 3.533
516 | 554.6 | 19.3854 |  | 21.4416 | 35.3383 | 35 | 56 | 3.533
517 | 555.6 | 19.478 |  | 21.0972 | 35.9825 | 32 | 58 | 3.6592
518 | 556.6 | 19.3024 |  | 21.6263 | 36.5388 | 32 | 56 | 3.533
519 | 557.6 | 18.9007 |  | 21.2151 | 36.2087 | 32 | 59 | 3.7223
520 | 558.6 | 18.4418 |  | 20.8331 | 36.7779 | 32 | 61 | 3.8485
521 | 559.6 | 18.7742 |  | 20.5554 | 36.9066 | 32 | 63 | 3.9747
522 | 560.6 | 19.8095 |  | 20.8146 | 38.0776 | 32 | 60 | 3.7854
523 | 561.6 | 19.9948 |  | 20.6699 | 37.9947 | 29 | 64 | 4.0378
524 | 562.6 | 20.2278 |  | 21.0765 | 38.6897 | 29 | 62 | 3.9116
525 | 563.6 | 20.675 |  | 20.5738 | 38.0216 | 29 | 62 | 3.9116
526 | 564.6 | 20.2188 |  | 20.9642 | 38.0537 | 83 | 75 | 4.7317
527 | 565.6 | 20.4756 |  | 21.5625 | 38.5281 | 86 | 74 | 4.6687
528 | 566.6 | 18.4196 |  | 21.9176 | 39.0295 | 86 | 73 | 4.6056
529 | 567.6 | 19.7787 |  | 22.0663 | 39.5721 | 88 | 75 | 4.7317
530 | 568.6 | 20.3667 |  | 21.0685 | 39.3675 | 55 | 70 | 4.4163
531 | 569.6 | 20.0641 |  | 20.973 | 26.9911 | 60 | 73 | 4.6056
532 | 570.6 | 19.4236 |  | 21.0532 | 24.9602 | 70 | 75 | 4.7317
533 | 571.6 | 19.3913 |  | 20.275 | 23.7302 | 855 | 211 | 13.312
534 | 572.6 | 19.212 |  | 20.4988 | 23.3634 | 860 | 192 | 12.1133
535 | 573.6 | 19.0183 |  | 20.1914 | 22.571 | 857 | 201 | 12.6811
536 | 574.6 | 19.4846 |  | 20.4566 | 23.0481 | 857 | 195 | 12.3026
537 | 575.6 | 19.5749 |  | 20.6212 | 22.8751 | 855 | 188 | 11.8609
538 | 576.6 | 19.6224 |  | 20.3603 | 22.6544 | 855 | 191 | 12.0502
539 | 577.6 | 19.4948 |  | 20.4041 | 22.4515 | 855 | 191 | 12.0502
540 | 578.6 | 19.5498 |  | 20.7203 | 22.2757 | 855 | 196 | 12.3656
541 | 579.6 | 19.3004 |  | 20.824 | 22.7062 | 852 | 189 | 11.924
542 | 580.6 | 19.5417 |  | 20.6491 | 22.608 | 852 | 188 | 11.8609
543 | 581.6 | 19.2602 |  | 20.1864 | 21.6015 | 852 | 190 | 11.9871
544 | 582.6 | 19.0477 |  | 20.1366 | 21.8698 | 852 | 199 | 12.5549
545 | 583.6 | 19.5509 |  | 20.95 | 22.2065 | 852 | 196 | 12.3656
546 | 584.6 | 20.0186 |  | 21.0844 | 22.5633 | 852 | 194 | 12.2395
547 | 585.6 | 20.6059 |  | 21.2014 | 22.4426 | 852 | 188 | 11.8609
548 | 586.6 | 21.3258 |  | 21.6826 | 22.484 | 850 | 183 | 11.5455
549 | 587.6 | 22.7223 |  | 22.8403 | 22.6369 | 847 | 184 | 11.6086
550 | 588.6 | 22.9838 |  | 23.4458 | 23.8084 | 1003 | 225 | 14.1952
551 | 589.6 | 22.6561 |  | 23.0972 | 23.7445 | 1270 | 261 | 16.4665
552 | 590.6 | 22.8374 |  | 23.5736 | 24.5232 | 1275 | 254 | 16.0249
553 | 591.6 | 22.5893 |  | 24.0367 | 24.6376 | 1201 | 241 | 15.2047
554 | 592.6 | 21.903 |  | 23.6847 | 24.7518 | 1194 | 232 | 14.6369
555 | 593.6 | 21.8448 |  | 23.6061 | 24.6233 | 1257 | 249 | 15.7094
556 | 594.6 | 21.2375 |  | 23.3373 | 23.9203 | 1260 | 251 | 15.8356
557 | 595.6 | 21.4587 |  | 23.1761 | 23.8476 | 1275 | 245 | 15.4571
558 | 596.6 | 21.2937 |  | 23.5037 | 24.1135 | 1275 | 247 | 15.5832
559 | 597.6 | 21.1221 |  | 22.6622 | 23.4122 | 1267 | 247 | 15.5832
560 | 598.6 | 20.5056 |  | 22.0173 | 23.3785 | 1267 | 240 | 15.1416
1 | 976.733 | 18.6488 |  | 19.1522 |  | 906 | 197 | 12.4287
2 | 977.733 | 18.9894 |  | 18.855 |  | 646 | 178 | 11.23
3 | 978.733 | 17.4718 |  | 19.4209 |  | 575 | 139 | 8.7695
4 | 979.733 | 18.3694 |  | 18.7296 |  | 124 | 99 | 6.2459
5 | 980.733 | 17.9597 |  | 18.7109 |  | 465 | 150 | 9.4635
6 | 981.733 | 18.746 |  | 18.6175 |  | 1013 | 219 | 13.8167
7 | 982.733 | 18.4281 |  | 18.9789 |  | 1025 | 211 | 13.312
8 | 983.733 | 18.5699 |  | 18.7619 |  | 1023 | 208 | 13.1227
9 | 984.733 | 18.2689 |  | 18.6547 |  | 1025 | 215 | 13.5643
10 | 985.733 | 18.3084 |  | 18.5499 |  | 1023 | 204 | 12.8704
11 | 986.733 | 18.0006 |  | 18.3443 |  | 1025 | 206 | 12.9965
12 | 987.733 | 17.4019 |  | 18.2818 |  | 1023 | 204 | 12.8704
13 | 988.733 | 18.6528 |  | 18.4823 |  | 1028 | 209 | 13.1858
14 | 989.733 | 18.7809 |  | 18.9886 |  | 1023 | 203 | 12.8073
15 | 990.733 | 19.0729 |  | 19.4895 |  | 1023 | 205 | 12.9335
16 | 991.733 | 19.4123 |  | 19.4904 |  | 1028 | 208 | 13.1227
17 | 992.733 | 19.803 |  | 19.4996 |  | 0 | 0 | 0
18 | 993.733 | 19.9012 |  | 20.0176 |  | 1023 | 196 | 12.3656
19 | 994.733 | 20.4235 |  | 20.0712 |  | 1020 | 200 | 12.618
20 | 995.733 | 21.2473 |  | 20.7237 |  | 1020 | 199 | 12.5549
21 | 996.733 | 22.2122 |  | 20.9994 |  | 1013 | 195 | 12.3026
22 | 997.733 | 21.9658 |  | 21.419 |  | 91 | 60 | 3.7854
23 | 998.733 | 21.6585 |  | 21.2943 |  | 371 | 147 | 9.2742
24 | 999.733 | 21.0784 |  | 21.6699 |  | 1206 | 225 | 14.1952
25 | 1000.733 | 20.8191 |  | 21.4428 |  | 1214 | 221 | 13.9429
26 | 1001.733 | 21.2725 |  | 21.1039 |  | 475 | 121 | 7.6339
27 | 1002.733 | 20.4842 |  | 21.1528 |  | 1003 | 205 | 12.9335
28 | 1003.733 | 20.328 |  | 21.0699 |  | 409 | 114 | 7.1923
29 | 1004.733 | 20.425 |  | 20.91 |  | 447 | 118 | 7.4446
30 | 1005.733 | 20.0866 |  | 20.6116 |  | 447 | 112 | 7.0661
31 | 1006.733 | 20.1834 |  | 20.3823 |  | 445 | 117 | 7.3815
32 | 1007.733 | 0 |  | 0 |  | 434 | 113 | 7.1292
33 | 1008.733 | 0 |  | 0 |  | 440 | 116 | 7.3184
34 | 1009.733 | 0 |  | 0 |  | 434 | 114 | 7.1923
35 | 1010.733 | 0 |  | 0 |  | 437 | 110 | 6.9399
36 | 1011.733 | 0 |  | 0 |  | 417 | 112 | 7.0661
37 | 1012.733 | 0 |  | 0 |  | 414 | 116 | 7.3184
38 | 1013.733 | 0 |  | 0 |  | 417 | 116 | 7.3184
39 | 1014.733 | 0 |  | 0 |  | 414 | 115 | 7.2553
40 | 1015.733 | 0 |  | 0 |  | 417 | 112 | 7.0661
41 | 1016.733 | 0 |  | 0 |  | 414 | 112 | 7.0661
42 | 1017.733 | 0 |  | 0 |  | 429 | 122 | 7.697
43 | 1018.733 | 0 |  | 0 |  | 412 | 95 | 5.9935
44 | 1019.733 | 0 |  | 0 |  | 620 | 6 | 0.37854
45 | 1020.733 | 0 |  | 0 |  | 521 | 149 | 9.4004
46 | 1021.733 | 0 |  | 0 |  | 539 | 135 | 8.5172
47 | 1022.733 | 0 |  | 0 |  | 913 | 189 | 11.924
48 | 1023.733 | 0 |  | 0 |  | 63 | 40 | 2.5236
49 | 1024.733 | 0 |  | 0 |  | 885 | 181 | 11.4193
50 | 1025.733 | 0 |  | 0 |  | 1094 | 265 | 16.7188
51 | 1026.733 | 21.0117 |  | 20.8022 |  | 1008 | 199 | 12.5549
52 | 1027.733 | 21.2162 |  | 22.2112 |  | 1079 | 244 | 15.394
53 | 1028.733 | 20.2762 |  | 21.8711 |  | 1064 | 198 | 12.4918
54 | 1029.733 | 20.9007 |  | 21.6174 |  | 1293 | 246 | 15.5201
55 | 1030.733 | 20.5608 |  | 21.4356 |  | 1509 | 256 | 16.151
56 | 1031.733 | 20.0014 |  | 20.9113 |  | #N/A | #N/A | #N/A
57 | 1032.733 | 19.8826 |  | 20.8291 |  | 1507 | 253 | 15.9618
58 | 1033.733 | 19.7356 |  | 20.3928 |  | 1509 | 248 | 15.6463
59 | 1034.733 | 19.5542 |  | 20.6073 |  | 1509 | 243 | 15.3309
60 | 1035.733 | 19.6826 |  | 20.9032 |  | 1507 | 248 | 15.6463
61 | 1036.733 | 21.0988 |  | 22.2022 |  | 1509 | 259 | 16.3403
62 | 1037.733 | 19.6369 |  | 20.5323 |  | 1509 | 248 | 15.6463
63 | 1038.733 | 21.047 |  | 22.0292 |  | 1509 | 247 | 15.5832
64 | 1039.733 | 20.1396 |  | 21.1004 |  | 1509 | 247 | 15.5832
65 | 1040.733 | 21.0617 |  | 21.8112 |  | 1509 | 248 | 15.6463
66 | 1041.733 | 20.1229 |  | 21.0462 |  | 1509 | 315 | 19.8733
67 | 1042.733 | 20.5081 |  | 21.3227 |  | 1509 | 287 | 18.1068
68 | 1043.733 | 21.509 |  | 21.2726 |  | 1746 | 292 | 18.4223
69 | 1044.733 | 17.6623 |  | 27.3464 |  | 1795 | 316 | 19.9364
70 | 1045.733 | 15.7036 |  | 26.8123 |  | 1807 | 310 | 19.5579
71 | 1046.733 | 15.6644 |  | 28.5168 |  | 1540 | 245 | 15.4571
72 | 1047.733 | 13.6118 |  | 26.5327 |  | 1 | 13 | 0.82017
73 | 1048.733 | 12.834 |  | 26.372 |  | 147 | 13 | 0.82017
74 | 1049.733 | 11.3481 |  | 25.7946 |  | 205 | 15 | 0.94635
75 | 1050.733 | 12.6847 |  | 26.4423 |  | 185 | 14 | 0.88326
76 | 1051.733 | 14.1033 |  | 28.2727 |  | 954 | 33 | 2.082
77 | 1052.733 | 13.0172 |  | 24.5555 |  | 554 | 45 | 2.839
78 | 1053.733 | 12.6428 |  | 25.2537 |  | 1598 | 142 | 8.9588
79 | 1054.733 | 13.677 |  | 26.4782 |  | 1848 | 153 | 9.6528
80 | 1055.733 | 0 |  | 0 |  | 1904 | 157 | 9.9051
81 | 1056.733 | 0 |  | 0 |  | 1958 | 180 | 11.3562
82 | 1057.733 | 0 |  | 0 |  | 2027 | 169 | 10.6622
83 | 1058.733 | 0 |  | 0 |  | 2027 | 172 | 10.8515
84 | 1059.733 | 0 |  | 0 |  | 2032 | 170 | 10.7253
85 | 1060.733 | 0 |  | 0 |  | 2034 | 169 | 10.6622
86 | 1061.733 | 0 |  | 0 |  | 2032 | 159 | 10.0313
87 | 1062.733 | 0 |  | 0 |  | 2037 | 161 | 10.1575
88 | 1063.733 | 0 |  | 0 |  | 2034 | 168 | 10.5991
89 | 1064.733 | 0 |  | 0 |  | 2034 | 164 | 10.3468
90 | 1065.733 | 0 |  | 0 |  | 1998 | 197 | 12.4287
91 | 1066.733 | 26.4128 |  | 28.7724 |  | 2001 | 206 | 12.9965
92 | 1067.733 | 29.8413 |  | 31.8125 |  | 1998 | 201 | 12.6811
93 | 1068.733 | 26.128 |  | 28.315 |  | 2001 | 203 | 12.8073
94 | 1069.733 | 26.1833 |  | 28.0767 |  | 1998 | 204 | 12.8704
95 | 1070.733 | 25.7086 |  | 28.233 |  | 2001 | 206 | 12.9965
96 | 1071.733 | 26.5194 |  | 28.3521 |  | 2034 | 203 | 12.8073
97 | 1072.733 | 26.6864 |  | 28.6982 |  | 2052 | 227 | 14.3214
98 | 1073.733 | 26.5506 |  | 28.3199 |  | 2047 | 213 | 13.4382
99 | 1074.733 | 27.196 |  | 28.6881 |  | 2062 | 202 | 12.7442
100 | 1075.733 | 26.5016 |  | 29.2674 |  | 2070 | 195 | 12.3026
101 | 1076.733 | 27.1923 |  | 29.0444 |  | 2067 | 198 | 12.4918
102 | 1077.733 | 26.9461 |  | 28.8915 |  | 2006 | 185 | 11.6716
103 | 1078.733 | 26.9954 |  | 28.6435 |  | 2004 | 188 | 11.8609
104 | 1079.733 | 27.0168 |  | 28.7187 |  | 2052 | 202 | 12.7442
105 | 1080.733 | 26.3348 |  | 28.6416 |  | 2085 | 210 | 13.2489
106 | 1081.733 | 26.7296 |  | 28.5088 |  | 1894 | 189 | 11.924
107 | 1082.733 | 26.8152 |  | 28.7965 |  | 2065 | 199 | 12.5549
108 | 1083.733 | 27.1189 |  | 29.0401 |  | 1891 | 178 | 11.23
109 | 1084.733 | 27.4629 |  | 29.1158 |  | 2080 | 213 | 13.4382
110 | 1085.733 | 27.4945 |  | 29.3159 |  | 1886 | 165 | 10.4099
111 | 1086.733 | 28.4101 |  | 29.8944 |  | 2065 | 207 | 13.0596
112 | 1087.733 | 28.4807 |  | 30.3177 |  | 2085 | 212 | 13.3751
113 | 1088.733 | 28.5182 |  | 30.75 |  | 1879 | 179 | 11.2931
114 | 1089.733 | 28.7534 |  | 30.6009 |  | 2090 | 235 | 14.8262
115 | 1090.733 | 28.5928 |  | 30.9366 |  | 1792 | 185 | 11.6716
116 | 1091.733 | 28.2992 |  | 30.2053 |  | 2049 | 239 | 15.0785
117 | 1092.733 | 28.0232 |  | 30.2866 |  | 1703 | 168 | 10.5991
118 | 1093.733 | 29.5196 |  | 30.6601 |  | 1690 | 172 | 10.8515
119 | 1094.733 | 0 |  | 0 |  | 2042 | 231 | 14.5738
120 | 1095.733 | 28.6583 |  | 29.9627 |  | 2047 | 233 | 14.7
121 | 1096.733 | 28.7458 |  | 29.9807 |  | 2103 | 248 | 15.6463
122 | 1097.733 | 27.4126 |  | 29.56 |  | 2174 | 269 | 16.9712
123 | 1098.733 | 27.7708 |  | 29.1438 |  | 1688 | 199 | 12.5549
124 | 1099.733 | 27.8591 |  | 29.1727 |  | 2154 | 307 | 19.3686
125 | 1100.733 | 27.6407 |  | 29.1673 |  | 2118 | 232 | 14.6369
126 | 1101.733 | 27.7254 |  | 29.2488 |  | 1677 | 189 | 11.924
127 | 1102.733 | 27.7383 |  | 29.3108 |  | 2105 | 297 | 18.7377
128 | 1103.733 | 27.3578 |  | 29.1016 |  | 2192 | 278 | 17.539
129 | 1104.733 | 27.9622 |  | 28.8288 |  | 1657 | 201 | 12.6811
130 | 1105.733 | 27.3766 |  | 29.0101 |  | 2134 | 299 | 18.8639
131 | 1106.733 | 26.6811 |  | 28.54 |  | 1716 | 150 | 9.4635
132 | 1107.733 | 26.6869 |  | 28.1737 |  | 1677 | 209 | 13.1858
133 | 1108.733 | 27.0965 |  | 28.4228 |  | 2128 | 311 | 19.621
134 | 1109.733 | 26.5838 |  | 28.6446 |  | 2228 | 310 | 19.5579
135 | 1110.733 | 26.5186 |  | 28.0932 |  | 1616 | 205 | 12.9335
136 | 1111.733 | 26.7882 |  | 28.2274 |  | 1616 | 213 | 13.4382
137 | 1112.733 | 27.0447 |  | 28.8902 |  | 2212 | 333 | 21.009
138 | 1113.733 | 0 |  | 0 |  | 2266 | 332 | 20.9459
139 | 1114.733 | 0 |  | 0 |  | 1665 | 199 | 12.5549
140 | 1115.733 | 27.4094 |  | 28.8563 |  | 1647 | 209 | 13.1858
141 | 1116.733 | 27.4567 |  | 28.927 |  | 1726 | 242 | 15.2678
142 | 1117.733 | 27.5327 |  | 29.1634 |  | 2205 | 351 | 22.1446
143 | 1118.733 | 27.1612 |  | 28.9451 |  | 2225 | 321 | 20.2519
144 | 1119.733 | 27.7042 |  | 28.8571 |  | 1993 | 266 | 16.7819
145 | 1120.733 | 27.5459 |  | 29.0989 |  | 1897 | 228 | 14.3845
146 | 1121.733 | 27.5041 |  | 29.1306 |  | 1784 | 235 | 14.8262
147 | 1122.733 | 27.2746 |  | 29.0146 |  | 1784 | 238 | 15.0154
148 | 1123.733 | 27.4488 |  | 28.9247 |  | 1779 | 247 | 15.5832
149 | 1124.733 | 27.5354 |  | 29.0371 |  | 1782 | 257 | 16.2141
150 | 1125.733 | 27.2778 |  | 28.906 |  | 1782 | 251 | 15.8356
151 | 1126.733 | 26.8711 |  | 28.6133 |  | 1779 | 246 | 15.5201
152 | 1127.733 | 26.988 |  | 28.404 |  | 1782 | 237 | 14.9523
153 | 1128.733 | 26.8094 |  | 28.43 |  | 1782 | 243 | 15.3309
154 | 1129.733 | 26.1899 |  | 28.0421 |  | 1779 | 239 | 15.0785
155 | 1130.733 | 25.8529 |  | 27.5775 |  | 1930 | 267 | 16.845
156 | 1131.733 | 25.3654 |  | 27.3029 |  | 1932 | 265 | 16.7188
157 | 1132.733 | 25.4287 |  | 27.1016 |  | 1677 | 216 | 13.6274
158 | 1133.733 | 25.3796 |  | 27.0558 |  | 1675 | 225 | 14.1952
159 | 1134.733 | 25.6443 |  | 27.0851 |  | 1930 | 277 | 17.4759
160 | 1135.733 | 25.7721 |  | 27.3815 |  | 1935 | 275 | 17.3498
161 | 1136.733 | 25.9788 |  | 27.2102 |  | 1675 | 228 | 14.3845
162 | 1137.733 | 26.4989 |  | 27.734 |  | 1670 | 223 | 14.0691
163 | 1138.733 | 26.5746 |  | 27.836 |  | 2105 | 309 | 19.4948
164 | 1139.733 | 26.8601 |  | 28.3674 |  | 1616 | 287 | 18.1068
165 | 1140.733 | 27.3624 |  | 28.6951 |  | 2116 | 354 | 22.3339
166 | 1141.733 | 27.2028 |  | 28.8731 |  | 2077 | 276 | 17.4128
167 | 1142.733 | 26.7701 |  | 28.6023 |  | 1998 | 295 | 18.6116
168 | 1143.733 | 26.7732 |  | 28.4665 |  | 1790 | 249 | 15.7094
169 | 1144.733 | 26.7976 |  | 28.2665 |  | 1795 | 248 | 15.6463
170 | 1145.733 | 26.9916 |  | 28.445 |  | 1792 | 254 | 16.0249
171 | 1146.733 | 27.0661 |  | 28.5688 |  | 2105 | 319 | 20.1257
172 | 1147.733 | 27.2349 |  | 28.7413 |  | 2083 | 309 | 19.4948
173 | 1148.733 | 27.239 |  | 28.7717 |  | 2060 | 293 | 18.4854
174 | 1149.733 | 26.9624 |  | 28.7234 |  | 1879 | 247 | 15.5832
175 | 1150.733 | 26.8589 |  | 28.6167 |  | 1871 | 262 | 16.5296
176 | 1151.733 | 26.9104 |  | 28.4816 |  | 1978 | 312 | 19.6841
177 | 1152.733 | 26.8202 |  | 28.4337 |  | 2126 | 307 | 19.3686
178 | 1153.733 | 27.0139 |  | 28.6085 |  | 1909 | 261 | 16.4665
179 | 1154.733 | 27.3431 |  | 28.8045 |  | NaN | 291 | 18.3592
180 | 1155.733 | 27.3572 |  | 28.8456 |  | NaN | 254 | 16.0249
181 | 1156.733 | 27.6281 |  | 29.0589 |  | NaN | 330 | 20.8197
182 | 1157.733 | 27.5626 |  | 29.093 |  | NaN | 297 | 18.7377
183 | 1158.733 | 27.3846 |  | 29.0101 |  | NaN | 334 | 21.0721
184 | 1159.733 | 27.4306 |  | 28.91 |  | NaN | 371 | 23.4064
185 | 1160.733 | 27.4228 |  | 29.0047 |  | NaN | 316 | 19.9364
186 | 1161.733 | 27.4588 |  | 29.1309 |  | NaN | 350 | 22.0815
187 | 1162.733 | 27.4146 |  | 28.8669 |  | NaN | 333 | 21.009
188 | 1163.733 | 26.7591 |  | 28.9345 |  | 1909 | 187 | 11.7978
189 | 1164.733 | 28.921 |  | 28.6713 |  | 1469 | 182 | 11.4824
190 | 1165.733 | 26.7686 |  | 28.5173 |  | 434 | 0 | 0
191 | 1166.733 | 28.4453 |  | 28.908 |  | 1069 | 151 | 9.5266
192 | 1167.733 | 27.9707 |  | 29.3509 |  | 1071 | 144 | 9.085
193 | 1168.733 | 27.6454 |  | 29.0122 |  | 1084 | 153 | 9.6528
194 | 1169.733 | 27.4717 |  | 29.0141 |  | 1087 | 184 | 11.6086
195 | 1170.733 | 27.2601 |  | 28.6847 |  | 1099 | 224 | 14.1322
196 | 1171.733 | 24.7417 |  | 28.9212 |  | 1087 | 222 | 14.006
197 | 1172.733 | 24.7777 |  | 26.539 |  | 1458 | 285 | 17.9807
198 | 1173.733 | 24.5691 |  | 26.1904 |  | 1522 | 241 | 15.2047
199 | 1174.733 | 24.2935 |  | 26.1091 |  | 1525 | 208 | 13.1227
200 | 1175.733 | 24.3736 |  | 25.7217 |  | 1527 | 205 | 12.9335
201 | 1176.733 | 24.2823 |  | 25.4872 |  | 1527 | 202 | 12.7442
202 | 1177.733 | 24.3819 |  | 25.7813 |  | 1825 | 278 | 17.539
203 | 1178.733 | 24.6741 |  | 25.8335 |  | 1843 | 259 | 16.3403
204 | 1179.733 | 25.1967 |  | 26.2608 |  | 1846 | 245 | 15.4571
205 | 1180.733 | 25.5279 |  | 26.7515 |  | 1690 | 226 | 14.2583
206 | 1181.733 | 25.5765 |  | 26.8328 |  | 1596 | 210 | 13.2489
207 | 1182.733 | 25.8593 |  | 26.9201 |  | 1596 | 216 | 13.6274
208 | 1183.733 | 25.9044 |  | 27.1177 |  | 1841 | 260 | 16.4034
209 | 1184.733 | 25.9833 |  | 27.3991 |  | 1843 | 251 | 15.8356
210 | 1185.733 | 26.1765 |  | 27.257 |  | 1688 | 223 | 14.0691
211 | 1186.733 | 26.1101 |  | 27.3768 |  | 1540 | 194 | 12.2395
212 | 1187.733 | 28.4766 |  | 28.2418 |  | 1448 | 179 | 11.2931
213 | 1188.733 | 29.2005 |  | 29.7609 |  | 1438 | 219 | 13.8167
214 | 1189.733 | 29.5106 |  | 29.7945 |  | 1461 | 270 | 17.0343
215 | 1190.733 | 26.0778 |  | 28.0149 |  | 1507 | 226 | 14.2583
216 | 1191.733 | 26.0168 |  | 27.6641 |  | 1502 | 195 | 12.3026
217 | 1192.733 | 25.9802 |  | 27.5936 |  | 1504 | 193 | 12.1764
218 | 1193.733 | 26.2569 |  | 27.4816 |  | 1672 | 248 | 15.6463
219 | 1194.733 | 26.5028 |  | 27.6889 |  | 1828 | 242 | 15.2678
220 | 1195.733 | 26.5355 |  | 27.7999 |  | 1856 | 242 | 15.2678
221 | 1196.733 | 26.5068 |  | 27.8997 |  | 1858 | 238 | 15.0154
222 | 1197.733 | 26.3145 |  | 27.9683 |  | 1863 | 249 | 15.7094
223 | 1198.733 | 26.6676 |  | 27.9972 |  | 1881 | 237 | 14.9523
224 | 1199.733 | 26.3889 |  | 27.9396 |  | 1899 | 253 | 15.9618
225 | 1200.733 | 26.6416 |  | 27.996 |  | 1907 | 239 | 15.0785
226 | 1201.733 | 26.6963 |  | 27.983 |  | 1925 | 244 | 15.394
227 | 1202.733 | 26.7117 |  | 28.0509 |  | 1920 | 248 | 15.6463
228 | 1203.733 | 27.0675 |  | 28.2859 |  | 1940 | 239 | 15.0785
229 | 1204.733 | 27.2653 |  | 28.3745 |  | 1937 | 238 | 15.0154
230 | 1205.733 | 27.2029 |  | 28.5305 |  | 1953 | 256 | 16.151
231 | 1206.733 | 27.3349 |  | 28.7131 |  | 1953 | 249 | 15.7094
232 | 1207.733 | 27.4308 |  | 28.7215 |  | 1958 | 247 | 15.5832
233 | 1208.733 | 27.7716 |  | 28.8103 |  | 1963 | 245 | 15.4571
234 | 1209.733 | 28.1944 |  | 29.2544 |  | 1976 | 268 | 16.9081
235 | 1210.733 | 28.0268 |  | 29.5475 |  | 1978 | 258 | 16.2772
236 | 1211.733 | 28.1993 |  | 29.7348 |  | 1983 | 265 | 16.7188
237 | 1212.733 | 28.2144 |  | 29.5242 |  | 1996 | 261 | 16.4665
238 | 1213.733 | 27.7363 |  | 29.5137 |  | 1998 | 265 | 16.7188
239 | 1214.733 | 28.2818 |  | 29.4013 |  | 2019 | 268 | 16.9081
240 | 1215.733 | 28.5683 |  | 29.8092 |  | #N/A | #N/A | #N/A
241 | 1216.733 | 28.4473 |  | 29.9635 |  | 2248.99 | 272 | 17.1605
242 | 1217.733 | 28.3067 |  | 29.7032 |  | 2251.67 | 261 | 16.4665
243 | 1218.733 | 28.6193 |  | 29.7658 |  | 2257.04 | 263 | 16.5927
244 | 1219.733 | 28.6519 |  | 30.0227 |  | 2070 | 267 | 16.845
245 | 1220.733 | 28.8753 |  | 30.0988 |  | 2083 | 278 | 17.539
246 | 1221.733 | 28.5942 |  | 30.2609 |  | 2088 | 279 | 17.6021
247 | 1222.733 | 28.1611 |  | 29.5508 |  | 2088 | 272 | 17.1605
248 | 1223.733 | 27.8954 |  | 29.3885 |  | 2088 | 275 | 17.3498
249 | 1224.733 | 27.9745 |  | 29.3255 |  | 2088 | 271 | 17.0974
250 | 1225.733 | 28.3516 |  | 29.5971 |  | 2103 | 276 | 17.4128
251 | 1226.733 | 28.5802 |  | 29.7344 |  | 2105 | 276 | 17.4128
252 | 1227.733 | 28.8845 |  | 30.081 |  | 2110 | 287 | 18.1068
253 | 1228.733 | 28.9883 |  | 30.1092 |  | 2116 | 292 | 18.4223
254 | 1229.733 | 29.3587 |  | 30.3921 |  | 2128 | 294 | 18.5485
255 | 1230.733 | 29.3327 |  | 30.6194 |  | 2128 | 285 | 17.9807
256 | 1231.733 | 28.9463 |  | 30.3458 |  | 2126 | 287 | 18.1068
257 | 1232.733 | 28.3029 |  | 30.0894 |  | 2126 | 280 | 17.6652
258 | 1233.733 | 28.4226 |  | 29.9028 |  | 2136 | 286 | 18.0437
259 | 1234.733 | 28.2334 |  | 29.8368 |  | 2131 | 291 | 18.3592
260 | 1235.733 | 28.9408 |  | 30.0345 |  | 2139 | 295 | 18.6116
261 | 1236.733 | 29.1384 |  | 30.5413 |  | 2144 | 289 | 18.233
262 | 1237.733 | 28.501 |  | 30.1563 |  | 2149 | 284 | 17.9176
263 | 1238.733 | 28.467 |  | 29.8862 |  | 2156 | 284 | 17.9176
264 | 1239.733 | 28.4575 |  | 29.9822 |  | 2172 | 298 | 18.8008
265 | 1240.733 | 28.2126 |  | 29.9266 |  | 2187 | 314 | 19.8103
266 | 1241.733 | 27.8977 |  | 29.4444 |  | 2192 | 292 | 18.4223
267 | 1242.733 | 27.6979 |  | 29.2026 |  | 2192 | 298 | 18.8008
268 | 1243.733 | 27.4131 |  | 28.9929 |  | 2187 | 306 | 19.3055
269 | 1244.733 | 27.4676 |  | 29.0388 |  | 2187 | 303 | 19.1163
270 | 1245.733 | 27.8583 |  | 28.9791 |  | 2187 | 301 | 18.9901
271 | 1246.733 | 28.1556 |  | 29.4898 |  | 2192 | 306 | 19.3055
272 | 1247.733 | 28.2719 |  | 29.6241 |  | 2189 | 295 | 18.6116
273 | 1248.733 | 28.3043 |  | 29.7064 |  | 2189 | 302 | 19.0532
274 | 1249.733 | 28.4682 |  | 29.7413 |  | 2184 | 313 | 19.7472
275 | 1250.733 | 28.8404 |  | 30.2195 |  | 2187 | 303 | 19.1163
276 | 1251.733 | 28.9967 |  | 30.3447 |  | 2189 | 315 | 19.8733
277 | 1252.733 | 29.3118 |  | 30.5247 |  | 2192 | 312 | 19.6841
278 | 1253.733 | 29.0591 |  | 30.5801 |  | 2197 | 295 | 18.6116
279 | 1254.733 | 28.9853 |  | 30.5404 |  | 2197 | 297 | 18.7377
280 | 1255.733 | 29.0392 |  | 30.3475 |  | 2195 | 305 | 19.2425
281 | 1256.733 | 28.1244 |  | 30.066 |  | 2223 | 318 | 20.0626
282 | 1257.733 | 28.8938 |  | 29.8768 |  | 2411 | 381 | 24.0373
283 | 1258.733 | 28.6389 |  | 30.0697 |  | 2421 | 358 | 22.5862
284 | 1259.733 | 28.0402 |  | 29.739 |  | 2411 | 377 | 23.7849
285 | 1260.733 | 28.2559 |  | 29.4563 |  | 2195 | 281 | 17.7283
286 | 1261.733 | 28.3216 |  | 29.6113 |  | 1830 | 190 | 11.9871
287 | 1262.733 | 27.6911 |  | 29.5458 |  | 1499 | 159 | 10.0313
288 | 1263.733 | 29.272 |  | 30.1441 |  | 1408 | 180 | 11.3562
289 | 1264.733 | 26.8106 |  | 29.736 |  | 1453 | 202 | 12.7442
290 | 1265.733 | 27.1678 |  | 28.5079 |  | 1879 | 311 | 19.621
291 | 1266.733 | 27.1742 |  | 28.4308 |  | 1993 | 292 | 18.4223
292 | 1267.733 | 25.9312 |  | 28.7383 |  | 1998 | 284 | 17.9176
293 | 1268.733 | 24.03 |  | 29.0796 |  | 623 | 15 | 0.94635
294 | 1269.733 | 22.6355 |  | 29.2215 |  | 384 | 15 | 0.94635
295 | 1270.733 | 21.7656 |  | 29.5806 |  | 279 | 0 | 0
296 | 1271.733 | 20.5808 |  | 29.7873 |  | 218 | 0 | 0
297 | 1272.733 | 20.3693 |  | 30.0376 |  | 177 | 0 | 0
298 | 1273.733 | 19.5386 |  | 30.0458 |  | 147 | 0 | 0
299 | 1274.733 | 19.2233 |  | 30.5172 |  | 119 | 0 | 0
300 | 1275.733 | 18.9274 |  | 30.8695 |  | 98 | 0 | 0
301 | 1276.733 | 18.6318 |  | 31.0108 |  | 83 | 0 | 0
302 | 1277.733 | 18.2088 |  | 31.5031 |  | 65 | 0 | 0
303 | 1278.733 | 17.9681 |  | 31.6821 |  | 52 | 0 | 0
304 | 1279.733 | 17.9324 |  | 32.0741 |  | 42 | 0 | 0
305 | 1280.733 | 17.7393 |  | 32.3591 |  | 32 | 0 | 0
306 | 1281.733 | 17.4582 |  | 32.6848 |  | 22 | 0 | 0
307 | 1282.733 | 17.2654 |  | 33.0505 |  | 12 | 0 | 0
308 | 1283.733 | 17.2414 |  | 33.1682 |  | 4 | 0 | 0

## QA-test
Data by Minute |  |  | Data by Hour (DTS 1) |  |  |  | Data by Minute |  |  | Data by Hour (DTS 2)
DTS Time for comparison | Flow (gpm) | WHP (psi) | DTS1-Cum hour | Flow (gpm) | Pressure (psi) | DTS-1 started at | DTS Time for comparison | Flow (gpm) | WHP (psi) | DTS-2 Cum Hour | Flow (gpm) | WHP (psi) | DTS-2 started at
1 | 0 | 1 | 1 | 0 | 1 | 2012-10-17 | 1 | 197 | 906 | 1 | 197 | 906 | 2012-11-25
1.0167 | 0 | 1 | 2 | 0 | 641 | 15:36 | 1.0167 | 216 | 908 | 2 | 178 | 646 | 16:44
1.0333 | 0 | 1 | 3 | 0 | 213 | Cumulative Hour = 38.6 | 1.0333 | 213 | 908 | 3 | 139 | 575 | Cumulative Hour = 975.733
1.05 | 0 | 1 | 4 | 0 | 9 | on Flow/Pressure start | 1.05 | 205 | 911 | 4 | 99 | 124 | on Flow/Pressure start
1.0667 | 51 | 1 | 5 | 0 | 42 |  | 1.0667 | 209 | 908 | 5 | 150 | 465
1.0833 | 50 | 1 | 6 | 35 | 829 |  | 1.0833 | 207 | 911 | 6 | 219 | 1013
1.1 | 50 | 1 | 7 | 50 | 1041 |  | 1.1 | 208 | 908 | 7 | 211 | 1025
1.1167 | 47 | 1 | 8 | 53 | 1165 |  | 1.1167 | 203 | 908 | 8 | 208 | 1023
1.1333 | 45 | 1 | 9 | 53 | 1168 |  | 1.1333 | 207 | 908 | 9 | 215 | 1025
1.15 | 43 | 1 | 10 | 52 | 1168 |  | 1.15 | 219 | 911 | 10 | 204 | 1023
1.1667 | 44 | 1 | 11 | 53 | 1168 |  | 1.1667 | 209 | 911 | 11 | 206 | 1025
1.1833 | 34 | 1 | 12 | 51 | 1171 |  | 1.1833 | 218 | 911 | 12 | 204 | 1023
1.2 | 33 | 1 | 13 | 53 | 1168 |  | 1.2 | 197 | 908 | 13 | 209 | 1028
1.2167 | 33 | 1 | 14 | 53 | 1168 |  | 1.2167 | 211 | 901 | 14 | 203 | 1023
1.2333 | 31 | 4 | 15 | 52 | 1168 |  | 1.2333 | 208 | 908 | 15 | 205 | 1023
1.25 | 186 | 1 | 16 | 52 | 1168 |  | 1.25 | 208 | 906 | 16 | 208 | 1028
1.2667 | 200 | 12 | 17 | 53 | 1168 |  | 1.2667 | 215 | 908 | 17 | 0 | 0
1.2833 | 200 | 45 | 18 | 53 | 1165 |  | 1.2833 | 0 | 106 | 18 | 196 | 1023
1.3 | 110 | 218 | 19 | 50 | 1163 |  | 1.3 | 1 | 75 | 19 | 200 | 1020
1.3167 | 23 | 348 | 20 | 50 | 1163 |  | 1.3167 | 1 | 12 | 20 | 199 | 1020
1.3333 | 12 | 361 | 21 | 51 | 1191 |  | 1.3333 | 3 | 4 | 21 | 195 | 1013
1.35 | 12 | 363 | 22 | 52 | 1196 |  | 1.35 | 16 | 1 | 22 | 60 | 91
1.3667 | 11 | 363 | 23 | 52 | 1227 |  | 1.3667 | 25 | 1 | 23 | 147 | 371
1.3833 | 10 | 363 | 24 | 39 | 929 |  | 1.3833 | 35 | 1 | 24 | 225 | 1206
1.4 | 10 | 363 | 25 | 50 | 1160 |  | 1.4 | 41 | 1 | 25 | 221 | 1214
1.4167 | 11 | 366 | 26 | 51 | 1239 |  | 1.4167 | 45 | 1 | 26 | 121 | 475
1.4333 | 50 | 404 | 27 | 57 | 1385 |  | 1.4333 | 138 | 22 | 27 | 205 | 1003
1.45 | 0 | 417 | 28 | 63 | 1402 |  | 1.45 | 65 | 37 | 28 | 114 | 409
1.4667 | 7 | 371 | 29 | 62 | 1400 |  | 1.4667 | 62 | 40 | 29 | 118 | 447
1.4833 | 13 | 376 | 30 | 62 | 1392 |  | 1.4833 | 59 | 37 | 30 | 112 | 447
1.5 | 11 | 378 | 31 | 64 | 1397 |  | 1.5 | 64 | 37 | 31 | 117 | 445
1.5167 | 11 | 376 | 32 | 61 | 1397 |  | 1.5167 | 64 | 37 | 32 | 113 | 434
1.5333 | 11 | 378 | 33 | 65 | 1400 |  | 1.5333 | 64 | 37 | 33 | 116 | 440
1.55 | 0 | 506 | 34 | 63 | 1397 |  | 1.55 | 64 | 37 | 34 | 114 | 434
1.5667 | 8 | 404 | 35 | 60 | 1402 |  | 1.5667 | 66 | 37 | 35 | 110 | 437
1.5833 | 9 | 399 | 36 | 62 | 1400 |  | 1.5833 | 66 | 37 | 36 | 112 | 417
1.6 | 9 | 399 | 37 | 64 | 1402 |  | 1.6 | 66 | 37 | 37 | 116 | 414
1.6167 | 11 | 396 | 38 | 64 | 1402 |  | 1.6167 | 80 | 80 | 38 | 116 | 417
1.6333 | 65 | 715 | 39 | 62 | 1400 |  | 1.6333 | 80 | 83 | 39 | 115 | 414
1.65 | 28 | 776 | 40 | 61 | 1400 |  | 1.65 | 82 | 83 | 40 | 112 | 417
1.6667 | 25 | 778 | 41 | 62 | 1400 |  | 1.6667 | 74 | 68 | 41 | 112 | 414
1.6833 | 24 | 781 | 42 | 62 | 1400 |  | 1.6833 | 78 | 68 | 42 | 122 | 429
1.7 | 22 | 781 | 43 | 60 | 1397 |  | 1.7 | 75 | 70 | 43 | 95 | 412
1.7167 | 23 | 784 | 44 | 61 | 1397 |  | 1.7167 | 76 | 70 | 44 | 6 | 620
1.7333 | 22 | 786 | 45 | 65 | 1456 |  | 1.7333 | 78 | 70 | 45 | 149 | 521
1.75 | 22 | 784 | 46 | 67 | 1517 |  | 1.75 | 78 | 68 | 46 | 135 | 539
1.7667 | 22 | 784 | 47 | 64 | 1522 |  | 1.7667 | 78 | 70 | 47 | 189 | 913
1.7833 | 22 | 786 | 48 | 87 | 1614 |  | 1.7833 | 122 | 101 | 48 | 40 | 63
1.8 | 23 | 786 | 49 | 72 | 1614 |  | 1.8 | 172 | 478 | 49 | 181 | 885
1.8167 | 22 | 784 | 50 | 71 | 1601 |  | 1.8167 | 163 | 483 | 50 | 265 | 1094
1.8333 | 25 | 824 | 51 | 76 | 1677 |  | 1.8333 | 170 | 493 | 51 | 199 | 1008
1.85 | 25 | 827 | 52 | 59 | 1206 |  | 1.85 | 174 | 539 | 52 | 244 | 1079
1.8667 | 25 | 824 | 53 | 63 | 1390 |  | 1.8667 | 163 | 541 | 53 | 198 | 1064
1.8833 | 26 | 865 | 54 | 70 | 1532 |  | 1.8833 | 177 | 564 | 54 | 246 | 1293
1.9 | 39 | 885 | 55 | 72 | 1583 |  | 1.9 | 178 | 575 | 55 | 256 | 1509
1.9167 | 29 | 903 | 56 | 70 | 1616 |  | 1.9167 | 188 | 603 | 56 | #N/A | #N/A
1.9333 | 50 | 941 | 57 | 52 | 1008 |  | 1.9333 | 197 | 638 | 57 | 253 | 1507
1.95 | 33 | 995 | 58 | 52 | 1036 |  | 1.95 | 180 | 643 | 58 | 248 | 1509
1.9667 | 36 | 1003 | 59 | 56 | 1071 |  | 1.9667 | 175 | 643 | 59 | 243 | 1509
1.9833 | 0 | 852 | 60 | 54 | 1104 |  | 1.9833 | 174 | 646 | 60 | 248 | 1507
2 | 0 | 641 | 61 | 57 | 1158 |  | 2 | 178 | 646 | 61 | 259 | 1509
2.0167 | 0 | 501 | 62 | 58 | 1219 |  | 2.0167 | 177 | 643 | 62 | 248 | 1509
2.0333 | 0 | 412 | 63 | 59 | 1275 |  | 2.0333 | 177 | 643 | 63 | 247 | 1509
2.05 | 102 | 656 | 64 | 64 | 1334 |  | 2.05 | 173 | 643 | 64 | 247 | 1509
2.0667 | 26 | 778 | 65 | 65 | 1377 |  | 2.0667 | 169 | 641 | 65 | 248 | 1509
2.0833 | 25 | 784 | 66 | 65 | 1402 |  | 2.0833 | 176 | 643 | 66 | 315 | 1509
2.1 | 24 | 784 | 67 | 53 | 873 |  | 2.1 | 178 | 648 | 67 | 287 | 1509
2.1167 | 23 | 784 | 68 | 50 | 941 |  | 2.1167 | 175 | 643 | 68 | 292 | 1746
2.1333 | 29 | 799 | 69 | 46 | 857 |  | 2.1333 | 179 | 646 | 69 | 316 | 1795
2.15 | 29 | 839 | 70 | 56 | 1125 |  | 2.15 | 174 | 646 | 70 | 310 | 1807
2.1667 | 32 | 878 | 71 | 59 | 1155 |  | 2.1667 | 166 | 643 | 71 | 245 | 1540
2.1833 | 28 | 883 | 72 | 58 | 982 |  | 2.1833 | 179 | 646 | 72 | 13 | 1
2.2 | 27 | 883 | 73 | 63 | 1242 |  | 2.2 | 166 | 638 | 73 | 13 | 147
2.2167 | 40 | 908 | 74 | 83 | 1746 |  | 2.2167 | 175 | 636 | 74 | 15 | 205
2.2333 | 27 | 924 | 75 | 87 | 1756 |  | 2.2333 | 169 | 636 | 75 | 14 | 185
2.25 | 28 | 924 | 76 | 86 | 1751 |  | 2.25 | 173 | 638 | 76 | 33 | 954
2.2667 | 29 | 949 | 77 | 68 | 1260 |  | 2.2667 | 168 | 638 | 77 | 45 | 554
2.2833 | 41 | 974 | 78 | 88 | 1647 |  | 2.2833 | 171 | 636 | 78 | 142 | 1598
2.3 | 31 | 992 | 79 | 49 | 842 |  | 2.3 | 172 | 638 | 79 | 153 | 1848
2.3167 | 34 | 1038 | 80 | 49 | 834 |  | 2.3167 | 173 | 646 | 80 | 157 | 1904
2.3333 | 32 | 1043 | 81 | 48 | 832 |  | 2.3333 | 173 | 646 | 81 | 180 | 1958
2.35 | 31 | 1043 | 82 | 49 | 834 |  | 2.35 | 169 | 646 | 82 | 169 | 2027
2.3667 | 31 | 1043 | 83 | 50 | 832 |  | 2.3667 | 177 | 646 | 83 | 172 | 2027
2.3833 | 32 | 1043 | 84 | 50 | 829 |  | 2.3833 | 175 | 648 | 84 | 170 | 2032
2.4 | 31 | 1043 | 85 | 53 | 832 |  | 2.4 | 171 | 646 | 85 | 169 | 2034
2.4167 | 36 | 1051 | 86 | 29 | 366 |  | 2.4167 | 172 | 643 | 86 | 159 | 2032
2.4333 | 34 | 1084 | 87 | 1 | 19 |  | 2.4333 | 171 | 648 | 87 | 161 | 2037
2.45 | 34 | 1084 | 88 | 14 | 45 |  | 2.45 | 163 | 638 | 88 | 168 | 2034
2.4667 | 35 | 1087 | 89 | 13 | 47 |  | 2.4667 | 170 | 636 | 89 | 164 | 2034
2.4833 | 34 | 1084 | 90 | 14 | 47 |  | 2.4833 | 168 | 638 | 90 | 197 | 1998
2.5 | 36 | 1087 | 91 | 15 | 52 |  | 2.5 | 170 | 636 | 91 | 206 | 2001
2.5167 | 41 | 1061 | 92 | 15 | 50 |  | 2.5167 | 170 | 636 | 92 | 201 | 1998
2.5333 | 38 | 1084 | 93 | 14 | 50 |  | 2.5333 | 168 | 638 | 93 | 203 | 2001
2.55 | 30 | 1074 | 94 | 14 | 52 |  | 2.55 | 165 | 636 | 94 | 204 | 1998
2.5667 | 35 | 1087 | 95 | 14 | 50 |  | 2.5667 | 169 | 636 | 95 | 206 | 2001
2.5833 | 38 | 1084 | 96 | 15 | 58 |  | 2.5833 | 172 | 641 | 96 | 203 | 2034
2.6 | 44 | 1079 | 97 | 15 | 55 |  | 2.6 | 174 | 638 | 97 | 227 | 2052
2.6167 | 0 | 776 | 98 | 14 | 55 |  | 2.6167 | 169 | 638 | 98 | 213 | 2047
2.6333 | 0 | 585 | 99 | 14 | 55 |  | 2.6333 | 165 | 638 | 99 | 202 | 2062
2.65 | 0 | 452 | 100 | 14 | 58 |  | 2.65 | 170 | 638 | 100 | 195 | 2070
2.6667 | 8 | 417 | 101 | 14 | 24 |  | 2.6667 | 169 | 638 | 101 | 198 | 2067
2.6833 | 11 | 417 | 102 | 16 | 55 |  | 2.6833 | 165 | 638 | 102 | 185 | 2006
2.7 | 12 | 414 | 103 | 16 | 58 |  | 2.7 | 168 | 638 | 103 | 188 | 2004
2.7167 | 10 | 412 | 104 | 16 | 58 |  | 2.7167 | 170 | 638 | 104 | 202 | 2052
2.7333 | 13 | 412 | 105 | 16 | 58 |  | 2.7333 | 169 | 638 | 105 | 210 | 2085
2.75 | 11 | 414 | 106 | 15 | 58 |  | 2.75 | 168 | 638 | 106 | 189 | 1894
2.7667 | 11 | 414 | 107 | 16 | 58 |  | 2.7667 | 166 | 638 | 107 | 199 | 2065
2.7833 | 12 | 414 | 108 | 16 | 58 |  | 2.7833 | 167 | 636 | 108 | 178 | 1891
2.8 | 12 | 414 | 109 | 16 | 58 |  | 2.8 | 168 | 638 | 109 | 213 | 2080
2.8167 | 12 | 412 | 110 | 16 | 58 |  | 2.8167 | 169 | 638 | 110 | 165 | 1886
2.8333 | 12 | 412 | 111 | 15 | 55 |  | 2.8333 | 171 | 638 | 111 | 207 | 2065
2.85 | 14 | 412 | 112 | 16 | 55 |  | 2.85 | 171 | 638 | 112 | 212 | 2085
2.8667 | 12 | 412 | 113 | 16 | 55 |  | 2.8667 | 171 | 638 | 113 | 179 | 1879
2.8833 | 14 | 412 | 114 | 16 | 55 |  | 2.8833 | 171 | 636 | 114 | 235 | 2090
2.9 | 12 | 412 | 115 | 16 | 55 |  | 2.9 | 172 | 641 | 115 | 185 | 1792
2.9167 | 14 | 412 | 116 | 16 | 55 |  | 2.9167 | 170 | 638 | 116 | 239 | 2049
2.9333 | 11 | 409 | 117 | 15 | 55 |  | 2.9333 | 170 | 638 | 117 | 168 | 1703
2.95 | 13 | 409 | 118 | 16 | 55 |  | 2.95 | 171 | 638 | 118 | 172 | 1690
2.9667 | 0 | 322 | 119 | 16 | 55 |  | 2.9667 | 170 | 638 | 119 | 231 | 2042
2.9833 | 0 | 256 | 120 | 16 | 55 |  | 2.9833 | 156 | 628 | 120 | 233 | 2047
3 | 0 | 213 | 121 | 15 | 55 |  | 3 | 139 | 575 | 121 | 248 | 2103
3.0167 | 0 | 180 | 122 | 16 | 55 |  | 3.0167 | 161 | 567 | 122 | 269 | 2174
3.0333 | 0 | 157 | 123 | 16 | 58 |  | 3.0333 | 232 | 699 | 123 | 199 | 1688
3.05 | 0 | 136 | 124 | 15 | 58 |  | 3.05 | 201 | 738 | 124 | 307 | 2154
3.0667 | 0 | 121 | 125 | 15 | 58 |  | 3.0667 | 237 | 768 | 125 | 232 | 2118
3.0833 | 0 | 108 | 126 | 15 | 58 |  | 3.0833 | 203 | 799 | 126 | 189 | 1677
3.1 | 0 | 98 | 127 | 16 | 58 |  | 3.1 | 201 | 809 | 127 | 297 | 2105
3.1167 | 0 | 88 | 128 | 16 | 58 |  | 3.1167 | 207 | 832 | 128 | 278 | 2192
3.1333 | 0 | 80 | 129 | 16 | 58 |  | 3.1333 | 235 | 906 | 129 | 201 | 1657
3.15 | 0 | 75 | 130 | 15 | 58 |  | 3.15 | 261 | 977 | 130 | 299 | 2134
3.1667 | 0 | 70 | 131 | 15 | 58 |  | 3.1667 | 238 | 997 | 131 | 150 | 1716
3.1833 | 0 | 65 | 132 | 15 | 58 |  | 3.1833 | 230 | 1000 | 132 | 209 | 1677
3.2 | 0 | 60 | 133 | 16 | 58 |  | 3.2 | 227 | 997 | 133 | 311 | 2128
3.2167 | 0 | 58 | 134 | 15 | 55 |  | 3.2167 | 220 | 997 | 134 | 310 | 2228
3.2333 | 0 | 52 | 135 | 16 | 58 |  | 3.2333 | 228 | 1000 | 135 | 205 | 1616
3.25 | 0 | 50 | 136 | 16 | 58 |  | 3.25 | 227 | 1000 | 136 | 213 | 1616
3.2667 | 0 | 47 | 137 | 16 | 58 |  | 3.2667 | 226 | 1003 | 137 | 333 | 2212
3.2833 | 0 | 45 | 138 | 17 | 58 |  | 3.2833 | 226 | 1003 | 138 | 332 | 2266
3.3 | 0 | 42 | 139 | 16 | 55 |  | 3.3 | 228 | 1003 | 139 | 199 | 1665
3.3167 | 0 | 40 | 140 | 126 | 473 |  | 3.3167 | 20 | 715 | 140 | 209 | 1647
3.3333 | 0 | 40 | 141 | 123 | 506 |  | 3.3333 | 22 | 384 | 141 | 242 | 1726
3.35 | 0 | 37 | 142 | 147 | 727 |  | 3.35 | 19 | 203 | 142 | 351 | 2205
3.3667 | 0 | 35 | 143 | 114 | 620 |  | 3.3667 | 20 | 103 | 143 | 321 | 2225
3.3833 | 0 | 32 | 144 | 3 | 75 |  | 3.3833 | 53 | 101 | 144 | 266 | 1993
3.4 | 0 | 29 | 145 | 48 | 68 |  | 3.4 | 60 | 98 | 145 | 228 | 1897
3.4167 | 0 | 32 | 146 | 51 | 68 |  | 3.4167 | 64 | 98 | 146 | 235 | 1784
3.4333 | 0 | 29 | 147 | 132 | 570 |  | 3.4333 | 67 | 96 | 147 | 238 | 1784
3.45 | 0 | 27 | 148 | 117 | 488 |  | 3.45 | 69 | 96 | 148 | 247 | 1779
3.4667 | 0 | 27 | 149 | 117 | 488 |  | 3.4667 | 72 | 96 | 149 | 257 | 1782
3.4833 | 0 | 24 | 150 | 114 | 485 |  | 3.4833 | 72 | 96 | 150 | 251 | 1782
3.5 | 0 | 24 | 151 | 114 | 485 |  | 3.5 | 72 | 96 | 151 | 246 | 1779
3.5167 | 0 | 24 | 152 | 114 | 485 |  | 3.5167 | 74 | 96 | 152 | 237 | 1782
3.5333 | 0 | 22 | 153 | 114 | 485 |  | 3.5333 | 73 | 96 | 153 | 243 | 1782
3.55 | 0 | 22 | 154 | 108 | 488 |  | 3.55 | 75 | 96 | 154 | 239 | 1779
3.5667 | 0 | 22 | 155 | 111 | 485 |  | 3.5667 | 77 | 96 | 155 | 267 | 1930
3.5833 | 0 | 19 | 156 | 111 | 485 |  | 3.5833 | 85 | 124 | 156 | 265 | 1932
3.6 | 0 | 22 | 157 | 108 | 488 |  | 3.6 | 84 | 124 | 157 | 216 | 1677
3.6167 | 0 | 19 | 158 | 108 | 485 |  | 3.6167 | 85 | 124 | 158 | 225 | 1675
3.6333 | 0 | 19 | 159 | 108 | 488 |  | 3.6333 | 86 | 124 | 159 | 277 | 1930
3.65 | 0 | 17 | 160 | 105 | 485 |  | 3.65 | 93 | 126 | 160 | 275 | 1935
3.6667 | 0 | 17 | 161 | 111 | 485 |  | 3.6667 | 88 | 131 | 161 | 228 | 1675
3.6833 | 0 | 14 | 162 | 108 | 485 |  | 3.6833 | 90 | 134 | 162 | 223 | 1670
3.7 | 0 | 17 | 163 | 111 | 485 |  | 3.7 | 89 | 129 | 163 | 309 | 2105
3.7167 | 0 | 14 | 164 | 105 | 483 |  | 3.7167 | 88 | 131 | 164 | 287 | 1616
3.7333 | 0 | 14 | 165 | 111 | 485 |  | 3.7333 | 92 | 129 | 165 | 354 | 2116
3.75 | 0 | 14 | 166 | 108 | 485 |  | 3.75 | 90 | 134 | 166 | 276 | 2077
3.7667 | 0 | 14 | 167 | 108 | 485 |  | 3.7667 | 92 | 136 | 167 | 295 | 1998
3.7833 | 0 | 14 | 168 | 108 | 485 |  | 3.7833 | 92 | 134 | 168 | 249 | 1790
3.8 | 0 | 12 | 169 | 111 | 485 |  | 3.8 | 91 | 134 | 169 | 248 | 1795
3.8167 | 0 | 14 | 170 | 108 | 485 |  | 3.8167 | 172 | 108 | 170 | 254 | 1792
3.8333 | 0 | 12 | 171 | 111 | 488 |  | 3.8333 | 91 | 129 | 171 | 319 | 2105
3.85 | 0 | 12 | 172 | 111 | 488 |  | 3.85 | 90 | 126 | 172 | 309 | 2083
3.8667 | 0 | 12 | 173 | 114 | 488 |  | 3.8667 | 91 | 126 | 173 | 293 | 2060
3.8833 | 0 | 12 | 174 | 111 | 488 |  | 3.8833 | 96 | 131 | 174 | 247 | 1879
3.9 | 0 | 12 | 175 | 114 | 488 |  | 3.9 | 88 | 124 | 175 | 262 | 1871
3.9167 | 0 | 12 | 176 | 111 | 488 |  | 3.9167 | 84 | 93 | 176 | 312 | 1978
3.9333 | 0 | 12 | 177 | 111 | 488 |  | 3.9333 | 25 | 65 | 177 | 307 | 2126
3.95 | 0 | 12 | 178 | 105 | 488 |  | 3.95 | 22 | 19 | 178 | 261 | 1909
3.9667 | 0 | 9 | 179 | 114 | 488 |  | 3.9667 | 65 | 14 | 179 | 291 | NaN
3.9833 | 0 | 12 | 180 | 108 | 488 |  | 3.9833 | 107 | 121 | 180 | 254 | NaN
4 | 0 | 9 | 181 | 108 | 488 |  | 4 | 99 | 124 | 181 | 330 | NaN
4.0167 | 0 | 9 | 182 | 108 | 488 |  | 4.0167 | 99 | 131 | 182 | 297 | NaN
4.0333 | 0 | 9 | 183 | 105 | 491 |  | 4.0333 | 93 | 129 | 183 | 334 | NaN
4.05 | 0 | 9 | 184 | 105 | 491 |  | 4.05 | 73 | 96 | 184 | 371 | NaN
4.0667 | 0 | 9 | 185 | 105 | 491 |  | 4.0667 | 84 | 93 | 185 | 316 | NaN
4.0833 | 0 | 7 | 186 | 111 | 488 |  | 4.0833 | 88 | 93 | 186 | 350 | NaN
4.1 | 0 | 7 | 187 | 105 | 485 |  | 4.1 | 87 | 93 | 187 | 333 | NaN
4.1167 | 0 | 7 | 188 | 108 | 483 |  | 4.1167 | 86 | 93 | 188 | 187 | 1909
4.1333 | 0 | 7 | 189 | 108 | 483 |  | 4.1333 | 87 | 93 | 189 | 182 | 1469
4.15 | 0 | 7 | 190 | 99 | 483 |  | 4.15 | 88 | 93 | 190 | 0 | 434
4.1667 | 0 | 7 | 191 | 105 | 519 |  | 4.1667 | 88 | 93 | 191 | 151 | 1069
4.1833 | 0 | 7 | 192 | 105 | 521 |  | 4.1833 | 89 | 93 | 192 | 144 | 1071
4.2 | 0 | 7 | 193 | 105 | 557 |  | 4.2 | 85 | 93 | 193 | 153 | 1084
4.2167 | 0 | 7 | 194 | 111 | 559 |  | 4.2167 | 87 | 93 | 194 | 184 | 1087
4.2333 | 0 | 7 | 195 | 117 | 562 |  | 4.2333 | 86 | 93 | 195 | 224 | 1099
4.25 | 0 | 7 | 196 | 120 | 562 |  | 4.25 | 88 | 93 | 196 | 222 | 1087
4.2667 | 0 | 4 | 197 | 117 | 567 |  | 4.2667 | 87 | 93 | 197 | 285 | 1458
4.2833 | 0 | 7 | 198 | 114 | 567 |  | 4.2833 | 88 | 93 | 198 | 241 | 1522
4.3 | 0 | 7 | 199 | 120 | 567 |  | 4.3 | 85 | 93 | 199 | 208 | 1525
4.3167 | 0 | 4 | 200 | 114 | 570 |  | 4.3167 | 87 | 93 | 200 | 205 | 1527
4.3333 | 0 | 7 | 201 | 117 | 567 |  | 4.3333 | 87 | 93 | 201 | 202 | 1527
4.35 | 0 | 7 | 202 | 117 | 567 |  | 4.35 | 85 | 88 | 202 | 278 | 1825
4.3667 | 0 | 7 | 203 | 117 | 567 |  | 4.3667 | 59 | 68 | 203 | 259 | 1843
4.3833 | 0 | 4 | 204 | 114 | 567 |  | 4.3833 | 72 | 45 | 204 | 245 | 1846
4.4 | 0 | 4 | 205 | 120 | 567 |  | 4.4 | 76 | 47 | 205 | 226 | 1690
4.4167 | 0 | 4 | 206 | 114 | 567 |  | 4.4167 | 74 | 47 | 206 | 210 | 1596
4.4333 | 0 | 4 | 207 | 114 | 567 |  | 4.4333 | 75 | 45 | 207 | 216 | 1596
4.45 | 0 | 7 | 208 | 114 | 567 |  | 4.45 | 78 | 45 | 208 | 260 | 1841
4.4667 | 0 | 4 | 209 | 117 | 567 |  | 4.4667 | 78 | 47 | 209 | 251 | 1843
4.4833 | 0 | 4 | 210 | 120 | 564 |  | 4.4833 | 79 | 45 | 210 | 223 | 1688
4.5 | 0 | 4 | 211 | 114 | 564 |  | 4.5 | 78 | 47 | 211 | 194 | 1540
4.5167 | 0 | 1 | 212 | 111 | 562 |  | 4.5167 | 276 | 292 | 212 | 179 | 1448
4.5333 | 0 | 4 | 213 | 42 | 68 |  | 4.5333 | 153 | 338 | 213 | 219 | 1438
4.55 | 0 | 4 | 214 | 39 | 68 |  | 4.55 | 165 | 353 | 214 | 270 | 1461
4.5667 | 0 | 4 | 215 | 36 | 65 |  | 4.5667 | 177 | 381 | 215 | 226 | 1507
4.5833 | 37 | 4 | 216 | 39 | 65 |  | 4.5833 | 167 | 422 | 216 | 195 | 1502
4.6 | 43 | 7 | 217 | 39 | 65 |  | 4.6 | 160 | 424 | 217 | 193 | 1504
4.6167 | 39 | 7 | 218 | 42 | 65 |  | 4.6167 | 160 | 432 | 218 | 248 | 1672
4.6333 | 36 | 9 | 219 | 120 | 567 |  | 4.6333 | 150 | 432 | 219 | 242 | 1828
4.65 | 33 | 12 | 220 | 105 | 475 |  | 4.65 | 152 | 432 | 220 | 242 | 1856
4.6667 | 30 | 14 | 221 | 105 | 478 |  | 4.6667 | 157 | 434 | 221 | 238 | 1858
4.6833 | 16 | 19 | 222 | 105 | 478 |  | 4.6833 | 156 | 432 | 222 | 249 | 1863
4.7 | 15 | 24 | 223 | 102 | 478 |  | 4.7 | 156 | 434 | 223 | 237 | 1881
4.7167 | 2 | 32 | 224 | 108 | 478 |  | 4.7167 | 234 | 778 | 224 | 253 | 1899
4.7333 | 2 | 32 | 225 | 105 | 478 |  | 4.7333 | 221 | 794 | 225 | 239 | 1907
4.75 | 3 | 32 | 226 | 102 | 478 |  | 4.75 | 208 | 799 | 226 | 244 | 1925
4.7667 | 3 | 32 | 227 | 105 | 478 |  | 4.7667 | 111 | 468 | 227 | 248 | 1920
4.7833 | 0 | 42 | 228 | 105 | 478 |  | 4.7833 | 144 | 452 | 228 | 239 | 1940
4.8 | 0 | 40 | 229 | 105 | 478 |  | 4.8 | 142 | 452 | 229 | 238 | 1937
4.8167 | 22 | 58 | 230 | 102 | 478 |  | 4.8167 | 151 | 452 | 230 | 256 | 1953
4.8333 | 0 | 52 | 231 | 102 | 478 |  | 4.8333 | 145 | 452 | 231 | 249 | 1953
4.85 | 0 | 47 | 232 | 105 | 475 |  | 4.85 | 145 | 452 | 232 | 247 | 1958
4.8667 | 0 | 45 | 233 | 99 | 475 |  | 4.8667 | 141 | 450 | 233 | 245 | 1963
4.8833 | 0 | 42 | 234 | 99 | 473 |  | 4.8833 | 141 | 455 | 234 | 268 | 1976
4.9 | 0 | 40 | 235 | 102 | 475 |  | 4.9 | 139 | 450 | 235 | 258 | 1978
4.9167 | 0 | 40 | 236 | 99 | 475 |  | 4.9167 | 145 | 455 | 236 | 265 | 1983
4.9333 | 0 | 52 | 237 | 90 | 475 |  | 4.9333 | 143 | 452 | 237 | 261 | 1996
4.95 | 0 | 50 | 238 | 96 | 475 |  | 4.95 | 147 | 452 | 238 | 265 | 1998
4.9667 | 0 | 47 | 239 | 36 | 68 |  | 4.9667 | 149 | 455 | 239 | 268 | 2019
4.9833 | 0 | 45 | 240 | 39 | 70 |  | 4.9833 | 146 | 460 | 240 | #N/A | #N/A
5 | 0 | 42 | 241 | 36 | 68 |  | 5 | 150 | 465 | 241 | 272 | 2248.99
5.0167 | 0 | 40 | 242 | 39 | 68 |  | 5.0167 | 150 | 465 | 242 | 261 | 2251.67
5.0333 | 0 | 37 | 243 | 42 | 65 |  | 5.0333 | 149 | 470 | 243 | 263 | 2257.04
5.05 | 0 | 35 | 244 | 39 | 65 |  | 5.05 | 148 | 473 | 244 | 267 | 2070
5.0667 | 0 | 35 | 245 | 177 | 924 |  | 5.0667 | 150 | 468 | 245 | 278 | 2083
5.0833 | 0 | 32 | 246 | 174 | 926 |  | 5.0833 | 146 | 473 | 246 | 279 | 2088
5.1 | 0 | 32 | 247 | 168 | 929 |  | 5.1 | 150 | 470 | 247 | 272 | 2088
5.1167 | 0 | 29 | 248 | 168 | 929 |  | 5.1167 | 150 | 473 | 248 | 275 | 2088
5.1333 | 0 | 29 | 249 | 168 | 929 |  | 5.1333 | 147 | 470 | 249 | 271 | 2088
5.15 | 2 | 29 | 250 | 153 | 929 |  | 5.15 | 148 | 475 | 250 | 276 | 2103
5.1667 | 117 | 42 | 251 | 156 | 929 |  | 5.1667 | 225 | 791 | 251 | 276 | 2105
5.1833 | 0 | 42 | 252 | 156 | 929 |  | 5.1833 | 217 | 806 | 252 | 287 | 2110
5.2 | 28 | 40 | 253 | 162 | 926 |  | 5.2 | 248 | 873 | 253 | 292 | 2116
5.2167 | 0 | 58 | 254 | 159 | 926 |  | 5.2167 | 230 | 906 | 254 | 294 | 2128
5.2333 | 0 | 55 | 255 | 165 | 929 |  | 5.2333 | 241 | 954 | 255 | 285 | 2128
5.25 | 0 | 52 | 256 | 156 | 929 |  | 5.25 | 239 | 957 | 256 | 287 | 2126
5.2667 | 0 | 47 | 257 | 156 | 929 |  | 5.2667 | 236 | 964 | 257 | 280 | 2126
5.2833 | 0 | 45 | 258 | 168 | 929 |  | 5.2833 | 236 | 987 | 258 | 286 | 2136
5.3 | 0 | 45 | 259 | 159 | 929 |  | 5.3 | 247 | 1003 | 259 | 291 | 2131
5.3167 | 0 | 40 | 260 | 156 | 929 |  | 5.3167 | 240 | 1003 | 260 | 295 | 2139
5.3333 | 0 | 37 | 261 | 195 | 1168 |  | 5.3333 | 231 | 1008 | 261 | 289 | 2144
5.35 | 0 | 37 | 262 | 222 | 1369 |  | 5.35 | 230 | 1005 | 262 | 284 | 2149
5.3667 | 0 | 35 | 263 | 210 | 1357 |  | 5.3667 | 239 | 1008 | 263 | 284 | 2156
5.3833 | 0 | 35 | 264 | 213 | 1359 |  | 5.3833 | 235 | 1010 | 264 | 298 | 2172
5.4 | 0 | 32 | 265 | 207 | 1359 |  | 5.4 | 230 | 1008 | 265 | 314 | 2187
5.4167 | 0 | 29 | 266 | 213 | 1359 |  | 5.4167 | 235 | 1010 | 266 | 292 | 2192
5.4333 | 0 | 29 | 267 | 207 | 1359 |  | 5.4333 | 233 | 1010 | 267 | 298 | 2192
5.45 | 2 | 29 | 268 | 210 | 1359 |  | 5.45 | 226 | 1008 | 268 | 306 | 2187
5.4667 | 2 | 29 | 269 | 204 | 1362 |  | 5.4667 | 230 | 1010 | 269 | 303 | 2187
5.4833 | 175 | 248 | 270 | 204 | 1357 |  | 5.4833 | 224 | 1008 | 270 | 301 | 2187
5.5 | 29 | 452 | 271 | 207 | 1359 |  | 5.5 | 230 | 1013 | 271 | 306 | 2192
5.5167 | 22 | 460 | 272 | 216 | 1357 |  | 5.5167 | 225 | 1013 | 272 | 295 | 2189
5.5333 | 23 | 462 | 273 | 213 | 1359 |  | 5.5333 | 229 | 1010 | 273 | 302 | 2189
5.55 | 22 | 465 | 274 | 216 | 1362 |  | 5.55 | 228 | 1013 | 274 | 313 | 2184
5.5667 | 20 | 462 | 275 | 204 | 1359 |  | 5.5667 | 225 | 1013 | 275 | 303 | 2187
5.5833 | 12 | 455 | 276 | 204 | 1362 |  | 5.5833 | 224 | 1013 | 276 | 315 | 2189
5.6 | 17 | 414 | 277 | 210 | 1359 |  | 5.6 | 222 | 1010 | 277 | 312 | 2192
5.6167 | 18 | 414 | 278 | 213 | 1362 |  | 5.6167 | 225 | 1010 | 278 | 295 | 2197
5.6333 | 17 | 414 | 279 | 210 | 1362 |  | 5.6333 | 224 | 1013 | 279 | 297 | 2197
5.65 | 18 | 414 | 280 | 201 | 1359 |  | 5.65 | 226 | 1013 | 280 | 305 | 2195
5.6667 | 47 | 791 | 281 | 210 | 1362 |  | 5.6667 | 225 | 1015 | 281 | 318 | 2223
5.6833 | 40 | 809 | 282 | 213 | 1362 |  | 5.6833 | 232 | 1013 | 282 | 381 | 2411
5.7 | 42 | 814 | 283 | 207 | 1359 |  | 5.7 | 224 | 1010 | 283 | 358 | 2421
5.7167 | 20 | 554 | 284 | 210 | 1359 |  | 5.7167 | 224 | 1018 | 284 | 377 | 2411
5.7333 | 17 | 440 | 285 | 204 | 1359 |  | 5.7333 | 230 | 1015 | 285 | 281 | 2195
5.75 | 131 | 646 | 286 | 207 | 1357 |  | 5.75 | 225 | 1010 | 286 | 190 | 1830
5.7667 | 39 | 801 | 287 | 207 | 1357 |  | 5.7667 | 224 | 1015 | 287 | 159 | 1499
5.7833 | 37 | 811 | 288 | 201 | 1364 |  | 5.7833 | 225 | 1015 | 288 | 180 | 1408
5.8 | 36 | 811 | 289 | 198 | 1362 |  | 5.8 | 220 | 1015 | 289 | 202 | 1453
5.8167 | 35 | 776 | 290 | 198 | 1364 |  | 5.8167 | 228 | 1018 | 290 | 311 | 1879
5.8333 | 35 | 778 | 291 | 204 | 1367 |  | 5.8333 | 227 | 1018 | 291 | 292 | 1993
5.85 | 34 | 778 | 292 | 207 | 1369 |  | 5.85 | 218 | 1018 | 292 | 284 | 1998
5.8667 | 35 | 781 | 293 | 207 | 1362 |  | 5.8667 | 223 | 1015 | 293 | 15 | 623
5.8833 | 33 | 776 | 294 | 198 | 1369 |  | 5.8833 | 217 | 1015 | 294 | 15 | 384
5.9 | 33 | 778 | 295 | 204 | 1367 |  | 5.9 | 217 | 1013 | 295 | 0 | 279
5.9167 | 33 | 781 | 296 | 210 | 1369 |  | 5.9167 | 216 | 1018 | 296 | 0 | 218
5.9333 | 33 | 789 | 297 | 213 | 1369 |  | 5.9333 | 222 | 1020 | 297 | 0 | 177
5.95 | 35 | 822 | 298 | 213 | 1364 |  | 5.95 | 214 | 1015 | 298 | 0 | 147
5.9667 | 36 | 824 | 299 | 207 | 1364 |  | 5.9667 | 220 | 1018 | 299 | 0 | 119
5.9833 | 35 | 824 | 300 | 207 | 1364 |  | 5.9833 | 216 | 1015 | 300 | 0 | 98
6 | 35 | 829 | 301 | 75 | 473 |  | 6 | 219 | 1013 | 301 | 0 | 83
6.0167 | 38 | 865 | 302 | 210 | 1311 |  | 6.0167 | 214 | 1015 | 302 | 0 | 65
6.0333 | 37 | 875 | 303 | 213 | 1354 |  | 6.0333 | 216 | 1020 | 303 | 0 | 52
6.05 | 36 | 880 | 304 | 216 | 1354 |  | 6.05 | 218 | 1015 | 304 | 0 | 42
6.0667 | 38 | 883 | 305 | 213 | 1354 |  | 6.0667 | 223 | 1018 | 305 | 0 | 32
6.0833 | 42 | 901 | 306 | 210 | 1354 |  | 6.0833 | 218 | 1018 | 306 | 0 | 22
6.1 | 39 | 931 | 307 | 207 | 1351 |  | 6.1 | 218 | 1018 | 307 | 0 | 12
6.1167 | 39 | 934 | 308 | 207 | 1354 |  | 6.1167 | 215 | 1018 | 308 | 0 | 4
6.1333 | 37 | 934 | 309 | 210 | 1354 |  | 6.1333 | 228 | 1018
6.15 | 36 | 934 | 310 | 207 | 1351 |  | 6.15 | 220 | 1020
6.1667 | 37 | 934 | 311 | 0 | 1 |  | 6.1667 | 224 | 1018
6.1833 | 37 | 934 | 312 | 45 | 96 |  | 6.1833 | 221 | 1018
6.2 | 38 | 931 | 313 | 165 | 845 |  | 6.2 | 221 | 1020
6.2167 | 40 | 934 | 314 | 30 | 96 |  | 6.2167 | 218 | 1020
6.2333 | 39 | 941 | 315 | 234 | 1326 |  | 6.2333 | 213 | 1020
6.25 | 48 | 957 | 316 | 303 | 1835 |  | 6.25 | 221 | 1018
6.2667 | 42 | 987 | 317 | 321 | 1846 |  | 6.2667 | 213 | 1015
6.2833 | 41 | 985 | 318 | 318 | 1851 |  | 6.2833 | 215 | 1020
6.3 | 42 | 990 | 319 | 321 | 1853 |  | 6.3 | 218 | 1023
6.3167 | 42 | 990 | 320 | 324 | 1848 |  | 6.3167 | 215 | 1018
6.3333 | 43 | 990 | 321 | 318 | 1851 |  | 6.3333 | 215 | 1020
6.35 | 43 | 992 | 322 | 309 | 1846 |  | 6.35 | 219 | 1020
6.3667 | 42 | 997 | 323 | 315 | 1846 |  | 6.3667 | 226 | 1015
6.3833 | 42 | 997 | 324 | 321 | 1846 |  | 6.3833 | 217 | 1018
6.4 | 45 | 1003 | 325 | 333 | 1843 |  | 6.4 | 219 | 1020
6.4167 | 44 | 1003 | 326 | 321 | 1843 |  | 6.4167 | 208 | 1015
6.4333 | 44 | 1003 | 327 | 324 | 1841 |  | 6.4333 | 216 | 1018
6.45 | 44 | 1003 | 328 | 324 | 1846 |  | 6.45 | 219 | 1020
6.4667 | 44 | 1003 | 329 | 324 | 1846 |  | 6.4667 | 217 | 1023
6.4833 | 42 | 1003 | 330 | 324 | 1848 |  | 6.4833 | 219 | 1020
6.5 | 42 | 1005 | 331 | 333 | 1879 |  | 6.5 | 209 | 1018
6.5167 | 43 | 1005 | 332 | 348 | 1970 |  | 6.5167 | 213 | 1020
6.5333 | 44 | 1010 | 333 | 330 | 1897 |  | 6.5333 | 214 | 1020
6.55 | 46 | 1010 | 334 | 315 | 1897 |  | 6.55 | 216 | 1025
6.5667 | 47 | 1010 | 335 | 333 | 1958 |  | 6.5667 | 212 | 1023
6.5833 | 46 | 1008 | 336 | 345 | 1986 |  | 6.5833 | 207 | 1015
6.6 | 44 | 1010 | 337 | 357 | 1998 |  | 6.6 | 210 | 1020
6.6167 | 48 | 1013 | 338 | 354 | 2004 |  | 6.6167 | 212 | 1020
6.6333 | 46 | 1008 | 339 | 366 | 2004 |  | 6.6333 | 215 | 1020
6.65 | 49 | 1013 | 340 | 357 | 2004 |  | 6.65 | 212 | 1023
6.6667 | 53 | 1041 | 341 | 360 | 2006 |  | 6.6667 | 213 | 1023
6.6833 | 47 | 1025 | 342 | 363 | 2001 |  | 6.6833 | 213 | 1023
6.7 | 48 | 1025 | 343 | 354 | 2004 |  | 6.7 | 211 | 1023
6.7167 | 46 | 1023 | 344 | 354 | 1998 |  | 6.7167 | 216 | 1018
6.7333 | 48 | 1023 | 345 | 345 | 2001 |  | 6.7333 | 217 | 1020
6.75 | 48 | 1025 | 346 | 354 | 2001 |  | 6.75 | 212 | 1023
6.7667 | 46 | 1023 | 347 | 357 | 1998 |  | 6.7667 | 213 | 1023
6.7833 | 47 | 1023 | 348 | 363 | 1998 |  | 6.7833 | 211 | 1023
6.8 | 49 | 1025 | 349 | 363 | 1996 |  | 6.8 | 211 | 1020
6.8167 | 47 | 1025 | 350 | 363 | 1998 |  | 6.8167 | 210 | 1020
6.8333 | 47 | 1023 | 351 | 357 | 2001 |  | 6.8333 | 214 | 1020
6.85 | 48 | 1023 | 352 | 354 | 2001 |  | 6.85 | 215 | 1025
6.8667 | 47 | 1023 | 353 | 354 | 1998 |  | 6.8667 | 212 | 1023
6.8833 | 47 | 1023 | 354 | 366 | 1998 |  | 6.8833 | 212 | 1023
6.9 | 50 | 1028 | 355 | 363 | 2001 |  | 6.9 | 212 | 1025
6.9167 | 49 | 1031 | 356 | 354 | 1998 |  | 6.9167 | 212 | 1023
6.9333 | 48 | 1031 | 357 | 357 | 2006 |  | 6.9333 | 208 | 1018
6.95 | 47 | 1031 | 358 | 375 | 2034 |  | 6.95 | 212 | 1025
6.9667 | 48 | 1028 | 359 | 366 | 2042 |  | 6.9667 | 216 | 1025
6.9833 | 48 | 1036 | 360 | 369 | 2037 |  | 6.9833 | 205 | 1020
7 | 50 | 1041 | 361 | 372 | 2037 |  | 7 | 211 | 1025
7.0167 | 46 | 1041 | 362 | 366 | 2042 |  | 7.0167 | 208 | 1023
7.0333 | 51 | 1043 | 363 | 372 | 2049 |  | 7.0333 | 211 | 1025
7.05 | 50 | 1097 | 364 | 186 | 1138 |  | 7.05 | 211 | 1023
7.0667 | 50 | 1097 | 365 | 159 | 684 |  | 7.0667 | 212 | 1023
7.0833 | 49 | 1102 | 366 | 87 | 450 |  | 7.0833 | 203 | 1025
7.1 | 50 | 1099 | 367 | 108 | 544 |  | 7.1 | 212 | 1023
7.1167 | 50 | 1102 | 368 | 81 | 355 |  | 7.1167 | 207 | 1025
7.1333 | 49 | 1102 | 369 | 102 | 447 |  | 7.1333 | 208 | 1023
7.15 | 49 | 1097 | 370 | 171 | 743 |  | 7.15 | 206 | 1020
7.1667 | 54 | 1099 | 371 | 210 | 1036 |  | 7.1667 | 213 | 1023
7.1833 | 49 | 1099 | 372 | 207 | 1038 |  | 7.1833 | 216 | 1023
7.2 | 50 | 1099 | 373 | 204 | 1038 |  | 7.2 | 210 | 1025
7.2167 | 52 | 1102 | 374 | 204 | 1036 |  | 7.2167 | 208 | 1023
7.2333 | 52 | 1110 | 375 | 201 | 1038 |  | 7.2333 | 208 | 1023
7.25 | 51 | 1112 | 376 | 207 | 1038 |  | 7.25 | 212 | 1025
7.2667 | 50 | 1112 | 377 | 210 | 1038 |  | 7.2667 | 212 | 1025
7.2833 | 49 | 1112 | 378 | 210 | 1038 |  | 7.2833 | 212 | 1025
7.3 | 50 | 1112 | 379 | 156 | 784 |  | 7.3 | 216 | 1028
7.3167 | 49 | 1112 | 380 | 198 | 941 |  | 7.3167 | 210 | 1023
7.3333 | 50 | 1110 | 381 | 0 | 108 |  | 7.3333 | 210 | 1025
7.35 | 49 | 1110 | 382 | 111 | 468 |  | 7.35 | 209 | 1025
7.3667 | 49 | 1112 | 383 | 144 | 613 |  | 7.3667 | 209 | 1025
7.3833 | 49 | 1112 | 384 | 165 | 738 |  | 7.3833 | 213 | 1023
7.4 | 49 | 1110 | 385 | 162 | 743 |  | 7.4 | 212 | 1025
7.4167 | 48 | 1112 | 386 | 168 | 763 |  | 7.4167 | 212 | 1031
7.4333 | 49 | 1112 | 387 | 183 | 847 |  | 7.4333 | 215 | 1025
7.45 | 49 | 1115 | 388 | 183 | 903 |  | 7.45 | 217 | 1023
7.4667 | 51 | 1115 | 389 | 195 | 964 |  | 7.4667 | 219 | 1023
7.4833 | 49 | 1112 | 390 | 198 | 997 |  | 7.4833 | 213 | 1025
7.5 | 47 | 1110 | 391 | 198 | 995 |  | 7.5 | 209 | 1025
7.5167 | 51 | 1110 | 392 | 204 | 1003 |  | 7.5167 | 211 | 1023
7.5333 | 49 | 1110 | 393 | 204 | 1000 |  | 7.5333 | 212 | 1023
7.55 | 61 | 1145 | 394 | 204 | 1000 |  | 7.55 | 213 | 1028
7.5667 | 55 | 1158 | 395 | 195 | 1003 |  | 7.5667 | 210 | 1023
7.5833 | 54 | 1158 | 396 | 204 | 1000 |  | 7.5833 | 212 | 1023
7.6 | 53 | 1160 | 397 | 159 | 778 |  | 7.6 | 209 | 1025
7.6167 | 54 | 1160 | 398 | 219 | 1064 |  | 7.6167 | 215 | 1025
7.6333 | 52 | 1158 | 399 | 210 | 1069 |  | 7.6333 | 213 | 1023
7.65 | 52 | 1158 | 400 | 210 | 1069 |  | 7.65 | 206 | 1023
7.6667 | 50 | 1160 | 401 | 207 | 1071 |  | 7.6667 | 204 | 1020
7.6833 | 55 | 1160 | 402 | 204 | 1069 |  | 7.6833 | 210 | 1025
7.7 | 54 | 1163 | 403 | 210 | 1071 |  | 7.7 | 211 | 1028
7.7167 | 54 | 1165 | 404 | 222 | 1132 |  | 7.7167 | 208 | 1023
7.7333 | 52 | 1165 | 405 | 228 | 1132 |  | 7.7333 | 213 | 1023
7.75 | 53 | 1165 | 406 | 225 | 1135 |  | 7.75 | 216 | 1025
7.7667 | 51 | 1163 | 407 | 219 | 1135 |  | 7.7667 | 213 | 1028
7.7833 | 53 | 1165 | 408 | 216 | 1135 |  | 7.7833 | 209 | 1025
7.8 | 52 | 1165 | 409 | 213 | 1138 |  | 7.8 | 207 | 1023
7.8167 | 53 | 1165 | 410 | 210 | 1140 |  | 7.8167 | 215 | 1025
7.8333 | 52 | 1165 | 411 | 213 | 1138 |  | 7.8333 | 216 | 1025
7.85 | 51 | 1165 | 412 | 210 | 1140 |  | 7.85 | 209 | 1025
7.8667 | 53 | 1165 | 413 | 210 | 1140 |  | 7.8667 | 207 | 1023
7.8833 | 54 | 1163 | 414 | 210 | 1140 |  | 7.8833 | 210 | 1025
7.9 | 53 | 1165 | 415 | 210 | 1140 |  | 7.9 | 216 | 1025
7.9167 | 53 | 1163 | 416 | 210 | 1140 |  | 7.9167 | 207 | 1025
7.9333 | 53 | 1165 | 417 | 204 | 1051 |  | 7.9333 | 212 | 1028
7.95 | 52 | 1163 | 418 | 210 | 1000 |  | 7.95 | 214 | 1023
7.9667 | 52 | 1165 | 419 | 211.05 | 1005 |  | 7.9667 | 215 | 1025
7.9833 | 53 | 1165 | 420 | 211.68 | 1008 |  | 7.9833 | 212 | 1023
8 | 53 | 1165 | 421 | 211.05 | 1005 |  | 8 | 208 | 1023
8.0167 | 55 | 1165 | 422 | 211.05 | 1005 |  | 8.0167 | 213 | 1023
8.0333 | 53 | 1165 | 423 | 210.63 | 1003 |  | 8.0333 | 213 | 1023
8.05 | 54 | 1165 | 424 | 211.68 | 1008 |  | 8.05 | 210 | 1025
8.0667 | 53 | 1165 | 425 | 211.68 | 1008 |  | 8.0667 | 209 | 1023
8.0833 | 52 | 1163 | 426 | 211.05 | 1005 |  | 8.0833 | 214 | 1025
8.1 | 53 | 1165 | 427 | 211.68 | 1008 |  | 8.1 | 210 | 1023
8.1167 | 52 | 1168 | 428 | 212.1 | 1010 |  | 8.1167 | 212 | 1020
8.1333 | 52 | 1165 | 429 | 210.63 | 1003 |  | 8.1333 | 207 | 1025
8.15 | 53 | 1165 | 430 | 211.05 | 1005 |  | 8.15 | 218 | 1025
8.1667 | 52 | 1165 | 431 | 208.95 | 995 |  | 8.1667 | 215 | 1023
8.1833 | 52 | 1165 | 432 | 194.04 | 924 |  | 8.1833 | 213 | 1025
8.2 | 52 | 1165 | 433 | 166.11 | 791 |  | 8.2 | 209 | 1023
8.2167 | 53 | 1165 | 434 | 167.79 | 799 |  | 8.2167 | 213 | 1025
8.2333 | 52 | 1168 | 435 | 162.33 | 773 |  | 8.2333 | 210 | 1023
8.25 | 53 | 1168 | 436 | 162.96 | 776 |  | 8.25 | 209 | 1023
8.2667 | 52 | 1168 | 437 | 163.38 | 778 |  | 8.2667 | 210 | 1025
8.2833 | 52 | 1168 | 438 | 164.01 | 781 |  | 8.2833 | 212 | 1023
8.3 | 52 | 1168 | 439 | 163.38 | 778 |  | 8.3 | 213 | 1023
8.3167 | 52 | 1168 | 440 | 163.38 | 778 |  | 8.3167 | 215 | 1025
8.3333 | 53 | 1168 | 441 | 163.38 | 778 |  | 8.3333 | 210 | 1025
8.35 | 51 | 1168 | 442 | 163.38 | 778 |  | 8.35 | 213 | 1025
8.3667 | 54 | 1171 | 443 | 155.6 | 778 |  | 8.3667 | 209 | 1028
8.3833 | 53 | 1168 | 444 | 155.6 | 778 |  | 8.3833 | 210 | 1025
8.4 | 52 | 1168 | 445 | 156.2 | 781 |  | 8.4 | 217 | 1025
8.4167 | 53 | 1168 | 446 | 155.6 | 778 |  | 8.4167 | 215 | 1023
8.4333 | 52 | 1168 | 447 | 155.6 | 778 |  | 8.4333 | 212 | 1025
8.45 | 53 | 1168 | 448 | 155.6 | 778 |  | 8.45 | 213 | 1025
8.4667 | 53 | 1168 | 449 | 155.6 | 778 |  | 8.4667 | 209 | 1023
8.4833 | 52 | 1168 | 450 | 156.2 | 781 |  | 8.4833 | 209 | 1025
8.5 | 52 | 1168 | 451 | 155.6 | 778 |  | 8.5 | 211 | 1025
8.5167 | 52 | 1168 | 452 | 63.4 | 317 |  | 8.5167 | 210 | 1025
8.5333 | 52 | 1168 | 453 | 163.8 | 819 |  | 8.5333 | 215 | 1025
8.55 | 53 | 1168 | 454 | 10 | 50 |  | 8.55 | 207 | 1025
8.5667 | 55 | 1165 | 455 | 130 | 50 |  | 8.5667 | 215 | 1025
8.5833 | 53 | 1168 | 456 | 153.2 | 766 |  | 8.5833 | 211 | 1028
8.6 | 53 | 1168 | 457 | 0 | 799 |  | 8.6 | 214 | 1023
8.6167 | 53 | 1168 | 458 | 170 | 822 |  | 8.6167 | 213 | 1023
8.6333 | 54 | 1168 | 459 | 154 | 524 |  | 8.6333 | 208 | 1028
8.65 | 52 | 1168 | 460 | 180 | 811 |  | 8.65 | 212 | 1025
8.6667 | 54 | 1165 | 461 | 206 | 982 |  | 8.6667 | 212 | 1023
8.6833 | 52 | 1168 | 462 | 206 | 985 |  | 8.6833 | 216 | 1028
8.7 | 52 | 1168 | 463 | 196 | 987 |  | 8.7 | 205 | 1023
8.7167 | 53 | 1168 | 464 | 202 | 987 |  | 8.7167 | 212 | 1023
8.7333 | 52 | 1168 | 465 | 205 | 987 |  | 8.7333 | 211 | 1023
8.75 | 52 | 1168 | 466 | 196 | 985 |  | 8.75 | 216 | 1028
8.7667 | 53 | 1168 | 467 | 199 | 985 |  | 8.7667 | 210 | 1020
8.7833 | 53 | 1168 | 468 | 198 | 985 |  | 8.7833 | 215 | 1028
8.8 | 53 | 1168 | 469 | 196 | 985 |  | 8.8 | 209 | 1025
8.8167 | 53 | 1168 | 470 | 194 | 985 |  | 8.8167 | 202 | 1025
8.8333 | 54 | 1168 | 471 | 205 | 982 |  | 8.8333 | 211 | 1025
8.85 | 53 | 1168 | 472 | 202 | 982 |  | 8.85 | 218 | 1028
8.8667 | 52 | 1168 | 473 | 197 | 985 |  | 8.8667 | 207 | 1028
8.8833 | 55 | 1168 | 474 | 205 | 982 |  | 8.8833 | 212 | 1023
8.9 | 53 | 1168 | 475 | 202 | 985 |  | 8.9 | 219 | 1025
8.9167 | 54 | 1171 | 476 | 190 | 977 |  | 8.9167 | 210 | 1020
8.9333 | 52 | 1171 | 477 | 199 | 974 |  | 8.9333 | 212 | 1028
8.95 | 55 | 1168 | 478 | 188 | 980 |  | 8.95 | 213 | 1025
8.9667 | 52 | 1168 | 479 | 162 | 766 |  | 8.9667 | 212 | 1025
8.9833 | 55 | 1168 | 480 | 200 | 992 |  | 8.9833 | 206 | 1025
9 | 53 | 1168 | 481 | 191 | 995 |  | 9 | 215 | 1025
9.0167 | 53 | 1171 | 482 | 162 | 814 |  | 9.0167 | 207 | 1028
9.0333 | 55 | 1171 | 483 | 162 | 817 |  | 9.0333 | 213 | 1028
9.05 | 55 | 1168 | 484 | 210 | 1076 |  | 9.05 | 208 | 1025
9.0667 | 54 | 1168 | 485 | 209 | 1084 |  | 9.0667 | 214 | 1023
9.0833 | 55 | 1168 | 486 | 206 | 1064 |  | 9.0833 | 207 | 1020
9.1 | 54 | 1171 | 487 | 113 | 468 |  | 9.1 | 210 | 1028
9.1167 | 53 | 1171 | 488 | 49 | 93 |  | 9.1167 | 211 | 1023
9.1333 | 52 | 1171 | 489 | 166 | 669 |  | 9.1333 | 216 | 1025
9.15 | 54 | 1168 | 490 | 174 | 758 |  | 9.15 | 209 | 1025
9.1667 | 53 | 1168 | 491 | 174 | 768 |  | 9.1667 | 216 | 1028
9.1833 | 55 | 1168 | 492 | 219 | 1000 |  | 9.1833 | 211 | 1025
9.2 | 53 | 1168 | 493 | 212 | 1010 |  | 9.2 | 212 | 1025
9.2167 | 53 | 1168 | 494 | 209 | 1010 |  | 9.2167 | 212 | 1028
9.2333 | 55 | 1171 | 495 | 201 | 964 |  | 9.2333 | 210 | 1023
9.25 | 54 | 1168 | 496 | 203 | 969 |  | 9.25 | 216 | 1028
9.2667 | 52 | 1168 | 497 | 202 | 969 |  | 9.2667 | 204 | 1025
9.2833 | 53 | 1168 | 498 | 202 | 969 |  | 9.2833 | 210 | 1025
9.3 | 53 | 1168 | 499 | 112 | 353 |  | 9.3 | 213 | 1023
9.3167 | 53 | 1171 | 500 | 195 | 857 |  | 9.3167 | 215 | 1028
9.3333 | 55 | 1171 | 501 | 132 | 567 |  | 9.3333 | 211 | 1025
9.35 | 52 | 1168 | 502 | 135 | 547 |  | 9.35 | 210 | 1025
9.3667 | 53 | 1171 | 503 | 16 | 45 |  | 9.3667 | 212 | 1028
9.3833 | 53 | 1168 | 504 | 39 | 37 |  | 9.3833 | 215 | 1023
9.4 | 52 | 1171 | 505 | 98 | 279 |  | 9.4 | 213 | 1025
9.4167 | 52 | 1168 | 506 | 4 | 58 |  | 9.4167 | 208 | 1025
9.4333 | 53 | 1171 | 507 | 58 | 63 |  | 9.4333 | 210 | 1025
9.45 | 53 | 1171 | 508 | 62 | 91 |  | 9.45 | 202 | 1023
9.4667 | 53 | 1171 | 509 | 46 | 37 |  | 9.4667 | 201 | 1025
9.4833 | 53 | 1168 | 510 | 50 | 37 |  | 9.4833 | 212 | 1028
9.5 | 54 | 1168 | 511 | 54 | 37 |  | 9.5 | 218 | 1025
9.5167 | 55 | 1168 | 512 | 56 | 35 |  | 9.5167 | 201 | 1028
9.5333 | 54 | 1168 | 513 | 56 | 37 |  | 9.5333 | 207 | 1025
9.55 | 53 | 1168 | 514 | 57 | 35 |  | 9.55 | 204 | 1023
9.5667 | 53 | 1168 | 515 | 56 | 35 |  | 9.5667 | 215 | 1025
9.5833 | 52 | 1168 | 516 | 56 | 35 |  | 9.5833 | 207 | 1025
9.6 | 52 | 1168 | 517 | 58 | 32 |  | 9.6 | 208 | 1028
9.6167 | 54 | 1168 | 518 | 56 | 32 |  | 9.6167 | 214 | 1028
9.6333 | 53 | 1168 | 519 | 59 | 32 |  | 9.6333 | 217 | 1025
9.65 | 54 | 1168 | 520 | 61 | 32 |  | 9.65 | 208 | 1025
9.6667 | 54 | 1168 | 521 | 63 | 32 |  | 9.6667 | 211 | 1025
9.6833 | 53 | 1168 | 522 | 60 | 32 |  | 9.6833 | 213 | 1025
9.7 | 55 | 1168 | 523 | 64 | 29 |  | 9.7 | 208 | 1028
9.7167 | 54 | 1171 | 524 | 62 | 29 |  | 9.7167 | 215 | 1020
9.7333 | 53 | 1168 | 525 | 62 | 29 |  | 9.7333 | 206 | 1025
9.75 | 52 | 1168 | 526 | 75 | 83 |  | 9.75 | 215 | 1023
9.7667 | 52 | 1171 | 527 | 74 | 86 |  | 9.7667 | 216 | 1028
9.7833 | 55 | 1168 | 528 | 73 | 86 |  | 9.7833 | 215 | 1025
9.8 | 54 | 1171 | 529 | 75 | 88 |  | 9.8 | 207 | 1028
9.8167 | 55 | 1168 | 530 | 70 | 55 |  | 9.8167 | 210 | 1025
9.8333 | 55 | 1168 | 531 | 73 | 60 |  | 9.8333 | 206 | 1028
9.85 | 52 | 1168 | 532 | 75 | 70 |  | 9.85 | 215 | 1028
9.8667 | 53 | 1168 | 533 | 211 | 855 |  | 9.8667 | 214 | 1023
9.8833 | 53 | 1168 | 534 | 192 | 860 |  | 9.8833 | 210 | 1023
9.9 | 54 | 1168 | 535 | 201 | 857 |  | 9.9 | 214 | 1028
9.9167 | 52 | 1168 | 536 | 195 | 857 |  | 9.9167 | 214 | 1025
9.9333 | 53 | 1171 | 537 | 188 | 855 |  | 9.9333 | 210 | 1028
9.95 | 53 | 1168 | 538 | 191 | 855 |  | 9.95 | 208 | 1025
9.9667 | 52 | 1168 | 539 | 191 | 855 |  | 9.9667 | 210 | 1025
9.9833 | 52 | 1168 | 540 | 196 | 855 |  | 9.9833 | 212 | 1023
10 | 52 | 1168 | 541 | 189 | 852 |  | 10 | 204 | 1023
10.0167 | 52 | 1168 | 542 | 188 | 852 |  | 10.0167 | 210 | 1028
10.0333 | 53 | 1171 | 543 | 190 | 852 |  | 10.0333 | 213 | 1028
10.05 | 55 | 1168 | 544 | 199 | 852 |  | 10.05 | 212 | 1023
10.0667 | 52 | 1168 | 545 | 196 | 852 |  | 10.0667 | 207 | 1025
10.0833 | 52 | 1168 | 546 | 194 | 852 |  | 10.0833 | 204 | 1023
10.1 | 53 | 1171 | 547 | 188 | 852 |  | 10.1 | 209 | 1025
10.1167 | 52 | 1171 | 548 | 183 | 850 |  | 10.1167 | 213 | 1025
10.1333 | 52 | 1171 | 549 | 184 | 847 |  | 10.1333 | 206 | 1028
10.15 | 54 | 1171 | 550 | 225 | 1003 |  | 10.15 | 208 | 1023
10.1667 | 51 | 1171 | 551 | 261 | 1270 |  | 10.1667 | 206 | 1023
10.1833 | 52 | 1168 | 552 | 254 | 1275 |  | 10.1833 | 202 | 1025
10.2 | 53 | 1168 | 553 | 241 | 1201 |  | 10.2 | 207 | 1028
10.2167 | 53 | 1171 | 554 | 232 | 1194 |  | 10.2167 | 208 | 1025
10.2333 | 53 | 1171 | 555 | 249 | 1257 |  | 10.2333 | 207 | 1028
10.25 | 51 | 1171 | 556 | 251 | 1260 |  | 10.25 | 211 | 1028
10.2667 | 52 | 1171 | 557 | 245 | 1275 |  | 10.2667 | 209 | 1025
10.2833 | 53 | 1171 | 558 | 247 | 1275 |  | 10.2833 | 211 | 1025
10.3 | 55 | 1168 | 559 | 247 | 1267 |  | 10.3 | 214 | 1023
10.3167 | 52 | 1171 | 560 | 240 | 1267 |  | 10.3167 | 210 | 1025
10.3333 | 52 | 1171 |  |  |  |  | 10.3333 | 209 | 1023
10.35 | 52 | 1168 |  |  |  |  | 10.35 | 213 | 1028
10.3667 | 52 | 1171 |  |  |  |  | 10.3667 | 207 | 1023
10.3833 | 53 | 1171 |  |  |  |  | 10.3833 | 211 | 1028
10.4 | 53 | 1171 |  |  |  |  | 10.4 | 208 | 1025
10.4167 | 51 | 1171 |  |  |  |  | 10.4167 | 205 | 1023
10.4333 | 53 | 1171 |  |  |  |  | 10.4333 | 207 | 1025
10.45 | 52 | 1171 |  |  |  |  | 10.45 | 213 | 1028
10.4667 | 53 | 1171 |  |  |  |  | 10.4667 | 213 | 1023
10.4833 | 53 | 1171 |  |  |  |  | 10.4833 | 205 | 1025
10.5 | 52 | 1168 |  |  |  |  | 10.5 | 209 | 1028
10.5167 | 52 | 1168 |  |  |  |  | 10.5167 | 208 | 1025
10.5333 | 52 | 1171 |  |  |  |  | 10.5333 | 208 | 1025
10.55 | 53 | 1171 |  |  |  |  | 10.55 | 209 | 1028
10.5667 | 52 | 1171 |  |  |  |  | 10.5667 | 209 | 1025
10.5833 | 51 | 1168 |  |  |  |  | 10.5833 | 206 | 1025
10.6 | 53 | 1168 |  |  |  |  | 10.6 | 209 | 1023
10.6167 | 52 | 1168 |  |  |  |  | 10.6167 | 209 | 1025
10.6333 | 52 | 1168 |  |  |  |  | 10.6333 | 207 | 1023
10.65 | 51 | 1168 |  |  |  |  | 10.65 | 211 | 1028
10.6667 | 52 | 1171 |  |  |  |  | 10.6667 | 213 | 1025
10.6833 | 52 | 1171 |  |  |  |  | 10.6833 | 206 | 1025
10.7 | 53 | 1168 |  |  |  |  | 10.7 | 206 | 1020
10.7167 | 52 | 1171 |  |  |  |  | 10.7167 | 213 | 1023
10.7333 | 54 | 1171 |  |  |  |  | 10.7333 | 210 | 1028
10.75 | 53 | 1171 |  |  |  |  | 10.75 | 212 | 1028
10.7667 | 52 | 1171 |  |  |  |  | 10.7667 | 201 | 1025
10.7833 | 52 | 1171 |  |  |  |  | 10.7833 | 209 | 1023
10.8 | 54 | 1168 |  |  |  |  | 10.8 | 211 | 1028
10.8167 | 52 | 1168 |  |  |  |  | 10.8167 | 216 | 1025
10.8333 | 53 | 1171 |  |  |  |  | 10.8333 | 209 | 1028
10.85 | 52 | 1171 |  |  |  |  | 10.85 | 216 | 1025
10.8667 | 52 | 1168 |  |  |  |  | 10.8667 | 212 | 1025
10.8833 | 52 | 1171 |  |  |  |  | 10.8833 | 211 | 1025
10.9 | 53 | 1168 |  |  |  |  | 10.9 | 206 | 1025
10.9167 | 54 | 1168 |  |  |  |  | 10.9167 | 206 | 1023
10.9333 | 53 | 1168 |  |  |  |  | 10.9333 | 210 | 1023
10.95 | 54 | 1165 |  |  |  |  | 10.95 | 215 | 1028
10.9667 | 52 | 1168 |  |  |  |  | 10.9667 | 212 | 1025
10.9833 | 54 | 1168 |  |  |  |  | 10.9833 | 206 | 1025
11 | 53 | 1168 |  |  |  |  | 11 | 206 | 1025
11.0167 | 52 | 1171 |  |  |  |  | 11.0167 | 207 | 1028
11.0333 | 54 | 1168 |  |  |  |  | 11.0333 | 210 | 1025
11.05 | 55 | 1168 |  |  |  |  | 11.05 | 212 | 1025
11.0667 | 52 | 1168 |  |  |  |  | 11.0667 | 209 | 1025
11.0833 | 53 | 1168 |  |  |  |  | 11.0833 | 203 | 1025
11.1 | 53 | 1168 |  |  |  |  | 11.1 | 212 | 1028
11.1167 | 53 | 1168 |  |  |  |  | 11.1167 | 208 | 1023
11.1333 | 53 | 1168 |  |  |  |  | 11.1333 | 212 | 1023
11.15 | 53 | 1168 |  |  |  |  | 11.15 | 207 | 1025
11.1667 | 53 | 1168 |  |  |  |  | 11.1667 | 209 | 1025
11.1833 | 52 | 1168 |  |  |  |  | 11.1833 | 212 | 1025
11.2 | 53 | 1168 |  |  |  |  | 11.2 | 208 | 1025
11.2167 | 51 | 1168 |  |  |  |  | 11.2167 | 206 | 1025
11.2333 | 52 | 1168 |  |  |  |  | 11.2333 | 208 | 1023
11.25 | 52 | 1168 |  |  |  |  | 11.25 | 210 | 1025
11.2667 | 54 | 1168 |  |  |  |  | 11.2667 | 209 | 1023
11.2833 | 53 | 1171 |  |  |  |  | 11.2833 | 208 | 1025
11.3 | 52 | 1168 |  |  |  |  | 11.3 | 214 | 1023
11.3167 | 52 | 1168 |  |  |  |  | 11.3167 | 208 | 1028
11.3333 | 52 | 1171 |  |  |  |  | 11.3333 | 208 | 1028
11.35 | 52 | 1168 |  |  |  |  | 11.35 | 208 | 1028
11.3667 | 53 | 1168 |  |  |  |  | 11.3667 | 205 | 1023
11.3833 | 53 | 1168 |  |  |  |  | 11.3833 | 207 | 1023
11.4 | 53 | 1168 |  |  |  |  | 11.4 | 203 | 1025
11.4167 | 52 | 1171 |  |  |  |  | 11.4167 | 209 | 1025
11.4333 | 55 | 1168 |  |  |  |  | 11.4333 | 208 | 1028
11.45 | 52 | 1168 |  |  |  |  | 11.45 | 207 | 1023
11.4667 | 53 | 1168 |  |  |  |  | 11.4667 | 203 | 1023
11.4833 | 53 | 1168 |  |  |  |  | 11.4833 | 214 | 1025
11.5 | 52 | 1168 |  |  |  |  | 11.5 | 203 | 1025
11.5167 | 53 | 1168 |  |  |  |  | 11.5167 | 209 | 1025
11.5333 | 52 | 1171 |  |  |  |  | 11.5333 | 207 | 1028
11.55 | 52 | 1168 |  |  |  |  | 11.55 | 203 | 1023
11.5667 | 52 | 1171 |  |  |  |  | 11.5667 | 210 | 1028
11.5833 | 52 | 1171 |  |  |  |  | 11.5833 | 205 | 1028
11.6 | 52 | 1168 |  |  |  |  | 11.6 | 203 | 1023
11.6167 | 53 | 1168 |  |  |  |  | 11.6167 | 211 | 1020
11.6333 | 52 | 1168 |  |  |  |  | 11.6333 | 206 | 1025
11.65 | 52 | 1168 |  |  |  |  | 11.65 | 204 | 1025
11.6667 | 53 | 1171 |  |  |  |  | 11.6667 | 204 | 1025
11.6833 | 52 | 1171 |  |  |  |  | 11.6833 | 200 | 1025
11.7 | 53 | 1168 |  |  |  |  | 11.7 | 207 | 1025
11.7167 | 52 | 1171 |  |  |  |  | 11.7167 | 203 | 1023
11.7333 | 52 | 1171 |  |  |  |  | 11.7333 | 205 | 1031
11.75 | 53 | 1168 |  |  |  |  | 11.75 | 210 | 1025
11.7667 | 53 | 1171 |  |  |  |  | 11.7667 | 206 | 1023
11.7833 | 53 | 1171 |  |  |  |  | 11.7833 | 203 | 1025
11.8 | 52 | 1171 |  |  |  |  | 11.8 | 206 | 1028
11.8167 | 52 | 1168 |  |  |  |  | 11.8167 | 208 | 1025
11.8333 | 54 | 1168 |  |  |  |  | 11.8333 | 207 | 1023
11.85 | 53 | 1168 |  |  |  |  | 11.85 | 209 | 1028
11.8667 | 52 | 1171 |  |  |  |  | 11.8667 | 204 | 1025
11.8833 | 52 | 1171 |  |  |  |  | 11.8833 | 205 | 1020
11.9 | 52 | 1171 |  |  |  |  | 11.9 | 207 | 1025
11.9167 | 53 | 1171 |  |  |  |  | 11.9167 | 205 | 1025
11.9333 | 52 | 1168 |  |  |  |  | 11.9333 | 207 | 1025
11.95 | 53 | 1168 |  |  |  |  | 11.95 | 206 | 1028
11.9667 | 53 | 1168 |  |  |  |  | 11.9667 | 210 | 1023
11.9833 | 52 | 1168 |  |  |  |  | 11.9833 | 201 | 1023
12 | 51 | 1171 |  |  |  |  | 12 | 204 | 1023
12.0167 | 52 | 1168 |  |  |  |  | 12.0167 | 208 | 1023
12.0333 | 52 | 1168 |  |  |  |  | 12.0333 | 206 | 1025
12.05 | 52 | 1168 |  |  |  |  | 12.05 | 210 | 1020
12.0667 | 51 | 1171 |  |  |  |  | 12.0667 | 209 | 1025
12.0833 | 52 | 1168 |  |  |  |  | 12.0833 | 210 | 1023
12.1 | 53 | 1168 |  |  |  |  | 12.1 | 205 | 1023
12.1167 | 53 | 1168 |  |  |  |  | 12.1167 | 213 | 1028
12.1333 | 54 | 1168 |  |  |  |  | 12.1333 | 206 | 1023
12.15 | 54 | 1168 |  |  |  |  | 12.15 | 211 | 1031
12.1667 | 52 | 1168 |  |  |  |  | 12.1667 | 212 | 1025
12.1833 | 53 | 1168 |  |  |  |  | 12.1833 | 209 | 1028
12.2 | 53 | 1168 |  |  |  |  | 12.2 | 213 | 1025
12.2167 | 52 | 1168 |  |  |  |  | 12.2167 | 203 | 1025
12.2333 | 52 | 1168 |  |  |  |  | 12.2333 | 209 | 1023
12.25 | 53 | 1168 |  |  |  |  | 12.25 | 203 | 1023
12.2667 | 52 | 1168 |  |  |  |  | 12.2667 | 212 | 1025
12.2833 | 52 | 1171 |  |  |  |  | 12.2833 | 206 | 1031
12.3 | 52 | 1168 |  |  |  |  | 12.3 | 207 | 1025
12.3167 | 52 | 1168 |  |  |  |  | 12.3167 | 210 | 1023
12.3333 | 54 | 1168 |  |  |  |  | 12.3333 | 203 | 1023
12.35 | 53 | 1168 |  |  |  |  | 12.35 | 209 | 1025
12.3667 | 53 | 1168 |  |  |  |  | 12.3667 | 215 | 1028
12.3833 | 53 | 1168 |  |  |  |  | 12.3833 | 209 | 1028
12.4 | 53 | 1168 |  |  |  |  | 12.4 | 210 | 1028
12.4167 | 55 | 1168 |  |  |  |  | 12.4167 | 213 | 1028
12.4333 | 53 | 1168 |  |  |  |  | 12.4333 | 210 | 1025
12.45 | 52 | 1168 |  |  |  |  | 12.45 | 202 | 1023
12.4667 | 53 | 1168 |  |  |  |  | 12.4667 | 208 | 1031
12.4833 | 54 | 1168 |  |  |  |  | 12.4833 | 209 | 1028
12.5 | 53 | 1168 |  |  |  |  | 12.5 | 206 | 1025
12.5167 | 52 | 1168 |  |  |  |  | 12.5167 | 203 | 1025
12.5333 | 53 | 1171 |  |  |  |  | 12.5333 | 204 | 1023
12.55 | 53 | 1171 |  |  |  |  | 12.55 | 202 | 1025
12.5667 | 52 | 1168 |  |  |  |  | 12.5667 | 204 | 1028
12.5833 | 52 | 1168 |  |  |  |  | 12.5833 | 197 | 1025
12.6 | 52 | 1171 |  |  |  |  | 12.6 | 203 | 1025
12.6167 | 52 | 1171 |  |  |  |  | 12.6167 | 209 | 1025
12.6333 | 53 | 1165 |  |  |  |  | 12.6333 | 206 | 1025
12.65 | 52 | 1168 |  |  |  |  | 12.65 | 207 | 1023
12.6667 | 53 | 1168 |  |  |  |  | 12.6667 | 206 | 1025
12.6833 | 52 | 1165 |  |  |  |  | 12.6833 | 206 | 1025
12.7 | 52 | 1168 |  |  |  |  | 12.7 | 206 | 1031
12.7167 | 53 | 1168 |  |  |  |  | 12.7167 | 202 | 1025
12.7333 | 52 | 1168 |  |  |  |  | 12.7333 | 207 | 1025
12.75 | 52 | 1168 |  |  |  |  | 12.75 | 203 | 1025
12.7667 | 52 | 1168 |  |  |  |  | 12.7667 | 206 | 1025
12.7833 | 50 | 1168 |  |  |  |  | 12.7833 | 208 | 1028
12.8 | 53 | 1168 |  |  |  |  | 12.8 | 204 | 1023
12.8167 | 52 | 1168 |  |  |  |  | 12.8167 | 200 | 1025
12.8333 | 52 | 1168 |  |  |  |  | 12.8333 | 210 | 1023
12.85 | 52 | 1168 |  |  |  |  | 12.85 | 209 | 1025
12.8667 | 53 | 1171 |  |  |  |  | 12.8667 | 207 | 1025
12.8833 | 53 | 1168 |  |  |  |  | 12.8833 | 205 | 1028
12.9 | 53 | 1168 |  |  |  |  | 12.9 | 211 | 1025
12.9167 | 52 | 1168 |  |  |  |  | 12.9167 | 204 | 1028
12.9333 | 52 | 1168 |  |  |  |  | 12.9333 | 210 | 1028
12.95 | 52 | 1168 |  |  |  |  | 12.95 | 200 | 1025
12.9667 | 53 | 1168 |  |  |  |  | 12.9667 | 210 | 1028
12.9833 | 53 | 1168 |  |  |  |  | 12.9833 | 206 | 1028
13 | 53 | 1168 |  |  |  |  | 13 | 209 | 1028
13.0167 | 53 | 1168 |  |  |  |  | 13.0167 | 207 | 1028
13.0333 | 52 | 1168 |  |  |  |  | 13.0333 | 210 | 1020
13.05 | 52 | 1168 |  |  |  |  | 13.05 | 203 | 1028
13.0667 | 52 | 1168 |  |  |  |  | 13.0667 | 213 | 1031
13.0833 | 52 | 1168 |  |  |  |  | 13.0833 | 205 | 1025
13.1 | 54 | 1168 |  |  |  |  | 13.1 | 203 | 1028
13.1167 | 52 | 1168 |  |  |  |  | 13.1167 | 211 | 1031
13.1333 | 52 | 1168 |  |  |  |  | 13.1333 | 210 | 1025
13.15 | 52 | 1171 |  |  |  |  | 13.15 | 208 | 1028
13.1667 | 53 | 1168 |  |  |  |  | 13.1667 | 203 | 1028
13.1833 | 53 | 1168 |  |  |  |  | 13.1833 | 206 | 1025
13.2 | 51 | 1168 |  |  |  |  | 13.2 | 206 | 1028
13.2167 | 53 | 1168 |  |  |  |  | 13.2167 | 204 | 1025
13.2333 | 52 | 1168 |  |  |  |  | 13.2333 | 210 | 1025
13.25 | 53 | 1168 |  |  |  |  | 13.25 | 206 | 1023
13.2667 | 53 | 1168 |  |  |  |  | 13.2667 | 203 | 1025
13.2833 | 52 | 1168 |  |  |  |  | 13.2833 | 203 | 1023
13.3 | 51 | 1168 |  |  |  |  | 13.3 | 208 | 1028
13.3167 | 53 | 1168 |  |  |  |  | 13.3167 | 208 | 1028
13.3333 | 54 | 1168 |  |  |  |  | 13.3333 | 216 | 1025
13.35 | 52 | 1168 |  |  |  |  | 13.35 | 214 | 1025
13.3667 | 53 | 1168 |  |  |  |  | 13.3667 | 208 | 1028
13.3833 | 52 | 1168 |  |  |  |  | 13.3833 | 212 | 1028
13.4 | 54 | 1168 |  |  |  |  | 13.4 | 209 | 1028
13.4167 | 53 | 1168 |  |  |  |  | 13.4167 | 207 | 1025
13.4333 | 54 | 1168 |  |  |  |  | 13.4333 | 201 | 1025
13.45 | 53 | 1168 |  |  |  |  | 13.45 | 203 | 1031
13.4667 | 53 | 1168 |  |  |  |  | 13.4667 | 205 | 1025
13.4833 | 52 | 1171 |  |  |  |  | 13.4833 | 212 | 1025
13.5 | 53 | 1168 |  |  |  |  | 13.5 | 206 | 1025
13.5167 | 51 | 1168 |  |  |  |  | 13.5167 | 206 | 1025
13.5333 | 53 | 1168 |  |  |  |  | 13.5333 | 206 | 1028
13.55 | 54 | 1168 |  |  |  |  | 13.55 | 206 | 1025
13.5667 | 55 | 1168 |  |  |  |  | 13.5667 | 205 | 1025
13.5833 | 51 | 1168 |  |  |  |  | 13.5833 | 210 | 1025
13.6 | 54 | 1171 |  |  |  |  | 13.6 | 208 | 1028
13.6167 | 54 | 1168 |  |  |  |  | 13.6167 | 202 | 1023
13.6333 | 52 | 1168 |  |  |  |  | 13.6333 | 209 | 1028
13.65 | 52 | 1168 |  |  |  |  | 13.65 | 206 | 1023
13.6667 | 53 | 1171 |  |  |  |  | 13.6667 | 210 | 1025
13.6833 | 55 | 1168 |  |  |  |  | 13.6833 | 207 | 1028
13.7 | 52 | 1168 |  |  |  |  | 13.7 | 209 | 1025
13.7167 | 52 | 1168 |  |  |  |  | 13.7167 | 208 | 1028
13.7333 | 53 | 1168 |  |  |  |  | 13.7333 | 209 | 1025
13.75 | 54 | 1168 |  |  |  |  | 13.75 | 212 | 1028
13.7667 | 55 | 1168 |  |  |  |  | 13.7667 | 207 | 1025
13.7833 | 56 | 1168 |  |  |  |  | 13.7833 | 206 | 1023
13.8 | 53 | 1165 |  |  |  |  | 13.8 | 198 | 1025
13.8167 | 54 | 1168 |  |  |  |  | 13.8167 | 206 | 1025
13.8333 | 52 | 1168 |  |  |  |  | 13.8333 | 210 | 1028
13.85 | 53 | 1168 |  |  |  |  | 13.85 | 208 | 1028
13.8667 | 53 | 1168 |  |  |  |  | 13.8667 | 203 | 1023
13.8833 | 54 | 1168 |  |  |  |  | 13.8833 | 206 | 1025
13.9 | 54 | 1168 |  |  |  |  | 13.9 | 202 | 1023
13.9167 | 53 | 1168 |  |  |  |  | 13.9167 | 202 | 1023
13.9333 | 53 | 1168 |  |  |  |  | 13.9333 | 205 | 1028
13.95 | 55 | 1168 |  |  |  |  | 13.95 | 212 | 1028
13.9667 | 53 | 1168 |  |  |  |  | 13.9667 | 207 | 1025
13.9833 | 54 | 1168 |  |  |  |  | 13.9833 | 209 | 1025
14 | 53 | 1168 |  |  |  |  | 14 | 203 | 1023
14.0167 | 52 | 1168 |  |  |  |  | 14.0167 | 205 | 1028
14.0333 | 54 | 1168 |  |  |  |  | 14.0333 | 210 | 1025
14.05 | 52 | 1168 |  |  |  |  | 14.05 | 204 | 1025
14.0667 | 52 | 1168 |  |  |  |  | 14.0667 | 202 | 1023
14.0833 | 54 | 1168 |  |  |  |  | 14.0833 | 204 | 1025
14.1 | 53 | 1171 |  |  |  |  | 14.1 | 207 | 1025
14.1167 | 53 | 1168 |  |  |  |  | 14.1167 | 204 | 1028
14.1333 | 52 | 1168 |  |  |  |  | 14.1333 | 209 | 1028
14.15 | 52 | 1168 |  |  |  |  | 14.15 | 208 | 1025
14.1667 | 53 | 1168 |  |  |  |  | 14.1667 | 205 | 1028
14.1833 | 52 | 1168 |  |  |  |  | 14.1833 | 203 | 1023
14.2 | 52 | 1168 |  |  |  |  | 14.2 | 209 | 1025
14.2167 | 53 | 1168 |  |  |  |  | 14.2167 | 205 | 1025
14.2333 | 51 | 1168 |  |  |  |  | 14.2333 | 206 | 1025
14.25 | 54 | 1168 |  |  |  |  | 14.25 | 206 | 1023
14.2667 | 53 | 1168 |  |  |  |  | 14.2667 | 204 | 1023
14.2833 | 52 | 1168 |  |  |  |  | 14.2833 | 203 | 1031
14.3 | 52 | 1168 |  |  |  |  | 14.3 | 206 | 1028
14.3167 | 52 | 1165 |  |  |  |  | 14.3167 | 207 | 1028
14.3333 | 52 | 1168 |  |  |  |  | 14.3333 | 206 | 1028
14.35 | 52 | 1168 |  |  |  |  | 14.35 | 204 | 1028
14.3667 | 53 | 1168 |  |  |  |  | 14.3667 | 205 | 1023
14.3833 | 52 | 1168 |  |  |  |  | 14.3833 | 207 | 1025
14.4 | 52 | 1165 |  |  |  |  | 14.4 | 203 | 1025
14.4167 | 51 | 1168 |  |  |  |  | 14.4167 | 200 | 1025
14.4333 | 53 | 1165 |  |  |  |  | 14.4333 | 207 | 1028
14.45 | 53 | 1168 |  |  |  |  | 14.45 | 206 | 1025
14.4667 | 53 | 1168 |  |  |  |  | 14.4667 | 206 | 1025
14.4833 | 53 | 1165 |  |  |  |  | 14.4833 | 210 | 1025
14.5 | 52 | 1168 |  |  |  |  | 14.5 | 203 | 1025
14.5167 | 54 | 1168 |  |  |  |  | 14.5167 | 202 | 1028
14.5333 | 52 | 1168 |  |  |  |  | 14.5333 | 210 | 1025
14.55 | 53 | 1168 |  |  |  |  | 14.55 | 206 | 1025
14.5667 | 53 | 1165 |  |  |  |  | 14.5667 | 209 | 1025
14.5833 | 53 | 1168 |  |  |  |  | 14.5833 | 210 | 1025
14.6 | 52 | 1168 |  |  |  |  | 14.6 | 204 | 1023
14.6167 | 52 | 1168 |  |  |  |  | 14.6167 | 210 | 1025
14.6333 | 53 | 1168 |  |  |  |  | 14.6333 | 206 | 1028
14.65 | 52 | 1165 |  |  |  |  | 14.65 | 207 | 1028
14.6667 | 52 | 1168 |  |  |  |  | 14.6667 | 199 | 1025
14.6833 | 52 | 1168 |  |  |  |  | 14.6833 | 200 | 1025
14.7 | 53 | 1165 |  |  |  |  | 14.7 | 207 | 1023
14.7167 | 51 | 1168 |  |  |  |  | 14.7167 | 206 | 1028
14.7333 | 52 | 1165 |  |  |  |  | 14.7333 | 201 | 1023
14.75 | 54 | 1168 |  |  |  |  | 14.75 | 202 | 1025
14.7667 | 53 | 1165 |  |  |  |  | 14.7667 | 205 | 1025
14.7833 | 55 | 1165 |  |  |  |  | 14.7833 | 202 | 1025
14.8 | 53 | 1165 |  |  |  |  | 14.8 | 197 | 1025
14.8167 | 54 | 1165 |  |  |  |  | 14.8167 | 207 | 1025
14.8333 | 54 | 1168 |  |  |  |  | 14.8333 | 203 | 1025
14.85 | 54 | 1168 |  |  |  |  | 14.85 | 209 | 1025
14.8667 | 52 | 1168 |  |  |  |  | 14.8667 | 211 | 1031
14.8833 | 51 | 1168 |  |  |  |  | 14.8833 | 206 | 1028
14.9 | 52 | 1165 |  |  |  |  | 14.9 | 200 | 1028
14.9167 | 52 | 1168 |  |  |  |  | 14.9167 | 204 | 1028
14.9333 | 53 | 1165 |  |  |  |  | 14.9333 | 196 | 1025
14.95 | 52 | 1168 |  |  |  |  | 14.95 | 209 | 1020
14.9667 | 52 | 1165 |  |  |  |  | 14.9667 | 205 | 1025
14.9833 | 52 | 1168 |  |  |  |  | 14.9833 | 209 | 1025
15 | 52 | 1168 |  |  |  |  | 15 | 205 | 1023
15.0167 | 55 | 1165 |  |  |  |  | 15.0167 | 200 | 1025
15.0333 | 54 | 1165 |  |  |  |  | 15.0333 | 204 | 1025
15.05 | 53 | 1168 |  |  |  |  | 15.05 | 202 | 1023
15.0667 | 52 | 1168 |  |  |  |  | 15.0667 | 201 | 1023
15.0833 | 53 | 1165 |  |  |  |  | 15.0833 | 199 | 1020
15.1 | 53 | 1168 |  |  |  |  | 15.1 | 205 | 1025
15.1167 | 54 | 1168 |  |  |  |  | 15.1167 | 199 | 1025
15.1333 | 52 | 1165 |  |  |  |  | 15.1333 | 197 | 1023
15.15 | 53 | 1168 |  |  |  |  | 15.15 | 207 | 1023
15.1667 | 54 | 1168 |  |  |  |  | 15.1667 | 205 | 1025
15.1833 | 54 | 1165 |  |  |  |  | 15.1833 | 207 | 1025
15.2 | 55 | 1168 |  |  |  |  | 15.2 | 204 | 1025
15.2167 | 52 | 1168 |  |  |  |  | 15.2167 | 208 | 1025
15.2333 | 53 | 1168 |  |  |  |  | 15.2333 | 206 | 1023
15.25 | 53 | 1168 |  |  |  |  | 15.25 | 202 | 1025
15.2667 | 53 | 1168 |  |  |  |  | 15.2667 | 203 | 1023
15.2833 | 52 | 1168 |  |  |  |  | 15.2833 | 205 | 1028
15.3 | 55 | 1165 |  |  |  |  | 15.3 | 214 | 1025
15.3167 | 52 | 1165 |  |  |  |  | 15.3167 | 210 | 1025
15.3333 | 53 | 1168 |  |  |  |  | 15.3333 | 208 | 1028
15.35 | 54 | 1168 |  |  |  |  | 15.35 | 210 | 1023
15.3667 | 54 | 1168 |  |  |  |  | 15.3667 | 204 | 1023
15.3833 | 52 | 1165 |  |  |  |  | 15.3833 | 205 | 1025
15.4 | 52 | 1165 |  |  |  |  | 15.4 | 207 | 1025
15.4167 | 54 | 1168 |  |  |  |  | 15.4167 | 201 | 1025
15.4333 | 53 | 1168 |  |  |  |  | 15.4333 | 203 | 1023
15.45 | 52 | 1168 |  |  |  |  | 15.45 | 207 | 1023
15.4667 | 53 | 1168 |  |  |  |  | 15.4667 | 207 | 1025
15.4833 | 55 | 1168 |  |  |  |  | 15.4833 | 205 | 1025
15.5 | 55 | 1165 |  |  |  |  | 15.5 | 196 | 1023
15.5167 | 55 | 1168 |  |  |  |  | 15.5167 | 203 | 1023
15.5333 | 54 | 1165 |  |  |  |  | 15.5333 | 209 | 1020
15.55 | 53 | 1168 |  |  |  |  | 15.55 | 208 | 1023
15.5667 | 53 | 1168 |  |  |  |  | 15.5667 | 208 | 1025
15.5833 | 54 | 1168 |  |  |  |  | 15.5833 | 208 | 1023
15.6 | 52 | 1168 |  |  |  |  | 15.6 | 214 | 1028
15.6167 | 53 | 1168 |  |  |  |  | 15.6167 | 213 | 1028
15.6333 | 52 | 1168 |  |  |  |  | 15.6333 | 206 | 1025
15.65 | 52 | 1168 |  |  |  |  | 15.65 | 203 | 1023
15.6667 | 53 | 1165 |  |  |  |  | 15.6667 | 208 | 1025
15.6833 | 52 | 1168 |  |  |  |  | 15.6833 | 208 | 1025
15.7 | 53 | 1168 |  |  |  |  | 15.7 | 205 | 1031
15.7167 | 53 | 1168 |  |  |  |  | 15.7167 | 202 | 1028
15.7333 | 53 | 1168 |  |  |  |  | 15.7333 | 206 | 1023
15.75 | 53 | 1168 |  |  |  |  | 15.75 | 208 | 1020
15.7667 | 53 | 1168 |  |  |  |  | 15.7667 | 207 | 1023
15.7833 | 52 | 1165 |  |  |  |  | 15.7833 | 201 | 1028
15.8 | 54 | 1168 |  |  |  |  | 15.8 | 201 | 1023
15.8167 | 52 | 1168 |  |  |  |  | 15.8167 | 206 | 1025
15.8333 | 53 | 1165 |  |  |  |  | 15.8333 | 208 | 1025
15.85 | 52 | 1165 |  |  |  |  | 15.85 | 210 | 1023
15.8667 | 54 | 1168 |  |  |  |  | 15.8667 | 211 | 1025
15.8833 | 53 | 1168 |  |  |  |  | 15.8833 | 203 | 1025
15.9 | 53 | 1165 |  |  |  |  | 15.9 | 210 | 1028
15.9167 | 51 | 1168 |  |  |  |  | 15.9167 | 204 | 1023
15.9333 | 54 | 1168 |  |  |  |  | 15.9333 | 203 | 1023
15.95 | 54 | 1168 |  |  |  |  | 15.95 | 195 | 1028
15.9667 | 53 | 1168 |  |  |  |  | 15.9667 | 195 | 1031
15.9833 | 54 | 1168 |  |  |  |  | 15.9833 | 206 | 1025
16 | 52 | 1168 |  |  |  |  | 16 | 208 | 1028
16.0167 | 53 | 1168 |  |  |  |  | 16.0167 | 207 | 1028
16.0333 | 55 | 1165 |  |  |  |  | 16.0333 | 202 | 1023
16.05 | 53 | 1168 |  |  |  |  | 16.05 | 206 | 1023
16.0667 | 53 | 1171 |  |  |  |  | 16.0667 | 201 | 1023
16.0833 | 54 | 1168 |  |  |  |  | 16.0833 | 201 | 1023
16.1 | 53 | 1168 |  |  |  |  | 16.1 | 207 | 1025
16.1167 | 53 | 1168 |  |  |  |  | 16.1167 | 201 | 1023
16.1333 | 53 | 1168 |  |  |  |  | 16.1333 | 192 | 1020
16.15 | 54 | 1168 |  |  |  |  | 16.15 | 206 | 1025
16.1667 | 53 | 1168 |  |  |  |  | 16.1667 | 198 | 1023
16.1833 | 54 | 1168 |  |  |  |  | 16.1833 | 209 | 1025
16.2 | 53 | 1168 |  |  |  |  | 16.2 | 200 | 1023
16.2167 | 55 | 1168 |  |  |  |  | 16.2167 | 201 | 1023
16.2333 | 53 | 1168 |  |  |  |  | 16.2333 | 201 | 1023
16.25 | 52 | 1168 |  |  |  |  | 16.25 | 203 | 1025
16.2667 | 55 | 1168 |  |  |  |  | 16.2667 | 203 | 1025
16.2833 | 54 | 1165 |  |  |  |  | 16.2833 | 198 | 1025
16.3 | 54 | 1168 |  |  |  |  | 16.3 | 204 | 1025
16.3167 | 54 | 1168 |  |  |  |  | 16.3167 | 203 | 1023
16.3333 | 53 | 1168 |  |  |  |  | 16.3333 | 200 | 1023
16.35 | 54 | 1168 |  |  |  |  | 16.35 | 200 | 1023
16.3667 | 52 | 1168 |  |  |  |  | 16.3667 | 200 | 1023
16.3833 | 53 | 1168 |  |  |  |  | 16.3833 | 203 | 1025
16.4 | 55 | 1168 |  |  |  |  | 16.4 | 206 | 1023
16.4167 | 53 | 1168 |  |  |  |  | 16.4167 | 195 | 1025
16.4333 | 54 | 1168 |  |  |  |  | 16.4333 | 204 | 1025
16.45 | 55 | 1168 |  |  |  |  | 16.45 | 204 | 1025
16.4667 | 54 | 1168 |  |  |  |  | 16.4667 | 200 | 1023
16.4833 | 55 | 1168 |  |  |  |  | 16.4833 | 207 | 1025
16.5 | 53 | 1168 |  |  |  |  | 16.5 | 207 | 1020
16.5167 | 54 | 1168 |  |  |  |  | 16.5167 | 200 | 1025
16.5333 | 54 | 1168 |  |  |  |  | 16.5333 | 202 | 1025
16.55 | 54 | 1168 |  |  |  |  | 16.55 | 206 | 1025
16.5667 | 53 | 1168 |  |  |  |  | 16.5667 | 205 | 1023
16.5833 | 54 | 1168 |  |  |  |  | 16.5833 | 202 | 1025
16.6 | 53 | 1168 |  |  |  |  | 16.6 | 205 | 1020
16.6167 | 54 | 1168 |  |  |  |  | 16.6167 | 200 | 1023
16.6333 | 55 | 1168 |  |  |  |  | 16.6333 | 207 | 1025
16.65 | 53 | 1168 |  |  |  |  | 16.65 | 202 | 1023
16.6667 | 54 | 1168 |  |  |  |  | 16.6667 | 209 | 1025
16.6833 | 54 | 1168 |  |  |  |  | 16.6833 | 199 | 1025
16.7 | 52 | 1168 |  |  |  |  | 16.7 | 204 | 1028
16.7167 | 54 | 1168 |  |  |  |  | 16.7167 | 197 | 1023
16.7333 | 54 | 1168 |  |  |  |  | 16.7333 | 204 | 1025
16.75 | 53 | 1168 |  |  |  |  | 16.75 | 205 | 1025
16.7667 | 53 | 1168 |  |  |  |  | 16.7667 | 200 | 1023
16.7833 | 53 | 1168 |  |  |  |  | 16.7833 | 201 | 1025
16.8 | 53 | 1168 |  |  |  |  | 16.8 | 198 | 1020
16.8167 | 54 | 1168 |  |  |  |  | 16.8167 | 201 | 1020
16.8333 | 53 | 1168 |  |  |  |  | 16.8333 | 200 | 1023
16.85 | 52 | 1168 |  |  |  |  | 16.85 | 200 | 1020
16.8667 | 54 | 1168 |  |  |  |  | 16.8667 | 201 | 1028
16.8833 | 53 | 1168 |  |  |  |  | 16.8833 | 200 | 1025
16.9 | 53 | 1168 |  |  |  |  | 16.9 | 201 | 1025
16.9167 | 53 | 1168 |  |  |  |  | 16.9167 | 205 | 1025
16.9333 | 53 | 1168 |  |  |  |  | 16.9333 | 194 | 1023
16.95 | 54 | 1168 |  |  |  |  | 16.95 | 204 | 1023
16.9667 | 53 | 1165 |  |  |  |  | 16.9667 | 199 | 1023
16.9833 | 53 | 1168 |  |  |  |  | 17.0833 | 202 | 1020
17 | 53 | 1168 |  |  |  |  | 17.1 | 197 | 1023
17.0167 | 53 | 1168 |  |  |  |  | 17.1167 | 203 | 1020
17.0333 | 53 | 1165 |  |  |  |  | 17.1333 | 198 | 1020
17.05 | 53 | 1168 |  |  |  |  | 17.15 | 195 | 1020
17.0667 | 54 | 1168 |  |  |  |  | 17.1667 | 199 | 1020
17.0833 | 53 | 1168 |  |  |  |  | 17.1833 | 200 | 1025
17.1 | 54 | 1165 |  |  |  |  | 17.2 | 206 | 1020
17.1167 | 53 | 1168 |  |  |  |  | 17.2167 | 208 | 1023
17.1333 | 55 | 1168 |  |  |  |  | 17.2333 | 196 | 1020
17.15 | 52 | 1168 |  |  |  |  | 17.25 | 204 | 1020
17.1667 | 54 | 1168 |  |  |  |  | 17.2667 | 200 | 1020
17.1833 | 53 | 1168 |  |  |  |  | 17.2833 | 201 | 1023
17.2 | 55 | 1168 |  |  |  |  | 17.3 | 203 | 1023
17.2167 | 53 | 1168 |  |  |  |  | 17.3167 | 203 | 1023
17.2333 | 52 | 1168 |  |  |  |  | 17.3333 | 199 | 1025
17.25 | 53 | 1165 |  |  |  |  | 17.35 | 203 | 1020
17.2667 | 54 | 1168 |  |  |  |  | 17.3667 | 202 | 1023
17.2833 | 53 | 1168 |  |  |  |  | 17.3833 | 202 | 1020
17.3 | 54 | 1168 |  |  |  |  | 17.4 | 197 | 1020
17.3167 | 54 | 1168 |  |  |  |  | 17.4167 | 209 | 1020
17.3333 | 54 | 1168 |  |  |  |  | 17.4333 | 206 | 1020
17.35 | 54 | 1168 |  |  |  |  | 17.45 | 201 | 1023
17.3667 | 53 | 1165 |  |  |  |  | 17.4667 | 206 | 1020
17.3833 | 54 | 1168 |  |  |  |  | 17.4833 | 198 | 1023
17.4 | 53 | 1168 |  |  |  |  | 17.5 | 204 | 1025
17.4167 | 54 | 1168 |  |  |  |  | 17.5167 | 205 | 1020
17.4333 | 52 | 1168 |  |  |  |  | 17.5333 | 204 | 1025
17.45 | 53 | 1168 |  |  |  |  | 17.55 | 206 | 1020
17.4667 | 52 | 1168 |  |  |  |  | 17.5667 | 205 | 1023
17.4833 | 54 | 1165 |  |  |  |  | 17.5833 | 204 | 1018
17.5 | 53 | 1168 |  |  |  |  | 17.6 | 201 | 1025
17.5167 | 53 | 1165 |  |  |  |  | 17.6167 | 206 | 1023
17.5333 | 55 | 1168 |  |  |  |  | 17.6333 | 208 | 1020
17.55 | 53 | 1165 |  |  |  |  | 17.65 | 200 | 1020
17.5667 | 53 | 1168 |  |  |  |  | 17.6667 | 206 | 1020
17.5833 | 55 | 1168 |  |  |  |  | 17.6833 | 204 | 1020
17.6 | 54 | 1165 |  |  |  |  | 17.7 | 206 | 1020
17.6167 | 55 | 1168 |  |  |  |  | 17.7167 | 204 | 1023
17.6333 | 53 | 1165 |  |  |  |  | 17.7333 | 204 | 1023
17.65 | 54 | 1168 |  |  |  |  | 17.75 | 203 | 1023
17.6667 | 52 | 1168 |  |  |  |  | 17.7667 | 200 | 1020
17.6833 | 53 | 1168 |  |  |  |  | 17.7833 | 206 | 1020
17.7 | 54 | 1168 |  |  |  |  | 17.8 | 203 | 1020
17.7167 | 53 | 1168 |  |  |  |  | 17.8167 | 200 | 1020
17.7333 | 55 | 1165 |  |  |  |  | 17.8333 | 203 | 1025
17.75 | 53 | 1165 |  |  |  |  | 17.85 | 200 | 1023
17.7667 | 55 | 1165 |  |  |  |  | 17.8667 | 205 | 1020
17.7833 | 54 | 1165 |  |  |  |  | 17.8833 | 202 | 1020
17.8 | 55 | 1165 |  |  |  |  | 17.9 | 198 | 1020
17.8167 | 54 | 1165 |  |  |  |  | 17.9167 | 206 | 1018
17.8333 | 52 | 1165 |  |  |  |  | 17.9333 | 202 | 1023
17.85 | 53 | 1165 |  |  |  |  | 17.95 | 203 | 1020
17.8667 | 53 | 1165 |  |  |  |  | 17.9667 | 201 | 1023
17.8833 | 52 | 1165 |  |  |  |  | 17.9833 | 200 | 1018
17.9 | 55 | 1165 |  |  |  |  | 18 | 196 | 1023
17.9167 | 53 | 1165 |  |  |  |  | 18.0167 | 198 | 1020
17.9333 | 54 | 1165 |  |  |  |  | 18.0333 | 206 | 1023
17.95 | 54 | 1165 |  |  |  |  | 18.05 | 205 | 1020
17.9667 | 52 | 1165 |  |  |  |  | 18.0667 | 198 | 1020
17.9833 | 53 | 1165 |  |  |  |  | 18.0833 | 204 | 1020
18 | 53 | 1165 |  |  |  |  | 18.1 | 204 | 1020
18.0167 | 53 | 1165 |  |  |  |  | 18.1167 | 203 | 1020
18.0333 | 53 | 1165 |  |  |  |  | 18.1333 | 208 | 1020
18.05 | 53 | 1165 |  |  |  |  | 18.15 | 206 | 1018
18.0667 | 53 | 1165 |  |  |  |  | 18.1667 | 206 | 1018
18.0833 | 53 | 1163 |  |  |  |  | 18.1833 | 204 | 1020
18.1 | 52 | 1165 |  |  |  |  | 18.2 | 206 | 1020
18.1167 | 52 | 1165 |  |  |  |  | 18.2167 | 204 | 1023
18.1333 | 53 | 1165 |  |  |  |  | 18.2333 | 203 | 1023
18.15 | 53 | 1165 |  |  |  |  | 18.25 | 207 | 1020
18.1667 | 54 | 1165 |  |  |  |  | 18.2667 | 201 | 1020
18.1833 | 52 | 1165 |  |  |  |  | 18.2833 | 201 | 1023
18.2 | 54 | 1165 |  |  |  |  | 18.3 | 203 | 1020
18.2167 | 52 | 1165 |  |  |  |  | 18.3167 | 204 | 1020
18.2333 | 53 | 1165 |  |  |  |  | 18.3333 | 205 | 1018
18.25 | 51 | 1165 |  |  |  |  | 18.35 | 197 | 1015
18.2667 | 52 | 1165 |  |  |  |  | 18.3667 | 203 | 1023
18.2833 | 52 | 1165 |  |  |  |  | 18.3833 | 200 | 1020
18.3 | 52 | 1165 |  |  |  |  | 18.4 | 197 | 1020
18.3167 | 53 | 1165 |  |  |  |  | 18.4167 | 205 | 1018
18.3333 | 54 | 1165 |  |  |  |  | 18.4333 | 200 | 1018
18.35 | 53 | 1165 |  |  |  |  | 18.45 | 197 | 1020
18.3667 | 54 | 1163 |  |  |  |  | 18.4667 | 199 | 1018
18.3833 | 52 | 1163 |  |  |  |  | 18.4833 | 203 | 1023
18.4 | 51 | 1163 |  |  |  |  | 18.5 | 203 | 1018
18.4167 | 53 | 1165 |  |  |  |  | 18.5167 | 201 | 1023
18.4333 | 53 | 1163 |  |  |  |  | 18.5333 | 205 | 1020
18.45 | 50 | 1163 |  |  |  |  | 18.55 | 203 | 1020
18.4667 | 53 | 1163 |  |  |  |  | 18.5667 | 201 | 1018
18.4833 | 51 | 1163 |  |  |  |  | 18.5833 | 196 | 1018
18.5 | 53 | 1165 |  |  |  |  | 18.6 | 200 | 1020
18.5167 | 52 | 1163 |  |  |  |  | 18.6167 | 201 | 1020
18.5333 | 53 | 1163 |  |  |  |  | 18.6333 | 204 | 1020
18.55 | 52 | 1165 |  |  |  |  | 18.65 | 199 | 1020
18.5667 | 51 | 1163 |  |  |  |  | 18.6667 | 202 | 1023
18.5833 | 53 | 1165 |  |  |  |  | 18.6833 | 201 | 1023
18.6 | 51 | 1163 |  |  |  |  | 18.7 | 200 | 1018
18.6167 | 49 | 1163 |  |  |  |  | 18.7167 | 203 | 1020
18.6333 | 50 | 1165 |  |  |  |  | 18.7333 | 204 | 1020
18.65 | 52 | 1165 |  |  |  |  | 18.75 | 207 | 1025
18.6667 | 52 | 1163 |  |  |  |  | 18.7667 | 207 | 1020
18.6833 | 50 | 1163 |  |  |  |  | 18.7833 | 201 | 1023
18.7 | 52 | 1163 |  |  |  |  | 18.8 | 202 | 1020
18.7167 | 50 | 1165 |  |  |  |  | 18.8167 | 204 | 1020
18.7333 | 52 | 1163 |  |  |  |  | 18.8333 | 203 | 1018
18.75 | 51 | 1163 |  |  |  |  | 18.85 | 206 | 1020
18.7667 | 50 | 1163 |  |  |  |  | 18.8667 | 208 | 1023
18.7833 | 51 | 1163 |  |  |  |  | 18.8833 | 208 | 1023
18.8 | 51 | 1163 |  |  |  |  | 18.9 | 204 | 1023
18.8167 | 52 | 1165 |  |  |  |  | 18.9167 | 199 | 1020
18.8333 | 49 | 1165 |  |  |  |  | 18.9333 | 206 | 1018
18.85 | 52 | 1163 |  |  |  |  | 18.95 | 206 | 1023
18.8667 | 52 | 1163 |  |  |  |  | 18.9667 | 200 | 1018
18.8833 | 53 | 1165 |  |  |  |  | 18.9833 | 203 | 1023
18.9 | 52 | 1165 |  |  |  |  | 19 | 200 | 1020
18.9167 | 51 | 1163 |  |  |  |  | 19.0167 | 200 | 1023
18.9333 | 51 | 1165 |  |  |  |  | 19.0333 | 204 | 1023
18.95 | 52 | 1163 |  |  |  |  | 19.05 | 198 | 1018
18.9667 | 51 | 1165 |  |  |  |  | 19.0667 | 205 | 1020
18.9833 | 51 | 1163 |  |  |  |  | 19.0833 | 195 | 1023
19 | 50 | 1163 |  |  |  |  | 19.1 | 203 | 1023
19.0167 | 49 | 1163 |  |  |  |  | 19.1167 | 196 | 1018
19.0333 | 50 | 1163 |  |  |  |  | 19.1333 | 203 | 1020
19.05 | 52 | 1165 |  |  |  |  | 19.15 | 200 | 1023
19.0667 | 51 | 1163 |  |  |  |  | 19.1667 | 207 | 1020
19.0833 | 52 | 1163 |  |  |  |  | 19.1833 | 200 | 1023
19.1 | 53 | 1163 |  |  |  |  | 19.2 | 198 | 1020
19.1167 | 53 | 1160 |  |  |  |  | 19.2167 | 198 | 1020
19.1333 | 52 | 1160 |  |  |  |  | 19.2333 | 204 | 1025
19.15 | 51 | 1163 |  |  |  |  | 19.25 | 210 | 1023
19.1667 | 52 | 1163 |  |  |  |  | 19.2667 | 209 | 1020
19.1833 | 50 | 1163 |  |  |  |  | 19.2833 | 199 | 1018
19.2 | 52 | 1160 |  |  |  |  | 19.3 | 201 | 1015
19.2167 | 52 | 1165 |  |  |  |  | 19.3167 | 209 | 1018
19.2333 | 51 | 1163 |  |  |  |  | 19.3333 | 200 | 1018
19.25 | 52 | 1163 |  |  |  |  | 19.35 | 201 | 1015
19.2667 | 51 | 1160 |  |  |  |  | 19.3667 | 198 | 1018
19.2833 | 50 | 1160 |  |  |  |  | 19.3833 | 202 | 1013
19.3 | 50 | 1160 |  |  |  |  | 19.4 | 198 | 1018
19.3167 | 52 | 1163 |  |  |  |  | 19.4167 | 204 | 1015
19.3333 | 51 | 1160 |  |  |  |  | 19.4333 | 210 | 1013
19.35 | 50 | 1160 |  |  |  |  | 19.45 | 202 | 1020
19.3667 | 51 | 1155 |  |  |  |  | 19.4667 | 206 | 1018
19.3833 | 50 | 1163 |  |  |  |  | 19.4833 | 199 | 1018
19.4 | 50 | 1163 |  |  |  |  | 19.5 | 204 | 1015
19.4167 | 50 | 1160 |  |  |  |  | 19.5167 | 203 | 1015
19.4333 | 50 | 1160 |  |  |  |  | 19.5333 | 210 | 1018
19.45 | 51 | 1160 |  |  |  |  | 19.55 | 204 | 1015
19.4667 | 50 | 1160 |  |  |  |  | 19.5667 | 199 | 1015
19.4833 | 51 | 1163 |  |  |  |  | 19.5833 | 203 | 1015
19.5 | 51 | 1160 |  |  |  |  | 19.6 | 203 | 1018
19.5167 | 51 | 1160 |  |  |  |  | 19.6167 | 204 | 1018
19.5333 | 50 | 1163 |  |  |  |  | 19.6333 | 206 | 1013
19.55 | 52 | 1165 |  |  |  |  | 19.65 | 200 | 1013
19.5667 | 50 | 1165 |  |  |  |  | 19.6667 | 200 | 1018
19.5833 | 50 | 1160 |  |  |  |  | 19.6833 | 201 | 1015
19.6 | 52 | 1160 |  |  |  |  | 19.7 | 200 | 1013
19.6167 | 51 | 1163 |  |  |  |  | 19.7167 | 207 | 1015
19.6333 | 52 | 1160 |  |  |  |  | 19.7333 | 196 | 1018
19.65 | 50 | 1160 |  |  |  |  | 19.75 | 203 | 1015
19.6667 | 51 | 1160 |  |  |  |  | 19.7667 | 200 | 1018
19.6833 | 50 | 1163 |  |  |  |  | 19.7833 | 195 | 1013
19.7 | 52 | 1160 |  |  |  |  | 19.8 | 197 | 1013
19.7167 | 50 | 1163 |  |  |  |  | 19.8167 | 199 | 1015
19.7333 | 50 | 1160 |  |  |  |  | 19.8333 | 202 | 1018
19.75 | 52 | 1160 |  |  |  |  | 19.85 | 198 | 1013
19.7667 | 50 | 1160 |  |  |  |  | 19.8667 | 199 | 1015
19.7833 | 49 | 1163 |  |  |  |  | 19.8833 | 201 | 1020
19.8 | 53 | 1160 |  |  |  |  | 19.9 | 202 | 1020
19.8167 | 51 | 1163 |  |  |  |  | 19.9167 | 205 | 1018
19.8333 | 51 | 1163 |  |  |  |  | 19.9333 | 198 | 1018
19.85 | 50 | 1163 |  |  |  |  | 19.95 | 196 | 1015
19.8667 | 50 | 1160 |  |  |  |  | 19.9667 | 200 | 1018
19.8833 | 51 | 1160 |  |  |  |  | 19.9833 | 199 | 1015
19.9 | 50 | 1160 |  |  |  |  | 20 | 199 | 1020
19.9167 | 50 | 1160 |  |  |  |  | 20.0167 | 197 | 1020
19.9333 | 50 | 1160 |  |  |  |  | 20.0333 | 200 | 1015
19.95 | 50 | 1163 |  |  |  |  | 20.05 | 195 | 1020
19.9667 | 53 | 1160 |  |  |  |  | 20.0667 | 193 | 1015
19.9833 | 52 | 1163 |  |  |  |  | 20.0833 | 200 | 1018
20 | 50 | 1163 |  |  |  |  | 20.1 | 202 | 1018
20.0167 | 50 | 1163 |  |  |  |  | 20.1167 | 196 | 1020
20.0333 | 52 | 1163 |  |  |  |  | 20.1333 | 195 | 1018
20.05 | 53 | 1163 |  |  |  |  | 20.15 | 194 | 1020
20.0667 | 51 | 1163 |  |  |  |  | 20.1667 | 194 | 1015
20.0833 | 51 | 1160 |  |  |  |  | 20.1833 | 200 | 1023
20.1 | 49 | 1160 |  |  |  |  | 20.2 | 191 | 1020
20.1167 | 51 | 1163 |  |  |  |  | 20.2167 | 201 | 1018
20.1333 | 53 | 1160 |  |  |  |  | 20.2333 | 192 | 1018
20.15 | 51 | 1165 |  |  |  |  | 20.25 | 201 | 1018
20.1667 | 51 | 1163 |  |  |  |  | 20.2667 | 196 | 1020
20.1833 | 53 | 1160 |  |  |  |  | 20.2833 | 201 | 1020
20.2 | 52 | 1163 |  |  |  |  | 20.3 | 194 | 1020
20.2167 | 51 | 1163 |  |  |  |  | 20.3167 | 195 | 1020
20.2333 | 53 | 1165 |  |  |  |  | 20.3333 | 199 | 1018
20.25 | 51 | 1165 |  |  |  |  | 20.35 | 194 | 1018
20.2667 | 53 | 1168 |  |  |  |  | 20.3667 | 201 | 1023
20.2833 | 53 | 1168 |  |  |  |  | 20.3833 | 183 | 1013
20.3 | 53 | 1168 |  |  |  |  | 20.4 | 194 | 1015
20.3167 | 50 | 1168 |  |  |  |  | 20.4167 | 191 | 1020
20.3333 | 52 | 1165 |  |  |  |  | 20.4333 | 193 | 1015
20.35 | 52 | 1168 |  |  |  |  | 20.45 | 188 | 1015
20.3667 | 52 | 1168 |  |  |  |  | 20.4667 | 188 | 1018
20.3833 | 53 | 1165 |  |  |  |  | 20.4833 | 185 | 1018
20.4 | 52 | 1165 |  |  |  |  | 20.5 | 195 | 1018
20.4167 | 51 | 1168 |  |  |  |  | 20.5167 | 194 | 1018
20.4333 | 52 | 1168 |  |  |  |  | 20.5333 | 194 | 1015
20.45 | 53 | 1176 |  |  |  |  | 20.55 | 198 | 1015
20.4667 | 53 | 1173 |  |  |  |  | 20.5667 | 193 | 1015
20.4833 | 53 | 1176 |  |  |  |  | 20.5833 | 191 | 1018
20.5 | 53 | 1178 |  |  |  |  | 20.6 | 194 | 1015
20.5167 | 53 | 1181 |  |  |  |  | 20.6167 | 196 | 1018
20.5333 | 51 | 1178 |  |  |  |  | 20.6333 | 201 | 1015
20.55 | 52 | 1178 |  |  |  |  | 20.65 | 198 | 1018
20.5667 | 53 | 1183 |  |  |  |  | 20.6667 | 195 | 1013
20.5833 | 53 | 1186 |  |  |  |  | 20.6833 | 197 | 1018
20.6 | 53 | 1188 |  |  |  |  | 20.7 | 198 | 1018
20.6167 | 51 | 1191 |  |  |  |  | 20.7167 | 194 | 1018
20.6333 | 53 | 1191 |  |  |  |  | 20.7333 | 194 | 1015
20.65 | 52 | 1188 |  |  |  |  | 20.75 | 197 | 1018
20.6667 | 52 | 1191 |  |  |  |  | 20.7667 | 191 | 1015
20.6833 | 53 | 1191 |  |  |  |  | 20.7833 | 197 | 1015
20.7 | 53 | 1191 |  |  |  |  | 20.8 | 192 | 1018
20.7167 | 52 | 1191 |  |  |  |  | 20.8167 | 200 | 1018
20.7333 | 53 | 1188 |  |  |  |  | 20.8333 | 197 | 1018
20.75 | 52 | 1191 |  |  |  |  | 20.85 | 195 | 1018
20.7667 | 53 | 1188 |  |  |  |  | 20.8667 | 198 | 1020
20.7833 | 52 | 1191 |  |  |  |  | 20.8833 | 193 | 1015
20.8 | 53 | 1191 |  |  |  |  | 20.9 | 194 | 1015
20.8167 | 53 | 1191 |  |  |  |  | 20.9167 | 194 | 1018
20.8333 | 52 | 1191 |  |  |  |  | 20.9333 | 193 | 1018
20.85 | 53 | 1191 |  |  |  |  | 20.95 | 195 | 1018
20.8667 | 53 | 1191 |  |  |  |  | 20.9667 | 197 | 1015
20.8833 | 52 | 1191 |  |  |  |  | 20.9833 | 197 | 1018
20.9 | 52 | 1188 |  |  |  |  | 21 | 195 | 1013
20.9167 | 51 | 1191 |  |  |  |  | 21.0167 | 194 | 1015
20.9333 | 51 | 1191 |  |  |  |  | 21.0333 | 195 | 1013
20.95 | 50 | 1191 |  |  |  |  | 21.05 | 191 | 1015
20.9667 | 50 | 1191 |  |  |  |  | 21.0667 | 193 | 1015
20.9833 | 53 | 1191 |  |  |  |  | 21.0833 | 200 | 1018
21 | 51 | 1191 |  |  |  |  | 21.1 | 198 | 1015
21.0167 | 52 | 1188 |  |  |  |  | 21.1167 | 193 | 1015
21.0333 | 52 | 1191 |  |  |  |  | 21.1333 | 194 | 1015
21.05 | 51 | 1188 |  |  |  |  | 21.15 | 199 | 1015
21.0667 | 52 | 1191 |  |  |  |  | 21.1667 | 200 | 1015
21.0833 | 53 | 1188 |  |  |  |  | 21.1833 | 193 | 1018
21.1 | 52 | 1188 |  |  |  |  | 21.2 | 183 | 1008
21.1167 | 53 | 1188 |  |  |  |  | 21.2167 | 182 | 982
21.1333 | 53 | 1191 |  |  |  |  | 21.2333 | 186 | 962
21.15 | 54 | 1191 |  |  |  |  | 21.25 | 187 | 1000
21.1667 | 53 | 1188 |  |  |  |  | 21.2667 | 205 | 1008
21.1833 | 51 | 1188 |  |  |  |  | 21.2833 | 216 | 1043
21.2 | 51 | 1188 |  |  |  |  | 21.3 | 200 | 1028
21.2167 | 52 | 1191 |  |  |  |  | 21.3167 | 197 | 1028
21.2333 | 53 | 1191 |  |  |  |  | 21.3333 | 205 | 1048
21.25 | 50 | 1188 |  |  |  |  | 21.35 | 198 | 1046
21.2667 | 53 | 1191 |  |  |  |  | 21.3667 | 201 | 1048
21.2833 | 53 | 1191 |  |  |  |  | 21.3833 | 206 | 1059
21.3 | 53 | 1191 |  |  |  |  | 21.4 | 213 | 1064
21.3167 | 53 | 1188 |  |  |  |  | 21.4167 | 227 | 1064
21.3333 | 53 | 1191 |  |  |  |  | 21.4333 | 226 | 1064
21.35 | 54 | 1188 |  |  |  |  | 21.45 | 231 | 1043
21.3667 | 54 | 1188 |  |  |  |  | 21.4667 | 230 | 1038
21.3833 | 52 | 1188 |  |  |  |  | 21.4833 | 235 | 1038
21.4 | 54 | 1188 |  |  |  |  | 21.5 | 230 | 1036
21.4167 | 52 | 1191 |  |  |  |  | 21.5167 | 224 | 1036
21.4333 | 52 | 1191 |  |  |  |  | 21.5333 | 225 | 1038
21.45 | 54 | 1191 |  |  |  |  | 21.55 | 219 | 1036
21.4667 | 52 | 1188 |  |  |  |  | 21.5667 | 216 | 1038
21.4833 | 54 | 1188 |  |  |  |  | 21.5833 | 216 | 1038
21.5 | 52 | 1191 |  |  |  |  | 21.6 | 217 | 1038
21.5167 | 53 | 1188 |  |  |  |  | 21.6167 | 223 | 1041
21.5333 | 53 | 1188 |  |  |  |  | 21.6333 | 222 | 1056
21.55 | 52 | 1191 |  |  |  |  | 21.65 | 222 | 1059
21.5667 | 54 | 1191 |  |  |  |  | 21.6667 | 222 | 1061
21.5833 | 54 | 1191 |  |  |  |  | 21.6833 | 234 | 1061
21.6 | 53 | 1188 |  |  |  |  | 21.7 | 233 | 1064
21.6167 | 54 | 1191 |  |  |  |  | 21.7167 | 236 | 1043
21.6333 | 53 | 1188 |  |  |  |  | 21.7333 | 242 | 1043
21.65 | 53 | 1191 |  |  |  |  | 21.75 | 246 | 1038
21.6667 | 53 | 1188 |  |  |  |  | 21.7667 | 257 | 1036
21.6833 | 54 | 1191 |  |  |  |  | 21.7833 | 14 | 722
21.7 | 53 | 1191 |  |  |  |  | 21.8 | 14 | 412
21.7167 | 55 | 1188 |  |  |  |  | 21.8167 | 12 | 254
21.7333 | 54 | 1191 |  |  |  |  | 21.8333 | 13 | 157
21.75 | 51 | 1191 |  |  |  |  | 21.85 | 21 | 103
21.7667 | 52 | 1191 |  |  |  |  | 21.8667 | 44 | 126
21.7833 | 53 | 1188 |  |  |  |  | 21.8833 | 38 | 119
21.8 | 55 | 1191 |  |  |  |  | 21.9 | 44 | 88
21.8167 | 52 | 1191 |  |  |  |  | 21.9167 | 51 | 88
21.8333 | 53 | 1191 |  |  |  |  | 21.9333 | 53 | 88
21.85 | 52 | 1191 |  |  |  |  | 21.95 | 57 | 91
21.8667 | 52 | 1191 |  |  |  |  | 21.9667 | 55 | 93
21.8833 | 52 | 1191 |  |  |  |  | 21.9833 | 60 | 93
21.9 | 50 | 1188 |  |  |  |  | 22 | 60 | 91
21.9167 | 53 | 1191 |  |  |  |  | 22.0167 | 62 | 93
21.9333 | 52 | 1191 |  |  |  |  | 22.0333 | 62 | 93
21.95 | 52 | 1188 |  |  |  |  | 22.05 | 63 | 91
21.9667 | 52 | 1191 |  |  |  |  | 22.0667 | 65 | 93
21.9833 | 50 | 1191 |  |  |  |  | 22.0833 | 67 | 93
22 | 52 | 1196 |  |  |  |  | 22.1 | 66 | 93
22.0167 | 53 | 1191 |  |  |  |  | 22.1167 | 67 | 93
22.0333 | 55 | 1211 |  |  |  |  | 22.1333 | 67 | 93
22.05 | 53 | 1214 |  |  |  |  | 22.15 | 67 | 93
22.0667 | 54 | 1214 |  |  |  |  | 22.1667 | 68 | 93
22.0833 | 55 | 1211 |  |  |  |  | 22.1833 | 68 | 91
22.1 | 52 | 1206 |  |  |  |  | 22.2 | 66 | 93
22.1167 | 55 | 1219 |  |  |  |  | 22.2167 | 65 | 91
22.1333 | 55 | 1219 |  |  |  |  | 22.2333 | 64 | 86
22.15 | 64 | 1217 |  |  |  |  | 22.25 | 63 | 78
22.1667 | 54 | 1222 |  |  |  |  | 22.2667 | 72 | 91
22.1833 | 54 | 1222 |  |  |  |  | 22.2833 | 70 | 91
22.2 | 56 | 1219 |  |  |  |  | 22.3 | 69 | 93
22.2167 | 56 | 1224 |  |  |  |  | 22.3167 | 72 | 93
22.2333 | 53 | 1222 |  |  |  |  | 22.3333 | 72 | 91
22.25 | 36 | 1199 |  |  |  |  | 22.35 | 73 | 93
22.2667 | 50 | 1217 |  |  |  |  | 22.3667 | 94 | 114
22.2833 | 53 | 1217 |  |  |  |  | 22.3833 | 88 | 116
22.3 | 52 | 1219 |  |  |  |  | 22.4 | 94 | 121
22.3167 | 51 | 1219 |  |  |  |  | 22.4167 | 87 | 129
22.3333 | 50 | 1219 |  |  |  |  | 22.4333 | 85 | 129
22.35 | 54 | 1222 |  |  |  |  | 22.45 | 85 | 126
22.3667 | 54 | 1224 |  |  |  |  | 22.4667 | 84 | 126
22.3833 | 53 | 1219 |  |  |  |  | 22.4833 | 85 | 129
22.4 | 52 | 1222 |  |  |  |  | 22.5 | 85 | 129
22.4167 | 53 | 1222 |  |  |  |  | 22.5167 | 85 | 131
22.4333 | 50 | 1222 |  |  |  |  | 22.5333 | 85 | 129
22.45 | 52 | 1227 |  |  |  |  | 22.55 | 83 | 131
22.4667 | 51 | 1219 |  |  |  |  | 22.5667 | 85 | 131
22.4833 | 54 | 1222 |  |  |  |  | 22.5833 | 86 | 129
22.5 | 51 | 1222 |  |  |  |  | 22.6 | 85 | 129
22.5167 | 53 | 1227 |  |  |  |  | 22.6167 | 87 | 129
22.5333 | 51 | 1224 |  |  |  |  | 22.6333 | 87 | 129
22.55 | 53 | 1219 |  |  |  |  | 22.65 | 84 | 126
22.5667 | 51 | 1227 |  |  |  |  | 22.6667 | 85 | 126
22.5833 | 51 | 1227 |  |  |  |  | 22.6833 | 85 | 126
22.6 | 53 | 1222 |  |  |  |  | 22.7 | 89 | 129
22.6167 | 53 | 1224 |  |  |  |  | 22.7167 | 57 | 111
22.6333 | 53 | 1219 |  |  |  |  | 22.7333 | 61 | 86
22.65 | 53 | 1227 |  |  |  |  | 22.75 | 71 | 75
22.6667 | 51 | 1232 |  |  |  |  | 22.7667 | 78 | 93
22.6833 | 55 | 1224 |  |  |  |  | 22.7833 | 53 | 50
22.7 | 59 | 1232 |  |  |  |  | 22.8 | 63 | 47
22.7167 | 53 | 1222 |  |  |  |  | 22.8167 | 66 | 47
22.7333 | 50 | 1224 |  |  |  |  | 22.8333 | 68 | 47
22.75 | 52 | 1227 |  |  |  |  | 22.85 | 70 | 47
22.7667 | 52 | 1222 |  |  |  |  | 22.8667 | 71 | 47
22.7833 | 50 | 1222 |  |  |  |  | 22.8833 | 195 | 327
22.8 | 50 | 1222 |  |  |  |  | 22.9 | 153 | 343
22.8167 | 52 | 1227 |  |  |  |  | 22.9167 | 147 | 345
22.8333 | 54 | 1227 |  |  |  |  | 22.9333 | 149 | 368
22.85 | 64 | 1222 |  |  |  |  | 22.95 | 153 | 371
22.8667 | 52 | 1227 |  |  |  |  | 22.9667 | 150 | 371
22.8833 | 54 | 1227 |  |  |  |  | 22.9833 | 144 | 371
22.9 | 50 | 1227 |  |  |  |  | 23 | 147 | 371
22.9167 | 52 | 1224 |  |  |  |  | 23.0167 | 141 | 373
22.9333 | 49 | 1224 |  |  |  |  | 23.0333 | 145 | 371
22.95 | 53 | 1224 |  |  |  |  | 23.05 | 141 | 373
22.9667 | 52 | 1227 |  |  |  |  | 23.0667 | 144 | 373
22.9833 | 50 | 1224 |  |  |  |  | 23.0833 | 145 | 373
23 | 52 | 1227 |  |  |  |  | 23.1 | 145 | 373
23.0167 | 53 | 1227 |  |  |  |  | 23.1167 | 141 | 373
23.0333 | 53 | 1227 |  |  |  |  | 23.1333 | 144 | 373
23.05 | 53 | 1229 |  |  |  |  | 23.15 | 142 | 373
23.0667 | 52 | 1219 |  |  |  |  | 23.1667 | 138 | 373
23.0833 | 51 | 1232 |  |  |  |  | 23.1833 | 142 | 373
23.1 | 51 | 1232 |  |  |  |  | 23.2 | 226 | 722
23.1167 | 52 | 1227 |  |  |  |  | 23.2167 | 222 | 750
23.1333 | 52 | 1232 |  |  |  |  | 23.2333 | 226 | 834
23.15 | 51 | 1229 |  |  |  |  | 23.25 | 239 | 916
23.1667 | 53 | 1232 |  |  |  |  | 23.2667 | 228 | 921
23.1833 | 55 | 1229 |  |  |  |  | 23.2833 | 216 | 924
23.2 | 48 | 1232 |  |  |  |  | 23.3 | 222 | 924
23.2167 | 51 | 1227 |  |  |  |  | 23.3167 | 222 | 926
23.2333 | 51 | 1229 |  |  |  |  | 23.3333 | 217 | 936
23.25 | 56 | 1229 |  |  |  |  | 23.35 | 222 | 954
23.2667 | 52 | 1227 |  |  |  |  | 23.3667 | 229 | 977
23.2833 | 51 | 1229 |  |  |  |  | 23.3833 | 226 | 995
23.3 | 50 | 1227 |  |  |  |  | 23.4 | 220 | 1013
23.3167 | 51 | 1229 |  |  |  |  | 23.4167 | 226 | 1036
23.3333 | 50 | 1232 |  |  |  |  | 23.4333 | 238 | 1056
23.35 | 51 | 1227 |  |  |  |  | 23.45 | 231 | 1079
23.3667 | 51 | 1229 |  |  |  |  | 23.4667 | 241 | 1087
23.3833 | 52 | 1229 |  |  |  |  | 23.4833 | 244 | 1127
23.4 | 53 | 1229 |  |  |  |  | 23.5 | 249 | 1181
23.4167 | 51 | 1227 |  |  |  |  | 23.5167 | 237 | 1196
23.4333 | 51 | 1224 |  |  |  |  | 23.5333 | 236 | 1199
23.45 | 49 | 1229 |  |  |  |  | 23.55 | 234 | 1199
23.4667 | 50 | 1227 |  |  |  |  | 23.5667 | 231 | 1196
23.4833 | 51 | 1229 |  |  |  |  | 23.5833 | 229 | 1199
23.5 | 50 | 1229 |  |  |  |  | 23.6 | 226 | 1201
23.5167 | 52 | 1227 |  |  |  |  | 23.6167 | 228 | 1201
23.5333 | 49 | 1237 |  |  |  |  | 23.6333 | 225 | 1199
23.55 | 52 | 1232 |  |  |  |  | 23.65 | 232 | 1206
23.5667 | 50 | 1229 |  |  |  |  | 23.6667 | 222 | 1204
23.5833 | 53 | 1229 |  |  |  |  | 23.6833 | 222 | 1201
23.6 | 53 | 1232 |  |  |  |  | 23.7 | 228 | 1204
23.6167 | 51 | 1232 |  |  |  |  | 23.7167 | 229 | 1201
23.6333 | 0 | 753 |  |  |  |  | 23.7333 | 224 | 1201
23.65 | 3 | 480 |  |  |  |  | 23.75 | 226 | 1199
23.6667 | 17 | 473 |  |  |  |  | 23.7667 | 226 | 1201
23.6833 | 16 | 468 |  |  |  |  | 23.7833 | 226 | 1201
23.7 | 18 | 470 |  |  |  |  | 23.8 | 225 | 1199
23.7167 | 17 | 470 |  |  |  |  | 23.8167 | 221 | 1201
23.7333 | 19 | 473 |  |  |  |  | 23.8333 | 231 | 1206
23.75 | 18 | 475 |  |  |  |  | 23.85 | 229 | 1204
23.7667 | 49 | 888 |  |  |  |  | 23.8667 | 230 | 1204
23.7833 | 40 | 901 |  |  |  |  | 23.8833 | 224 | 1201
23.8 | 40 | 901 |  |  |  |  | 23.9 | 227 | 1201
23.8167 | 41 | 901 |  |  |  |  | 23.9167 | 220 | 1204
23.8333 | 40 | 903 |  |  |  |  | 23.9333 | 219 | 1206
23.85 | 38 | 908 |  |  |  |  | 23.95 | 224 | 1201
23.8667 | 40 | 906 |  |  |  |  | 23.9667 | 225 | 1201
23.8833 | 39 | 908 |  |  |  |  | 23.9833 | 225 | 1206
23.9 | 39 | 911 |  |  |  |  | 24 | 225 | 1206
23.9167 | 40 | 911 |  |  |  |  | 24.0167 | 219 | 1204
23.9333 | 39 | 911 |  |  |  |  | 24.0333 | 228 | 1209
23.95 | 40 | 921 |  |  |  |  | 24.05 | 218 | 1201
23.9667 | 40 | 921 |  |  |  |  | 24.0667 | 225 | 1206
23.9833 | 40 | 921 |  |  |  |  | 24.0833 | 221 | 1206
24 | 39 | 929 |  |  |  |  | 24.1 | 221 | 1206
24.0167 | 40 | 931 |  |  |  |  | 24.1167 | 222 | 1209
24.0333 | 40 | 931 |  |  |  |  | 24.1333 | 221 | 1209
24.05 | 42 | 931 |  |  |  |  | 24.15 | 218 | 1204
24.0667 | 39 | 931 |  |  |  |  | 24.1667 | 220 | 1206
24.0833 | 41 | 944 |  |  |  |  | 24.1833 | 221 | 1211
24.1 | 40 | 952 |  |  |  |  | 24.2 | 226 | 1206
24.1167 | 39 | 952 |  |  |  |  | 24.2167 | 222 | 1211
24.1333 | 43 | 967 |  |  |  |  | 24.2333 | 226 | 1211
24.15 | 43 | 972 |  |  |  |  | 24.25 | 222 | 1209
24.1667 | 40 | 974 |  |  |  |  | 24.2667 | 219 | 1206
24.1833 | 41 | 974 |  |  |  |  | 24.2833 | 218 | 1209
24.2 | 43 | 977 |  |  |  |  | 24.3 | 215 | 1209
24.2167 | 45 | 990 |  |  |  |  | 24.3167 | 218 | 1211
24.2333 | 43 | 992 |  |  |  |  | 24.3333 | 218 | 1209
24.25 | 41 | 990 |  |  |  |  | 24.35 | 222 | 1211
24.2667 | 44 | 992 |  |  |  |  | 24.3667 | 219 | 1209
24.2833 | 41 | 995 |  |  |  |  | 24.3833 | 223 | 1211
24.3 | 41 | 997 |  |  |  |  | 24.4 | 221 | 1209
24.3167 | 43 | 1018 |  |  |  |  | 24.4167 | 216 | 1211
24.3333 | 42 | 1018 |  |  |  |  | 24.4333 | 225 | 1211
24.35 | 44 | 1020 |  |  |  |  | 24.45 | 214 | 1214
24.3667 | 47 | 1033 |  |  |  |  | 24.4667 | 219 | 1214
24.3833 | 44 | 1038 |  |  |  |  | 24.4833 | 217 | 1211
24.4 | 44 | 1041 |  |  |  |  | 24.5 | 215 | 1214
24.4167 | 43 | 1041 |  |  |  |  | 24.5167 | 215 | 1211
24.4333 | 43 | 1043 |  |  |  |  | 24.5333 | 224 | 1214
24.45 | 43 | 1041 |  |  |  |  | 24.55 | 223 | 1214
24.4667 | 45 | 1059 |  |  |  |  | 24.5667 | 221 | 1211
24.4833 | 43 | 1064 |  |  |  |  | 24.5833 | 222 | 1214
24.5 | 50 | 1071 |  |  |  |  | 24.6 | 222 | 1211
24.5167 | 45 | 1087 |  |  |  |  | 24.6167 | 213 | 1211
24.5333 | 46 | 1084 |  |  |  |  | 24.6333 | 217 | 1214
24.55 | 44 | 1087 |  |  |  |  | 24.65 | 220 | 1214
24.5667 | 43 | 1087 |  |  |  |  | 24.6667 | 216 | 1211
24.5833 | 45 | 1087 |  |  |  |  | 24.6833 | 213 | 1214
24.6 | 45 | 1092 |  |  |  |  | 24.7 | 218 | 1214
24.6167 | 48 | 1104 |  |  |  |  | 24.7167 | 223 | 1214
24.6333 | 46 | 1107 |  |  |  |  | 24.7333 | 218 | 1214
24.65 | 47 | 1107 |  |  |  |  | 24.75 | 218 | 1214
24.6667 | 46 | 1110 |  |  |  |  | 24.7667 | 219 | 1214
24.6833 | 46 | 1110 |  |  |  |  | 24.7833 | 226 | 1217
24.7 | 47 | 1110 |  |  |  |  | 24.8 | 228 | 1214
24.7167 | 45 | 1110 |  |  |  |  | 24.8167 | 218 | 1217
24.7333 | 47 | 1110 |  |  |  |  | 24.8333 | 227 | 1214
24.75 | 48 | 1112 |  |  |  |  | 24.85 | 227 | 1217
24.7667 | 45 | 1112 |  |  |  |  | 24.8667 | 222 | 1217
24.7833 | 48 | 1115 |  |  |  |  | 24.8833 | 224 | 1214
24.8 | 47 | 1115 |  |  |  |  | 24.9 | 222 | 1214
24.8167 | 47 | 1117 |  |  |  |  | 24.9167 | 226 | 1217
24.8333 | 48 | 1117 |  |  |  |  | 24.9333 | 227 | 1217
24.85 | 48 | 1127 |  |  |  |  | 24.95 | 219 | 1214
24.8667 | 48 | 1135 |  |  |  |  | 24.9667 | 222 | 1211
24.8833 | 47 | 1138 |  |  |  |  | 24.9833 | 220 | 1214
24.9 | 47 | 1138 |  |  |  |  | 25 | 221 | 1214
24.9167 | 47 | 1140 |  |  |  |  | 25.0167 | 219 | 1217
24.9333 | 47 | 1143 |  |  |  |  | 25.0333 | 221 | 1217
24.95 | 47 | 1160 |  |  |  |  | 25.05 | 223 | 1214
24.9667 | 47 | 1163 |  |  |  |  | 25.0667 | 222 | 1214
24.9833 | 50 | 1165 |  |  |  |  | 25.0833 | 222 | 1214
25 | 50 | 1160 |  |  |  |  | 25.1 | 228 | 1214
25.0167 | 47 | 1163 |  |  |  |  | 25.1167 | 224 | 1214
25.0333 | 48 | 1165 |  |  |  |  | 25.1333 | 228 | 1217
25.05 | 49 | 1160 |  |  |  |  | 25.15 | 226 | 1217
25.0667 | 49 | 1165 |  |  |  |  | 25.1667 | 223 | 1217
25.0833 | 50 | 1165 |  |  |  |  | 25.1833 | 217 | 1217
25.1 | 50 | 1168 |  |  |  |  | 25.2 | 218 | 1211
25.1167 | 50 | 1171 |  |  |  |  | 25.2167 | 224 | 1217
25.1333 | 50 | 1173 |  |  |  |  | 25.2333 | 224 | 1219
25.15 | 50 | 1173 |  |  |  |  | 25.25 | 218 | 1217
25.1667 | 50 | 1176 |  |  |  |  | 25.2667 | 223 | 1217
25.1833 | 49 | 1176 |  |  |  |  | 25.2833 | 227 | 1214
25.2 | 49 | 1178 |  |  |  |  | 25.3 | 224 | 1214
25.2167 | 50 | 1178 |  |  |  |  | 25.3167 | 229 | 1217
25.2333 | 50 | 1181 |  |  |  |  | 25.3333 | 222 | 1211
25.25 | 48 | 1181 |  |  |  |  | 25.35 | 235 | 1214
25.2667 | 49 | 1181 |  |  |  |  | 25.3667 | 225 | 1217
25.2833 | 49 | 1181 |  |  |  |  | 25.3833 | 234 | 1214
25.3 | 50 | 1183 |  |  |  |  | 25.4 | 226 | 1214
25.3167 | 50 | 1181 |  |  |  |  | 25.4167 | 226 | 1211
25.3333 | 49 | 1183 |  |  |  |  | 25.4333 | 225 | 1214
25.35 | 50 | 1183 |  |  |  |  | 25.45 | 222 | 1214
25.3667 | 49 | 1188 |  |  |  |  | 25.4667 | 221 | 1214
25.3833 | 48 | 1186 |  |  |  |  | 25.4833 | 225 | 1211
25.4 | 50 | 1196 |  |  |  |  | 25.5 | 232 | 1214
25.4167 | 50 | 1199 |  |  |  |  | 25.5167 | 228 | 1211
25.4333 | 50 | 1206 |  |  |  |  | 25.5333 | 222 | 1211
25.45 | 50 | 1206 |  |  |  |  | 25.55 | 225 | 1209
25.4667 | 49 | 1201 |  |  |  |  | 25.5667 | 223 | 1199
25.4833 | 51 | 1209 |  |  |  |  | 25.5833 | 220 | 1201
25.5 | 49 | 1211 |  |  |  |  | 25.6 | 216 | 1163
25.5167 | 49 | 1211 |  |  |  |  | 25.6167 | 212 | 1143
25.5333 | 52 | 1211 |  |  |  |  | 25.6333 | 212 | 1138
25.55 | 50 | 1214 |  |  |  |  | 25.65 | 213 | 1127
25.5667 | 50 | 1211 |  |  |  |  | 25.6667 | 209 | 1110
25.5833 | 51 | 1214 |  |  |  |  | 25.6833 | 204 | 1087
25.6 | 50 | 1214 |  |  |  |  | 25.7 | 197 | 1056
25.6167 | 50 | 1217 |  |  |  |  | 25.7167 | 215 | 1056
25.6333 | 52 | 1219 |  |  |  |  | 25.7333 | 28 | 977
25.65 | 51 | 1222 |  |  |  |  | 25.75 | 22 | 531
25.6667 | 51 | 1222 |  |  |  |  | 25.7667 | 103 | 475
25.6833 | 50 | 1224 |  |  |  |  | 25.7833 | 113 | 480
25.7 | 51 | 1227 |  |  |  |  | 25.8 | 116 | 478
25.7167 | 50 | 1224 |  |  |  |  | 25.8167 | 114 | 475
25.7333 | 52 | 1224 |  |  |  |  | 25.8333 | 119 | 475
25.75 | 51 | 1224 |  |  |  |  | 25.85 | 118 | 478
25.7667 | 51 | 1227 |  |  |  |  | 25.8667 | 116 | 475
25.7833 | 51 | 1227 |  |  |  |  | 25.8833 | 121 | 478
25.8 | 52 | 1227 |  |  |  |  | 25.9 | 111 | 470
25.8167 | 52 | 1227 |  |  |  |  | 25.9167 | 124 | 478
25.8333 | 50 | 1227 |  |  |  |  | 25.9333 | 119 | 475
25.85 | 51 | 1227 |  |  |  |  | 25.95 | 119 | 473
25.8667 | 51 | 1227 |  |  |  |  | 25.9667 | 123 | 478
25.8833 | 49 | 1229 |  |  |  |  | 25.9833 | 114 | 473
25.9 | 52 | 1229 |  |  |  |  | 26 | 121 | 475
25.9167 | 52 | 1232 |  |  |  |  | 26.0167 | 123 | 475
25.9333 | 51 | 1229 |  |  |  |  | 26.0333 | 119 | 475
25.95 | 50 | 1232 |  |  |  |  | 26.05 | 120 | 475
25.9667 | 52 | 1239 |  |  |  |  | 26.0667 | 116 | 473
25.9833 | 52 | 1239 |  |  |  |  | 26.0833 | 122 | 473
26 | 51 | 1239 |  |  |  |  | 26.1 | 125 | 473
26.0167 | 52 | 1239 |  |  |  |  | 26.1167 | 119 | 478
26.0333 | 50 | 1239 |  |  |  |  | 26.1333 | 120 | 465
26.05 | 52 | 1239 |  |  |  |  | 26.15 | 128 | 473
26.0667 | 50 | 1239 |  |  |  |  | 26.1667 | 121 | 478
26.0833 | 53 | 1242 |  |  |  |  | 26.1833 | 125 | 468
26.1 | 52 | 1247 |  |  |  |  | 26.2 | 127 | 478
26.1167 | 53 | 1255 |  |  |  |  | 26.2167 | 120 | 473
26.1333 | 53 | 1267 |  |  |  |  | 26.2333 | 122 | 470
26.15 | 53 | 1272 |  |  |  |  | 26.25 | 127 | 473
26.1667 | 54 | 1278 |  |  |  |  | 26.2667 | 125 | 475
26.1833 | 54 | 1278 |  |  |  |  | 26.2833 | 122 | 470
26.2 | 56 | 1280 |  |  |  |  | 26.3 | 122 | 473
26.2167 | 51 | 1290 |  |  |  |  | 26.3167 | 122 | 478
26.2333 | 54 | 1301 |  |  |  |  | 26.3333 | 118 | 473
26.25 | 55 | 1303 |  |  |  |  | 26.35 | 122 | 473
26.2667 | 54 | 1308 |  |  |  |  | 26.3667 | 125 | 475
26.2833 | 53 | 1313 |  |  |  |  | 26.3833 | 116 | 470
26.3 | 54 | 1313 |  |  |  |  | 26.4 | 125 | 468
26.3167 | 55 | 1313 |  |  |  |  | 26.4167 | 122 | 478
26.3333 | 55 | 1313 |  |  |  |  | 26.4333 | 118 | 473
26.35 | 54 | 1313 |  |  |  |  | 26.45 | 130 | 473
26.3667 | 53 | 1313 |  |  |  |  | 26.4667 | 123 | 475
26.3833 | 55 | 1316 |  |  |  |  | 26.4833 | 125 | 465
26.4 | 59 | 1336 |  |  |  |  | 26.5 | 128 | 473
26.4167 | 56 | 1336 |  |  |  |  | 26.5167 | 128 | 478
26.4333 | 53 | 1336 |  |  |  |  | 26.5333 | 126 | 473
26.45 | 55 | 1339 |  |  |  |  | 26.55 | 313 | 712
26.4667 | 55 | 1341 |  |  |  |  | 26.5667 | 192 | 799
26.4833 | 58 | 1344 |  |  |  |  | 26.5833 | 192 | 842
26.5 | 56 | 1344 |  |  |  |  | 26.6 | 192 | 875
26.5167 | 57 | 1364 |  |  |  |  | 26.6167 | 198 | 918
26.5333 | 53 | 1362 |  |  |  |  | 26.6333 | 216 | 1033
26.55 | 55 | 1359 |  |  |  |  | 26.65 | 201 | 1013
26.5667 | 55 | 1367 |  |  |  |  | 26.6667 | 206 | 1000
26.5833 | 58 | 1364 |  |  |  |  | 26.6833 | 200 | 1000
26.6 | 59 | 1364 |  |  |  |  | 26.7 | 202 | 1000
26.6167 | 58 | 1372 |  |  |  |  | 26.7167 | 209 | 1005
26.6333 | 59 | 1372 |  |  |  |  | 26.7333 | 208 | 1003
26.65 | 58 | 1372 |  |  |  |  | 26.75 | 203 | 1003
26.6667 | 56 | 1372 |  |  |  |  | 26.7667 | 205 | 1005
26.6833 | 60 | 1372 |  |  |  |  | 26.7833 | 204 | 1005
26.7 | 58 | 1372 |  |  |  |  | 26.8 | 202 | 1005
26.7167 | 58 | 1374 |  |  |  |  | 26.8167 | 203 | 1005
26.7333 | 58 | 1372 |  |  |  |  | 26.8333 | 203 | 1005
26.75 | 58 | 1372 |  |  |  |  | 26.85 | 200 | 1003
26.7667 | 56 | 1372 |  |  |  |  | 26.8667 | 203 | 1005
26.7833 | 55 | 1374 |  |  |  |  | 26.8833 | 207 | 1005
26.8 | 58 | 1374 |  |  |  |  | 26.9 | 200 | 1005
26.8167 | 59 | 1374 |  |  |  |  | 26.9167 | 202 | 1005
26.8333 | 57 | 1372 |  |  |  |  | 26.9333 | 200 | 1008
26.85 | 58 | 1374 |  |  |  |  | 26.95 | 194 | 1005
26.8667 | 56 | 1372 |  |  |  |  | 26.9667 | 201 | 1008
26.8833 | 58 | 1374 |  |  |  |  | 26.9833 | 202 | 1005
26.9 | 58 | 1372 |  |  |  |  | 27 | 205 | 1003
26.9167 | 57 | 1374 |  |  |  |  | 27.0167 | 205 | 1005
26.9333 | 59 | 1372 |  |  |  |  | 27.0333 | 194 | 972
26.95 | 56 | 1374 |  |  |  |  | 27.05 | 192 | 972
26.9667 | 59 | 1374 |  |  |  |  | 27.0667 | 194 | 969
26.9833 | 56 | 1385 |  |  |  |  | 27.0833 | 193 | 972
27 | 57 | 1385 |  |  |  |  | 27.1 | 191 | 969
27.0167 | 57 | 1390 |  |  |  |  | 27.1167 | 194 | 972
27.0333 | 56 | 1382 |  |  |  |  | 27.1333 | 189 | 967
27.05 | 57 | 1385 |  |  |  |  | 27.15 | 194 | 969
27.0667 | 58 | 1387 |  |  |  |  | 27.1667 | 191 | 972
27.0833 | 60 | 1385 |  |  |  |  | 27.1833 | 191 | 969
27.1 | 59 | 1390 |  |  |  |  | 27.2 | 194 | 969
27.1167 | 59 | 1395 |  |  |  |  | 27.2167 | 193 | 974
27.1333 | 60 | 1395 |  |  |  |  | 27.2333 | 194 | 972
27.15 | 61 | 1390 |  |  |  |  | 27.25 | 191 | 974
27.1667 | 59 | 1397 |  |  |  |  | 27.2667 | 193 | 974
27.1833 | 59 | 1397 |  |  |  |  | 27.2833 | 187 | 972
27.2 | 56 | 1395 |  |  |  |  | 27.3 | 194 | 974
27.2167 | 57 | 1392 |  |  |  |  | 27.3167 | 196 | 974
27.2333 | 59 | 1392 |  |  |  |  | 27.3333 | 185 | 972
27.25 | 59 | 1400 |  |  |  |  | 27.35 | 191 | 974
27.2667 | 57 | 1395 |  |  |  |  | 27.3667 | 195 | 1003
27.2833 | 58 | 1390 |  |  |  |  | 27.3833 | 234 | 1031
27.3 | 59 | 1395 |  |  |  |  | 27.4 | 209 | 1051
27.3167 | 60 | 1392 |  |  |  |  | 27.4167 | 206 | 1051
27.3333 | 60 | 1397 |  |  |  |  | 27.4333 | 209 | 1071
27.35 | 59 | 1395 |  |  |  |  | 27.45 | 16 | 620
27.3667 | 57 | 1390 |  |  |  |  | 27.4667 | 19 | 366
27.3833 | 60 | 1395 |  |  |  |  | 27.4833 | 19 | 233
27.4 | 60 | 1397 |  |  |  |  | 27.5 | 0 | 96
27.4167 | 63 | 1400 |  |  |  |  | 27.5167 | 23 | 63
27.4333 | 60 | 1400 |  |  |  |  | 27.5333 | 32 | 60
27.45 | 60 | 1392 |  |  |  |  | 27.55 | 37 | 58
27.4667 | 60 | 1395 |  |  |  |  | 27.5667 | 41 | 58
27.4833 | 61 | 1400 |  |  |  |  | 27.5833 | 40 | 58
27.5 | 61 | 1392 |  |  |  |  | 27.6 | 42 | 55
27.5167 | 59 | 1397 |  |  |  |  | 27.6167 | 43 | 55
27.5333 | 59 | 1397 |  |  |  |  | 27.6333 | 46 | 55
27.55 | 58 | 1395 |  |  |  |  | 27.65 | 47 | 55
27.5667 | 58 | 1397 |  |  |  |  | 27.6667 | 46 | 52
27.5833 | 59 | 1397 |  |  |  |  | 27.6833 | 50 | 52
27.6 | 59 | 1397 |  |  |  |  | 27.7 | 50 | 55
27.6167 | 60 | 1395 |  |  |  |  | 27.7167 | 48 | 52
27.6333 | 60 | 1400 |  |  |  |  | 27.7333 | 50 | 55
27.65 | 58 | 1402 |  |  |  |  | 27.75 | 50 | 55
27.6667 | 61 | 1400 |  |  |  |  | 27.7667 | 164 | 121
27.6833 | 64 | 1400 |  |  |  |  | 27.7833 | 132 | 378
27.7 | 60 | 1397 |  |  |  |  | 27.8 | 133 | 401
27.7167 | 61 | 1400 |  |  |  |  | 27.8167 | 121 | 404
27.7333 | 61 | 1400 |  |  |  |  | 27.8333 | 120 | 409
27.75 | 60 | 1400 |  |  |  |  | 27.85 | 113 | 409
27.7667 | 61 | 1400 |  |  |  |  | 27.8667 | 117 | 406
27.7833 | 62 | 1400 |  |  |  |  | 27.8833 | 116 | 412
27.8 | 61 | 1397 |  |  |  |  | 27.9 | 118 | 409
27.8167 | 59 | 1400 |  |  |  |  | 27.9167 | 113 | 409
27.8333 | 61 | 1397 |  |  |  |  | 27.9333 | 119 | 404
27.85 | 61 | 1402 |  |  |  |  | 27.95 | 120 | 412
27.8667 | 62 | 1400 |  |  |  |  | 27.9667 | 116 | 412
27.8833 | 60 | 1397 |  |  |  |  | 27.9833 | 118 | 412
27.9 | 60 | 1395 |  |  |  |  | 28 | 114 | 409
27.9167 | 60 | 1400 |  |  |  |  | 28.0167 | 116 | 409
27.9333 | 58 | 1397 |  |  |  |  | 28.0333 | 109 | 409
27.95 | 59 | 1397 |  |  |  |  | 28.05 | 114 | 409
27.9667 | 61 | 1397 |  |  |  |  | 28.0667 | 117 | 414
27.9833 | 63 | 1397 |  |  |  |  | 28.0833 | 114 | 414
28 | 63 | 1402 |  |  |  |  | 28.1 | 117 | 409
28.0167 | 60 | 1397 |  |  |  |  | 28.1167 | 113 | 409
28.0333 | 63 | 1400 |  |  |  |  | 28.1333 | 121 | 412
28.05 | 62 | 1402 |  |  |  |  | 28.15 | 114 | 412
28.0667 | 61 | 1392 |  |  |  |  | 28.1667 | 116 | 409
28.0833 | 56 | 1397 |  |  |  |  | 28.1833 | 111 | 409
28.1 | 60 | 1392 |  |  |  |  | 28.2 | 113 | 409
28.1167 | 61 | 1395 |  |  |  |  | 28.2167 | 118 | 409
28.1333 | 60 | 1392 |  |  |  |  | 28.2333 | 118 | 414
28.15 | 62 | 1400 |  |  |  |  | 28.25 | 116 | 414
28.1667 | 63 | 1397 |  |  |  |  | 28.2667 | 128 | 440
28.1833 | 62 | 1402 |  |  |  |  | 28.2833 | 119 | 445
28.2 | 58 | 1397 |  |  |  |  | 28.3 | 124 | 447
28.2167 | 62 | 1402 |  |  |  |  | 28.3167 | 119 | 450
28.2333 | 59 | 1400 |  |  |  |  | 28.3333 | 119 | 447
28.25 | 62 | 1400 |  |  |  |  | 28.35 | 120 | 447
28.2667 | 60 | 1397 |  |  |  |  | 28.3667 | 120 | 442
28.2833 | 59 | 1400 |  |  |  |  | 28.3833 | 124 | 445
28.3 | 60 | 1400 |  |  |  |  | 28.4 | 122 | 452
28.3167 | 64 | 1405 |  |  |  |  | 28.4167 | 114 | 447
28.3333 | 60 | 1397 |  |  |  |  | 28.4333 | 115 | 440
28.35 | 62 | 1402 |  |  |  |  | 28.45 | 116 | 442
28.3667 | 57 | 1397 |  |  |  |  | 28.4667 | 122 | 447
28.3833 | 61 | 1397 |  |  |  |  | 28.4833 | 125 | 447
28.4 | 60 | 1392 |  |  |  |  | 28.5 | 118 | 450
28.4167 | 61 | 1400 |  |  |  |  | 28.5167 | 113 | 445
28.4333 | 59 | 1397 |  |  |  |  | 28.5333 | 119 | 442
28.45 | 59 | 1397 |  |  |  |  | 28.55 | 119 | 455
28.4667 | 63 | 1402 |  |  |  |  | 28.5667 | 115 | 447
28.4833 | 62 | 1402 |  |  |  |  | 28.5833 | 119 | 450
28.5 | 62 | 1402 |  |  |  |  | 28.6 | 122 | 452
28.5167 | 62 | 1397 |  |  |  |  | 28.6167 | 119 | 450
28.5333 | 62 | 1397 |  |  |  |  | 28.6333 | 116 | 447
28.55 | 62 | 1397 |  |  |  |  | 28.65 | 119 | 442
28.5667 | 62 | 1400 |  |  |  |  | 28.6667 | 124 | 452
28.5833 | 64 | 1400 |  |  |  |  | 28.6833 | 114 | 452
28.6 | 65 | 1400 |  |  |  |  | 28.7 | 121 | 450
28.6167 | 62 | 1400 |  |  |  |  | 28.7167 | 117 | 452
28.6333 | 62 | 1400 |  |  |  |  | 28.7333 | 116 | 452
28.65 | 62 | 1402 |  |  |  |  | 28.75 | 122 | 447
28.6667 | 60 | 1400 |  |  |  |  | 28.7667 | 119 | 445
28.6833 | 62 | 1392 |  |  |  |  | 28.7833 | 122 | 452
28.7 | 62 | 1400 |  |  |  |  | 28.8 | 116 | 455
28.7167 | 62 | 1402 |  |  |  |  | 28.8167 | 117 | 452
28.7333 | 62 | 1397 |  |  |  |  | 28.8333 | 119 | 447
28.75 | 59 | 1395 |  |  |  |  | 28.85 | 124 | 447
28.7667 | 60 | 1392 |  |  |  |  | 28.8667 | 122 | 452
28.7833 | 65 | 1397 |  |  |  |  | 28.8833 | 114 | 450
28.8 | 59 | 1397 |  |  |  |  | 28.9 | 117 | 447
28.8167 | 62 | 1397 |  |  |  |  | 28.9167 | 121 | 450
28.8333 | 63 | 1402 |  |  |  |  | 28.9333 | 119 | 450
28.85 | 65 | 1400 |  |  |  |  | 28.95 | 118 | 450
28.8667 | 61 | 1400 |  |  |  |  | 28.9667 | 120 | 450
28.8833 | 62 | 1397 |  |  |  |  | 28.9833 | 116 | 450
28.9 | 62 | 1397 |  |  |  |  | 29 | 118 | 447
28.9167 | 62 | 1397 |  |  |  |  | 29.0167 | 119 | 447
28.9333 | 62 | 1400 |  |  |  |  | 29.0333 | 126 | 452
28.95 | 63 | 1395 |  |  |  |  | 29.05 | 119 | 455
28.9667 | 62 | 1397 |  |  |  |  | 29.0667 | 118 | 450
28.9833 | 63 | 1400 |  |  |  |  | 29.0833 | 116 | 447
29 | 62 | 1400 |  |  |  |  | 29.1 | 115 | 447
29.0167 | 62 | 1397 |  |  |  |  | 29.1167 | 125 | 450
29.0333 | 63 | 1397 |  |  |  |  | 29.1333 | 118 | 452
29.05 | 62 | 1400 |  |  |  |  | 29.15 | 122 | 452
29.0667 | 64 | 1400 |  |  |  |  | 29.1667 | 116 | 445
29.0833 | 61 | 1395 |  |  |  |  | 29.1833 | 119 | 445
29.1 | 61 | 1402 |  |  |  |  | 29.2 | 116 | 447
29.1167 | 59 | 1392 |  |  |  |  | 29.2167 | 119 | 455
29.1333 | 60 | 1397 |  |  |  |  | 29.2333 | 119 | 452
29.15 | 65 | 1405 |  |  |  |  | 29.25 | 116 | 447
29.1667 | 61 | 1397 |  |  |  |  | 29.2667 | 122 | 452
29.1833 | 59 | 1395 |  |  |  |  | 29.2833 | 118 | 452
29.2 | 59 | 1400 |  |  |  |  | 29.3 | 114 | 450
29.2167 | 62 | 1400 |  |  |  |  | 29.3167 | 118 | 445
29.2333 | 62 | 1397 |  |  |  |  | 29.3333 | 119 | 445
29.25 | 59 | 1397 |  |  |  |  | 29.35 | 119 | 452
29.2667 | 62 | 1405 |  |  |  |  | 29.3667 | 115 | 450
29.2833 | 60 | 1397 |  |  |  |  | 29.3833 | 122 | 450
29.3 | 59 | 1400 |  |  |  |  | 29.4 | 117 | 455
29.3167 | 62 | 1397 |  |  |  |  | 29.4167 | 114 | 445
29.3333 | 62 | 1405 |  |  |  |  | 29.4333 | 119 | 442
29.35 | 62 | 1402 |  |  |  |  | 29.45 | 119 | 450
29.3667 | 62 | 1397 |  |  |  |  | 29.4667 | 119 | 452
29.3833 | 62 | 1400 |  |  |  |  | 29.4833 | 118 | 450
29.4 | 60 | 1395 |  |  |  |  | 29.5 | 119 | 450
29.4167 | 62 | 1402 |  |  |  |  | 29.5167 | 118 | 450
29.4333 | 62 | 1402 |  |  |  |  | 29.5333 | 119 | 452
29.45 | 62 | 1397 |  |  |  |  | 29.55 | 118 | 452
29.4667 | 62 | 1400 |  |  |  |  | 29.5667 | 119 | 450
29.4833 | 56 | 1402 |  |  |  |  | 29.5833 | 117 | 447
29.5 | 60 | 1395 |  |  |  |  | 29.6 | 118 | 452
29.5167 | 62 | 1395 |  |  |  |  | 29.6167 | 116 | 445
29.5333 | 60 | 1395 |  |  |  |  | 29.6333 | 121 | 450
29.55 | 61 | 1395 |  |  |  |  | 29.65 | 120 | 455
29.5667 | 66 | 1400 |  |  |  |  | 29.6667 | 117 | 450
29.5833 | 61 | 1405 |  |  |  |  | 29.6833 | 117 | 442
29.6 | 62 | 1395 |  |  |  |  | 29.7 | 119 | 450
29.6167 | 62 | 1400 |  |  |  |  | 29.7167 | 121 | 447
29.6333 | 60 | 1395 |  |  |  |  | 29.7333 | 119 | 455
29.65 | 59 | 1395 |  |  |  |  | 29.75 | 114 | 452
29.6667 | 59 | 1400 |  |  |  |  | 29.7667 | 116 | 447
29.6833 | 62 | 1400 |  |  |  |  | 29.7833 | 115 | 447
29.7 | 62 | 1397 |  |  |  |  | 29.8 | 122 | 445
29.7167 | 64 | 1400 |  |  |  |  | 29.8167 | 113 | 450
29.7333 | 63 | 1397 |  |  |  |  | 29.8333 | 120 | 452
29.75 | 62 | 1395 |  |  |  |  | 29.85 | 115 | 452
29.7667 | 59 | 1392 |  |  |  |  | 29.8667 | 116 | 442
29.7833 | 62 | 1397 |  |  |  |  | 29.8833 | 118 | 447
29.8 | 61 | 1397 |  |  |  |  | 29.9 | 115 | 452
29.8167 | 62 | 1397 |  |  |  |  | 29.9167 | 116 | 447
29.8333 | 64 | 1395 |  |  |  |  | 29.9333 | 120 | 445
29.85 | 61 | 1397 |  |  |  |  | 29.95 | 125 | 450
29.8667 | 65 | 1400 |  |  |  |  | 29.9667 | 122 | 452
29.8833 | 63 | 1420 |  |  |  |  | 29.9833 | 119 | 455
29.9 | 64 | 1400 |  |  |  |  | 30 | 112 | 447
29.9167 | 65 | 1402 |  |  |  |  | 30.0167 | 114 | 442
29.9333 | 62 | 1397 |  |  |  |  | 30.0333 | 116 | 440
29.95 | 63 | 1405 |  |  |  |  | 30.05 | 120 | 455
29.9667 | 62 | 1397 |  |  |  |  | 30.0667 | 122 | 452
29.9833 | 63 | 1400 |  |  |  |  | 30.0833 | 111 | 445
30 | 62 | 1392 |  |  |  |  | 30.1 | 116 | 442
30.0167 | 61 | 1402 |  |  |  |  | 30.1167 | 123 | 452
30.0333 | 62 | 1397 |  |  |  |  | 30.1333 | 120 | 450
30.05 | 64 | 1402 |  |  |  |  | 30.15 | 115 | 445
30.0667 | 59 | 1397 |  |  |  |  | 30.1667 | 121 | 447
30.0833 | 64 | 1395 |  |  |  |  | 30.1833 | 121 | 452
30.1 | 64 | 1400 |  |  |  |  | 30.2 | 113 | 445
30.1167 | 61 | 1397 |  |  |  |  | 30.2167 | 115 | 445
30.1333 | 64 | 1395 |  |  |  |  | 30.2333 | 120 | 447
30.15 | 61 | 1392 |  |  |  |  | 30.25 | 116 | 447
30.1667 | 63 | 1400 |  |  |  |  | 30.2667 | 121 | 447
30.1833 | 63 | 1402 |  |  |  |  | 30.2833 | 117 | 452
30.2 | 61 | 1397 |  |  |  |  | 30.3 | 114 | 447
30.2167 | 63 | 1392 |  |  |  |  | 30.3167 | 117 | 445
30.2333 | 61 | 1392 |  |  |  |  | 30.3333 | 118 | 447
30.25 | 64 | 1397 |  |  |  |  | 30.35 | 119 | 452
30.2667 | 63 | 1395 |  |  |  |  | 30.3667 | 117 | 442
30.2833 | 62 | 1395 |  |  |  |  | 30.3833 | 119 | 442
30.3 | 60 | 1395 |  |  |  |  | 30.4 | 118 | 447
30.3167 | 62 | 1402 |  |  |  |  | 30.4167 | 119 | 447
30.3333 | 60 | 1397 |  |  |  |  | 30.4333 | 119 | 455
30.35 | 62 | 1397 |  |  |  |  | 30.45 | 115 | 450
30.3667 | 62 | 1397 |  |  |  |  | 30.4667 | 118 | 442
30.3833 | 64 | 1400 |  |  |  |  | 30.4833 | 113 | 440
30.4 | 60 | 1400 |  |  |  |  | 30.5 | 116 | 437
30.4167 | 64 | 1397 |  |  |  |  | 30.5167 | 117 | 437
30.4333 | 64 | 1395 |  |  |  |  | 30.5333 | 125 | 447
30.45 | 61 | 1400 |  |  |  |  | 30.55 | 120 | 455
30.4667 | 62 | 1400 |  |  |  |  | 30.5667 | 118 | 447
30.4833 | 62 | 1395 |  |  |  |  | 30.5833 | 118 | 442
30.5 | 62 | 1400 |  |  |  |  | 30.6 | 117 | 434
30.5167 | 62 | 1397 |  |  |  |  | 30.6167 | 121 | 437
30.5333 | 63 | 1397 |  |  |  |  | 30.6333 | 119 | 450
30.55 | 62 | 1400 |  |  |  |  | 30.65 | 119 | 452
30.5667 | 61 | 1400 |  |  |  |  | 30.6667 | 116 | 442
30.5833 | 65 | 1400 |  |  |  |  | 30.6833 | 115 | 434
30.6 | 60 | 1392 |  |  |  |  | 30.7 | 115 | 437
30.6167 | 62 | 1395 |  |  |  |  | 30.7167 | 126 | 447
30.6333 | 62 | 1397 |  |  |  |  | 30.7333 | 114 | 450
30.65 | 62 | 1397 |  |  |  |  | 30.75 | 116 | 442
30.6667 | 62 | 1397 |  |  |  |  | 30.7667 | 119 | 447
30.6833 | 61 | 1392 |  |  |  |  | 30.7833 | 118 | 445
30.7 | 59 | 1395 |  |  |  |  | 30.8 | 119 | 440
30.7167 | 60 | 1400 |  |  |  |  | 30.8167 | 118 | 437
30.7333 | 61 | 1397 |  |  |  |  | 30.8333 | 118 | 437
30.75 | 61 | 1395 |  |  |  |  | 30.85 | 120 | 437
30.7667 | 62 | 1397 |  |  |  |  | 30.8667 | 116 | 455
30.7833 | 62 | 1402 |  |  |  |  | 30.8833 | 113 | 445
30.8 | 62 | 1397 |  |  |  |  | 30.9 | 112 | 440
30.8167 | 62 | 1397 |  |  |  |  | 30.9167 | 119 | 442
30.8333 | 62 | 1395 |  |  |  |  | 30.9333 | 115 | 437
30.85 | 61 | 1397 |  |  |  |  | 30.95 | 123 | 437
30.8667 | 62 | 1392 |  |  |  |  | 30.9667 | 116 | 440
30.8833 | 62 | 1400 |  |  |  |  | 30.9833 | 122 | 450
30.9 | 63 | 1405 |  |  |  |  | 31 | 117 | 445
30.9167 | 61 | 1400 |  |  |  |  | 31.0167 | 110 | 434
30.9333 | 63 | 1400 |  |  |  |  | 31.0333 | 112 | 429
30.95 | 61 | 1397 |  |  |  |  | 31.05 | 121 | 429
30.9667 | 62 | 1397 |  |  |  |  | 31.0667 | 120 | 440
30.9833 | 61 | 1397 |  |  |  |  | 31.0833 | 121 | 445
31 | 64 | 1397 |  |  |  |  | 31.1 | 112 | 447
31.0167 | 58 | 1395 |  |  |  |  | 31.1167 | 115 | 437
31.0333 | 63 | 1402 |  |  |  |  | 31.1333 | 112 | 434
31.05 | 61 | 1397 |  |  |  |  | 31.15 | 113 | 432
31.0667 | 59 | 1397 |  |  |  |  | 31.1667 | 117 | 432
31.0833 | 62 | 1397 |  |  |  |  | 31.1833 | 113 | 432
31.1 | 62 | 1395 |  |  |  |  | 31.2 | 115 | 432
31.1167 | 62 | 1395 |  |  |  |  | 31.2167 | 122 | 452
31.1333 | 60 | 1402 |  |  |  |  | 31.2333 | 114 | 445
31.15 | 63 | 1395 |  |  |  |  | 31.25 | 116 | 442
31.1667 | 60 | 1395 |  |  |  |  | 31.2667 | 120 | 442
31.1833 | 61 | 1397 |  |  |  |  | 31.2833 | 119 | 440
31.2 | 63 | 1397 |  |  |  |  | 31.3 | 118 | 437
31.2167 | 62 | 1392 |  |  |  |  | 31.3167 | 116 | 437
31.2333 | 62 | 1400 |  |  |  |  | 31.3333 | 116 | 442
31.25 | 58 | 1397 |  |  |  |  | 31.35 | 118 | 442
31.2667 | 62 | 1402 |  |  |  |  | 31.3667 | 112 | 447
31.2833 | 63 | 1397 |  |  |  |  | 31.3833 | 110 | 437
31.3 | 62 | 1392 |  |  |  |  | 31.4 | 117 | 434
31.3167 | 62 | 1397 |  |  |  |  | 31.4167 | 118 | 442
31.3333 | 65 | 1402 |  |  |  |  | 31.4333 | 117 | 437
31.35 | 63 | 1400 |  |  |  |  | 31.45 | 119 | 445
31.3667 | 61 | 1397 |  |  |  |  | 31.4667 | 116 | 440
31.3833 | 61 | 1392 |  |  |  |  | 31.4833 | 121 | 445
31.4 | 59 | 1397 |  |  |  |  | 31.5 | 116 | 440
31.4167 | 62 | 1397 |  |  |  |  | 31.5167 | 116 | 427
31.4333 | 61 | 1397 |  |  |  |  | 31.5333 | 112 | 437
31.45 | 60 | 1395 |  |  |  |  | 31.55 | 115 | 432
31.4667 | 62 | 1400 |  |  |  |  | 31.5667 | 128 | 440
31.4833 | 61 | 1400 |  |  |  |  | 31.5833 | 109 | 442
31.5 | 61 | 1397 |  |  |  |  | 31.6 | 112 | 440
31.5167 | 62 | 1402 |  |  |  |  | 31.6167 | 110 | 434
31.5333 | 62 | 1392 |  |  |  |  | 31.6333 | 124 | 447
31.55 | 60 | 1395 |  |  |  |  | 31.65 | 112 | 440
31.5667 | 62 | 1395 |  |  |  |  | 31.6667 | 106 | 432
31.5833 | 62 | 1392 |  |  |  |  | 31.6833 | 120 | 432
31.6 | 63 | 1397 |  |  |  |  | 31.7 | 115 | 440
31.6167 | 63 | 1397 |  |  |  |  | 31.7167 | 119 | 445
31.6333 | 64 | 1400 |  |  |  |  | 31.7333 | 113 | 440
31.65 | 58 | 1397 |  |  |  |  | 31.75 | 117 | 432
31.6667 | 62 | 1395 |  |  |  |  | 31.7667 | 119 | 434
31.6833 | 61 | 1395 |  |  |  |  | 31.7833 | 118 | 437
31.7 | 64 | 1400 |  |  |  |  | 31.8 | 119 | 452
31.7167 | 64 | 1392 |  |  |  |  | 31.8167 | 121 | 452
31.7333 | 63 | 1400 |  |  |  |  | 31.8333 | 121 | 440
31.75 | 61 | 1392 |  |  |  |  | 31.85 | 120 | 437
31.7667 | 65 | 1400 |  |  |  |  | 31.8667 | 123 | 442
31.7833 | 62 | 1397 |  |  |  |  | 31.8833 | 115 | 429
31.8 | 62 | 1397 |  |  |  |  | 31.9 | 122 | 432
31.8167 | 60 | 1395 |  |  |  |  | 31.9167 | 112 | 437
31.8333 | 63 | 1397 |  |  |  |  | 31.9333 | 122 | 440
31.85 | 61 | 1395 |  |  |  |  | 31.95 | 119 | 442
31.8667 | 60 | 1395 |  |  |  |  | 31.9667 | 116 | 440
31.8833 | 63 | 1392 |  |  |  |  | 31.9833 | 119 | 447
31.9 | 60 | 1392 |  |  |  |  | 32 | 113 | 434
31.9167 | 60 | 1395 |  |  |  |  | 32.0167 | 115 | 434
31.9333 | 64 | 1402 |  |  |  |  | 32.0333 | 115 | 432
31.95 | 64 | 1402 |  |  |  |  | 32.05 | 115 | 429
31.9667 | 62 | 1397 |  |  |  |  | 32.0667 | 112 | 424
31.9833 | 64 | 1402 |  |  |  |  | 32.0833 | 112 | 434
32 | 61 | 1397 |  |  |  |  | 32.1 | 118 | 429
32.0167 | 64 | 1402 |  |  |  |  | 32.1167 | 123 | 455
32.0333 | 59 | 1400 |  |  |  |  | 32.1333 | 110 | 447
32.05 | 62 | 1395 |  |  |  |  | 32.15 | 115 | 440
32.0667 | 63 | 1395 |  |  |  |  | 32.1667 | 117 | 440
32.0833 | 63 | 1397 |  |  |  |  | 32.1833 | 110 | 427
32.1 | 62 | 1395 |  |  |  |  | 32.2 | 118 | 427
32.1167 | 61 | 1395 |  |  |  |  | 32.2167 | 120 | 447
32.1333 | 62 | 1397 |  |  |  |  | 32.2333 | 115 | 437
32.15 | 65 | 1400 |  |  |  |  | 32.25 | 118 | 434
32.1667 | 64 | 1402 |  |  |  |  | 32.2667 | 113 | 432
32.1833 | 61 | 1397 |  |  |  |  | 32.2833 | 117 | 432
32.2 | 62 | 1397 |  |  |  |  | 32.3 | 115 | 440
32.2167 | 62 | 1410 |  |  |  |  | 32.3167 | 120 | 440
32.2333 | 62 | 1397 |  |  |  |  | 32.3333 | 114 | 445
32.25 | 59 | 1400 |  |  |  |  | 32.35 | 112 | 429
32.2667 | 61 | 1397 |  |  |  |  | 32.3667 | 114 | 427
32.2833 | 62 | 1400 |  |  |  |  | 32.3833 | 113 | 440
32.3 | 62 | 1397 |  |  |  |  | 32.4 | 117 | 447
32.3167 | 61 | 1395 |  |  |  |  | 32.4167 | 106 | 432
32.3333 | 63 | 1400 |  |  |  |  | 32.4333 | 116 | 432
32.35 | 61 | 1395 |  |  |  |  | 32.45 | 109 | 424
32.3667 | 60 | 1397 |  |  |  |  | 32.4667 | 112 | 422
32.3833 | 62 | 1397 |  |  |  |  | 32.4833 | 114 | 424
32.4 | 62 | 1400 |  |  |  |  | 32.5 | 112 | 429
32.4167 | 62 | 1400 |  |  |  |  | 32.5167 | 115 | 427
32.4333 | 63 | 1395 |  |  |  |  | 32.5333 | 122 | 432
32.45 | 63 | 1400 |  |  |  |  | 32.55 | 121 | 455
32.4667 | 62 | 1402 |  |  |  |  | 32.5667 | 115 | 440
32.4833 | 62 | 1397 |  |  |  |  | 32.5833 | 119 | 445
32.5 | 64 | 1397 |  |  |  |  | 32.6 | 109 | 434
32.5167 | 62 | 1400 |  |  |  |  | 32.6167 | 115 | 437
32.5333 | 63 | 1395 |  |  |  |  | 32.6333 | 122 | 442
32.55 | 63 | 1397 |  |  |  |  | 32.65 | 112 | 442
32.5667 | 60 | 1397 |  |  |  |  | 32.6667 | 110 | 434
32.5833 | 62 | 1400 |  |  |  |  | 32.6833 | 113 | 424
32.6 | 61 | 1397 |  |  |  |  | 32.7 | 115 | 424
32.6167 | 62 | 1397 |  |  |  |  | 32.7167 | 115 | 422
32.6333 | 64 | 1402 |  |  |  |  | 32.7333 | 115 | 440
32.65 | 62 | 1402 |  |  |  |  | 32.75 | 110 | 422
32.6667 | 62 | 1400 |  |  |  |  | 32.7667 | 118 | 427
32.6833 | 61 | 1395 |  |  |  |  | 32.7833 | 114 | 434
32.7 | 62 | 1400 |  |  |  |  | 32.8 | 118 | 432
32.7167 | 60 | 1397 |  |  |  |  | 32.8167 | 115 | 434
32.7333 | 62 | 1395 |  |  |  |  | 32.8333 | 127 | 445
32.75 | 64 | 1397 |  |  |  |  | 32.85 | 120 | 455
32.7667 | 66 | 1397 |  |  |  |  | 32.8667 | 112 | 440
32.7833 | 64 | 1397 |  |  |  |  | 32.8833 | 122 | 434
32.8 | 64 | 1397 |  |  |  |  | 32.9 | 117 | 440
32.8167 | 61 | 1397 |  |  |  |  | 32.9167 | 121 | 434
32.8333 | 62 | 1395 |  |  |  |  | 32.9333 | 118 | 434
32.85 | 60 | 1395 |  |  |  |  | 32.95 | 112 | 427
32.8667 | 62 | 1400 |  |  |  |  | 32.9667 | 114 | 422
32.8833 | 62 | 1397 |  |  |  |  | 32.9833 | 124 | 445
32.9 | 61 | 1400 |  |  |  |  | 33 | 116 | 440
32.9167 | 63 | 1397 |  |  |  |  | 33.0167 | 116 | 434
32.9333 | 58 | 1400 |  |  |  |  | 33.0333 | 115 | 432
32.95 | 62 | 1400 |  |  |  |  | 33.05 | 121 | 445
32.9667 | 60 | 1397 |  |  |  |  | 33.0667 | 116 | 442
32.9833 | 62 | 1392 |  |  |  |  | 33.0833 | 119 | 442
33 | 65 | 1400 |  |  |  |  | 33.1 | 122 | 432
33.0167 | 62 | 1395 |  |  |  |  | 33.1167 | 111 | 429
33.0333 | 62 | 1395 |  |  |  |  | 33.1333 | 111 | 432
33.05 | 65 | 1400 |  |  |  |  | 33.15 | 116 | 424
33.0667 | 62 | 1397 |  |  |  |  | 33.1667 | 116 | 424
33.0833 | 66 | 1395 |  |  |  |  | 33.1833 | 117 | 429
33.1 | 64 | 1400 |  |  |  |  | 33.2 | 122 | 440
33.1167 | 61 | 1397 |  |  |  |  | 33.2167 | 109 | 424
33.1333 | 61 | 1400 |  |  |  |  | 33.2333 | 127 | 437
33.15 | 59 | 1395 |  |  |  |  | 33.25 | 119 | 445
33.1667 | 61 | 1397 |  |  |  |  | 33.2667 | 116 | 440
33.1833 | 63 | 1397 |  |  |  |  | 33.2833 | 119 | 452
33.2 | 59 | 1397 |  |  |  |  | 33.3 | 113 | 440
33.2167 | 64 | 1395 |  |  |  |  | 33.3167 | 113 | 432
33.2333 | 67 | 1402 |  |  |  |  | 33.3333 | 115 | 434
33.25 | 63 | 1397 |  |  |  |  | 33.35 | 114 | 424
33.2667 | 64 | 1397 |  |  |  |  | 33.3667 | 115 | 424
33.2833 | 63 | 1400 |  |  |  |  | 33.3833 | 122 | 437
33.3 | 65 | 1400 |  |  |  |  | 33.4 | 114 | 440
33.3167 | 63 | 1400 |  |  |  |  | 33.4167 | 112 | 440
33.3333 | 63 | 1392 |  |  |  |  | 33.4333 | 115 | 422
33.35 | 62 | 1395 |  |  |  |  | 33.45 | 120 | 427
33.3667 | 64 | 1400 |  |  |  |  | 33.4667 | 113 | 442
33.3833 | 63 | 1402 |  |  |  |  | 33.4833 | 110 | 442
33.4 | 63 | 1397 |  |  |  |  | 33.5 | 122 | 434
33.4167 | 64 | 1400 |  |  |  |  | 33.5167 | 115 | 427
33.4333 | 66 | 1400 |  |  |  |  | 33.5333 | 120 | 427
33.45 | 62 | 1397 |  |  |  |  | 33.55 | 115 | 429
33.4667 | 63 | 1395 |  |  |  |  | 33.5667 | 112 | 427
33.4833 | 64 | 1400 |  |  |  |  | 33.5833 | 118 | 429
33.5 | 61 | 1392 |  |  |  |  | 33.6 | 110 | 427
33.5167 | 63 | 1397 |  |  |  |  | 33.6167 | 113 | 422
33.5333 | 60 | 1395 |  |  |  |  | 33.6333 | 116 | 424
33.55 | 63 | 1400 |  |  |  |  | 33.65 | 129 | 442
33.5667 | 62 | 1397 |  |  |  |  | 33.6667 | 111 | 437
33.5833 | 61 | 1397 |  |  |  |  | 33.6833 | 117 | 450
33.6 | 61 | 1395 |  |  |  |  | 33.7 | 110 | 432
33.6167 | 59 | 1400 |  |  |  |  | 33.7167 | 119 | 432
33.6333 | 65 | 1395 |  |  |  |  | 33.7333 | 109 | 427
33.65 | 62 | 1400 |  |  |  |  | 33.75 | 109 | 422
33.6667 | 59 | 1395 |  |  |  |  | 33.7667 | 121 | 437
33.6833 | 62 | 1395 |  |  |  |  | 33.7833 | 120 | 445
33.7 | 62 | 1397 |  |  |  |  | 33.8 | 114 | 434
33.7167 | 64 | 1395 |  |  |  |  | 33.8167 | 120 | 445
33.7333 | 60 | 1402 |  |  |  |  | 33.8333 | 118 | 440
33.75 | 66 | 1400 |  |  |  |  | 33.85 | 112 | 440
33.7667 | 63 | 1397 |  |  |  |  | 33.8667 | 115 | 424
33.7833 | 65 | 1397 |  |  |  |  | 33.8833 | 113 | 424
33.8 | 65 | 1397 |  |  |  |  | 33.9 | 112 | 434
33.8167 | 65 | 1402 |  |  |  |  | 33.9167 | 110 | 424
33.8333 | 64 | 1397 |  |  |  |  | 33.9333 | 121 | 424
33.85 | 65 | 1397 |  |  |  |  | 33.95 | 120 | 434
33.8667 | 62 | 1397 |  |  |  |  | 33.9667 | 112 | 424
33.8833 | 64 | 1397 |  |  |  |  | 33.9833 | 117 | 432
33.9 | 63 | 1397 |  |  |  |  | 34 | 114 | 434
33.9167 | 63 | 1400 |  |  |  |  | 34.0167 | 119 | 424
33.9333 | 64 | 1395 |  |  |  |  | 34.0333 | 118 | 432
33.95 | 63 | 1397 |  |  |  |  | 34.05 | 129 | 442
33.9667 | 62 | 1400 |  |  |  |  | 34.0667 | 121 | 447
33.9833 | 63 | 1402 |  |  |  |  | 34.0833 | 117 | 437
34 | 63 | 1397 |  |  |  |  | 34.1 | 118 | 440
34.0167 | 62 | 1400 |  |  |  |  | 34.1167 | 112 | 429
34.0333 | 61 | 1395 |  |  |  |  | 34.1333 | 117 | 427
34.05 | 63 | 1397 |  |  |  |  | 34.15 | 117 | 440
34.0667 | 64 | 1397 |  |  |  |  | 34.1667 | 119 | 427
34.0833 | 60 | 1405 |  |  |  |  | 34.1833 | 113 | 424
34.1 | 65 | 1400 |  |  |  |  | 34.2 | 118 | 432
34.1167 | 62 | 1397 |  |  |  |  | 34.2167 | 115 | 429
34.1333 | 62 | 1400 |  |  |  |  | 34.2333 | 118 | 434
34.15 | 62 | 1400 |  |  |  |  | 34.25 | 118 | 432
34.1667 | 62 | 1400 |  |  |  |  | 34.2667 | 113 | 424
34.1833 | 64 | 1400 |  |  |  |  | 34.2833 | 130 | 447
34.2 | 64 | 1397 |  |  |  |  | 34.3 | 115 | 437
34.2167 | 64 | 1397 |  |  |  |  | 34.3167 | 122 | 440
34.2333 | 63 | 1402 |  |  |  |  | 34.3333 | 120 | 442
34.25 | 64 | 1402 |  |  |  |  | 34.35 | 114 | 434
34.2667 | 64 | 1400 |  |  |  |  | 34.3667 | 112 | 424
34.2833 | 62 | 1397 |  |  |  |  | 34.3833 | 113 | 437
34.3 | 64 | 1400 |  |  |  |  | 34.4 | 112 | 427
34.3167 | 64 | 1397 |  |  |  |  | 34.4167 | 113 | 434
34.3333 | 62 | 1397 |  |  |  |  | 34.4333 | 116 | 429
34.35 | 62 | 1402 |  |  |  |  | 34.45 | 110 | 432
34.3667 | 62 | 1400 |  |  |  |  | 34.4667 | 127 | 450
34.3833 | 61 | 1397 |  |  |  |  | 34.4833 | 117 | 437
34.4 | 62 | 1402 |  |  |  |  | 34.5 | 116 | 440
34.4167 | 64 | 1402 |  |  |  |  | 34.5167 | 114 | 424
34.4333 | 65 | 1400 |  |  |  |  | 34.5333 | 119 | 424
34.45 | 65 | 1402 |  |  |  |  | 34.55 | 119 | 445
34.4667 | 62 | 1400 |  |  |  |  | 34.5667 | 119 | 445
34.4833 | 62 | 1400 |  |  |  |  | 34.5833 | 116 | 434
34.5 | 62 | 1400 |  |  |  |  | 34.6 | 112 | 429
34.5167 | 63 | 1397 |  |  |  |  | 34.6167 | 115 | 424
34.5333 | 65 | 1400 |  |  |  |  | 34.6333 | 116 | 434
34.55 | 63 | 1400 |  |  |  |  | 34.65 | 115 | 427
34.5667 | 62 | 1400 |  |  |  |  | 34.6667 | 127 | 440
34.5833 | 64 | 1400 |  |  |  |  | 34.6833 | 111 | 429
34.6 | 62 | 1405 |  |  |  |  | 34.7 | 112 | 429
34.6167 | 64 | 1402 |  |  |  |  | 34.7167 | 113 | 422
34.6333 | 65 | 1405 |  |  |  |  | 34.7333 | 119 | 427
34.65 | 61 | 1400 |  |  |  |  | 34.75 | 112 | 424
34.6667 | 65 | 1400 |  |  |  |  | 34.7667 | 122 | 445
34.6833 | 62 | 1397 |  |  |  |  | 34.7833 | 119 | 442
34.7 | 60 | 1397 |  |  |  |  | 34.8 | 112 | 434
34.7167 | 65 | 1405 |  |  |  |  | 34.8167 | 119 | 442
34.7333 | 59 | 1397 |  |  |  |  | 34.8333 | 114 | 437
34.75 | 65 | 1400 |  |  |  |  | 34.85 | 119 | 442
34.7667 | 60 | 1400 |  |  |  |  | 34.8667 | 116 | 427
34.7833 | 64 | 1402 |  |  |  |  | 34.8833 | 113 | 424
34.8 | 62 | 1402 |  |  |  |  | 34.9 | 119 | 429
34.8167 | 60 | 1397 |  |  |  |  | 34.9167 | 113 | 424
34.8333 | 61 | 1397 |  |  |  |  | 34.9333 | 118 | 424
34.85 | 64 | 1400 |  |  |  |  | 34.95 | 125 | 427
34.8667 | 62 | 1402 |  |  |  |  | 34.9667 | 108 | 437
34.8833 | 61 | 1395 |  |  |  |  | 34.9833 | 119 | 432
34.9 | 62 | 1405 |  |  |  |  | 35 | 110 | 437
34.9167 | 62 | 1395 |  |  |  |  | 35.0167 | 114 | 424
34.9333 | 63 | 1397 |  |  |  |  | 35.0333 | 120 | 427
34.95 | 64 | 1405 |  |  |  |  | 35.05 | 117 | 442
34.9667 | 63 | 1397 |  |  |  |  | 35.0667 | 116 | 440
34.9833 | 66 | 1405 |  |  |  |  | 35.0833 | 122 | 442
35 | 60 | 1402 |  |  |  |  | 35.1 | 114 | 440
35.0167 | 62 | 1402 |  |  |  |  | 35.1167 | 125 | 440
35.0333 | 62 | 1405 |  |  |  |  | 35.1333 | 115 | 440
35.05 | 62 | 1400 |  |  |  |  | 35.15 | 118 | 442
35.0667 | 61 | 1397 |  |  |  |  | 35.1667 | 114 | 432
35.0833 | 65 | 1397 |  |  |  |  | 35.1833 | 113 | 424
35.1 | 62 | 1400 |  |  |  |  | 35.2 | 116 | 424
35.1167 | 62 | 1402 |  |  |  |  | 35.2167 | 116 | 437
35.1333 | 64 | 1405 |  |  |  |  | 35.2333 | 112 | 429
35.15 | 62 | 1395 |  |  |  |  | 35.25 | 116 | 432
35.1667 | 63 | 1397 |  |  |  |  | 35.2667 | 114 | 424
35.1833 | 63 | 1400 |  |  |  |  | 35.2833 | 117 | 427
35.2 | 62 | 1397 |  |  |  |  | 35.3 | 119 | 427
35.2167 | 64 | 1400 |  |  |  |  | 35.3167 | 117 | 437
35.2333 | 63 | 1397 |  |  |  |  | 35.3333 | 123 | 437
35.25 | 65 | 1400 |  |  |  |  | 35.35 | 113 | 434
35.2667 | 61 | 1395 |  |  |  |  | 35.3667 | 121 | 434
35.2833 | 62 | 1400 |  |  |  |  | 35.3833 | 109 | 437
35.3 | 61 | 1400 |  |  |  |  | 35.4 | 117 | 427
35.3167 | 63 | 1397 |  |  |  |  | 35.4167 | 116 | 450
35.3333 | 61 | 1400 |  |  |  |  | 35.4333 | 119 | 440
35.35 | 64 | 1400 |  |  |  |  | 35.45 | 118 | 432
35.3667 | 62 | 1400 |  |  |  |  | 35.4667 | 117 | 427
35.3833 | 62 | 1402 |  |  |  |  | 35.4833 | 111 | 427
35.4 | 58 | 1402 |  |  |  |  | 35.5 | 114 | 422
35.4167 | 62 | 1395 |  |  |  |  | 35.5167 | 122 | 434
35.4333 | 61 | 1400 |  |  |  |  | 35.5333 | 110 | 422
35.45 | 62 | 1395 |  |  |  |  | 35.55 | 116 | 424
35.4667 | 62 | 1397 |  |  |  |  | 35.5667 | 117 | 429
35.4833 | 60 | 1402 |  |  |  |  | 35.5833 | 117 | 429
35.5 | 60 | 1400 |  |  |  |  | 35.6 | 119 | 429
35.5167 | 64 | 1400 |  |  |  |  | 35.6167 | 118 | 437
35.5333 | 62 | 1397 |  |  |  |  | 35.6333 | 115 | 432
35.55 | 65 | 1402 |  |  |  |  | 35.65 | 121 | 437
35.5667 | 65 | 1400 |  |  |  |  | 35.6667 | 118 | 437
35.5833 | 64 | 1397 |  |  |  |  | 35.6833 | 113 | 440
35.6 | 63 | 1400 |  |  |  |  | 35.7 | 116 | 432
35.6167 | 64 | 1395 |  |  |  |  | 35.7167 | 122 | 437
35.6333 | 64 | 1397 |  |  |  |  | 35.7333 | 121 | 432
35.65 | 62 | 1400 |  |  |  |  | 35.75 | 116 | 437
35.6667 | 63 | 1395 |  |  |  |  | 35.7667 | 110 | 424
35.6833 | 61 | 1397 |  |  |  |  | 35.7833 | 112 | 419
35.7 | 62 | 1400 |  |  |  |  | 35.8 | 116 | 417
35.7167 | 63 | 1402 |  |  |  |  | 35.8167 | 116 | 419
35.7333 | 62 | 1397 |  |  |  |  | 35.8333 | 113 | 417
35.75 | 62 | 1400 |  |  |  |  | 35.85 | 113 | 417
35.7667 | 63 | 1395 |  |  |  |  | 35.8667 | 116 | 417
35.7833 | 62 | 1395 |  |  |  |  | 35.8833 | 112 | 417
35.8 | 65 | 1397 |  |  |  |  | 35.9 | 115 | 417
35.8167 | 60 | 1395 |  |  |  |  | 35.9167 | 115 | 417
35.8333 | 61 | 1400 |  |  |  |  | 35.9333 | 118 | 417
35.85 | 65 | 1400 |  |  |  |  | 35.95 | 115 | 419
35.8667 | 65 | 1405 |  |  |  |  | 35.9667 | 116 | 417
35.8833 | 65 | 1395 |  |  |  |  | 35.9833 | 113 | 417
35.9 | 62 | 1402 |  |  |  |  | 36 | 112 | 417
35.9167 | 62 | 1402 |  |  |  |  | 36.0167 | 113 | 417
35.9333 | 60 | 1397 |  |  |  |  | 36.0333 | 119 | 417
35.95 | 65 | 1410 |  |  |  |  | 36.05 | 110 | 414
35.9667 | 65 | 1402 |  |  |  |  | 36.0667 | 115 | 417
35.9833 | 62 | 1397 |  |  |  |  | 36.0833 | 112 | 417
36 | 62 | 1400 |  |  |  |  | 36.1 | 112 | 417
36.0167 | 62 | 1408 |  |  |  |  | 36.1167 | 115 | 414
36.0333 | 62 | 1400 |  |  |  |  | 36.1333 | 115 | 414
36.05 | 64 | 1397 |  |  |  |  | 36.15 | 114 | 417
36.0667 | 62 | 1397 |  |  |  |  | 36.1667 | 117 | 417
36.0833 | 62 | 1397 |  |  |  |  | 36.1833 | 118 | 417
36.1 | 60 | 1397 |  |  |  |  | 36.2 | 115 | 414
36.1167 | 62 | 1400 |  |  |  |  | 36.2167 | 117 | 417
36.1333 | 63 | 1400 |  |  |  |  | 36.2333 | 114 | 417
36.15 | 60 | 1397 |  |  |  |  | 36.25 | 117 | 417
36.1667 | 62 | 1405 |  |  |  |  | 36.2667 | 116 | 417
36.1833 | 61 | 1397 |  |  |  |  | 36.2833 | 114 | 417
36.2 | 65 | 1397 |  |  |  |  | 36.3 | 112 | 414
36.2167 | 61 | 1400 |  |  |  |  | 36.3167 | 112 | 417
36.2333 | 62 | 1400 |  |  |  |  | 36.3333 | 117 | 417
36.25 | 62 | 1397 |  |  |  |  | 36.35 | 113 | 417
36.2667 | 63 | 1402 |  |  |  |  | 36.3667 | 115 | 417
36.2833 | 65 | 1402 |  |  |  |  | 36.3833 | 111 | 414
36.3 | 63 | 1402 |  |  |  |  | 36.4 | 112 | 417
36.3167 | 61 | 1405 |  |  |  |  | 36.4167 | 116 | 417
36.3333 | 64 | 1402 |  |  |  |  | 36.4333 | 114 | 417
36.35 | 62 | 1405 |  |  |  |  | 36.45 | 110 | 417
36.3667 | 62 | 1400 |  |  |  |  | 36.4667 | 115 | 414
36.3833 | 65 | 1408 |  |  |  |  | 36.4833 | 113 | 417
36.4 | 61 | 1397 |  |  |  |  | 36.5 | 113 | 414
36.4167 | 60 | 1397 |  |  |  |  | 36.5167 | 115 | 414
36.4333 | 63 | 1402 |  |  |  |  | 36.5333 | 114 | 417
36.45 | 65 | 1405 |  |  |  |  | 36.55 | 116 | 417
36.4667 | 66 | 1397 |  |  |  |  | 36.5667 | 109 | 417
36.4833 | 60 | 1397 |  |  |  |  | 36.5833 | 118 | 417
36.5 | 62 | 1402 |  |  |  |  | 36.6 | 113 | 417
36.5167 | 63 | 1397 |  |  |  |  | 36.6167 | 115 | 417
36.5333 | 63 | 1405 |  |  |  |  | 36.6333 | 115 | 417
36.55 | 62 | 1402 |  |  |  |  | 36.65 | 116 | 417
36.5667 | 62 | 1400 |  |  |  |  | 36.6667 | 109 | 417
36.5833 | 61 | 1402 |  |  |  |  | 36.6833 | 113 | 417
36.6 | 60 | 1402 |  |  |  |  | 36.7 | 109 | 417
36.6167 | 62 | 1397 |  |  |  |  | 36.7167 | 116 | 414
36.6333 | 59 | 1400 |  |  |  |  | 36.7333 | 115 | 417
36.65 | 65 | 1402 |  |  |  |  | 36.75 | 116 | 417
36.6667 | 65 | 1400 |  |  |  |  | 36.7667 | 117 | 417
36.6833 | 62 | 1400 |  |  |  |  | 36.7833 | 113 | 417
36.7 | 63 | 1400 |  |  |  |  | 36.8 | 115 | 417
36.7167 | 63 | 1400 |  |  |  |  | 36.8167 | 115 | 414
36.7333 | 63 | 1402 |  |  |  |  | 36.8333 | 114 | 417
36.75 | 62 | 1405 |  |  |  |  | 36.85 | 114 | 417
36.7667 | 62 | 1397 |  |  |  |  | 36.8667 | 115 | 417
36.7833 | 62 | 1400 |  |  |  |  | 36.8833 | 114 | 417
36.8 | 60 | 1400 |  |  |  |  | 36.9 | 115 | 417
36.8167 | 64 | 1397 |  |  |  |  | 36.9167 | 115 | 417
36.8333 | 62 | 1397 |  |  |  |  | 36.9333 | 112 | 419
36.85 | 65 | 1402 |  |  |  |  | 36.95 | 116 | 417
36.8667 | 62 | 1397 |  |  |  |  | 36.9667 | 112 | 417
36.8833 | 64 | 1402 |  |  |  |  | 36.9833 | 114 | 417
36.9 | 60 | 1395 |  |  |  |  | 37 | 116 | 414
36.9167 | 61 | 1397 |  |  |  |  | 37.0167 | 116 | 414
36.9333 | 62 | 1400 |  |  |  |  | 37.0333 | 114 | 417
36.95 | 62 | 1402 |  |  |  |  | 37.05 | 116 | 414
36.9667 | 64 | 1400 |  |  |  |  | 37.0667 | 117 | 417
36.9833 | 65 | 1400 |  |  |  |  | 37.0833 | 109 | 414
37 | 64 | 1402 |  |  |  |  | 37.1 | 115 | 414
37.0167 | 60 | 1397 |  |  |  |  | 37.1167 | 116 | 417
37.0333 | 60 | 1400 |  |  |  |  | 37.1333 | 113 | 417
37.05 | 60 | 1400 |  |  |  |  | 37.15 | 113 | 417
37.0667 | 62 | 1395 |  |  |  |  | 37.1667 | 113 | 414
37.0833 | 62 | 1402 |  |  |  |  | 37.1833 | 115 | 417
37.1 | 60 | 1402 |  |  |  |  | 37.2 | 115 | 417
37.1167 | 62 | 1402 |  |  |  |  | 37.2167 | 114 | 414
37.1333 | 62 | 1400 |  |  |  |  | 37.2333 | 118 | 417
37.15 | 63 | 1400 |  |  |  |  | 37.25 | 115 | 417
37.1667 | 62 | 1397 |  |  |  |  | 37.2667 | 114 | 417
37.1833 | 61 | 1397 |  |  |  |  | 37.2833 | 114 | 417
37.2 | 60 | 1400 |  |  |  |  | 37.3 | 114 | 417
37.2167 | 62 | 1397 |  |  |  |  | 37.3167 | 118 | 417
37.2333 | 64 | 1402 |  |  |  |  | 37.3333 | 115 | 414
37.25 | 63 | 1400 |  |  |  |  | 37.35 | 115 | 414
37.2667 | 62 | 1400 |  |  |  |  | 37.3667 | 115 | 414
37.2833 | 62 | 1397 |  |  |  |  | 37.3833 | 116 | 417
37.3 | 60 | 1400 |  |  |  |  | 37.4 | 115 | 417
37.3167 | 59 | 1397 |  |  |  |  | 37.4167 | 115 | 417
37.3333 | 62 | 1405 |  |  |  |  | 37.4333 | 115 | 414
37.35 | 61 | 1400 |  |  |  |  | 37.45 | 115 | 414
37.3667 | 61 | 1402 |  |  |  |  | 37.4667 | 115 | 417
37.3833 | 59 | 1400 |  |  |  |  | 37.4833 | 112 | 417
37.4 | 60 | 1397 |  |  |  |  | 37.5 | 116 | 414
37.4167 | 62 | 1402 |  |  |  |  | 37.5167 | 115 | 417
37.4333 | 63 | 1402 |  |  |  |  | 37.5333 | 112 | 417
37.45 | 59 | 1400 |  |  |  |  | 37.55 | 113 | 414
37.4667 | 62 | 1400 |  |  |  |  | 37.5667 | 112 | 414
37.4833 | 63 | 1395 |  |  |  |  | 37.5833 | 115 | 417
37.5 | 62 | 1395 |  |  |  |  | 37.6 | 114 | 414
37.5167 | 62 | 1395 |  |  |  |  | 37.6167 | 117 | 414
37.5333 | 65 | 1400 |  |  |  |  | 37.6333 | 114 | 417
37.55 | 62 | 1402 |  |  |  |  | 37.65 | 114 | 414
37.5667 | 63 | 1397 |  |  |  |  | 37.6667 | 115 | 414
37.5833 | 60 | 1397 |  |  |  |  | 37.6833 | 118 | 417
37.6 | 59 | 1392 |  |  |  |  | 37.7 | 114 | 414
37.6167 | 61 | 1397 |  |  |  |  | 37.7167 | 116 | 417
37.6333 | 61 | 1400 |  |  |  |  | 37.7333 | 111 | 414
37.65 | 62 | 1397 |  |  |  |  | 37.75 | 117 | 417
37.6667 | 62 | 1397 |  |  |  |  | 37.7667 | 111 | 414
37.6833 | 61 | 1400 |  |  |  |  | 37.7833 | 116 | 417
37.7 | 62 | 1400 |  |  |  |  | 37.8 | 113 | 417
37.7167 | 64 | 1402 |  |  |  |  | 37.8167 | 114 | 417
37.7333 | 60 | 1402 |  |  |  |  | 37.8333 | 115 | 417
37.75 | 61 | 1400 |  |  |  |  | 37.85 | 115 | 417
37.7667 | 59 | 1397 |  |  |  |  | 37.8667 | 113 | 414
37.7833 | 60 | 1400 |  |  |  |  | 37.8833 | 112 | 417
37.8 | 62 | 1400 |  |  |  |  | 37.9 | 115 | 414
37.8167 | 60 | 1397 |  |  |  |  | 37.9167 | 113 | 414
37.8333 | 65 | 1400 |  |  |  |  | 37.9333 | 110 | 414
37.85 | 61 | 1400 |  |  |  |  | 37.95 | 113 | 414
37.8667 | 65 | 1400 |  |  |  |  | 37.9667 | 114 | 417
37.8833 | 62 | 1400 |  |  |  |  | 37.9833 | 116 | 414
37.9 | 61 | 1402 |  |  |  |  | 38 | 116 | 417
37.9167 | 59 | 1400 |  |  |  |  | 38.0167 | 112 | 417
37.9333 | 61 | 1397 |  |  |  |  | 38.0333 | 110 | 417
37.95 | 59 | 1400 |  |  |  |  | 38.05 | 112 | 414
37.9667 | 64 | 1405 |  |  |  |  | 38.0667 | 113 | 419
37.9833 | 62 | 1402 |  |  |  |  | 38.0833 | 115 | 414
38 | 64 | 1402 |  |  |  |  | 38.1 | 112 | 417
38.0167 | 60 | 1397 |  |  |  |  | 38.1167 | 114 | 417
38.0333 | 62 | 1400 |  |  |  |  | 38.1333 | 117 | 417
38.05 | 62 | 1397 |  |  |  |  | 38.15 | 115 | 414
38.0667 | 61 | 1405 |  |  |  |  | 38.1667 | 115 | 417
38.0833 | 62 | 1402 |  |  |  |  | 38.1833 | 115 | 417
38.1 | 62 | 1400 |  |  |  |  | 38.2 | 118 | 414
38.1167 | 59 | 1400 |  |  |  |  | 38.2167 | 117 | 417
38.1333 | 63 | 1397 |  |  |  |  | 38.2333 | 112 | 417
38.15 | 60 | 1400 |  |  |  |  | 38.25 | 115 | 417
38.1667 | 63 | 1400 |  |  |  |  | 38.2667 | 115 | 417
38.1833 | 60 | 1395 |  |  |  |  | 38.2833 | 115 | 417
38.2 | 62 | 1392 |  |  |  |  | 38.3 | 116 | 414
38.2167 | 63 | 1402 |  |  |  |  | 38.3167 | 115 | 417
38.2333 | 61 | 1400 |  |  |  |  | 38.3333 | 113 | 417
38.25 | 62 | 1395 |  |  |  |  | 38.35 | 115 | 417
38.2667 | 62 | 1397 |  |  |  |  | 38.3667 | 116 | 417
38.2833 | 61 | 1397 |  |  |  |  | 38.3833 | 119 | 417
38.3 | 62 | 1402 |  |  |  |  | 38.4 | 119 | 414
38.3167 | 62 | 1395 |  |  |  |  | 38.4167 | 115 | 414
38.3333 | 60 | 1395 |  |  |  |  | 38.4333 | 114 | 417
38.35 | 64 | 1405 |  |  |  |  | 38.45 | 114 | 417
38.3667 | 62 | 1400 |  |  |  |  | 38.4667 | 112 | 414
38.3833 | 59 | 1397 |  |  |  |  | 38.4833 | 116 | 414
38.4 | 60 | 1397 |  |  |  |  | 38.5 | 114 | 414
38.4167 | 62 | 1400 |  |  |  |  | 38.5167 | 115 | 414
38.4333 | 61 | 1400 |  |  |  |  | 38.5333 | 115 | 414
38.45 | 62 | 1395 |  |  |  |  | 38.55 | 110 | 417
38.4667 | 63 | 1402 |  |  |  |  | 38.5667 | 115 | 417
38.4833 | 62 | 1400 |  |  |  |  | 38.5833 | 115 | 417
38.5 | 64 | 1400 |  |  |  |  | 38.6 | 112 | 417
38.5167 | 62 | 1400 |  |  |  |  | 38.6167 | 115 | 414
38.5333 | 59 | 1400 |  |  |  |  | 38.6333 | 117 | 414
38.55 | 60 | 1400 |  |  |  |  | 38.65 | 114 | 414
38.5667 | 59 | 1397 |  |  |  |  | 38.6667 | 118 | 417
38.5833 | 59 | 1397 |  |  |  |  | 38.6833 | 116 | 417
38.6 | 61 | 1400 |  |  |  |  | 38.7 | 116 | 414
38.6167 | 62 | 1395 |  |  |  |  | 38.7167 | 114 | 414
38.6333 | 65 | 1405 |  |  |  |  | 38.7333 | 114 | 414
38.65 | 60 | 1402 |  |  |  |  | 38.75 | 112 | 414
38.6667 | 62 | 1400 |  |  |  |  | 38.7667 | 116 | 417
38.6833 | 62 | 1400 |  |  |  |  | 38.7833 | 116 | 414
38.7 | 61 | 1400 |  |  |  |  | 38.8 | 112 | 417
38.7167 | 62 | 1400 |  |  |  |  | 38.8167 | 114 | 417
38.7333 | 62 | 1400 |  |  |  |  | 38.8333 | 113 | 417
38.75 | 63 | 1402 |  |  |  |  | 38.85 | 116 | 417
38.7667 | 61 | 1400 |  |  |  |  | 38.8667 | 114 | 417
38.7833 | 62 | 1400 |  |  |  |  | 38.8833 | 113 | 417
38.8 | 63 | 1397 |  |  |  |  | 38.9 | 116 | 417
38.8167 | 60 | 1397 |  |  |  |  | 38.9167 | 112 | 417
38.8333 | 62 | 1397 |  |  |  |  | 38.9333 | 114 | 417
38.85 | 59 | 1400 |  |  |  |  | 38.95 | 115 | 414
38.8667 | 61 | 1410 |  |  |  |  | 38.9667 | 113 | 417
38.8833 | 62 | 1397 |  |  |  |  | 38.9833 | 113 | 417
38.9 | 61 | 1400 |  |  |  |  | 39 | 115 | 414
38.9167 | 59 | 1395 |  |  |  |  | 39.0167 | 119 | 417
38.9333 | 62 | 1395 |  |  |  |  | 39.0333 | 116 | 417
38.95 | 64 | 1397 |  |  |  |  | 39.05 | 115 | 417
38.9667 | 62 | 1397 |  |  |  |  | 39.0667 | 115 | 417
38.9833 | 62 | 1402 |  |  |  |  | 39.0833 | 114 | 417
39 | 62 | 1400 |  |  |  |  | 39.1 | 112 | 414
39.0167 | 64 | 1397 |  |  |  |  | 39.1167 | 117 | 417
39.0333 | 62 | 1397 |  |  |  |  | 39.1333 | 116 | 417
39.05 | 60 | 1397 |  |  |  |  | 39.15 | 113 | 417
39.0667 | 64 | 1395 |  |  |  |  | 39.1667 | 117 | 417
39.0833 | 61 | 1400 |  |  |  |  | 39.1833 | 115 | 414
39.1 | 61 | 1402 |  |  |  |  | 39.2 | 113 | 417
39.1167 | 63 | 1395 |  |  |  |  | 39.2167 | 116 | 417
39.1333 | 61 | 1395 |  |  |  |  | 39.2333 | 116 | 417
39.15 | 62 | 1400 |  |  |  |  | 39.25 | 115 | 414
39.1667 | 62 | 1400 |  |  |  |  | 39.2667 | 111 | 417
39.1833 | 64 | 1397 |  |  |  |  | 39.2833 | 116 | 414
39.2 | 59 | 1395 |  |  |  |  | 39.3 | 112 | 414
39.2167 | 62 | 1397 |  |  |  |  | 39.3167 | 118 | 414
39.2333 | 62 | 1397 |  |  |  |  | 39.3333 | 113 | 414
39.25 | 65 | 1400 |  |  |  |  | 39.35 | 116 | 417
39.2667 | 63 | 1402 |  |  |  |  | 39.3667 | 115 | 414
39.2833 | 59 | 1402 |  |  |  |  | 39.3833 | 115 | 417
39.3 | 63 | 1405 |  |  |  |  | 39.4 | 118 | 414
39.3167 | 61 | 1402 |  |  |  |  | 39.4167 | 115 | 417
39.3333 | 62 | 1397 |  |  |  |  | 39.4333 | 117 | 414
39.35 | 63 | 1400 |  |  |  |  | 39.45 | 112 | 417
39.3667 | 62 | 1400 |  |  |  |  | 39.4667 | 116 | 417
39.3833 | 65 | 1395 |  |  |  |  | 39.4833 | 116 | 417
39.4 | 64 | 1405 |  |  |  |  | 39.5 | 115 | 414
39.4167 | 62 | 1400 |  |  |  |  | 39.5167 | 112 | 414
39.4333 | 63 | 1402 |  |  |  |  | 39.5333 | 111 | 417
39.45 | 62 | 1397 |  |  |  |  | 39.55 | 114 | 414
39.4667 | 63 | 1402 |  |  |  |  | 39.5667 | 115 | 417
39.4833 | 63 | 1402 |  |  |  |  | 39.5833 | 117 | 414
39.5 | 61 | 1400 |  |  |  |  | 39.6 | 110 | 414
39.5167 | 63 | 1400 |  |  |  |  | 39.6167 | 116 | 414
39.5333 | 61 | 1402 |  |  |  |  | 39.6333 | 113 | 414
39.55 | 65 | 1400 |  |  |  |  | 39.65 | 111 | 414
39.5667 | 61 | 1400 |  |  |  |  | 39.6667 | 115 | 414
39.5833 | 65 | 1400 |  |  |  |  | 39.6833 | 114 | 414
39.6 | 60 | 1397 |  |  |  |  | 39.7 | 114 | 414
39.6167 | 65 | 1397 |  |  |  |  | 39.7167 | 111 | 414
39.6333 | 62 | 1395 |  |  |  |  | 39.7333 | 116 | 417
39.65 | 62 | 1397 |  |  |  |  | 39.75 | 113 | 417
39.6667 | 63 | 1400 |  |  |  |  | 39.7667 | 117 | 417
39.6833 | 63 | 1395 |  |  |  |  | 39.7833 | 111 | 417
39.7 | 62 | 1392 |  |  |  |  | 39.8 | 112 | 417
39.7167 | 61 | 1402 |  |  |  |  | 39.8167 | 112 | 414
39.7333 | 62 | 1402 |  |  |  |  | 39.8333 | 113 | 417
39.75 | 62 | 1395 |  |  |  |  | 39.85 | 115 | 414
39.7667 | 62 | 1402 |  |  |  |  | 39.8667 | 112 | 414
39.7833 | 64 | 1400 |  |  |  |  | 39.8833 | 119 | 417
39.8 | 62 | 1400 |  |  |  |  | 39.9 | 113 | 417
39.8167 | 63 | 1400 |  |  |  |  | 39.9167 | 113 | 414
39.8333 | 63 | 1397 |  |  |  |  | 39.9333 | 115 | 414
39.85 | 63 | 1400 |  |  |  |  | 39.95 | 116 | 414
39.8667 | 62 | 1397 |  |  |  |  | 39.9667 | 112 | 417
39.8833 | 65 | 1400 |  |  |  |  | 39.9833 | 114 | 417
39.9 | 62 | 1392 |  |  |  |  | 40 | 112 | 417
39.9167 | 62 | 1400 |  |  |  |  | 40.0167 | 116 | 417
39.9333 | 61 | 1397 |  |  |  |  | 40.0333 | 114 | 417
39.95 | 60 | 1397 |  |  |  |  | 40.05 | 116 | 414
39.9667 | 65 | 1397 |  |  |  |  | 40.0667 | 114 | 414
39.9833 | 61 | 1402 |  |  |  |  | 40.0833 | 112 | 414
40 | 61 | 1400 |  |  |  |  | 40.1 | 115 | 417
40.0167 | 61 | 1397 |  |  |  |  | 40.1167 | 112 | 414
40.0333 | 61 | 1400 |  |  |  |  | 40.1333 | 114 | 414
40.05 | 64 | 1400 |  |  |  |  | 40.15 | 116 | 414
40.0667 | 60 | 1397 |  |  |  |  | 40.1667 | 116 | 414
40.0833 | 62 | 1395 |  |  |  |  | 40.1833 | 112 | 417
40.1 | 61 | 1400 |  |  |  |  | 40.2 | 114 | 414
40.1167 | 61 | 1400 |  |  |  |  | 40.2167 | 115 | 417
40.1333 | 60 | 1395 |  |  |  |  | 40.2333 | 115 | 414
40.15 | 63 | 1402 |  |  |  |  | 40.25 | 110 | 417
40.1667 | 65 | 1405 |  |  |  |  | 40.2667 | 114 | 417
40.1833 | 65 | 1405 |  |  |  |  | 40.2833 | 111 | 414
40.2 | 62 | 1402 |  |  |  |  | 40.3 | 115 | 414
40.2167 | 61 | 1400 |  |  |  |  | 40.3167 | 115 | 414
40.2333 | 62 | 1400 |  |  |  |  | 40.3333 | 112 | 414
40.25 | 61 | 1402 |  |  |  |  | 40.35 | 111 | 414
40.2667 | 63 | 1397 |  |  |  |  | 40.3667 | 112 | 414
40.2833 | 62 | 1397 |  |  |  |  | 40.3833 | 115 | 414
40.3 | 62 | 1397 |  |  |  |  | 40.4 | 115 | 414
40.3167 | 63 | 1400 |  |  |  |  | 40.4167 | 109 | 414
40.3333 | 60 | 1395 |  |  |  |  | 40.4333 | 113 | 414
40.35 | 62 | 1402 |  |  |  |  | 40.45 | 112 | 414
40.3667 | 61 | 1395 |  |  |  |  | 40.4667 | 112 | 417
40.3833 | 59 | 1397 |  |  |  |  | 40.4833 | 114 | 414
40.4 | 64 | 1400 |  |  |  |  | 40.5 | 112 | 417
40.4167 | 61 | 1397 |  |  |  |  | 40.5167 | 112 | 414
40.4333 | 63 | 1402 |  |  |  |  | 40.5333 | 112 | 417
40.45 | 62 | 1400 |  |  |  |  | 40.55 | 114 | 414
40.4667 | 62 | 1397 |  |  |  |  | 40.5667 | 112 | 414
40.4833 | 64 | 1400 |  |  |  |  | 40.5833 | 111 | 417
40.5 | 63 | 1400 |  |  |  |  | 40.6 | 112 | 414
40.5167 | 62 | 1397 |  |  |  |  | 40.6167 | 111 | 414
40.5333 | 60 | 1395 |  |  |  |  | 40.6333 | 112 | 414
40.55 | 60 | 1400 |  |  |  |  | 40.65 | 113 | 414
40.5667 | 60 | 1395 |  |  |  |  | 40.6667 | 110 | 414
40.5833 | 62 | 1400 |  |  |  |  | 40.6833 | 116 | 414
40.6 | 64 | 1400 |  |  |  |  | 40.7 | 111 | 414
40.6167 | 65 | 1400 |  |  |  |  | 40.7167 | 113 | 417
40.6333 | 61 | 1395 |  |  |  |  | 40.7333 | 111 | 414
40.65 | 62 | 1405 |  |  |  |  | 40.75 | 113 | 414
40.6667 | 62 | 1397 |  |  |  |  | 40.7667 | 113 | 414
40.6833 | 60 | 1397 |  |  |  |  | 40.7833 | 112 | 414
40.7 | 62 | 1397 |  |  |  |  | 40.8 | 109 | 414
40.7167 | 61 | 1397 |  |  |  |  | 40.8167 | 111 | 414
40.7333 | 62 | 1395 |  |  |  |  | 40.8333 | 110 | 414
40.75 | 63 | 1400 |  |  |  |  | 40.85 | 112 | 417
40.7667 | 63 | 1395 |  |  |  |  | 40.8667 | 114 | 414
40.7833 | 65 | 1397 |  |  |  |  | 40.8833 | 110 | 414
40.8 | 62 | 1395 |  |  |  |  | 40.9 | 109 | 414
40.8167 | 64 | 1400 |  |  |  |  | 40.9167 | 112 | 414
40.8333 | 63 | 1395 |  |  |  |  | 40.9333 | 113 | 417
40.85 | 62 | 1395 |  |  |  |  | 40.95 | 110 | 417
40.8667 | 62 | 1397 |  |  |  |  | 40.9667 | 112 | 414
40.8833 | 64 | 1395 |  |  |  |  | 40.9833 | 111 | 414
40.9 | 61 | 1395 |  |  |  |  | 41 | 112 | 414
40.9167 | 64 | 1395 |  |  |  |  | 41.0167 | 113 | 414
40.9333 | 61 | 1397 |  |  |  |  | 41.0333 | 112 | 414
40.95 | 60 | 1395 |  |  |  |  | 41.05 | 110 | 414
40.9667 | 63 | 1400 |  |  |  |  | 41.0667 | 109 | 414
40.9833 | 63 | 1400 |  |  |  |  | 41.0833 | 113 | 414
41 | 62 | 1400 |  |  |  |  | 41.1 | 112 | 414
41.0167 | 61 | 1395 |  |  |  |  | 41.1167 | 114 | 414
41.0333 | 63 | 1397 |  |  |  |  | 41.1333 | 110 | 414
41.05 | 63 | 1402 |  |  |  |  | 41.15 | 113 | 414
41.0667 | 62 | 1395 |  |  |  |  | 41.1667 | 112 | 414
41.0833 | 62 | 1397 |  |  |  |  | 41.1833 | 111 | 414
41.1 | 60 | 1395 |  |  |  |  | 41.2 | 112 | 414
41.1167 | 63 | 1400 |  |  |  |  | 41.2167 | 114 | 414
41.1333 | 62 | 1402 |  |  |  |  | 41.2333 | 110 | 414
41.15 | 62 | 1397 |  |  |  |  | 41.25 | 115 | 414
41.1667 | 64 | 1402 |  |  |  |  | 41.2667 | 112 | 414
41.1833 | 65 | 1397 |  |  |  |  | 41.2833 | 113 | 414
41.2 | 64 | 1400 |  |  |  |  | 41.3 | 112 | 414
41.2167 | 62 | 1402 |  |  |  |  | 41.3167 | 111 | 414
41.2333 | 62 | 1397 |  |  |  |  | 41.3333 | 112 | 414
41.25 | 60 | 1400 |  |  |  |  | 41.35 | 110 | 414
41.2667 | 61 | 1392 |  |  |  |  | 41.3667 | 112 | 414
41.2833 | 60 | 1397 |  |  |  |  | 41.3833 | 10 | 223
41.3 | 61 | 1395 |  |  |  |  | 41.4 | 10 | 98
41.3167 | 61 | 1397 |  |  |  |  | 41.4167 | 36 | 63
41.3333 | 65 | 1402 |  |  |  |  | 41.4333 | 46 | 60
41.35 | 61 | 1397 |  |  |  |  | 41.45 | 50 | 58
41.3667 | 61 | 1395 |  |  |  |  | 41.4667 | 51 | 60
41.3833 | 61 | 1397 |  |  |  |  | 41.4833 | 51 | 58
41.4 | 62 | 1400 |  |  |  |  | 41.5 | 178 | 371
41.4167 | 62 | 1400 |  |  |  |  | 41.5167 | 126 | 399
41.4333 | 61 | 1397 |  |  |  |  | 41.5333 | 122 | 406
41.45 | 58 | 1397 |  |  |  |  | 41.55 | 114 | 404
41.4667 | 60 | 1395 |  |  |  |  | 41.5667 | 116 | 401
41.4833 | 62 | 1402 |  |  |  |  | 41.5833 | 119 | 409
41.5 | 62 | 1397 |  |  |  |  | 41.6 | 126 | 432
41.5167 | 61 | 1400 |  |  |  |  | 41.6167 | 111 | 414
41.5333 | 60 | 1400 |  |  |  |  | 41.6333 | 123 | 417
41.55 | 63 | 1400 |  |  |  |  | 41.65 | 116 | 412
41.5667 | 63 | 1400 |  |  |  |  | 41.6667 | 118 | 412
41.5833 | 61 | 1395 |  |  |  |  | 41.6833 | 110 | 412
41.6 | 68 | 1390 |  |  |  |  | 41.7 | 116 | 406
41.6167 | 62 | 1395 |  |  |  |  | 41.7167 | 120 | 424
41.6333 | 63 | 1397 |  |  |  |  | 41.7333 | 117 | 414
41.65 | 64 | 1402 |  |  |  |  | 41.75 | 116 | 419
41.6667 | 64 | 1397 |  |  |  |  | 41.7667 | 112 | 406
41.6833 | 60 | 1397 |  |  |  |  | 41.7833 | 116 | 409
41.7 | 64 | 1402 |  |  |  |  | 41.8 | 121 | 427
41.7167 | 65 | 1408 |  |  |  |  | 41.8167 | 113 | 404
41.7333 | 62 | 1397 |  |  |  |  | 41.8333 | 124 | 414
41.75 | 60 | 1392 |  |  |  |  | 41.85 | 115 | 427
41.7667 | 62 | 1395 |  |  |  |  | 41.8667 | 113 | 406
41.7833 | 61 | 1397 |  |  |  |  | 41.8833 | 118 | 412
41.8 | 62 | 1402 |  |  |  |  | 41.9 | 114 | 404
41.8167 | 62 | 1402 |  |  |  |  | 41.9167 | 116 | 406
41.8333 | 62 | 1400 |  |  |  |  | 41.9333 | 110 | 412
41.85 | 63 | 1397 |  |  |  |  | 41.95 | 122 | 422
41.8667 | 61 | 1400 |  |  |  |  | 41.9667 | 116 | 419
41.8833 | 62 | 1397 |  |  |  |  | 41.9833 | 119 | 417
41.9 | 61 | 1400 |  |  |  |  | 42 | 122 | 429
41.9167 | 62 | 1397 |  |  |  |  | 42.0167 | 110 | 412
41.9333 | 62 | 1405 |  |  |  |  | 42.0333 | 115 | 404
41.95 | 63 | 1397 |  |  |  |  | 42.05 | 122 | 412
41.9667 | 62 | 1400 |  |  |  |  | 42.0667 | 110 | 406
41.9833 | 65 | 1397 |  |  |  |  | 42.0833 | 114 | 401
42 | 62 | 1400 |  |  |  |  | 42.1 | 122 | 412
42.0167 | 61 | 1400 |  |  |  |  | 42.1167 | 115 | 419
42.0333 | 63 | 1397 |  |  |  |  | 42.1333 | 109 | 404
42.05 | 62 | 1395 |  |  |  |  | 42.15 | 114 | 401
42.0667 | 60 | 1392 |  |  |  |  | 42.1667 | 120 | 419
42.0833 | 62 | 1400 |  |  |  |  | 42.1833 | 113 | 422
42.1 | 62 | 1397 |  |  |  |  | 42.2 | 119 | 417
42.1167 | 62 | 1400 |  |  |  |  | 42.2167 | 113 | 414
42.1333 | 63 | 1397 |  |  |  |  | 42.2333 | 127 | 424
42.15 | 64 | 1400 |  |  |  |  | 42.25 | 113 | 422
42.1667 | 65 | 1395 |  |  |  |  | 42.2667 | 119 | 417
42.1833 | 62 | 1397 |  |  |  |  | 42.2833 | 113 | 412
42.2 | 62 | 1400 |  |  |  |  | 42.3 | 117 | 406
42.2167 | 61 | 1400 |  |  |  |  | 42.3167 | 118 | 422
42.2333 | 62 | 1392 |  |  |  |  | 42.3333 | 114 | 414
42.25 | 63 | 1397 |  |  |  |  | 42.35 | 116 | 414
42.2667 | 65 | 1392 |  |  |  |  | 42.3667 | 111 | 406
42.2833 | 59 | 1397 |  |  |  |  | 42.3833 | 116 | 406
42.3 | 62 | 1397 |  |  |  |  | 42.4 | 116 | 404
42.3167 | 63 | 1400 |  |  |  |  | 42.4167 | 113 | 406
42.3333 | 60 | 1400 |  |  |  |  | 42.4333 | 120 | 412
42.35 | 62 | 1400 |  |  |  |  | 42.45 | 115 | 419
42.3667 | 64 | 1397 |  |  |  |  | 42.4667 | 237 | 750
42.3833 | 62 | 1395 |  |  |  |  | 42.4833 | 191 | 781
42.4 | 61 | 1400 |  |  |  |  | 42.5 | 185 | 789
42.4167 | 60 | 1397 |  |  |  |  | 42.5167 | 179 | 789
42.4333 | 62 | 1397 |  |  |  |  | 42.5333 | 14 | 437
42.45 | 64 | 1402 |  |  |  |  | 42.55 | 13 | 213
42.4667 | 63 | 1400 |  |  |  |  | 42.5667 | 12 | 106
42.4833 | 61 | 1400 |  |  |  |  | 42.5833 | 32 | 63
42.5 | 66 | 1402 |  |  |  |  | 42.6 | 44 | 60
42.5167 | 63 | 1400 |  |  |  |  | 42.6167 | 50 | 58
42.5333 | 64 | 1400 |  |  |  |  | 42.6333 | 51 | 58
42.55 | 64 | 1402 |  |  |  |  | 42.65 | 51 | 58
42.5667 | 62 | 1395 |  |  |  |  | 42.6667 | 52 | 58
42.5833 | 64 | 1397 |  |  |  |  | 42.6833 | 53 | 58
42.6 | 71 | 1385 |  |  |  |  | 42.7 | 53 | 55
42.6167 | 61 | 1395 |  |  |  |  | 42.7167 | 366 | 233
42.6333 | 62 | 1397 |  |  |  |  | 42.7333 | 135 | 384
42.65 | 64 | 1402 |  |  |  |  | 42.75 | 119 | 389
42.6667 | 59 | 1400 |  |  |  |  | 42.7667 | 122 | 399
42.6833 | 65 | 1395 |  |  |  |  | 42.7833 | 119 | 401
42.7 | 63 | 1395 |  |  |  |  | 42.8 | 117 | 401
42.7167 | 61 | 1400 |  |  |  |  | 42.8167 | 112 | 404
42.7333 | 62 | 1395 |  |  |  |  | 42.8333 | 113 | 404
42.75 | 62 | 1405 |  |  |  |  | 42.85 | 113 | 401
42.7667 | 62 | 1397 |  |  |  |  | 42.8667 | 116 | 401
42.7833 | 63 | 1400 |  |  |  |  | 42.8833 | 124 | 406
42.8 | 61 | 1402 |  |  |  |  | 42.9 | 117 | 409
42.8167 | 61 | 1395 |  |  |  |  | 42.9167 | 114 | 406
42.8333 | 61 | 1397 |  |  |  |  | 42.9333 | 115 | 404
42.85 | 64 | 1402 |  |  |  |  | 42.95 | 115 | 406
42.8667 | 63 | 1395 |  |  |  |  | 42.9667 | 113 | 409
42.8833 | 62 | 1395 |  |  |  |  | 42.9833 | 143 | 473
42.9 | 60 | 1397 |  |  |  |  | 43 | 95 | 412
42.9167 | 59 | 1395 |  |  |  |  | 43.0167 | 113 | 406
42.9333 | 65 | 1392 |  |  |  |  | 43.0333 | 115 | 406
42.95 | 63 | 1400 |  |  |  |  | 43.05 | 117 | 406
42.9667 | 58 | 1397 |  |  |  |  | 43.0667 | 114 | 406
42.9833 | 63 | 1400 |  |  |  |  | 43.0833 | 110 | 406
43 | 60 | 1397 |  |  |  |  | 43.1 | 228 | 771
43.0167 | 61 | 1400 |  |  |  |  | 43.1167 | 195 | 801
43.0333 | 62 | 1395 |  |  |  |  | 43.1333 | 218 | 842
43.05 | 60 | 1392 |  |  |  |  | 43.15 | 204 | 890
43.0667 | 62 | 1400 |  |  |  |  | 43.1667 | 204 | 896
43.0833 | 62 | 1395 |  |  |  |  | 43.1833 | 191 | 896
43.1 | 62 | 1397 |  |  |  |  | 43.2 | 191 | 896
43.1167 | 62 | 1392 |  |  |  |  | 43.2167 | 193 | 898
43.1333 | 62 | 1400 |  |  |  |  | 43.2333 | 186 | 901
43.15 | 63 | 1405 |  |  |  |  | 43.25 | 191 | 898
43.1667 | 62 | 1400 |  |  |  |  | 43.2667 | 184 | 901
43.1833 | 60 | 1400 |  |  |  |  | 43.2833 | 191 | 901
43.2 | 60 | 1397 |  |  |  |  | 43.3 | 182 | 901
43.2167 | 63 | 1395 |  |  |  |  | 43.3167 | 185 | 901
43.2333 | 66 | 1400 |  |  |  |  | 43.3333 | 188 | 898
43.25 | 59 | 1402 |  |  |  |  | 43.35 | 194 | 901
43.2667 | 63 | 1395 |  |  |  |  | 43.3667 | 186 | 898
43.2833 | 60 | 1397 |  |  |  |  | 43.3833 | 188 | 901
43.3 | 63 | 1400 |  |  |  |  | 43.4 | 186 | 901
43.3167 | 63 | 1400 |  |  |  |  | 43.4167 | 188 | 901
43.3333 | 60 | 1400 |  |  |  |  | 43.4333 | 181 | 903
43.35 | 61 | 1400 |  |  |  |  | 43.45 | 187 | 903
43.3667 | 64 | 1395 |  |  |  |  | 43.4667 | 188 | 901
43.3833 | 61 | 1395 |  |  |  |  | 43.4833 | 181 | 903
43.4 | 62 | 1400 |  |  |  |  | 43.5 | 188 | 903
43.4167 | 62 | 1400 |  |  |  |  | 43.5167 | 189 | 901
43.4333 | 63 | 1397 |  |  |  |  | 43.5333 | 179 | 901
43.45 | 64 | 1400 |  |  |  |  | 43.55 | 186 | 903
43.4667 | 61 | 1395 |  |  |  |  | 43.5667 | 177 | 903
43.4833 | 62 | 1397 |  |  |  |  | 43.5833 | 180 | 903
43.5 | 60 | 1397 |  |  |  |  | 43.6 | 188 | 903
43.5167 | 62 | 1400 |  |  |  |  | 43.6167 | 184 | 901
43.5333 | 61 | 1395 |  |  |  |  | 43.6333 | 179 | 903
43.55 | 65 | 1395 |  |  |  |  | 43.65 | 182 | 901
43.5667 | 63 | 1400 |  |  |  |  | 43.6667 | 186 | 903
43.5833 | 63 | 1400 |  |  |  |  | 43.6833 | 183 | 903
43.6 | 63 | 1395 |  |  |  |  | 43.7 | 185 | 901
43.6167 | 61 | 1397 |  |  |  |  | 43.7167 | 175 | 903
43.6333 | 62 | 1397 |  |  |  |  | 43.7333 | 179 | 906
43.65 | 62 | 1395 |  |  |  |  | 43.75 | 188 | 906
43.6667 | 63 | 1397 |  |  |  |  | 43.7667 | 181 | 901
43.6833 | 62 | 1397 |  |  |  |  | 43.7833 | 184 | 906
43.7 | 61 | 1395 |  |  |  |  | 43.8 | 185 | 903
43.7167 | 60 | 1397 |  |  |  |  | 43.8167 | 187 | 903
43.7333 | 63 | 1397 |  |  |  |  | 43.8333 | 185 | 903
43.75 | 61 | 1397 |  |  |  |  | 43.85 | 184 | 906
43.7667 | 62 | 1395 |  |  |  |  | 43.8667 | 190 | 906
43.7833 | 62 | 1400 |  |  |  |  | 43.8833 | 184 | 901
43.8 | 62 | 1397 |  |  |  |  | 43.9 | 184 | 906
43.8167 | 58 | 1397 |  |  |  |  | 43.9167 | 185 | 906
43.8333 | 61 | 1400 |  |  |  |  | 43.9333 | 187 | 906
43.85 | 59 | 1397 |  |  |  |  | 43.95 | 185 | 906
43.8667 | 62 | 1397 |  |  |  |  | 43.9667 | 182 | 903
43.8833 | 64 | 1392 |  |  |  |  | 43.9833 | 180 | 906
43.9 | 62 | 1392 |  |  |  |  | 44 | 6 | 620
43.9167 | 62 | 1395 |  |  |  |  | 44.0167 | 82 | 429
43.9333 | 63 | 1402 |  |  |  |  | 44.0333 | 99 | 422
43.95 | 62 | 1397 |  |  |  |  | 44.05 | 110 | 419
43.9667 | 62 | 1400 |  |  |  |  | 44.0667 | 110 | 419
43.9833 | 60 | 1397 |  |  |  |  | 44.0833 | 110 | 417
44 | 61 | 1397 |  |  |  |  | 44.1 | 109 | 417
44.0167 | 61 | 1395 |  |  |  |  | 44.1167 | 109 | 417
44.0333 | 60 | 1397 |  |  |  |  | 44.1333 | 326 | 564
44.05 | 63 | 1402 |  |  |  |  | 44.15 | 16 | 243
44.0667 | 64 | 1397 |  |  |  |  | 44.1667 | 13 | 121
44.0833 | 59 | 1400 |  |  |  |  | 44.1833 | 25 | 65
44.1 | 62 | 1397 |  |  |  |  | 44.2 | 41 | 63
44.1167 | 63 | 1400 |  |  |  |  | 44.2167 | 45 | 60
44.1333 | 63 | 1400 |  |  |  |  | 44.2333 | 47 | 60
44.15 | 65 | 1400 |  |  |  |  | 44.25 | 166 | 378
44.1667 | 60 | 1402 |  |  |  |  | 44.2667 | 129 | 401
44.1833 | 62 | 1397 |  |  |  |  | 44.2833 | 121 | 417
44.2 | 61 | 1397 |  |  |  |  | 44.3 | 128 | 440
44.2167 | 62 | 1400 |  |  |  |  | 44.3167 | 122 | 447
44.2333 | 62 | 1400 |  |  |  |  | 44.3333 | 122 | 447
44.25 | 60 | 1395 |  |  |  |  | 44.35 | 124 | 450
44.2667 | 62 | 1395 |  |  |  |  | 44.3667 | 120 | 450
44.2833 | 62 | 1400 |  |  |  |  | 44.3833 | 117 | 450
44.3 | 62 | 1400 |  |  |  |  | 44.4 | 120 | 452
44.3167 | 62 | 1400 |  |  |  |  | 44.4167 | 121 | 450
44.3333 | 61 | 1400 |  |  |  |  | 44.4333 | 122 | 450
44.35 | 62 | 1400 |  |  |  |  | 44.45 | 123 | 450
44.3667 | 61 | 1402 |  |  |  |  | 44.4667 | 120 | 442
44.3833 | 60 | 1400 |  |  |  |  | 44.4833 | 113 | 440
44.4 | 62 | 1402 |  |  |  |  | 44.5 | 125 | 445
44.4167 | 60 | 1397 |  |  |  |  | 44.5167 | 122 | 442
44.4333 | 59 | 1397 |  |  |  |  | 44.5333 | 107 | 434
44.45 | 62 | 1400 |  |  |  |  | 44.55 | 113 | 414
44.4667 | 63 | 1402 |  |  |  |  | 44.5667 | 116 | 414
44.4833 | 61 | 1397 |  |  |  |  | 44.5833 | 115 | 412
44.5 | 62 | 1400 |  |  |  |  | 44.6 | 113 | 414
44.5167 | 62 | 1397 |  |  |  |  | 44.6167 | 113 | 404
44.5333 | 61 | 1400 |  |  |  |  | 44.6333 | 107 | 404
44.55 | 64 | 1400 |  |  |  |  | 44.65 | 113 | 401
44.5667 | 60 | 1397 |  |  |  |  | 44.6667 | 110 | 404
44.5833 | 62 | 1400 |  |  |  |  | 44.6833 | 106 | 404
44.6 | 63 | 1397 |  |  |  |  | 44.7 | 110 | 404
44.6167 | 61 | 1400 |  |  |  |  | 44.7167 | 109 | 404
44.6333 | 62 | 1400 |  |  |  |  | 44.7333 | 113 | 404
44.65 | 61 | 1410 |  |  |  |  | 44.75 | 109 | 401
44.6667 | 62 | 1410 |  |  |  |  | 44.7667 | 114 | 404
44.6833 | 63 | 1413 |  |  |  |  | 44.7833 | 114 | 401
44.7 | 62 | 1413 |  |  |  |  | 44.8 | 110 | 401
44.7167 | 61 | 1415 |  |  |  |  | 44.8167 | 113 | 401
44.7333 | 63 | 1415 |  |  |  |  | 44.8333 | 110 | 401
44.75 | 63 | 1413 |  |  |  |  | 44.85 | 114 | 401
44.7667 | 63 | 1415 |  |  |  |  | 44.8667 | 112 | 401
44.7833 | 64 | 1418 |  |  |  |  | 44.8833 | 113 | 401
44.8 | 62 | 1433 |  |  |  |  | 44.9 | 112 | 401
44.8167 | 62 | 1433 |  |  |  |  | 44.9167 | 112 | 401
44.8333 | 65 | 1436 |  |  |  |  | 44.9333 | 110 | 404
44.85 | 62 | 1438 |  |  |  |  | 44.95 | 113 | 404
44.8667 | 62 | 1441 |  |  |  |  | 44.9667 | 137 | 434
44.8833 | 62 | 1438 |  |  |  |  | 44.9833 | 141 | 468
44.9 | 65 | 1438 |  |  |  |  | 45 | 149 | 521
44.9167 | 62 | 1438 |  |  |  |  | 45.0167 | 133 | 534
44.9333 | 63 | 1438 |  |  |  |  | 45.0333 | 138 | 536
44.95 | 62 | 1441 |  |  |  |  | 45.05 | 137 | 534
44.9667 | 62 | 1456 |  |  |  |  | 45.0667 | 137 | 534
44.9833 | 67 | 1461 |  |  |  |  | 45.0833 | 137 | 536
45 | 65 | 1456 |  |  |  |  | 45.1 | 136 | 539
45.0167 | 67 | 1453 |  |  |  |  | 45.1167 | 134 | 536
45.0333 | 62 | 1451 |  |  |  |  | 45.1333 | 135 | 539
45.05 | 64 | 1453 |  |  |  |  | 45.15 | 136 | 536
45.0667 | 63 | 1453 |  |  |  |  | 45.1667 | 135 | 539
45.0833 | 62 | 1451 |  |  |  |  | 45.1833 | 133 | 539
45.1 | 63 | 1453 |  |  |  |  | 45.2 | 136 | 539
45.1167 | 61 | 1451 |  |  |  |  | 45.2167 | 131 | 536
45.1333 | 62 | 1453 |  |  |  |  | 45.2333 | 131 | 536
45.15 | 62 | 1453 |  |  |  |  | 45.25 | 132 | 536
45.1667 | 64 | 1464 |  |  |  |  | 45.2667 | 132 | 539
45.1833 | 65 | 1464 |  |  |  |  | 45.2833 | 128 | 539
45.2 | 62 | 1466 |  |  |  |  | 45.3 | 129 | 536
45.2167 | 63 | 1466 |  |  |  |  | 45.3167 | 132 | 539
45.2333 | 64 | 1466 |  |  |  |  | 45.3333 | 133 | 539
45.25 | 61 | 1469 |  |  |  |  | 45.35 | 128 | 539
45.2667 | 64 | 1466 |  |  |  |  | 45.3667 | 134 | 539
45.2833 | 66 | 1469 |  |  |  |  | 45.3833 | 132 | 539
45.3 | 63 | 1471 |  |  |  |  | 45.4 | 131 | 539
45.3167 | 65 | 1474 |  |  |  |  | 45.4167 | 132 | 541
45.3333 | 65 | 1471 |  |  |  |  | 45.4333 | 132 | 539
45.35 | 62 | 1471 |  |  |  |  | 45.45 | 127 | 536
45.3667 | 64 | 1471 |  |  |  |  | 45.4667 | 128 | 536
45.3833 | 64 | 1486 |  |  |  |  | 45.4833 | 137 | 539
45.4 | 66 | 1492 |  |  |  |  | 45.5 | 133 | 536
45.4167 | 66 | 1492 |  |  |  |  | 45.5167 | 135 | 536
45.4333 | 65 | 1494 |  |  |  |  | 45.5333 | 133 | 536
45.45 | 65 | 1494 |  |  |  |  | 45.55 | 134 | 539
45.4667 | 64 | 1494 |  |  |  |  | 45.5667 | 135 | 539
45.4833 | 65 | 1494 |  |  |  |  | 45.5833 | 134 | 539
45.5 | 65 | 1492 |  |  |  |  | 45.6 | 131 | 539
45.5167 | 66 | 1494 |  |  |  |  | 45.6167 | 137 | 536
45.5333 | 66 | 1497 |  |  |  |  | 45.6333 | 132 | 536
45.55 | 66 | 1494 |  |  |  |  | 45.65 | 136 | 539
45.5667 | 68 | 1499 |  |  |  |  | 45.6667 | 134 | 536
45.5833 | 62 | 1494 |  |  |  |  | 45.6833 | 134 | 539
45.6 | 67 | 1517 |  |  |  |  | 45.7 | 131 | 539
45.6167 | 68 | 1515 |  |  |  |  | 45.7167 | 135 | 539
45.6333 | 64 | 1515 |  |  |  |  | 45.7333 | 136 | 539
45.65 | 68 | 1512 |  |  |  |  | 45.75 | 135 | 539
45.6667 | 65 | 1517 |  |  |  |  | 45.7667 | 135 | 536
45.6833 | 69 | 1520 |  |  |  |  | 45.7833 | 133 | 539
45.7 | 67 | 1517 |  |  |  |  | 45.8 | 134 | 539
45.7167 | 67 | 1512 |  |  |  |  | 45.8167 | 138 | 539
45.7333 | 64 | 1515 |  |  |  |  | 45.8333 | 139 | 539
45.75 | 62 | 1502 |  |  |  |  | 45.85 | 133 | 539
45.7667 | 64 | 1515 |  |  |  |  | 45.8667 | 135 | 539
45.7833 | 65 | 1512 |  |  |  |  | 45.8833 | 135 | 539
45.8 | 65 | 1515 |  |  |  |  | 45.9 | 135 | 539
45.8167 | 65 | 1517 |  |  |  |  | 45.9167 | 136 | 539
45.8333 | 66 | 1515 |  |  |  |  | 45.9333 | 132 | 539
45.85 | 62 | 1517 |  |  |  |  | 45.95 | 132 | 539
45.8667 | 67 | 1512 |  |  |  |  | 45.9667 | 131 | 539
45.8833 | 66 | 1515 |  |  |  |  | 45.9833 | 129 | 539
45.9 | 66 | 1517 |  |  |  |  | 46 | 135 | 539
45.9167 | 72 | 1525 |  |  |  |  | 46.0167 | 137 | 539
45.9333 | 62 | 1522 |  |  |  |  | 46.0333 | 137 | 539
45.95 | 68 | 1520 |  |  |  |  | 46.05 | 132 | 539
45.9667 | 68 | 1515 |  |  |  |  | 46.0667 | 135 | 539
45.9833 | 66 | 1517 |  |  |  |  | 46.0833 | 131 | 539
46 | 67 | 1517 |  |  |  |  | 46.1 | 136 | 539
46.0167 | 65 | 1517 |  |  |  |  | 46.1167 | 134 | 541
46.0333 | 68 | 1517 |  |  |  |  | 46.1333 | 135 | 539
46.05 | 65 | 1509 |  |  |  |  | 46.15 | 135 | 539
46.0667 | 65 | 1515 |  |  |  |  | 46.1667 | 134 | 536
46.0833 | 68 | 1515 |  |  |  |  | 46.1833 | 132 | 539
46.1 | 65 | 1515 |  |  |  |  | 46.2 | 132 | 539
46.1167 | 66 | 1517 |  |  |  |  | 46.2167 | 128 | 539
46.1333 | 67 | 1515 |  |  |  |  | 46.2333 | 131 | 539
46.15 | 69 | 1522 |  |  |  |  | 46.25 | 138 | 549
46.1667 | 65 | 1515 |  |  |  |  | 46.2667 | 153 | 595
46.1833 | 66 | 1520 |  |  |  |  | 46.2833 | 151 | 618
46.2 | 64 | 1512 |  |  |  |  | 46.3 | 152 | 620
46.2167 | 66 | 1520 |  |  |  |  | 46.3167 | 148 | 620
46.2333 | 65 | 1515 |  |  |  |  | 46.3333 | 124 | 580
46.25 | 62 | 1517 |  |  |  |  | 46.35 | 125 | 531
46.2667 | 69 | 1515 |  |  |  |  | 46.3667 | 108 | 496
46.2833 | 66 | 1515 |  |  |  |  | 46.3833 | 122 | 465
46.3 | 65 | 1517 |  |  |  |  | 46.4 | 124 | 465
46.3167 | 51 | 1504 |  |  |  |  | 46.4167 | 122 | 465
46.3333 | 65 | 1517 |  |  |  |  | 46.4333 | 121 | 465
46.35 | 68 | 1522 |  |  |  |  | 46.45 | 125 | 462
46.3667 | 64 | 1517 |  |  |  |  | 46.4667 | 120 | 465
46.3833 | 65 | 1520 |  |  |  |  | 46.4833 | 258 | 857
46.4 | 66 | 1520 |  |  |  |  | 46.5 | 200 | 885
46.4167 | 69 | 1522 |  |  |  |  | 46.5167 | 194 | 890
46.4333 | 70 | 1512 |  |  |  |  | 46.5333 | 191 | 890
46.45 | 67 | 1520 |  |  |  |  | 46.55 | 187 | 890
46.4667 | 67 | 1520 |  |  |  |  | 46.5667 | 196 | 890
46.4833 | 65 | 1520 |  |  |  |  | 46.5833 | 184 | 893
46.5 | 68 | 1520 |  |  |  |  | 46.6 | 189 | 893
46.5167 | 69 | 1530 |  |  |  |  | 46.6167 | 193 | 896
46.5333 | 65 | 1520 |  |  |  |  | 46.6333 | 187 | 893
46.55 | 69 | 1515 |  |  |  |  | 46.65 | 186 | 896
46.5667 | 65 | 1520 |  |  |  |  | 46.6667 | 188 | 896
46.5833 | 64 | 1517 |  |  |  |  | 46.6833 | 186 | 896
46.6 | 63 | 1520 |  |  |  |  | 46.7 | 189 | 898
46.6167 | 65 | 1522 |  |  |  |  | 46.7167 | 188 | 898
46.6333 | 64 | 1520 |  |  |  |  | 46.7333 | 191 | 908
46.65 | 66 | 1520 |  |  |  |  | 46.75 | 189 | 911
46.6667 | 62 | 1512 |  |  |  |  | 46.7667 | 191 | 911
46.6833 | 67 | 1515 |  |  |  |  | 46.7833 | 190 | 911
46.7 | 65 | 1520 |  |  |  |  | 46.8 | 189 | 913
46.7167 | 62 | 1515 |  |  |  |  | 46.8167 | 186 | 913
46.7333 | 73 | 1520 |  |  |  |  | 46.8333 | 182 | 913
46.75 | 66 | 1522 |  |  |  |  | 46.85 | 185 | 913
46.7667 | 63 | 1520 |  |  |  |  | 46.8667 | 187 | 911
46.7833 | 66 | 1517 |  |  |  |  | 46.8833 | 183 | 911
46.8 | 67 | 1515 |  |  |  |  | 46.9 | 187 | 913
46.8167 | 63 | 1520 |  |  |  |  | 46.9167 | 188 | 913
46.8333 | 65 | 1525 |  |  |  |  | 46.9333 | 188 | 913
46.85 | 66 | 1517 |  |  |  |  | 46.95 | 188 | 913
46.8667 | 62 | 1515 |  |  |  |  | 46.9667 | 183 | 913
46.8833 | 65 | 1522 |  |  |  |  | 46.9833 | 188 | 913
46.9 | 62 | 1520 |  |  |  |  | 47 | 189 | 913
46.9167 | 65 | 1517 |  |  |  |  | 47.0167 | 189 | 913
46.9333 | 66 | 1515 |  |  |  |  | 47.0333 | 187 | 913
46.95 | 65 | 1517 |  |  |  |  | 47.05 | 184 | 916
46.9667 | 67 | 1517 |  |  |  |  | 47.0667 | 191 | 916
46.9833 | 67 | 1517 |  |  |  |  | 47.0833 | 185 | 916
47 | 64 | 1522 |  |  |  |  | 47.1 | 168 | 903
47.0167 | 68 | 1517 |  |  |  |  | 47.1167 | 177 | 878
47.0333 | 62 | 1512 |  |  |  |  | 47.1333 | 180 | 875
47.05 | 66 | 1522 |  |  |  |  | 47.15 | 183 | 878
47.0667 | 66 | 1517 |  |  |  |  | 47.1667 | 177 | 875
47.0833 | 65 | 1525 |  |  |  |  | 47.1833 | 172 | 878
47.1 | 64 | 1527 |  |  |  |  | 47.2 | 204 | 908
47.1167 | 64 | 1530 |  |  |  |  | 47.2167 | 196 | 949
47.1333 | 66 | 1532 |  |  |  |  | 47.2333 | 196 | 946
47.15 | 67 | 1527 |  |  |  |  | 47.25 | 200 | 952
47.1667 | 65 | 1532 |  |  |  |  | 47.2667 | 193 | 949
47.1833 | 65 | 1532 |  |  |  |  | 47.2833 | 195 | 949
47.2 | 66 | 1532 |  |  |  |  | 47.3 | 195 | 949
47.2167 | 68 | 1537 |  |  |  |  | 47.3167 | 216 | 972
47.2333 | 69 | 1553 |  |  |  |  | 47.3333 | 193 | 980
47.25 | 67 | 1553 |  |  |  |  | 47.35 | 200 | 980
47.2667 | 69 | 1550 |  |  |  |  | 47.3667 | 211 | 995
47.2833 | 69 | 1553 |  |  |  |  | 47.3833 | 203 | 1000
47.3 | 68 | 1553 |  |  |  |  | 47.4 | 212 | 1018
47.3167 | 69 | 1573 |  |  |  |  | 47.4167 | 204 | 1020
47.3333 | 69 | 1576 |  |  |  |  | 47.4333 | 206 | 1020
47.35 | 69 | 1576 |  |  |  |  | 47.45 | 203 | 1018
47.3667 | 69 | 1583 |  |  |  |  | 47.4667 | 202 | 1023
47.3833 | 68 | 1583 |  |  |  |  | 47.4833 | 202 | 1023
47.4 | 71 | 1583 |  |  |  |  | 47.5 | 203 | 1023
47.4167 | 71 | 1586 |  |  |  |  | 47.5167 | 204 | 1020
47.4333 | 71 | 1583 |  |  |  |  | 47.5333 | 204 | 1020
47.45 | 74 | 1581 |  |  |  |  | 47.55 | 202 | 1020
47.4667 | 70 | 1593 |  |  |  |  | 47.5667 | 208 | 1020
47.4833 | 76 | 1611 |  |  |  |  | 47.5833 | 194 | 1020
47.5 | 72 | 1604 |  |  |  |  | 47.6 | 210 | 1023
47.5167 | 71 | 1609 |  |  |  |  | 47.6167 | 210 | 1023
47.5333 | 74 | 1606 |  |  |  |  | 47.6333 | 204 | 1023
47.55 | 71 | 1606 |  |  |  |  | 47.65 | 198 | 1020
47.5667 | 76 | 1609 |  |  |  |  | 47.6667 | 197 | 1023
47.5833 | 78 | 1614 |  |  |  |  | 47.6833 | 197 | 1023
47.6 | 72 | 1614 |  |  |  |  | 47.7 | 196 | 1025
47.6167 | 73 | 1606 |  |  |  |  | 47.7167 | 204 | 1025
47.6333 | 73 | 1606 |  |  |  |  | 47.7333 | 203 | 1023
47.65 | 76 | 1609 |  |  |  |  | 47.75 | 199 | 1023
47.6667 | 75 | 1609 |  |  |  |  | 47.7667 | 197 | 1023
47.6833 | 72 | 1609 |  |  |  |  | 47.7833 | 166 | 957
47.7 | 75 | 1606 |  |  |  |  | 47.8 | 157 | 903
47.7167 | 72 | 1609 |  |  |  |  | 47.8167 | 179 | 896
47.7333 | 74 | 1609 |  |  |  |  | 47.8333 | 179 | 888
47.75 | 74 | 1606 |  |  |  |  | 47.85 | 181 | 888
47.7667 | 75 | 1606 |  |  |  |  | 47.8667 | 177 | 888
47.7833 | 75 | 1609 |  |  |  |  | 47.8833 | 182 | 885
47.8 | 72 | 1606 |  |  |  |  | 47.9 | 10 | 511
47.8167 | 75 | 1609 |  |  |  |  | 47.9167 | 12 | 297
47.8333 | 86 | 1598 |  |  |  |  | 47.9333 | 13 | 185
47.85 | 75 | 1606 |  |  |  |  | 47.95 | 13 | 114
47.8667 | 74 | 1606 |  |  |  |  | 47.9667 | 20 | 68
47.8833 | 72 | 1614 |  |  |  |  | 47.9833 | 34 | 65
47.9 | 72 | 1609 |  |  |  |  | 48 | 40 | 63
47.9167 | 75 | 1606 |  |  |  |  | 48.0167 | 43 | 65
47.9333 | 73 | 1609 |  |  |  |  | 48.0333 | 41 | 60
47.95 | 72 | 1606 |  |  |  |  | 48.05 | 42 | 63
47.9667 | 74 | 1609 |  |  |  |  | 48.0667 | 46 | 63
47.9833 | 72 | 1609 |  |  |  |  | 48.0833 | 45 | 60
48 | 87 | 1614 |  |  |  |  | 48.1 | 46 | 60
48.0167 | 73 | 1609 |  |  |  |  | 48.1167 | 47 | 60
48.0333 | 73 | 1609 |  |  |  |  | 48.1333 | 47 | 60
48.05 | 72 | 1609 |  |  |  |  | 48.15 | 142 | 386
48.0667 | 72 | 1609 |  |  |  |  | 48.1667 | 124 | 396
48.0833 | 72 | 1609 |  |  |  |  | 48.1833 | 122 | 396
48.1 | 72 | 1609 |  |  |  |  | 48.2 | 123 | 404
48.1167 | 72 | 1609 |  |  |  |  | 48.2167 | 120 | 406
48.1333 | 73 | 1609 |  |  |  |  | 48.2333 | 120 | 406
48.15 | 70 | 1609 |  |  |  |  | 48.25 | 120 | 406
48.1667 | 75 | 1609 |  |  |  |  | 48.2667 | 120 | 409
48.1833 | 73 | 1606 |  |  |  |  | 48.2833 | 116 | 409
48.2 | 74 | 1609 |  |  |  |  | 48.3 | 120 | 409
48.2167 | 73 | 1609 |  |  |  |  | 48.3167 | 116 | 406
48.2333 | 73 | 1609 |  |  |  |  | 48.3333 | 114 | 409
48.25 | 71 | 1606 |  |  |  |  | 48.35 | 115 | 412
48.2667 | 73 | 1609 |  |  |  |  | 48.3667 | 111 | 412
48.2833 | 74 | 1606 |  |  |  |  | 48.3833 | 116 | 414
48.3 | 74 | 1616 |  |  |  |  | 48.4 | 119 | 412
48.3167 | 71 | 1606 |  |  |  |  | 48.4167 | 115 | 409
48.3333 | 78 | 1606 |  |  |  |  | 48.4333 | 119 | 412
48.35 | 71 | 1614 |  |  |  |  | 48.45 | 113 | 412
48.3667 | 73 | 1606 |  |  |  |  | 48.4667 | 115 | 412
48.3833 | 75 | 1609 |  |  |  |  | 48.4833 | 115 | 412
48.4 | 66 | 1619 |  |  |  |  | 48.5 | 119 | 412
48.4167 | 71 | 1606 |  |  |  |  | 48.5167 | 118 | 412
48.4333 | 74 | 1614 |  |  |  |  | 48.5333 | 119 | 412
48.45 | 73 | 1614 |  |  |  |  | 48.55 | 122 | 442
48.4667 | 73 | 1606 |  |  |  |  | 48.5667 | 125 | 447
48.4833 | 73 | 1609 |  |  |  |  | 48.5833 | 122 | 445
48.5 | 72 | 1614 |  |  |  |  | 48.6 | 121 | 445
48.5167 | 73 | 1609 |  |  |  |  | 48.6167 | 124 | 447
48.5333 | 72 | 1609 |  |  |  |  | 48.6333 | 216 | 850
48.55 | 73 | 1609 |  |  |  |  | 48.65 | 204 | 862
48.5667 | 75 | 1609 |  |  |  |  | 48.6667 | 194 | 862
48.5833 | 75 | 1606 |  |  |  |  | 48.6833 | 197 | 867
48.6 | 74 | 1609 |  |  |  |  | 48.7 | 188 | 870
48.6167 | 74 | 1609 |  |  |  |  | 48.7167 | 192 | 870
48.6333 | 77 | 1583 |  |  |  |  | 48.7333 | 189 | 870
48.65 | 72 | 1609 |  |  |  |  | 48.75 | 188 | 875
48.6667 | 75 | 1614 |  |  |  |  | 48.7667 | 186 | 870
48.6833 | 75 | 1609 |  |  |  |  | 48.7833 | 184 | 873
48.7 | 53 | 1560 |  |  |  |  | 48.8 | 191 | 875
48.7167 | 77 | 1614 |  |  |  |  | 48.8167 | 185 | 873
48.7333 | 75 | 1609 |  |  |  |  | 48.8333 | 182 | 875
48.75 | 75 | 1611 |  |  |  |  | 48.85 | 188 | 873
48.7667 | 73 | 1614 |  |  |  |  | 48.8667 | 189 | 875
48.7833 | 72 | 1609 |  |  |  |  | 48.8833 | 183 | 878
48.8 | 75 | 1606 |  |  |  |  | 48.9 | 181 | 873
48.8167 | 75 | 1606 |  |  |  |  | 48.9167 | 188 | 875
48.8333 | 74 | 1614 |  |  |  |  | 48.9333 | 190 | 875
48.85 | 74 | 1614 |  |  |  |  | 48.95 | 185 | 873
48.8667 | 74 | 1614 |  |  |  |  | 48.9667 | 191 | 883
48.8833 | 72 | 1614 |  |  |  |  | 48.9833 | 191 | 885
48.9 | 74 | 1614 |  |  |  |  | 49 | 181 | 885
48.9167 | 75 | 1614 |  |  |  |  | 49.0167 | 183 | 885
48.9333 | 73 | 1614 |  |  |  |  | 49.0333 | 181 | 885
48.95 | 73 | 1614 |  |  |  |  | 49.05 | 188 | 890
48.9667 | 74 | 1616 |  |  |  |  | 49.0667 | 198 | 918
48.9833 | 84 | 1614 |  |  |  |  | 49.0833 | 192 | 929
49 | 72 | 1614 |  |  |  |  | 49.1 | 199 | 939
49.0167 | 75 | 1616 |  |  |  |  | 49.1167 | 195 | 949
49.0333 | 75 | 1614 |  |  |  |  | 49.1333 | 195 | 952
49.05 | 73 | 1614 |  |  |  |  | 49.15 | 201 | 954
49.0667 | 73 | 1614 |  |  |  |  | 49.1667 | 197 | 957
49.0833 | 76 | 1614 |  |  |  |  | 49.1833 | 196 | 957
49.1 | 74 | 1614 |  |  |  |  | 49.2 | 194 | 954
49.1167 | 75 | 1614 |  |  |  |  | 49.2167 | 187 | 957
49.1333 | 74 | 1616 |  |  |  |  | 49.2333 | 197 | 962
49.15 | 75 | 1616 |  |  |  |  | 49.25 | 199 | 954
49.1667 | 76 | 1609 |  |  |  |  | 49.2667 | 190 | 954
49.1833 | 54 | 1571 |  |  |  |  | 49.2833 | 191 | 957
49.2 | 75 | 1614 |  |  |  |  | 49.3 | 197 | 962
49.2167 | 72 | 1614 |  |  |  |  | 49.3167 | 196 | 962
49.2333 | 75 | 1614 |  |  |  |  | 49.3333 | 198 | 964
49.25 | 73 | 1614 |  |  |  |  | 49.35 | 191 | 962
49.2667 | 75 | 1614 |  |  |  |  | 49.3667 | 191 | 964
49.2833 | 74 | 1614 |  |  |  |  | 49.3833 | 191 | 962
49.3 | 72 | 1614 |  |  |  |  | 49.4 | 191 | 964
49.3167 | 69 | 1576 |  |  |  |  | 49.4167 | 191 | 962
49.3333 | 74 | 1614 |  |  |  |  | 49.4333 | 187 | 962
49.35 | 53 | 1583 |  |  |  |  | 49.45 | 192 | 964
49.3667 | 74 | 1614 |  |  |  |  | 49.4667 | 191 | 964
49.3833 | 86 | 1614 |  |  |  |  | 49.4833 | 185 | 967
49.4 | 73 | 1614 |  |  |  |  | 49.5 | 193 | 972
49.4167 | 73 | 1614 |  |  |  |  | 49.5167 | 188 | 969
49.4333 | 75 | 1616 |  |  |  |  | 49.5333 | 200 | 972
49.45 | 72 | 1614 |  |  |  |  | 49.55 | 195 | 972
49.4667 | 73 | 1614 |  |  |  |  | 49.5667 | 222 | 1018
49.4833 | 73 | 1616 |  |  |  |  | 49.5833 | 205 | 1010
49.5 | 73 | 1614 |  |  |  |  | 49.6 | 203 | 1010
49.5167 | 72 | 1614 |  |  |  |  | 49.6167 | 238 | 1048
49.5333 | 71 | 1614 |  |  |  |  | 49.6333 | 216 | 1069
49.55 | 75 | 1616 |  |  |  |  | 49.65 | 218 | 1071
49.5667 | 74 | 1614 |  |  |  |  | 49.6667 | 215 | 1066
49.5833 | 74 | 1619 |  |  |  |  | 49.6833 | 210 | 1069
49.6 | 77 | 1614 |  |  |  |  | 49.7 | 212 | 1066
49.6167 | 76 | 1616 |  |  |  |  | 49.7167 | 210 | 1064
49.6333 | 61 | 1606 |  |  |  |  | 49.7333 | 212 | 1066
49.65 | 72 | 1616 |  |  |  |  | 49.75 | 211 | 1069
49.6667 | 72 | 1619 |  |  |  |  | 49.7667 | 208 | 1069
49.6833 | 72 | 1622 |  |  |  |  | 49.7833 | 213 | 1074
49.7 | 75 | 1634 |  |  |  |  | 49.8 | 218 | 1079
49.7167 | 90 | 1632 |  |  |  |  | 49.8167 | 221 | 1089
49.7333 | 72 | 1629 |  |  |  |  | 49.8333 | 225 | 1097
49.75 | 73 | 1632 |  |  |  |  | 49.85 | 234 | 1097
49.7667 | 75 | 1632 |  |  |  |  | 49.8667 | 245 | 1099
49.7833 | 73 | 1629 |  |  |  |  | 49.8833 | 249 | 1102
49.8 | 72 | 1632 |  |  |  |  | 49.9 | 253 | 1102
49.8167 | 73 | 1632 |  |  |  |  | 49.9167 | 255 | 1099
49.8333 | 74 | 1629 |  |  |  |  | 49.9333 | 256 | 1099
49.85 | 81 | 1619 |  |  |  |  | 49.95 | 260 | 1102
49.8667 | 71 | 1629 |  |  |  |  | 49.9667 | 259 | 1092
49.8833 | 72 | 1629 |  |  |  |  | 49.9833 | 263 | 1087
49.9 | 71 | 1619 |  |  |  |  | 50 | 265 | 1094
49.9167 | 99 | 1576 |  |  |  |  | 50.0167 | 276 | 1094
49.9333 | 72 | 1604 |  |  |  |  | 50.0333 | 258 | 1097
49.95 | 71 | 1601 |  |  |  |  | 50.05 | 270 | 1094
49.9667 | 72 | 1598 |  |  |  |  | 50.0667 | 255 | 1087
49.9833 | 70 | 1601 |  |  |  |  | 50.0833 | 242 | 1079
50 | 71 | 1601 |  |  |  |  | 50.1 | 252 | 1079
50.0167 | 68 | 1596 |  |  |  |  | 50.1167 | 240 | 1076
50.0333 | 71 | 1598 |  |  |  |  | 50.1333 | 232 | 1079
50.05 | 72 | 1598 |  |  |  |  | 50.15 | 229 | 1079
50.0667 | 70 | 1598 |  |  |  |  | 50.1667 | 240 | 1079
50.0833 | 71 | 1598 |  |  |  |  | 50.1833 | 238 | 1079
50.1 | 70 | 1601 |  |  |  |  | 50.2 | 238 | 1079
50.1167 | 71 | 1591 |  |  |  |  | 50.2167 | 234 | 1076
50.1333 | 71 | 1598 |  |  |  |  | 50.2333 | 232 | 1076
50.15 | 69 | 1596 |  |  |  |  | 50.25 | 238 | 1079
50.1667 | 70 | 1601 |  |  |  |  | 50.2667 | 238 | 1076
50.1833 | 71 | 1596 |  |  |  |  | 50.2833 | 229 | 1071
50.2 | 72 | 1596 |  |  |  |  | 50.3 | 227 | 1048
50.2167 | 72 | 1596 |  |  |  |  | 50.3167 | 220 | 1031
50.2333 | 68 | 1593 |  |  |  |  | 50.3333 | 216 | 995
50.25 | 73 | 1601 |  |  |  |  | 50.35 | 226 | 1010
50.2667 | 75 | 1598 |  |  |  |  | 50.3667 | 220 | 1010
50.2833 | 74 | 1606 |  |  |  |  | 50.3833 | 229 | 1015
50.3 | 75 | 1609 |  |  |  |  | 50.4 | 219 | 1010
50.3167 | 71 | 1609 |  |  |  |  | 50.4167 | 216 | 1010
50.3333 | 74 | 1609 |  |  |  |  | 50.4333 | 227 | 1010
50.35 | 75 | 1614 |  |  |  |  | 50.45 | 222 | 1013
50.3667 | 73 | 1614 |  |  |  |  | 50.4667 | 223 | 1013
50.3833 | 74 | 1614 |  |  |  |  | 50.4833 | 214 | 1013
50.4 | 74 | 1622 |  |  |  |  | 50.5 | 222 | 1010
50.4167 | 74 | 1622 |  |  |  |  | 50.5167 | 219 | 1013
50.4333 | 72 | 1632 |  |  |  |  | 50.5333 | 222 | 1015
50.45 | 76 | 1632 |  |  |  |  | 50.55 | 222 | 1013
50.4667 | 75 | 1644 |  |  |  |  | 50.5667 | 222 | 1010
50.4833 | 74 | 1627 |  |  |  |  | 50.5833 | 217 | 1010
50.5 | 75 | 1637 |  |  |  |  | 50.6 | 214 | 1013
50.5167 | 75 | 1637 |  |  |  |  | 50.6167 | 213 | 1013
50.5333 | 74 | 1639 |  |  |  |  | 50.6333 | 216 | 1010
50.55 | 77 | 1652 |  |  |  |  | 50.65 | 221 | 1013
50.5667 | 75 | 1655 |  |  |  |  | 50.6667 | 211 | 1013
50.5833 | 77 | 1662 |  |  |  |  | 50.6833 | 210 | 1013
50.6 | 76 | 1662 |  |  |  |  | 50.7 | 205 | 1010
50.6167 | 76 | 1662 |  |  |  |  | 50.7167 | 217 | 1008
50.6333 | 78 | 1665 |  |  |  |  | 50.7333 | 213 | 1013
50.65 | 85 | 1665 |  |  |  |  | 50.75 | 206 | 1008
50.6667 | 76 | 1665 |  |  |  |  | 50.7667 | 214 | 1010
50.6833 | 77 | 1667 |  |  |  |  | 50.7833 | 211 | 1010
50.7 | 75 | 1667 |  |  |  |  | 50.8 | 203 | 1008
50.7167 | 75 | 1667 |  |  |  |  | 50.8167 | 200 | 1008
50.7333 | 95 | 1650 |  |  |  |  | 50.8333 | 216 | 1010
50.75 | 78 | 1667 |  |  |  |  | 50.85 | 203 | 1010
50.7667 | 74 | 1680 |  |  |  |  | 50.8667 | 208 | 1015
50.7833 | 75 | 1672 |  |  |  |  | 50.8833 | 205 | 1010
50.8 | 65 | 1627 |  |  |  |  | 50.9 | 203 | 1008
50.8167 | 78 | 1672 |  |  |  |  | 50.9167 | 200 | 1005
50.8333 | 74 | 1677 |  |  |  |  | 50.9333 | 197 | 1005
50.85 | 74 | 1675 |  |  |  |  | 50.95 | 211 | 1008
50.8667 | 77 | 1677 |  |  |  |  | 50.9667 | 220 | 1008
50.8833 | 75 | 1680 |  |  |  |  | 50.9833 | 214 | 1010
50.9 | 74 | 1677 |  |  |  |  | 51 | 199 | 1008
50.9167 | 77 | 1680 |  |  |  |  | 51.0167 | 195 | 1008
50.9333 | 75 | 1680 |  |  |  |  | 51.0333 | 203 | 1010
50.95 | 77 | 1680 |  |  |  |  | 51.05 | 208 | 1010
50.9667 | 75 | 1677 |  |  |  |  | 51.0667 | 198 | 1008
50.9833 | 74 | 1683 |  |  |  |  | 51.0833 | 204 | 1010
51 | 76 | 1677 |  |  |  |  | 51.1 | 196 | 1010
51.0167 | 59 | 1634 |  |  |  |  | 51.1167 | 206 | 1010
51.0333 | 78 | 1680 |  |  |  |  | 51.1333 | 208 | 1010
51.05 | 0 | 1094 |  |  |  |  | 51.15 | 211 | 1008
51.0667 | 0 | 666 |  |  |  |  | 51.1667 | 221 | 1010
51.0833 | 46 | 954 |  |  |  |  | 51.1833 | 215 | 1010
51.1 | 44 | 997 |  |  |  |  | 51.2 | 200 | 1008
51.1167 | 45 | 1000 |  |  |  |  | 51.2167 | 201 | 1010
51.1333 | 45 | 636 |  |  |  |  | 51.2333 | 214 | 1010
51.15 | 23 | 539 |  |  |  |  | 51.25 | 209 | 1008
51.1667 | 25 | 536 |  |  |  |  | 51.2667 | 206 | 1010
51.1833 | 27 | 536 |  |  |  |  | 51.2833 | 197 | 1008
51.2 | 28 | 536 |  |  |  |  | 51.3 | 195 | 1013
51.2167 | 26 | 536 |  |  |  |  | 51.3167 | 201 | 1008
51.2333 | 26 | 536 |  |  |  |  | 51.3333 | 196 | 1010
51.25 | 27 | 536 |  |  |  |  | 51.35 | 202 | 1013
51.2667 | 26 | 534 |  |  |  |  | 51.3667 | 203 | 1013
51.2833 | 28 | 536 |  |  |  |  | 51.3833 | 200 | 1008
51.3 | 50 | 987 |  |  |  |  | 51.4 | 197 | 1010
51.3167 | 49 | 992 |  |  |  |  | 51.4167 | 204 | 1010
51.3333 | 48 | 992 |  |  |  |  | 51.4333 | 203 | 1008
51.35 | 47 | 995 |  |  |  |  | 51.45 | 210 | 1013
51.3667 | 46 | 995 |  |  |  |  | 51.4667 | 218 | 1008
51.3833 | 47 | 995 |  |  |  |  | 51.4833 | 218 | 1010
51.4 | 47 | 995 |  |  |  |  | 51.5 | 201 | 1005
51.4167 | 47 | 1000 |  |  |  |  | 51.5167 | 195 | 1010
51.4333 | 48 | 1005 |  |  |  |  | 51.5333 | 200 | 1008
51.45 | 46 | 1005 |  |  |  |  | 51.55 | 197 | 1008
51.4667 | 48 | 1005 |  |  |  |  | 51.5667 | 199 | 1015
51.4833 | 48 | 1010 |  |  |  |  | 51.5833 | 195 | 1013
51.5 | 48 | 1013 |  |  |  |  | 51.6 | 208 | 1010
51.5167 | 48 | 1013 |  |  |  |  | 51.6167 | 216 | 1010
51.5333 | 48 | 1010 |  |  |  |  | 51.6333 | 196 | 1015
51.55 | 50 | 1023 |  |  |  |  | 51.65 | 199 | 1010
51.5667 | 47 | 1025 |  |  |  |  | 51.6667 | 197 | 1013
51.5833 | 48 | 1025 |  |  |  |  | 51.6833 | 203 | 1013
51.6 | 49 | 1036 |  |  |  |  | 51.7 | 199 | 1010
51.6167 | 50 | 1038 |  |  |  |  | 51.7167 | 194 | 1013
51.6333 | 52 | 1046 |  |  |  |  | 51.7333 | 202 | 1015
51.65 | 50 | 1051 |  |  |  |  | 51.75 | 211 | 1066
51.6667 | 53 | 1056 |  |  |  |  | 51.7667 | 213 | 1071
51.6833 | 52 | 1069 |  |  |  |  | 51.7833 | 209 | 1066
51.7 | 52 | 1066 |  |  |  |  | 51.8 | 206 | 1066
51.7167 | 51 | 1071 |  |  |  |  | 51.8167 | 209 | 1066
51.7333 | 54 | 1071 |  |  |  |  | 51.8333 | 207 | 1066
51.75 | 56 | 1081 |  |  |  |  | 51.85 | 207 | 1069
51.7667 | 53 | 1084 |  |  |  |  | 51.8667 | 203 | 1074
51.7833 | 57 | 1104 |  |  |  |  | 51.8833 | 203 | 1079
51.8 | 53 | 1110 |  |  |  |  | 51.9 | 204 | 1084
51.8167 | 55 | 1115 |  |  |  |  | 51.9167 | 225 | 1084
51.8333 | 55 | 1130 |  |  |  |  | 51.9333 | 232 | 1087
51.85 | 58 | 1135 |  |  |  |  | 51.95 | 237 | 1084
51.8667 | 57 | 1143 |  |  |  |  | 51.9667 | 235 | 1079
51.8833 | 56 | 1158 |  |  |  |  | 51.9833 | 246 | 1079
51.9 | 56 | 1158 |  |  |  |  | 52 | 244 | 1079
51.9167 | 58 | 1168 |  |  |  |  | 52.0167 | 238 | 1084
51.9333 | 58 | 1168 |  |  |  |  | 52.0333 | 235 | 1081
51.95 | 59 | 1178 |  |  |  |  | 52.05 | 247 | 1081
51.9667 | 60 | 1191 |  |  |  |  | 52.0667 | 247 | 1079
51.9833 | 58 | 1196 |  |  |  |  | 52.0833 | 250 | 1079
52 | 59 | 1206 |  |  |  |  | 52.1 | 255 | 1076
52.0167 | 60 | 1214 |  |  |  |  | 52.1167 | 253 | 1074
52.0333 | 58 | 1211 |  |  |  |  | 52.1333 | 253 | 1074
52.05 | 58 | 1227 |  |  |  |  | 52.15 | 238 | 1066
52.0667 | 58 | 1232 |  |  |  |  | 52.1667 | 232 | 1069
52.0833 | 57 | 1242 |  |  |  |  | 52.1833 | 235 | 1066
52.1 | 57 | 1239 |  |  |  |  | 52.2 | 240 | 1066
52.1167 | 59 | 1242 |  |  |  |  | 52.2167 | 225 | 1066
52.1333 | 58 | 1242 |  |  |  |  | 52.2333 | 233 | 1069
52.15 | 61 | 1250 |  |  |  |  | 52.25 | 225 | 1066
52.1667 | 59 | 1252 |  |  |  |  | 52.2667 | 225 | 1066
52.1833 | 56 | 1255 |  |  |  |  | 52.2833 | 233 | 1069
52.2 | 59 | 1257 |  |  |  |  | 52.3 | 222 | 1066
52.2167 | 57 | 1265 |  |  |  |  | 52.3167 | 220 | 1069
52.2333 | 63 | 1270 |  |  |  |  | 52.3333 | 222 | 1069
52.25 | 59 | 1275 |  |  |  |  | 52.35 | 225 | 1069
52.2667 | 59 | 1280 |  |  |  |  | 52.3667 | 218 | 1069
52.2833 | 58 | 1283 |  |  |  |  | 52.3833 | 218 | 1066
52.3 | 59 | 1280 |  |  |  |  | 52.4 | 213 | 1064
52.3167 | 57 | 1285 |  |  |  |  | 52.4167 | 219 | 1066
52.3333 | 58 | 1285 |  |  |  |  | 52.4333 | 216 | 1066
52.35 | 57 | 1288 |  |  |  |  | 52.45 | 216 | 1066
52.3667 | 59 | 1288 |  |  |  |  | 52.4667 | 214 | 1069
52.3833 | 59 | 1288 |  |  |  |  | 52.4833 | 222 | 1069
52.4 | 57 | 1285 |  |  |  |  | 52.5 | 213 | 1066
52.4167 | 59 | 1288 |  |  |  |  | 52.5167 | 215 | 1064
52.4333 | 59 | 1293 |  |  |  |  | 52.5333 | 210 | 1064
52.45 | 56 | 1290 |  |  |  |  | 52.55 | 213 | 1066
52.4667 | 60 | 1295 |  |  |  |  | 52.5667 | 221 | 1066
52.4833 | 59 | 1293 |  |  |  |  | 52.5833 | 203 | 1066
52.5 | 61 | 1303 |  |  |  |  | 52.6 | 209 | 1064
52.5167 | 58 | 1303 |  |  |  |  | 52.6167 | 216 | 1066
52.5333 | 59 | 1306 |  |  |  |  | 52.6333 | 210 | 1066
52.55 | 62 | 1313 |  |  |  |  | 52.65 | 209 | 1064
52.5667 | 59 | 1313 |  |  |  |  | 52.6667 | 204 | 1064
52.5833 | 59 | 1313 |  |  |  |  | 52.6833 | 210 | 1064
52.6 | 61 | 1323 |  |  |  |  | 52.7 | 210 | 1066
52.6167 | 60 | 1336 |  |  |  |  | 52.7167 | 206 | 1066
52.6333 | 62 | 1329 |  |  |  |  | 52.7333 | 213 | 1066
52.65 | 59 | 1326 |  |  |  |  | 52.75 | 206 | 1066
52.6667 | 50 | 1306 |  |  |  |  | 52.7667 | 206 | 1066
52.6833 | 58 | 1326 |  |  |  |  | 52.7833 | 209 | 1064
52.7 | 61 | 1329 |  |  |  |  | 52.8 | 205 | 1064
52.7167 | 59 | 1331 |  |  |  |  | 52.8167 | 205 | 1064
52.7333 | 59 | 1331 |  |  |  |  | 52.8333 | 207 | 1066
52.75 | 59 | 1336 |  |  |  |  | 52.85 | 208 | 1064
52.7667 | 62 | 1344 |  |  |  |  | 52.8667 | 208 | 1064
52.7833 | 63 | 1346 |  |  |  |  | 52.8833 | 212 | 1064
52.8 | 61 | 1346 |  |  |  |  | 52.9 | 200 | 1064
52.8167 | 61 | 1346 |  |  |  |  | 52.9167 | 202 | 1064
52.8333 | 62 | 1349 |  |  |  |  | 52.9333 | 206 | 1064
52.85 | 61 | 1357 |  |  |  |  | 52.95 | 205 | 1064
52.8667 | 60 | 1357 |  |  |  |  | 52.9667 | 205 | 1064
52.8833 | 61 | 1359 |  |  |  |  | 52.9833 | 201 | 1064
52.9 | 61 | 1359 |  |  |  |  | 53 | 198 | 1064
52.9167 | 63 | 1362 |  |  |  |  | 53.0167 | 201 | 1064
52.9333 | 64 | 1372 |  |  |  |  | 53.0333 | 211 | 1064
52.95 | 62 | 1385 |  |  |  |  | 53.05 | 208 | 1064
52.9667 | 62 | 1387 |  |  |  |  | 53.0667 | 211 | 1069
52.9833 | 63 | 1395 |  |  |  |  | 53.0833 | 203 | 1066
53 | 63 | 1390 |  |  |  |  | 53.1 | 205 | 1066
53.0167 | 59 | 1397 |  |  |  |  | 53.1167 | 205 | 1066
53.0333 | 63 | 1395 |  |  |  |  | 53.1333 | 198 | 1064
53.05 | 62 | 1397 |  |  |  |  | 53.15 | 201 | 1066
53.0667 | 64 | 1402 |  |  |  |  | 53.1667 | 203 | 1074
53.0833 | 65 | 1405 |  |  |  |  | 53.1833 | 208 | 1071
53.1 | 65 | 1410 |  |  |  |  | 53.2 | 210 | 1087
53.1167 | 62 | 1410 |  |  |  |  | 53.2167 | 214 | 1089
53.1333 | 64 | 1413 |  |  |  |  | 53.2333 | 214 | 1089
53.15 | 64 | 1413 |  |  |  |  | 53.25 | 241 | 1084
53.1667 | 64 | 1415 |  |  |  |  | 53.2667 | 242 | 1084
53.1833 | 63 | 1423 |  |  |  |  | 53.2833 | 240 | 1076
53.2 | 64 | 1418 |  |  |  |  | 53.3 | 237 | 1081
53.2167 | 66 | 1438 |  |  |  |  | 53.3167 | 226 | 1081
53.2333 | 68 | 1438 |  |  |  |  | 53.3333 | 241 | 1079
53.25 | 64 | 1438 |  |  |  |  | 53.35 | 244 | 1079
53.2667 | 64 | 1451 |  |  |  |  | 53.3667 | 248 | 1081
53.2833 | 67 | 1451 |  |  |  |  | 53.3833 | 238 | 1076
53.3 | 65 | 1453 |  |  |  |  | 53.4 | 244 | 1079
53.3167 | 69 | 1461 |  |  |  |  | 53.4167 | 238 | 1069
53.3333 | 69 | 1464 |  |  |  |  | 53.4333 | 235 | 1069
53.35 | 70 | 1469 |  |  |  |  | 53.45 | 236 | 1069
53.3667 | 68 | 1471 |  |  |  |  | 53.4667 | 231 | 1066
53.3833 | 66 | 1466 |  |  |  |  | 53.4833 | 228 | 1066
53.4 | 70 | 1476 |  |  |  |  | 53.5 | 223 | 1066
53.4167 | 68 | 1474 |  |  |  |  | 53.5167 | 225 | 1066
53.4333 | 68 | 1476 |  |  |  |  | 53.5333 | 222 | 1069
53.45 | 68 | 1479 |  |  |  |  | 53.55 | 226 | 1066
53.4667 | 69 | 1479 |  |  |  |  | 53.5667 | 225 | 1069
53.4833 | 72 | 1486 |  |  |  |  | 53.5833 | 227 | 1069
53.5 | 69 | 1494 |  |  |  |  | 53.6 | 228 | 1069
53.5167 | 72 | 1497 |  |  |  |  | 53.6167 | 221 | 1066
53.5333 | 70 | 1497 |  |  |  |  | 53.6333 | 218 | 1066
53.55 | 70 | 1507 |  |  |  |  | 53.65 | 222 | 1071
53.5667 | 70 | 1512 |  |  |  |  | 53.6667 | 217 | 1066
53.5833 | 68 | 1512 |  |  |  |  | 53.6833 | 222 | 1069
53.6 | 69 | 1520 |  |  |  |  | 53.7 | 216 | 1066
53.6167 | 69 | 1527 |  |  |  |  | 53.7167 | 217 | 1066
53.6333 | 71 | 1522 |  |  |  |  | 53.7333 | 220 | 1069
53.65 | 68 | 1525 |  |  |  |  | 53.75 | 214 | 1066
53.6667 | 69 | 1525 |  |  |  |  | 53.7667 | 213 | 1069
53.6833 | 70 | 1535 |  |  |  |  | 53.7833 | 207 | 1069
53.7 | 70 | 1532 |  |  |  |  | 53.8 | 199 | 1074
53.7167 | 70 | 1535 |  |  |  |  | 53.8167 | 212 | 1048
53.7333 | 70 | 1532 |  |  |  |  | 53.8333 | 224 | 1076
53.75 | 70 | 1532 |  |  |  |  | 53.85 | 225 | 1097
53.7667 | 71 | 1535 |  |  |  |  | 53.8667 | 225 | 1120
53.7833 | 73 | 1535 |  |  |  |  | 53.8833 | 230 | 1125
53.8 | 72 | 1532 |  |  |  |  | 53.9 | 243 | 1155
53.8167 | 65 | 1527 |  |  |  |  | 53.9167 | 237 | 1183
53.8333 | 68 | 1520 |  |  |  |  | 53.9333 | 244 | 1206
53.85 | 72 | 1517 |  |  |  |  | 53.95 | 238 | 1209
53.8667 | 68 | 1515 |  |  |  |  | 53.9667 | 258 | 1244
53.8833 | 72 | 1522 |  |  |  |  | 53.9833 | 244 | 1270
53.9 | 66 | 1527 |  |  |  |  | 54 | 246 | 1293
53.9167 | 69 | 1520 |  |  |  |  | 54.0167 | 253 | 1341
53.9333 | 68 | 1520 |  |  |  |  | 54.0333 | 258 | 1382
53.95 | 68 | 1530 |  |  |  |  | 54.05 | 257 | 1387
53.9667 | 71 | 1530 |  |  |  |  | 54.0667 | 283 | 1433
53.9833 | 70 | 1525 |  |  |  |  | 54.0833 | 280 | 1466
54 | 70 | 1532 |  |  |  |  | 54.1 | 273 | 1476
54.0167 | 71 | 1532 |  |  |  |  | 54.1167 | 268 | 1484
54.0333 | 68 | 1532 |  |  |  |  | 54.1333 | 278 | 1492
54.05 | 71 | 1532 |  |  |  |  | 54.15 | 269 | 1504
54.0667 | 44 | 1497 |  |  |  |  | 54.1667 | 263 | 1504
54.0833 | 69 | 1532 |  |  |  |  | 54.1833 | 261 | 1504
54.1 | 66 | 1543 |  |  |  |  | 54.2 | 271 | 1507
54.1167 | 70 | 1532 |  |  |  |  | 54.2167 | 270 | 1504
54.1333 | 69 | 1532 |  |  |  |  | 54.2333 | 261 | 1507
54.15 | 70 | 1532 |  |  |  |  | 54.25 | 259 | 1504
54.1667 | 72 | 1532 |  |  |  |  | 54.2667 | 271 | 1507
54.1833 | 70 | 1532 |  |  |  |  | 54.2833 | 268 | 1507
54.2 | 68 | 1532 |  |  |  |  | 54.3 | 266 | 1509
54.2167 | 70 | 1532 |  |  |  |  | 54.3167 | 265 | 1507
54.2333 | 68 | 1532 |  |  |  |  | 54.3333 | 262 | 1509
54.25 | 70 | 1532 |  |  |  |  | 54.35 | 258 | 1507
54.2667 | 70 | 1527 |  |  |  |  | 54.3667 | 260 | 1512
54.2833 | 71 | 1532 |  |  |  |  | 54.3833 | 259 | 1507
54.3 | 75 | 1543 |  |  |  |  | 54.4 | 263 | 1509
54.3167 | 72 | 1545 |  |  |  |  | 54.4167 | 260 | 1507
54.3333 | 72 | 1548 |  |  |  |  | 54.4333 | 265 | 1509
54.35 | 70 | 1548 |  |  |  |  | 54.45 | 264 | 1509
54.3667 | 69 | 1548 |  |  |  |  | 54.4667 | 259 | 1509
54.3833 | 69 | 1545 |  |  |  |  | 54.4833 | 261 | 1509
54.4 | 72 | 1555 |  |  |  |  | 54.5 | 260 | 1512
54.4167 | 74 | 1555 |  |  |  |  | 54.5167 | 263 | 1509
54.4333 | 69 | 1555 |  |  |  |  | 54.5333 | 262 | 1507
54.45 | 69 | 1563 |  |  |  |  | 54.55 | 269 | 1504
54.4667 | 72 | 1553 |  |  |  |  | 54.5667 | 266 | 1504
54.4833 | 68 | 1550 |  |  |  |  | 54.5833 | 267 | 1507
54.5 | 68 | 1555 |  |  |  |  | 54.6 | 260 | 1504
54.5167 | 70 | 1550 |  |  |  |  | 54.6167 | 262 | 1502
54.5333 | 74 | 1553 |  |  |  |  | 54.6333 | 267 | 1504
54.55 | 72 | 1550 |  |  |  |  | 54.65 | 259 | 1504
54.5667 | 70 | 1558 |  |  |  |  | 54.6667 | 260 | 1504
54.5833 | 70 | 1560 |  |  |  |  | 54.6833 | 268 | 1504
54.6 | 71 | 1560 |  |  |  |  | 54.7 | 257 | 1507
54.6167 | 72 | 1563 |  |  |  |  | 54.7167 | 259 | 1504
54.6333 | 71 | 1573 |  |  |  |  | 54.7333 | 258 | 1504
54.65 | 70 | 1573 |  |  |  |  | 54.75 | 264 | 1507
54.6667 | 71 | 1573 |  |  |  |  | 54.7667 | 259 | 1507
54.6833 | 71 | 1573 |  |  |  |  | 54.7833 | 268 | 1507
54.7 | 71 | 1581 |  |  |  |  | 54.8 | 255 | 1507
54.7167 | 72 | 1578 |  |  |  |  | 54.8167 | 254 | 1509
54.7333 | 70 | 1573 |  |  |  |  | 54.8333 | 257 | 1504
54.75 | 71 | 1576 |  |  |  |  | 54.85 | 255 | 1507
54.7667 | 71 | 1576 |  |  |  |  | 54.8667 | 265 | 1507
54.7833 | 71 | 1576 |  |  |  |  | 54.8833 | 260 | 1504
54.8 | 70 | 1578 |  |  |  |  | 54.9 | 256 | 1504
54.8167 | 71 | 1578 |  |  |  |  | 54.9167 | 249 | 1507
54.8333 | 70 | 1573 |  |  |  |  | 54.9333 | 254 | 1507
54.85 | 73 | 1576 |  |  |  |  | 54.95 | 263 | 1509
54.8667 | 72 | 1578 |  |  |  |  | 54.9667 | 256 | 1507
54.8833 | 68 | 1581 |  |  |  |  | 54.9833 | 257 | 1509
54.9 | 72 | 1581 |  |  |  |  | 55 | 256 | 1509
54.9167 | 68 | 1555 |  |  |  |  | 55.0167 | 252 | 1509
54.9333 | 71 | 1581 |  |  |  |  | 55.0333 | 259 | 1507
54.95 | 72 | 1581 |  |  |  |  | 55.05 | 254 | 1507
54.9667 | 72 | 1581 |  |  |  |  | 55.0667 | 253 | 1507
54.9833 | 73 | 1588 |  |  |  |  | 55.0833 | 263 | 1507
55 | 72 | 1583 |  |  |  |  | 55.1 | 261 | 1507
55.0167 | 74 | 1591 |  |  |  |  | 55.1167 | 248 | 1507
55.0333 | 71 | 1591 |  |  |  |  | 55.1333 | 256 | 1504
55.05 | 74 | 1601 |  |  |  |  | 55.15 | 256 | 1504
55.0667 | 72 | 1604 |  |  |  |  | 55.1667 | 254 | 1507
55.0833 | 73 | 1601 |  |  |  |  | 55.1833 | 262 | 1504
55.1 | 73 | 1604 |  |  |  |  | 55.2 | 261 | 1507
55.1167 | 71 | 1604 |  |  |  |  | 55.2167 | 253 | 1507
55.1333 | 73 | 1601 |  |  |  |  | 55.2333 | 257 | 1507
55.15 | 76 | 1601 |  |  |  |  | 55.25 | 255 | 1507
55.1667 | 73 | 1601 |  |  |  |  | 55.2667 | 254 | 1507
55.1833 | 72 | 1596 |  |  |  |  | 55.2833 | 257 | 1509
55.2 | 71 | 1601 |  |  |  |  | 55.3 | 251 | 1507
55.2167 | 71 | 1606 |  |  |  |  | 56.2667 | 249 | 1507
55.2333 | 73 | 1601 |  |  |  |  | 56.2833 | 254 | 1509
55.25 | 71 | 1604 |  |  |  |  | 56.3 | 255 | 1509
55.2667 | 71 | 1604 |  |  |  |  | 56.3167 | 256 | 1509
55.2833 | 71 | 1601 |  |  |  |  | 56.3333 | 249 | 1507
55.3 | 87 | 1581 |  |  |  |  | 56.35 | 253 | 1507
55.3167 | 71 | 1604 |  |  |  |  | 56.3667 | 252 | 1507
55.3333 | 73 | 1601 |  |  |  |  | 56.3833 | 256 | 1509
55.35 | 71 | 1601 |  |  |  |  | 56.4 | 256 | 1509
55.3667 | 72 | 1604 |  |  |  |  | 56.4167 | 252 | 1507
55.3833 | 72 | 1604 |  |  |  |  | 56.4333 | 256 | 1507
55.4 | 71 | 1601 |  |  |  |  | 56.45 | 255 | 1507
55.4167 | 71 | 1604 |  |  |  |  | 56.4667 | 252 | 1507
55.4333 | 72 | 1601 |  |  |  |  | 56.4833 | 250 | 1507
55.45 | 69 | 1601 |  |  |  |  | 56.5 | 251 | 1509
55.4667 | 72 | 1604 |  |  |  |  | 56.5167 | 256 | 1507
55.4833 | 70 | 1604 |  |  |  |  | 56.5333 | 253 | 1507
55.5 | 72 | 1604 |  |  |  |  | 56.55 | 257 | 1507
55.5167 | 71 | 1606 |  |  |  |  | 56.5667 | 249 | 1509
55.5333 | 71 | 1604 |  |  |  |  | 56.5833 | 248 | 1507
55.55 | 74 | 1604 |  |  |  |  | 56.6 | 258 | 1507
55.5667 | 71 | 1601 |  |  |  |  | 56.6167 | 256 | 1504
55.5833 | 69 | 1606 |  |  |  |  | 56.6333 | 252 | 1507
55.6 | 63 | 1588 |  |  |  |  | 56.65 | 251 | 1507
55.6167 | 71 | 1604 |  |  |  |  | 56.6667 | 250 | 1507
55.6333 | 68 | 1601 |  |  |  |  | 56.6833 | 257 | 1509
55.65 | 74 | 1606 |  |  |  |  | 56.7 | 252 | 1509
55.6667 | 74 | 1604 |  |  |  |  | 56.7167 | 249 | 1509
55.6833 | 70 | 1586 |  |  |  |  | 56.7333 | 257 | 1507
55.7 | 70 | 1604 |  |  |  |  | 56.75 | 258 | 1507
55.7167 | 70 | 1606 |  |  |  |  | 56.7667 | 254 | 1507
55.7333 | 72 | 1604 |  |  |  |  | 56.7833 | 254 | 1507
55.75 | 71 | 1601 |  |  |  |  | 56.8 | 260 | 1509
55.7667 | 71 | 1606 |  |  |  |  | 56.8167 | 252 | 1507
55.7833 | 73 | 1614 |  |  |  |  | 56.8333 | 256 | 1509
55.8 | 72 | 1601 |  |  |  |  | 56.85 | 255 | 1507
55.8167 | 70 | 1604 |  |  |  |  | 56.8667 | 258 | 1507
55.8333 | 70 | 1604 |  |  |  |  | 56.8833 | 250 | 1509
55.85 | 73 | 1606 |  |  |  |  | 56.9 | 247 | 1507
55.8667 | 69 | 1611 |  |  |  |  | 56.9167 | 257 | 1507
55.8833 | 73 | 1614 |  |  |  |  | 56.9333 | 250 | 1509
55.9 | 72 | 1619 |  |  |  |  | 56.95 | 260 | 1507
55.9167 | 71 | 1616 |  |  |  |  | 56.9667 | 248 | 1507
55.9333 | 70 | 1619 |  |  |  |  | 56.9833 | 250 | 1509
55.95 | 71 | 1619 |  |  |  |  | 57 | 253 | 1507
55.9667 | 69 | 1619 |  |  |  |  | 57.0167 | 256 | 1509
55.9833 | 72 | 1616 |  |  |  |  | 57.0333 | 251 | 1507
56 | 70 | 1616 |  |  |  |  | 57.05 | 256 | 1509
56.0167 | 72 | 1622 |  |  |  |  | 57.0667 | 251 | 1509
56.0333 | 73 | 1619 |  |  |  |  | 57.0833 | 248 | 1509
56.05 | 87 | 1596 |  |  |  |  | 57.1 | 251 | 1507
56.0667 | 74 | 1619 |  |  |  |  | 57.1167 | 246 | 1507
56.0833 | 50 | 1563 |  |  |  |  | 57.1333 | 253 | 1507
56.1 | 72 | 1629 |  |  |  |  | 57.15 | 258 | 1507
56.1167 | 59 | 1581 |  |  |  |  | 57.1667 | 251 | 1504
56.1333 | 73 | 1634 |  |  |  |  | 57.1833 | 258 | 1507
56.15 | 70 | 1642 |  |  |  |  | 57.2 | 251 | 1509
56.1667 | 73 | 1632 |  |  |  |  | 57.2167 | 253 | 1509
56.1833 | 72 | 1637 |  |  |  |  | 57.2333 | 253 | 1509
56.2 | 78 | 1624 |  |  |  |  | 57.25 | 258 | 1507
56.2167 | 57 | 1583 |  |  |  |  | 57.2667 | 249 | 1509
56.2333 | 74 | 1627 |  |  |  |  | 57.2833 | 253 | 1509
56.25 | 83 | 1604 |  |  |  |  | 57.3 | 259 | 1509
56.2667 | 72 | 1634 |  |  |  |  | 57.3167 | 257 | 1509
56.2833 | 71 | 1632 |  |  |  |  | 57.3333 | 252 | 1507
56.3 | 71 | 1634 |  |  |  |  | 57.35 | 255 | 1507
56.3167 | 69 | 1629 |  |  |  |  | 57.3667 | 248 | 1509
56.3333 | 71 | 1634 |  |  |  |  | 57.3833 | 247 | 1507
56.35 | 71 | 1644 |  |  |  |  | 57.4 | 258 | 1507
56.3667 | 70 | 1634 |  |  |  |  | 57.4167 | 252 | 1507
56.3833 | 72 | 1634 |  |  |  |  | 57.4333 | 250 | 1509
56.4 | 71 | 1627 |  |  |  |  | 57.45 | 255 | 1507
56.4167 | 71 | 1642 |  |  |  |  | 57.4667 | 242 | 1507
56.4333 | 70 | 1639 |  |  |  |  | 57.4833 | 254 | 1507
56.45 | 73 | 1642 |  |  |  |  | 57.5 | 247 | 1507
56.4667 | 72 | 1637 |  |  |  |  | 57.5167 | 247 | 1507
56.4833 | 78 | 1606 |  |  |  |  | 57.5333 | 254 | 1507
56.5 | 78 | 941 |  |  |  |  | 57.55 | 253 | 1509
56.5167 | 78 | 570 |  |  |  |  | 57.5667 | 253 | 1504
56.5333 | 24 | 541 |  |  |  |  | 57.5833 | 247 | 1509
56.55 | 26 | 541 |  |  |  |  | 57.6 | 254 | 1509
56.5667 | 26 | 541 |  |  |  |  | 57.6167 | 250 | 1509
56.5833 | 113 | 944 |  |  |  |  | 57.6333 | 250 | 1504
56.6 | 52 | 995 |  |  |  |  | 57.65 | 248 | 1507
56.6167 | 49 | 992 |  |  |  |  | 57.6667 | 248 | 1509
56.6333 | 49 | 995 |  |  |  |  | 57.6833 | 252 | 1507
56.65 | 49 | 995 |  |  |  |  | 57.7 | 254 | 1509
56.6667 | 50 | 995 |  |  |  |  | 57.7167 | 250 | 1509
56.6833 | 49 | 995 |  |  |  |  | 57.7333 | 248 | 1509
56.7 | 50 | 992 |  |  |  |  | 57.75 | 257 | 1509
56.7167 | 50 | 992 |  |  |  |  | 57.7667 | 250 | 1509
56.7333 | 49 | 995 |  |  |  |  | 57.7833 | 248 | 1509
56.75 | 49 | 992 |  |  |  |  | 57.8 | 250 | 1509
56.7667 | 52 | 995 |  |  |  |  | 57.8167 | 248 | 1509
56.7833 | 49 | 997 |  |  |  |  | 57.8333 | 250 | 1507
56.8 | 50 | 995 |  |  |  |  | 57.85 | 258 | 1509
56.8167 | 51 | 992 |  |  |  |  | 57.8667 | 250 | 1509
56.8333 | 49 | 995 |  |  |  |  | 57.8833 | 249 | 1509
56.85 | 51 | 1003 |  |  |  |  | 57.9 | 254 | 1509
56.8667 | 51 | 1000 |  |  |  |  | 57.9167 | 259 | 1509
56.8833 | 48 | 1005 |  |  |  |  | 57.9333 | 247 | 1509
56.9 | 50 | 1000 |  |  |  |  | 57.95 | 248 | 1507
56.9167 | 50 | 1000 |  |  |  |  | 57.9667 | 253 | 1507
56.9333 | 50 | 997 |  |  |  |  | 57.9833 | 247 | 1507
56.95 | 50 | 1005 |  |  |  |  | 58 | 248 | 1509
56.9667 | 49 | 1005 |  |  |  |  | 58.0167 | 243 | 1509
56.9833 | 50 | 1005 |  |  |  |  | 58.0333 | 249 | 1509
57 | 52 | 1008 |  |  |  |  | 58.05 | 252 | 1507
57.0167 | 51 | 1005 |  |  |  |  | 58.0667 | 256 | 1509
57.0333 | 50 | 1005 |  |  |  |  | 58.0833 | 253 | 1509
57.05 | 52 | 1005 |  |  |  |  | 58.1 | 250 | 1509
57.0667 | 52 | 1008 |  |  |  |  | 58.1167 | 249 | 1507
57.0833 | 49 | 1008 |  |  |  |  | 58.1333 | 252 | 1507
57.1 | 51 | 1010 |  |  |  |  | 58.15 | 248 | 1509
57.1167 | 51 | 1005 |  |  |  |  | 58.1667 | 250 | 1509
57.1333 | 52 | 1008 |  |  |  |  | 58.1833 | 241 | 1509
57.15 | 50 | 1008 |  |  |  |  | 58.2 | 245 | 1507
57.1667 | 50 | 1015 |  |  |  |  | 58.2167 | 251 | 1509
57.1833 | 51 | 1015 |  |  |  |  | 58.2333 | 244 | 1507
57.2 | 50 | 1015 |  |  |  |  | 58.25 | 260 | 1509
57.2167 | 51 | 1015 |  |  |  |  | 58.2667 | 248 | 1509
57.2333 | 50 | 1015 |  |  |  |  | 58.2833 | 248 | 1504
57.25 | 52 | 1015 |  |  |  |  | 58.3 | 243 | 1509
57.2667 | 51 | 1018 |  |  |  |  | 58.3167 | 250 | 1509
57.2833 | 50 | 1020 |  |  |  |  | 58.3333 | 258 | 1507
57.3 | 49 | 1020 |  |  |  |  | 58.35 | 245 | 1507
57.3167 | 53 | 1020 |  |  |  |  | 58.3667 | 248 | 1509
57.3333 | 53 | 1018 |  |  |  |  | 58.3833 | 253 | 1507
57.35 | 53 | 1020 |  |  |  |  | 58.4 | 250 | 1509
57.3667 | 52 | 1018 |  |  |  |  | 58.4167 | 254 | 1509
57.3833 | 53 | 1023 |  |  |  |  | 58.4333 | 247 | 1507
57.4 | 52 | 1025 |  |  |  |  | 58.45 | 250 | 1509
57.4167 | 52 | 1023 |  |  |  |  | 58.4667 | 248 | 1509
57.4333 | 52 | 1028 |  |  |  |  | 58.4833 | 249 | 1509
57.45 | 51 | 1025 |  |  |  |  | 58.5 | 242 | 1507
57.4667 | 52 | 1023 |  |  |  |  | 58.5167 | 252 | 1509
57.4833 | 54 | 1025 |  |  |  |  | 58.5333 | 245 | 1509
57.5 | 51 | 1023 |  |  |  |  | 58.55 | 245 | 1507
57.5167 | 52 | 1025 |  |  |  |  | 58.5667 | 253 | 1509
57.5333 | 50 | 1025 |  |  |  |  | 58.5833 | 248 | 1509
57.55 | 52 | 1025 |  |  |  |  | 58.6 | 250 | 1507
57.5667 | 51 | 1025 |  |  |  |  | 58.6167 | 248 | 1509
57.5833 | 53 | 1023 |  |  |  |  | 58.6333 | 252 | 1509
57.6 | 53 | 1025 |  |  |  |  | 58.65 | 260 | 1509
57.6167 | 52 | 1025 |  |  |  |  | 58.6667 | 248 | 1509
57.6333 | 53 | 1023 |  |  |  |  | 58.6833 | 258 | 1512
57.65 | 53 | 1025 |  |  |  |  | 58.7 | 247 | 1509
57.6667 | 50 | 1025 |  |  |  |  | 58.7167 | 251 | 1507
57.6833 | 52 | 1028 |  |  |  |  | 58.7333 | 251 | 1509
57.7 | 50 | 1025 |  |  |  |  | 58.75 | 251 | 1509
57.7167 | 54 | 1025 |  |  |  |  | 58.7667 | 247 | 1509
57.7333 | 53 | 1028 |  |  |  |  | 58.7833 | 250 | 1509
57.75 | 52 | 1028 |  |  |  |  | 58.8 | 246 | 1509
57.7667 | 52 | 1025 |  |  |  |  | 58.8167 | 255 | 1509
57.7833 | 53 | 1025 |  |  |  |  | 58.8333 | 248 | 1509
57.8 | 53 | 1025 |  |  |  |  | 58.85 | 245 | 1507
57.8167 | 52 | 1025 |  |  |  |  | 58.8667 | 252 | 1507
57.8333 | 51 | 1025 |  |  |  |  | 58.8833 | 247 | 1507
57.85 | 51 | 1025 |  |  |  |  | 58.9 | 251 | 1509
57.8667 | 54 | 1025 |  |  |  |  | 58.9167 | 249 | 1507
57.8833 | 55 | 1025 |  |  |  |  | 58.9333 | 250 | 1509
57.9 | 52 | 1028 |  |  |  |  | 58.95 | 240 | 1507
57.9167 | 51 | 1025 |  |  |  |  | 58.9667 | 254 | 1507
57.9333 | 52 | 1028 |  |  |  |  | 58.9833 | 252 | 1504
57.95 | 53 | 1025 |  |  |  |  | 59 | 243 | 1509
57.9667 | 56 | 1033 |  |  |  |  | 59.0167 | 249 | 1509
57.9833 | 53 | 1036 |  |  |  |  | 59.0333 | 244 | 1507
58 | 52 | 1036 |  |  |  |  | 59.05 | 259 | 1509
58.0167 | 55 | 1036 |  |  |  |  | 59.0667 | 250 | 1509
58.0333 | 53 | 1036 |  |  |  |  | 59.0833 | 245 | 1509
58.05 | 55 | 1036 |  |  |  |  | 59.1 | 250 | 1509
58.0667 | 52 | 1038 |  |  |  |  | 59.1167 | 256 | 1509
58.0833 | 52 | 1036 |  |  |  |  | 59.1333 | 250 | 1509
58.1 | 55 | 1043 |  |  |  |  | 59.15 | 250 | 1509
58.1167 | 54 | 1041 |  |  |  |  | 59.1667 | 248 | 1509
58.1333 | 53 | 1038 |  |  |  |  | 59.1833 | 252 | 1507
58.15 | 53 | 1038 |  |  |  |  | 59.2 | 253 | 1509
58.1667 | 51 | 1038 |  |  |  |  | 59.2167 | 252 | 1507
58.1833 | 52 | 1036 |  |  |  |  | 59.2333 | 253 | 1507
58.2 | 57 | 1046 |  |  |  |  | 59.25 | 247 | 1509
58.2167 | 55 | 1048 |  |  |  |  | 59.2667 | 251 | 1509
58.2333 | 54 | 1048 |  |  |  |  | 59.2833 | 253 | 1507
58.25 | 54 | 1046 |  |  |  |  | 59.3 | 252 | 1509
58.2667 | 52 | 1046 |  |  |  |  | 59.3167 | 247 | 1507
58.2833 | 54 | 1048 |  |  |  |  | 59.3333 | 245 | 1509
58.3 | 57 | 1048 |  |  |  |  | 59.35 | 248 | 1507
58.3167 | 54 | 1046 |  |  |  |  | 59.3667 | 248 | 1509
58.3333 | 51 | 1041 |  |  |  |  | 59.3833 | 248 | 1509
58.35 | 53 | 1046 |  |  |  |  | 59.4 | 254 | 1509
58.3667 | 55 | 1046 |  |  |  |  | 59.4167 | 248 | 1507
58.3833 | 51 | 1043 |  |  |  |  | 59.4333 | 255 | 1507
58.4 | 55 | 1048 |  |  |  |  | 59.45 | 244 | 1509
58.4167 | 54 | 1046 |  |  |  |  | 59.4667 | 244 | 1509
58.4333 | 53 | 1043 |  |  |  |  | 59.4833 | 248 | 1509
58.45 | 55 | 1048 |  |  |  |  | 59.5 | 249 | 1509
58.4667 | 56 | 1048 |  |  |  |  | 59.5167 | 246 | 1509
58.4833 | 53 | 1048 |  |  |  |  | 59.5333 | 247 | 1509
58.5 | 54 | 1048 |  |  |  |  | 59.55 | 246 | 1509
58.5167 | 53 | 1056 |  |  |  |  | 59.5667 | 254 | 1509
58.5333 | 53 | 1056 |  |  |  |  | 59.5833 | 249 | 1507
58.55 | 56 | 1053 |  |  |  |  | 59.6 | 249 | 1509
58.5667 | 53 | 1051 |  |  |  |  | 59.6167 | 247 | 1504
58.5833 | 52 | 1051 |  |  |  |  | 59.6333 | 251 | 1509
58.6 | 53 | 1053 |  |  |  |  | 59.65 | 257 | 1509
58.6167 | 56 | 1064 |  |  |  |  | 59.6667 | 248 | 1507
58.6333 | 55 | 1061 |  |  |  |  | 59.6833 | 248 | 1507
58.65 | 56 | 1061 |  |  |  |  | 59.7 | 246 | 1509
58.6667 | 55 | 1061 |  |  |  |  | 59.7167 | 245 | 1507
58.6833 | 54 | 1061 |  |  |  |  | 59.7333 | 247 | 1507
58.7 | 55 | 1064 |  |  |  |  | 59.75 | 251 | 1507
58.7167 | 56 | 1064 |  |  |  |  | 59.7667 | 254 | 1509
58.7333 | 55 | 1064 |  |  |  |  | 59.7833 | 254 | 1509
58.75 | 54 | 1066 |  |  |  |  | 59.8 | 253 | 1507
58.7667 | 55 | 1069 |  |  |  |  | 59.8167 | 249 | 1509
58.7833 | 54 | 1066 |  |  |  |  | 59.8333 | 240 | 1507
58.8 | 57 | 1066 |  |  |  |  | 59.85 | 248 | 1507
58.8167 | 55 | 1066 |  |  |  |  | 59.8667 | 245 | 1509
58.8333 | 56 | 1066 |  |  |  |  | 59.8833 | 240 | 1507
58.85 | 56 | 1069 |  |  |  |  | 59.9 | 245 | 1509
58.8667 | 56 | 1069 |  |  |  |  | 59.9167 | 248 | 1509
58.8833 | 54 | 1071 |  |  |  |  | 59.9333 | 248 | 1507
58.9 | 56 | 1071 |  |  |  |  | 59.95 | 248 | 1507
58.9167 | 55 | 1071 |  |  |  |  | 59.9667 | 248 | 1504
58.9333 | 55 | 1071 |  |  |  |  | 59.9833 | 252 | 1504
58.95 | 57 | 1071 |  |  |  |  | 60 | 248 | 1507
58.9667 | 56 | 1071 |  |  |  |  | 60.0167 | 255 | 1507
58.9833 | 53 | 1071 |  |  |  |  | 60.0333 | 245 | 1507
59 | 56 | 1071 |  |  |  |  | 60.05 | 247 | 1509
59.0167 | 54 | 1074 |  |  |  |  | 60.0667 | 250 | 1507
59.0333 | 55 | 1071 |  |  |  |  | 60.0833 | 247 | 1509
59.05 | 55 | 1074 |  |  |  |  | 60.1 | 253 | 1507
59.0667 | 54 | 1071 |  |  |  |  | 60.1167 | 247 | 1509
59.0833 | 54 | 1074 |  |  |  |  | 60.1333 | 250 | 1509
59.1 | 55 | 1071 |  |  |  |  | 60.15 | 248 | 1509
59.1167 | 53 | 1074 |  |  |  |  | 60.1667 | 247 | 1509
59.1333 | 56 | 1074 |  |  |  |  | 60.1833 | 254 | 1509
59.15 | 56 | 1074 |  |  |  |  | 60.2 | 248 | 1509
59.1667 | 55 | 1071 |  |  |  |  | 60.2167 | 251 | 1509
59.1833 | 54 | 1074 |  |  |  |  | 60.2333 | 248 | 1509
59.2 | 55 | 1074 |  |  |  |  | 60.25 | 246 | 1509
59.2167 | 54 | 1081 |  |  |  |  | 60.2667 | 248 | 1509
59.2333 | 55 | 1084 |  |  |  |  | 60.2833 | 254 | 1509
59.25 | 54 | 1081 |  |  |  |  | 60.3 | 248 | 1509
59.2667 | 54 | 1081 |  |  |  |  | 60.3167 | 258 | 1509
59.2833 | 55 | 1081 |  |  |  |  | 60.3333 | 253 | 1509
59.3 | 55 | 1084 |  |  |  |  | 60.35 | 244 | 1509
59.3167 | 55 | 1084 |  |  |  |  | 60.3667 | 251 | 1509
59.3333 | 55 | 1081 |  |  |  |  | 60.3833 | 249 | 1509
59.35 | 56 | 1084 |  |  |  |  | 60.4 | 256 | 1509
59.3667 | 54 | 1084 |  |  |  |  | 60.4167 | 254 | 1509
59.3833 | 53 | 1084 |  |  |  |  | 60.4333 | 245 | 1509
59.4 | 56 | 1084 |  |  |  |  | 60.45 | 245 | 1509
59.4167 | 54 | 1081 |  |  |  |  | 60.4667 | 250 | 1509
59.4333 | 57 | 1084 |  |  |  |  | 60.4833 | 244 | 1509
59.45 | 55 | 1081 |  |  |  |  | 60.5 | 255 | 1509
59.4667 | 55 | 1084 |  |  |  |  | 60.5167 | 251 | 1509
59.4833 | 55 | 1081 |  |  |  |  | 60.5333 | 248 | 1509
59.5 | 56 | 1089 |  |  |  |  | 60.55 | 244 | 1509
59.5167 | 56 | 1087 |  |  |  |  | 60.5667 | 246 | 1509
59.5333 | 54 | 1087 |  |  |  |  | 60.5833 | 254 | 1509
59.55 | 55 | 1084 |  |  |  |  | 60.6 | 243 | 1509
59.5667 | 54 | 1097 |  |  |  |  | 60.6167 | 247 | 1509
59.5833 | 56 | 1094 |  |  |  |  | 60.6333 | 248 | 1509
59.6 | 55 | 1094 |  |  |  |  | 60.65 | 251 | 1509
59.6167 | 56 | 1097 |  |  |  |  | 60.6667 | 250 | 1509
59.6333 | 55 | 1094 |  |  |  |  | 60.6833 | 247 | 1509
59.65 | 54 | 1092 |  |  |  |  | 60.7 | 244 | 1509
59.6667 | 56 | 1094 |  |  |  |  | 60.7167 | 250 | 1509
59.6833 | 56 | 1094 |  |  |  |  | 60.7333 | 250 | 1509
59.7 | 55 | 1094 |  |  |  |  | 60.75 | 248 | 1509
59.7167 | 56 | 1092 |  |  |  |  | 60.7667 | 250 | 1509
59.7333 | 53 | 1094 |  |  |  |  | 60.7833 | 240 | 1509
59.75 | 55 | 1097 |  |  |  |  | 60.8 | 243 | 1509
59.7667 | 56 | 1094 |  |  |  |  | 60.8167 | 251 | 1509
59.7833 | 56 | 1097 |  |  |  |  | 60.8333 | 249 | 1509
59.8 | 55 | 1097 |  |  |  |  | 60.85 | 254 | 1509
59.8167 | 56 | 1097 |  |  |  |  | 60.8667 | 248 | 1509
59.8333 | 54 | 1097 |  |  |  |  | 60.8833 | 250 | 1509
59.85 | 58 | 1104 |  |  |  |  | 60.9 | 248 | 1509
59.8667 | 55 | 1102 |  |  |  |  | 60.9167 | 249 | 1509
59.8833 | 55 | 1102 |  |  |  |  | 60.9333 | 243 | 1509
59.9 | 52 | 1102 |  |  |  |  | 60.95 | 245 | 1509
59.9167 | 57 | 1104 |  |  |  |  | 60.9667 | 247 | 1509
59.9333 | 55 | 1104 |  |  |  |  | 60.9833 | 249 | 1509
59.95 | 56 | 1099 |  |  |  |  | 61 | 259 | 1509
59.9667 | 58 | 1107 |  |  |  |  | 61.0167 | 250 | 1509
59.9833 | 58 | 1104 |  |  |  |  | 61.0333 | 249 | 1509
60 | 54 | 1104 |  |  |  |  | 61.05 | 251 | 1509
60.0167 | 58 | 1104 |  |  |  |  | 61.0667 | 249 | 1509
60.0333 | 56 | 1099 |  |  |  |  | 61.0833 | 248 | 1509
60.05 | 55 | 1110 |  |  |  |  | 61.1 | 250 | 1509
60.0667 | 55 | 1110 |  |  |  |  | 61.1167 | 254 | 1509
60.0833 | 57 | 1110 |  |  |  |  | 61.1333 | 248 | 1509
60.1 | 55 | 1112 |  |  |  |  | 61.15 | 247 | 1509
60.1167 | 56 | 1110 |  |  |  |  | 61.1667 | 250 | 1509
60.1333 | 55 | 1110 |  |  |  |  | 61.1833 | 255 | 1509
60.15 | 56 | 1110 |  |  |  |  | 61.2 | 245 | 1509
60.1667 | 55 | 1110 |  |  |  |  | 61.2167 | 249 | 1509
60.1833 | 54 | 1110 |  |  |  |  | 61.2333 | 242 | 1509
60.2 | 56 | 1110 |  |  |  |  | 61.25 | 247 | 1509
60.2167 | 56 | 1112 |  |  |  |  | 61.2667 | 247 | 1509
60.2333 | 56 | 1120 |  |  |  |  | 61.2833 | 249 | 1509
60.25 | 56 | 1115 |  |  |  |  | 61.3 | 251 | 1509
60.2667 | 53 | 1115 |  |  |  |  | 61.3167 | 250 | 1509
60.2833 | 56 | 1115 |  |  |  |  | 61.3333 | 251 | 1509
60.3 | 55 | 1112 |  |  |  |  | 61.35 | 249 | 1509
60.3167 | 53 | 1117 |  |  |  |  | 61.3667 | 252 | 1509
60.3333 | 55 | 1115 |  |  |  |  | 61.3833 | 250 | 1509
60.35 | 55 | 1117 |  |  |  |  | 61.4 | 242 | 1509
60.3667 | 55 | 1120 |  |  |  |  | 61.4167 | 242 | 1509
60.3833 | 55 | 1120 |  |  |  |  | 61.4333 | 252 | 1509
60.4 | 55 | 1120 |  |  |  |  | 61.45 | 253 | 1509
60.4167 | 55 | 1122 |  |  |  |  | 61.4667 | 246 | 1509
60.4333 | 58 | 1120 |  |  |  |  | 61.4833 | 253 | 1509
60.45 | 56 | 1122 |  |  |  |  | 61.5 | 252 | 1509
60.4667 | 55 | 1120 |  |  |  |  | 61.5167 | 251 | 1509
60.4833 | 56 | 1120 |  |  |  |  | 61.5333 | 248 | 1509
60.5 | 54 | 1122 |  |  |  |  | 61.55 | 253 | 1509
60.5167 | 55 | 1125 |  |  |  |  | 61.5667 | 248 | 1509
60.5333 | 56 | 1120 |  |  |  |  | 61.5833 | 254 | 1509
60.55 | 56 | 1122 |  |  |  |  | 61.6 | 247 | 1509
60.5667 | 56 | 1122 |  |  |  |  | 61.6167 | 250 | 1509
60.5833 | 55 | 1125 |  |  |  |  | 61.6333 | 246 | 1509
60.6 | 55 | 1122 |  |  |  |  | 61.65 | 245 | 1509
60.6167 | 55 | 1120 |  |  |  |  | 61.6667 | 250 | 1509
60.6333 | 56 | 1122 |  |  |  |  | 61.6833 | 250 | 1509
60.65 | 57 | 1130 |  |  |  |  | 61.7 | 241 | 1509
60.6667 | 55 | 1130 |  |  |  |  | 61.7167 | 248 | 1509
60.6833 | 57 | 1132 |  |  |  |  | 61.7333 | 248 | 1509
60.7 | 56 | 1132 |  |  |  |  | 61.75 | 252 | 1509
60.7167 | 54 | 1132 |  |  |  |  | 61.7667 | 246 | 1509
60.7333 | 56 | 1132 |  |  |  |  | 61.7833 | 241 | 1509
60.75 | 59 | 1135 |  |  |  |  | 61.8 | 238 | 1509
60.7667 | 57 | 1140 |  |  |  |  | 61.8167 | 244 | 1509
60.7833 | 55 | 1143 |  |  |  |  | 61.8333 | 244 | 1509
60.8 | 54 | 1143 |  |  |  |  | 61.85 | 250 | 1509
60.8167 | 56 | 1145 |  |  |  |  | 61.8667 | 251 | 1509
60.8333 | 55 | 1138 |  |  |  |  | 61.8833 | 250 | 1509
60.85 | 56 | 1145 |  |  |  |  | 61.9 | 247 | 1509
60.8667 | 54 | 1145 |  |  |  |  | 61.9167 | 248 | 1509
60.8833 | 55 | 1145 |  |  |  |  | 61.9333 | 248 | 1509
60.9 | 56 | 1155 |  |  |  |  | 61.95 | 249 | 1509
60.9167 | 56 | 1155 |  |  |  |  | 61.9667 | 244 | 1509
60.9333 | 56 | 1153 |  |  |  |  | 61.9833 | 244 | 1509
60.95 | 55 | 1153 |  |  |  |  | 62 | 248 | 1509
60.9667 | 54 | 1158 |  |  |  |  | 62.0167 | 245 | 1509
60.9833 | 55 | 1160 |  |  |  |  | 62.0333 | 242 | 1509
61 | 57 | 1158 |  |  |  |  | 62.05 | 248 | 1509
61.0167 | 57 | 1158 |  |  |  |  | 62.0667 | 250 | 1509
61.0333 | 57 | 1160 |  |  |  |  | 62.0833 | 244 | 1509
61.05 | 56 | 1165 |  |  |  |  | 62.1 | 250 | 1509
61.0667 | 58 | 1165 |  |  |  |  | 62.1167 | 246 | 1509
61.0833 | 58 | 1160 |  |  |  |  | 62.1333 | 243 | 1509
61.1 | 55 | 1163 |  |  |  |  | 62.15 | 245 | 1509
61.1167 | 56 | 1171 |  |  |  |  | 62.1667 | 248 | 1509
61.1333 | 57 | 1171 |  |  |  |  | 62.1833 | 242 | 1509
61.15 | 57 | 1171 |  |  |  |  | 62.2 | 240 | 1509
61.1667 | 57 | 1168 |  |  |  |  | 62.2167 | 253 | 1509
61.1833 | 56 | 1168 |  |  |  |  | 62.2333 | 243 | 1509
61.2 | 57 | 1171 |  |  |  |  | 62.25 | 250 | 1509
61.2167 | 57 | 1168 |  |  |  |  | 62.2667 | 250 | 1509
61.2333 | 59 | 1173 |  |  |  |  | 62.2833 | 250 | 1509
61.25 | 58 | 1173 |  |  |  |  | 62.3 | 249 | 1509
61.2667 | 59 | 1173 |  |  |  |  | 62.3167 | 252 | 1509
61.2833 | 58 | 1171 |  |  |  |  | 62.3333 | 245 | 1509
61.3 | 59 | 1173 |  |  |  |  | 62.35 | 247 | 1509
61.3167 | 57 | 1171 |  |  |  |  | 62.3667 | 248 | 1509
61.3333 | 56 | 1183 |  |  |  |  | 62.3833 | 248 | 1509
61.35 | 58 | 1181 |  |  |  |  | 62.4 | 251 | 1509
61.3667 | 56 | 1181 |  |  |  |  | 62.4167 | 256 | 1509
61.3833 | 59 | 1181 |  |  |  |  | 62.4333 | 239 | 1509
61.4 | 57 | 1181 |  |  |  |  | 62.45 | 248 | 1509
61.4167 | 57 | 1181 |  |  |  |  | 62.4667 | 248 | 1509
61.4333 | 56 | 1181 |  |  |  |  | 62.4833 | 250 | 1509
61.45 | 57 | 1181 |  |  |  |  | 62.5 | 254 | 1509
61.4667 | 56 | 1183 |  |  |  |  | 62.5167 | 249 | 1509
61.4833 | 57 | 1183 |  |  |  |  | 62.5333 | 239 | 1509
61.5 | 58 | 1183 |  |  |  |  | 62.55 | 245 | 1509
61.5167 | 58 | 1181 |  |  |  |  | 62.5667 | 251 | 1509
61.5333 | 59 | 1183 |  |  |  |  | 62.5833 | 248 | 1509
61.55 | 59 | 1188 |  |  |  |  | 62.6 | 255 | 1509
61.5667 | 57 | 1188 |  |  |  |  | 62.6167 | 238 | 1509
61.5833 | 55 | 1188 |  |  |  |  | 62.6333 | 249 | 1509
61.6 | 57 | 1191 |  |  |  |  | 62.65 | 258 | 1509
61.6167 | 58 | 1194 |  |  |  |  | 62.6667 | 251 | 1509
61.6333 | 56 | 1191 |  |  |  |  | 62.6833 | 238 | 1509
61.65 | 56 | 1191 |  |  |  |  | 62.7 | 242 | 1509
61.6667 | 56 | 1191 |  |  |  |  | 62.7167 | 252 | 1509
61.6833 | 57 | 1191 |  |  |  |  | 62.7333 | 253 | 1509
61.7 | 57 | 1191 |  |  |  |  | 62.75 | 251 | 1509
61.7167 | 57 | 1191 |  |  |  |  | 62.7667 | 244 | 1509
61.7333 | 57 | 1194 |  |  |  |  | 62.7833 | 251 | 1509
61.75 | 61 | 1201 |  |  |  |  | 62.8 | 253 | 1509
61.7667 | 58 | 1204 |  |  |  |  | 62.8167 | 243 | 1509
61.7833 | 57 | 1206 |  |  |  |  | 62.8333 | 243 | 1509
61.8 | 56 | 1204 |  |  |  |  | 62.85 | 250 | 1509
61.8167 | 57 | 1201 |  |  |  |  | 62.8667 | 253 | 1509
61.8333 | 58 | 1206 |  |  |  |  | 62.8833 | 250 | 1509
61.85 | 57 | 1204 |  |  |  |  | 62.9 | 245 | 1509
61.8667 | 58 | 1201 |  |  |  |  | 62.9167 | 247 | 1509
61.8833 | 58 | 1206 |  |  |  |  | 62.9333 | 245 | 1509
61.9 | 56 | 1204 |  |  |  |  | 62.95 | 247 | 1509
61.9167 | 57 | 1201 |  |  |  |  | 62.9667 | 247 | 1509
61.9333 | 59 | 1206 |  |  |  |  | 62.9833 | 250 | 1509
61.95 | 57 | 1209 |  |  |  |  | 63 | 247 | 1509
61.9667 | 57 | 1209 |  |  |  |  | 63.0167 | 240 | 1509
61.9833 | 58 | 1209 |  |  |  |  | 63.0333 | 249 | 1509
62 | 58 | 1219 |  |  |  |  | 63.05 | 248 | 1509
62.0167 | 58 | 1214 |  |  |  |  | 63.0667 | 246 | 1509
62.0333 | 59 | 1214 |  |  |  |  | 63.0833 | 251 | 1509
62.05 | 58 | 1219 |  |  |  |  | 63.1 | 247 | 1509
62.0667 | 58 | 1219 |  |  |  |  | 63.1167 | 248 | 1509
62.0833 | 58 | 1219 |  |  |  |  | 63.1333 | 252 | 1509
62.1 | 59 | 1224 |  |  |  |  | 63.15 | 249 | 1509
62.1167 | 57 | 1219 |  |  |  |  | 63.1667 | 250 | 1509
62.1333 | 58 | 1222 |  |  |  |  | 63.1833 | 243 | 1509
62.15 | 58 | 1224 |  |  |  |  | 63.2 | 257 | 1509
62.1667 | 59 | 1224 |  |  |  |  | 63.2167 | 254 | 1509
62.1833 | 58 | 1222 |  |  |  |  | 63.2333 | 252 | 1509
62.2 | 59 | 1222 |  |  |  |  | 63.25 | 240 | 1509
62.2167 | 61 | 1229 |  |  |  |  | 63.2667 | 253 | 1509
62.2333 | 58 | 1229 |  |  |  |  | 63.2833 | 238 | 1509
62.25 | 59 | 1232 |  |  |  |  | 63.3 | 254 | 1509
62.2667 | 60 | 1232 |  |  |  |  | 63.3167 | 239 | 1509
62.2833 | 61 | 1232 |  |  |  |  | 63.3333 | 254 | 1509
62.3 | 58 | 1232 |  |  |  |  | 63.35 | 245 | 1509
62.3167 | 59 | 1232 |  |  |  |  | 63.3667 | 250 | 1509
62.3333 | 59 | 1234 |  |  |  |  | 63.3833 | 253 | 1509
62.35 | 59 | 1234 |  |  |  |  | 63.4 | 255 | 1509
62.3667 | 59 | 1237 |  |  |  |  | 63.4167 | 249 | 1509
62.3833 | 59 | 1234 |  |  |  |  | 63.4333 | 250 | 1509
62.4 | 60 | 1242 |  |  |  |  | 63.45 | 250 | 1509
62.4167 | 60 | 1239 |  |  |  |  | 63.4667 | 253 | 1509
62.4333 | 59 | 1242 |  |  |  |  | 63.4833 | 251 | 1509
62.45 | 59 | 1244 |  |  |  |  | 63.5 | 246 | 1509
62.4667 | 59 | 1244 |  |  |  |  | 63.5167 | 256 | 1509
62.4833 | 59 | 1242 |  |  |  |  | 63.5333 | 248 | 1509
62.5 | 59 | 1244 |  |  |  |  | 63.55 | 253 | 1509
62.5167 | 59 | 1242 |  |  |  |  | 63.5667 | 248 | 1509
62.5333 | 58 | 1242 |  |  |  |  | 63.5833 | 247 | 1509
62.55 | 58 | 1244 |  |  |  |  | 63.6 | 244 | 1509
62.5667 | 59 | 1242 |  |  |  |  | 63.6167 | 251 | 1509
62.5833 | 62 | 1252 |  |  |  |  | 63.6333 | 254 | 1509
62.6 | 60 | 1252 |  |  |  |  | 63.65 | 244 | 1509
62.6167 | 59 | 1255 |  |  |  |  | 63.6667 | 251 | 1509
62.6333 | 60 | 1255 |  |  |  |  | 63.6833 | 246 | 1509
62.65 | 60 | 1252 |  |  |  |  | 63.7 | 253 | 1509
62.6667 | 59 | 1255 |  |  |  |  | 63.7167 | 246 | 1509
62.6833 | 59 | 1252 |  |  |  |  | 63.7333 | 252 | 1509
62.7 | 58 | 1255 |  |  |  |  | 63.75 | 253 | 1509
62.7167 | 59 | 1255 |  |  |  |  | 63.7667 | 244 | 1509
62.7333 | 58 | 1252 |  |  |  |  | 63.7833 | 249 | 1509
62.75 | 59 | 1255 |  |  |  |  | 63.8 | 246 | 1509
62.7667 | 59 | 1255 |  |  |  |  | 63.8167 | 255 | 1509
62.7833 | 59 | 1252 |  |  |  |  | 63.8333 | 254 | 1509
62.8 | 57 | 1255 |  |  |  |  | 63.85 | 251 | 1509
62.8167 | 59 | 1257 |  |  |  |  | 63.8667 | 253 | 1509
62.8333 | 55 | 1257 |  |  |  |  | 63.8833 | 244 | 1509
62.85 | 59 | 1255 |  |  |  |  | 63.9 | 250 | 1509
62.8667 | 61 | 1262 |  |  |  |  | 63.9167 | 244 | 1509
62.8833 | 59 | 1265 |  |  |  |  | 63.9333 | 255 | 1509
62.9 | 60 | 1260 |  |  |  |  | 63.95 | 251 | 1509
62.9167 | 60 | 1265 |  |  |  |  | 63.9667 | 248 | 1509
62.9333 | 60 | 1267 |  |  |  |  | 63.9833 | 251 | 1509
62.95 | 60 | 1267 |  |  |  |  | 64 | 247 | 1509
62.9667 | 59 | 1267 |  |  |  |  | 64.0167 | 252 | 1509
62.9833 | 60 | 1270 |  |  |  |  | 64.0333 | 244 | 1509
63 | 59 | 1275 |  |  |  |  | 64.05 | 251 | 1509
63.0167 | 56 | 1272 |  |  |  |  | 64.0667 | 247 | 1509
63.0333 | 62 | 1275 |  |  |  |  | 64.0833 | 250 | 1509
63.05 | 61 | 1278 |  |  |  |  | 64.1 | 254 | 1509
63.0667 | 59 | 1272 |  |  |  |  | 64.1167 | 248 | 1509
63.0833 | 61 | 1283 |  |  |  |  | 64.1333 | 251 | 1509
63.1 | 60 | 1283 |  |  |  |  | 64.15 | 254 | 1509
63.1167 | 61 | 1283 |  |  |  |  | 64.1667 | 248 | 1509
63.1333 | 62 | 1283 |  |  |  |  | 64.1833 | 250 | 1509
63.15 | 61 | 1285 |  |  |  |  | 64.2 | 249 | 1509
63.1667 | 62 | 1283 |  |  |  |  | 64.2167 | 247 | 1509
63.1833 | 61 | 1288 |  |  |  |  | 64.2333 | 252 | 1509
63.2 | 62 | 1283 |  |  |  |  | 64.25 | 250 | 1509
63.2167 | 60 | 1285 |  |  |  |  | 64.2667 | 240 | 1509
63.2333 | 62 | 1283 |  |  |  |  | 64.2833 | 247 | 1509
63.25 | 60 | 1285 |  |  |  |  | 64.3 | 260 | 1509
63.2667 | 61 | 1283 |  |  |  |  | 64.3167 | 255 | 1509
63.2833 | 60 | 1283 |  |  |  |  | 64.3333 | 250 | 1509
63.3 | 61 | 1280 |  |  |  |  | 64.35 | 251 | 1509
63.3167 | 61 | 1285 |  |  |  |  | 64.3667 | 254 | 1509
63.3333 | 61 | 1283 |  |  |  |  | 64.3833 | 255 | 1509
63.35 | 59 | 1283 |  |  |  |  | 64.4 | 254 | 1509
63.3667 | 62 | 1288 |  |  |  |  | 64.4167 | 251 | 1509
63.3833 | 60 | 1288 |  |  |  |  | 64.4333 | 250 | 1509
63.4 | 60 | 1288 |  |  |  |  | 64.45 | 246 | 1509
63.4167 | 62 | 1288 |  |  |  |  | 64.4667 | 252 | 1509
63.4333 | 62 | 1293 |  |  |  |  | 64.4833 | 254 | 1509
63.45 | 60 | 1290 |  |  |  |  | 64.5 | 247 | 1509
63.4667 | 62 | 1293 |  |  |  |  | 64.5167 | 251 | 1509
63.4833 | 60 | 1293 |  |  |  |  | 64.5333 | 250 | 1509
63.5 | 60 | 1293 |  |  |  |  | 64.55 | 249 | 1509
63.5167 | 60 | 1290 |  |  |  |  | 64.5667 | 252 | 1509
63.5333 | 60 | 1290 |  |  |  |  | 64.5833 | 259 | 1509
63.55 | 62 | 1298 |  |  |  |  | 64.6 | 252 | 1509
63.5667 | 61 | 1306 |  |  |  |  | 64.6167 | 253 | 1509
63.5833 | 60 | 1306 |  |  |  |  | 64.6333 | 252 | 1509
63.6 | 61 | 1303 |  |  |  |  | 64.65 | 247 | 1509
63.6167 | 61 | 1306 |  |  |  |  | 64.6667 | 247 | 1509
63.6333 | 61 | 1303 |  |  |  |  | 64.6833 | 248 | 1509
63.65 | 62 | 1303 |  |  |  |  | 64.7 | 252 | 1509
63.6667 | 62 | 1306 |  |  |  |  | 64.7167 | 251 | 1509
63.6833 | 64 | 1308 |  |  |  |  | 64.7333 | 249 | 1509
63.7 | 60 | 1308 |  |  |  |  | 64.75 | 247 | 1509
63.7167 | 61 | 1308 |  |  |  |  | 64.7667 | 250 | 1509
63.7333 | 60 | 1306 |  |  |  |  | 64.7833 | 254 | 1509
63.75 | 62 | 1308 |  |  |  |  | 64.8 | 245 | 1509
63.7667 | 61 | 1306 |  |  |  |  | 64.8167 | 255 | 1509
63.7833 | 59 | 1306 |  |  |  |  | 64.8333 | 245 | 1509
63.8 | 62 | 1311 |  |  |  |  | 64.85 | 248 | 1509
63.8167 | 62 | 1316 |  |  |  |  | 64.8667 | 249 | 1509
63.8333 | 61 | 1316 |  |  |  |  | 64.8833 | 254 | 1509
63.85 | 62 | 1321 |  |  |  |  | 64.9 | 253 | 1509
63.8667 | 64 | 1321 |  |  |  |  | 64.9167 | 259 | 1509
63.8833 | 63 | 1321 |  |  |  |  | 64.9333 | 251 | 1509
63.9 | 63 | 1321 |  |  |  |  | 64.95 | 246 | 1509
63.9167 | 62 | 1321 |  |  |  |  | 64.9667 | 254 | 1509
63.9333 | 61 | 1321 |  |  |  |  | 64.9833 | 251 | 1509
63.95 | 65 | 1329 |  |  |  |  | 65 | 248 | 1509
63.9667 | 62 | 1334 |  |  |  |  | 65.0167 | 256 | 1509
63.9833 | 63 | 1334 |  |  |  |  | 65.0333 | 251 | 1509
64 | 64 | 1334 |  |  |  |  | 65.05 | 248 | 1509
64.0167 | 62 | 1334 |  |  |  |  | 65.0667 | 251 | 1509
64.0333 | 62 | 1336 |  |  |  |  | 65.0833 | 251 | 1509
64.05 | 63 | 1336 |  |  |  |  | 65.1 | 253 | 1509
64.0667 | 66 | 1341 |  |  |  |  | 65.1167 | 249 | 1509
64.0833 | 64 | 1341 |  |  |  |  | 65.1333 | 248 | 1509
64.1 | 68 | 1341 |  |  |  |  | 65.15 | 257 | 1509
64.1167 | 63 | 1341 |  |  |  |  | 65.1667 | 251 | 1509
64.1333 | 61 | 1341 |  |  |  |  | 65.1833 | 245 | 1509
64.15 | 63 | 1341 |  |  |  |  | 65.2 | 250 | 1509
64.1667 | 61 | 1336 |  |  |  |  | 65.2167 | 251 | 1509
64.1833 | 63 | 1341 |  |  |  |  | 65.2333 | 252 | 1509
64.2 | 65 | 1336 |  |  |  |  | 65.25 | 253 | 1509
64.2167 | 64 | 1349 |  |  |  |  | 65.2667 | 248 | 1509
64.2333 | 61 | 1346 |  |  |  |  | 65.2833 | 255 | 1509
64.25 | 64 | 1346 |  |  |  |  | 65.3 | 253 | 1509
64.2667 | 63 | 1346 |  |  |  |  | 65.3167 | 252 | 1509
64.2833 | 63 | 1349 |  |  |  |  | 65.3333 | 257 | 1509
64.3 | 64 | 1349 |  |  |  |  | 65.35 | 254 | 1509
64.3167 | 62 | 1349 |  |  |  |  | 65.3667 | 249 | 1509
64.3333 | 63 | 1351 |  |  |  |  | 65.3833 | 245 | 1509
64.35 | 64 | 1346 |  |  |  |  | 65.4 | 253 | 1509
64.3667 | 63 | 1349 |  |  |  |  | 65.4167 | 251 | 1509
64.3833 | 62 | 1346 |  |  |  |  | 65.4333 | 249 | 1509
64.4 | 62 | 1359 |  |  |  |  | 65.45 | 254 | 1509
64.4167 | 62 | 1359 |  |  |  |  | 65.4667 | 249 | 1509
64.4333 | 65 | 1367 |  |  |  |  | 65.4833 | 251 | 1509
64.45 | 62 | 1364 |  |  |  |  | 65.5 | 249 | 1509
64.4667 | 63 | 1359 |  |  |  |  | 65.5167 | 254 | 1509
64.4833 | 64 | 1362 |  |  |  |  | 65.5333 | 250 | 1509
64.5 | 63 | 1364 |  |  |  |  | 65.55 | 251 | 1509
64.5167 | 65 | 1364 |  |  |  |  | 65.5667 | 250 | 1509
64.5333 | 63 | 1362 |  |  |  |  | 65.5833 | 257 | 1509
64.55 | 67 | 1372 |  |  |  |  | 65.6 | 253 | 1509
64.5667 | 65 | 1372 |  |  |  |  | 65.6167 | 247 | 1509
64.5833 | 65 | 1372 |  |  |  |  | 65.6333 | 254 | 1509
64.6 | 65 | 1372 |  |  |  |  | 65.65 | 248 | 1509
64.6167 | 63 | 1372 |  |  |  |  | 65.6667 | 249 | 1509
64.6333 | 65 | 1372 |  |  |  |  | 65.6833 | 250 | 1509
64.65 | 64 | 1377 |  |  |  |  | 65.7 | 250 | 1509
64.6667 | 65 | 1372 |  |  |  |  | 65.7167 | 256 | 1509
64.6833 | 65 | 1369 |  |  |  |  | 65.7333 | 249 | 1509
64.7 | 66 | 1377 |  |  |  |  | 65.75 | 251 | 1509
64.7167 | 65 | 1374 |  |  |  |  | 65.7667 | 262 | 1509
64.7333 | 78 | 1362 |  |  |  |  | 65.7833 | 241 | 1509
64.75 | 64 | 1374 |  |  |  |  | 65.8 | 252 | 1509
64.7667 | 66 | 1379 |  |  |  |  | 65.8167 | 254 | 1509
64.7833 | 65 | 1374 |  |  |  |  | 65.8333 | 252 | 1509
64.8 | 65 | 1374 |  |  |  |  | 65.85 | 256 | 1509
64.8167 | 65 | 1377 |  |  |  |  | 65.8667 | 265 | 1509
64.8333 | 64 | 1377 |  |  |  |  | 65.8833 | 282 | 1509
64.85 | 66 | 1385 |  |  |  |  | 65.9 | 272 | 1509
64.8667 | 65 | 1374 |  |  |  |  | 65.9167 | 282 | 1509
64.8833 | 65 | 1377 |  |  |  |  | 65.9333 | 279 | 1509
64.9 | 65 | 1374 |  |  |  |  | 65.95 | 289 | 1509
64.9167 | 64 | 1377 |  |  |  |  | 65.9667 | 287 | 1509
64.9333 | 64 | 1374 |  |  |  |  | 65.9833 | 310 | 1509
64.95 | 41 | 1331 |  |  |  |  | 66 | 315 | 1509
64.9667 | 66 | 1377 |  |  |  |  | 66.0167 | 319 | 1509
64.9833 | 63 | 1374 |  |  |  |  | 66.0333 | 313 | 1509
65 | 65 | 1377 |  |  |  |  | 66.05 | 306 | 1509
65.0167 | 67 | 1374 |  |  |  |  | 66.0667 | 300 | 1509
65.0333 | 66 | 1385 |  |  |  |  | 66.0833 | 304 | 1509
65.05 | 65 | 1374 |  |  |  |  | 66.1 | 310 | 1509
65.0667 | 66 | 1374 |  |  |  |  | 66.1167 | 309 | 1509
65.0833 | 64 | 1374 |  |  |  |  | 66.1333 | 300 | 1509
65.1 | 63 | 1377 |  |  |  |  | 66.15 | 303 | 1509
65.1167 | 66 | 1374 |  |  |  |  | 66.1667 | 294 | 1509
65.1333 | 65 | 1377 |  |  |  |  | 66.1833 | 304 | 1509
65.15 | 77 | 1377 |  |  |  |  | 66.2 | 304 | 1509
65.1667 | 64 | 1377 |  |  |  |  | 66.2167 | 302 | 1509
65.1833 | 63 | 1377 |  |  |  |  | 66.2333 | 306 | 1509
65.2 | 64 | 1377 |  |  |  |  | 66.25 | 298 | 1509
65.2167 | 65 | 1374 |  |  |  |  | 66.2667 | 302 | 1509
65.2333 | 64 | 1379 |  |  |  |  | 66.2833 | 294 | 1509
65.25 | 63 | 1377 |  |  |  |  | 66.3 | 294 | 1509
65.2667 | 64 | 1377 |  |  |  |  | 66.3167 | 303 | 1509
65.2833 | 65 | 1374 |  |  |  |  | 66.3333 | 292 | 1509
65.3 | 66 | 1374 |  |  |  |  | 66.35 | 306 | 1509
65.3167 | 64 | 1374 |  |  |  |  | 66.3667 | 300 | 1509
65.3333 | 65 | 1377 |  |  |  |  | 66.3833 | 299 | 1509
65.35 | 71 | 1377 |  |  |  |  | 66.4 | 301 | 1509
65.3667 | 65 | 1377 |  |  |  |  | 66.4167 | 293 | 1509
65.3833 | 65 | 1377 |  |  |  |  | 66.4333 | 300 | 1509
65.4 | 66 | 1377 |  |  |  |  | 66.45 | 299 | 1509
65.4167 | 66 | 1379 |  |  |  |  | 66.4667 | 298 | 1509
65.4333 | 62 | 1377 |  |  |  |  | 66.4833 | 289 | 1509
65.45 | 65 | 1377 |  |  |  |  | 66.5 | 287 | 1509
65.4667 | 65 | 1377 |  |  |  |  | 66.5167 | 285 | 1509
65.4833 | 66 | 1377 |  |  |  |  | 66.5333 | 287 | 1509
65.5 | 66 | 1385 |  |  |  |  | 66.55 | 288 | 1509
65.5167 | 63 | 1377 |  |  |  |  | 66.5667 | 298 | 1509
65.5333 | 65 | 1377 |  |  |  |  | 66.5833 | 289 | 1509
65.55 | 63 | 1377 |  |  |  |  | 66.6 | 292 | 1509
65.5667 | 65 | 1374 |  |  |  |  | 66.6167 | 290 | 1509
65.5833 | 65 | 1374 |  |  |  |  | 66.6333 | 295 | 1509
65.6 | 65 | 1377 |  |  |  |  | 66.65 | 289 | 1509
65.6167 | 63 | 1374 |  |  |  |  | 66.6667 | 296 | 1509
65.6333 | 65 | 1377 |  |  |  |  | 66.6833 | 289 | 1509
65.65 | 64 | 1374 |  |  |  |  | 66.7 | 295 | 1509
65.6667 | 65 | 1377 |  |  |  |  | 66.7167 | 298 | 1509
65.6833 | 65 | 1377 |  |  |  |  | 66.7333 | 297 | 1509
65.7 | 64 | 1377 |  |  |  |  | 66.75 | 303 | 1509
65.7167 | 65 | 1374 |  |  |  |  | 66.7667 | 292 | 1509
65.7333 | 65 | 1377 |  |  |  |  | 66.7833 | 289 | 1509
65.75 | 64 | 1377 |  |  |  |  | 66.8 | 290 | 1509
65.7667 | 63 | 1377 |  |  |  |  | 66.8167 | 295 | 1509
65.7833 | 71 | 1387 |  |  |  |  | 66.8333 | 288 | 1509
65.8 | 67 | 1387 |  |  |  |  | 66.85 | 292 | 1509
65.8167 | 64 | 1392 |  |  |  |  | 66.8667 | 288 | 1509
65.8333 | 65 | 1390 |  |  |  |  | 66.8833 | 290 | 1509
65.85 | 65 | 1387 |  |  |  |  | 66.9 | 290 | 1509
65.8667 | 65 | 1392 |  |  |  |  | 66.9167 | 294 | 1509
65.8833 | 66 | 1387 |  |  |  |  | 66.9333 | 288 | 1509
65.9 | 65 | 1390 |  |  |  |  | 66.95 | 287 | 1509
65.9167 | 65 | 1392 |  |  |  |  | 66.9667 | 293 | 1509
65.9333 | 64 | 1390 |  |  |  |  | 66.9833 | 290 | 1509
65.95 | 65 | 1392 |  |  |  |  | 67 | 287 | 1509
65.9667 | 65 | 1397 |  |  |  |  | 67.0167 | 287 | 1509
65.9833 | 63 | 1397 |  |  |  |  | 67.0333 | 292 | 1509
66 | 65 | 1402 |  |  |  |  | 67.05 | 289 | 1509
66.0167 | 66 | 1395 |  |  |  |  | 67.0667 | 296 | 1509
66.0333 | 65 | 1392 |  |  |  |  | 67.0833 | 290 | 1509
66.05 | 67 | 1397 |  |  |  |  | 67.1 | 286 | 1509
66.0667 | 67 | 1405 |  |  |  |  | 67.1167 | 287 | 1509
66.0833 | 65 | 1397 |  |  |  |  | 67.1333 | 284 | 1509
66.1 | 65 | 1392 |  |  |  |  | 67.15 | 285 | 1509
66.1167 | 65 | 1395 |  |  |  |  | 67.1667 | 285 | 1509
66.1333 | 66 | 1397 |  |  |  |  | 67.1833 | 292 | 1509
66.15 | 66 | 1400 |  |  |  |  | 67.2 | 293 | 1509
66.1667 | 65 | 1395 |  |  |  |  | 67.2167 | 288 | 1509
66.1833 | 64 | 1397 |  |  |  |  | 67.2333 | 285 | 1509
66.2 | 66 | 1397 |  |  |  |  | 67.25 | 291 | 1509
66.2167 | 62 | 1395 |  |  |  |  | 67.2667 | 285 | 1509
66.2333 | 67 | 1400 |  |  |  |  | 67.2833 | 287 | 1509
66.25 | 64 | 1395 |  |  |  |  | 67.3 | 285 | 1509
66.2667 | 63 | 1397 |  |  |  |  | 67.3167 | 290 | 1509
66.2833 | 65 | 1397 |  |  |  |  | 67.3333 | 288 | 1509
66.3 | 65 | 1397 |  |  |  |  | 67.35 | 292 | 1509
66.3167 | 69 | 1420 |  |  |  |  | 67.3667 | 294 | 1509
66.3333 | 72 | 1428 |  |  |  |  | 67.3833 | 294 | 1509
66.35 | 68 | 1423 |  |  |  |  | 67.4 | 292 | 1509
66.3667 | 66 | 1418 |  |  |  |  | 67.4167 | 295 | 1509
66.3833 | 60 | 1387 |  |  |  |  | 67.4333 | 296 | 1509
66.4 | 64 | 1367 |  |  |  |  | 67.45 | 286 | 1509
66.4167 | 58 | 1326 |  |  |  |  | 67.4667 | 292 | 1509
66.4333 | 59 | 1272 |  |  |  |  | 67.4833 | 285 | 1509
66.45 | 45 | 1229 |  |  |  |  | 67.5 | 291 | 1509
66.4667 | 51 | 1104 |  |  |  |  | 67.5167 | 282 | 1509
66.4833 | 55 | 1112 |  |  |  |  | 67.5333 | 292 | 1509
66.5 | 56 | 1115 |  |  |  |  | 67.55 | 294 | 1509
66.5167 | 56 | 1115 |  |  |  |  | 67.5667 | 287 | 1509
66.5333 | 63 | 1104 |  |  |  |  | 67.5833 | 298 | 1509
66.55 | 53 | 1122 |  |  |  |  | 67.6 | 299 | 1509
66.5667 | 56 | 1127 |  |  |  |  | 67.6167 | 297 | 1741
66.5833 | 55 | 1132 |  |  |  |  | 67.6333 | 297 | 1741
66.6 | 57 | 1143 |  |  |  |  | 67.65 | 303 | 1741
66.6167 | 55 | 1143 |  |  |  |  | 67.6667 | 301 | 1741
66.6333 | 58 | 1150 |  |  |  |  | 67.6833 | 297 | 1741
66.65 | 39 | 1107 |  |  |  |  | 67.7 | 301 | 1739
66.6667 | 60 | 1155 |  |  |  |  | 67.7167 | 301 | 1741
66.6833 | 61 | 1158 |  |  |  |  | 67.7333 | 301 | 1739
66.7 | 58 | 1155 |  |  |  |  | 67.75 | 302 | 1741
66.7167 | 57 | 1160 |  |  |  |  | 67.7667 | 305 | 1741
66.7333 | 57 | 822 |  |  |  |  | 67.7833 | 308 | 1739
66.75 | 0 | 473 |  |  |  |  | 67.8 | 301 | 1744
66.7667 | 21 | 419 |  |  |  |  | 67.8167 | 295 | 1744
66.7833 | 47 | 773 |  |  |  |  | 67.8333 | 294 | 1744
66.8 | 43 | 784 |  |  |  |  | 67.85 | 300 | 1744
66.8167 | 44 | 784 |  |  |  |  | 67.8667 | 295 | 1744
66.8333 | 43 | 784 |  |  |  |  | 67.8833 | 307 | 1746
66.85 | 44 | 794 |  |  |  |  | 67.9 | 296 | 1741
66.8667 | 45 | 799 |  |  |  |  | 67.9167 | 301 | 1744
66.8833 | 47 | 806 |  |  |  |  | 67.9333 | 300 | 1744
66.9 | 47 | 811 |  |  |  |  | 67.95 | 293 | 1744
66.9167 | 45 | 817 |  |  |  |  | 67.9667 | 295 | 1741
66.9333 | 46 | 824 |  |  |  |  | 67.9833 | 298 | 1744
66.95 | 48 | 829 |  |  |  |  | 68 | 292 | 1746
66.9667 | 46 | 839 |  |  |  |  | 68.0167 | 293 | 1744
66.9833 | 46 | 855 |  |  |  |  | 68.0333 | 301 | 1741
67 | 53 | 873 |  |  |  |  | 68.05 | 301 | 1746
67.0167 | 50 | 890 |  |  |  |  | 68.0667 | 293 | 1746
67.0333 | 46 | 898 |  |  |  |  | 68.0833 | 296 | 1744
67.05 | 46 | 898 |  |  |  |  | 68.1 | 306 | 1744
67.0667 | 46 | 896 |  |  |  |  | 68.1167 | 300 | 1741
67.0833 | 46 | 898 |  |  |  |  | 68.1333 | 310 | 1744
67.1 | 48 | 911 |  |  |  |  | 68.15 | 291 | 1741
67.1167 | 47 | 916 |  |  |  |  | 68.1667 | 301 | 1741
67.1333 | 46 | 916 |  |  |  |  | 68.1833 | 302 | 1746
67.15 | 48 | 913 |  |  |  |  | 68.2 | 298 | 1741
67.1667 | 0 | 524 |  |  |  |  | 68.2167 | 301 | 1746
67.1833 | 0 | 292 |  |  |  |  | 68.2333 | 301 | 1746
67.2 | 0 | 220 |  |  |  |  | 68.25 | 303 | 1744
67.2167 | 0 | 108 |  |  |  |  | 68.2667 | 298 | 1746
67.2333 | 5 | 55 |  |  |  |  | 68.2833 | 297 | 1746
67.25 | 9 | 55 |  |  |  |  | 68.3 | 294 | 1744
67.2667 | 10 | 55 |  |  |  |  | 68.3167 | 295 | 1749
67.2833 | 9 | 55 |  |  |  |  | 68.3333 | 301 | 1744
67.3 | 39 | 409 |  |  |  |  | 68.35 | 298 | 1744
67.3167 | 30 | 419 |  |  |  |  | 68.3667 | 296 | 1744
67.3333 | 28 | 419 |  |  |  |  | 68.3833 | 298 | 1744
67.35 | 27 | 427 |  |  |  |  | 68.4 | 303 | 1746
67.3667 | 63 | 748 |  |  |  |  | 68.4167 | 299 | 1744
67.3833 | 48 | 776 |  |  |  |  | 68.4333 | 302 | 1746
67.4 | 47 | 778 |  |  |  |  | 68.45 | 305 | 1741
67.4167 | 52 | 799 |  |  |  |  | 68.4667 | 303 | 1744
67.4333 | 47 | 804 |  |  |  |  | 68.4833 | 306 | 1741
67.45 | 47 | 804 |  |  |  |  | 68.5 | 301 | 1739
67.4667 | 47 | 806 |  |  |  |  | 68.5167 | 294 | 1744
67.4833 | 48 | 809 |  |  |  |  | 68.5333 | 301 | 1739
67.5 | 47 | 811 |  |  |  |  | 68.55 | 297 | 1744
67.5167 | 49 | 822 |  |  |  |  | 68.5667 | 300 | 1744
67.5333 | 47 | 819 |  |  |  |  | 68.5833 | 295 | 1744
67.55 | 45 | 822 |  |  |  |  | 68.6 | 298 | 1744
67.5667 | 45 | 827 |  |  |  |  | 68.6167 | 297 | 1746
67.5833 | 47 | 829 |  |  |  |  | 68.6333 | 284 | 1746
67.6 | 48 | 839 |  |  |  |  | 68.65 | 289 | 1741
67.6167 | 49 | 839 |  |  |  |  | 68.6667 | 301 | 1744
67.6333 | 47 | 842 |  |  |  |  | 68.6833 | 297 | 1741
67.65 | 48 | 845 |  |  |  |  | 68.7 | 302 | 1744
67.6667 | 46 | 852 |  |  |  |  | 68.7167 | 292 | 1741
67.6833 | 48 | 855 |  |  |  |  | 68.7333 | 297 | 1744
67.7 | 46 | 857 |  |  |  |  | 68.75 | 300 | 1746
67.7167 | 46 | 865 |  |  |  |  | 68.7667 | 291 | 1746
67.7333 | 47 | 873 |  |  |  |  | 68.7833 | 299 | 1746
67.75 | 48 | 880 |  |  |  |  | 68.8 | 294 | 1744
67.7667 | 47 | 880 |  |  |  |  | 68.8167 | 299 | 1746
67.7833 | 48 | 890 |  |  |  |  | 68.8333 | 296 | 1746
67.8 | 49 | 896 |  |  |  |  | 68.85 | 301 | 1741
67.8167 | 49 | 903 |  |  |  |  | 68.8667 | 315 | 1759
67.8333 | 49 | 913 |  |  |  |  | 68.8833 | 306 | 1767
67.85 | 50 | 918 |  |  |  |  | 68.9 | 306 | 1769
67.8667 | 48 | 918 |  |  |  |  | 68.9167 | 313 | 1767
67.8833 | 46 | 921 |  |  |  |  | 68.9333 | 306 | 1769
67.9 | 49 | 921 |  |  |  |  | 68.95 | 315 | 1769
67.9167 | 48 | 921 |  |  |  |  | 68.9667 | 316 | 1784
67.9333 | 47 | 926 |  |  |  |  | 68.9833 | 320 | 1792
67.95 | 50 | 929 |  |  |  |  | 69 | 316 | 1795
67.9667 | 49 | 931 |  |  |  |  | 69.0167 | 319 | 1805
67.9833 | 48 | 931 |  |  |  |  | 69.0333 | 310 | 1807
68 | 50 | 941 |  |  |  |  | 69.05 | 317 | 1807
68.0167 | 50 | 946 |  |  |  |  | 69.0667 | 316 | 1810
68.0333 | 49 | 954 |  |  |  |  | 69.0833 | 313 | 1805
68.05 | 52 | 959 |  |  |  |  | 69.1 | 315 | 1807
68.0667 | 51 | 972 |  |  |  |  | 69.1167 | 311 | 1802
68.0833 | 51 | 980 |  |  |  |  | 69.1333 | 313 | 1807
68.1 | 52 | 990 |  |  |  |  | 69.15 | 305 | 1805
68.1167 | 52 | 997 |  |  |  |  | 69.1667 | 314 | 1807
68.1333 | 53 | 1013 |  |  |  |  | 69.1833 | 314 | 1807
68.15 | 53 | 1018 |  |  |  |  | 69.2 | 313 | 1810
68.1667 | 52 | 1028 |  |  |  |  | 69.2167 | 308 | 1807
68.1833 | 53 | 1028 |  |  |  |  | 69.2333 | 306 | 1807
68.2 | 52 | 1031 |  |  |  |  | 69.25 | 300 | 1805
68.2167 | 53 | 1025 |  |  |  |  | 69.2667 | 308 | 1807
68.2333 | 53 | 1028 |  |  |  |  | 69.2833 | 304 | 1810
68.25 | 54 | 1025 |  |  |  |  | 69.3 | 312 | 1807
68.2667 | 53 | 1038 |  |  |  |  | 69.3167 | 320 | 1813
68.2833 | 56 | 1056 |  |  |  |  | 69.3333 | 311 | 1805
68.3 | 57 | 1056 |  |  |  |  | 69.35 | 305 | 1805
68.3167 | 54 | 1064 |  |  |  |  | 69.3667 | 315 | 1802
68.3333 | 56 | 1066 |  |  |  |  | 69.3833 | 314 | 1810
68.35 | 57 | 1081 |  |  |  |  | 69.4 | 315 | 1810
68.3667 | 58 | 1092 |  |  |  |  | 69.4167 | 312 | 1807
68.3833 | 57 | 1092 |  |  |  |  | 69.4333 | 307 | 1805
68.4 | 60 | 1097 |  |  |  |  | 69.45 | 307 | 1805
68.4167 | 58 | 1104 |  |  |  |  | 69.4667 | 320 | 1805
68.4333 | 60 | 1110 |  |  |  |  | 69.4833 | 314 | 1810
68.45 | 15 | 1028 |  |  |  |  | 69.5 | 318 | 1805
68.4667 | 0 | 570 |  |  |  |  | 69.5167 | 308 | 1805
68.4833 | 0 | 330 |  |  |  |  | 69.5333 | 310 | 1810
68.5 | 0 | 187 |  |  |  |  | 69.55 | 304 | 1805
68.5167 | 0 | 251 |  |  |  |  | 69.5667 | 311 | 1810
68.5333 | 0 | 124 |  |  |  |  | 69.5833 | 310 | 1807
68.55 | 0 | 63 |  |  |  |  | 69.6 | 319 | 1807
68.5667 | 43 | 404 |  |  |  |  | 69.6167 | 318 | 1805
68.5833 | 29 | 422 |  |  |  |  | 69.6333 | 315 | 1813
68.6 | 28 | 424 |  |  |  |  | 69.65 | 316 | 1807
68.6167 | 71 | 738 |  |  |  |  | 69.6667 | 319 | 1810
68.6333 | 47 | 776 |  |  |  |  | 69.6833 | 319 | 1807
68.65 | 47 | 778 |  |  |  |  | 69.7 | 316 | 1807
68.6667 | 47 | 778 |  |  |  |  | 69.7167 | 308 | 1807
68.6833 | 47 | 781 |  |  |  |  | 69.7333 | 315 | 1802
68.7 | 46 | 789 |  |  |  |  | 69.75 | 309 | 1807
68.7167 | 46 | 799 |  |  |  |  | 69.7667 | 306 | 1807
68.7333 | 46 | 801 |  |  |  |  | 69.7833 | 315 | 1807
68.75 | 46 | 801 |  |  |  |  | 69.8 | 308 | 1807
68.7667 | 44 | 804 |  |  |  |  | 69.8167 | 310 | 1805
68.7833 | 46 | 817 |  |  |  |  | 69.8333 | 312 | 1813
68.8 | 44 | 814 |  |  |  |  | 69.85 | 312 | 1807
68.8167 | 46 | 824 |  |  |  |  | 69.8667 | 311 | 1807
68.8333 | 46 | 824 |  |  |  |  | 69.8833 | 320 | 1807
68.85 | 48 | 832 |  |  |  |  | 69.9 | 310 | 1805
68.8667 | 48 | 845 |  |  |  |  | 69.9167 | 319 | 1807
68.8833 | 47 | 845 |  |  |  |  | 69.9333 | 316 | 1805
68.9 | 47 | 845 |  |  |  |  | 69.95 | 304 | 1807
68.9167 | 43 | 819 |  |  |  |  | 69.9667 | 296 | 1802
68.9333 | 48 | 832 |  |  |  |  | 69.9833 | 314 | 1807
68.95 | 49 | 842 |  |  |  |  | 70 | 310 | 1807
68.9667 | 50 | 850 |  |  |  |  | 70.0167 | 306 | 1805
68.9833 | 46 | 855 |  |  |  |  | 70.0333 | 309 | 1802
69 | 46 | 857 |  |  |  |  | 70.05 | 310 | 1807
69.0167 | 49 | 865 |  |  |  |  | 70.0667 | 317 | 1810
69.0333 | 46 | 870 |  |  |  |  | 70.0833 | 317 | 1805
69.05 | 48 | 875 |  |  |  |  | 70.1 | 318 | 1807
69.0667 | 46 | 878 |  |  |  |  | 70.1167 | 302 | 1807
69.0833 | 46 | 880 |  |  |  |  | 70.1333 | 305 | 1805
69.1 | 48 | 890 |  |  |  |  | 70.15 | 311 | 1807
69.1167 | 50 | 901 |  |  |  |  | 70.1667 | 317 | 1805
69.1333 | 48 | 903 |  |  |  |  | 70.1833 | 306 | 1802
69.15 | 49 | 906 |  |  |  |  | 70.2 | 310 | 1805
69.1667 | 49 | 906 |  |  |  |  | 70.2167 | 311 | 1810
69.1833 | 48 | 906 |  |  |  |  | 70.2333 | 307 | 1807
69.2 | 49 | 911 |  |  |  |  | 70.25 | 315 | 1805
69.2167 | 49 | 926 |  |  |  |  | 70.2667 | 305 | 1805
69.2333 | 51 | 934 |  |  |  |  | 70.2833 | 303 | 1810
69.25 | 50 | 939 |  |  |  |  | 70.3 | 310 | 1810
69.2667 | 52 | 952 |  |  |  |  | 70.3167 | 306 | 1807
69.2833 | 50 | 954 |  |  |  |  | 70.3333 | 310 | 1810
69.3 | 50 | 954 |  |  |  |  | 70.35 | 316 | 1807
69.3167 | 49 | 962 |  |  |  |  | 70.3667 | 303 | 1807
69.3333 | 52 | 977 |  |  |  |  | 70.3833 | 311 | 1810
69.35 | 50 | 980 |  |  |  |  | 70.4 | 311 | 1805
69.3667 | 51 | 992 |  |  |  |  | 70.4167 | 306 | 1805
69.3833 | 54 | 997 |  |  |  |  | 70.4333 | 316 | 1813
69.4 | 52 | 1005 |  |  |  |  | 70.45 | 308 | 1807
69.4167 | 53 | 1005 |  |  |  |  | 70.4667 | 304 | 1813
69.4333 | 53 | 1008 |  |  |  |  | 70.4833 | 306 | 1805
69.45 | 53 | 1008 |  |  |  |  | 70.5 | 312 | 1805
69.4667 | 51 | 1008 |  |  |  |  | 70.5167 | 306 | 1805
69.4833 | 52 | 1023 |  |  |  |  | 70.5333 | 311 | 1805
69.5 | 54 | 1023 |  |  |  |  | 70.55 | 307 | 1807
69.5167 | 54 | 1023 |  |  |  |  | 70.5667 | 308 | 1807
69.5333 | 52 | 1033 |  |  |  |  | 70.5833 | 308 | 1805
69.55 | 55 | 1043 |  |  |  |  | 70.6 | 307 | 1802
69.5667 | 59 | 1051 |  |  |  |  | 70.6167 | 311 | 1807
69.5833 | 59 | 1066 |  |  |  |  | 70.6333 | 314 | 1807
69.6 | 58 | 1074 |  |  |  |  | 70.65 | 306 | 1807
69.6167 | 59 | 1079 |  |  |  |  | 70.6667 | 302 | 1805
69.6333 | 59 | 1089 |  |  |  |  | 70.6833 | 314 | 1810
69.65 | 61 | 1099 |  |  |  |  | 70.7 | 309 | 1802
69.6667 | 57 | 1097 |  |  |  |  | 70.7167 | 302 | 1805
69.6833 | 60 | 1115 |  |  |  |  | 70.7333 | 310 | 1807
69.7 | 59 | 1117 |  |  |  |  | 70.75 | 311 | 1807
69.7167 | 58 | 1115 |  |  |  |  | 70.7667 | 298 | 1805
69.7333 | 58 | 1120 |  |  |  |  | 70.7833 | 306 | 1810
69.75 | 59 | 1135 |  |  |  |  | 70.8 | 313 | 1810
69.7667 | 58 | 1130 |  |  |  |  | 70.8167 | 305 | 1810
69.7833 | 58 | 1125 |  |  |  |  | 70.8333 | 312 | 1805
69.8 | 58 | 1117 |  |  |  |  | 70.85 | 301 | 1797
69.8167 | 59 | 1117 |  |  |  |  | 70.8667 | 291 | 1777
69.8333 | 58 | 1117 |  |  |  |  | 70.8833 | 279 | 1736
69.85 | 59 | 1122 |  |  |  |  | 70.9 | 284 | 1713
69.8667 | 61 | 1122 |  |  |  |  | 70.9167 | 264 | 1657
69.8833 | 58 | 1117 |  |  |  |  | 70.9333 | 279 | 1655
69.9 | 59 | 1120 |  |  |  |  | 70.95 | 275 | 1655
69.9167 | 62 | 1122 |  |  |  |  | 70.9667 | 285 | 1655
69.9333 | 59 | 1125 |  |  |  |  | 70.9833 | 250 | 1606
69.95 | 59 | 1120 |  |  |  |  | 71 | 245 | 1540
69.9667 | 58 | 1120 |  |  |  |  | 71.0167 | 230 | 1471
69.9833 | 59 | 1122 |  |  |  |  | 71.0333 | 254 | 1471
70 | 56 | 1125 |  |  |  |  | 71.05 | 249 | 1466
70.0167 | 58 | 1120 |  |  |  |  | 71.0667 | 249 | 1150
70.0333 | 59 | 1117 |  |  |  |  | 71.0833 | 42 | 758
70.05 | 60 | 1122 |  |  |  |  | 71.1 | 75 | 682
70.0667 | 61 | 1122 |  |  |  |  | 71.1167 | 53 | 610
70.0833 | 59 | 1122 |  |  |  |  | 71.1333 | 48 | 531
70.1 | 56 | 1120 |  |  |  |  | 71.15 | 12 | 399
70.1167 | 59 | 1120 |  |  |  |  | 71.1667 | 14 | 322
70.1333 | 57 | 1120 |  |  |  |  | 71.1833 | 13 | 272
70.15 | 58 | 1120 |  |  |  |  | 71.2 | 13 | 236
70.1667 | 59 | 1120 |  |  |  |  | 71.2167 | 12 | 210
70.1833 | 59 | 1120 |  |  |  |  | 71.2333 | 13 | 187
70.2 | 57 | 1120 |  |  |  |  | 71.25 | 13 | 167
70.2167 | 57 | 1120 |  |  |  |  | 71.2667 | 13 | 154
70.2333 | 58 | 1117 |  |  |  |  | 71.2833 | 13 | 144
70.25 | 58 | 1122 |  |  |  |  | 71.3 | 13 | 131
70.2667 | 59 | 1120 |  |  |  |  | 71.3167 | 13 | 121
70.2833 | 58 | 1122 |  |  |  |  | 71.3333 | 14 | 114
70.3 | 57 | 1117 |  |  |  |  | 71.35 | 13 | 106
70.3167 | 57 | 1117 |  |  |  |  | 71.3667 | 14 | 98
70.3333 | 58 | 1120 |  |  |  |  | 71.3833 | 13 | 93
70.35 | 58 | 1120 |  |  |  |  | 71.4 | 15 | 88
70.3667 | 58 | 1120 |  |  |  |  | 71.4167 | 14 | 83
70.3833 | 56 | 1120 |  |  |  |  | 71.4333 | 14 | 75
70.4 | 58 | 1117 |  |  |  |  | 71.45 | 13 | 70
70.4167 | 59 | 1120 |  |  |  |  | 71.4667 | 14 | 68
70.4333 | 59 | 1117 |  |  |  |  | 71.4833 | 14 | 63
70.45 | 60 | 1122 |  |  |  |  | 71.5 | 14 | 60
70.4667 | 59 | 1120 |  |  |  |  | 71.5167 | 14 | 55
70.4833 | 58 | 1117 |  |  |  |  | 71.5333 | 14 | 47
70.5 | 55 | 1117 |  |  |  |  | 71.55 | 14 | 47
70.5167 | 56 | 1117 |  |  |  |  | 71.5667 | 14 | 42
70.5333 | 57 | 1117 |  |  |  |  | 71.5833 | 13 | 40
70.55 | 56 | 1117 |  |  |  |  | 71.6 | 13 | 35
70.5667 | 59 | 1117 |  |  |  |  | 71.6167 | 14 | 35
70.5833 | 59 | 1117 |  |  |  |  | 71.6333 | 14 | 29
70.6 | 59 | 1122 |  |  |  |  | 71.65 | 13 | 27
70.6167 | 52 | 1112 |  |  |  |  | 71.6667 | 15 | 1
70.6333 | 55 | 1120 |  |  |  |  | 71.6833 | 13 | 1
70.65 | 57 | 1120 |  |  |  |  | 71.7 | 13 | 1
70.6667 | 57 | 1117 |  |  |  |  | 71.7167 | 14 | 4
70.6833 | 60 | 1120 |  |  |  |  | 71.7333 | 13 | 4
70.7 | 57 | 1122 |  |  |  |  | 71.75 | 13 | 4
70.7167 | 58 | 1120 |  |  |  |  | 71.7667 | 13 | 7
70.7333 | 59 | 1120 |  |  |  |  | 71.7833 | 13 | 4
70.75 | 58 | 1120 |  |  |  |  | 71.8 | 12 | 1
70.7667 | 55 | 1115 |  |  |  |  | 71.8167 | 12 | 4
70.7833 | 59 | 1117 |  |  |  |  | 71.8333 | 13 | 1
70.8 | 58 | 1117 |  |  |  |  | 71.85 | 13 | 1
70.8167 | 59 | 1117 |  |  |  |  | 71.8667 | 13 | 1
70.8333 | 57 | 1117 |  |  |  |  | 71.8833 | 13 | 1
70.85 | 59 | 1117 |  |  |  |  | 71.9 | 13 | 1
70.8667 | 60 | 1138 |  |  |  |  | 71.9167 | 13 | 1
70.8833 | 59 | 1145 |  |  |  |  | 71.9333 | 14 | 1
70.9 | 59 | 1158 |  |  |  |  | 71.95 | 13 | 1
70.9167 | 57 | 1155 |  |  |  |  | 71.9667 | 12 | 1
70.9333 | 59 | 1163 |  |  |  |  | 71.9833 | 13 | 1
70.95 | 59 | 1155 |  |  |  |  | 72 | 13 | 1
70.9667 | 58 | 1148 |  |  |  |  | 72.0167 | 13 | 1
70.9833 | 58 | 1155 |  |  |  |  | 72.0333 | 13 | 1
71 | 59 | 1155 |  |  |  |  | 72.05 | 13 | 1
71.0167 | 60 | 1158 |  |  |  |  | 72.0667 | 14 | 1
71.0333 | 59 | 1158 |  |  |  |  | 72.0833 | 14 | 1
71.05 | 62 | 1165 |  |  |  |  | 72.1 | 13 | 126
71.0667 | 59 | 1181 |  |  |  |  | 72.1167 | 14 | 126
71.0833 | 60 | 1178 |  |  |  |  | 72.1333 | 14 | 134
71.1 | 61 | 1178 |  |  |  |  | 72.15 | 13 | 121
71.1167 | 54 | 1148 |  |  |  |  | 72.1667 | 14 | 121
71.1333 | 60 | 1183 |  |  |  |  | 72.1833 | 15 | 124
71.15 | 65 | 1194 |  |  |  |  | 72.2 | 15 | 121
71.1667 | 60 | 1204 |  |  |  |  | 72.2167 | 14 | 124
71.1833 | 60 | 1204 |  |  |  |  | 72.2333 | 14 | 121
71.2 | 60 | 1201 |  |  |  |  | 72.25 | 14 | 124
71.2167 | 62 | 1206 |  |  |  |  | 72.2667 | 14 | 121
71.2333 | 62 | 1201 |  |  |  |  | 72.2833 | 15 | 121
71.25 | 61 | 1209 |  |  |  |  | 72.3 | 15 | 134
71.2667 | 58 | 1209 |  |  |  |  | 72.3167 | 13 | 134
71.2833 | 57 | 1211 |  |  |  |  | 72.3333 | 15 | 131
71.3 | 62 | 1217 |  |  |  |  | 72.35 | 15 | 134
71.3167 | 56 | 1194 |  |  |  |  | 72.3667 | 14 | 131
71.3333 | 60 | 1214 |  |  |  |  | 72.3833 | 14 | 134
71.35 | 60 | 1234 |  |  |  |  | 72.4 | 14 | 131
71.3667 | 61 | 1234 |  |  |  |  | 72.4167 | 14 | 131
71.3833 | 60 | 1234 |  |  |  |  | 72.4333 | 15 | 134
71.4 | 59 | 1237 |  |  |  |  | 72.45 | 16 | 134
71.4167 | 62 | 1244 |  |  |  |  | 72.4667 | 14 | 131
71.4333 | 60 | 1244 |  |  |  |  | 72.4833 | 14 | 131
71.45 | 59 | 1244 |  |  |  |  | 72.5 | 15 | 131
71.4667 | 60 | 1247 |  |  |  |  | 72.5167 | 15 | 131
71.4833 | 59 | 1247 |  |  |  |  | 72.5333 | 14 | 131
71.5 | 58 | 1247 |  |  |  |  | 72.55 | 14 | 131
71.5167 | 58 | 1242 |  |  |  |  | 72.5667 | 14 | 131
71.5333 | 62 | 1270 |  |  |  |  | 72.5833 | 13 | 131
71.55 | 62 | 799 |  |  |  |  | 72.6 | 13 | 131
71.5667 | 62 | 468 |  |  |  |  | 72.6167 | 13 | 131
71.5833 | 20 | 412 |  |  |  |  | 72.6333 | 14 | 131
71.6 | 22 | 412 |  |  |  |  | 72.65 | 14 | 134
71.6167 | 23 | 414 |  |  |  |  | 72.6667 | 14 | 134
71.6333 | 63 | 480 |  |  |  |  | 72.6833 | 14 | 131
71.65 | 45 | 760 |  |  |  |  | 72.7 | 13 | 134
71.6667 | 43 | 768 |  |  |  |  | 72.7167 | 14 | 134
71.6833 | 41 | 771 |  |  |  |  | 72.7333 | 14 | 131
71.7 | 41 | 768 |  |  |  |  | 72.75 | 14 | 134
71.7167 | 41 | 771 |  |  |  |  | 72.7667 | 13 | 134
71.7333 | 41 | 771 |  |  |  |  | 72.7833 | 13 | 134
71.75 | 41 | 771 |  |  |  |  | 72.8 | 14 | 131
71.7667 | 42 | 771 |  |  |  |  | 72.8167 | 14 | 131
71.7833 | 42 | 771 |  |  |  |  | 72.8333 | 14 | 131
71.8 | 42 | 771 |  |  |  |  | 72.85 | 14 | 131
71.8167 | 42 | 771 |  |  |  |  | 72.8667 | 14 | 134
71.8333 | 42 | 771 |  |  |  |  | 72.8833 | 15 | 134
71.85 | 42 | 773 |  |  |  |  | 72.9 | 15 | 134
71.8667 | 42 | 771 |  |  |  |  | 72.9167 | 14 | 134
71.8833 | 41 | 771 |  |  |  |  | 72.9333 | 14 | 134
71.9 | 44 | 791 |  |  |  |  | 72.95 | 15 | 134
71.9167 | 44 | 819 |  |  |  |  | 72.9667 | 14 | 144
71.9333 | 50 | 855 |  |  |  |  | 72.9833 | 14 | 147
71.95 | 50 | 888 |  |  |  |  | 73 | 13 | 147
71.9667 | 55 | 916 |  |  |  |  | 73.0167 | 15 | 147
71.9833 | 50 | 946 |  |  |  |  | 73.0333 | 14 | 147
72 | 58 | 982 |  |  |  |  | 73.05 | 15 | 147
72.0167 | 57 | 1018 |  |  |  |  | 73.0667 | 14 | 147
72.0333 | 63 | 1066 |  |  |  |  | 73.0833 | 14 | 147
72.05 | 0 | 908 |  |  |  |  | 73.1 | 15 | 147
72.0667 | 0 | 491 |  |  |  |  | 73.1167 | 14 | 147
72.0833 | 37 | 343 |  |  |  |  | 73.1333 | 14 | 147
72.1 | 25 | 412 |  |  |  |  | 73.15 | 14 | 147
72.1167 | 24 | 406 |  |  |  |  | 73.1667 | 13 | 147
72.1333 | 85 | 699 |  |  |  |  | 73.1833 | 14 | 147
72.15 | 46 | 760 |  |  |  |  | 73.2 | 14 | 147
72.1667 | 43 | 760 |  |  |  |  | 73.2167 | 13 | 147
72.1833 | 42 | 760 |  |  |  |  | 73.2333 | 15 | 152
72.2 | 41 | 760 |  |  |  |  | 73.25 | 16 | 152
72.2167 | 43 | 760 |  |  |  |  | 73.2667 | 14 | 152
72.2333 | 42 | 760 |  |  |  |  | 73.2833 | 13 | 154
72.25 | 42 | 760 |  |  |  |  | 73.3 | 14 | 154
72.2667 | 42 | 760 |  |  |  |  | 73.3167 | 13 | 152
72.2833 | 43 | 760 |  |  |  |  | 73.3333 | 13 | 152
72.3 | 43 | 758 |  |  |  |  | 73.35 | 14 | 165
72.3167 | 42 | 758 |  |  |  |  | 73.3667 | 12 | 165
72.3333 | 40 | 760 |  |  |  |  | 73.3833 | 14 | 165
72.35 | 41 | 758 |  |  |  |  | 73.4 | 13 | 165
72.3667 | 43 | 760 |  |  |  |  | 73.4167 | 15 | 165
72.3833 | 42 | 760 |  |  |  |  | 73.4333 | 14 | 193
72.4 | 42 | 760 |  |  |  |  | 73.45 | 14 | 193
72.4167 | 40 | 760 |  |  |  |  | 73.4667 | 14 | 195
72.4333 | 40 | 760 |  |  |  |  | 73.4833 | 15 | 198
72.45 | 42 | 760 |  |  |  |  | 73.5 | 15 | 200
72.4667 | 41 | 760 |  |  |  |  | 73.5167 | 15 | 200
72.4833 | 42 | 760 |  |  |  |  | 73.5333 | 14 | 200
72.5 | 41 | 760 |  |  |  |  | 73.55 | 13 | 203
72.5167 | 41 | 760 |  |  |  |  | 73.5667 | 14 | 203
72.5333 | 43 | 760 |  |  |  |  | 73.5833 | 13 | 200
72.55 | 43 | 760 |  |  |  |  | 73.6 | 13 | 205
72.5667 | 40 | 760 |  |  |  |  | 73.6167 | 13 | 205
72.5833 | 42 | 760 |  |  |  |  | 73.6333 | 13 | 205
72.6 | 43 | 760 |  |  |  |  | 73.65 | 14 | 205
72.6167 | 42 | 760 |  |  |  |  | 73.6667 | 15 | 203
72.6333 | 43 | 760 |  |  |  |  | 73.6833 | 13 | 205
72.65 | 43 | 760 |  |  |  |  | 73.7 | 13 | 205
72.6667 | 43 | 776 |  |  |  |  | 73.7167 | 13 | 205
72.6833 | 45 | 791 |  |  |  |  | 73.7333 | 13 | 208
72.7 | 43 | 801 |  |  |  |  | 73.75 | 13 | 205
72.7167 | 47 | 809 |  |  |  |  | 73.7667 | 13 | 205
72.7333 | 48 | 837 |  |  |  |  | 73.7833 | 14 | 205
72.75 | 47 | 855 |  |  |  |  | 73.8 | 14 | 205
72.7667 | 49 | 878 |  |  |  |  | 73.8167 | 14 | 205
72.7833 | 49 | 901 |  |  |  |  | 73.8333 | 14 | 205
72.8 | 54 | 929 |  |  |  |  | 73.85 | 15 | 208
72.8167 | 55 | 962 |  |  |  |  | 73.8667 | 14 | 205
72.8333 | 59 | 997 |  |  |  |  | 73.8833 | 14 | 205
72.85 | 61 | 1023 |  |  |  |  | 73.9 | 13 | 205
72.8667 | 62 | 1061 |  |  |  |  | 73.9167 | 14 | 205
72.8833 | 62 | 1076 |  |  |  |  | 73.9333 | 13 | 208
72.9 | 65 | 1107 |  |  |  |  | 73.95 | 13 | 205
72.9167 | 66 | 1138 |  |  |  |  | 73.9667 | 14 | 205
72.9333 | 63 | 1165 |  |  |  |  | 73.9833 | 14 | 205
72.95 | 65 | 1201 |  |  |  |  | 74 | 15 | 205
72.9667 | 65 | 1234 |  |  |  |  | 74.0167 | 14 | 205
72.9833 | 65 | 1239 |  |  |  |  | 74.0333 | 14 | 205
73 | 63 | 1242 |  |  |  |  | 74.05 | 14 | 205
73.0167 | 62 | 1242 |  |  |  |  | 74.0667 | 14 | 205
73.0333 | 64 | 1247 |  |  |  |  | 74.0833 | 13 | 205
73.05 | 62 | 1250 |  |  |  |  | 74.1 | 14 | 205
73.0667 | 62 | 1252 |  |  |  |  | 74.1167 | 13 | 205
73.0833 | 64 | 1265 |  |  |  |  | 74.1333 | 14 | 205
73.1 | 66 | 1288 |  |  |  |  | 74.15 | 15 | 203
73.1167 | 68 | 1316 |  |  |  |  | 74.1667 | 14 | 205
73.1333 | 68 | 1339 |  |  |  |  | 74.1833 | 15 | 203
73.15 | 68 | 1359 |  |  |  |  | 74.2 | 14 | 203
73.1667 | 69 | 1369 |  |  |  |  | 74.2167 | 14 | 203
73.1833 | 69 | 1374 |  |  |  |  | 74.2333 | 15 | 203
73.2 | 68 | 1372 |  |  |  |  | 74.25 | 15 | 203
73.2167 | 71 | 1397 |  |  |  |  | 74.2667 | 15 | 203
73.2333 | 69 | 1405 |  |  |  |  | 74.2833 | 15 | 200
73.25 | 72 | 1436 |  |  |  |  | 74.3 | 15 | 203
73.2667 | 78 | 1464 |  |  |  |  | 74.3167 | 14 | 203
73.2833 | 78 | 1499 |  |  |  |  | 74.3333 | 15 | 200
73.3 | 79 | 1522 |  |  |  |  | 74.35 | 15 | 200
73.3167 | 77 | 1530 |  |  |  |  | 74.3667 | 15 | 200
73.3333 | 78 | 1555 |  |  |  |  | 74.3833 | 14 | 198
73.35 | 78 | 1563 |  |  |  |  | 74.4 | 14 | 198
73.3667 | 78 | 1573 |  |  |  |  | 74.4167 | 15 | 198
73.3833 | 82 | 1614 |  |  |  |  | 74.4333 | 16 | 198
73.4 | 84 | 1632 |  |  |  |  | 74.45 | 16 | 198
73.4167 | 80 | 1642 |  |  |  |  | 74.4667 | 15 | 198
73.4333 | 81 | 1642 |  |  |  |  | 74.4833 | 13 | 198
73.45 | 79 | 1644 |  |  |  |  | 74.5 | 14 | 195
73.4667 | 82 | 1657 |  |  |  |  | 74.5167 | 16 | 195
73.4833 | 82 | 1680 |  |  |  |  | 74.5333 | 14 | 195
73.5 | 80 | 1680 |  |  |  |  | 74.55 | 15 | 195
73.5167 | 89 | 1695 |  |  |  |  | 74.5667 | 14 | 195
73.5333 | 84 | 1705 |  |  |  |  | 74.5833 | 14 | 195
73.55 | 83 | 1716 |  |  |  |  | 74.6 | 15 | 193
73.5667 | 84 | 1716 |  |  |  |  | 74.6167 | 14 | 193
73.5833 | 82 | 1723 |  |  |  |  | 74.6333 | 14 | 193
73.6 | 81 | 1726 |  |  |  |  | 74.65 | 14 | 193
73.6167 | 82 | 1728 |  |  |  |  | 74.6667 | 14 | 193
73.6333 | 84 | 1734 |  |  |  |  | 74.6833 | 15 | 190
73.65 | 84 | 1741 |  |  |  |  | 74.7 | 15 | 193
73.6667 | 83 | 1741 |  |  |  |  | 74.7167 | 14 | 190
73.6833 | 82 | 1739 |  |  |  |  | 74.7333 | 13 | 193
73.7 | 83 | 1741 |  |  |  |  | 74.75 | 14 | 190
73.7167 | 83 | 1744 |  |  |  |  | 74.7667 | 14 | 190
73.7333 | 83 | 1746 |  |  |  |  | 74.7833 | 14 | 190
73.75 | 83 | 1739 |  |  |  |  | 74.8 | 15 | 187
73.7667 | 83 | 1744 |  |  |  |  | 74.8167 | 14 | 190
73.7833 | 84 | 1739 |  |  |  |  | 74.8333 | 13 | 190
73.8 | 85 | 1744 |  |  |  |  | 74.85 | 15 | 190
73.8167 | 81 | 1741 |  |  |  |  | 74.8667 | 16 | 187
73.8333 | 83 | 1744 |  |  |  |  | 74.8833 | 14 | 187
73.85 | 83 | 1746 |  |  |  |  | 74.9 | 14 | 187
73.8667 | 81 | 1741 |  |  |  |  | 74.9167 | 13 | 187
73.8833 | 83 | 1749 |  |  |  |  | 74.9333 | 14 | 187
73.9 | 83 | 1736 |  |  |  |  | 74.95 | 14 | 187
73.9167 | 82 | 1744 |  |  |  |  | 74.9667 | 13 | 185
73.9333 | 81 | 1739 |  |  |  |  | 74.9833 | 14 | 187
73.95 | 82 | 1741 |  |  |  |  | 75 | 14 | 185
73.9667 | 81 | 1739 |  |  |  |  | 75.0167 | 14 | 185
73.9833 | 84 | 1744 |  |  |  |  | 75.0333 | 15 | 185
74 | 83 | 1746 |  |  |  |  | 75.05 | 15 | 187
74.0167 | 82 | 1746 |  |  |  |  | 75.0667 | 13 | 185
74.0333 | 80 | 1744 |  |  |  |  | 75.0833 | 15 | 187
74.05 | 85 | 1759 |  |  |  |  | 75.1 | 15 | 185
74.0667 | 84 | 1754 |  |  |  |  | 75.1167 | 46 | 208
74.0833 | 85 | 1759 |  |  |  |  | 75.1333 | 91 | 437
74.1 | 84 | 1764 |  |  |  |  | 75.15 | 51 | 452
74.1167 | 84 | 1756 |  |  |  |  | 75.1667 | 50 | 457
74.1333 | 86 | 1749 |  |  |  |  | 75.1833 | 50 | 457
74.15 | 84 | 1756 |  |  |  |  | 75.2 | 45 | 460
74.1667 | 84 | 1762 |  |  |  |  | 75.2167 | 45 | 460
74.1833 | 82 | 1762 |  |  |  |  | 75.2333 | 43 | 460
74.2 | 84 | 1762 |  |  |  |  | 75.25 | 41 | 460
74.2167 | 86 | 1764 |  |  |  |  | 75.2667 | 41 | 462
74.2333 | 85 | 1759 |  |  |  |  | 75.2833 | 44 | 462
74.25 | 83 | 1756 |  |  |  |  | 75.3 | 41 | 462
74.2667 | 83 | 1762 |  |  |  |  | 75.3167 | 41 | 465
74.2833 | 84 | 1756 |  |  |  |  | 75.3333 | 47 | 465
74.3 | 84 | 1759 |  |  |  |  | 75.35 | 66 | 506
74.3167 | 87 | 1746 |  |  |  |  | 75.3667 | 58 | 557
74.3333 | 85 | 1756 |  |  |  |  | 75.3833 | 69 | 620
74.35 | 86 | 1754 |  |  |  |  | 75.4 | 75 | 671
74.3667 | 85 | 1756 |  |  |  |  | 75.4167 | 67 | 679
74.3833 | 84 | 1756 |  |  |  |  | 75.4333 | 70 | 715
74.4 | 84 | 1754 |  |  |  |  | 75.45 | 71 | 753
74.4167 | 86 | 1759 |  |  |  |  | 75.4667 | 98 | 842
74.4333 | 87 | 1751 |  |  |  |  | 75.4833 | 98 | 906
74.45 | 83 | 1746 |  |  |  |  | 75.5 | 100 | 969
74.4667 | 86 | 1759 |  |  |  |  | 75.5167 | 89 | 1003
74.4833 | 86 | 1754 |  |  |  |  | 75.5333 | 89 | 1005
74.5 | 87 | 1767 |  |  |  |  | 75.55 | 85 | 1010
74.5167 | 85 | 1759 |  |  |  |  | 75.5667 | 83 | 1010
74.5333 | 86 | 1754 |  |  |  |  | 75.5833 | 84 | 1013
74.55 | 87 | 1756 |  |  |  |  | 75.6 | 82 | 1015
74.5667 | 84 | 1756 |  |  |  |  | 75.6167 | 82 | 1015
74.5833 | 85 | 1756 |  |  |  |  | 75.6333 | 81 | 1015
74.6 | 87 | 1759 |  |  |  |  | 75.65 | 82 | 1015
74.6167 | 85 | 1759 |  |  |  |  | 75.6667 | 78 | 1015
74.6333 | 85 | 1756 |  |  |  |  | 75.6833 | 80 | 1018
74.65 | 84 | 1764 |  |  |  |  | 75.7 | 76 | 1018
74.6667 | 86 | 1756 |  |  |  |  | 75.7167 | 77 | 1018
74.6833 | 88 | 1754 |  |  |  |  | 75.7333 | 79 | 1018
74.7 | 84 | 1754 |  |  |  |  | 75.75 | 80 | 1018
74.7167 | 84 | 1762 |  |  |  |  | 75.7667 | 76 | 1020
74.7333 | 86 | 1756 |  |  |  |  | 75.7833 | 77 | 1020
74.75 | 84 | 1762 |  |  |  |  | 75.8 | 77 | 1018
74.7667 | 87 | 1754 |  |  |  |  | 75.8167 | 75 | 1020
74.7833 | 87 | 1759 |  |  |  |  | 75.8333 | 77 | 1020
74.8 | 87 | 1751 |  |  |  |  | 75.85 | 75 | 1020
74.8167 | 87 | 1754 |  |  |  |  | 75.8667 | 72 | 1023
74.8333 | 88 | 1754 |  |  |  |  | 75.8833 | 75 | 1020
74.85 | 86 | 1759 |  |  |  |  | 75.9 | 75 | 1020
74.8667 | 86 | 1756 |  |  |  |  | 75.9167 | 75 | 1020
74.8833 | 87 | 1756 |  |  |  |  | 75.9333 | 71 | 1023
74.9 | 87 | 1767 |  |  |  |  | 75.95 | 75 | 1023
74.9167 | 86 | 1744 |  |  |  |  | 75.9667 | 75 | 1023
74.9333 | 87 | 1754 |  |  |  |  | 75.9833 | 75 | 1023
74.95 | 88 | 1754 |  |  |  |  | 76 | 33 | 954
74.9667 | 88 | 1756 |  |  |  |  | 76.0167 | 31 | 837
74.9833 | 87 | 1754 |  |  |  |  | 76.0333 | 11 | 745
75 | 87 | 1756 |  |  |  |  | 76.05 | 19 | 636
75.0167 | 87 | 1751 |  |  |  |  | 76.0667 | 19 | 610
75.0333 | 87 | 1751 |  |  |  |  | 76.0833 | 31 | 595
75.05 | 89 | 1756 |  |  |  |  | 76.1 | 36 | 587
75.0667 | 87 | 1756 |  |  |  |  | 76.1167 | 0 | 371
75.0833 | 87 | 1756 |  |  |  |  | 76.1333 | 0 | 272
75.1 | 87 | 1751 |  |  |  |  | 76.15 | 0 | 205
75.1167 | 87 | 1759 |  |  |  |  | 76.1667 | 0 | 167
75.1333 | 87 | 1762 |  |  |  |  | 76.1833 | 0 | 141
75.15 | 87 | 1746 |  |  |  |  | 76.2 | 0 | 126
75.1667 | 87 | 1754 |  |  |  |  | 76.2167 | 0 | 111
75.1833 | 87 | 1754 |  |  |  |  | 76.2333 | 0 | 103
75.2 | 83 | 1751 |  |  |  |  | 76.25 | 0 | 96
75.2167 | 85 | 1749 |  |  |  |  | 76.2667 | 0 | 91
75.2333 | 86 | 1756 |  |  |  |  | 76.2833 | 0 | 86
75.25 | 87 | 1754 |  |  |  |  | 76.3 | 0 | 80
75.2667 | 85 | 1756 |  |  |  |  | 76.3167 | 0 | 78
75.2833 | 87 | 1749 |  |  |  |  | 76.3333 | 0 | 73
75.3 | 87 | 1751 |  |  |  |  | 76.35 | 0 | 70
75.3167 | 87 | 1751 |  |  |  |  | 76.3667 | 0 | 68
75.3333 | 86 | 1751 |  |  |  |  | 76.3833 | 0 | 65
75.35 | 85 | 1756 |  |  |  |  | 76.4 | 13 | 103
75.3667 | 87 | 1751 |  |  |  |  | 76.4167 | 14 | 139
75.3833 | 86 | 1754 |  |  |  |  | 76.4333 | 16 | 157
75.4 | 84 | 1754 |  |  |  |  | 76.45 | 15 | 170
75.4167 | 86 | 1751 |  |  |  |  | 76.4667 | 14 | 177
75.4333 | 87 | 1759 |  |  |  |  | 76.4833 | 13 | 180
75.45 | 86 | 1754 |  |  |  |  | 76.5 | 16 | 182
75.4667 | 87 | 1746 |  |  |  |  | 76.5167 | 15 | 187
75.4833 | 87 | 1749 |  |  |  |  | 76.5333 | 15 | 185
75.5 | 87 | 1759 |  |  |  |  | 76.55 | 16 | 187
75.5167 | 87 | 1756 |  |  |  |  | 76.5667 | 15 | 187
75.5333 | 86 | 1756 |  |  |  |  | 76.5833 | 16 | 187
75.55 | 88 | 1756 |  |  |  |  | 76.6 | 16 | 190
75.5667 | 84 | 1764 |  |  |  |  | 76.6167 | 15 | 190
75.5833 | 85 | 1749 |  |  |  |  | 76.6333 | 16 | 190
75.6 | 87 | 1749 |  |  |  |  | 76.65 | 15 | 190
75.6167 | 86 | 1756 |  |  |  |  | 76.6667 | 18 | 193
75.6333 | 88 | 1751 |  |  |  |  | 76.6833 | 17 | 193
75.65 | 90 | 1751 |  |  |  |  | 76.7 | 127 | 419
75.6667 | 88 | 1751 |  |  |  |  | 76.7167 | 52 | 455
75.6833 | 87 | 1751 |  |  |  |  | 76.7333 | 47 | 457
75.7 | 88 | 1751 |  |  |  |  | 76.75 | 45 | 460
75.7167 | 87 | 1754 |  |  |  |  | 76.7667 | 44 | 462
75.7333 | 87 | 1759 |  |  |  |  | 76.7833 | 41 | 462
75.75 | 86 | 1749 |  |  |  |  | 76.8 | 42 | 462
75.7667 | 87 | 1754 |  |  |  |  | 76.8167 | 41 | 462
75.7833 | 87 | 1751 |  |  |  |  | 76.8333 | 40 | 462
75.8 | 87 | 1749 |  |  |  |  | 76.85 | 73 | 531
75.8167 | 88 | 1756 |  |  |  |  | 76.8667 | 47 | 536
75.8333 | 87 | 1751 |  |  |  |  | 76.8833 | 46 | 539
75.85 | 85 | 1749 |  |  |  |  | 76.9 | 44 | 539
75.8667 | 86 | 1756 |  |  |  |  | 76.9167 | 47 | 541
75.8833 | 84 | 1751 |  |  |  |  | 76.9333 | 41 | 539
75.9 | 86 | 1751 |  |  |  |  | 76.95 | 47 | 539
75.9167 | 87 | 1751 |  |  |  |  | 76.9667 | 44 | 547
75.9333 | 87 | 1749 |  |  |  |  | 76.9833 | 49 | 549
75.95 | 95 | 1726 |  |  |  |  | 77 | 45 | 554
75.9667 | 88 | 1754 |  |  |  |  | 77.0167 | 43 | 554
75.9833 | 85 | 1756 |  |  |  |  | 77.0333 | 47 | 557
76 | 86 | 1751 |  |  |  |  | 77.05 | 46 | 554
76.0167 | 86 | 1749 |  |  |  |  | 77.0667 | 45 | 557
76.0333 | 88 | 1751 |  |  |  |  | 77.0833 | 316 | 954
76.05 | 86 | 1751 |  |  |  |  | 77.1 | 105 | 1041
76.0667 | 85 | 1754 |  |  |  |  | 77.1167 | 82 | 1031
76.0833 | 86 | 1751 |  |  |  |  | 77.1333 | 87 | 1020
76.1 | 88 | 1756 |  |  |  |  | 77.15 | 88 | 1023
76.1167 | 86 | 1754 |  |  |  |  | 77.1667 | 93 | 1066
76.1333 | 87 | 1751 |  |  |  |  | 77.1833 | 92 | 1066
76.15 | 87 | 1749 |  |  |  |  | 77.2 | 91 | 1079
76.1667 | 88 | 1751 |  |  |  |  | 77.2167 | 92 | 1094
76.1833 | 87 | 1751 |  |  |  |  | 77.2333 | 87 | 1097
76.2 | 85 | 1746 |  |  |  |  | 77.25 | 75 | 1076
76.2167 | 84 | 1754 |  |  |  |  | 77.2667 | 81 | 1074
76.2333 | 85 | 1751 |  |  |  |  | 77.2833 | 84 | 1074
76.25 | 86 | 1756 |  |  |  |  | 77.3 | 80 | 1076
76.2667 | 0 | 1122 |  |  |  |  | 77.3167 | 80 | 1079
76.2833 | 43 | 941 |  |  |  |  | 77.3333 | 91 | 1097
76.3 | 43 | 934 |  |  |  |  | 77.35 | 94 | 1115
76.3167 | 46 | 926 |  |  |  |  | 77.3667 | 91 | 1117
76.3333 | 47 | 929 |  |  |  |  | 77.3833 | 81 | 1130
76.35 | 46 | 931 |  |  |  |  | 77.4 | 92 | 1143
76.3667 | 45 | 921 |  |  |  |  | 77.4167 | 90 | 1153
76.3833 | 48 | 926 |  |  |  |  | 77.4333 | 91 | 1155
76.4 | 49 | 916 |  |  |  |  | 77.45 | 92 | 1155
76.4167 | 49 | 921 |  |  |  |  | 77.4667 | 87 | 1165
76.4333 | 48 | 924 |  |  |  |  | 77.4833 | 84 | 1168
76.45 | 50 | 926 |  |  |  |  | 77.5 | 88 | 1168
76.4667 | 46 | 913 |  |  |  |  | 77.5167 | 90 | 1168
76.4833 | 50 | 924 |  |  |  |  | 77.5333 | 76 | 1160
76.5 | 49 | 924 |  |  |  |  | 77.55 | 82 | 1150
76.5167 | 50 | 918 |  |  |  |  | 77.5667 | 85 | 1150
76.5333 | 52 | 918 |  |  |  |  | 77.5833 | 78 | 1132
76.55 | 52 | 929 |  |  |  |  | 77.6 | 80 | 1135
76.5667 | 52 | 918 |  |  |  |  | 77.6167 | 84 | 1145
76.5833 | 52 | 926 |  |  |  |  | 77.6333 | 84 | 1158
76.6 | 51 | 908 |  |  |  |  | 77.65 | 95 | 1176
76.6167 | 53 | 916 |  |  |  |  | 77.6667 | 90 | 1181
76.6333 | 50 | 918 |  |  |  |  | 77.6833 | 84 | 1183
76.65 | 53 | 911 |  |  |  |  | 77.7 | 84 | 1181
76.6667 | 53 | 918 |  |  |  |  | 77.7167 | 94 | 1211
76.6833 | 50 | 921 |  |  |  |  | 77.7333 | 103 | 1232
76.7 | 49 | 906 |  |  |  |  | 77.75 | 97 | 1244
76.7167 | 51 | 918 |  |  |  |  | 77.7667 | 113 | 1267
76.7333 | 52 | 916 |  |  |  |  | 77.7833 | 116 | 1280
76.75 | 76 | 1237 |  |  |  |  | 77.8 | 123 | 1313
76.7667 | 71 | 1255 |  |  |  |  | 77.8167 | 115 | 1349
76.7833 | 72 | 1252 |  |  |  |  | 77.8333 | 143 | 1400
76.8 | 70 | 1255 |  |  |  |  | 77.85 | 116 | 1405
76.8167 | 69 | 1252 |  |  |  |  | 77.8667 | 113 | 1408
76.8333 | 70 | 1257 |  |  |  |  | 77.8833 | 118 | 1408
76.85 | 68 | 1255 |  |  |  |  | 77.9 | 144 | 1474
76.8667 | 69 | 1252 |  |  |  |  | 77.9167 | 151 | 1502
76.8833 | 70 | 1262 |  |  |  |  | 77.9333 | 136 | 1509
76.9 | 68 | 1265 |  |  |  |  | 77.95 | 127 | 1512
76.9167 | 66 | 1262 |  |  |  |  | 77.9667 | 141 | 1535
76.9333 | 67 | 1262 |  |  |  |  | 77.9833 | 137 | 1565
76.95 | 65 | 1262 |  |  |  |  | 78 | 142 | 1598
76.9667 | 65 | 1260 |  |  |  |  | 78.0167 | 162 | 1644
76.9833 | 66 | 1265 |  |  |  |  | 78.0333 | 162 | 1672
77 | 68 | 1260 |  |  |  |  | 78.05 | 165 | 1705
77.0167 | 68 | 1262 |  |  |  |  | 78.0667 | 157 | 1716
77.0333 | 68 | 1257 |  |  |  |  | 78.0833 | 149 | 1718
77.05 | 69 | 1265 |  |  |  |  | 78.1 | 151 | 1718
77.0667 | 69 | 1260 |  |  |  |  | 78.1167 | 154 | 1716
77.0833 | 66 | 1260 |  |  |  |  | 78.1333 | 146 | 1718
77.1 | 69 | 1262 |  |  |  |  | 78.15 | 139 | 1718
77.1167 | 66 | 1260 |  |  |  |  | 78.1667 | 142 | 1721
77.1333 | 69 | 1265 |  |  |  |  | 78.1833 | 141 | 1721
77.15 | 67 | 1265 |  |  |  |  | 78.2 | 147 | 1721
77.1667 | 68 | 1255 |  |  |  |  | 78.2167 | 146 | 1721
77.1833 | 68 | 1267 |  |  |  |  | 78.2333 | 141 | 1721
77.2 | 68 | 1262 |  |  |  |  | 78.25 | 140 | 1721
77.2167 | 67 | 1265 |  |  |  |  | 78.2667 | 143 | 1723
77.2333 | 69 | 1260 |  |  |  |  | 78.2833 | 143 | 1721
77.25 | 68 | 1265 |  |  |  |  | 78.3 | 145 | 1723
77.2667 | 67 | 1265 |  |  |  |  | 78.3167 | 148 | 1726
77.2833 | 69 | 1262 |  |  |  |  | 78.3333 | 143 | 1723
77.3 | 68 | 1265 |  |  |  |  | 78.35 | 154 | 1721
77.3167 | 67 | 1257 |  |  |  |  | 78.3667 | 135 | 1723
77.3333 | 66 | 1262 |  |  |  |  | 78.3833 | 141 | 1723
77.35 | 69 | 1272 |  |  |  |  | 78.4 | 131 | 1726
77.3667 | 68 | 1275 |  |  |  |  | 78.4167 | 141 | 1726
77.3833 | 68 | 1280 |  |  |  |  | 78.4333 | 139 | 1723
77.4 | 68 | 1288 |  |  |  |  | 78.45 | 134 | 1723
77.4167 | 68 | 1288 |  |  |  |  | 78.4667 | 133 | 1721
77.4333 | 68 | 1288 |  |  |  |  | 78.4833 | 136 | 1728
77.45 | 70 | 1303 |  |  |  |  | 78.5 | 138 | 1721
77.4667 | 69 | 1303 |  |  |  |  | 78.5167 | 133 | 1723
77.4833 | 71 | 1316 |  |  |  |  | 78.5333 | 146 | 1728
77.5 | 72 | 1323 |  |  |  |  | 78.55 | 141 | 1723
77.5167 | 69 | 1336 |  |  |  |  | 78.5667 | 141 | 1726
77.5333 | 71 | 1339 |  |  |  |  | 78.5833 | 129 | 1726
77.55 | 73 | 1362 |  |  |  |  | 78.6 | 128 | 1726
77.5667 | 74 | 1382 |  |  |  |  | 78.6167 | 129 | 1723
77.5833 | 75 | 1402 |  |  |  |  | 78.6333 | 126 | 1728
77.6 | 75 | 1415 |  |  |  |  | 78.65 | 157 | 1759
77.6167 | 73 | 1428 |  |  |  |  | 78.6667 | 153 | 1797
77.6333 | 74 | 1428 |  |  |  |  | 78.6833 | 168 | 1810
77.65 | 60 | 1413 |  |  |  |  | 78.7 | 163 | 1820
77.6667 | 76 | 1458 |  |  |  |  | 78.7167 | 157 | 1828
77.6833 | 74 | 1458 |  |  |  |  | 78.7333 | 150 | 1833
77.7 | 74 | 1461 |  |  |  |  | 78.75 | 153 | 1830
77.7167 | 75 | 1458 |  |  |  |  | 78.7667 | 153 | 1833
77.7333 | 75 | 1466 |  |  |  |  | 78.7833 | 152 | 1833
77.75 | 77 | 1499 |  |  |  |  | 78.8 | 150 | 1833
77.7667 | 78 | 1507 |  |  |  |  | 78.8167 | 153 | 1838
77.7833 | 80 | 1509 |  |  |  |  | 78.8333 | 152 | 1848
77.8 | 79 | 1507 |  |  |  |  | 78.85 | 148 | 1848
77.8167 | 80 | 1520 |  |  |  |  | 78.8667 | 156 | 1848
77.8333 | 77 | 1525 |  |  |  |  | 78.8833 | 155 | 1846
77.85 | 77 | 1527 |  |  |  |  | 78.9 | 157 | 1848
77.8667 | 87 | 1558 |  |  |  |  | 78.9167 | 153 | 1848
77.8833 | 85 | 1591 |  |  |  |  | 78.9333 | 150 | 1848
77.9 | 90 | 1609 |  |  |  |  | 78.95 | 152 | 1846
77.9167 | 89 | 1619 |  |  |  |  | 78.9667 | 158 | 1846
77.9333 | 86 | 1629 |  |  |  |  | 78.9833 | 148 | 1848
77.95 | 88 | 1642 |  |  |  |  | 79 | 153 | 1848
77.9667 | 89 | 1647 |  |  |  |  | 79.0167 | 153 | 1851
77.9833 | 89 | 1652 |  |  |  |  | 79.0333 | 150 | 1848
78 | 88 | 1647 |  |  |  |  | 79.05 | 146 | 1848
78.0167 | 88 | 1644 |  |  |  |  | 79.0667 | 148 | 1848
78.0333 | 90 | 1655 |  |  |  |  | 79.0833 | 156 | 1848
78.05 | 91 | 1655 |  |  |  |  | 79.1 | 143 | 1851
78.0667 | 94 | 1688 |  |  |  |  | 79.1167 | 149 | 1848
78.0833 | 90 | 1695 |  |  |  |  | 79.1333 | 154 | 1848
78.1 | 89 | 1690 |  |  |  |  | 79.15 | 153 | 1851
78.1167 | 90 | 1698 |  |  |  |  | 79.1667 | 152 | 1848
78.1333 | 89 | 1698 |  |  |  |  | 79.1833 | 154 | 1853
78.15 | 90 | 1703 |  |  |  |  | 79.2 | 152 | 1851
78.1667 | 91 | 1700 |  |  |  |  | 79.2167 | 149 | 1851
78.1833 | 94 | 1713 |  |  |  |  | 79.2333 | 151 | 1853
78.2 | 98 | 1703 |  |  |  |  | 79.25 | 149 | 1851
78.2167 | 90 | 1713 |  |  |  |  | 79.2667 | 143 | 1851
78.2333 | 89 | 1716 |  |  |  |  | 79.2833 | 149 | 1851
78.25 | 91 | 1716 |  |  |  |  | 79.3 | 147 | 1851
78.2667 | 89 | 1718 |  |  |  |  | 79.3167 | 147 | 1851
78.2833 | 92 | 1721 |  |  |  |  | 79.3333 | 145 | 1853
78.3 | 89 | 1721 |  |  |  |  | 79.35 | 147 | 1851
78.3167 | 78 | 1713 |  |  |  |  | 79.3667 | 145 | 1851
78.3333 | 91 | 1726 |  |  |  |  | 79.3833 | 143 | 1851
78.35 | 91 | 1721 |  |  |  |  | 79.4 | 145 | 1853
78.3667 | 89 | 1728 |  |  |  |  | 79.4167 | 144 | 1853
78.3833 | 2 | 1140 |  |  |  |  | 79.4333 | 143 | 1853
78.4 | 35 | 875 |  |  |  |  | 79.45 | 143 | 1851
78.4167 | 43 | 870 |  |  |  |  | 79.4667 | 146 | 1851
78.4333 | 45 | 878 |  |  |  |  | 79.4833 | 144 | 1853
78.45 | 4 | 962 |  |  |  |  | 79.5 | 148 | 1851
78.4667 | 43 | 862 |  |  |  |  | 79.5167 | 144 | 1851
78.4833 | 43 | 857 |  |  |  |  | 79.5333 | 143 | 1851
78.5 | 45 | 857 |  |  |  |  | 79.55 | 150 | 1853
78.5167 | 43 | 852 |  |  |  |  | 79.5667 | 144 | 1851
78.5333 | 46 | 855 |  |  |  |  | 79.5833 | 144 | 1851
78.55 | 46 | 852 |  |  |  |  | 79.6 | 144 | 1851
78.5667 | 45 | 855 |  |  |  |  | 79.6167 | 140 | 1853
78.5833 | 45 | 852 |  |  |  |  | 79.6333 | 147 | 1879
78.6 | 47 | 855 |  |  |  |  | 79.65 | 146 | 1881
78.6167 | 47 | 852 |  |  |  |  | 79.6667 | 149 | 1904
78.6333 | 45 | 847 |  |  |  |  | 79.6833 | 150 | 1902
78.65 | 46 | 850 |  |  |  |  | 79.7 | 160 | 1904
78.6667 | 46 | 847 |  |  |  |  | 79.7167 | 162 | 1899
78.6833 | 46 | 850 |  |  |  |  | 79.7333 | 170 | 1902
78.7 | 47 | 852 |  |  |  |  | 79.75 | 153 | 1902
78.7167 | 46 | 847 |  |  |  |  | 79.7667 | 159 | 1902
78.7333 | 47 | 847 |  |  |  |  | 79.7833 | 159 | 1899
78.75 | 46 | 847 |  |  |  |  | 79.8 | 158 | 1902
78.7667 | 48 | 847 |  |  |  |  | 79.8167 | 158 | 1904
78.7833 | 47 | 847 |  |  |  |  | 79.8333 | 163 | 1904
78.8 | 46 | 850 |  |  |  |  | 79.85 | 156 | 1904
78.8167 | 47 | 842 |  |  |  |  | 79.8667 | 153 | 1902
78.8333 | 47 | 847 |  |  |  |  | 79.8833 | 152 | 1904
78.85 | 49 | 847 |  |  |  |  | 79.9 | 150 | 1899
78.8667 | 47 | 845 |  |  |  |  | 79.9167 | 152 | 1899
78.8833 | 48 | 845 |  |  |  |  | 79.9333 | 157 | 1904
78.9 | 47 | 845 |  |  |  |  | 79.95 | 154 | 1904
78.9167 | 47 | 842 |  |  |  |  | 79.9667 | 157 | 1907
78.9333 | 47 | 839 |  |  |  |  | 79.9833 | 160 | 1909
78.95 | 48 | 839 |  |  |  |  | 80 | 157 | 1904
78.9667 | 48 | 834 |  |  |  |  | 80.0167 | 153 | 1909
78.9833 | 48 | 839 |  |  |  |  | 80.0333 | 150 | 1902
79 | 49 | 842 |  |  |  |  | 80.05 | 159 | 1904
79.0167 | 47 | 837 |  |  |  |  | 80.0667 | 142 | 1904
79.0333 | 48 | 837 |  |  |  |  | 80.0833 | 153 | 1909
79.05 | 47 | 837 |  |  |  |  | 80.1 | 147 | 1907
79.0667 | 49 | 839 |  |  |  |  | 80.1167 | 144 | 1909
79.0833 | 46 | 834 |  |  |  |  | 80.1333 | 144 | 1907
79.1 | 48 | 834 |  |  |  |  | 80.15 | 143 | 1907
79.1167 | 49 | 839 |  |  |  |  | 80.1667 | 155 | 1899
79.1333 | 48 | 837 |  |  |  |  | 80.1833 | 144 | 1904
79.15 | 47 | 839 |  |  |  |  | 80.2 | 152 | 1904
79.1667 | 49 | 842 |  |  |  |  | 80.2167 | 151 | 1907
79.1833 | 47 | 839 |  |  |  |  | 80.2333 | 152 | 1907
79.2 | 47 | 834 |  |  |  |  | 80.25 | 151 | 1902
79.2167 | 48 | 834 |  |  |  |  | 80.2667 | 144 | 1909
79.2333 | 48 | 837 |  |  |  |  | 80.2833 | 147 | 1909
79.25 | 46 | 834 |  |  |  |  | 80.3 | 151 | 1909
79.2667 | 48 | 837 |  |  |  |  | 80.3167 | 150 | 1912
79.2833 | 46 | 839 |  |  |  |  | 80.3333 | 144 | 1912
79.3 | 49 | 837 |  |  |  |  | 80.35 | 149 | 1912
79.3167 | 48 | 837 |  |  |  |  | 80.3667 | 142 | 1909
79.3333 | 47 | 839 |  |  |  |  | 80.3833 | 146 | 1904
79.35 | 47 | 834 |  |  |  |  | 80.4 | 143 | 1912
79.3667 | 48 | 832 |  |  |  |  | 80.4167 | 150 | 1912
79.3833 | 47 | 837 |  |  |  |  | 80.4333 | 151 | 1902
79.4 | 49 | 837 |  |  |  |  | 80.45 | 142 | 1909
79.4167 | 47 | 834 |  |  |  |  | 80.4667 | 147 | 1909
79.4333 | 47 | 839 |  |  |  |  | 80.4833 | 137 | 1904
79.45 | 48 | 834 |  |  |  |  | 80.5 | 141 | 1909
79.4667 | 49 | 837 |  |  |  |  | 80.5167 | 143 | 1904
79.4833 | 49 | 837 |  |  |  |  | 80.5333 | 156 | 1907
79.5 | 48 | 837 |  |  |  |  | 80.55 | 152 | 1904
79.5167 | 47 | 837 |  |  |  |  | 80.5667 | 155 | 1909
79.5333 | 46 | 837 |  |  |  |  | 80.5833 | 152 | 1904
79.55 | 47 | 834 |  |  |  |  | 80.6 | 143 | 1909
79.5667 | 48 | 837 |  |  |  |  | 80.6167 | 145 | 1912
79.5833 | 47 | 832 |  |  |  |  | 80.6333 | 144 | 1907
79.6 | 48 | 834 |  |  |  |  | 80.65 | 148 | 1907
79.6167 | 48 | 832 |  |  |  |  | 80.6667 | 150 | 1907
79.6333 | 47 | 834 |  |  |  |  | 80.6833 | 150 | 1912
79.65 | 46 | 839 |  |  |  |  | 80.7 | 154 | 1912
79.6667 | 49 | 832 |  |  |  |  | 80.7167 | 150 | 1907
79.6833 | 47 | 834 |  |  |  |  | 80.7333 | 149 | 1909
79.7 | 48 | 834 |  |  |  |  | 80.75 | 148 | 1899
79.7167 | 47 | 837 |  |  |  |  | 80.7667 | 146 | 1907
79.7333 | 49 | 834 |  |  |  |  | 80.7833 | 153 | 1904
79.75 | 48 | 834 |  |  |  |  | 80.8 | 150 | 1904
79.7667 | 48 | 834 |  |  |  |  | 80.8167 | 150 | 1907
79.7833 | 49 | 834 |  |  |  |  | 80.8333 | 151 | 1912
79.8 | 47 | 832 |  |  |  |  | 80.85 | 151 | 1907
79.8167 | 50 | 839 |  |  |  |  | 80.8667 | 150 | 1912
79.8333 | 47 | 832 |  |  |  |  | 80.8833 | 156 | 1940
79.85 | 46 | 834 |  |  |  |  | 80.9 | 174 | 1940
79.8667 | 48 | 834 |  |  |  |  | 80.9167 | 177 | 1960
79.8833 | 49 | 832 |  |  |  |  | 80.9333 | 169 | 1955
79.9 | 48 | 834 |  |  |  |  | 80.95 | 175 | 1958
79.9167 | 47 | 837 |  |  |  |  | 80.9667 | 172 | 1960
79.9333 | 48 | 832 |  |  |  |  | 80.9833 | 173 | 1960
79.95 | 50 | 834 |  |  |  |  | 81 | 180 | 1958
79.9667 | 48 | 832 |  |  |  |  | 81.0167 | 175 | 1960
79.9833 | 49 | 834 |  |  |  |  | 81.0333 | 171 | 1955
80 | 49 | 834 |  |  |  |  | 81.05 | 177 | 1955
80.0167 | 49 | 839 |  |  |  |  | 81.0667 | 175 | 1963
80.0333 | 48 | 837 |  |  |  |  | 81.0833 | 165 | 1963
80.05 | 49 | 834 |  |  |  |  | 81.1 | 175 | 1963
80.0667 | 48 | 837 |  |  |  |  | 81.1167 | 173 | 1960
80.0833 | 48 | 834 |  |  |  |  | 81.1333 | 165 | 1960
80.1 | 47 | 834 |  |  |  |  | 81.15 | 163 | 1960
80.1167 | 47 | 832 |  |  |  |  | 81.1667 | 166 | 1963
80.1333 | 49 | 832 |  |  |  |  | 81.1833 | 173 | 1963
80.15 | 49 | 832 |  |  |  |  | 81.2 | 161 | 1963
80.1667 | 48 | 832 |  |  |  |  | 81.2167 | 164 | 1963
80.1833 | 48 | 834 |  |  |  |  | 81.2333 | 163 | 1958
80.2 | 48 | 829 |  |  |  |  | 81.25 | 175 | 1968
80.2167 | 49 | 834 |  |  |  |  | 81.2667 | 172 | 1960
80.2333 | 48 | 834 |  |  |  |  | 81.2833 | 166 | 1958
80.25 | 50 | 837 |  |  |  |  | 81.3 | 157 | 1963
80.2667 | 48 | 839 |  |  |  |  | 81.3167 | 160 | 1965
80.2833 | 49 | 834 |  |  |  |  | 81.3333 | 159 | 1968
80.3 | 49 | 837 |  |  |  |  | 81.35 | 166 | 1963
80.3167 | 49 | 839 |  |  |  |  | 81.3667 | 156 | 1955
80.3333 | 48 | 837 |  |  |  |  | 81.3833 | 164 | 1960
80.35 | 48 | 834 |  |  |  |  | 81.4 | 155 | 1965
80.3667 | 49 | 837 |  |  |  |  | 81.4167 | 165 | 1965
80.3833 | 49 | 834 |  |  |  |  | 81.4333 | 152 | 1968
80.4 | 48 | 829 |  |  |  |  | 81.45 | 165 | 1965
80.4167 | 49 | 834 |  |  |  |  | 81.4667 | 171 | 1970
80.4333 | 47 | 834 |  |  |  |  | 81.4833 | 165 | 1965
80.45 | 48 | 834 |  |  |  |  | 81.5 | 157 | 1965
80.4667 | 48 | 837 |  |  |  |  | 81.5167 | 162 | 1965
80.4833 | 50 | 834 |  |  |  |  | 81.5333 | 161 | 1968
80.5 | 48 | 837 |  |  |  |  | 81.55 | 164 | 1970
80.5167 | 47 | 834 |  |  |  |  | 81.5667 | 165 | 1988
80.5333 | 49 | 834 |  |  |  |  | 81.5833 | 181 | 2001
80.55 | 49 | 834 |  |  |  |  | 81.6 | 188 | 2019
80.5667 | 50 | 832 |  |  |  |  | 81.6167 | 191 | 2021
80.5833 | 49 | 832 |  |  |  |  | 81.6333 | 185 | 2021
80.6 | 47 | 832 |  |  |  |  | 81.65 | 190 | 2021
80.6167 | 49 | 837 |  |  |  |  | 81.6667 | 182 | 2021
80.6333 | 49 | 829 |  |  |  |  | 81.6833 | 188 | 2024
80.65 | 48 | 827 |  |  |  |  | 81.7 | 175 | 2019
80.6667 | 50 | 834 |  |  |  |  | 81.7167 | 174 | 2024
80.6833 | 49 | 832 |  |  |  |  | 81.7333 | 181 | 2024
80.7 | 49 | 832 |  |  |  |  | 81.75 | 177 | 2021
80.7167 | 48 | 837 |  |  |  |  | 81.7667 | 185 | 2024
80.7333 | 49 | 834 |  |  |  |  | 81.7833 | 181 | 2021
80.75 | 50 | 832 |  |  |  |  | 81.8 | 173 | 2021
80.7667 | 48 | 832 |  |  |  |  | 81.8167 | 173 | 2027
80.7833 | 50 | 829 |  |  |  |  | 81.8333 | 172 | 2029
80.8 | 50 | 827 |  |  |  |  | 81.85 | 168 | 2032
80.8167 | 49 | 829 |  |  |  |  | 81.8667 | 168 | 2027
80.8333 | 49 | 834 |  |  |  |  | 81.8833 | 180 | 2024
80.85 | 47 | 832 |  |  |  |  | 81.9 | 181 | 2027
80.8667 | 49 | 832 |  |  |  |  | 81.9167 | 173 | 2027
80.8833 | 49 | 834 |  |  |  |  | 81.9333 | 173 | 2024
80.9 | 49 | 832 |  |  |  |  | 81.95 | 172 | 2027
80.9167 | 49 | 837 |  |  |  |  | 81.9667 | 167 | 2024
80.9333 | 50 | 837 |  |  |  |  | 81.9833 | 176 | 2027
80.95 | 49 | 834 |  |  |  |  | 82 | 169 | 2027
80.9667 | 49 | 837 |  |  |  |  | 82.0167 | 172 | 2027
80.9833 | 50 | 832 |  |  |  |  | 82.0333 | 172 | 2024
81 | 48 | 832 |  |  |  |  | 82.05 | 178 | 2029
81.0167 | 49 | 834 |  |  |  |  | 82.0667 | 178 | 2024
81.0333 | 49 | 834 |  |  |  |  | 82.0833 | 170 | 2027
81.05 | 50 | 834 |  |  |  |  | 82.1 | 173 | 2029
81.0667 | 48 | 832 |  |  |  |  | 82.1167 | 181 | 2029
81.0833 | 48 | 834 |  |  |  |  | 82.1333 | 175 | 2029
81.1 | 48 | 834 |  |  |  |  | 82.15 | 172 | 2027
81.1167 | 50 | 834 |  |  |  |  | 82.1667 | 175 | 2024
81.1333 | 49 | 834 |  |  |  |  | 82.1833 | 170 | 2029
81.15 | 49 | 832 |  |  |  |  | 82.2 | 169 | 2029
81.1667 | 49 | 837 |  |  |  |  | 82.2167 | 178 | 2029
81.1833 | 47 | 829 |  |  |  |  | 82.2333 | 170 | 2029
81.2 | 49 | 832 |  |  |  |  | 82.25 | 171 | 2029
81.2167 | 49 | 832 |  |  |  |  | 82.2667 | 179 | 2029
81.2333 | 49 | 832 |  |  |  |  | 82.2833 | 179 | 2029
81.25 | 48 | 832 |  |  |  |  | 82.3 | 179 | 2029
81.2667 | 50 | 834 |  |  |  |  | 82.3167 | 175 | 2029
81.2833 | 49 | 832 |  |  |  |  | 82.3333 | 179 | 2029
81.3 | 49 | 832 |  |  |  |  | 82.35 | 177 | 2024
81.3167 | 49 | 832 |  |  |  |  | 82.3667 | 171 | 2024
81.3333 | 49 | 832 |  |  |  |  | 82.3833 | 176 | 2029
81.35 | 49 | 834 |  |  |  |  | 82.4 | 172 | 2032
81.3667 | 49 | 837 |  |  |  |  | 82.4167 | 177 | 2032
81.3833 | 50 | 832 |  |  |  |  | 82.4333 | 173 | 2032
81.4 | 49 | 834 |  |  |  |  | 82.45 | 160 | 2029
81.4167 | 50 | 834 |  |  |  |  | 82.4667 | 170 | 2029
81.4333 | 48 | 837 |  |  |  |  | 82.4833 | 173 | 2032
81.45 | 50 | 832 |  |  |  |  | 82.5 | 163 | 2027
81.4667 | 49 | 832 |  |  |  |  | 82.5167 | 173 | 2032
81.4833 | 49 | 834 |  |  |  |  | 82.5333 | 169 | 2029
81.5 | 51 | 837 |  |  |  |  | 82.55 | 169 | 2032
81.5167 | 50 | 832 |  |  |  |  | 82.5667 | 172 | 2029
81.5333 | 49 | 834 |  |  |  |  | 82.5833 | 175 | 2032
81.55 | 50 | 837 |  |  |  |  | 82.6 | 172 | 2032
81.5667 | 50 | 832 |  |  |  |  | 82.6167 | 170 | 2024
81.5833 | 49 | 834 |  |  |  |  | 82.6333 | 178 | 2027
81.6 | 47 | 834 |  |  |  |  | 82.65 | 164 | 2027
81.6167 | 50 | 834 |  |  |  |  | 82.6667 | 168 | 2034
81.6333 | 48 | 832 |  |  |  |  | 82.6833 | 160 | 2029
81.65 | 47 | 834 |  |  |  |  | 82.7 | 171 | 2027
81.6667 | 49 | 837 |  |  |  |  | 82.7167 | 167 | 2027
81.6833 | 49 | 834 |  |  |  |  | 82.7333 | 168 | 2032
81.7 | 49 | 829 |  |  |  |  | 82.75 | 173 | 2027
81.7167 | 49 | 834 |  |  |  |  | 82.7667 | 170 | 2029
81.7333 | 50 | 834 |  |  |  |  | 82.7833 | 177 | 2032
81.75 | 50 | 834 |  |  |  |  | 82.8 | 171 | 2027
81.7667 | 50 | 834 |  |  |  |  | 82.8167 | 175 | 2032
81.7833 | 49 | 839 |  |  |  |  | 82.8333 | 162 | 2032
81.8 | 49 | 827 |  |  |  |  | 82.85 | 170 | 2032
81.8167 | 50 | 832 |  |  |  |  | 82.8667 | 165 | 2029
81.8333 | 51 | 834 |  |  |  |  | 82.8833 | 174 | 2034
81.85 | 47 | 832 |  |  |  |  | 82.9 | 164 | 2029
81.8667 | 48 | 834 |  |  |  |  | 82.9167 | 160 | 2032
81.8833 | 48 | 832 |  |  |  |  | 82.9333 | 160 | 2032
81.9 | 49 | 834 |  |  |  |  | 82.95 | 171 | 2034
81.9167 | 49 | 832 |  |  |  |  | 82.9667 | 169 | 2032
81.9333 | 48 | 832 |  |  |  |  | 82.9833 | 179 | 2029
81.95 | 50 | 834 |  |  |  |  | 83 | 172 | 2027
81.9667 | 49 | 829 |  |  |  |  | 83.0167 | 168 | 2024
81.9833 | 48 | 832 |  |  |  |  | 83.0333 | 176 | 2029
82 | 49 | 834 |  |  |  |  | 83.05 | 165 | 2029
82.0167 | 49 | 834 |  |  |  |  | 83.0667 | 171 | 2027
82.0333 | 49 | 829 |  |  |  |  | 83.0833 | 177 | 2029
82.05 | 49 | 832 |  |  |  |  | 83.1 | 170 | 2032
82.0667 | 49 | 829 |  |  |  |  | 83.1167 | 161 | 2024
82.0833 | 50 | 837 |  |  |  |  | 83.1333 | 175 | 2029
82.1 | 49 | 832 |  |  |  |  | 83.15 | 165 | 2027
82.1167 | 50 | 832 |  |  |  |  | 83.1667 | 170 | 2032
82.1333 | 50 | 834 |  |  |  |  | 83.1833 | 170 | 2032
82.15 | 48 | 834 |  |  |  |  | 83.2 | 170 | 2032
82.1667 | 50 | 829 |  |  |  |  | 83.2167 | 175 | 2029
82.1833 | 50 | 829 |  |  |  |  | 83.2333 | 173 | 2029
82.2 | 49 | 829 |  |  |  |  | 83.25 | 168 | 2032
82.2167 | 49 | 834 |  |  |  |  | 83.2667 | 164 | 2029
82.2333 | 49 | 832 |  |  |  |  | 83.2833 | 162 | 2027
82.25 | 49 | 832 |  |  |  |  | 83.3 | 168 | 2029
82.2667 | 50 | 832 |  |  |  |  | 83.3167 | 170 | 2029
82.2833 | 49 | 832 |  |  |  |  | 83.3333 | 169 | 2029
82.3 | 50 | 832 |  |  |  |  | 83.35 | 169 | 2032
82.3167 | 50 | 832 |  |  |  |  | 83.3667 | 158 | 2029
82.3333 | 49 | 834 |  |  |  |  | 83.3833 | 162 | 2027
82.35 | 48 | 829 |  |  |  |  | 83.4 | 167 | 2027
82.3667 | 49 | 834 |  |  |  |  | 83.4167 | 170 | 2029
82.3833 | 50 | 832 |  |  |  |  | 83.4333 | 166 | 2029
82.4 | 49 | 827 |  |  |  |  | 83.45 | 172 | 2029
82.4167 | 50 | 832 |  |  |  |  | 83.4667 | 159 | 2032
82.4333 | 48 | 832 |  |  |  |  | 83.4833 | 165 | 2032
82.45 | 50 | 834 |  |  |  |  | 83.5 | 165 | 2029
82.4667 | 48 | 834 |  |  |  |  | 83.5167 | 168 | 2029
82.4833 | 49 | 832 |  |  |  |  | 83.5333 | 165 | 2032
82.5 | 50 | 837 |  |  |  |  | 83.55 | 161 | 2029
82.5167 | 48 | 832 |  |  |  |  | 83.5667 | 168 | 2027
82.5333 | 50 | 832 |  |  |  |  | 83.5833 | 168 | 2029
82.55 | 50 | 837 |  |  |  |  | 83.6 | 165 | 2024
82.5667 | 49 | 834 |  |  |  |  | 83.6167 | 176 | 2027
82.5833 | 50 | 839 |  |  |  |  | 83.6333 | 166 | 2024
82.6 | 50 | 829 |  |  |  |  | 83.65 | 170 | 2027
82.6167 | 50 | 834 |  |  |  |  | 83.6667 | 162 | 2029
82.6333 | 48 | 832 |  |  |  |  | 83.6833 | 167 | 2029
82.65 | 49 | 837 |  |  |  |  | 83.7 | 170 | 2027
82.6667 | 49 | 832 |  |  |  |  | 83.7167 | 169 | 2027
82.6833 | 49 | 829 |  |  |  |  | 83.7333 | 170 | 2032
82.7 | 52 | 832 |  |  |  |  | 83.75 | 174 | 2032
82.7167 | 50 | 829 |  |  |  |  | 83.7667 | 165 | 2024
82.7333 | 50 | 829 |  |  |  |  | 83.7833 | 174 | 2027
82.75 | 50 | 829 |  |  |  |  | 83.8 | 170 | 2029
82.7667 | 50 | 832 |  |  |  |  | 83.8167 | 163 | 2029
82.7833 | 50 | 832 |  |  |  |  | 83.8333 | 159 | 2032
82.8 | 50 | 832 |  |  |  |  | 83.85 | 169 | 2029
82.8167 | 49 | 832 |  |  |  |  | 83.8667 | 166 | 2032
82.8333 | 49 | 834 |  |  |  |  | 83.8833 | 173 | 2032
82.85 | 50 | 829 |  |  |  |  | 83.9 | 163 | 2032
82.8667 | 50 | 832 |  |  |  |  | 83.9167 | 166 | 2032
82.8833 | 49 | 829 |  |  |  |  | 83.9333 | 166 | 2032
82.9 | 51 | 827 |  |  |  |  | 83.95 | 168 | 2032
82.9167 | 49 | 827 |  |  |  |  | 83.9667 | 157 | 2032
82.9333 | 51 | 834 |  |  |  |  | 83.9833 | 162 | 2032
82.95 | 49 | 832 |  |  |  |  | 84 | 170 | 2032
82.9667 | 51 | 834 |  |  |  |  | 84.0167 | 159 | 2024
82.9833 | 49 | 832 |  |  |  |  | 84.0333 | 163 | 2034
83 | 50 | 832 |  |  |  |  | 84.05 | 157 | 2034
83.0167 | 51 | 832 |  |  |  |  | 84.0667 | 166 | 2034
83.0333 | 49 | 834 |  |  |  |  | 84.0833 | 162 | 2029
83.05 | 51 | 832 |  |  |  |  | 84.1 | 163 | 2027
83.0667 | 50 | 832 |  |  |  |  | 84.1167 | 164 | 2029
83.0833 | 50 | 832 |  |  |  |  | 84.1333 | 161 | 2032
83.1 | 50 | 834 |  |  |  |  | 84.15 | 169 | 2032
83.1167 | 49 | 829 |  |  |  |  | 84.1667 | 161 | 2034
83.1333 | 50 | 829 |  |  |  |  | 84.1833 | 165 | 2034
83.15 | 51 | 829 |  |  |  |  | 84.2 | 165 | 2034
83.1667 | 50 | 829 |  |  |  |  | 84.2167 | 165 | 2029
83.1833 | 50 | 832 |  |  |  |  | 84.2333 | 173 | 2032
83.2 | 49 | 829 |  |  |  |  | 84.25 | 169 | 2032
83.2167 | 49 | 832 |  |  |  |  | 84.2667 | 161 | 2027
83.2333 | 50 | 832 |  |  |  |  | 84.2833 | 169 | 2032
83.25 | 49 | 832 |  |  |  |  | 84.3 | 158 | 2032
83.2667 | 50 | 834 |  |  |  |  | 84.3167 | 172 | 2032
83.2833 | 49 | 832 |  |  |  |  | 84.3333 | 162 | 2029
83.3 | 49 | 827 |  |  |  |  | 84.35 | 162 | 2032
83.3167 | 49 | 829 |  |  |  |  | 84.3667 | 161 | 2029
83.3333 | 49 | 832 |  |  |  |  | 84.3833 | 167 | 2034
83.35 | 50 | 837 |  |  |  |  | 84.4 | 169 | 2034
83.3667 | 49 | 829 |  |  |  |  | 84.4167 | 160 | 2034
83.3833 | 50 | 827 |  |  |  |  | 84.4333 | 171 | 2034
83.4 | 49 | 832 |  |  |  |  | 84.45 | 163 | 2034
83.4167 | 51 | 832 |  |  |  |  | 84.4667 | 168 | 2034
83.4333 | 48 | 834 |  |  |  |  | 84.4833 | 165 | 2032
83.45 | 50 | 832 |  |  |  |  | 84.5 | 165 | 2034
83.4667 | 50 | 834 |  |  |  |  | 84.5167 | 165 | 2034
83.4833 | 50 | 832 |  |  |  |  | 84.5333 | 163 | 2032
83.5 | 50 | 832 |  |  |  |  | 84.55 | 158 | 2032
83.5167 | 50 | 832 |  |  |  |  | 84.5667 | 164 | 2034
83.5333 | 51 | 832 |  |  |  |  | 84.5833 | 156 | 2029
83.55 | 48 | 829 |  |  |  |  | 84.6 | 161 | 2034
83.5667 | 51 | 832 |  |  |  |  | 84.6167 | 166 | 2034
83.5833 | 50 | 834 |  |  |  |  | 84.6333 | 167 | 2034
83.6 | 52 | 829 |  |  |  |  | 84.65 | 164 | 2027
83.6167 | 50 | 832 |  |  |  |  | 84.6667 | 156 | 2034
83.6333 | 50 | 832 |  |  |  |  | 84.6833 | 166 | 2032
83.65 | 48 | 819 |  |  |  |  | 84.7 | 161 | 2034
83.6667 | 52 | 827 |  |  |  |  | 84.7167 | 161 | 2034
83.6833 | 50 | 829 |  |  |  |  | 84.7333 | 158 | 2037
83.7 | 49 | 827 |  |  |  |  | 84.75 | 162 | 2032
83.7167 | 50 | 829 |  |  |  |  | 84.7667 | 163 | 2037
83.7333 | 50 | 827 |  |  |  |  | 84.7833 | 168 | 2032
83.75 | 51 | 832 |  |  |  |  | 84.8 | 153 | 2029
83.7667 | 51 | 829 |  |  |  |  | 84.8167 | 153 | 2032
83.7833 | 50 | 829 |  |  |  |  | 84.8333 | 159 | 2029
83.8 | 49 | 829 |  |  |  |  | 84.85 | 159 | 2034
83.8167 | 49 | 829 |  |  |  |  | 84.8667 | 166 | 2032
83.8333 | 50 | 832 |  |  |  |  | 84.8833 | 162 | 2032
83.85 | 51 | 827 |  |  |  |  | 84.9 | 155 | 2029
83.8667 | 48 | 829 |  |  |  |  | 84.9167 | 158 | 2034
83.8833 | 48 | 829 |  |  |  |  | 84.9333 | 160 | 2034
83.9 | 48 | 827 |  |  |  |  | 84.95 | 162 | 2034
83.9167 | 50 | 832 |  |  |  |  | 84.9667 | 159 | 2032
83.9333 | 49 | 832 |  |  |  |  | 84.9833 | 173 | 2029
83.95 | 50 | 827 |  |  |  |  | 85 | 169 | 2034
83.9667 | 50 | 832 |  |  |  |  | 85.0167 | 162 | 2029
83.9833 | 49 | 832 |  |  |  |  | 85.0333 | 161 | 2032
84 | 50 | 829 |  |  |  |  | 85.05 | 166 | 2034
84.0167 | 50 | 829 |  |  |  |  | 85.0667 | 166 | 2034
84.0333 | 49 | 832 |  |  |  |  | 85.0833 | 167 | 2029
84.05 | 49 | 832 |  |  |  |  | 85.1 | 160 | 2032
84.0667 | 51 | 832 |  |  |  |  | 85.1167 | 165 | 2029
84.0833 | 51 | 832 |  |  |  |  | 85.1333 | 159 | 2034
84.1 | 50 | 827 |  |  |  |  | 85.15 | 164 | 2037
84.1167 | 50 | 829 |  |  |  |  | 85.1667 | 159 | 2034
84.1333 | 49 | 827 |  |  |  |  | 85.1833 | 168 | 2029
84.15 | 49 | 827 |  |  |  |  | 85.2 | 165 | 2034
84.1667 | 50 | 829 |  |  |  |  | 85.2167 | 158 | 2029
84.1833 | 51 | 832 |  |  |  |  | 85.2333 | 158 | 2037
84.2 | 50 | 827 |  |  |  |  | 85.25 | 163 | 2034
84.2167 | 49 | 824 |  |  |  |  | 85.2667 | 155 | 2034
84.2333 | 49 | 829 |  |  |  |  | 85.2833 | 159 | 2032
84.25 | 49 | 834 |  |  |  |  | 85.3 | 163 | 2034
84.2667 | 50 | 829 |  |  |  |  | 85.3167 | 163 | 2034
84.2833 | 49 | 834 |  |  |  |  | 85.3333 | 161 | 2034
84.3 | 51 | 829 |  |  |  |  | 85.35 | 161 | 2034
84.3167 | 49 | 827 |  |  |  |  | 85.3667 | 165 | 2032
84.3333 | 50 | 832 |  |  |  |  | 85.3833 | 156 | 2034
84.35 | 51 | 829 |  |  |  |  | 85.4 | 169 | 2034
84.3667 | 50 | 829 |  |  |  |  | 85.4167 | 147 | 2029
84.3833 | 49 | 832 |  |  |  |  | 85.4333 | 160 | 2034
84.4 | 50 | 829 |  |  |  |  | 85.45 | 156 | 2037
84.4167 | 50 | 829 |  |  |  |  | 85.4667 | 161 | 2037
84.4333 | 50 | 829 |  |  |  |  | 85.4833 | 161 | 2034
84.45 | 50 | 827 |  |  |  |  | 85.5 | 159 | 2029
84.4667 | 49 | 829 |  |  |  |  | 85.5167 | 162 | 2032
84.4833 | 50 | 827 |  |  |  |  | 85.5333 | 165 | 2034
84.5 | 50 | 827 |  |  |  |  | 85.55 | 165 | 2037
84.5167 | 50 | 827 |  |  |  |  | 85.5667 | 161 | 2034
84.5333 | 50 | 829 |  |  |  |  | 85.5833 | 158 | 2034
84.55 | 49 | 827 |  |  |  |  | 85.6 | 165 | 2034
84.5667 | 50 | 829 |  |  |  |  | 85.6167 | 168 | 2037
84.5833 | 50 | 827 |  |  |  |  | 85.6333 | 172 | 2032
84.6 | 49 | 829 |  |  |  |  | 85.65 | 156 | 2037
84.6167 | 50 | 824 |  |  |  |  | 85.6667 | 160 | 2034
84.6333 | 50 | 829 |  |  |  |  | 85.6833 | 158 | 2029
84.65 | 50 | 827 |  |  |  |  | 85.7 | 166 | 2034
84.6667 | 49 | 827 |  |  |  |  | 85.7167 | 158 | 2034
84.6833 | 50 | 829 |  |  |  |  | 85.7333 | 160 | 2034
84.7 | 50 | 827 |  |  |  |  | 85.75 | 168 | 2034
84.7167 | 50 | 829 |  |  |  |  | 85.7667 | 159 | 2034
84.7333 | 50 | 829 |  |  |  |  | 85.7833 | 154 | 2032
84.75 | 50 | 827 |  |  |  |  | 85.8 | 166 | 2037
84.7667 | 49 | 827 |  |  |  |  | 85.8167 | 157 | 2029
84.7833 | 49 | 829 |  |  |  |  | 85.8333 | 158 | 2029
84.8 | 51 | 827 |  |  |  |  | 85.85 | 163 | 2032
84.8167 | 52 | 829 |  |  |  |  | 85.8667 | 156 | 2027
84.8333 | 50 | 832 |  |  |  |  | 85.8833 | 168 | 2034
84.85 | 50 | 827 |  |  |  |  | 85.9 | 169 | 2032
84.8667 | 50 | 827 |  |  |  |  | 85.9167 | 164 | 2032
84.8833 | 52 | 832 |  |  |  |  | 85.9333 | 169 | 2034
84.9 | 51 | 829 |  |  |  |  | 85.95 | 160 | 2034
84.9167 | 50 | 824 |  |  |  |  | 85.9667 | 160 | 2029
84.9333 | 50 | 827 |  |  |  |  | 85.9833 | 155 | 2034
84.95 | 50 | 827 |  |  |  |  | 86 | 159 | 2032
84.9667 | 50 | 832 |  |  |  |  | 86.0167 | 162 | 2034
84.9833 | 48 | 829 |  |  |  |  | 86.0333 | 162 | 2032
85 | 53 | 832 |  |  |  |  | 86.05 | 162 | 2034
85.0167 | 52 | 829 |  |  |  |  | 86.0667 | 159 | 2032
85.0333 | 50 | 827 |  |  |  |  | 86.0833 | 155 | 2032
85.05 | 1 | 450 |  |  |  |  | 86.1 | 167 | 2034
85.0667 | 0 | 251 |  |  |  |  | 86.1167 | 169 | 2034
85.0833 | 34 | 361 |  |  |  |  | 86.1333 | 165 | 2037
85.1 | 27 | 368 |  |  |  |  | 86.15 | 163 | 2034
85.1167 | 25 | 368 |  |  |  |  | 86.1667 | 169 | 2032
85.1333 | 0 | 185 |  |  |  |  | 86.1833 | 162 | 2037
85.15 | 0 | 88 |  |  |  |  | 86.2 | 159 | 2034
85.1667 | 5 | 50 |  |  |  |  | 86.2167 | 161 | 2034
85.1833 | 9 | 47 |  |  |  |  | 86.2333 | 164 | 2034
85.2 | 10 | 47 |  |  |  |  | 86.25 | 162 | 2032
85.2167 | 10 | 47 |  |  |  |  | 86.2667 | 160 | 2029
85.2333 | 10 | 47 |  |  |  |  | 86.2833 | 162 | 2034
85.25 | 11 | 50 |  |  |  |  | 86.3 | 156 | 2032
85.2667 | 10 | 50 |  |  |  |  | 86.3167 | 157 | 2034
85.2833 | 10 | 47 |  |  |  |  | 86.3333 | 159 | 2029
85.3 | 10 | 47 |  |  |  |  | 86.35 | 155 | 2034
85.3167 | 10 | 47 |  |  |  |  | 86.3667 | 154 | 2034
85.3333 | 10 | 47 |  |  |  |  | 86.3833 | 164 | 2034
85.35 | 10 | 47 |  |  |  |  | 86.4 | 162 | 2034
85.3667 | 11 | 47 |  |  |  |  | 86.4167 | 167 | 2034
85.3833 | 10 | 47 |  |  |  |  | 86.4333 | 156 | 2032
85.4 | 10 | 47 |  |  |  |  | 86.45 | 162 | 2032
85.4167 | 10 | 47 |  |  |  |  | 86.4667 | 163 | 2032
85.4333 | 10 | 47 |  |  |  |  | 86.4833 | 162 | 2034
85.45 | 40 | 343 |  |  |  |  | 86.5 | 158 | 2034
85.4667 | 32 | 355 |  |  |  |  | 86.5167 | 164 | 2034
85.4833 | 30 | 358 |  |  |  |  | 86.5333 | 168 | 2034
85.5 | 30 | 361 |  |  |  |  | 86.55 | 157 | 2037
85.5167 | 29 | 361 |  |  |  |  | 86.5667 | 162 | 2034
85.5333 | 28 | 361 |  |  |  |  | 86.5833 | 159 | 2037
85.55 | 28 | 361 |  |  |  |  | 86.6 | 165 | 2037
85.5667 | 27 | 361 |  |  |  |  | 86.6167 | 162 | 2032
85.5833 | 28 | 363 |  |  |  |  | 86.6333 | 165 | 2034
85.6 | 28 | 363 |  |  |  |  | 86.65 | 163 | 2037
85.6167 | 28 | 363 |  |  |  |  | 86.6667 | 165 | 2034
85.6333 | 28 | 363 |  |  |  |  | 86.6833 | 162 | 2034
85.65 | 28 | 363 |  |  |  |  | 86.7 | 160 | 2034
85.6667 | 28 | 363 |  |  |  |  | 86.7167 | 157 | 2034
85.6833 | 28 | 363 |  |  |  |  | 86.7333 | 161 | 2037
85.7 | 28 | 363 |  |  |  |  | 86.75 | 148 | 2032
85.7167 | 27 | 363 |  |  |  |  | 86.7667 | 162 | 2037
85.7333 | 27 | 363 |  |  |  |  | 86.7833 | 157 | 2037
85.75 | 28 | 363 |  |  |  |  | 86.8 | 155 | 2032
85.7667 | 28 | 363 |  |  |  |  | 86.8167 | 153 | 2034
85.7833 | 28 | 363 |  |  |  |  | 86.8333 | 159 | 2032
85.8 | 27 | 363 |  |  |  |  | 86.85 | 156 | 2034
85.8167 | 28 | 363 |  |  |  |  | 86.8667 | 150 | 2032
85.8333 | 28 | 363 |  |  |  |  | 86.8833 | 165 | 2034
85.85 | 27 | 363 |  |  |  |  | 86.9 | 161 | 2037
85.8667 | 27 | 363 |  |  |  |  | 86.9167 | 158 | 2037
85.8833 | 28 | 363 |  |  |  |  | 86.9333 | 150 | 2037
85.9 | 28 | 366 |  |  |  |  | 86.95 | 162 | 2037
85.9167 | 27 | 366 |  |  |  |  | 86.9667 | 163 | 2037
85.9333 | 27 | 363 |  |  |  |  | 86.9833 | 162 | 2032
85.95 | 27 | 366 |  |  |  |  | 87 | 161 | 2037
85.9667 | 28 | 363 |  |  |  |  | 87.0167 | 154 | 2034
85.9833 | 28 | 366 |  |  |  |  | 87.0333 | 160 | 2037
86 | 29 | 366 |  |  |  |  | 87.05 | 151 | 2034
86.0167 | 28 | 366 |  |  |  |  | 87.0667 | 147 | 2034
86.0333 | 28 | 371 |  |  |  |  | 87.0833 | 157 | 2039
86.05 | 28 | 371 |  |  |  |  | 87.1 | 161 | 2037
86.0667 | 28 | 373 |  |  |  |  | 87.1167 | 167 | 2037
86.0833 | 28 | 371 |  |  |  |  | 87.1333 | 157 | 2037
86.1 | 28 | 371 |  |  |  |  | 87.15 | 164 | 2034
86.1167 | 28 | 373 |  |  |  |  | 87.1667 | 156 | 2039
86.1333 | 27 | 371 |  |  |  |  | 87.1833 | 163 | 2039
86.15 | 28 | 373 |  |  |  |  | 87.2 | 162 | 2037
86.1667 | 28 | 371 |  |  |  |  | 87.2167 | 154 | 2034
86.1833 | 28 | 371 |  |  |  |  | 87.2333 | 157 | 2039
86.2 | 30 | 378 |  |  |  |  | 87.25 | 150 | 2032
86.2167 | 29 | 386 |  |  |  |  | 87.2667 | 154 | 2037
86.2333 | 28 | 389 |  |  |  |  | 87.2833 | 162 | 2039
86.25 | 29 | 386 |  |  |  |  | 87.3 | 150 | 2039
86.2667 | 30 | 386 |  |  |  |  | 87.3167 | 154 | 2037
86.2833 | 30 | 386 |  |  |  |  | 87.3333 | 158 | 2037
86.3 | 29 | 389 |  |  |  |  | 87.35 | 158 | 2039
86.3167 | 28 | 389 |  |  |  |  | 87.3667 | 149 | 2037
86.3333 | 28 | 386 |  |  |  |  | 87.3833 | 160 | 2039
86.35 | 28 | 378 |  |  |  |  | 87.4 | 157 | 2034
86.3667 | 28 | 378 |  |  |  |  | 87.4167 | 158 | 2034
86.3833 | 27 | 376 |  |  |  |  | 87.4333 | 160 | 2037
86.4 | 28 | 378 |  |  |  |  | 87.45 | 168 | 2034
86.4167 | 28 | 378 |  |  |  |  | 87.4667 | 157 | 2034
86.4333 | 29 | 381 |  |  |  |  | 87.4833 | 163 | 2029
86.45 | 27 | 378 |  |  |  |  | 87.5 | 169 | 2034
86.4667 | 28 | 378 |  |  |  |  | 87.5167 | 165 | 2037
86.4833 | 28 | 378 |  |  |  |  | 87.5333 | 163 | 2034
86.5 | 28 | 378 |  |  |  |  | 87.55 | 158 | 2037
86.5167 | 28 | 378 |  |  |  |  | 87.5667 | 154 | 2034
86.5333 | 28 | 378 |  |  |  |  | 87.5833 | 155 | 2032
86.55 | 28 | 378 |  |  |  |  | 87.6 | 162 | 2034
86.5667 | 28 | 378 |  |  |  |  | 87.6167 | 145 | 2034
86.5833 | 28 | 378 |  |  |  |  | 87.6333 | 158 | 2032
86.6 | 28 | 378 |  |  |  |  | 87.65 | 156 | 2034
86.6167 | 30 | 378 |  |  |  |  | 87.6667 | 160 | 2029
86.6333 | 29 | 376 |  |  |  |  | 87.6833 | 157 | 2034
86.65 | 29 | 381 |  |  |  |  | 87.7 | 160 | 2032
86.6667 | 29 | 378 |  |  |  |  | 87.7167 | 159 | 2032
86.6833 | 28 | 378 |  |  |  |  | 87.7333 | 168 | 2032
86.7 | 26 | 378 |  |  |  |  | 87.75 | 165 | 2032
86.7167 | 29 | 378 |  |  |  |  | 87.7667 | 170 | 2032
86.7333 | 28 | 378 |  |  |  |  | 87.7833 | 155 | 2032
86.75 | 29 | 381 |  |  |  |  | 87.8 | 151 | 2027
86.7667 | 29 | 195 |  |  |  |  | 87.8167 | 162 | 2032
86.7833 | 29 | 88 |  |  |  |  | 87.8333 | 162 | 2032
86.8 | 38 | 350 |  |  |  |  | 87.85 | 163 | 2034
86.8167 | 31 | 361 |  |  |  |  | 87.8667 | 164 | 2032
86.8333 | 29 | 363 |  |  |  |  | 87.8833 | 163 | 2034
86.85 | 28 | 363 |  |  |  |  | 87.9 | 157 | 2034
86.8667 | 29 | 366 |  |  |  |  | 87.9167 | 154 | 2034
86.8833 | 28 | 363 |  |  |  |  | 87.9333 | 160 | 2034
86.9 | 27 | 363 |  |  |  |  | 87.95 | 162 | 2034
86.9167 | 28 | 363 |  |  |  |  | 87.9667 | 156 | 2029
86.9333 | 28 | 363 |  |  |  |  | 87.9833 | 159 | 2037
86.95 | 1 | 231 |  |  |  |  | 88 | 168 | 2034
86.9667 | 1 | 106 |  |  |  |  | 88.0167 | 155 | 2029
86.9833 | 1 | 42 |  |  |  |  | 88.0333 | 165 | 2029
87 | 1 | 19 |  |  |  |  | 88.05 | 160 | 2037
87.0167 | 1 | 9 |  |  |  |  | 88.0667 | 166 | 2029
87.0333 | 1 | 4 |  |  |  |  | 88.0833 | 167 | 2034
87.05 | 1 | 1 |  |  |  |  | 88.1 | 160 | 2034
87.0667 | 4 | 1 |  |  |  |  | 88.1167 | 155 | 2034
87.0833 | 6 | 1 |  |  |  |  | 88.1333 | 153 | 2029
87.1 | 7 | 1 |  |  |  |  | 88.15 | 159 | 2034
87.1167 | 8 | 1 |  |  |  |  | 88.1667 | 163 | 2032
87.1333 | 9 | 1 |  |  |  |  | 88.1833 | 156 | 2032
87.15 | 9 | 1 |  |  |  |  | 88.2 | 155 | 2037
87.1667 | 9 | 1 |  |  |  |  | 88.2167 | 156 | 2037
87.1833 | 10 | 1 |  |  |  |  | 88.2333 | 158 | 2037
87.2 | 9 | 1 |  |  |  |  | 88.25 | 155 | 2032
87.2167 | 9 | 1 |  |  |  |  | 88.2667 | 157 | 2032
87.2333 | 9 | 1 |  |  |  |  | 88.2833 | 159 | 2034
87.25 | 10 | 1 |  |  |  |  | 88.3 | 155 | 2032
87.2667 | 10 | 1 |  |  |  |  | 88.3167 | 154 | 2034
87.2833 | 217 | 45 |  |  |  |  | 88.3333 | 161 | 2034
87.3 | 1 | 19 |  |  |  |  | 88.35 | 162 | 2032
87.3167 | 1 | 7 |  |  |  |  | 88.3667 | 170 | 2034
87.3333 | 1 | 1 |  |  |  |  | 88.3833 | 166 | 2034
87.35 | 4 | 1 |  |  |  |  | 88.4 | 160 | 2032
87.3667 | 10 | 1 |  |  |  |  | 88.4167 | 157 | 2032
87.3833 | 7 | 1 |  |  |  |  | 88.4333 | 160 | 2029
87.4 | 6 | 1 |  |  |  |  | 88.45 | 159 | 2032
87.4167 | 7 | 1 |  |  |  |  | 88.4667 | 161 | 2037
87.4333 | 9 | 1 |  |  |  |  | 88.4833 | 155 | 2037
87.45 | 9 | 1 |  |  |  |  | 88.5 | 158 | 2037
87.4667 | 9 | 1 |  |  |  |  | 88.5167 | 160 | 2034
87.4833 | 9 | 1 |  |  |  |  | 88.5333 | 161 | 2034
87.5 | 12 | 1 |  |  |  |  | 88.55 | 160 | 2034
87.5167 | 9 | 1 |  |  |  |  | 88.5667 | 156 | 2034
87.5333 | 10 | 1 |  |  |  |  | 88.5833 | 160 | 2034
87.55 | 11 | 1 |  |  |  |  | 88.6 | 159 | 2029
87.5667 | 12 | 1 |  |  |  |  | 88.6167 | 153 | 2034
87.5833 | 10 | 1 |  |  |  |  | 88.6333 | 160 | 2037
87.6 | 11 | 1 |  |  |  |  | 88.65 | 158 | 2034
87.6167 | 8 | 1 |  |  |  |  | 88.6667 | 150 | 2032
87.6333 | 8 | 1 |  |  |  |  | 88.6833 | 159 | 2034
87.65 | 10 | 1 |  |  |  |  | 88.7 | 154 | 2029
87.6667 | 9 | 1 |  |  |  |  | 88.7167 | 149 | 2032
87.6833 | 8 | 1 |  |  |  |  | 88.7333 | 154 | 2032
87.7 | 5 | 1 |  |  |  |  | 88.75 | 148 | 2039
87.7167 | 6 | 1 |  |  |  |  | 88.7667 | 154 | 2037
87.7333 | 5 | 1 |  |  |  |  | 88.7833 | 160 | 2032
87.75 | 6 | 1 |  |  |  |  | 88.8 | 151 | 2037
87.7667 | 5 | 1 |  |  |  |  | 88.8167 | 158 | 2039
87.7833 | 6 | 1 |  |  |  |  | 88.8333 | 151 | 2037
87.8 | 2 | 1 |  |  |  |  | 88.85 | 162 | 2034
87.8167 | 2 | 14 |  |  |  |  | 88.8667 | 158 | 2037
87.8333 | 23 | 32 |  |  |  |  | 88.8833 | 153 | 2034
87.85 | 16 | 40 |  |  |  |  | 88.9 | 153 | 2037
87.8667 | 15 | 42 |  |  |  |  | 88.9167 | 161 | 2034
87.8833 | 15 | 42 |  |  |  |  | 88.9333 | 156 | 2034
87.9 | 15 | 42 |  |  |  |  | 88.95 | 152 | 2034
87.9167 | 15 | 42 |  |  |  |  | 88.9667 | 152 | 2037
87.9333 | 14 | 45 |  |  |  |  | 88.9833 | 162 | 2034
87.95 | 14 | 45 |  |  |  |  | 89 | 164 | 2034
87.9667 | 15 | 45 |  |  |  |  | 89.0167 | 164 | 2034
87.9833 | 13 | 45 |  |  |  |  | 89.0333 | 159 | 2034
88 | 14 | 45 |  |  |  |  | 89.05 | 147 | 2034
88.0167 | 14 | 45 |  |  |  |  | 89.0667 | 169 | 2034
88.0333 | 14 | 45 |  |  |  |  | 89.0833 | 169 | 2034
88.05 | 14 | 45 |  |  |  |  | 89.1 | 153 | 2027
88.0667 | 14 | 47 |  |  |  |  | 89.1167 | 153 | 2034
88.0833 | 14 | 47 |  |  |  |  | 89.1333 | 153 | 2032
88.1 | 14 | 45 |  |  |  |  | 89.15 | 153 | 2037
88.1167 | 14 | 45 |  |  |  |  | 89.1667 | 153 | 2032
88.1333 | 13 | 45 |  |  |  |  | 89.1833 | 153 | 2034
88.15 | 13 | 47 |  |  |  |  | 89.2 | 155 | 2024
88.1667 | 14 | 47 |  |  |  |  | 89.2167 | 153 | 2032
88.1833 | 14 | 47 |  |  |  |  | 89.2333 | 162 | 2034
88.2 | 14 | 47 |  |  |  |  | 89.25 | 160 | 2029
88.2167 | 14 | 47 |  |  |  |  | 89.2667 | 155 | 2032
88.2333 | 14 | 45 |  |  |  |  | 89.2833 | 153 | 2034
88.25 | 14 | 47 |  |  |  |  | 89.3 | 155 | 2034
88.2667 | 14 | 45 |  |  |  |  | 89.3167 | 154 | 2034
88.2833 | 14 | 47 |  |  |  |  | 89.3333 | 159 | 2034
88.3 | 14 | 47 |  |  |  |  | 89.35 | 156 | 2034
88.3167 | 14 | 45 |  |  |  |  | 89.3667 | 160 | 2034
88.3333 | 14 | 45 |  |  |  |  | 89.3833 | 158 | 2029
88.35 | 13 | 45 |  |  |  |  | 89.4 | 160 | 2032
88.3667 | 14 | 45 |  |  |  |  | 89.4167 | 156 | 2034
88.3833 | 14 | 45 |  |  |  |  | 89.4333 | 157 | 2034
88.4 | 14 | 47 |  |  |  |  | 89.45 | 160 | 2029
88.4167 | 13 | 45 |  |  |  |  | 89.4667 | 160 | 2032
88.4333 | 13 | 47 |  |  |  |  | 89.4833 | 151 | 2032
88.45 | 13 | 45 |  |  |  |  | 89.5 | 158 | 2034
88.4667 | 13 | 45 |  |  |  |  | 89.5167 | 161 | 2034
88.4833 | 13 | 45 |  |  |  |  | 89.5333 | 161 | 2034
88.5 | 14 | 47 |  |  |  |  | 89.55 | 156 | 2034
88.5167 | 13 | 45 |  |  |  |  | 89.5667 | 156 | 2032
88.5333 | 14 | 47 |  |  |  |  | 89.5833 | 163 | 2037
88.55 | 14 | 47 |  |  |  |  | 89.6 | 163 | 2034
88.5667 | 14 | 47 |  |  |  |  | 89.6167 | 160 | 2029
88.5833 | 13 | 45 |  |  |  |  | 89.6333 | 160 | 2034
88.6 | 13 | 45 |  |  |  |  | 89.65 | 160 | 2029
88.6167 | 14 | 47 |  |  |  |  | 89.6667 | 160 | 2034
88.6333 | 14 | 45 |  |  |  |  | 89.6833 | 160 | 2037
88.65 | 13 | 45 |  |  |  |  | 89.7 | 160 | 2024
88.6667 | 14 | 45 |  |  |  |  | 89.7167 | 160 | 2037
88.6833 | 13 | 45 |  |  |  |  | 89.7333 | 160 | 2034
88.7 | 13 | 47 |  |  |  |  | 89.75 | 156 | 2032
88.7167 | 14 | 47 |  |  |  |  | 89.7667 | 146 | 2029
88.7333 | 14 | 45 |  |  |  |  | 89.7833 | 154 | 2032
88.75 | 14 | 45 |  |  |  |  | 89.8 | 158 | 2029
88.7667 | 14 | 45 |  |  |  |  | 89.8167 | 162 | 2034
88.7833 | 14 | 47 |  |  |  |  | 89.8333 | 150 | 2034
88.8 | 14 | 47 |  |  |  |  | 89.85 | 151 | 2034
88.8167 | 14 | 47 |  |  |  |  | 89.8667 | 154 | 2032
88.8333 | 14 | 45 |  |  |  |  | 89.8833 | 157 | 2029
88.85 | 13 | 45 |  |  |  |  | 89.9 | 195 | 2004
88.8667 | 13 | 45 |  |  |  |  | 89.9167 | 198 | 2001
88.8833 | 14 | 45 |  |  |  |  | 89.9333 | 203 | 2001
88.9 | 14 | 47 |  |  |  |  | 89.95 | 200 | 2001
88.9167 | 14 | 45 |  |  |  |  | 89.9667 | 200 | 2001
88.9333 | 14 | 47 |  |  |  |  | 89.9833 | 198 | 2001
88.95 | 13 | 45 |  |  |  |  | 90 | 197 | 1998
88.9667 | 14 | 47 |  |  |  |  | 90.0167 | 206 | 2001
88.9833 | 13 | 47 |  |  |  |  | 90.0333 | 206 | 2001
89 | 13 | 47 |  |  |  |  | 90.05 | 206 | 1998
89.0167 | 13 | 47 |  |  |  |  | 90.0667 | 206 | 2001
89.0333 | 14 | 47 |  |  |  |  | 90.0833 | 206 | 2001
89.05 | 13 | 47 |  |  |  |  | 90.1 | 206 | 2001
89.0667 | 12 | 47 |  |  |  |  | 90.1167 | 205 | 2004
89.0833 | 14 | 45 |  |  |  |  | 90.1333 | 202 | 2001
89.1 | 13 | 45 |  |  |  |  | 90.15 | 200 | 2001
89.1167 | 14 | 47 |  |  |  |  | 90.1667 | 200 | 1996
89.1333 | 13 | 45 |  |  |  |  | 90.1833 | 202 | 2001
89.15 | 14 | 45 |  |  |  |  | 90.2 | 203 | 2001
89.1667 | 13 | 47 |  |  |  |  | 90.2167 | 203 | 1998
89.1833 | 14 | 47 |  |  |  |  | 90.2333 | 203 | 2001
89.2 | 13 | 47 |  |  |  |  | 90.25 | 205 | 2001
89.2167 | 13 | 45 |  |  |  |  | 90.2667 | 207 | 2001
89.2333 | 13 | 47 |  |  |  |  | 90.2833 | 207 | 1998
89.25 | 13 | 47 |  |  |  |  | 90.3 | 207 | 1998
89.2667 | 13 | 47 |  |  |  |  | 90.3167 | 212 | 1998
89.2833 | 13 | 47 |  |  |  |  | 90.3333 | 210 | 2001
89.3 | 14 | 47 |  |  |  |  | 90.35 | 202 | 1998
89.3167 | 13 | 45 |  |  |  |  | 90.3667 | 211 | 1998
89.3333 | 13 | 45 |  |  |  |  | 90.3833 | 211 | 1998
89.35 | 13 | 45 |  |  |  |  | 90.4 | 210 | 1998
89.3667 | 14 | 47 |  |  |  |  | 90.4167 | 212 | 2001
89.3833 | 14 | 45 |  |  |  |  | 90.4333 | 204 | 2001
89.4 | 13 | 47 |  |  |  |  | 90.45 | 209 | 1998
89.4167 | 13 | 47 |  |  |  |  | 90.4667 | 183 | 1993
89.4333 | 13 | 45 |  |  |  |  | 90.4833 | 195 | 1998
89.45 | 14 | 45 |  |  |  |  | 90.5 | 213 | 1996
89.4667 | 13 | 45 |  |  |  |  | 90.5167 | 212 | 1998
89.4833 | 14 | 47 |  |  |  |  | 90.5333 | 212 | 2001
89.5 | 14 | 45 |  |  |  |  | 90.55 | 212 | 1998
89.5167 | 14 | 45 |  |  |  |  | 90.5667 | 206 | 1998
89.5333 | 13 | 45 |  |  |  |  | 90.5833 | 205 | 1998
89.55 | 14 | 47 |  |  |  |  | 90.6 | 205 | 2001
89.5667 | 13 | 47 |  |  |  |  | 90.6167 | 210 | 2001
89.5833 | 13 | 45 |  |  |  |  | 90.6333 | 204 | 2001
89.6 | 13 | 47 |  |  |  |  | 90.65 | 204 | 2001
89.6167 | 13 | 47 |  |  |  |  | 90.6667 | 204 | 1996
89.6333 | 13 | 47 |  |  |  |  | 90.6833 | 204 | 2001
89.65 | 13 | 47 |  |  |  |  | 90.7 | 203 | 1996
89.6667 | 15 | 45 |  |  |  |  | 90.7167 | 207 | 2001
89.6833 | 13 | 45 |  |  |  |  | 90.7333 | 210 | 2001
89.7 | 14 | 45 |  |  |  |  | 90.75 | 208 | 2001
89.7167 | 14 | 45 |  |  |  |  | 90.7667 | 208 | 1998
89.7333 | 14 | 45 |  |  |  |  | 90.7833 | 208 | 2001
89.75 | 15 | 47 |  |  |  |  | 90.8 | 202 | 1998
89.7667 | 14 | 45 |  |  |  |  | 90.8167 | 211 | 2001
89.7833 | 15 | 45 |  |  |  |  | 90.8333 | 211 | 2004
89.8 | 14 | 45 |  |  |  |  | 90.85 | 212 | 2001
89.8167 | 15 | 45 |  |  |  |  | 90.8667 | 202 | 2001
89.8333 | 15 | 45 |  |  |  |  | 90.8833 | 199 | 1998
89.85 | 15 | 47 |  |  |  |  | 90.9 | 198 | 1998
89.8667 | 14 | 45 |  |  |  |  | 90.9167 | 200 | 2001
89.8833 | 15 | 47 |  |  |  |  | 90.9333 | 201 | 1998
89.9 | 15 | 47 |  |  |  |  | 90.95 | 201 | 2004
89.9167 | 14 | 47 |  |  |  |  | 90.9667 | 201 | 1998
89.9333 | 15 | 45 |  |  |  |  | 90.9833 | 201 | 2004
89.95 | 15 | 47 |  |  |  |  | 91 | 206 | 2001
89.9667 | 14 | 45 |  |  |  |  | 91.0167 | 207 | 1998
89.9833 | 15 | 45 |  |  |  |  | 91.0333 | 201 | 2004
90 | 14 | 47 |  |  |  |  | 91.05 | 201 | 2001
90.0167 | 14 | 45 |  |  |  |  | 91.0667 | 205 | 2004
90.0333 | 14 | 45 |  |  |  |  | 91.0833 | 206 | 2001
90.05 | 15 | 47 |  |  |  |  | 91.1 | 204 | 2001
90.0667 | 14 | 45 |  |  |  |  | 91.1167 | 203 | 2001
90.0833 | 14 | 45 |  |  |  |  | 91.1333 | 203 | 2004
90.1 | 14 | 45 |  |  |  |  | 91.15 | 199 | 2001
90.1167 | 14 | 45 |  |  |  |  | 91.1667 | 199 | 2001
90.1333 | 14 | 45 |  |  |  |  | 91.1833 | 204 | 2001
90.15 | 15 | 45 |  |  |  |  | 91.2 | 204 | 2001
90.1667 | 13 | 45 |  |  |  |  | 91.2167 | 201 | 2004
90.1833 | 14 | 45 |  |  |  |  | 91.2333 | 204 | 1998
90.2 | 14 | 45 |  |  |  |  | 91.25 | 203 | 2001
90.2167 | 15 | 45 |  |  |  |  | 91.2667 | 204 | 2004
90.2333 | 14 | 45 |  |  |  |  | 91.2833 | 204 | 2001
90.25 | 14 | 45 |  |  |  |  | 91.3 | 207 | 2004
90.2667 | 14 | 45 |  |  |  |  | 91.3167 | 202 | 2001
90.2833 | 15 | 45 |  |  |  |  | 91.3333 | 203 | 1996
90.3 | 14 | 45 |  |  |  |  | 91.35 | 203 | 2001
90.3167 | 14 | 45 |  |  |  |  | 91.3667 | 203 | 1998
90.3333 | 13 | 45 |  |  |  |  | 91.3833 | 199 | 2001
90.35 | 14 | 45 |  |  |  |  | 91.4 | 200 | 2004
90.3667 | 13 | 45 |  |  |  |  | 91.4167 | 200 | 2001
90.3833 | 15 | 45 |  |  |  |  | 91.4333 | 202 | 1998
90.4 | 15 | 47 |  |  |  |  | 91.45 | 199 | 1998
90.4167 | 15 | 47 |  |  |  |  | 91.4667 | 198 | 2001
90.4333 | 15 | 50 |  |  |  |  | 91.4833 | 203 | 2001
90.45 | 14 | 50 |  |  |  |  | 91.5 | 199 | 2001
90.4667 | 14 | 50 |  |  |  |  | 91.5167 | 204 | 2004
90.4833 | 15 | 50 |  |  |  |  | 91.5333 | 204 | 1998
90.5 | 14 | 50 |  |  |  |  | 91.55 | 200 | 2001
90.5167 | 13 | 50 |  |  |  |  | 91.5667 | 202 | 2001
90.5333 | 14 | 50 |  |  |  |  | 91.5833 | 204 | 2004
90.55 | 14 | 50 |  |  |  |  | 91.6 | 207 | 2004
90.5667 | 15 | 50 |  |  |  |  | 91.6167 | 204 | 2001
90.5833 | 15 | 50 |  |  |  |  | 91.6333 | 198 | 2001
90.6 | 15 | 50 |  |  |  |  | 91.65 | 203 | 2004
90.6167 | 14 | 50 |  |  |  |  | 91.6667 | 201 | 2004
90.6333 | 15 | 50 |  |  |  |  | 91.6833 | 202 | 1998
90.65 | 14 | 52 |  |  |  |  | 91.7 | 197 | 2006
90.6667 | 15 | 50 |  |  |  |  | 91.7167 | 201 | 2001
90.6833 | 15 | 50 |  |  |  |  | 91.7333 | 194 | 2004
90.7 | 15 | 52 |  |  |  |  | 91.75 | 198 | 2001
90.7167 | 15 | 52 |  |  |  |  | 91.7667 | 203 | 2006
90.7333 | 14 | 52 |  |  |  |  | 91.7833 | 201 | 2004
90.75 | 15 | 50 |  |  |  |  | 91.8 | 200 | 2001
90.7667 | 15 | 52 |  |  |  |  | 91.8167 | 206 | 2004
90.7833 | 15 | 50 |  |  |  |  | 91.8333 | 189 | 2004
90.8 | 15 | 52 |  |  |  |  | 91.85 | 203 | 2004
90.8167 | 15 | 52 |  |  |  |  | 91.8667 | 200 | 2001
90.8333 | 15 | 52 |  |  |  |  | 91.8833 | 207 | 2004
90.85 | 15 | 52 |  |  |  |  | 91.9 | 212 | 2006
90.8667 | 15 | 52 |  |  |  |  | 91.9167 | 206 | 2004
90.8833 | 15 | 52 |  |  |  |  | 91.9333 | 202 | 2004
90.9 | 15 | 52 |  |  |  |  | 91.95 | 202 | 2001
90.9167 | 15 | 50 |  |  |  |  | 91.9667 | 200 | 2004
90.9333 | 15 | 52 |  |  |  |  | 91.9833 | 197 | 2001
90.95 | 15 | 52 |  |  |  |  | 92 | 201 | 1998
90.9667 | 15 | 52 |  |  |  |  | 92.0167 | 201 | 1998
90.9833 | 15 | 52 |  |  |  |  | 92.0333 | 197 | 2004
91 | 15 | 52 |  |  |  |  | 92.05 | 204 | 2001
91.0167 | 15 | 50 |  |  |  |  | 92.0667 | 198 | 1998
91.0333 | 15 | 50 |  |  |  |  | 92.0833 | 205 | 2001
91.05 | 15 | 52 |  |  |  |  | 92.1 | 200 | 2004
91.0667 | 14 | 50 |  |  |  |  | 92.1167 | 200 | 2001
91.0833 | 15 | 50 |  |  |  |  | 92.1333 | 202 | 2004
91.1 | 16 | 50 |  |  |  |  | 92.15 | 206 | 2001
91.1167 | 15 | 50 |  |  |  |  | 92.1667 | 202 | 2004
91.1333 | 15 | 52 |  |  |  |  | 92.1833 | 212 | 2001
91.15 | 15 | 50 |  |  |  |  | 92.2 | 197 | 2001
91.1667 | 15 | 50 |  |  |  |  | 92.2167 | 208 | 2001
91.1833 | 15 | 50 |  |  |  |  | 92.2333 | 210 | 2001
91.2 | 15 | 52 |  |  |  |  | 92.25 | 205 | 2004
91.2167 | 15 | 50 |  |  |  |  | 92.2667 | 200 | 2001
91.2333 | 15 | 52 |  |  |  |  | 92.2833 | 213 | 2004
91.25 | 15 | 52 |  |  |  |  | 92.3 | 201 | 2001
91.2667 | 15 | 50 |  |  |  |  | 92.3167 | 204 | 2004
91.2833 | 14 | 52 |  |  |  |  | 92.3333 | 207 | 2004
91.3 | 15 | 52 |  |  |  |  | 92.35 | 204 | 1998
91.3167 | 15 | 50 |  |  |  |  | 92.3667 | 200 | 2001
91.3333 | 15 | 52 |  |  |  |  | 92.3833 | 198 | 1998
91.35 | 15 | 50 |  |  |  |  | 92.4 | 207 | 2001
91.3667 | 14 | 50 |  |  |  |  | 92.4167 | 209 | 2001
91.3833 | 15 | 50 |  |  |  |  | 92.4333 | 206 | 2001
91.4 | 15 | 52 |  |  |  |  | 92.45 | 198 | 1998
91.4167 | 15 | 52 |  |  |  |  | 92.4667 | 209 | 2001
91.4333 | 14 | 52 |  |  |  |  | 92.4833 | 205 | 2001
91.45 | 14 | 50 |  |  |  |  | 92.5 | 207 | 2001
91.4667 | 15 | 50 |  |  |  |  | 92.5167 | 208 | 2001
91.4833 | 15 | 50 |  |  |  |  | 92.5333 | 211 | 2001
91.5 | 14 | 52 |  |  |  |  | 92.55 | 205 | 2001
91.5167 | 15 | 52 |  |  |  |  | 92.5667 | 199 | 1998
91.5333 | 15 | 52 |  |  |  |  | 92.5833 | 201 | 1996
91.55 | 14 | 50 |  |  |  |  | 92.6 | 205 | 1998
91.5667 | 15 | 52 |  |  |  |  | 92.6167 | 198 | 1998
91.5833 | 14 | 50 |  |  |  |  | 92.6333 | 197 | 2001
91.6 | 15 | 52 |  |  |  |  | 92.65 | 202 | 1996
91.6167 | 15 | 52 |  |  |  |  | 92.6667 | 205 | 2001
91.6333 | 15 | 50 |  |  |  |  | 92.6833 | 198 | 2001
91.65 | 15 | 50 |  |  |  |  | 92.7 | 205 | 2004
91.6667 | 15 | 50 |  |  |  |  | 92.7167 | 205 | 2006
91.6833 | 15 | 52 |  |  |  |  | 92.7333 | 201 | 1998
91.7 | 14 | 52 |  |  |  |  | 92.75 | 208 | 1998
91.7167 | 15 | 52 |  |  |  |  | 92.7667 | 202 | 2004
91.7333 | 15 | 50 |  |  |  |  | 92.7833 | 195 | 2004
91.75 | 15 | 50 |  |  |  |  | 92.8 | 213 | 2004
91.7667 | 14 | 52 |  |  |  |  | 92.8167 | 202 | 1998
91.7833 | 14 | 52 |  |  |  |  | 92.8333 | 202 | 2004
91.8 | 15 | 52 |  |  |  |  | 92.85 | 209 | 2001
91.8167 | 14 | 50 |  |  |  |  | 92.8667 | 216 | 2001
91.8333 | 15 | 50 |  |  |  |  | 92.8833 | 200 | 1998
91.85 | 15 | 52 |  |  |  |  | 92.9 | 208 | 2001
91.8667 | 15 | 50 |  |  |  |  | 92.9167 | 205 | 2001
91.8833 | 15 | 50 |  |  |  |  | 92.9333 | 204 | 2001
91.9 | 15 | 50 |  |  |  |  | 92.95 | 203 | 2001
91.9167 | 15 | 50 |  |  |  |  | 92.9667 | 203 | 2001
91.9333 | 15 | 50 |  |  |  |  | 92.9833 | 198 | 1998
91.95 | 15 | 50 |  |  |  |  | 93 | 203 | 2001
91.9667 | 15 | 50 |  |  |  |  | 93.0167 | 207 | 2001
91.9833 | 15 | 50 |  |  |  |  | 93.0333 | 201 | 2001
92 | 15 | 50 |  |  |  |  | 93.05 | 202 | 2001
92.0167 | 15 | 50 |  |  |  |  | 93.0667 | 209 | 2001
92.0333 | 15 | 50 |  |  |  |  | 93.0833 | 203 | 2001
92.05 | 15 | 50 |  |  |  |  | 93.1 | 202 | 2004
92.0667 | 15 | 50 |  |  |  |  | 93.1167 | 198 | 2004
92.0833 | 15 | 52 |  |  |  |  | 93.1333 | 200 | 2001
92.1 | 15 | 50 |  |  |  |  | 93.15 | 213 | 2001
92.1167 | 15 | 50 |  |  |  |  | 93.1667 | 208 | 2001
92.1333 | 14 | 50 |  |  |  |  | 93.1833 | 204 | 1998
92.15 | 16 | 50 |  |  |  |  | 93.2 | 209 | 2004
92.1667 | 15 | 50 |  |  |  |  | 93.2167 | 205 | 2004
92.1833 | 15 | 50 |  |  |  |  | 93.2333 | 201 | 2001
92.2 | 15 | 50 |  |  |  |  | 93.25 | 212 | 2004
92.2167 | 15 | 52 |  |  |  |  | 93.2667 | 206 | 2001
92.2333 | 15 | 50 |  |  |  |  | 93.2833 | 201 | 2004
92.25 | 14 | 50 |  |  |  |  | 93.3 | 202 | 2001
92.2667 | 14 | 50 |  |  |  |  | 93.3167 | 199 | 2001
92.2833 | 15 | 50 |  |  |  |  | 93.3333 | 210 | 2001
92.3 | 15 | 50 |  |  |  |  | 93.35 | 204 | 2004
92.3167 | 15 | 52 |  |  |  |  | 93.3667 | 211 | 2001
92.3333 | 15 | 50 |  |  |  |  | 93.3833 | 201 | 2001
92.35 | 15 | 50 |  |  |  |  | 93.4 | 196 | 1996
92.3667 | 15 | 50 |  |  |  |  | 93.4167 | 207 | 2001
92.3833 | 15 | 47 |  |  |  |  | 93.4333 | 210 | 1998
92.4 | 15 | 50 |  |  |  |  | 93.45 | 212 | 2001
92.4167 | 16 | 50 |  |  |  |  | 93.4667 | 210 | 2001
92.4333 | 15 | 50 |  |  |  |  | 93.4833 | 211 | 2001
92.45 | 15 | 50 |  |  |  |  | 93.5 | 198 | 2001
92.4667 | 15 | 50 |  |  |  |  | 93.5167 | 213 | 2001
92.4833 | 15 | 50 |  |  |  |  | 93.5333 | 202 | 2001
92.5 | 15 | 50 |  |  |  |  | 93.55 | 206 | 2001
92.5167 | 15 | 50 |  |  |  |  | 93.5667 | 212 | 2001
92.5333 | 15 | 50 |  |  |  |  | 93.5833 | 202 | 1998
92.55 | 15 | 50 |  |  |  |  | 93.6 | 202 | 2001
92.5667 | 15 | 50 |  |  |  |  | 93.6167 | 211 | 1998
92.5833 | 15 | 50 |  |  |  |  | 93.6333 | 206 | 2001
92.6 | 15 | 50 |  |  |  |  | 93.65 | 204 | 1998
92.6167 | 15 | 50 |  |  |  |  | 93.6667 | 200 | 1998
92.6333 | 15 | 50 |  |  |  |  | 93.6833 | 214 | 2004
92.65 | 15 | 50 |  |  |  |  | 93.7 | 205 | 1998
92.6667 | 15 | 50 |  |  |  |  | 93.7167 | 207 | 1998
92.6833 | 15 | 50 |  |  |  |  | 93.7333 | 214 | 1998
92.7 | 15 | 50 |  |  |  |  | 93.75 | 210 | 1998
92.7167 | 16 | 50 |  |  |  |  | 93.7667 | 202 | 2001
92.7333 | 16 | 50 |  |  |  |  | 93.7833 | 203 | 1998
92.75 | 16 | 50 |  |  |  |  | 93.8 | 212 | 2001
92.7667 | 15 | 50 |  |  |  |  | 93.8167 | 217 | 1998
92.7833 | 14 | 47 |  |  |  |  | 93.8333 | 197 | 1993
92.8 | 14 | 50 |  |  |  |  | 93.85 | 202 | 1996
92.8167 | 15 | 50 |  |  |  |  | 93.8667 | 205 | 2001
92.8333 | 14 | 50 |  |  |  |  | 93.8833 | 196 | 1996
92.85 | 15 | 50 |  |  |  |  | 93.9 | 202 | 1996
92.8667 | 15 | 50 |  |  |  |  | 93.9167 | 214 | 2001
92.8833 | 15 | 50 |  |  |  |  | 93.9333 | 208 | 2001
92.9 | 14 | 50 |  |  |  |  | 93.95 | 206 | 2001
92.9167 | 15 | 50 |  |  |  |  | 93.9667 | 201 | 2001
92.9333 | 15 | 50 |  |  |  |  | 93.9833 | 213 | 2001
92.95 | 15 | 50 |  |  |  |  | 94 | 204 | 1998
92.9667 | 15 | 50 |  |  |  |  | 94.0167 | 206 | 1996
92.9833 | 15 | 50 |  |  |  |  | 94.0333 | 204 | 1998
93 | 14 | 50 |  |  |  |  | 94.05 | 212 | 2001
93.0167 | 15 | 50 |  |  |  |  | 94.0667 | 206 | 2001
93.0333 | 14 | 50 |  |  |  |  | 94.0833 | 208 | 2001
93.05 | 15 | 50 |  |  |  |  | 94.1 | 207 | 1998
93.0667 | 14 | 50 |  |  |  |  | 94.1167 | 209 | 1998
93.0833 | 15 | 50 |  |  |  |  | 94.1333 | 211 | 1998
93.1 | 13 | 50 |  |  |  |  | 94.15 | 202 | 1996
93.1167 | 14 | 50 |  |  |  |  | 94.1667 | 207 | 2001
93.1333 | 14 | 50 |  |  |  |  | 94.1833 | 201 | 1998
93.15 | 13 | 50 |  |  |  |  | 94.2 | 209 | 2001
93.1667 | 13 | 50 |  |  |  |  | 94.2167 | 206 | 1998
93.1833 | 14 | 50 |  |  |  |  | 94.2333 | 213 | 2001
93.2 | 15 | 50 |  |  |  |  | 94.25 | 202 | 1998
93.2167 | 14 | 50 |  |  |  |  | 94.2667 | 206 | 1996
93.2333 | 14 | 50 |  |  |  |  | 94.2833 | 210 | 2001
93.25 | 14 | 50 |  |  |  |  | 94.3 | 208 | 2001
93.2667 | 14 | 50 |  |  |  |  | 94.3167 | 205 | 1998
93.2833 | 15 | 50 |  |  |  |  | 94.3333 | 201 | 1998
93.3 | 14 | 47 |  |  |  |  | 94.35 | 197 | 1996
93.3167 | 14 | 50 |  |  |  |  | 94.3667 | 207 | 1998
93.3333 | 14 | 50 |  |  |  |  | 94.3833 | 203 | 1998
93.35 | 14 | 50 |  |  |  |  | 94.4 | 215 | 1998
93.3667 | 14 | 50 |  |  |  |  | 94.4167 | 210 | 2001
93.3833 | 15 | 50 |  |  |  |  | 94.4333 | 206 | 2001
93.4 | 15 | 50 |  |  |  |  | 94.45 | 195 | 1998
93.4167 | 15 | 50 |  |  |  |  | 94.4667 | 211 | 2001
93.4333 | 14 | 47 |  |  |  |  | 94.4833 | 210 | 1996
93.45 | 15 | 50 |  |  |  |  | 94.5 | 203 | 1998
93.4667 | 14 | 50 |  |  |  |  | 94.5167 | 212 | 2004
93.4833 | 14 | 50 |  |  |  |  | 94.5333 | 211 | 2004
93.5 | 15 | 50 |  |  |  |  | 94.55 | 195 | 1998
93.5167 | 14 | 50 |  |  |  |  | 94.5667 | 206 | 2001
93.5333 | 15 | 50 |  |  |  |  | 94.5833 | 212 | 2001
93.55 | 15 | 50 |  |  |  |  | 94.6 | 210 | 2001
93.5667 | 15 | 50 |  |  |  |  | 94.6167 | 203 | 2001
93.5833 | 15 | 50 |  |  |  |  | 94.6333 | 203 | 2001
93.6 | 14 | 50 |  |  |  |  | 94.65 | 199 | 1998
93.6167 | 15 | 50 |  |  |  |  | 94.6667 | 210 | 2001
93.6333 | 15 | 50 |  |  |  |  | 94.6833 | 209 | 2001
93.65 | 14 | 50 |  |  |  |  | 94.7 | 209 | 1998
93.6667 | 15 | 50 |  |  |  |  | 94.7167 | 204 | 1998
93.6833 | 15 | 50 |  |  |  |  | 94.7333 | 202 | 2001
93.7 | 14 | 50 |  |  |  |  | 94.75 | 203 | 2001
93.7167 | 15 | 50 |  |  |  |  | 94.7667 | 197 | 2006
93.7333 | 15 | 52 |  |  |  |  | 94.7833 | 207 | 2001
93.75 | 15 | 50 |  |  |  |  | 94.8 | 201 | 1998
93.7667 | 15 | 50 |  |  |  |  | 94.8167 | 204 | 2001
93.7833 | 15 | 50 |  |  |  |  | 94.8333 | 197 | 2001
93.8 | 15 | 50 |  |  |  |  | 94.85 | 202 | 2004
93.8167 | 15 | 50 |  |  |  |  | 94.8667 | 201 | 2004
93.8333 | 15 | 52 |  |  |  |  | 94.8833 | 194 | 1998
93.85 | 15 | 50 |  |  |  |  | 94.9 | 197 | 2004
93.8667 | 15 | 52 |  |  |  |  | 94.9167 | 204 | 2004
93.8833 | 15 | 52 |  |  |  |  | 94.9333 | 209 | 2001
93.9 | 15 | 50 |  |  |  |  | 94.95 | 190 | 1998
93.9167 | 15 | 52 |  |  |  |  | 94.9667 | 195 | 1998
93.9333 | 15 | 52 |  |  |  |  | 94.9833 | 202 | 2004
93.95 | 15 | 50 |  |  |  |  | 95 | 206 | 2001
93.9667 | 15 | 52 |  |  |  |  | 95.0167 | 194 | 1998
93.9833 | 15 | 52 |  |  |  |  | 95.0333 | 204 | 2004
94 | 14 | 52 |  |  |  |  | 95.05 | 198 | 1998
94.0167 | 15 | 50 |  |  |  |  | 95.0667 | 204 | 2001
94.0333 | 15 | 50 |  |  |  |  | 95.0833 | 214 | 2011
94.05 | 15 | 52 |  |  |  |  | 95.1 | 217 | 2021
94.0667 | 14 | 52 |  |  |  |  | 95.1167 | 213 | 2032
94.0833 | 15 | 52 |  |  |  |  | 95.1333 | 214 | 2029
94.1 | 14 | 50 |  |  |  |  | 95.15 | 214 | 2032
94.1167 | 14 | 52 |  |  |  |  | 95.1667 | 210 | 2032
94.1333 | 14 | 52 |  |  |  |  | 95.1833 | 201 | 2034
94.15 | 15 | 52 |  |  |  |  | 95.2 | 207 | 2034
94.1667 | 14 | 50 |  |  |  |  | 95.2167 | 213 | 2034
94.1833 | 14 | 50 |  |  |  |  | 95.2333 | 210 | 2034
94.2 | 15 | 50 |  |  |  |  | 95.25 | 218 | 2032
94.2167 | 15 | 50 |  |  |  |  | 95.2667 | 215 | 2034
94.2333 | 15 | 52 |  |  |  |  | 95.2833 | 211 | 2034
94.25 | 15 | 50 |  |  |  |  | 95.3 | 215 | 2034
94.2667 | 14 | 52 |  |  |  |  | 95.3167 | 210 | 2034
94.2833 | 14 | 52 |  |  |  |  | 95.3333 | 211 | 2034
94.3 | 15 | 52 |  |  |  |  | 95.35 | 213 | 2034
94.3167 | 14 | 52 |  |  |  |  | 95.3667 | 216 | 2034
94.3333 | 15 | 52 |  |  |  |  | 95.3833 | 203 | 2032
94.35 | 14 | 52 |  |  |  |  | 95.4 | 204 | 2032
94.3667 | 14 | 52 |  |  |  |  | 95.4167 | 209 | 2034
94.3833 | 15 | 52 |  |  |  |  | 95.4333 | 209 | 2034
94.4 | 15 | 52 |  |  |  |  | 95.45 | 210 | 2032
94.4167 | 14 | 52 |  |  |  |  | 95.4667 | 215 | 2034
94.4333 | 14 | 52 |  |  |  |  | 95.4833 | 204 | 2034
94.45 | 14 | 52 |  |  |  |  | 95.5 | 202 | 2034
94.4667 | 14 | 52 |  |  |  |  | 95.5167 | 207 | 2034
94.4833 | 14 | 52 |  |  |  |  | 95.5333 | 203 | 2034
94.5 | 14 | 52 |  |  |  |  | 95.55 | 195 | 2029
94.5167 | 14 | 52 |  |  |  |  | 95.5667 | 215 | 2034
94.5333 | 14 | 52 |  |  |  |  | 95.5833 | 211 | 2032
94.55 | 14 | 50 |  |  |  |  | 95.6 | 211 | 2032
94.5667 | 13 | 52 |  |  |  |  | 95.6167 | 207 | 2034
94.5833 | 12 | 50 |  |  |  |  | 95.6333 | 199 | 2032
94.6 | 12 | 47 |  |  |  |  | 95.65 | 212 | 2034
94.6167 | 12 | 40 |  |  |  |  | 95.6667 | 212 | 2034
94.6333 | 12 | 40 |  |  |  |  | 95.6833 | 209 | 2034
94.65 | 12 | 37 |  |  |  |  | 95.7 | 211 | 2034
94.6667 | 12 | 37 |  |  |  |  | 95.7167 | 201 | 2034
94.6833 | 13 | 37 |  |  |  |  | 95.7333 | 206 | 2037
94.7 | 13 | 37 |  |  |  |  | 95.75 | 210 | 2034
94.7167 | 13 | 37 |  |  |  |  | 95.7667 | 211 | 2034
94.7333 | 13 | 37 |  |  |  |  | 95.7833 | 207 | 2034
94.75 | 13 | 37 |  |  |  |  | 95.8 | 203 | 2034
94.7667 | 12 | 37 |  |  |  |  | 95.8167 | 206 | 2034
94.7833 | 12 | 37 |  |  |  |  | 95.8333 | 209 | 2034
94.8 | 13 | 37 |  |  |  |  | 95.85 | 207 | 2034
94.8167 | 13 | 37 |  |  |  |  | 95.8667 | 211 | 2034
94.8333 | 12 | 37 |  |  |  |  | 95.8833 | 212 | 2034
94.85 | 13 | 37 |  |  |  |  | 95.9 | 208 | 2034
94.8667 | 13 | 37 |  |  |  |  | 95.9167 | 212 | 2034
94.8833 | 13 | 37 |  |  |  |  | 95.9333 | 208 | 2034
94.9 | 12 | 37 |  |  |  |  | 95.95 | 204 | 2032
94.9167 | 12 | 35 |  |  |  |  | 95.9667 | 208 | 2034
94.9333 | 21 | 42 |  |  |  |  | 95.9833 | 206 | 2034
94.95 | 14 | 47 |  |  |  |  | 96 | 203 | 2034
94.9667 | 14 | 47 |  |  |  |  | 96.0167 | 200 | 2032
94.9833 | 14 | 47 |  |  |  |  | 96.0333 | 210 | 2034
95 | 14 | 50 |  |  |  |  | 96.05 | 208 | 2032
95.0167 | 13 | 50 |  |  |  |  | 96.0667 | 206 | 2034
95.0333 | 14 | 50 |  |  |  |  | 96.0833 | 207 | 2032
95.05 | 13 | 50 |  |  |  |  | 96.1 | 211 | 2034
95.0667 | 15 | 50 |  |  |  |  | 96.1167 | 204 | 2034
95.0833 | 14 | 52 |  |  |  |  | 96.1333 | 206 | 2032
95.1 | 14 | 50 |  |  |  |  | 96.15 | 207 | 2032
95.1167 | 14 | 50 |  |  |  |  | 96.1667 | 209 | 2034
95.1333 | 14 | 50 |  |  |  |  | 96.1833 | 204 | 2034
95.15 | 13 | 52 |  |  |  |  | 96.2 | 212 | 2034
95.1667 | 14 | 50 |  |  |  |  | 96.2167 | 202 | 2032
95.1833 | 14 | 50 |  |  |  |  | 96.2333 | 209 | 2034
95.2 | 14 | 50 |  |  |  |  | 96.25 | 215 | 2034
95.2167 | 15 | 50 |  |  |  |  | 96.2667 | 204 | 2034
95.2333 | 14 | 50 |  |  |  |  | 96.2833 | 202 | 2032
95.25 | 15 | 50 |  |  |  |  | 96.3 | 206 | 2032
95.2667 | 13 | 52 |  |  |  |  | 96.3167 | 208 | 2032
95.2833 | 14 | 50 |  |  |  |  | 96.3333 | 208 | 2032
95.3 | 14 | 52 |  |  |  |  | 96.35 | 215 | 2032
95.3167 | 14 | 50 |  |  |  |  | 96.3667 | 214 | 2029
95.3333 | 14 | 50 |  |  |  |  | 96.3833 | 213 | 2029
95.35 | 15 | 50 |  |  |  |  | 96.4 | 216 | 2032
95.3667 | 14 | 50 |  |  |  |  | 96.4167 | 206 | 2032
95.3833 | 14 | 50 |  |  |  |  | 96.4333 | 205 | 2032
95.4 | 14 | 52 |  |  |  |  | 96.45 | 202 | 2032
95.4167 | 14 | 52 |  |  |  |  | 96.4667 | 205 | 2034
95.4333 | 15 | 52 |  |  |  |  | 96.4833 | 212 | 2032
95.45 | 15 | 50 |  |  |  |  | 96.5 | 205 | 2034
95.4667 | 14 | 50 |  |  |  |  | 96.5167 | 201 | 2034
95.4833 | 14 | 50 |  |  |  |  | 96.5333 | 206 | 2034
95.5 | 14 | 52 |  |  |  |  | 96.55 | 198 | 2034
95.5167 | 14 | 50 |  |  |  |  | 96.5667 | 208 | 2034
95.5333 | 15 | 52 |  |  |  |  | 96.5833 | 205 | 2037
95.55 | 14 | 50 |  |  |  |  | 96.6 | 203 | 2037
95.5667 | 14 | 50 |  |  |  |  | 96.6167 | 210 | 2037
95.5833 | 14 | 52 |  |  |  |  | 96.6333 | 207 | 2034
95.6 | 14 | 50 |  |  |  |  | 96.65 | 208 | 2034
95.6167 | 14 | 52 |  |  |  |  | 96.6667 | 211 | 2034
95.6333 | 16 | 52 |  |  |  |  | 96.6833 | 213 | 2034
95.65 | 14 | 55 |  |  |  |  | 96.7 | 201 | 2032
95.6667 | 15 | 55 |  |  |  |  | 96.7167 | 210 | 2034
95.6833 | 15 | 55 |  |  |  |  | 96.7333 | 204 | 2034
95.7 | 15 | 55 |  |  |  |  | 96.75 | 213 | 2034
95.7167 | 14 | 55 |  |  |  |  | 96.7667 | 206 | 2034
95.7333 | 15 | 55 |  |  |  |  | 96.7833 | 212 | 2037
95.75 | 15 | 55 |  |  |  |  | 96.8 | 208 | 2037
95.7667 | 14 | 55 |  |  |  |  | 96.8167 | 208 | 2034
95.7833 | 15 | 55 |  |  |  |  | 96.8333 | 211 | 2042
95.8 | 15 | 55 |  |  |  |  | 96.85 | 207 | 2037
95.8167 | 14 | 55 |  |  |  |  | 96.8667 | 218 | 2037
95.8333 | 15 | 55 |  |  |  |  | 96.8833 | 208 | 2037
95.85 | 15 | 55 |  |  |  |  | 96.9 | 208 | 2039
95.8667 | 15 | 52 |  |  |  |  | 96.9167 | 212 | 2039
95.8833 | 15 | 55 |  |  |  |  | 96.9333 | 206 | 2037
95.9 | 15 | 55 |  |  |  |  | 96.95 | 208 | 2047
95.9167 | 15 | 58 |  |  |  |  | 96.9667 | 219 | 2052
95.9333 | 14 | 55 |  |  |  |  | 96.9833 | 214 | 2049
95.95 | 14 | 55 |  |  |  |  | 97 | 227 | 2052
95.9667 | 14 | 55 |  |  |  |  | 97.0167 | 221 | 2047
95.9833 | 14 | 58 |  |  |  |  | 97.0333 | 221 | 2047
96 | 15 | 58 |  |  |  |  | 97.05 | 231 | 2052
96.0167 | 14 | 55 |  |  |  |  | 97.0667 | 219 | 2047
96.0333 | 15 | 58 |  |  |  |  | 97.0833 | 224 | 2049
96.05 | 14 | 55 |  |  |  |  | 97.1 | 217 | 2049
96.0667 | 14 | 55 |  |  |  |  | 97.1167 | 218 | 2049
96.0833 | 14 | 55 |  |  |  |  | 97.1333 | 218 | 2047
96.1 | 13 | 55 |  |  |  |  | 97.15 | 219 | 2052
96.1167 | 13 | 55 |  |  |  |  | 97.1667 | 212 | 2049
96.1333 | 13 | 55 |  |  |  |  | 97.1833 | 215 | 2052
96.15 | 12 | 55 |  |  |  |  | 97.2 | 219 | 2052
96.1667 | 13 | 55 |  |  |  |  | 97.2167 | 209 | 2052
96.1833 | 12 | 55 |  |  |  |  | 97.2333 | 217 | 2052
96.2 | 12 | 55 |  |  |  |  | 97.25 | 220 | 2055
96.2167 | 12 | 55 |  |  |  |  | 97.2667 | 218 | 2055
96.2333 | 13 | 55 |  |  |  |  | 97.2833 | 217 | 2055
96.25 | 12 | 55 |  |  |  |  | 97.3 | 215 | 2052
96.2667 | 13 | 55 |  |  |  |  | 97.3167 | 223 | 2055
96.2833 | 13 | 55 |  |  |  |  | 97.3333 | 214 | 2055
96.3 | 12 | 55 |  |  |  |  | 97.35 | 217 | 2055
96.3167 | 12 | 55 |  |  |  |  | 97.3667 | 213 | 2055
96.3333 | 13 | 52 |  |  |  |  | 97.3833 | 214 | 2057
96.35 | 13 | 55 |  |  |  |  | 97.4 | 208 | 2055
96.3667 | 12 | 55 |  |  |  |  | 97.4167 | 213 | 2052
96.3833 | 12 | 55 |  |  |  |  | 97.4333 | 210 | 2057
96.4 | 13 | 55 |  |  |  |  | 97.45 | 204 | 2052
96.4167 | 13 | 55 |  |  |  |  | 97.4667 | 223 | 2057
96.4333 | 13 | 52 |  |  |  |  | 97.4833 | 206 | 2055
96.45 | 13 | 55 |  |  |  |  | 97.5 | 214 | 2052
96.4667 | 13 | 55 |  |  |  |  | 97.5167 | 213 | 2057
96.4833 | 13 | 55 |  |  |  |  | 97.5333 | 219 | 2049
96.5 | 13 | 55 |  |  |  |  | 97.55 | 215 | 2047
96.5167 | 13 | 55 |  |  |  |  | 97.5667 | 217 | 2052
96.5333 | 14 | 55 |  |  |  |  | 97.5833 | 219 | 2049
96.55 | 14 | 55 |  |  |  |  | 97.6 | 225 | 2049
96.5667 | 14 | 55 |  |  |  |  | 97.6167 | 216 | 2052
96.5833 | 14 | 55 |  |  |  |  | 97.6333 | 215 | 2047
96.6 | 14 | 52 |  |  |  |  | 97.65 | 219 | 2047
96.6167 | 14 | 55 |  |  |  |  | 97.6667 | 216 | 2047
96.6333 | 15 | 55 |  |  |  |  | 97.6833 | 223 | 2047
96.65 | 14 | 55 |  |  |  |  | 97.7 | 220 | 2047
96.6667 | 14 | 52 |  |  |  |  | 97.7167 | 212 | 2049
96.6833 | 14 | 52 |  |  |  |  | 97.7333 | 215 | 2052
96.7 | 14 | 55 |  |  |  |  | 97.75 | 226 | 2049
96.7167 | 14 | 55 |  |  |  |  | 97.7667 | 220 | 2049
96.7333 | 14 | 55 |  |  |  |  | 97.7833 | 219 | 2049
96.75 | 15 | 55 |  |  |  |  | 97.8 | 215 | 2049
96.7667 | 15 | 55 |  |  |  |  | 97.8167 | 222 | 2049
96.7833 | 14 | 55 |  |  |  |  | 97.8333 | 222 | 2047
96.8 | 15 | 55 |  |  |  |  | 97.85 | 217 | 2049
96.8167 | 14 | 55 |  |  |  |  | 97.8667 | 223 | 2052
96.8333 | 14 | 55 |  |  |  |  | 97.8833 | 215 | 2049
96.85 | 14 | 55 |  |  |  |  | 97.9 | 212 | 2049
96.8667 | 14 | 52 |  |  |  |  | 97.9167 | 216 | 2047
96.8833 | 15 | 55 |  |  |  |  | 97.9333 | 214 | 2049
96.9 | 15 | 55 |  |  |  |  | 97.95 | 221 | 2049
96.9167 | 15 | 55 |  |  |  |  | 97.9667 | 212 | 2049
96.9333 | 14 | 55 |  |  |  |  | 97.9833 | 223 | 2052
96.95 | 15 | 55 |  |  |  |  | 98 | 213 | 2047
96.9667 | 14 | 55 |  |  |  |  | 98.0167 | 216 | 2047
96.9833 | 15 | 52 |  |  |  |  | 98.0333 | 220 | 2052
97 | 15 | 55 |  |  |  |  | 98.05 | 220 | 2055
97.0167 | 14 | 55 |  |  |  |  | 98.0667 | 223 | 2047
97.0333 | 15 | 52 |  |  |  |  | 98.0833 | 217 | 2047
97.05 | 15 | 55 |  |  |  |  | 98.1 | 219 | 2044
97.0667 | 14 | 55 |  |  |  |  | 98.1167 | 218 | 2047
97.0833 | 14 | 55 |  |  |  |  | 98.1333 | 215 | 2049
97.1 | 14 | 55 |  |  |  |  | 98.15 | 216 | 2047
97.1167 | 14 | 55 |  |  |  |  | 98.1667 | 210 | 2044
97.1333 | 15 | 55 |  |  |  |  | 98.1833 | 212 | 2052
97.15 | 14 | 55 |  |  |  |  | 98.2 | 215 | 2044
97.1667 | 15 | 55 |  |  |  |  | 98.2167 | 220 | 2047
97.1833 | 14 | 55 |  |  |  |  | 98.2333 | 219 | 2047
97.2 | 15 | 55 |  |  |  |  | 98.25 | 216 | 2049
97.2167 | 15 | 55 |  |  |  |  | 98.2667 | 218 | 2049
97.2333 | 15 | 55 |  |  |  |  | 98.2833 | 215 | 2047
97.25 | 15 | 55 |  |  |  |  | 98.3 | 214 | 2049
97.2667 | 15 | 55 |  |  |  |  | 98.3167 | 222 | 2052
97.2833 | 15 | 55 |  |  |  |  | 98.3333 | 216 | 2049
97.3 | 14 | 52 |  |  |  |  | 98.35 | 213 | 2052
97.3167 | 15 | 55 |  |  |  |  | 98.3667 | 217 | 2049
97.3333 | 14 | 55 |  |  |  |  | 98.3833 | 222 | 2055
97.35 | 14 | 55 |  |  |  |  | 98.4 | 219 | 2052
97.3667 | 15 | 55 |  |  |  |  | 98.4167 | 213 | 2049
97.3833 | 15 | 55 |  |  |  |  | 98.4333 | 218 | 2052
97.4 | 15 | 55 |  |  |  |  | 98.45 | 197 | 2060
97.4167 | 15 | 55 |  |  |  |  | 98.4667 | 200 | 2060
97.4333 | 15 | 55 |  |  |  |  | 98.4833 | 204 | 2065
97.45 | 15 | 55 |  |  |  |  | 98.5 | 206 | 2062
97.4667 | 15 | 55 |  |  |  |  | 98.5167 | 196 | 2060
97.4833 | 14 | 55 |  |  |  |  | 98.5333 | 197 | 2065
97.5 | 15 | 55 |  |  |  |  | 98.55 | 202 | 2065
97.5167 | 15 | 55 |  |  |  |  | 98.5667 | 200 | 2060
97.5333 | 14 | 55 |  |  |  |  | 98.5833 | 200 | 2065
97.55 | 15 | 55 |  |  |  |  | 98.6 | 196 | 2065
97.5667 | 15 | 55 |  |  |  |  | 98.6167 | 198 | 2065
97.5833 | 14 | 55 |  |  |  |  | 98.6333 | 198 | 2060
97.6 | 14 | 55 |  |  |  |  | 98.65 | 193 | 2062
97.6167 | 15 | 55 |  |  |  |  | 98.6667 | 204 | 2062
97.6333 | 14 | 55 |  |  |  |  | 98.6833 | 190 | 2062
97.65 | 15 | 55 |  |  |  |  | 98.7 | 198 | 2065
97.6667 | 14 | 52 |  |  |  |  | 98.7167 | 203 | 2070
97.6833 | 14 | 55 |  |  |  |  | 98.7333 | 194 | 2065
97.7 | 15 | 55 |  |  |  |  | 98.75 | 199 | 2062
97.7167 | 14 | 58 |  |  |  |  | 98.7667 | 199 | 2065
97.7333 | 14 | 55 |  |  |  |  | 98.7833 | 195 | 2062
97.75 | 14 | 55 |  |  |  |  | 98.8 | 196 | 2062
97.7667 | 15 | 55 |  |  |  |  | 98.8167 | 201 | 2067
97.7833 | 15 | 55 |  |  |  |  | 98.8333 | 202 | 2067
97.8 | 13 | 55 |  |  |  |  | 98.85 | 199 | 2065
97.8167 | 14 | 55 |  |  |  |  | 98.8667 | 191 | 2065
97.8333 | 14 | 55 |  |  |  |  | 98.8833 | 190 | 2067
97.85 | 15 | 55 |  |  |  |  | 98.9 | 198 | 2065
97.8667 | 14 | 55 |  |  |  |  | 98.9167 | 201 | 2062
97.8833 | 13 | 55 |  |  |  |  | 98.9333 | 195 | 2070
97.9 | 14 | 55 |  |  |  |  | 98.95 | 193 | 2065
97.9167 | 14 | 55 |  |  |  |  | 98.9667 | 194 | 2065
97.9333 | 14 | 55 |  |  |  |  | 98.9833 | 196 | 2067
97.95 | 14 | 55 |  |  |  |  | 99 | 202 | 2062
97.9667 | 14 | 55 |  |  |  |  | 99.0167 | 201 | 2067
97.9833 | 14 | 55 |  |  |  |  | 99.0333 | 198 | 2067
98 | 14 | 55 |  |  |  |  | 99.05 | 196 | 2067
98.0167 | 14 | 55 |  |  |  |  | 99.0667 | 198 | 2070
98.0333 | 15 | 55 |  |  |  |  | 99.0833 | 194 | 2065
98.05 | 15 | 55 |  |  |  |  | 99.1 | 195 | 2067
98.0667 | 14 | 55 |  |  |  |  | 99.1167 | 191 | 2065
98.0833 | 14 | 55 |  |  |  |  | 99.1333 | 200 | 2070
98.1 | 15 | 55 |  |  |  |  | 99.15 | 192 | 2067
98.1167 | 14 | 55 |  |  |  |  | 99.1667 | 191 | 2067
98.1333 | 14 | 55 |  |  |  |  | 99.1833 | 201 | 2070
98.15 | 15 | 55 |  |  |  |  | 99.2 | 193 | 2065
98.1667 | 14 | 55 |  |  |  |  | 99.2167 | 195 | 2070
98.1833 | 14 | 55 |  |  |  |  | 99.2333 | 194 | 2067
98.2 | 15 | 55 |  |  |  |  | 99.25 | 196 | 2067
98.2167 | 14 | 55 |  |  |  |  | 99.2667 | 194 | 2070
98.2333 | 15 | 55 |  |  |  |  | 99.2833 | 200 | 2070
98.25 | 14 | 55 |  |  |  |  | 99.3 | 198 | 2070
98.2667 | 14 | 55 |  |  |  |  | 99.3167 | 190 | 2067
98.2833 | 15 | 55 |  |  |  |  | 99.3333 | 200 | 2070
98.3 | 14 | 55 |  |  |  |  | 99.35 | 200 | 2070
98.3167 | 15 | 55 |  |  |  |  | 99.3667 | 192 | 2070
98.3333 | 15 | 55 |  |  |  |  | 99.3833 | 203 | 2070
98.35 | 13 | 55 |  |  |  |  | 99.4 | 206 | 2067
98.3667 | 14 | 58 |  |  |  |  | 99.4167 | 195 | 2067
98.3833 | 15 | 55 |  |  |  |  | 99.4333 | 193 | 2067
98.4 | 15 | 55 |  |  |  |  | 99.45 | 194 | 2070
98.4167 | 15 | 55 |  |  |  |  | 99.4667 | 196 | 2065
98.4333 | 15 | 55 |  |  |  |  | 99.4833 | 191 | 2067
98.45 | 15 | 55 |  |  |  |  | 99.5 | 200 | 2070
98.4667 | 15 | 55 |  |  |  |  | 99.5167 | 199 | 2067
98.4833 | 14 | 55 |  |  |  |  | 99.5333 | 193 | 2070
98.5 | 14 | 58 |  |  |  |  | 99.55 | 184 | 2070
98.5167 | 15 | 58 |  |  |  |  | 99.5667 | 192 | 2067
98.5333 | 14 | 52 |  |  |  |  | 99.5833 | 183 | 2065
98.55 | 14 | 55 |  |  |  |  | 99.6 | 198 | 2070
98.5667 | 14 | 55 |  |  |  |  | 99.6167 | 197 | 2067
98.5833 | 14 | 58 |  |  |  |  | 99.6333 | 199 | 2072
98.6 | 14 | 55 |  |  |  |  | 99.65 | 191 | 2070
98.6167 | 15 | 55 |  |  |  |  | 99.6667 | 195 | 2070
98.6333 | 15 | 55 |  |  |  |  | 99.6833 | 195 | 2070
98.65 | 14 | 58 |  |  |  |  | 99.7 | 197 | 2072
98.6667 | 14 | 58 |  |  |  |  | 99.7167 | 190 | 2067
98.6833 | 15 | 55 |  |  |  |  | 99.7333 | 194 | 2067
98.7 | 15 | 55 |  |  |  |  | 99.75 | 190 | 2075
98.7167 | 14 | 55 |  |  |  |  | 99.7667 | 190 | 2070
98.7333 | 14 | 55 |  |  |  |  | 99.7833 | 187 | 2065
98.75 | 14 | 55 |  |  |  |  | 99.8 | 190 | 2065
98.7667 | 13 | 55 |  |  |  |  | 99.8167 | 196 | 2070
98.7833 | 14 | 55 |  |  |  |  | 99.8333 | 192 | 2067
98.8 | 15 | 55 |  |  |  |  | 99.85 | 197 | 2067
98.8167 | 14 | 55 |  |  |  |  | 99.8667 | 188 | 2067
98.8333 | 14 | 55 |  |  |  |  | 99.8833 | 193 | 2065
98.85 | 14 | 55 |  |  |  |  | 99.9 | 200 | 2067
98.8667 | 14 | 55 |  |  |  |  | 99.9167 | 202 | 2070
98.8833 | 14 | 58 |  |  |  |  | 99.9333 | 197 | 2065
98.9 | 14 | 55 |  |  |  |  | 99.95 | 199 | 2070
98.9167 | 14 | 55 |  |  |  |  | 99.9667 | 189 | 2067
98.9333 | 14 | 55 |  |  |  |  | 99.9833 | 201 | 2067
98.95 | 15 | 55 |  |  |  |  | 100 | 195 | 2070
98.9667 | 15 | 55 |  |  |  |  | 100.0167 | 190 | 2067
98.9833 | 15 | 55 |  |  |  |  | 100.0333 | 200 | 2070
99 | 14 | 55 |  |  |  |  | 100.05 | 195 | 2065
99.0167 | 14 | 55 |  |  |  |  | 100.0667 | 199 | 2065
99.0333 | 15 | 55 |  |  |  |  | 100.0833 | 189 | 2067
99.05 | 14 | 58 |  |  |  |  | 100.1 | 196 | 2065
99.0667 | 14 | 55 |  |  |  |  | 100.1167 | 198 | 2067
99.0833 | 14 | 58 |  |  |  |  | 100.1333 | 194 | 2065
99.1 | 14 | 55 |  |  |  |  | 100.15 | 194 | 2065
99.1167 | 15 | 55 |  |  |  |  | 100.1667 | 182 | 2067
99.1333 | 14 | 55 |  |  |  |  | 100.1833 | 187 | 2065
99.15 | 13 | 55 |  |  |  |  | 100.2 | 190 | 2065
99.1667 | 14 | 55 |  |  |  |  | 100.2167 | 188 | 2070
99.1833 | 14 | 58 |  |  |  |  | 100.2333 | 195 | 2072
99.2 | 14 | 55 |  |  |  |  | 100.25 | 188 | 2067
99.2167 | 14 | 55 |  |  |  |  | 100.2667 | 188 | 2070
99.2333 | 14 | 58 |  |  |  |  | 100.2833 | 198 | 2070
99.25 | 14 | 58 |  |  |  |  | 100.3 | 197 | 2067
99.2667 | 14 | 55 |  |  |  |  | 100.3167 | 192 | 2065
99.2833 | 14 | 58 |  |  |  |  | 100.3333 | 188 | 2067
99.3 | 14 | 55 |  |  |  |  | 100.35 | 194 | 2067
99.3167 | 13 | 58 |  |  |  |  | 100.3667 | 193 | 2070
99.3333 | 14 | 55 |  |  |  |  | 100.3833 | 204 | 2067
99.35 | 14 | 58 |  |  |  |  | 100.4 | 193 | 2065
99.3667 | 14 | 55 |  |  |  |  | 100.4167 | 195 | 2070
99.3833 | 14 | 55 |  |  |  |  | 100.4333 | 200 | 2067
99.4 | 14 | 55 |  |  |  |  | 100.45 | 202 | 2065
99.4167 | 14 | 55 |  |  |  |  | 100.4667 | 194 | 2070
99.4333 | 14 | 58 |  |  |  |  | 100.4833 | 189 | 2065
99.45 | 14 | 55 |  |  |  |  | 100.5 | 198 | 2070
99.4667 | 14 | 55 |  |  |  |  | 100.5167 | 194 | 2072
99.4833 | 14 | 58 |  |  |  |  | 100.5333 | 194 | 2067
99.5 | 15 | 58 |  |  |  |  | 100.55 | 194 | 2067
99.5167 | 14 | 58 |  |  |  |  | 100.5667 | 195 | 2067
99.5333 | 14 | 55 |  |  |  |  | 100.5833 | 195 | 2070
99.55 | 15 | 55 |  |  |  |  | 100.6 | 200 | 2067
99.5667 | 15 | 55 |  |  |  |  | 100.6167 | 197 | 2070
99.5833 | 14 | 58 |  |  |  |  | 100.6333 | 199 | 2067
99.6 | 14 | 58 |  |  |  |  | 100.65 | 193 | 2062
99.6167 | 14 | 55 |  |  |  |  | 100.6667 | 197 | 2070
99.6333 | 13 | 55 |  |  |  |  | 100.6833 | 193 | 2065
99.65 | 14 | 58 |  |  |  |  | 100.7 | 201 | 2070
99.6667 | 14 | 55 |  |  |  |  | 100.7167 | 198 | 2070
99.6833 | 14 | 58 |  |  |  |  | 100.7333 | 191 | 2065
99.7 | 14 | 58 |  |  |  |  | 100.75 | 202 | 2067
99.7167 | 14 | 55 |  |  |  |  | 100.7667 | 193 | 2067
99.7333 | 14 | 58 |  |  |  |  | 100.7833 | 194 | 2065
99.75 | 14 | 58 |  |  |  |  | 100.8 | 195 | 2065
99.7667 | 14 | 55 |  |  |  |  | 100.8167 | 200 | 2067
99.7833 | 14 | 55 |  |  |  |  | 100.8333 | 192 | 2067
99.8 | 15 | 55 |  |  |  |  | 100.85 | 199 | 2067
99.8167 | 15 | 58 |  |  |  |  | 100.8667 | 198 | 2065
99.8333 | 13 | 55 |  |  |  |  | 100.8833 | 200 | 2070
99.85 | 14 | 58 |  |  |  |  | 100.9 | 186 | 2065
99.8667 | 15 | 55 |  |  |  |  | 100.9167 | 194 | 2072
99.8833 | 14 | 55 |  |  |  |  | 100.9333 | 199 | 2062
99.9 | 14 | 55 |  |  |  |  | 100.95 | 195 | 2065
99.9167 | 14 | 58 |  |  |  |  | 100.9667 | 201 | 2070
99.9333 | 14 | 58 |  |  |  |  | 100.9833 | 192 | 2065
99.95 | 14 | 55 |  |  |  |  | 101 | 198 | 2067
99.9667 | 14 | 55 |  |  |  |  | 101.0167 | 200 | 2065
99.9833 | 15 | 58 |  |  |  |  | 101.0333 | 197 | 2067
100 | 14 | 58 |  |  |  |  | 101.05 | 195 | 2070
100.0167 | 13 | 55 |  |  |  |  | 101.0667 | 194 | 2065
100.0333 | 14 | 58 |  |  |  |  | 101.0833 | 198 | 2067
100.05 | 15 | 58 |  |  |  |  | 101.1 | 207 | 2070
100.0667 | 14 | 58 |  |  |  |  | 101.1167 | 196 | 2067
100.0833 | 14 | 58 |  |  |  |  | 101.1333 | 198 | 2065
100.1 | 15 | 58 |  |  |  |  | 101.15 | 195 | 2070
100.1167 | 14 | 55 |  |  |  |  | 101.1667 | 206 | 2072
100.1333 | 14 | 58 |  |  |  |  | 101.1833 | 191 | 2067
100.15 | 14 | 55 |  |  |  |  | 101.2 | 193 | 2070
100.1667 | 14 | 55 |  |  |  |  | 101.2167 | 197 | 2062
100.1833 | 12 | 55 |  |  |  |  | 101.2333 | 195 | 2062
100.2 | 14 | 58 |  |  |  |  | 101.25 | 206 | 2065
100.2167 | 14 | 58 |  |  |  |  | 101.2667 | 195 | 2067
100.2333 | 14 | 55 |  |  |  |  | 101.2833 | 188 | 2067
100.25 | 14 | 58 |  |  |  |  | 101.3 | 194 | 2067
100.2667 | 14 | 58 |  |  |  |  | 101.3167 | 200 | 2067
100.2833 | 13 | 55 |  |  |  |  | 101.3333 | 201 | 2065
100.3 | 14 | 58 |  |  |  |  | 101.35 | 198 | 2067
100.3167 | 15 | 55 |  |  |  |  | 101.3667 | 200 | 2062
100.3333 | 14 | 58 |  |  |  |  | 101.3833 | 197 | 2065
100.35 | 14 | 58 |  |  |  |  | 101.4 | 194 | 2065
100.3667 | 15 | 58 |  |  |  |  | 101.4167 | 195 | 2067
100.3833 | 14 | 58 |  |  |  |  | 101.4333 | 193 | 2065
100.4 | 14 | 58 |  |  |  |  | 101.45 | 195 | 2067
100.4167 | 14 | 58 |  |  |  |  | 101.4667 | 197 | 2067
100.4333 | 14 | 58 |  |  |  |  | 101.4833 | 200 | 2067
100.45 | 14 | 55 |  |  |  |  | 101.5 | 197 | 2065
100.4667 | 14 | 58 |  |  |  |  | 101.5167 | 190 | 2065
100.4833 | 14 | 55 |  |  |  |  | 101.5333 | 187 | 2067
100.5 | 14 | 58 |  |  |  |  | 101.55 | 201 | 2070
100.5167 | 15 | 58 |  |  |  |  | 101.5667 | 205 | 2070
100.5333 | 15 | 58 |  |  |  |  | 101.5833 | 202 | 2067
100.55 | 15 | 55 |  |  |  |  | 101.6 | 203 | 2065
100.5667 | 14 | 58 |  |  |  |  | 101.6167 | 192 | 2065
100.5833 | 14 | 55 |  |  |  |  | 101.6333 | 196 | 2065
100.6 | 15 | 58 |  |  |  |  | 101.65 | 190 | 2062
100.6167 | 15 | 55 |  |  |  |  | 101.6667 | 195 | 2070
100.6333 | 14 | 55 |  |  |  |  | 101.6833 | 189 | 2070
100.65 | 14 | 55 |  |  |  |  | 101.7 | 201 | 2065
100.6667 | 14 | 55 |  |  |  |  | 101.7167 | 195 | 2047
100.6833 | 14 | 58 |  |  |  |  | 101.7333 | 190 | 2042
100.7 | 15 | 58 |  |  |  |  | 101.75 | 200 | 2057
100.7167 | 15 | 58 |  |  |  |  | 101.7667 | 181 | 2047
100.7333 | 14 | 58 |  |  |  |  | 101.7833 | 192 | 2044
100.75 | 14 | 58 |  |  |  |  | 101.8 | 198 | 2044
100.7667 | 15 | 58 |  |  |  |  | 101.8167 | 188 | 2044
100.7833 | 14 | 58 |  |  |  |  | 101.8333 | 194 | 2044
100.8 | 15 | 55 |  |  |  |  | 101.85 | 191 | 2044
100.8167 | 15 | 55 |  |  |  |  | 101.8667 | 192 | 2044
100.8333 | 14 | 58 |  |  |  |  | 101.8833 | 184 | 2039
100.85 | 13 | 58 |  |  |  |  | 101.9 | 185 | 2027
100.8667 | 14 | 32 |  |  |  |  | 101.9167 | 176 | 2016
100.8833 | 14 | 27 |  |  |  |  | 101.9333 | 176 | 2004
100.9 | 14 | 24 |  |  |  |  | 101.95 | 180 | 2006
100.9167 | 14 | 24 |  |  |  |  | 101.9667 | 186 | 2009
100.9333 | 14 | 24 |  |  |  |  | 101.9833 | 176 | 2004
100.95 | 14 | 22 |  |  |  |  | 102 | 185 | 2006
100.9667 | 14 | 24 |  |  |  |  | 102.0167 | 194 | 2009
100.9833 | 14 | 24 |  |  |  |  | 102.0333 | 194 | 2009
101 | 14 | 24 |  |  |  |  | 102.05 | 178 | 2006
101.0167 | 14 | 24 |  |  |  |  | 102.0667 | 179 | 2009
101.0333 | 14 | 24 |  |  |  |  | 102.0833 | 176 | 2009
101.05 | 14 | 24 |  |  |  |  | 102.1 | 184 | 2006
101.0667 | 14 | 24 |  |  |  |  | 102.1167 | 188 | 2006
101.0833 | 14 | 24 |  |  |  |  | 102.1333 | 182 | 2004
101.1 | 14 | 24 |  |  |  |  | 102.15 | 188 | 2006
101.1167 | 14 | 24 |  |  |  |  | 102.1667 | 178 | 2006
101.1333 | 14 | 24 |  |  |  |  | 102.1833 | 189 | 2011
101.15 | 14 | 24 |  |  |  |  | 102.2 | 194 | 2009
101.1667 | 14 | 24 |  |  |  |  | 102.2167 | 185 | 2011
101.1833 | 14 | 24 |  |  |  |  | 102.2333 | 196 | 2006
101.2 | 14 | 24 |  |  |  |  | 102.25 | 183 | 2009
101.2167 | 14 | 24 |  |  |  |  | 102.2667 | 190 | 2004
101.2333 | 14 | 24 |  |  |  |  | 102.2833 | 189 | 2006
101.25 | 14 | 24 |  |  |  |  | 102.3 | 191 | 2004
101.2667 | 14 | 24 |  |  |  |  | 102.3167 | 186 | 2004
101.2833 | 14 | 24 |  |  |  |  | 102.3333 | 184 | 2006
101.3 | 14 | 24 |  |  |  |  | 102.35 | 185 | 2009
101.3167 | 14 | 24 |  |  |  |  | 102.3667 | 180 | 2006
101.3333 | 14 | 24 |  |  |  |  | 102.3833 | 182 | 2004
101.35 | 14 | 24 |  |  |  |  | 102.4 | 189 | 2009
101.3667 | 14 | 24 |  |  |  |  | 102.4167 | 189 | 2004
101.3833 | 14 | 24 |  |  |  |  | 102.4333 | 186 | 2006
101.4 | 14 | 24 |  |  |  |  | 102.45 | 186 | 2006
101.4167 | 14 | 24 |  |  |  |  | 102.4667 | 185 | 2006
101.4333 | 14 | 24 |  |  |  |  | 102.4833 | 177 | 2004
101.45 | 14 | 24 |  |  |  |  | 102.5 | 189 | 2009
101.4667 | 14 | 24 |  |  |  |  | 102.5167 | 178 | 2009
101.4833 | 14 | 24 |  |  |  |  | 102.5333 | 190 | 2009
101.5 | 14 | 22 |  |  |  |  | 102.55 | 180 | 2009
101.5167 | 14 | 24 |  |  |  |  | 102.5667 | 193 | 2006
101.5333 | 14 | 24 |  |  |  |  | 102.5833 | 185 | 2006
101.55 | 14 | 24 |  |  |  |  | 102.6 | 185 | 2006
101.5667 | 14 | 24 |  |  |  |  | 102.6167 | 189 | 2009
101.5833 | 14 | 24 |  |  |  |  | 102.6333 | 180 | 2009
101.6 | 14 | 24 |  |  |  |  | 102.65 | 186 | 2009
101.6167 | 14 | 24 |  |  |  |  | 102.6667 | 180 | 2006
101.6333 | 14 | 24 |  |  |  |  | 102.6833 | 180 | 2006
101.65 | 14 | 24 |  |  |  |  | 102.7 | 180 | 2006
101.6667 | 14 | 24 |  |  |  |  | 102.7167 | 194 | 2006
101.6833 | 24 | 50 |  |  |  |  | 102.7333 | 179 | 2001
101.7 | 16 | 58 |  |  |  |  | 102.75 | 183 | 2009
101.7167 | 16 | 55 |  |  |  |  | 102.7667 | 195 | 2011
101.7333 | 15 | 58 |  |  |  |  | 102.7833 | 186 | 2011
101.75 | 15 | 58 |  |  |  |  | 102.8 | 179 | 2006
101.7667 | 16 | 55 |  |  |  |  | 102.8167 | 184 | 2001
101.7833 | 15 | 55 |  |  |  |  | 102.8333 | 193 | 2009
101.8 | 15 | 55 |  |  |  |  | 102.85 | 183 | 2004
101.8167 | 16 | 58 |  |  |  |  | 102.8667 | 181 | 2009
101.8333 | 16 | 55 |  |  |  |  | 102.8833 | 185 | 2001
101.85 | 15 | 58 |  |  |  |  | 102.9 | 182 | 2006
101.8667 | 16 | 55 |  |  |  |  | 102.9167 | 181 | 2006
101.8833 | 16 | 55 |  |  |  |  | 102.9333 | 183 | 2006
101.9 | 16 | 55 |  |  |  |  | 102.95 | 185 | 2009
101.9167 | 16 | 52 |  |  |  |  | 102.9667 | 189 | 2006
101.9333 | 16 | 55 |  |  |  |  | 102.9833 | 179 | 2004
101.95 | 15 | 55 |  |  |  |  | 103 | 188 | 2004
101.9667 | 16 | 58 |  |  |  |  | 103.0167 | 194 | 2006
101.9833 | 15 | 55 |  |  |  |  | 103.0333 | 193 | 2009
102 | 16 | 55 |  |  |  |  | 103.05 | 188 | 2006
102.0167 | 16 | 55 |  |  |  |  | 103.0667 | 191 | 2006
102.0333 | 16 | 58 |  |  |  |  | 103.0833 | 184 | 2006
102.05 | 16 | 55 |  |  |  |  | 103.1 | 178 | 2001
102.0667 | 16 | 58 |  |  |  |  | 103.1167 | 195 | 2006
102.0833 | 16 | 55 |  |  |  |  | 103.1333 | 181 | 2001
102.1 | 16 | 58 |  |  |  |  | 103.15 | 185 | 2006
102.1167 | 16 | 58 |  |  |  |  | 103.1667 | 187 | 2004
102.1333 | 16 | 58 |  |  |  |  | 103.1833 | 184 | 2001
102.15 | 16 | 58 |  |  |  |  | 103.2 | 185 | 2009
102.1667 | 16 | 55 |  |  |  |  | 103.2167 | 183 | 2004
102.1833 | 16 | 55 |  |  |  |  | 103.2333 | 190 | 2004
102.2 | 16 | 55 |  |  |  |  | 103.25 | 179 | 2004
102.2167 | 16 | 55 |  |  |  |  | 103.2667 | 179 | 2004
102.2333 | 16 | 58 |  |  |  |  | 103.2833 | 190 | 2004
102.25 | 16 | 58 |  |  |  |  | 103.3 | 186 | 2011
102.2667 | 16 | 58 |  |  |  |  | 103.3167 | 181 | 2006
102.2833 | 16 | 58 |  |  |  |  | 103.3333 | 186 | 2004
102.3 | 16 | 58 |  |  |  |  | 103.35 | 186 | 2004
102.3167 | 16 | 55 |  |  |  |  | 103.3667 | 184 | 2004
102.3333 | 16 | 58 |  |  |  |  | 103.3833 | 189 | 2006
102.35 | 16 | 58 |  |  |  |  | 103.4 | 183 | 2004
102.3667 | 16 | 58 |  |  |  |  | 103.4167 | 183 | 2001
102.3833 | 16 | 58 |  |  |  |  | 103.4333 | 179 | 2006
102.4 | 16 | 55 |  |  |  |  | 103.45 | 193 | 2006
102.4167 | 15 | 58 |  |  |  |  | 103.4667 | 181 | 2006
102.4333 | 16 | 55 |  |  |  |  | 103.4833 | 177 | 2004
102.45 | 16 | 58 |  |  |  |  | 103.5 | 175 | 2006
102.4667 | 16 | 58 |  |  |  |  | 103.5167 | 194 | 2009
102.4833 | 16 | 55 |  |  |  |  | 103.5333 | 184 | 2006
102.5 | 16 | 58 |  |  |  |  | 103.55 | 187 | 2006
102.5167 | 16 | 55 |  |  |  |  | 103.5667 | 189 | 2029
102.5333 | 16 | 58 |  |  |  |  | 103.5833 | 195 | 2029
102.55 | 16 | 55 |  |  |  |  | 103.6 | 192 | 2029
102.5667 | 16 | 55 |  |  |  |  | 103.6167 | 191 | 2029
102.5833 | 14 | 55 |  |  |  |  | 103.6333 | 192 | 2029
102.6 | 15 | 55 |  |  |  |  | 103.65 | 192 | 2029
102.6167 | 16 | 58 |  |  |  |  | 103.6667 | 187 | 2029
102.6333 | 16 | 58 |  |  |  |  | 103.6833 | 189 | 2032
102.65 | 16 | 58 |  |  |  |  | 103.7 | 189 | 2032
102.6667 | 15 | 55 |  |  |  |  | 103.7167 | 191 | 2032
102.6833 | 16 | 55 |  |  |  |  | 103.7333 | 185 | 2032
102.7 | 16 | 58 |  |  |  |  | 103.75 | 194 | 2032
102.7167 | 16 | 58 |  |  |  |  | 103.7667 | 194 | 2032
102.7333 | 16 | 55 |  |  |  |  | 103.7833 | 183 | 2032
102.75 | 16 | 55 |  |  |  |  | 103.8 | 192 | 2032
102.7667 | 15 | 58 |  |  |  |  | 103.8167 | 188 | 2032
102.7833 | 15 | 58 |  |  |  |  | 103.8333 | 186 | 2032
102.8 | 15 | 58 |  |  |  |  | 103.85 | 186 | 2029
102.8167 | 15 | 58 |  |  |  |  | 103.8667 | 192 | 2029
102.8333 | 16 | 55 |  |  |  |  | 103.8833 | 185 | 2029
102.85 | 15 | 58 |  |  |  |  | 103.9 | 178 | 2032
102.8667 | 16 | 58 |  |  |  |  | 103.9167 | 199 | 2052
102.8833 | 16 | 55 |  |  |  |  | 103.9333 | 197 | 2052
102.9 | 16 | 58 |  |  |  |  | 103.95 | 200 | 2049
102.9167 | 16 | 55 |  |  |  |  | 103.9667 | 204 | 2049
102.9333 | 16 | 55 |  |  |  |  | 103.9833 | 192 | 2047
102.95 | 16 | 55 |  |  |  |  | 104 | 202 | 2052
102.9667 | 16 | 58 |  |  |  |  | 104.0167 | 199 | 2052
102.9833 | 16 | 55 |  |  |  |  | 104.0333 | 197 | 2049
103 | 16 | 58 |  |  |  |  | 104.05 | 201 | 2047
103.0167 | 16 | 58 |  |  |  |  | 104.0667 | 196 | 2049
103.0333 | 15 | 58 |  |  |  |  | 104.0833 | 208 | 2052
103.05 | 16 | 58 |  |  |  |  | 104.1 | 204 | 2055
103.0667 | 16 | 58 |  |  |  |  | 104.1167 | 190 | 2049
103.0833 | 16 | 58 |  |  |  |  | 104.1333 | 201 | 2057
103.1 | 15 | 58 |  |  |  |  | 104.15 | 209 | 2070
103.1167 | 15 | 55 |  |  |  |  | 104.1667 | 201 | 2057
103.1333 | 15 | 58 |  |  |  |  | 104.1833 | 209 | 2060
103.15 | 16 | 58 |  |  |  |  | 104.2 | 203 | 2060
103.1667 | 16 | 55 |  |  |  |  | 104.2167 | 208 | 2060
103.1833 | 16 | 58 |  |  |  |  | 104.2333 | 207 | 2072
103.2 | 16 | 58 |  |  |  |  | 104.25 | 217 | 2083
103.2167 | 16 | 55 |  |  |  |  | 104.2667 | 212 | 2085
103.2333 | 16 | 55 |  |  |  |  | 104.2833 | 203 | 2083
103.25 | 16 | 55 |  |  |  |  | 104.3 | 209 | 2080
103.2667 | 15 | 58 |  |  |  |  | 104.3167 | 202 | 2085
103.2833 | 15 | 58 |  |  |  |  | 104.3333 | 212 | 2080
103.3 | 15 | 58 |  |  |  |  | 104.35 | 213 | 2075
103.3167 | 15 | 58 |  |  |  |  | 104.3667 | 217 | 2083
103.3333 | 15 | 58 |  |  |  |  | 104.3833 | 203 | 2080
103.35 | 16 | 58 |  |  |  |  | 104.4 | 202 | 2080
103.3667 | 15 | 55 |  |  |  |  | 104.4167 | 204 | 2085
103.3833 | 15 | 55 |  |  |  |  | 104.4333 | 213 | 2080
103.4 | 15 | 58 |  |  |  |  | 104.45 | 212 | 2083
103.4167 | 15 | 58 |  |  |  |  | 104.4667 | 213 | 2083
103.4333 | 16 | 58 |  |  |  |  | 104.4833 | 208 | 2083
103.45 | 17 | 58 |  |  |  |  | 104.5 | 203 | 2083
103.4667 | 16 | 58 |  |  |  |  | 104.5167 | 209 | 2083
103.4833 | 16 | 58 |  |  |  |  | 104.5333 | 201 | 2083
103.5 | 15 | 58 |  |  |  |  | 104.55 | 214 | 2083
103.5167 | 15 | 58 |  |  |  |  | 104.5667 | 212 | 2085
103.5333 | 16 | 58 |  |  |  |  | 104.5833 | 201 | 2083
103.55 | 16 | 58 |  |  |  |  | 104.6 | 205 | 2085
103.5667 | 15 | 58 |  |  |  |  | 104.6167 | 207 | 2085
103.5833 | 15 | 58 |  |  |  |  | 104.6333 | 211 | 2083
103.6 | 15 | 58 |  |  |  |  | 104.65 | 210 | 2088
103.6167 | 15 | 58 |  |  |  |  | 104.6667 | 204 | 2085
103.6333 | 16 | 58 |  |  |  |  | 104.6833 | 197 | 2085
103.65 | 16 | 55 |  |  |  |  | 104.7 | 207 | 2090
103.6667 | 15 | 55 |  |  |  |  | 104.7167 | 204 | 2085
103.6833 | 16 | 58 |  |  |  |  | 104.7333 | 207 | 2085
103.7 | 16 | 58 |  |  |  |  | 104.75 | 200 | 2085
103.7167 | 15 | 58 |  |  |  |  | 104.7667 | 198 | 2088
103.7333 | 16 | 58 |  |  |  |  | 104.7833 | 203 | 2083
103.75 | 15 | 55 |  |  |  |  | 104.8 | 202 | 2083
103.7667 | 15 | 55 |  |  |  |  | 104.8167 | 213 | 2085
103.7833 | 15 | 58 |  |  |  |  | 104.8333 | 207 | 2085
103.8 | 16 | 55 |  |  |  |  | 104.85 | 204 | 2083
103.8167 | 15 | 58 |  |  |  |  | 104.8667 | 206 | 2083
103.8333 | 16 | 55 |  |  |  |  | 104.8833 | 211 | 2085
103.85 | 15 | 58 |  |  |  |  | 104.9 | 207 | 2088
103.8667 | 15 | 58 |  |  |  |  | 104.9167 | 205 | 2085
103.8833 | 16 | 55 |  |  |  |  | 104.9333 | 204 | 2085
103.9 | 16 | 55 |  |  |  |  | 104.95 | 203 | 2083
103.9167 | 16 | 58 |  |  |  |  | 104.9667 | 205 | 2085
103.9333 | 16 | 58 |  |  |  |  | 104.9833 | 211 | 2088
103.95 | 15 | 58 |  |  |  |  | 105 | 210 | 2085
103.9667 | 16 | 55 |  |  |  |  | 105.0167 | 198 | 2080
103.9833 | 15 | 55 |  |  |  |  | 105.0333 | 208 | 2088
104 | 16 | 58 |  |  |  |  | 105.05 | 206 | 2085
104.0167 | 15 | 55 |  |  |  |  | 105.0667 | 210 | 2080
104.0333 | 16 | 58 |  |  |  |  | 105.0833 | 205 | 2085
104.05 | 16 | 58 |  |  |  |  | 105.1 | 208 | 2085
104.0667 | 16 | 58 |  |  |  |  | 105.1167 | 198 | 2083
104.0833 | 16 | 55 |  |  |  |  | 105.1333 | 206 | 2083
104.1 | 16 | 55 |  |  |  |  | 105.15 | 196 | 2083
104.1167 | 15 | 55 |  |  |  |  | 105.1667 | 185 | 2047
104.1333 | 16 | 58 |  |  |  |  | 105.1833 | 169 | 2001
104.15 | 16 | 55 |  |  |  |  | 105.2 | 154 | 1950
104.1667 | 15 | 58 |  |  |  |  | 105.2167 | 155 | 1904
104.1833 | 15 | 58 |  |  |  |  | 105.2333 | 165 | 1902
104.2 | 15 | 55 |  |  |  |  | 105.25 | 179 | 1899
104.2167 | 15 | 55 |  |  |  |  | 105.2667 | 171 | 1899
104.2333 | 15 | 58 |  |  |  |  | 105.2833 | 170 | 1899
104.25 | 16 | 58 |  |  |  |  | 105.3 | 176 | 1897
104.2667 | 16 | 58 |  |  |  |  | 105.3167 | 178 | 1897
104.2833 | 15 | 58 |  |  |  |  | 105.3333 | 171 | 1897
104.3 | 16 | 55 |  |  |  |  | 105.35 | 178 | 1897
104.3167 | 16 | 55 |  |  |  |  | 105.3667 | 169 | 1897
104.3333 | 15 | 55 |  |  |  |  | 105.3833 | 178 | 1897
104.35 | 16 | 58 |  |  |  |  | 105.4 | 176 | 1897
104.3667 | 16 | 55 |  |  |  |  | 105.4167 | 174 | 1897
104.3833 | 15 | 55 |  |  |  |  | 105.4333 | 172 | 1897
104.4 | 15 | 55 |  |  |  |  | 105.45 | 178 | 1897
104.4167 | 16 | 55 |  |  |  |  | 105.4667 | 173 | 1897
104.4333 | 16 | 55 |  |  |  |  | 105.4833 | 172 | 1894
104.45 | 16 | 58 |  |  |  |  | 105.5 | 180 | 1897
104.4667 | 16 | 58 |  |  |  |  | 105.5167 | 180 | 1894
104.4833 | 16 | 55 |  |  |  |  | 105.5333 | 178 | 1894
104.5 | 15 | 55 |  |  |  |  | 105.55 | 176 | 1891
104.5167 | 16 | 58 |  |  |  |  | 105.5667 | 175 | 1894
104.5333 | 16 | 55 |  |  |  |  | 105.5833 | 178 | 1897
104.55 | 16 | 58 |  |  |  |  | 105.6 | 176 | 1894
104.5667 | 16 | 55 |  |  |  |  | 105.6167 | 178 | 1894
104.5833 | 16 | 55 |  |  |  |  | 105.6333 | 176 | 1894
104.6 | 16 | 58 |  |  |  |  | 105.65 | 173 | 1894
104.6167 | 15 | 58 |  |  |  |  | 105.6667 | 174 | 1889
104.6333 | 16 | 58 |  |  |  |  | 105.6833 | 173 | 1894
104.65 | 16 | 58 |  |  |  |  | 105.7 | 178 | 1891
104.6667 | 16 | 58 |  |  |  |  | 105.7167 | 172 | 1894
104.6833 | 16 | 55 |  |  |  |  | 105.7333 | 173 | 1891
104.7 | 16 | 55 |  |  |  |  | 105.75 | 178 | 1894
104.7167 | 16 | 58 |  |  |  |  | 105.7667 | 181 | 1894
104.7333 | 16 | 55 |  |  |  |  | 105.7833 | 183 | 1897
104.75 | 16 | 55 |  |  |  |  | 105.8 | 176 | 1897
104.7667 | 15 | 55 |  |  |  |  | 105.8167 | 180 | 1897
104.7833 | 16 | 55 |  |  |  |  | 105.8333 | 172 | 1897
104.8 | 16 | 58 |  |  |  |  | 105.85 | 177 | 1894
104.8167 | 15 | 55 |  |  |  |  | 105.8667 | 171 | 1894
104.8333 | 16 | 58 |  |  |  |  | 105.8833 | 178 | 1894
104.85 | 16 | 58 |  |  |  |  | 105.9 | 182 | 1891
104.8667 | 16 | 55 |  |  |  |  | 105.9167 | 175 | 1894
104.8833 | 16 | 58 |  |  |  |  | 105.9333 | 177 | 1894
104.9 | 16 | 55 |  |  |  |  | 105.95 | 174 | 1894
104.9167 | 16 | 58 |  |  |  |  | 105.9667 | 181 | 1894
104.9333 | 16 | 55 |  |  |  |  | 105.9833 | 184 | 1894
104.95 | 16 | 55 |  |  |  |  | 106 | 189 | 1894
104.9667 | 15 | 58 |  |  |  |  | 106.0167 | 181 | 1894
104.9833 | 15 | 58 |  |  |  |  | 106.0333 | 172 | 1894
105 | 16 | 58 |  |  |  |  | 106.05 | 178 | 1891
105.0167 | 15 | 55 |  |  |  |  | 106.0667 | 174 | 1894
105.0333 | 16 | 55 |  |  |  |  | 106.0833 | 178 | 1894
105.05 | 16 | 55 |  |  |  |  | 106.1 | 176 | 1894
105.0667 | 16 | 58 |  |  |  |  | 106.1167 | 183 | 1894
105.0833 | 16 | 58 |  |  |  |  | 106.1333 | 175 | 1894
105.1 | 16 | 55 |  |  |  |  | 106.15 | 176 | 1897
105.1167 | 15 | 55 |  |  |  |  | 106.1667 | 180 | 1897
105.1333 | 16 | 55 |  |  |  |  | 106.1833 | 182 | 1897
105.15 | 16 | 58 |  |  |  |  | 106.2 | 182 | 1894
105.1667 | 16 | 55 |  |  |  |  | 106.2167 | 208 | 1940
105.1833 | 15 | 58 |  |  |  |  | 106.2333 | 226 | 1991
105.2 | 16 | 55 |  |  |  |  | 106.25 | 222 | 2021
105.2167 | 15 | 55 |  |  |  |  | 106.2667 | 230 | 2057
105.2333 | 16 | 58 |  |  |  |  | 106.2833 | 232 | 2067
105.25 | 15 | 55 |  |  |  |  | 106.3 | 226 | 2070
105.2667 | 16 | 58 |  |  |  |  | 106.3167 | 214 | 2060
105.2833 | 16 | 55 |  |  |  |  | 106.3333 | 215 | 2052
105.3 | 16 | 55 |  |  |  |  | 106.35 | 217 | 2060
105.3167 | 15 | 55 |  |  |  |  | 106.3667 | 205 | 2057
105.3333 | 15 | 58 |  |  |  |  | 106.3833 | 212 | 2060
105.35 | 15 | 55 |  |  |  |  | 106.4 | 215 | 2055
105.3667 | 15 | 55 |  |  |  |  | 106.4167 | 207 | 2055
105.3833 | 16 | 55 |  |  |  |  | 106.4333 | 202 | 2055
105.4 | 14 | 55 |  |  |  |  | 106.45 | 208 | 2057
105.4167 | 16 | 58 |  |  |  |  | 106.4667 | 208 | 2055
105.4333 | 15 | 58 |  |  |  |  | 106.4833 | 209 | 2057
105.45 | 16 | 55 |  |  |  |  | 106.5 | 210 | 2062
105.4667 | 15 | 58 |  |  |  |  | 106.5167 | 208 | 2055
105.4833 | 16 | 55 |  |  |  |  | 106.5333 | 209 | 2057
105.5 | 16 | 58 |  |  |  |  | 106.55 | 207 | 2060
105.5167 | 16 | 55 |  |  |  |  | 106.5667 | 205 | 2060
105.5333 | 16 | 58 |  |  |  |  | 106.5833 | 198 | 2062
105.55 | 15 | 58 |  |  |  |  | 106.6 | 216 | 2065
105.5667 | 16 | 55 |  |  |  |  | 106.6167 | 200 | 2060
105.5833 | 15 | 58 |  |  |  |  | 106.6333 | 198 | 2060
105.6 | 16 | 58 |  |  |  |  | 106.65 | 198 | 2055
105.6167 | 15 | 58 |  |  |  |  | 106.6667 | 204 | 2055
105.6333 | 15 | 58 |  |  |  |  | 106.6833 | 199 | 2060
105.65 | 15 | 55 |  |  |  |  | 106.7 | 200 | 2057
105.6667 | 15 | 55 |  |  |  |  | 106.7167 | 207 | 2062
105.6833 | 15 | 58 |  |  |  |  | 106.7333 | 201 | 2062
105.7 | 15 | 55 |  |  |  |  | 106.75 | 210 | 2062
105.7167 | 16 | 55 |  |  |  |  | 106.7667 | 205 | 2060
105.7333 | 15 | 58 |  |  |  |  | 106.7833 | 198 | 2062
105.75 | 15 | 55 |  |  |  |  | 106.8 | 201 | 2057
105.7667 | 16 | 55 |  |  |  |  | 106.8167 | 203 | 2057
105.7833 | 15 | 58 |  |  |  |  | 106.8333 | 212 | 2062
105.8 | 15 | 58 |  |  |  |  | 106.85 | 210 | 2062
105.8167 | 15 | 58 |  |  |  |  | 106.8667 | 200 | 2062
105.8333 | 15 | 55 |  |  |  |  | 106.8833 | 198 | 2062
105.85 | 15 | 58 |  |  |  |  | 106.9 | 201 | 2062
105.8667 | 15 | 58 |  |  |  |  | 106.9167 | 205 | 2062
105.8833 | 15 | 58 |  |  |  |  | 106.9333 | 197 | 2062
105.9 | 15 | 58 |  |  |  |  | 106.95 | 203 | 2062
105.9167 | 15 | 58 |  |  |  |  | 106.9667 | 205 | 2065
105.9333 | 16 | 58 |  |  |  |  | 106.9833 | 203 | 2062
105.95 | 15 | 55 |  |  |  |  | 107 | 199 | 2065
105.9667 | 15 | 55 |  |  |  |  | 107.0167 | 203 | 2060
105.9833 | 15 | 55 |  |  |  |  | 107.0333 | 203 | 2062
106 | 15 | 58 |  |  |  |  | 107.05 | 201 | 2062
106.0167 | 15 | 55 |  |  |  |  | 107.0667 | 203 | 2065
106.0333 | 15 | 58 |  |  |  |  | 107.0833 | 201 | 2065
106.05 | 15 | 58 |  |  |  |  | 107.1 | 194 | 2065
106.0667 | 15 | 55 |  |  |  |  | 107.1167 | 200 | 2065
106.0833 | 14 | 58 |  |  |  |  | 107.1333 | 206 | 2065
106.1 | 14 | 58 |  |  |  |  | 107.15 | 205 | 2065
106.1167 | 16 | 58 |  |  |  |  | 107.1667 | 194 | 2065
106.1333 | 16 | 58 |  |  |  |  | 107.1833 | 199 | 2060
106.15 | 15 | 58 |  |  |  |  | 107.2 | 206 | 2065
106.1667 | 15 | 55 |  |  |  |  | 107.2167 | 207 | 2065
106.1833 | 16 | 58 |  |  |  |  | 107.2333 | 201 | 2062
106.2 | 15 | 55 |  |  |  |  | 107.25 | 205 | 2065
106.2167 | 16 | 55 |  |  |  |  | 107.2667 | 196 | 2062
106.2333 | 15 | 58 |  |  |  |  | 107.2833 | 194 | 2057
106.25 | 16 | 55 |  |  |  |  | 107.3 | 181 | 2032
106.2667 | 15 | 58 |  |  |  |  | 107.3167 | 182 | 2001
106.2833 | 16 | 58 |  |  |  |  | 107.3333 | 168 | 1981
106.3 | 15 | 58 |  |  |  |  | 107.35 | 175 | 1948
106.3167 | 16 | 58 |  |  |  |  | 107.3667 | 174 | 1940
106.3333 | 16 | 58 |  |  |  |  | 107.3833 | 166 | 1914
106.35 | 16 | 55 |  |  |  |  | 107.4 | 159 | 1897
106.3667 | 15 | 58 |  |  |  |  | 107.4167 | 178 | 1894
106.3833 | 15 | 58 |  |  |  |  | 107.4333 | 168 | 1894
106.4 | 15 | 58 |  |  |  |  | 107.45 | 175 | 1894
106.4167 | 16 | 58 |  |  |  |  | 107.4667 | 165 | 1894
106.4333 | 16 | 58 |  |  |  |  | 107.4833 | 177 | 1894
106.45 | 16 | 55 |  |  |  |  | 107.5 | 163 | 1891
106.4667 | 16 | 55 |  |  |  |  | 107.5167 | 169 | 1897
106.4833 | 16 | 55 |  |  |  |  | 107.5333 | 178 | 1894
106.5 | 16 | 58 |  |  |  |  | 107.55 | 167 | 1891
106.5167 | 15 | 55 |  |  |  |  | 107.5667 | 168 | 1891
106.5333 | 16 | 58 |  |  |  |  | 107.5833 | 176 | 1894
106.55 | 16 | 55 |  |  |  |  | 107.6 | 172 | 1894
106.5667 | 15 | 58 |  |  |  |  | 107.6167 | 181 | 1894
106.5833 | 15 | 58 |  |  |  |  | 107.6333 | 170 | 1889
106.6 | 16 | 55 |  |  |  |  | 107.65 | 175 | 1891
106.6167 | 15 | 58 |  |  |  |  | 107.6667 | 177 | 1891
106.6333 | 16 | 58 |  |  |  |  | 107.6833 | 161 | 1889
106.65 | 16 | 55 |  |  |  |  | 107.7 | 162 | 1889
106.6667 | 15 | 58 |  |  |  |  | 107.7167 | 173 | 1889
106.6833 | 15 | 58 |  |  |  |  | 107.7333 | 181 | 1894
106.7 | 16 | 55 |  |  |  |  | 107.75 | 180 | 1886
106.7167 | 16 | 55 |  |  |  |  | 107.7667 | 166 | 1889
106.7333 | 15 | 58 |  |  |  |  | 107.7833 | 173 | 1886
106.75 | 16 | 58 |  |  |  |  | 107.8 | 168 | 1891
106.7667 | 15 | 58 |  |  |  |  | 107.8167 | 183 | 1891
106.7833 | 16 | 58 |  |  |  |  | 107.8333 | 178 | 1897
106.8 | 16 | 55 |  |  |  |  | 107.85 | 173 | 1897
106.8167 | 16 | 58 |  |  |  |  | 107.8667 | 169 | 1886
106.8333 | 15 | 55 |  |  |  |  | 107.8833 | 174 | 1889
106.85 | 15 | 55 |  |  |  |  | 107.9 | 172 | 1891
106.8667 | 16 | 58 |  |  |  |  | 107.9167 | 176 | 1891
106.8833 | 15 | 58 |  |  |  |  | 107.9333 | 173 | 1891
106.9 | 15 | 55 |  |  |  |  | 107.95 | 179 | 1897
106.9167 | 15 | 58 |  |  |  |  | 107.9667 | 177 | 1891
106.9333 | 15 | 58 |  |  |  |  | 107.9833 | 175 | 1891
106.95 | 15 | 58 |  |  |  |  | 108 | 178 | 1891
106.9667 | 16 | 58 |  |  |  |  | 108.0167 | 177 | 1891
106.9833 | 16 | 55 |  |  |  |  | 108.0333 | 175 | 1889
107 | 16 | 58 |  |  |  |  | 108.05 | 174 | 1891
107.0167 | 15 | 55 |  |  |  |  | 108.0667 | 171 | 1886
107.0333 | 15 | 58 |  |  |  |  | 108.0833 | 172 | 1891
107.05 | 16 | 55 |  |  |  |  | 108.1 | 180 | 1891
107.0667 | 15 | 58 |  |  |  |  | 108.1167 | 178 | 1894
107.0833 | 15 | 58 |  |  |  |  | 108.1333 | 175 | 1891
107.1 | 15 | 55 |  |  |  |  | 108.15 | 182 | 1894
107.1167 | 16 | 58 |  |  |  |  | 108.1667 | 174 | 1889
107.1333 | 15 | 55 |  |  |  |  | 108.1833 | 165 | 1891
107.15 | 16 | 58 |  |  |  |  | 108.2 | 171 | 1889
107.1667 | 16 | 58 |  |  |  |  | 108.2167 | 171 | 1891
107.1833 | 16 | 55 |  |  |  |  | 108.2333 | 181 | 1894
107.2 | 15 | 58 |  |  |  |  | 108.25 | 171 | 1891
107.2167 | 15 | 55 |  |  |  |  | 108.2667 | 175 | 1891
107.2333 | 16 | 55 |  |  |  |  | 108.2833 | 173 | 1891
107.25 | 16 | 55 |  |  |  |  | 108.3 | 166 | 1889
107.2667 | 15 | 58 |  |  |  |  | 108.3167 | 172 | 1889
107.2833 | 15 | 58 |  |  |  |  | 108.3333 | 179 | 1891
107.3 | 16 | 58 |  |  |  |  | 108.35 | 176 | 1886
107.3167 | 15 | 58 |  |  |  |  | 108.3667 | 182 | 1894
107.3333 | 15 | 58 |  |  |  |  | 108.3833 | 170 | 1891
107.35 | 15 | 58 |  |  |  |  | 108.4 | 172 | 1889
107.3667 | 15 | 55 |  |  |  |  | 108.4167 | 167 | 1891
107.3833 | 16 | 55 |  |  |  |  | 108.4333 | 179 | 1930
107.4 | 16 | 58 |  |  |  |  | 108.45 | 207 | 1955
107.4167 | 15 | 55 |  |  |  |  | 108.4667 | 208 | 1978
107.4333 | 16 | 55 |  |  |  |  | 108.4833 | 200 | 1993
107.45 | 15 | 58 |  |  |  |  | 108.5 | 214 | 2014
107.4667 | 16 | 58 |  |  |  |  | 108.5167 | 209 | 2021
107.4833 | 15 | 58 |  |  |  |  | 108.5333 | 221 | 2039
107.5 | 16 | 58 |  |  |  |  | 108.55 | 215 | 2042
107.5167 | 16 | 58 |  |  |  |  | 108.5667 | 229 | 2065
107.5333 | 16 | 55 |  |  |  |  | 108.5833 | 228 | 2072
107.55 | 16 | 55 |  |  |  |  | 108.6 | 220 | 2072
107.5667 | 15 | 58 |  |  |  |  | 108.6167 | 222 | 2072
107.5833 | 14 | 55 |  |  |  |  | 108.6333 | 215 | 2072
107.6 | 16 | 58 |  |  |  |  | 108.65 | 215 | 2075
107.6167 | 16 | 58 |  |  |  |  | 108.6667 | 215 | 2075
107.6333 | 16 | 58 |  |  |  |  | 108.6833 | 218 | 2075
107.65 | 16 | 58 |  |  |  |  | 108.7 | 214 | 2077
107.6667 | 16 | 58 |  |  |  |  | 108.7167 | 212 | 2077
107.6833 | 15 | 55 |  |  |  |  | 108.7333 | 220 | 2080
107.7 | 15 | 58 |  |  |  |  | 108.75 | 215 | 2080
107.7167 | 16 | 55 |  |  |  |  | 108.7667 | 205 | 2080
107.7333 | 16 | 55 |  |  |  |  | 108.7833 | 218 | 2083
107.75 | 16 | 58 |  |  |  |  | 108.8 | 216 | 2083
107.7667 | 16 | 58 |  |  |  |  | 108.8167 | 207 | 2080
107.7833 | 16 | 55 |  |  |  |  | 108.8333 | 210 | 2083
107.8 | 16 | 55 |  |  |  |  | 108.85 | 211 | 2077
107.8167 | 16 | 58 |  |  |  |  | 108.8667 | 210 | 2080
107.8333 | 16 | 58 |  |  |  |  | 108.8833 | 216 | 2080
107.85 | 16 | 58 |  |  |  |  | 108.9 | 205 | 2080
107.8667 | 16 | 58 |  |  |  |  | 108.9167 | 213 | 2080
107.8833 | 15 | 58 |  |  |  |  | 108.9333 | 213 | 2080
107.9 | 15 | 55 |  |  |  |  | 108.95 | 209 | 2083
107.9167 | 16 | 55 |  |  |  |  | 108.9667 | 205 | 2080
107.9333 | 16 | 58 |  |  |  |  | 108.9833 | 207 | 2080
107.95 | 16 | 58 |  |  |  |  | 109 | 213 | 2080
107.9667 | 16 | 58 |  |  |  |  | 109.0167 | 215 | 2083
107.9833 | 16 | 58 |  |  |  |  | 109.0333 | 213 | 2083
108 | 16 | 58 |  |  |  |  | 109.05 | 212 | 2080
108.0167 | 16 | 58 |  |  |  |  | 109.0667 | 211 | 2083
108.0333 | 16 | 55 |  |  |  |  | 109.0833 | 208 | 2083
108.05 | 16 | 58 |  |  |  |  | 109.1 | 208 | 2083
108.0667 | 16 | 58 |  |  |  |  | 109.1167 | 211 | 2083
108.0833 | 16 | 55 |  |  |  |  | 109.1333 | 202 | 2077
108.1 | 16 | 58 |  |  |  |  | 109.15 | 209 | 2083
108.1167 | 15 | 58 |  |  |  |  | 109.1667 | 207 | 2080
108.1333 | 16 | 58 |  |  |  |  | 109.1833 | 210 | 2083
108.15 | 15 | 55 |  |  |  |  | 109.2 | 208 | 2083
108.1667 | 15 | 55 |  |  |  |  | 109.2167 | 208 | 2083
108.1833 | 15 | 55 |  |  |  |  | 109.2333 | 211 | 2085
108.2 | 16 | 55 |  |  |  |  | 109.25 | 212 | 2085
108.2167 | 15 | 55 |  |  |  |  | 109.2667 | 206 | 2083
108.2333 | 16 | 58 |  |  |  |  | 109.2833 | 210 | 2083
108.25 | 16 | 58 |  |  |  |  | 109.3 | 207 | 2077
108.2667 | 16 | 58 |  |  |  |  | 109.3167 | 204 | 2080
108.2833 | 16 | 55 |  |  |  |  | 109.3333 | 208 | 2080
108.3 | 17 | 55 |  |  |  |  | 109.35 | 212 | 2077
108.3167 | 16 | 58 |  |  |  |  | 109.3667 | 195 | 2075
108.3333 | 16 | 55 |  |  |  |  | 109.3833 | 215 | 2080
108.35 | 15 | 55 |  |  |  |  | 109.4 | 200 | 2075
108.3667 | 16 | 55 |  |  |  |  | 109.4167 | 208 | 2077
108.3833 | 15 | 58 |  |  |  |  | 109.4333 | 210 | 2080
108.4 | 16 | 55 |  |  |  |  | 109.45 | 212 | 2077
108.4167 | 16 | 55 |  |  |  |  | 109.4667 | 211 | 2080
108.4333 | 16 | 58 |  |  |  |  | 109.4833 | 187 | 2065
108.45 | 15 | 58 |  |  |  |  | 109.5 | 164 | 2009
108.4667 | 16 | 55 |  |  |  |  | 109.5167 | 170 | 1973
108.4833 | 16 | 58 |  |  |  |  | 109.5333 | 156 | 1932
108.5 | 17 | 55 |  |  |  |  | 109.55 | 150 | 1902
108.5167 | 15 | 58 |  |  |  |  | 109.5667 | 160 | 1894
108.5333 | 16 | 58 |  |  |  |  | 109.5833 | 161 | 1891
108.55 | 16 | 55 |  |  |  |  | 109.6 | 168 | 1894
108.5667 | 15 | 55 |  |  |  |  | 109.6167 | 170 | 1889
108.5833 | 16 | 55 |  |  |  |  | 109.6333 | 170 | 1889
108.6 | 15 | 55 |  |  |  |  | 109.65 | 170 | 1886
108.6167 | 16 | 55 |  |  |  |  | 109.6667 | 166 | 1889
108.6333 | 16 | 55 |  |  |  |  | 109.6833 | 162 | 1886
108.65 | 15 | 58 |  |  |  |  | 109.7 | 174 | 1889
108.6667 | 15 | 55 |  |  |  |  | 109.7167 | 168 | 1884
108.6833 | 15 | 55 |  |  |  |  | 109.7333 | 172 | 1886
108.7 | 16 | 58 |  |  |  |  | 109.75 | 179 | 1886
108.7167 | 15 | 55 |  |  |  |  | 109.7667 | 166 | 1886
108.7333 | 15 | 58 |  |  |  |  | 109.7833 | 178 | 1889
108.75 | 15 | 58 |  |  |  |  | 109.8 | 174 | 1889
108.7667 | 15 | 58 |  |  |  |  | 109.8167 | 175 | 1886
108.7833 | 15 | 55 |  |  |  |  | 109.8333 | 168 | 1886
108.8 | 16 | 55 |  |  |  |  | 109.85 | 173 | 1889
108.8167 | 16 | 55 |  |  |  |  | 109.8667 | 172 | 1884
108.8333 | 15 | 58 |  |  |  |  | 109.8833 | 176 | 1886
108.85 | 16 | 55 |  |  |  |  | 109.9 | 165 | 1884
108.8667 | 16 | 58 |  |  |  |  | 109.9167 | 178 | 1886
108.8833 | 15 | 55 |  |  |  |  | 109.9333 | 175 | 1886
108.9 | 16 | 55 |  |  |  |  | 109.95 | 175 | 1884
108.9167 | 15 | 55 |  |  |  |  | 109.9667 | 173 | 1884
108.9333 | 16 | 55 |  |  |  |  | 109.9833 | 180 | 1886
108.95 | 16 | 58 |  |  |  |  | 110 | 165 | 1886
108.9667 | 16 | 55 |  |  |  |  | 110.0167 | 171 | 1886
108.9833 | 16 | 55 |  |  |  |  | 110.0333 | 182 | 1886
109 | 16 | 58 |  |  |  |  | 110.05 | 172 | 1881
109.0167 | 16 | 55 |  |  |  |  | 110.0667 | 177 | 1889
109.0333 | 16 | 55 |  |  |  |  | 110.0833 | 169 | 1881
109.05 | 15 | 55 |  |  |  |  | 110.1 | 181 | 1884
109.0667 | 16 | 55 |  |  |  |  | 110.1167 | 183 | 1884
109.0833 | 16 | 55 |  |  |  |  | 110.1333 | 168 | 1881
109.1 | 16 | 55 |  |  |  |  | 110.15 | 173 | 1884
109.1167 | 16 | 58 |  |  |  |  | 110.1667 | 174 | 1884
109.1333 | 16 | 55 |  |  |  |  | 110.1833 | 172 | 1886
109.15 | 16 | 55 |  |  |  |  | 110.2 | 169 | 1881
109.1667 | 15 | 58 |  |  |  |  | 110.2167 | 176 | 1881
109.1833 | 16 | 58 |  |  |  |  | 110.2333 | 176 | 1884
109.2 | 15 | 55 |  |  |  |  | 110.25 | 177 | 1886
109.2167 | 16 | 58 |  |  |  |  | 110.2667 | 174 | 1884
109.2333 | 15 | 58 |  |  |  |  | 110.2833 | 175 | 1884
109.25 | 16 | 55 |  |  |  |  | 110.3 | 174 | 1881
109.2667 | 16 | 58 |  |  |  |  | 110.3167 | 175 | 1881
109.2833 | 16 | 58 |  |  |  |  | 110.3333 | 177 | 1889
109.3 | 15 | 55 |  |  |  |  | 110.35 | 171 | 1881
109.3167 | 16 | 55 |  |  |  |  | 110.3667 | 172 | 1884
109.3333 | 16 | 55 |  |  |  |  | 110.3833 | 186 | 1886
109.35 | 16 | 55 |  |  |  |  | 110.4 | 175 | 1884
109.3667 | 16 | 55 |  |  |  |  | 110.4167 | 175 | 1884
109.3833 | 15 | 58 |  |  |  |  | 110.4333 | 171 | 1884
109.4 | 16 | 55 |  |  |  |  | 110.45 | 164 | 1884
109.4167 | 16 | 55 |  |  |  |  | 110.4667 | 178 | 1886
109.4333 | 15 | 55 |  |  |  |  | 110.4833 | 180 | 1881
109.45 | 16 | 58 |  |  |  |  | 110.5 | 205 | 1930
109.4667 | 15 | 55 |  |  |  |  | 110.5167 | 206 | 1963
109.4833 | 15 | 55 |  |  |  |  | 110.5333 | 230 | 1998
109.5 | 15 | 55 |  |  |  |  | 110.55 | 220 | 2021
109.5167 | 16 | 55 |  |  |  |  | 110.5667 | 230 | 2032
109.5333 | 16 | 55 |  |  |  |  | 110.5833 | 225 | 2047
109.55 | 16 | 55 |  |  |  |  | 110.6 | 230 | 2055
109.5667 | 15 | 55 |  |  |  |  | 110.6167 | 219 | 2055
109.5833 | 16 | 55 |  |  |  |  | 110.6333 | 218 | 2057
109.6 | 16 | 55 |  |  |  |  | 110.65 | 226 | 2057
109.6167 | 16 | 58 |  |  |  |  | 110.6667 | 224 | 2057
109.6333 | 15 | 55 |  |  |  |  | 110.6833 | 216 | 2062
109.65 | 16 | 55 |  |  |  |  | 110.7 | 222 | 2060
109.6667 | 16 | 58 |  |  |  |  | 110.7167 | 216 | 2062
109.6833 | 16 | 55 |  |  |  |  | 110.7333 | 221 | 2062
109.7 | 16 | 55 |  |  |  |  | 110.75 | 215 | 2062
109.7167 | 16 | 55 |  |  |  |  | 110.7667 | 215 | 2062
109.7333 | 15 | 55 |  |  |  |  | 110.7833 | 208 | 2062
109.75 | 16 | 58 |  |  |  |  | 110.8 | 207 | 2060
109.7667 | 15 | 58 |  |  |  |  | 110.8167 | 215 | 2065
109.7833 | 16 | 58 |  |  |  |  | 110.8333 | 204 | 2062
109.8 | 15 | 55 |  |  |  |  | 110.85 | 206 | 2062
109.8167 | 16 | 58 |  |  |  |  | 110.8667 | 204 | 2062
109.8333 | 16 | 55 |  |  |  |  | 110.8833 | 207 | 2060
109.85 | 16 | 55 |  |  |  |  | 110.9 | 215 | 2065
109.8667 | 15 | 55 |  |  |  |  | 110.9167 | 212 | 2062
109.8833 | 16 | 55 |  |  |  |  | 110.9333 | 213 | 2065
109.9 | 16 | 58 |  |  |  |  | 110.95 | 211 | 2065
109.9167 | 16 | 55 |  |  |  |  | 110.9667 | 209 | 2062
109.9333 | 16 | 58 |  |  |  |  | 110.9833 | 212 | 2065
109.95 | 16 | 55 |  |  |  |  | 111 | 207 | 2065
109.9667 | 15 | 58 |  |  |  |  | 111.0167 | 215 | 2065
109.9833 | 15 | 55 |  |  |  |  | 111.0333 | 217 | 2065
110 | 16 | 58 |  |  |  |  | 111.05 | 201 | 2062
110.0167 | 15 | 58 |  |  |  |  | 111.0667 | 214 | 2067
110.0333 | 15 | 58 |  |  |  |  | 111.0833 | 211 | 2065
110.05 | 16 | 55 |  |  |  |  | 111.1 | 213 | 2067
110.0667 | 15 | 58 |  |  |  |  | 111.1167 | 208 | 2065
110.0833 | 15 | 58 |  |  |  |  | 111.1333 | 209 | 2067
110.1 | 16 | 55 |  |  |  |  | 111.15 | 207 | 2065
110.1167 | 15 | 55 |  |  |  |  | 111.1667 | 210 | 2065
110.1333 | 15 | 55 |  |  |  |  | 111.1833 | 214 | 2067
110.15 | 15 | 55 |  |  |  |  | 111.2 | 211 | 2067
110.1667 | 16 | 55 |  |  |  |  | 111.2167 | 212 | 2067
110.1833 | 15 | 55 |  |  |  |  | 111.2333 | 210 | 2067
110.2 | 16 | 55 |  |  |  |  | 111.25 | 214 | 2067
110.2167 | 15 | 58 |  |  |  |  | 111.2667 | 208 | 2065
110.2333 | 15 | 58 |  |  |  |  | 111.2833 | 205 | 2067
110.25 | 16 | 58 |  |  |  |  | 111.3 | 216 | 2083
110.2667 | 16 | 55 |  |  |  |  | 111.3167 | 216 | 2083
110.2833 | 16 | 58 |  |  |  |  | 111.3333 | 216 | 2083
110.3 | 16 | 58 |  |  |  |  | 111.35 | 218 | 2080
110.3167 | 16 | 55 |  |  |  |  | 111.3667 | 215 | 2083
110.3333 | 16 | 55 |  |  |  |  | 111.3833 | 210 | 2080
110.35 | 15 | 55 |  |  |  |  | 111.4 | 214 | 2083
110.3667 | 16 | 55 |  |  |  |  | 111.4167 | 209 | 2083
110.3833 | 15 | 55 |  |  |  |  | 111.4333 | 220 | 2083
110.4 | 15 | 58 |  |  |  |  | 111.45 | 215 | 2085
110.4167 | 15 | 55 |  |  |  |  | 111.4667 | 212 | 2085
110.4333 | 16 | 55 |  |  |  |  | 111.4833 | 212 | 2083
110.45 | 15 | 58 |  |  |  |  | 111.5 | 215 | 2085
110.4667 | 15 | 58 |  |  |  |  | 111.5167 | 215 | 2085
110.4833 | 16 | 58 |  |  |  |  | 111.5333 | 210 | 2085
110.5 | 16 | 55 |  |  |  |  | 111.55 | 219 | 2085
110.5167 | 16 | 55 |  |  |  |  | 111.5667 | 215 | 2085
110.5333 | 15 | 58 |  |  |  |  | 111.5833 | 218 | 2085
110.55 | 16 | 58 |  |  |  |  | 111.6 | 210 | 2088
110.5667 | 15 | 58 |  |  |  |  | 111.6167 | 210 | 2085
110.5833 | 16 | 55 |  |  |  |  | 111.6333 | 213 | 2088
110.6 | 15 | 55 |  |  |  |  | 111.65 | 213 | 2085
110.6167 | 16 | 58 |  |  |  |  | 111.6667 | 215 | 2085
110.6333 | 16 | 55 |  |  |  |  | 111.6833 | 207 | 2085
110.65 | 15 | 55 |  |  |  |  | 111.7 | 214 | 2085
110.6667 | 16 | 58 |  |  |  |  | 111.7167 | 210 | 2085
110.6833 | 16 | 55 |  |  |  |  | 111.7333 | 215 | 2085
110.7 | 15 | 55 |  |  |  |  | 111.75 | 211 | 2085
110.7167 | 16 | 58 |  |  |  |  | 111.7667 | 215 | 2083
110.7333 | 16 | 55 |  |  |  |  | 111.7833 | 216 | 2085
110.75 | 16 | 58 |  |  |  |  | 111.8 | 212 | 2085
110.7667 | 16 | 55 |  |  |  |  | 111.8167 | 212 | 2083
110.7833 | 16 | 55 |  |  |  |  | 111.8333 | 209 | 2085
110.8 | 15 | 55 |  |  |  |  | 111.85 | 206 | 2088
110.8167 | 15 | 55 |  |  |  |  | 111.8667 | 217 | 2085
110.8333 | 15 | 58 |  |  |  |  | 111.8833 | 208 | 2088
110.85 | 15 | 58 |  |  |  |  | 111.9 | 206 | 2085
110.8667 | 15 | 55 |  |  |  |  | 111.9167 | 208 | 2083
110.8833 | 15 | 55 |  |  |  |  | 111.9333 | 209 | 2085
110.9 | 16 | 55 |  |  |  |  | 111.95 | 208 | 2085
110.9167 | 16 | 58 |  |  |  |  | 111.9667 | 214 | 2085
110.9333 | 16 | 55 |  |  |  |  | 111.9833 | 214 | 2083
110.95 | 16 | 58 |  |  |  |  | 112 | 212 | 2085
110.9667 | 15 | 55 |  |  |  |  | 112.0167 | 217 | 2083
110.9833 | 16 | 55 |  |  |  |  | 112.0333 | 217 | 2085
111 | 15 | 55 |  |  |  |  | 112.05 | 214 | 2085
111.0167 | 16 | 58 |  |  |  |  | 112.0667 | 211 | 2085
111.0333 | 16 | 55 |  |  |  |  | 112.0833 | 210 | 2085
111.05 | 15 | 55 |  |  |  |  | 112.1 | 214 | 2088
111.0667 | 15 | 55 |  |  |  |  | 112.1167 | 212 | 2085
111.0833 | 16 | 55 |  |  |  |  | 112.1333 | 206 | 2085
111.1 | 16 | 58 |  |  |  |  | 112.15 | 212 | 2085
111.1167 | 15 | 55 |  |  |  |  | 112.1667 | 215 | 2085
111.1333 | 16 | 55 |  |  |  |  | 112.1833 | 210 | 2083
111.15 | 15 | 55 |  |  |  |  | 112.2 | 210 | 2085
111.1667 | 15 | 55 |  |  |  |  | 112.2167 | 215 | 2085
111.1833 | 15 | 55 |  |  |  |  | 112.2333 | 213 | 2085
111.2 | 16 | 55 |  |  |  |  | 112.25 | 209 | 2083
111.2167 | 15 | 55 |  |  |  |  | 112.2667 | 175 | 2042
111.2333 | 16 | 55 |  |  |  |  | 112.2833 | 158 | 1988
111.25 | 16 | 55 |  |  |  |  | 112.3 | 134 | 1920
111.2667 | 16 | 55 |  |  |  |  | 112.3167 | 164 | 1899
111.2833 | 16 | 55 |  |  |  |  | 112.3333 | 157 | 1891
111.3 | 15 | 55 |  |  |  |  | 112.35 | 168 | 1894
111.3167 | 15 | 58 |  |  |  |  | 112.3667 | 162 | 1891
111.3333 | 15 | 58 |  |  |  |  | 112.3833 | 173 | 1891
111.35 | 16 | 58 |  |  |  |  | 112.4 | 181 | 1889
111.3667 | 16 | 55 |  |  |  |  | 112.4167 | 179 | 1889
111.3833 | 16 | 58 |  |  |  |  | 112.4333 | 172 | 1886
111.4 | 16 | 55 |  |  |  |  | 112.45 | 172 | 1889
111.4167 | 15 | 55 |  |  |  |  | 112.4667 | 174 | 1886
111.4333 | 15 | 55 |  |  |  |  | 112.4833 | 168 | 1886
111.45 | 16 | 58 |  |  |  |  | 112.5 | 164 | 1884
111.4667 | 16 | 58 |  |  |  |  | 112.5167 | 174 | 1886
111.4833 | 15 | 55 |  |  |  |  | 112.5333 | 176 | 1884
111.5 | 16 | 58 |  |  |  |  | 112.55 | 176 | 1886
111.5167 | 16 | 58 |  |  |  |  | 112.5667 | 172 | 1889
111.5333 | 16 | 58 |  |  |  |  | 112.5833 | 177 | 1886
111.55 | 16 | 55 |  |  |  |  | 112.6 | 163 | 1886
111.5667 | 16 | 58 |  |  |  |  | 112.6167 | 176 | 1886
111.5833 | 16 | 55 |  |  |  |  | 112.6333 | 178 | 1889
111.6 | 16 | 55 |  |  |  |  | 112.65 | 170 | 1886
111.6167 | 16 | 55 |  |  |  |  | 112.6667 | 171 | 1886
111.6333 | 15 | 58 |  |  |  |  | 112.6833 | 170 | 1886
111.65 | 16 | 55 |  |  |  |  | 112.7 | 177 | 1884
111.6667 | 16 | 55 |  |  |  |  | 112.7167 | 179 | 1889
111.6833 | 16 | 55 |  |  |  |  | 112.7333 | 173 | 1884
111.7 | 16 | 55 |  |  |  |  | 112.75 | 179 | 1881
111.7167 | 16 | 55 |  |  |  |  | 112.7667 | 180 | 1881
111.7333 | 16 | 55 |  |  |  |  | 112.7833 | 174 | 1886
111.75 | 16 | 58 |  |  |  |  | 112.8 | 177 | 1884
111.7667 | 16 | 58 |  |  |  |  | 112.8167 | 172 | 1881
111.7833 | 15 | 55 |  |  |  |  | 112.8333 | 177 | 1884
111.8 | 16 | 55 |  |  |  |  | 112.85 | 175 | 1881
111.8167 | 16 | 55 |  |  |  |  | 112.8667 | 174 | 1881
111.8333 | 16 | 58 |  |  |  |  | 112.8833 | 179 | 1881
111.85 | 16 | 55 |  |  |  |  | 112.9 | 184 | 1881
111.8667 | 16 | 55 |  |  |  |  | 112.9167 | 178 | 1884
111.8833 | 16 | 58 |  |  |  |  | 112.9333 | 183 | 1884
111.9 | 16 | 58 |  |  |  |  | 112.95 | 180 | 1881
111.9167 | 16 | 58 |  |  |  |  | 112.9667 | 184 | 1881
111.9333 | 16 | 55 |  |  |  |  | 112.9833 | 176 | 1884
111.95 | 16 | 58 |  |  |  |  | 113 | 179 | 1879
111.9667 | 15 | 55 |  |  |  |  | 113.0167 | 177 | 1881
111.9833 | 16 | 55 |  |  |  |  | 113.0333 | 180 | 1879
112 | 16 | 55 |  |  |  |  | 113.05 | 180 | 1879
112.0167 | 16 | 55 |  |  |  |  | 113.0667 | 178 | 1876
112.0333 | 16 | 58 |  |  |  |  | 113.0833 | 175 | 1879
112.05 | 16 | 58 |  |  |  |  | 113.1 | 186 | 1884
112.0667 | 16 | 55 |  |  |  |  | 113.1167 | 194 | 1869
112.0833 | 16 | 55 |  |  |  |  | 113.1333 | 201 | 1871
112.1 | 16 | 55 |  |  |  |  | 113.15 | 207 | 1886
112.1167 | 16 | 55 |  |  |  |  | 113.1667 | 225 | 1932
112.1333 | 16 | 55 |  |  |  |  | 113.1833 | 234 | 1968
112.15 | 16 | 55 |  |  |  |  | 113.2 | 238 | 1993
112.1667 | 15 | 58 |  |  |  |  | 113.2167 | 238 | 2016
112.1833 | 15 | 55 |  |  |  |  | 113.2333 | 250 | 2029
112.2 | 16 | 55 |  |  |  |  | 113.25 | 248 | 2044
112.2167 | 16 | 55 |  |  |  |  | 113.2667 | 242 | 2055
112.2333 | 16 | 55 |  |  |  |  | 113.2833 | 247 | 2070
112.25 | 16 | 55 |  |  |  |  | 113.3 | 243 | 2075
112.2667 | 16 | 55 |  |  |  |  | 113.3167 | 253 | 2080
112.2833 | 15 | 55 |  |  |  |  | 113.3333 | 242 | 2080
112.3 | 16 | 55 |  |  |  |  | 113.35 | 248 | 2083
112.3167 | 16 | 55 |  |  |  |  | 113.3667 | 250 | 2085
112.3333 | 16 | 55 |  |  |  |  | 113.3833 | 241 | 2080
112.35 | 16 | 55 |  |  |  |  | 113.4 | 237 | 2080
112.3667 | 15 | 58 |  |  |  |  | 113.4167 | 245 | 2083
112.3833 | 16 | 55 |  |  |  |  | 113.4333 | 239 | 2080
112.4 | 16 | 55 |  |  |  |  | 113.45 | 248 | 2083
112.4167 | 16 | 58 |  |  |  |  | 113.4667 | 239 | 2085
112.4333 | 16 | 55 |  |  |  |  | 113.4833 | 244 | 2085
112.45 | 16 | 55 |  |  |  |  | 113.5 | 243 | 2085
112.4667 | 16 | 55 |  |  |  |  | 113.5167 | 236 | 2088
112.4833 | 16 | 55 |  |  |  |  | 113.5333 | 224 | 2085
112.5 | 17 | 58 |  |  |  |  | 113.55 | 239 | 2085
112.5167 | 16 | 55 |  |  |  |  | 113.5667 | 236 | 2085
112.5333 | 16 | 55 |  |  |  |  | 113.5833 | 234 | 2088
112.55 | 15 | 58 |  |  |  |  | 113.6 | 232 | 2088
112.5667 | 16 | 58 |  |  |  |  | 113.6167 | 226 | 2088
112.5833 | 16 | 55 |  |  |  |  | 113.6333 | 232 | 2088
112.6 | 15 | 55 |  |  |  |  | 113.65 | 235 | 2093
112.6167 | 16 | 55 |  |  |  |  | 113.6667 | 233 | 2088
112.6333 | 16 | 55 |  |  |  |  | 113.6833 | 243 | 2088
112.65 | 16 | 58 |  |  |  |  | 113.7 | 232 | 2083
112.6667 | 16 | 55 |  |  |  |  | 113.7167 | 230 | 2085
112.6833 | 16 | 55 |  |  |  |  | 113.7333 | 233 | 2088
112.7 | 16 | 55 |  |  |  |  | 113.75 | 238 | 2090
112.7167 | 16 | 55 |  |  |  |  | 113.7667 | 226 | 2090
112.7333 | 15 | 55 |  |  |  |  | 113.7833 | 240 | 2088
112.75 | 16 | 55 |  |  |  |  | 113.8 | 228 | 2085
112.7667 | 16 | 55 |  |  |  |  | 113.8167 | 234 | 2085
112.7833 | 16 | 55 |  |  |  |  | 113.8333 | 233 | 2093
112.8 | 15 | 55 |  |  |  |  | 113.85 | 230 | 2088
112.8167 | 16 | 55 |  |  |  |  | 113.8667 | 234 | 2090
112.8333 | 16 | 55 |  |  |  |  | 113.8833 | 231 | 2088
112.85 | 16 | 58 |  |  |  |  | 113.9 | 229 | 2090
112.8667 | 16 | 55 |  |  |  |  | 113.9167 | 236 | 2088
112.8833 | 16 | 55 |  |  |  |  | 113.9333 | 234 | 2088
112.9 | 16 | 55 |  |  |  |  | 113.95 | 230 | 2088
112.9167 | 16 | 55 |  |  |  |  | 113.9667 | 225 | 2088
112.9333 | 16 | 55 |  |  |  |  | 113.9833 | 246 | 2085
112.95 | 16 | 58 |  |  |  |  | 114 | 235 | 2090
112.9667 | 15 | 55 |  |  |  |  | 114.0167 | 237 | 2090
112.9833 | 16 | 58 |  |  |  |  | 114.0333 | 236 | 2088
113 | 16 | 55 |  |  |  |  | 114.05 | 206 | 2042
113.0167 | 17 | 55 |  |  |  |  | 114.0667 | 195 | 2001
113.0333 | 15 | 55 |  |  |  |  | 114.0833 | 195 | 1970
113.05 | 16 | 55 |  |  |  |  | 114.1 | 196 | 1942
113.0667 | 16 | 55 |  |  |  |  | 114.1167 | 194 | 1912
113.0833 | 16 | 55 |  |  |  |  | 114.1333 | 188 | 1897
113.1 | 15 | 58 |  |  |  |  | 114.15 | 179 | 1874
113.1167 | 15 | 58 |  |  |  |  | 114.1667 | 178 | 1851
113.1333 | 16 | 55 |  |  |  |  | 114.1833 | 191 | 1848
113.15 | 16 | 55 |  |  |  |  | 114.2 | 187 | 1851
113.1667 | 16 | 55 |  |  |  |  | 114.2167 | 182 | 1848
113.1833 | 16 | 55 |  |  |  |  | 114.2333 | 185 | 1846
113.2 | 16 | 55 |  |  |  |  | 114.25 | 192 | 1846
113.2167 | 16 | 55 |  |  |  |  | 114.2667 | 191 | 1846
113.2333 | 16 | 55 |  |  |  |  | 114.2833 | 187 | 1846
113.25 | 15 | 55 |  |  |  |  | 114.3 | 201 | 1846
113.2667 | 16 | 55 |  |  |  |  | 114.3167 | 190 | 1848
113.2833 | 16 | 55 |  |  |  |  | 114.3333 | 182 | 1846
113.3 | 16 | 55 |  |  |  |  | 114.35 | 194 | 1846
113.3167 | 16 | 58 |  |  |  |  | 114.3667 | 197 | 1846
113.3333 | 16 | 55 |  |  |  |  | 114.3833 | 194 | 1846
113.35 | 16 | 55 |  |  |  |  | 114.4 | 198 | 1843
113.3667 | 16 | 58 |  |  |  |  | 114.4167 | 194 | 1846
113.3833 | 16 | 55 |  |  |  |  | 114.4333 | 193 | 1846
113.4 | 16 | 55 |  |  |  |  | 114.45 | 199 | 1846
113.4167 | 16 | 58 |  |  |  |  | 114.4667 | 195 | 1843
113.4333 | 16 | 58 |  |  |  |  | 114.4833 | 194 | 1846
113.45 | 16 | 55 |  |  |  |  | 114.5 | 187 | 1846
113.4667 | 15 | 55 |  |  |  |  | 114.5167 | 199 | 1843
113.4833 | 16 | 58 |  |  |  |  | 114.5333 | 195 | 1846
113.5 | 16 | 58 |  |  |  |  | 114.55 | 197 | 1843
113.5167 | 16 | 58 |  |  |  |  | 114.5667 | 198 | 1843
113.5333 | 16 | 55 |  |  |  |  | 114.5833 | 194 | 1843
113.55 | 16 | 55 |  |  |  |  | 114.6 | 193 | 1843
113.5667 | 16 | 58 |  |  |  |  | 114.6167 | 191 | 1843
113.5833 | 16 | 55 |  |  |  |  | 114.6333 | 190 | 1843
113.6 | 15 | 55 |  |  |  |  | 114.65 | 197 | 1846
113.6167 | 15 | 55 |  |  |  |  | 114.6667 | 195 | 1843
113.6333 | 16 | 55 |  |  |  |  | 114.6833 | 191 | 1843
113.65 | 16 | 55 |  |  |  |  | 114.7 | 190 | 1843
113.6667 | 16 | 55 |  |  |  |  | 114.7167 | 194 | 1843
113.6833 | 16 | 55 |  |  |  |  | 114.7333 | 202 | 1843
113.7 | 16 | 58 |  |  |  |  | 114.75 | 189 | 1846
113.7167 | 16 | 55 |  |  |  |  | 114.7667 | 190 | 1843
113.7333 | 16 | 55 |  |  |  |  | 114.7833 | 194 | 1846
113.75 | 16 | 55 |  |  |  |  | 114.8 | 188 | 1843
113.7667 | 16 | 55 |  |  |  |  | 114.8167 | 196 | 1846
113.7833 | 16 | 58 |  |  |  |  | 114.8333 | 197 | 1843
113.8 | 15 | 55 |  |  |  |  | 114.85 | 200 | 1843
113.8167 | 15 | 55 |  |  |  |  | 114.8667 | 191 | 1843
113.8333 | 15 | 58 |  |  |  |  | 114.8833 | 198 | 1843
113.85 | 16 | 55 |  |  |  |  | 114.9 | 209 | 1841
113.8667 | 16 | 55 |  |  |  |  | 114.9167 | 192 | 1841
113.8833 | 16 | 58 |  |  |  |  | 114.9333 | 195 | 1843
113.9 | 16 | 55 |  |  |  |  | 114.95 | 194 | 1841
113.9167 | 16 | 55 |  |  |  |  | 114.9667 | 202 | 1843
113.9333 | 15 | 55 |  |  |  |  | 114.9833 | 166 | 1802
113.95 | 16 | 55 |  |  |  |  | 115 | 185 | 1792
113.9667 | 16 | 55 |  |  |  |  | 115.0167 | 184 | 1792
113.9833 | 15 | 55 |  |  |  |  | 115.0333 | 194 | 1790
114 | 16 | 55 |  |  |  |  | 115.05 | 181 | 1784
114.0167 | 16 | 55 |  |  |  |  | 115.0667 | 186 | 1787
114.0333 | 16 | 58 |  |  |  |  | 115.0833 | 194 | 1784
114.05 | 15 | 55 |  |  |  |  | 115.1 | 198 | 1784
114.0667 | 16 | 58 |  |  |  |  | 115.1167 | 190 | 1787
114.0833 | 15 | 55 |  |  |  |  | 115.1333 | 188 | 1784
114.1 | 15 | 58 |  |  |  |  | 115.15 | 180 | 1787
114.1167 | 16 | 58 |  |  |  |  | 115.1667 | 179 | 1784
114.1333 | 16 | 55 |  |  |  |  | 115.1833 | 189 | 1784
114.15 | 16 | 55 |  |  |  |  | 115.2 | 187 | 1784
114.1667 | 15 | 55 |  |  |  |  | 115.2167 | 187 | 1784
114.1833 | 15 | 55 |  |  |  |  | 115.2333 | 188 | 1784
114.2 | 16 | 55 |  |  |  |  | 115.25 | 192 | 1784
114.2167 | 15 | 58 |  |  |  |  | 115.2667 | 194 | 1782
114.2333 | 16 | 55 |  |  |  |  | 115.2833 | 191 | 1787
114.25 | 16 | 55 |  |  |  |  | 115.3 | 191 | 1790
114.2667 | 16 | 55 |  |  |  |  | 115.3167 | 191 | 1784
114.2833 | 16 | 58 |  |  |  |  | 115.3333 | 189 | 1782
114.3 | 15 | 55 |  |  |  |  | 115.35 | 187 | 1787
114.3167 | 16 | 58 |  |  |  |  | 115.3667 | 190 | 1790
114.3333 | 15 | 55 |  |  |  |  | 115.3833 | 190 | 1784
114.35 | 16 | 55 |  |  |  |  | 115.4 | 196 | 1784
114.3667 | 15 | 58 |  |  |  |  | 115.4167 | 190 | 1787
114.3833 | 16 | 55 |  |  |  |  | 115.4333 | 187 | 1782
114.4 | 15 | 55 |  |  |  |  | 115.45 | 198 | 1784
114.4167 | 16 | 55 |  |  |  |  | 115.4667 | 191 | 1782
114.4333 | 16 | 55 |  |  |  |  | 115.4833 | 187 | 1782
114.45 | 16 | 55 |  |  |  |  | 115.5 | 198 | 1810
114.4667 | 16 | 55 |  |  |  |  | 115.5167 | 206 | 1833
114.4833 | 16 | 55 |  |  |  |  | 115.5333 | 219 | 1846
114.5 | 16 | 55 |  |  |  |  | 115.55 | 213 | 1848
114.5167 | 16 | 55 |  |  |  |  | 115.5667 | 213 | 1858
114.5333 | 15 | 55 |  |  |  |  | 115.5833 | 216 | 1886
114.55 | 16 | 55 |  |  |  |  | 115.6 | 219 | 1899
114.5667 | 16 | 55 |  |  |  |  | 115.6167 | 237 | 1917
114.5833 | 16 | 55 |  |  |  |  | 115.6333 | 244 | 1945
114.6 | 16 | 55 |  |  |  |  | 115.65 | 248 | 1976
114.6167 | 15 | 55 |  |  |  |  | 115.6667 | 243 | 1988
114.6333 | 16 | 58 |  |  |  |  | 115.6833 | 242 | 1993
114.65 | 16 | 58 |  |  |  |  | 115.7 | 240 | 2006
114.6667 | 15 | 55 |  |  |  |  | 115.7167 | 256 | 2016
114.6833 | 16 | 55 |  |  |  |  | 115.7333 | 259 | 2029
114.7 | 16 | 55 |  |  |  |  | 115.75 | 251 | 2042
114.7167 | 16 | 55 |  |  |  |  | 115.7667 | 247 | 2047
114.7333 | 15 | 55 |  |  |  |  | 115.7833 | 244 | 2047
114.75 | 16 | 55 |  |  |  |  | 115.8 | 244 | 2049
114.7667 | 15 | 55 |  |  |  |  | 115.8167 | 242 | 2047
114.7833 | 15 | 55 |  |  |  |  | 115.8333 | 243 | 2047
114.8 | 16 | 55 |  |  |  |  | 115.85 | 247 | 2049
114.8167 | 16 | 58 |  |  |  |  | 115.8667 | 238 | 2049
114.8333 | 16 | 58 |  |  |  |  | 115.8833 | 239 | 2047
114.85 | 16 | 55 |  |  |  |  | 115.9 | 248 | 2044
114.8667 | 16 | 55 |  |  |  |  | 115.9167 | 236 | 2055
114.8833 | 16 | 55 |  |  |  |  | 115.9333 | 244 | 2052
114.9 | 16 | 55 |  |  |  |  | 115.95 | 234 | 2052
114.9167 | 15 | 55 |  |  |  |  | 115.9667 | 244 | 2055
114.9333 | 16 | 55 |  |  |  |  | 115.9833 | 232 | 2049
114.95 | 16 | 55 |  |  |  |  | 116 | 239 | 2049
114.9667 | 16 | 55 |  |  |  |  | 116.0167 | 248 | 2052
114.9833 | 15 | 55 |  |  |  |  | 116.0333 | 245 | 2052
115 | 16 | 55 |  |  |  |  | 116.05 | 232 | 2049
115.0167 | 16 | 55 |  |  |  |  | 116.0667 | 240 | 2049
115.0333 | 16 | 58 |  |  |  |  | 116.0833 | 242 | 2052
115.05 | 16 | 55 |  |  |  |  | 116.1 | 236 | 2049
115.0667 | 16 | 55 |  |  |  |  | 116.1167 | 245 | 2055
115.0833 | 16 | 58 |  |  |  |  | 116.1333 | 243 | 2049
115.1 | 16 | 55 |  |  |  |  | 116.15 | 248 | 2055
115.1167 | 15 | 55 |  |  |  |  | 116.1667 | 232 | 2049
115.1333 | 16 | 55 |  |  |  |  | 116.1833 | 234 | 2055
115.15 | 16 | 58 |  |  |  |  | 116.2 | 241 | 2049
115.1667 | 16 | 58 |  |  |  |  | 116.2167 | 242 | 2052
115.1833 | 15 | 58 |  |  |  |  | 116.2333 | 231 | 2049
115.2 | 16 | 55 |  |  |  |  | 116.25 | 229 | 2049
115.2167 | 15 | 58 |  |  |  |  | 116.2667 | 244 | 2052
115.2333 | 17 | 55 |  |  |  |  | 116.2833 | 247 | 2052
115.25 | 15 | 58 |  |  |  |  | 116.3 | 247 | 2052
115.2667 | 15 | 55 |  |  |  |  | 116.3167 | 240 | 2052
115.2833 | 16 | 58 |  |  |  |  | 116.3333 | 240 | 2049
115.3 | 16 | 55 |  |  |  |  | 116.35 | 241 | 2049
115.3167 | 16 | 55 |  |  |  |  | 116.3667 | 237 | 2052
115.3333 | 16 | 55 |  |  |  |  | 116.3833 | 235 | 2052
115.35 | 16 | 55 |  |  |  |  | 116.4 | 240 | 2055
115.3667 | 16 | 55 |  |  |  |  | 116.4167 | 238 | 2055
115.3833 | 15 | 58 |  |  |  |  | 116.4333 | 241 | 2055
115.4 | 16 | 58 |  |  |  |  | 116.45 | 233 | 2055
115.4167 | 15 | 55 |  |  |  |  | 116.4667 | 232 | 2057
115.4333 | 15 | 58 |  |  |  |  | 116.4833 | 235 | 2060
115.45 | 16 | 55 |  |  |  |  | 116.5 | 235 | 2055
115.4667 | 15 | 55 |  |  |  |  | 116.5167 | 223 | 2057
115.4833 | 16 | 55 |  |  |  |  | 116.5333 | 237 | 2060
115.5 | 16 | 55 |  |  |  |  | 116.55 | 236 | 2052
115.5167 | 15 | 58 |  |  |  |  | 116.5667 | 235 | 2055
115.5333 | 15 | 55 |  |  |  |  | 116.5833 | 236 | 2057
115.55 | 15 | 55 |  |  |  |  | 116.6 | 224 | 2055
115.5667 | 15 | 55 |  |  |  |  | 116.6167 | 231 | 2055
115.5833 | 16 | 55 |  |  |  |  | 116.6333 | 240 | 2057
115.6 | 16 | 55 |  |  |  |  | 116.65 | 203 | 2037
115.6167 | 16 | 55 |  |  |  |  | 116.6667 | 194 | 1998
115.6333 | 15 | 55 |  |  |  |  | 116.6833 | 214 | 1988
115.65 | 16 | 55 |  |  |  |  | 116.7 | 196 | 1976
115.6667 | 15 | 55 |  |  |  |  | 116.7167 | 185 | 1935
115.6833 | 15 | 55 |  |  |  |  | 116.7333 | 185 | 1912
115.7 | 15 | 55 |  |  |  |  | 116.75 | 198 | 1917
115.7167 | 15 | 55 |  |  |  |  | 116.7667 | 174 | 1876
115.7333 | 15 | 55 |  |  |  |  | 116.7833 | 182 | 1851
115.75 | 16 | 58 |  |  |  |  | 116.8 | 179 | 1851
115.7667 | 15 | 55 |  |  |  |  | 116.8167 | 167 | 1818
115.7833 | 15 | 58 |  |  |  |  | 116.8333 | 161 | 1792
115.8 | 16 | 55 |  |  |  |  | 116.85 | 157 | 1777
115.8167 | 15 | 55 |  |  |  |  | 116.8667 | 140 | 1734
115.8333 | 15 | 55 |  |  |  |  | 116.8833 | 157 | 1723
115.85 | 16 | 55 |  |  |  |  | 116.9 | 158 | 1711
115.8667 | 16 | 55 |  |  |  |  | 116.9167 | 160 | 1700
115.8833 | 16 | 55 |  |  |  |  | 116.9333 | 160 | 1703
115.9 | 15 | 58 |  |  |  |  | 116.95 | 175 | 1705
115.9167 | 15 | 55 |  |  |  |  | 116.9667 | 161 | 1700
115.9333 | 16 | 55 |  |  |  |  | 116.9833 | 172 | 1703
115.95 | 15 | 55 |  |  |  |  | 117 | 168 | 1703
115.9667 | 16 | 55 |  |  |  |  | 117.0167 | 162 | 1698
115.9833 | 16 | 55 |  |  |  |  | 117.0333 | 172 | 1703
116 | 16 | 55 |  |  |  |  | 117.05 | 162 | 1695
116.0167 | 16 | 55 |  |  |  |  | 117.0667 | 171 | 1698
116.0333 | 16 | 58 |  |  |  |  | 117.0833 | 168 | 1695
116.05 | 15 | 55 |  |  |  |  | 117.1 | 176 | 1695
116.0667 | 16 | 55 |  |  |  |  | 117.1167 | 174 | 1698
116.0833 | 16 | 55 |  |  |  |  | 117.1333 | 175 | 1700
116.1 | 16 | 55 |  |  |  |  | 117.15 | 182 | 1698
116.1167 | 16 | 55 |  |  |  |  | 117.1667 | 175 | 1695
116.1333 | 16 | 55 |  |  |  |  | 117.1833 | 168 | 1695
116.15 | 16 | 55 |  |  |  |  | 117.2 | 171 | 1698
116.1667 | 15 | 55 |  |  |  |  | 117.2167 | 169 | 1690
116.1833 | 16 | 55 |  |  |  |  | 117.2333 | 176 | 1700
116.2 | 15 | 55 |  |  |  |  | 117.25 | 171 | 1695
116.2167 | 16 | 58 |  |  |  |  | 117.2667 | 167 | 1690
116.2333 | 16 | 55 |  |  |  |  | 117.2833 | 177 | 1695
116.25 | 15 | 55 |  |  |  |  | 117.3 | 172 | 1695
116.2667 | 16 | 55 |  |  |  |  | 117.3167 | 180 | 1693
116.2833 | 15 | 55 |  |  |  |  | 117.3333 | 180 | 1695
116.3 | 15 | 55 |  |  |  |  | 117.35 | 172 | 1695
116.3167 | 16 | 55 |  |  |  |  | 117.3667 | 172 | 1698
116.3333 | 16 | 55 |  |  |  |  | 117.3833 | 180 | 1695
116.35 | 16 | 55 |  |  |  |  | 117.4 | 171 | 1695
116.3667 | 15 | 52 |  |  |  |  | 117.4167 | 177 | 1690
116.3833 | 16 | 55 |  |  |  |  | 117.4333 | 180 | 1690
116.4 | 15 | 55 |  |  |  |  | 117.45 | 185 | 1695
116.4167 | 16 | 55 |  |  |  |  | 117.4667 | 187 | 1695
116.4333 | 15 | 55 |  |  |  |  | 117.4833 | 172 | 1695
116.45 | 15 | 55 |  |  |  |  | 117.5 | 181 | 1695
116.4667 | 15 | 55 |  |  |  |  | 117.5167 | 183 | 1695
116.4833 | 16 | 55 |  |  |  |  | 117.5333 | 167 | 1688
116.5 | 16 | 55 |  |  |  |  | 117.55 | 175 | 1695
116.5167 | 16 | 55 |  |  |  |  | 117.5667 | 185 | 1695
116.5333 | 16 | 55 |  |  |  |  | 117.5833 | 180 | 1690
116.55 | 15 | 55 |  |  |  |  | 117.6 | 174 | 1690
116.5667 | 16 | 55 |  |  |  |  | 117.6167 | 191 | 1693
116.5833 | 16 | 55 |  |  |  |  | 117.6333 | 181 | 1693
116.6 | 15 | 55 |  |  |  |  | 117.65 | 182 | 1690
116.6167 | 15 | 55 |  |  |  |  | 117.6667 | 179 | 1690
116.6333 | 15 | 55 |  |  |  |  | 117.6833 | 167 | 1690
116.65 | 16 | 52 |  |  |  |  | 117.7 | 180 | 1693
116.6667 | 16 | 55 |  |  |  |  | 117.7167 | 187 | 1690
116.6833 | 16 | 55 |  |  |  |  | 117.7333 | 178 | 1690
116.7 | 16 | 55 |  |  |  |  | 117.75 | 174 | 1695
116.7167 | 15 | 55 |  |  |  |  | 117.7667 | 176 | 1690
116.7333 | 15 | 55 |  |  |  |  | 117.7833 | 169 | 1690
116.75 | 16 | 55 |  |  |  |  | 117.8 | 183 | 1690
116.7667 | 15 | 55 |  |  |  |  | 117.8167 | 177 | 1693
116.7833 | 16 | 55 |  |  |  |  | 117.8333 | 177 | 1693
116.8 | 16 | 55 |  |  |  |  | 117.85 | 178 | 1690
116.8167 | 16 | 55 |  |  |  |  | 117.8667 | 176 | 1693
116.8333 | 15 | 55 |  |  |  |  | 117.8833 | 177 | 1690
116.85 | 16 | 55 |  |  |  |  | 117.9 | 182 | 1693
116.8667 | 16 | 55 |  |  |  |  | 117.9167 | 183 | 1695
116.8833 | 16 | 55 |  |  |  |  | 117.9333 | 184 | 1690
116.9 | 16 | 55 |  |  |  |  | 117.95 | 172 | 1688
116.9167 | 15 | 52 |  |  |  |  | 117.9667 | 182 | 1690
116.9333 | 15 | 55 |  |  |  |  | 117.9833 | 175 | 1688
116.95 | 15 | 55 |  |  |  |  | 118 | 172 | 1690
116.9667 | 16 | 55 |  |  |  |  | 118.0167 | 176 | 1690
116.9833 | 16 | 55 |  |  |  |  | 118.0333 | 181 | 1693
117 | 15 | 55 |  |  |  |  | 118.05 | 182 | 1688
117.0167 | 16 | 55 |  |  |  |  | 118.0667 | 182 | 1690
117.0333 | 16 | 55 |  |  |  |  | 118.0833 | 177 | 1690
117.05 | 16 | 55 |  |  |  |  | 118.1 | 172 | 1688
117.0667 | 16 | 55 |  |  |  |  | 118.1167 | 171 | 1690
117.0833 | 15 | 55 |  |  |  |  | 118.1333 | 192 | 1693
117.1 | 16 | 55 |  |  |  |  | 118.15 | 180 | 1690
117.1167 | 15 | 55 |  |  |  |  | 118.1667 | 175 | 1690
117.1333 | 16 | 55 |  |  |  |  | 118.1833 | 179 | 1690
117.15 | 15 | 55 |  |  |  |  | 118.2 | 186 | 1695
117.1667 | 16 | 55 |  |  |  |  | 118.2167 | 184 | 1690
117.1833 | 15 | 55 |  |  |  |  | 118.2333 | 188 | 1690
117.2 | 16 | 55 |  |  |  |  | 118.25 | 172 | 1693
117.2167 | 15 | 55 |  |  |  |  | 118.2667 | 179 | 1690
117.2333 | 16 | 55 |  |  |  |  | 118.2833 | 175 | 1685
117.25 | 16 | 55 |  |  |  |  | 118.3 | 172 | 1690
117.2667 | 16 | 55 |  |  |  |  | 118.3167 | 182 | 1688
117.2833 | 16 | 50 |  |  |  |  | 118.3333 | 187 | 1693
117.3 | 16 | 1 |  |  |  |  | 118.35 | 213 | 1734
117.3167 | 15 | 1 |  |  |  |  | 118.3667 | 211 | 1759
117.3333 | 16 | 1 |  |  |  |  | 118.3833 | 222 | 1784
117.35 | 16 | 1 |  |  |  |  | 118.4 | 216 | 1825
117.3667 | 16 | 1 |  |  |  |  | 118.4167 | 247 | 1866
117.3833 | 15 | 1 |  |  |  |  | 118.4333 | 239 | 1886
117.4 | 16 | 1 |  |  |  |  | 118.45 | 265 | 1950
117.4167 | 16 | 1 |  |  |  |  | 118.4667 | 252 | 1958
117.4333 | 16 | 1 |  |  |  |  | 118.4833 | 263 | 1973
117.45 | 16 | 1 |  |  |  |  | 118.5 | 257 | 1996
117.4667 | 16 | 1 |  |  |  |  | 118.5167 | 263 | 2019
117.4833 | 16 | 1 |  |  |  |  | 118.5333 | 255 | 2027
117.5 | 15 | 1 |  |  |  |  | 118.55 | 250 | 2029
117.5167 | 16 | 1 |  |  |  |  | 118.5667 | 251 | 2032
117.5333 | 15 | 1 |  |  |  |  | 118.5833 | 257 | 2032
117.55 | 15 | 1 |  |  |  |  | 118.6 | 242 | 2034
117.5667 | 16 | 1 |  |  |  |  | 118.6167 | 251 | 2034
117.5833 | 16 | 1 |  |  |  |  | 118.6333 | 243 | 2037
117.6 | 16 | 1 |  |  |  |  | 118.65 | 238 | 2037
117.6167 | 16 | 1 |  |  |  |  | 118.6667 | 235 | 2039
117.6333 | 16 | 1 |  |  |  |  | 118.6833 | 236 | 2039
117.65 | 16 | 1 |  |  |  |  | 118.7 | 236 | 2039
117.6667 | 16 | 1 |  |  |  |  | 118.7167 | 238 | 2039
117.6833 | 16 | 1 |  |  |  |  | 118.7333 | 238 | 2037
117.7 | 16 | 1 |  |  |  |  | 118.75 | 246 | 2039
117.7167 | 15 | 42 |  |  |  |  | 118.7667 | 236 | 2039
117.7333 | 16 | 1 |  |  |  |  | 118.7833 | 242 | 2039
117.75 | 15 | 1 |  |  |  |  | 118.8 | 241 | 2039
117.7667 | 16 | 1 |  |  |  |  | 118.8167 | 235 | 2034
117.7833 | 16 | 1 |  |  |  |  | 118.8333 | 243 | 2039
117.8 | 16 | 1 |  |  |  |  | 118.85 | 233 | 2039
117.8167 | 16 | 1 |  |  |  |  | 118.8667 | 241 | 2042
117.8333 | 16 | 1 |  |  |  |  | 118.8833 | 235 | 2042
117.85 | 16 | 1 |  |  |  |  | 118.9 | 240 | 2039
117.8667 | 16 | 1 |  |  |  |  | 118.9167 | 240 | 2044
117.8833 | 16 | 1 |  |  |  |  | 118.9333 | 241 | 2042
117.9 | 16 | 55 |  |  |  |  | 118.95 | 235 | 2042
117.9167 | 15 | 1 |  |  |  |  | 118.9667 | 234 | 2044
117.9333 | 16 | 52 |  |  |  |  | 118.9833 | 233 | 2042
117.95 | 16 | 55 |  |  |  |  | 119 | 231 | 2042
117.9667 | 16 | 55 |  |  |  |  | 119.0167 | 232 | 2042
117.9833 | 16 | 55 |  |  |  |  | 119.0333 | 230 | 2044
118 | 16 | 55 |  |  |  |  | 119.05 | 235 | 2044
118.0167 | 16 | 55 |  |  |  |  | 119.0667 | 229 | 2044
118.0333 | 16 | 55 |  |  |  |  | 119.0833 | 228 | 2047
118.05 | 16 | 55 |  |  |  |  | 119.1 | 240 | 2042
118.0667 | 16 | 58 |  |  |  |  | 119.1167 | 230 | 2044
118.0833 | 16 | 55 |  |  |  |  | 119.1333 | 234 | 2044
118.1 | 16 | 55 |  |  |  |  | 119.15 | 238 | 2044
118.1167 | 15 | 58 |  |  |  |  | 119.1667 | 235 | 2044
118.1333 | 16 | 55 |  |  |  |  | 119.1833 | 234 | 2044
118.15 | 16 | 55 |  |  |  |  | 119.2 | 238 | 2047
118.1667 | 16 | 55 |  |  |  |  | 119.2167 | 237 | 2042
118.1833 | 16 | 55 |  |  |  |  | 119.2333 | 237 | 2042
118.2 | 16 | 55 |  |  |  |  | 119.25 | 235 | 2044
118.2167 | 16 | 55 |  |  |  |  | 119.2667 | 239 | 2044
118.2333 | 16 | 55 |  |  |  |  | 119.2833 | 232 | 2044
118.25 | 16 | 55 |  |  |  |  | 119.3 | 240 | 2042
118.2667 | 16 | 55 |  |  |  |  | 119.3167 | 237 | 2042
118.2833 | 16 | 58 |  |  |  |  | 119.3333 | 242 | 2042
118.3 | 16 | 55 |  |  |  |  | 119.35 | 242 | 2044
118.3167 | 16 | 55 |  |  |  |  | 119.3667 | 252 | 2044
118.3333 | 15 | 55 |  |  |  |  | 119.3833 | 234 | 2044
118.35 | 15 | 55 |  |  |  |  | 119.4 | 242 | 2047
118.3667 | 16 | 52 |  |  |  |  | 119.4167 | 237 | 2044
118.3833 | 16 | 55 |  |  |  |  | 119.4333 | 236 | 2042
118.4 | 16 | 55 |  |  |  |  | 119.45 | 244 | 2042
118.4167 | 16 | 55 |  |  |  |  | 119.4667 | 234 | 2042
118.4333 | 16 | 55 |  |  |  |  | 119.4833 | 221 | 2042
118.45 | 16 | 55 |  |  |  |  | 119.5 | 235 | 2042
118.4667 | 16 | 55 |  |  |  |  | 119.5167 | 240 | 2044
118.4833 | 16 | 55 |  |  |  |  | 119.5333 | 242 | 2044
118.5 | 16 | 55 |  |  |  |  | 119.55 | 235 | 2044
118.5167 | 16 | 55 |  |  |  |  | 119.5667 | 239 | 2044
118.5333 | 16 | 55 |  |  |  |  | 119.5833 | 241 | 2044
118.55 | 16 | 55 |  |  |  |  | 119.6 | 238 | 2044
118.5667 | 16 | 55 |  |  |  |  | 119.6167 | 234 | 2044
118.5833 | 15 | 55 |  |  |  |  | 119.6333 | 238 | 2047
118.6 | 16 | 55 |  |  |  |  | 119.65 | 226 | 2047
118.6167 | 16 | 55 |  |  |  |  | 119.6667 | 242 | 2044
118.6333 | 15 | 55 |  |  |  |  | 119.6833 | 232 | 2047
118.65 | 16 | 55 |  |  |  |  | 119.7 | 235 | 2047
118.6667 | 16 | 55 |  |  |  |  | 119.7167 | 240 | 2047
118.6833 | 16 | 55 |  |  |  |  | 119.7333 | 232 | 2047
118.7 | 16 | 55 |  |  |  |  | 119.75 | 236 | 2047
118.7167 | 16 | 55 |  |  |  |  | 119.7667 | 235 | 2044
118.7333 | 16 | 52 |  |  |  |  | 119.7833 | 236 | 2047
118.75 | 16 | 55 |  |  |  |  | 119.8 | 236 | 2047
118.7667 | 16 | 55 |  |  |  |  | 119.8167 | 231 | 2047
118.7833 | 16 | 55 |  |  |  |  | 119.8333 | 242 | 2044
118.8 | 16 | 55 |  |  |  |  | 119.85 | 234 | 2047
118.8167 | 16 | 55 |  |  |  |  | 119.8667 | 235 | 2047
118.8333 | 16 | 55 |  |  |  |  | 119.8833 | 239 | 2049
118.85 | 16 | 55 |  |  |  |  | 119.9 | 236 | 2049
118.8667 | 17 | 55 |  |  |  |  | 119.9167 | 232 | 2049
118.8833 | 16 | 55 |  |  |  |  | 119.9333 | 233 | 2047
118.9 | 16 | 55 |  |  |  |  | 119.95 | 221 | 2047
118.9167 | 16 | 55 |  |  |  |  | 119.9667 | 227 | 2049
118.9333 | 16 | 55 |  |  |  |  | 119.9833 | 233 | 2049
118.95 | 16 | 55 |  |  |  |  | 120 | 233 | 2047
118.9667 | 17 | 55 |  |  |  |  | 120.0167 | 232 | 2047
118.9833 | 17 | 55 |  |  |  |  | 120.0333 | 231 | 2047
119 | 16 | 55 |  |  |  |  | 120.05 | 231 | 2049
119.0167 | 16 | 55 |  |  |  |  | 120.0667 | 225 | 2047
119.0333 | 16 | 55 |  |  |  |  | 120.0833 | 237 | 2062
119.05 | 16 | 55 |  |  |  |  | 120.1 | 252 | 2075
119.0667 | 16 | 55 |  |  |  |  | 120.1167 | 247 | 2088
119.0833 | 16 | 55 |  |  |  |  | 120.1333 | 258 | 2103
119.1 | 15 | 55 |  |  |  |  | 120.15 | 241 | 2103
119.1167 | 16 | 55 |  |  |  |  | 120.1667 | 248 | 2105
119.1333 | 15 | 55 |  |  |  |  | 120.1833 | 243 | 2105
119.15 | 15 | 55 |  |  |  |  | 120.2 | 246 | 2103
119.1667 | 16 | 55 |  |  |  |  | 120.2167 | 240 | 2103
119.1833 | 15 | 55 |  |  |  |  | 120.2333 | 241 | 2103
119.2 | 15 | 55 |  |  |  |  | 120.25 | 240 | 2103
119.2167 | 15 | 55 |  |  |  |  | 120.2667 | 247 | 2103
119.2333 | 15 | 55 |  |  |  |  | 120.2833 | 235 | 2103
119.25 | 16 | 52 |  |  |  |  | 120.3 | 245 | 2105
119.2667 | 15 | 52 |  |  |  |  | 120.3167 | 244 | 2105
119.2833 | 15 | 55 |  |  |  |  | 120.3333 | 244 | 2105
119.3 | 15 | 55 |  |  |  |  | 120.35 | 251 | 2105
119.3167 | 14 | 55 |  |  |  |  | 120.3667 | 244 | 2105
119.3333 | 14 | 55 |  |  |  |  | 120.3833 | 243 | 2105
119.35 | 15 | 55 |  |  |  |  | 120.4 | 244 | 2100
119.3667 | 15 | 55 |  |  |  |  | 120.4167 | 257 | 2103
119.3833 | 15 | 55 |  |  |  |  | 120.4333 | 254 | 2103
119.4 | 16 | 52 |  |  |  |  | 120.45 | 254 | 2103
119.4167 | 15 | 52 |  |  |  |  | 120.4667 | 254 | 2103
119.4333 | 15 | 55 |  |  |  |  | 120.4833 | 247 | 2103
119.45 | 16 | 52 |  |  |  |  | 120.5 | 245 | 2103
119.4667 | 15 | 55 |  |  |  |  | 120.5167 | 245 | 2103
119.4833 | 16 | 55 |  |  |  |  | 120.5333 | 251 | 2105
119.5 | 15 | 52 |  |  |  |  | 120.55 | 245 | 2105
119.5167 | 15 | 52 |  |  |  |  | 120.5667 | 247 | 2108
119.5333 | 16 | 52 |  |  |  |  | 120.5833 | 252 | 2105
119.55 | 15 | 52 |  |  |  |  | 120.6 | 252 | 2103
119.5667 | 16 | 55 |  |  |  |  | 120.6167 | 248 | 2103
119.5833 | 15 | 55 |  |  |  |  | 120.6333 | 242 | 2103
119.6 | 16 | 52 |  |  |  |  | 120.65 | 247 | 2103
119.6167 | 16 | 52 |  |  |  |  | 120.6667 | 251 | 2103
119.6333 | 16 | 52 |  |  |  |  | 120.6833 | 260 | 2103
119.65 | 15 | 55 |  |  |  |  | 120.7 | 245 | 2103
119.6667 | 16 | 55 |  |  |  |  | 120.7167 | 255 | 2103
119.6833 | 15 | 55 |  |  |  |  | 120.7333 | 251 | 2103
119.7 | 16 | 55 |  |  |  |  | 120.75 | 247 | 2103
119.7167 | 15 | 52 |  |  |  |  | 120.7667 | 251 | 2100
119.7333 | 16 | 55 |  |  |  |  | 120.7833 | 253 | 2103
119.75 | 15 | 52 |  |  |  |  | 120.8 | 250 | 2103
119.7667 | 16 | 52 |  |  |  |  | 120.8167 | 249 | 2105
119.7833 | 16 | 52 |  |  |  |  | 120.8333 | 248 | 2105
119.8 | 16 | 52 |  |  |  |  | 120.85 | 245 | 2103
119.8167 | 16 | 55 |  |  |  |  | 120.8667 | 248 | 2103
119.8333 | 15 | 52 |  |  |  |  | 120.8833 | 252 | 2103
119.85 | 16 | 52 |  |  |  |  | 120.9 | 248 | 2103
119.8667 | 15 | 55 |  |  |  |  | 120.9167 | 247 | 2098
119.8833 | 16 | 55 |  |  |  |  | 120.9333 | 248 | 2100
119.9 | 16 | 52 |  |  |  |  | 120.95 | 255 | 2103
119.9167 | 16 | 55 |  |  |  |  | 120.9667 | 248 | 2103
119.9333 | 16 | 55 |  |  |  |  | 120.9833 | 244 | 2103
119.95 | 16 | 52 |  |  |  |  | 121 | 248 | 2103
119.9667 | 16 | 55 |  |  |  |  | 121.0167 | 247 | 2103
119.9833 | 16 | 52 |  |  |  |  | 121.0333 | 244 | 2105
120 | 16 | 55 |  |  |  |  | 121.05 | 255 | 2105
120.0167 | 16 | 55 |  |  |  |  | 121.0667 | 247 | 2105
120.0333 | 16 | 52 |  |  |  |  | 121.0833 | 253 | 2105
120.05 | 16 | 55 |  |  |  |  | 121.1 | 247 | 2103
120.0667 | 16 | 55 |  |  |  |  | 121.1167 | 243 | 2105
120.0833 | 16 | 55 |  |  |  |  | 121.1333 | 261 | 2103
120.1 | 16 | 52 |  |  |  |  | 121.15 | 253 | 2103
120.1167 | 16 | 55 |  |  |  |  | 121.1667 | 251 | 2103
120.1333 | 17 | 55 |  |  |  |  | 121.1833 | 250 | 2103
120.15 | 15 | 52 |  |  |  |  | 121.2 | 251 | 2103
120.1667 | 16 | 55 |  |  |  |  | 121.2167 | 247 | 2103
120.1833 | 16 | 55 |  |  |  |  | 121.2333 | 244 | 2103
120.2 | 16 | 55 |  |  |  |  | 121.25 | 264 | 2103
120.2167 | 16 | 55 |  |  |  |  | 121.2667 | 257 | 2103
120.2333 | 16 | 55 |  |  |  |  | 121.2833 | 250 | 2103
120.25 | 16 | 52 |  |  |  |  | 121.3 | 255 | 2103
120.2667 | 16 | 55 |  |  |  |  | 121.3167 | 246 | 2105
120.2833 | 16 | 55 |  |  |  |  | 121.3333 | 244 | 2103
120.3 | 15 | 55 |  |  |  |  | 121.35 | 263 | 2116
120.3167 | 14 | 55 |  |  |  |  | 121.3667 | 264 | 2123
120.3333 | 13 | 55 |  |  |  |  | 121.3833 | 268 | 2128
120.35 | 13 | 52 |  |  |  |  | 121.4 | 259 | 2131
120.3667 | 12 | 55 |  |  |  |  | 121.4167 | 261 | 2131
120.3833 | 14 | 55 |  |  |  |  | 121.4333 | 270 | 2128
120.4 | 13 | 55 |  |  |  |  | 121.45 | 263 | 2134
120.4167 | 14 | 55 |  |  |  |  | 121.4667 | 260 | 2134
120.4333 | 14 | 55 |  |  |  |  | 121.4833 | 257 | 2131
120.45 | 12 | 55 |  |  |  |  | 121.5 | 265 | 2134
120.4667 | 13 | 55 |  |  |  |  | 121.5167 | 270 | 2136
120.4833 | 15 | 55 |  |  |  |  | 121.5333 | 260 | 2139
120.5 | 14 | 55 |  |  |  |  | 121.55 | 271 | 2139
120.5167 | 15 | 55 |  |  |  |  | 121.5667 | 275 | 2151
120.5333 | 15 | 55 |  |  |  |  | 121.5833 | 268 | 2149
120.55 | 16 | 55 |  |  |  |  | 121.6 | 268 | 2151
120.5667 | 16 | 55 |  |  |  |  | 121.6167 | 275 | 2156
120.5833 | 16 | 55 |  |  |  |  | 121.6333 | 271 | 2154
120.6 | 16 | 55 |  |  |  |  | 121.65 | 267 | 2151
120.6167 | 16 | 55 |  |  |  |  | 121.6667 | 269 | 2154
120.6333 | 16 | 55 |  |  |  |  | 121.6833 | 269 | 2154
120.65 | 16 | 55 |  |  |  |  | 121.7 | 263 | 2154
120.6667 | 16 | 55 |  |  |  |  | 121.7167 | 267 | 2156
120.6833 | 16 | 55 |  |  |  |  | 121.7333 | 276 | 2154
120.7 | 15 | 55 |  |  |  |  | 121.75 | 264 | 2154
120.7167 | 16 | 58 |  |  |  |  | 121.7667 | 262 | 2156
120.7333 | 17 | 55 |  |  |  |  | 121.7833 | 266 | 2156
120.75 | 16 | 55 |  |  |  |  | 121.8 | 284 | 2169
120.7667 | 17 | 55 |  |  |  |  | 121.8167 | 278 | 2167
120.7833 | 16 | 55 |  |  |  |  | 121.8333 | 280 | 2172
120.8 | 16 | 55 |  |  |  |  | 121.85 | 275 | 2172
120.8167 | 16 | 55 |  |  |  |  | 121.8667 | 271 | 2172
120.8333 | 16 | 55 |  |  |  |  | 121.8833 | 276 | 2174
120.85 | 16 | 55 |  |  |  |  | 121.9 | 273 | 2174
120.8667 | 16 | 55 |  |  |  |  | 121.9167 | 260 | 2179
120.8833 | 16 | 55 |  |  |  |  | 121.9333 | 276 | 2179
120.9 | 16 | 55 |  |  |  |  | 121.95 | 271 | 2177
120.9167 | 16 | 55 |  |  |  |  | 121.9667 | 282 | 2174
120.9333 | 15 | 55 |  |  |  |  | 121.9833 | 270 | 2177
120.95 | 15 | 55 |  |  |  |  | 122 | 269 | 2174
120.9667 | 14 | 55 |  |  |  |  | 122.0167 | 272 | 2172
120.9833 | 15 | 55 |  |  |  |  | 122.0333 | 276 | 2172
121 | 15 | 55 |  |  |  |  | 122.05 | 274 | 2172
121.0167 | 16 | 55 |  |  |  |  | 122.0667 | 270 | 2172
121.0333 | 16 | 55 |  |  |  |  | 122.0833 | 275 | 2177
121.05 | 16 | 55 |  |  |  |  | 122.1 | 268 | 2179
121.0667 | 16 | 55 |  |  |  |  | 122.1167 | 270 | 2179
121.0833 | 16 | 55 |  |  |  |  | 122.1333 | 268 | 2179
121.1 | 16 | 55 |  |  |  |  | 122.15 | 274 | 2182
121.1167 | 16 | 55 |  |  |  |  | 122.1667 | 279 | 2177
121.1333 | 0 | 29 |  |  |  |  | 122.1833 | 276 | 2174
121.15 | 28 | 45 |  |  |  |  | 122.2 | 270 | 2174
121.1667 | 17 | 55 |  |  |  |  | 122.2167 | 273 | 2177
121.1833 | 16 | 55 |  |  |  |  | 122.2333 | 279 | 2174
121.2 | 6 | 50 |  |  |  |  | 122.25 | 284 | 2169
121.2167 | 16 | 55 |  |  |  |  | 122.2667 | 273 | 2172
121.2333 | 17 | 55 |  |  |  |  | 122.2833 | 243 | 2128
121.25 | 16 | 58 |  |  |  |  | 122.3 | 233 | 2093
121.2667 | 16 | 55 |  |  |  |  | 122.3167 | 222 | 2052
121.2833 | 15 | 55 |  |  |  |  | 122.3333 | 224 | 2047
121.3 | 16 | 55 |  |  |  |  | 122.35 | 235 | 2039
121.3167 | 16 | 55 |  |  |  |  | 122.3667 | 247 | 2042
121.3333 | 16 | 55 |  |  |  |  | 122.3833 | 234 | 2039
121.35 | 16 | 55 |  |  |  |  | 122.4 | 238 | 2039
121.3667 | 15 | 55 |  |  |  |  | 122.4167 | 232 | 2024
121.3833 | 16 | 58 |  |  |  |  | 122.4333 | 216 | 1988
121.4 | 16 | 58 |  |  |  |  | 122.45 | 193 | 1945
121.4167 | 16 | 55 |  |  |  |  | 122.4667 | 201 | 1917
121.4333 | 16 | 55 |  |  |  |  | 122.4833 | 207 | 1902
121.45 | 15 | 55 |  |  |  |  | 122.5 | 213 | 1902
121.4667 | 16 | 55 |  |  |  |  | 122.5167 | 213 | 1897
121.4833 | 16 | 55 |  |  |  |  | 122.5333 | 223 | 1899
121.5 | 17 | 58 |  |  |  |  | 122.55 | 215 | 1897
121.5167 | 16 | 55 |  |  |  |  | 122.5667 | 228 | 1897
121.5333 | 16 | 55 |  |  |  |  | 122.5833 | 220 | 1894
121.55 | 16 | 55 |  |  |  |  | 122.6 | 217 | 1894
121.5667 | 16 | 55 |  |  |  |  | 122.6167 | 201 | 1858
121.5833 | 16 | 55 |  |  |  |  | 122.6333 | 188 | 1818
121.6 | 16 | 55 |  |  |  |  | 122.65 | 184 | 1790
121.6167 | 16 | 58 |  |  |  |  | 122.6667 | 163 | 1751
121.6333 | 16 | 55 |  |  |  |  | 122.6833 | 164 | 1718
121.65 | 16 | 55 |  |  |  |  | 122.7 | 171 | 1705
121.6667 | 17 | 55 |  |  |  |  | 122.7167 | 168 | 1703
121.6833 | 17 | 55 |  |  |  |  | 122.7333 | 175 | 1695
121.7 | 16 | 58 |  |  |  |  | 122.75 | 177 | 1695
121.7167 | 17 | 55 |  |  |  |  | 122.7667 | 174 | 1693
121.7333 | 16 | 58 |  |  |  |  | 122.7833 | 181 | 1690
121.75 | 16 | 55 |  |  |  |  | 122.8 | 178 | 1690
121.7667 | 16 | 55 |  |  |  |  | 122.8167 | 189 | 1695
121.7833 | 16 | 55 |  |  |  |  | 122.8333 | 196 | 1695
121.8 | 16 | 55 |  |  |  |  | 122.85 | 189 | 1693
121.8167 | 16 | 55 |  |  |  |  | 122.8667 | 194 | 1693
121.8333 | 16 | 55 |  |  |  |  | 122.8833 | 197 | 1690
121.85 | 16 | 58 |  |  |  |  | 122.9 | 195 | 1690
121.8667 | 15 | 58 |  |  |  |  | 122.9167 | 189 | 1690
121.8833 | 16 | 55 |  |  |  |  | 122.9333 | 194 | 1688
121.9 | 16 | 55 |  |  |  |  | 122.95 | 195 | 1685
121.9167 | 16 | 58 |  |  |  |  | 122.9667 | 195 | 1685
121.9333 | 16 | 55 |  |  |  |  | 122.9833 | 198 | 1688
121.95 | 16 | 55 |  |  |  |  | 123 | 199 | 1688
121.9667 | 16 | 55 |  |  |  |  | 123.0167 | 195 | 1685
121.9833 | 16 | 58 |  |  |  |  | 123.0333 | 193 | 1685
122 | 16 | 55 |  |  |  |  | 123.05 | 195 | 1685
122.0167 | 16 | 55 |  |  |  |  | 123.0667 | 195 | 1685
122.0333 | 15 | 55 |  |  |  |  | 123.0833 | 196 | 1685
122.05 | 17 | 55 |  |  |  |  | 123.1 | 193 | 1685
122.0667 | 16 | 55 |  |  |  |  | 123.1167 | 199 | 1688
122.0833 | 16 | 55 |  |  |  |  | 123.1333 | 185 | 1688
122.1 | 16 | 55 |  |  |  |  | 123.15 | 191 | 1688
122.1167 | 16 | 55 |  |  |  |  | 123.1667 | 188 | 1690
122.1333 | 16 | 55 |  |  |  |  | 123.1833 | 198 | 1688
122.15 | 16 | 55 |  |  |  |  | 123.2 | 200 | 1688
122.1667 | 16 | 58 |  |  |  |  | 123.2167 | 193 | 1688
122.1833 | 16 | 58 |  |  |  |  | 123.2333 | 189 | 1690
122.2 | 16 | 55 |  |  |  |  | 123.25 | 198 | 1688
122.2167 | 16 | 55 |  |  |  |  | 123.2667 | 194 | 1688
122.2333 | 17 | 55 |  |  |  |  | 123.2833 | 185 | 1685
122.25 | 16 | 55 |  |  |  |  | 123.3 | 184 | 1683
122.2667 | 15 | 55 |  |  |  |  | 123.3167 | 188 | 1685
122.2833 | 15 | 58 |  |  |  |  | 123.3333 | 188 | 1683
122.3 | 17 | 55 |  |  |  |  | 123.35 | 189 | 1685
122.3167 | 16 | 55 |  |  |  |  | 123.3667 | 190 | 1685
122.3333 | 16 | 58 |  |  |  |  | 123.3833 | 188 | 1685
122.35 | 16 | 58 |  |  |  |  | 123.4 | 197 | 1685
122.3667 | 16 | 55 |  |  |  |  | 123.4167 | 196 | 1683
122.3833 | 16 | 58 |  |  |  |  | 123.4333 | 199 | 1688
122.4 | 16 | 58 |  |  |  |  | 123.45 | 192 | 1685
122.4167 | 16 | 58 |  |  |  |  | 123.4667 | 197 | 1685
122.4333 | 16 | 55 |  |  |  |  | 123.4833 | 193 | 1683
122.45 | 16 | 58 |  |  |  |  | 123.5 | 203 | 1688
122.4667 | 16 | 55 |  |  |  |  | 123.5167 | 194 | 1685
122.4833 | 16 | 55 |  |  |  |  | 123.5333 | 183 | 1683
122.5 | 15 | 55 |  |  |  |  | 123.55 | 197 | 1685
122.5167 | 16 | 58 |  |  |  |  | 123.5667 | 201 | 1685
122.5333 | 16 | 55 |  |  |  |  | 123.5833 | 192 | 1685
122.55 | 16 | 58 |  |  |  |  | 123.6 | 189 | 1685
122.5667 | 16 | 55 |  |  |  |  | 123.6167 | 188 | 1677
122.5833 | 15 | 58 |  |  |  |  | 123.6333 | 193 | 1683
122.6 | 15 | 58 |  |  |  |  | 123.65 | 195 | 1683
122.6167 | 16 | 55 |  |  |  |  | 123.6667 | 203 | 1683
122.6333 | 16 | 58 |  |  |  |  | 123.6833 | 190 | 1677
122.65 | 16 | 58 |  |  |  |  | 123.7 | 207 | 1683
122.6667 | 16 | 58 |  |  |  |  | 123.7167 | 196 | 1685
122.6833 | 16 | 55 |  |  |  |  | 123.7333 | 196 | 1680
122.7 | 15 | 58 |  |  |  |  | 123.75 | 199 | 1683
122.7167 | 16 | 55 |  |  |  |  | 123.7667 | 199 | 1683
122.7333 | 15 | 55 |  |  |  |  | 123.7833 | 200 | 1683
122.75 | 16 | 58 |  |  |  |  | 123.8 | 231 | 1721
122.7667 | 17 | 58 |  |  |  |  | 123.8167 | 269 | 1813
122.7833 | 16 | 58 |  |  |  |  | 123.8333 | 312 | 1914
122.8 | 16 | 55 |  |  |  |  | 123.85 | 337 | 2014
122.8167 | 15 | 58 |  |  |  |  | 123.8667 | 350 | 2093
122.8333 | 17 | 58 |  |  |  |  | 123.8833 | 333 | 2105
122.85 | 16 | 58 |  |  |  |  | 123.9 | 321 | 2121
122.8667 | 16 | 58 |  |  |  |  | 123.9167 | 312 | 2131
122.8833 | 17 | 58 |  |  |  |  | 123.9333 | 312 | 2139
122.9 | 16 | 58 |  |  |  |  | 123.95 | 309 | 2141
122.9167 | 16 | 55 |  |  |  |  | 123.9667 | 316 | 2151
122.9333 | 16 | 58 |  |  |  |  | 123.9833 | 304 | 2154
122.95 | 17 | 55 |  |  |  |  | 124 | 307 | 2154
122.9667 | 16 | 58 |  |  |  |  | 124.0167 | 307 | 2151
122.9833 | 16 | 58 |  |  |  |  | 124.0333 | 312 | 2151
123 | 16 | 58 |  |  |  |  | 124.05 | 301 | 2149
123.0167 | 16 | 58 |  |  |  |  | 124.0667 | 307 | 2151
123.0333 | 16 | 55 |  |  |  |  | 124.0833 | 304 | 2156
123.05 | 16 | 58 |  |  |  |  | 124.1 | 302 | 2154
123.0667 | 17 | 58 |  |  |  |  | 124.1167 | 293 | 2161
123.0833 | 16 | 58 |  |  |  |  | 124.1333 | 300 | 2167
123.1 | 16 | 58 |  |  |  |  | 124.15 | 298 | 2169
123.1167 | 16 | 58 |  |  |  |  | 124.1667 | 292 | 2164
123.1333 | 17 | 58 |  |  |  |  | 124.1833 | 287 | 2172
123.15 | 16 | 58 |  |  |  |  | 124.2 | 286 | 2167
123.1667 | 16 | 58 |  |  |  |  | 124.2167 | 297 | 2174
123.1833 | 17 | 58 |  |  |  |  | 124.2333 | 288 | 2174
123.2 | 16 | 58 |  |  |  |  | 124.25 | 295 | 2179
123.2167 | 15 | 58 |  |  |  |  | 124.2667 | 281 | 2174
123.2333 | 16 | 58 |  |  |  |  | 124.2833 | 282 | 2169
123.25 | 16 | 58 |  |  |  |  | 124.3 | 285 | 2172
123.2667 | 16 | 55 |  |  |  |  | 124.3167 | 288 | 2169
123.2833 | 15 | 58 |  |  |  |  | 124.3333 | 289 | 2169
123.3 | 16 | 55 |  |  |  |  | 124.35 | 288 | 2177
123.3167 | 16 | 55 |  |  |  |  | 124.3667 | 286 | 2174
123.3333 | 16 | 58 |  |  |  |  | 124.3833 | 278 | 2172
123.35 | 16 | 58 |  |  |  |  | 124.4 | 283 | 2169
123.3667 | 16 | 58 |  |  |  |  | 124.4167 | 292 | 2174
123.3833 | 17 | 58 |  |  |  |  | 124.4333 | 284 | 2172
123.4 | 15 | 58 |  |  |  |  | 124.45 | 279 | 2172
123.4167 | 16 | 55 |  |  |  |  | 124.4667 | 285 | 2174
123.4333 | 16 | 58 |  |  |  |  | 124.4833 | 281 | 2172
123.45 | 16 | 58 |  |  |  |  | 124.5 | 292 | 2174
123.4667 | 16 | 58 |  |  |  |  | 124.5167 | 282 | 2172
123.4833 | 16 | 58 |  |  |  |  | 124.5333 | 289 | 2174
123.5 | 16 | 58 |  |  |  |  | 124.55 | 281 | 2172
123.5167 | 15 | 58 |  |  |  |  | 124.5667 | 289 | 2174
123.5333 | 17 | 55 |  |  |  |  | 124.5833 | 281 | 2177
123.55 | 16 | 58 |  |  |  |  | 124.6 | 289 | 2177
123.5667 | 16 | 58 |  |  |  |  | 124.6167 | 287 | 2167
123.5833 | 16 | 58 |  |  |  |  | 124.6333 | 284 | 2167
123.6 | 16 | 58 |  |  |  |  | 124.65 | 294 | 2167
123.6167 | 16 | 58 |  |  |  |  | 124.6667 | 283 | 2169
123.6333 | 16 | 55 |  |  |  |  | 124.6833 | 291 | 2177
123.65 | 17 | 58 |  |  |  |  | 124.7 | 281 | 2174
123.6667 | 16 | 58 |  |  |  |  | 124.7167 | 288 | 2172
123.6833 | 17 | 58 |  |  |  |  | 124.7333 | 270 | 2172
123.7 | 16 | 58 |  |  |  |  | 124.75 | 282 | 2177
123.7167 | 15 | 58 |  |  |  |  | 124.7667 | 285 | 2172
123.7333 | 16 | 58 |  |  |  |  | 124.7833 | 279 | 2169
123.75 | 16 | 58 |  |  |  |  | 124.8 | 285 | 2172
123.7667 | 16 | 58 |  |  |  |  | 124.8167 | 276 | 2174
123.7833 | 16 | 58 |  |  |  |  | 124.8333 | 276 | 2182
123.8 | 17 | 58 |  |  |  |  | 124.85 | 276 | 2179
123.8167 | 16 | 58 |  |  |  |  | 124.8667 | 275 | 2177
123.8333 | 16 | 58 |  |  |  |  | 124.8833 | 281 | 2177
123.85 | 16 | 58 |  |  |  |  | 124.9 | 276 | 2172
123.8667 | 15 | 55 |  |  |  |  | 124.9167 | 281 | 2172
123.8833 | 16 | 58 |  |  |  |  | 124.9333 | 272 | 2174
123.9 | 16 | 58 |  |  |  |  | 124.95 | 269 | 2177
123.9167 | 16 | 58 |  |  |  |  | 124.9667 | 274 | 2179
123.9333 | 15 | 58 |  |  |  |  | 124.9833 | 246 | 2154
123.95 | 16 | 55 |  |  |  |  | 125 | 232 | 2118
123.9667 | 17 | 58 |  |  |  |  | 125.0167 | 225 | 2090
123.9833 | 15 | 58 |  |  |  |  | 125.0333 | 216 | 2055
124 | 15 | 58 |  |  |  |  | 125.05 | 201 | 2011
124.0167 | 16 | 58 |  |  |  |  | 125.0667 | 190 | 1963
124.0333 | 17 | 58 |  |  |  |  | 125.0833 | 184 | 1927
124.05 | 16 | 58 |  |  |  |  | 125.1 | 166 | 1874
124.0667 | 16 | 58 |  |  |  |  | 125.1167 | 156 | 1833
124.0833 | 15 | 58 |  |  |  |  | 125.1333 | 164 | 1790
124.1 | 17 | 58 |  |  |  |  | 125.15 | 162 | 1756
124.1167 | 16 | 58 |  |  |  |  | 125.1667 | 157 | 1723
124.1333 | 16 | 58 |  |  |  |  | 125.1833 | 152 | 1698
124.15 | 16 | 58 |  |  |  |  | 125.2 | 166 | 1700
124.1667 | 16 | 58 |  |  |  |  | 125.2167 | 162 | 1690
124.1833 | 16 | 58 |  |  |  |  | 125.2333 | 157 | 1685
124.2 | 16 | 55 |  |  |  |  | 125.25 | 179 | 1690
124.2167 | 16 | 58 |  |  |  |  | 125.2667 | 169 | 1685
124.2333 | 16 | 58 |  |  |  |  | 125.2833 | 176 | 1685
124.25 | 16 | 58 |  |  |  |  | 125.3 | 176 | 1688
124.2667 | 15 | 58 |  |  |  |  | 125.3167 | 172 | 1683
124.2833 | 16 | 58 |  |  |  |  | 125.3333 | 188 | 1685
124.3 | 16 | 58 |  |  |  |  | 125.35 | 179 | 1688
124.3167 | 16 | 58 |  |  |  |  | 125.3667 | 180 | 1683
124.3333 | 16 | 58 |  |  |  |  | 125.3833 | 179 | 1685
124.35 | 15 | 58 |  |  |  |  | 125.4 | 175 | 1683
124.3667 | 16 | 58 |  |  |  |  | 125.4167 | 184 | 1683
124.3833 | 15 | 58 |  |  |  |  | 125.4333 | 188 | 1688
124.4 | 16 | 58 |  |  |  |  | 125.45 | 183 | 1680
124.4167 | 15 | 58 |  |  |  |  | 125.4667 | 174 | 1683
124.4333 | 16 | 58 |  |  |  |  | 125.4833 | 179 | 1680
124.45 | 16 | 58 |  |  |  |  | 125.5 | 186 | 1677
124.4667 | 16 | 58 |  |  |  |  | 125.5167 | 174 | 1685
124.4833 | 15 | 58 |  |  |  |  | 125.5333 | 177 | 1677
124.5 | 16 | 58 |  |  |  |  | 125.55 | 188 | 1680
124.5167 | 16 | 60 |  |  |  |  | 125.5667 | 194 | 1683
124.5333 | 16 | 58 |  |  |  |  | 125.5833 | 182 | 1683
124.55 | 16 | 58 |  |  |  |  | 125.6 | 181 | 1677
124.5667 | 16 | 58 |  |  |  |  | 125.6167 | 185 | 1677
124.5833 | 17 | 58 |  |  |  |  | 125.6333 | 190 | 1677
124.6 | 15 | 58 |  |  |  |  | 125.65 | 185 | 1675
124.6167 | 15 | 58 |  |  |  |  | 125.6667 | 188 | 1677
124.6333 | 16 | 58 |  |  |  |  | 125.6833 | 187 | 1677
124.65 | 16 | 58 |  |  |  |  | 125.7 | 182 | 1675
124.6667 | 16 | 58 |  |  |  |  | 125.7167 | 187 | 1672
124.6833 | 16 | 60 |  |  |  |  | 125.7333 | 189 | 1677
124.7 | 17 | 58 |  |  |  |  | 125.75 | 189 | 1677
124.7167 | 16 | 58 |  |  |  |  | 125.7667 | 189 | 1680
124.7333 | 16 | 58 |  |  |  |  | 125.7833 | 188 | 1677
124.75 | 16 | 58 |  |  |  |  | 125.8 | 188 | 1675
124.7667 | 17 | 58 |  |  |  |  | 125.8167 | 198 | 1677
124.7833 | 16 | 58 |  |  |  |  | 125.8333 | 196 | 1683
124.8 | 16 | 58 |  |  |  |  | 125.85 | 185 | 1680
124.8167 | 16 | 58 |  |  |  |  | 125.8667 | 197 | 1675
124.8333 | 16 | 58 |  |  |  |  | 125.8833 | 185 | 1675
124.85 | 16 | 58 |  |  |  |  | 125.9 | 191 | 1680
124.8667 | 15 | 58 |  |  |  |  | 125.9167 | 195 | 1683
124.8833 | 15 | 58 |  |  |  |  | 125.9333 | 186 | 1677
124.9 | 17 | 58 |  |  |  |  | 125.95 | 186 | 1677
124.9167 | 16 | 58 |  |  |  |  | 125.9667 | 184 | 1677
124.9333 | 16 | 58 |  |  |  |  | 125.9833 | 191 | 1675
124.95 | 16 | 58 |  |  |  |  | 126 | 189 | 1677
124.9667 | 16 | 58 |  |  |  |  | 126.0167 | 190 | 1677
124.9833 | 15 | 58 |  |  |  |  | 126.0333 | 190 | 1677
125 | 15 | 58 |  |  |  |  | 126.05 | 195 | 1680
125.0167 | 17 | 58 |  |  |  |  | 126.0667 | 183 | 1683
125.0333 | 15 | 58 |  |  |  |  | 126.0833 | 181 | 1683
125.05 | 15 | 58 |  |  |  |  | 126.1 | 195 | 1685
125.0667 | 16 | 58 |  |  |  |  | 126.1167 | 182 | 1677
125.0833 | 16 | 55 |  |  |  |  | 126.1333 | 193 | 1683
125.1 | 16 | 58 |  |  |  |  | 126.15 | 190 | 1677
125.1167 | 17 | 58 |  |  |  |  | 126.1667 | 192 | 1677
125.1333 | 16 | 58 |  |  |  |  | 126.1833 | 198 | 1680
125.15 | 16 | 58 |  |  |  |  | 126.2 | 188 | 1677
125.1667 | 16 | 58 |  |  |  |  | 126.2167 | 190 | 1683
125.1833 | 16 | 58 |  |  |  |  | 126.2333 | 195 | 1683
125.2 | 16 | 58 |  |  |  |  | 126.25 | 241 | 1728
125.2167 | 15 | 58 |  |  |  |  | 126.2667 | 242 | 1782
125.2333 | 16 | 58 |  |  |  |  | 126.2833 | 234 | 1800
125.25 | 16 | 58 |  |  |  |  | 126.3 | 227 | 1805
125.2667 | 16 | 58 |  |  |  |  | 126.3167 | 225 | 1805
125.2833 | 16 | 58 |  |  |  |  | 126.3333 | 222 | 1807
125.3 | 15 | 58 |  |  |  |  | 126.35 | 218 | 1802
125.3167 | 16 | 58 |  |  |  |  | 126.3667 | 229 | 1800
125.3333 | 16 | 58 |  |  |  |  | 126.3833 | 219 | 1807
125.35 | 15 | 58 |  |  |  |  | 126.4 | 229 | 1802
125.3667 | 15 | 55 |  |  |  |  | 126.4167 | 227 | 1807
125.3833 | 15 | 58 |  |  |  |  | 126.4333 | 224 | 1807
125.4 | 15 | 58 |  |  |  |  | 126.45 | 228 | 1810
125.4167 | 16 | 58 |  |  |  |  | 126.4667 | 220 | 1807
125.4333 | 16 | 58 |  |  |  |  | 126.4833 | 219 | 1807
125.45 | 16 | 58 |  |  |  |  | 126.5 | 255 | 1846
125.4667 | 16 | 58 |  |  |  |  | 126.5167 | 278 | 1907
125.4833 | 16 | 58 |  |  |  |  | 126.5333 | 268 | 1927
125.5 | 15 | 58 |  |  |  |  | 126.55 | 250 | 1922
125.5167 | 15 | 58 |  |  |  |  | 126.5667 | 245 | 1925
125.5333 | 15 | 58 |  |  |  |  | 126.5833 | 246 | 1925
125.55 | 16 | 58 |  |  |  |  | 126.6 | 239 | 1930
125.5667 | 16 | 58 |  |  |  |  | 126.6167 | 250 | 1925
125.5833 | 16 | 58 |  |  |  |  | 126.6333 | 235 | 1927
125.6 | 16 | 58 |  |  |  |  | 126.65 | 236 | 1930
125.6167 | 16 | 58 |  |  |  |  | 126.6667 | 236 | 1932
125.6333 | 16 | 58 |  |  |  |  | 126.6833 | 241 | 1935
125.65 | 15 | 58 |  |  |  |  | 126.7 | 239 | 1932
125.6667 | 16 | 58 |  |  |  |  | 126.7167 | 234 | 1935
125.6833 | 16 | 60 |  |  |  |  | 126.7333 | 264 | 1955
125.7 | 15 | 58 |  |  |  |  | 126.75 | 287 | 2016
125.7167 | 16 | 58 |  |  |  |  | 126.7667 | 282 | 2047
125.7333 | 15 | 58 |  |  |  |  | 126.7833 | 265 | 2047
125.75 | 16 | 58 |  |  |  |  | 126.8 | 284 | 2052
125.7667 | 16 | 55 |  |  |  |  | 126.8167 | 270 | 2057
125.7833 | 16 | 58 |  |  |  |  | 126.8333 | 274 | 2055
125.8 | 16 | 58 |  |  |  |  | 126.85 | 270 | 2057
125.8167 | 16 | 58 |  |  |  |  | 126.8667 | 276 | 2055
125.8333 | 15 | 58 |  |  |  |  | 126.8833 | 269 | 2057
125.85 | 15 | 58 |  |  |  |  | 126.9 | 263 | 2060
125.8667 | 16 | 58 |  |  |  |  | 126.9167 | 277 | 2062
125.8833 | 15 | 58 |  |  |  |  | 126.9333 | 262 | 2065
125.9 | 16 | 58 |  |  |  |  | 126.95 | 250 | 2060
125.9167 | 16 | 58 |  |  |  |  | 126.9667 | 261 | 2065
125.9333 | 16 | 60 |  |  |  |  | 126.9833 | 267 | 2072
125.95 | 16 | 58 |  |  |  |  | 127 | 297 | 2105
125.9667 | 16 | 60 |  |  |  |  | 127.0167 | 295 | 2139
125.9833 | 16 | 58 |  |  |  |  | 127.0333 | 298 | 2156
126 | 15 | 58 |  |  |  |  | 127.05 | 311 | 2177
126.0167 | 16 | 58 |  |  |  |  | 127.0667 | 301 | 2184
126.0333 | 16 | 60 |  |  |  |  | 127.0833 | 298 | 2187
126.05 | 15 | 58 |  |  |  |  | 127.1 | 291 | 2187
126.0667 | 15 | 58 |  |  |  |  | 127.1167 | 297 | 2189
126.0833 | 16 | 58 |  |  |  |  | 127.1333 | 301 | 2189
126.1 | 15 | 58 |  |  |  |  | 127.15 | 293 | 2189
126.1167 | 15 | 58 |  |  |  |  | 127.1667 | 297 | 2179
126.1333 | 16 | 58 |  |  |  |  | 127.1833 | 297 | 2182
126.15 | 16 | 58 |  |  |  |  | 127.2 | 297 | 2184
126.1667 | 16 | 58 |  |  |  |  | 127.2167 | 297 | 2189
126.1833 | 16 | 60 |  |  |  |  | 127.2333 | 285 | 2177
126.2 | 16 | 58 |  |  |  |  | 127.25 | 280 | 2146
126.2167 | 16 | 58 |  |  |  |  | 127.2667 | 281 | 2134
126.2333 | 15 | 58 |  |  |  |  | 127.2833 | 301 | 2154
126.25 | 16 | 58 |  |  |  |  | 127.3 | 299 | 2167
126.2667 | 15 | 58 |  |  |  |  | 127.3167 | 299 | 2184
126.2833 | 16 | 58 |  |  |  |  | 127.3333 | 294 | 2184
126.3 | 16 | 58 |  |  |  |  | 127.35 | 296 | 2192
126.3167 | 16 | 58 |  |  |  |  | 127.3667 | 308 | 2187
126.3333 | 15 | 58 |  |  |  |  | 127.3833 | 304 | 2187
126.35 | 15 | 58 |  |  |  |  | 127.4 | 294 | 2187
126.3667 | 15 | 58 |  |  |  |  | 127.4167 | 298 | 2187
126.3833 | 16 | 58 |  |  |  |  | 127.4333 | 301 | 2187
126.4 | 16 | 58 |  |  |  |  | 127.45 | 297 | 2187
126.4167 | 15 | 58 |  |  |  |  | 127.4667 | 300 | 2189
126.4333 | 16 | 58 |  |  |  |  | 127.4833 | 303 | 2189
126.45 | 16 | 58 |  |  |  |  | 127.5 | 302 | 2187
126.4667 | 16 | 58 |  |  |  |  | 127.5167 | 297 | 2189
126.4833 | 16 | 58 |  |  |  |  | 127.5333 | 297 | 2192
126.5 | 16 | 58 |  |  |  |  | 127.55 | 297 | 2187
126.5167 | 16 | 58 |  |  |  |  | 127.5667 | 297 | 2187
126.5333 | 15 | 58 |  |  |  |  | 127.5833 | 297 | 2184
126.55 | 15 | 55 |  |  |  |  | 127.6 | 293 | 2184
126.5667 | 16 | 58 |  |  |  |  | 127.6167 | 293 | 2187
126.5833 | 15 | 58 |  |  |  |  | 127.6333 | 293 | 2184
126.6 | 16 | 58 |  |  |  |  | 127.65 | 293 | 2187
126.6167 | 16 | 60 |  |  |  |  | 127.6667 | 293 | 2184
126.6333 | 16 | 58 |  |  |  |  | 127.6833 | 291 | 2187
126.65 | 16 | 58 |  |  |  |  | 127.7 | 295 | 2184
126.6667 | 15 | 58 |  |  |  |  | 127.7167 | 291 | 2187
126.6833 | 15 | 60 |  |  |  |  | 127.7333 | 284 | 2189
126.7 | 15 | 58 |  |  |  |  | 127.75 | 281 | 2192
126.7167 | 15 | 60 |  |  |  |  | 127.7667 | 287 | 2192
126.7333 | 15 | 58 |  |  |  |  | 127.7833 | 286 | 2192
126.75 | 16 | 58 |  |  |  |  | 127.8 | 283 | 2195
126.7667 | 15 | 58 |  |  |  |  | 127.8167 | 280 | 2195
126.7833 | 16 | 58 |  |  |  |  | 127.8333 | 280 | 2195
126.8 | 15 | 58 |  |  |  |  | 127.85 | 280 | 2195
126.8167 | 15 | 58 |  |  |  |  | 127.8667 | 278 | 2192
126.8333 | 16 | 55 |  |  |  |  | 127.8833 | 278 | 2192
126.85 | 15 | 58 |  |  |  |  | 127.9 | 278 | 2195
126.8667 | 16 | 58 |  |  |  |  | 127.9167 | 278 | 2192
126.8833 | 15 | 58 |  |  |  |  | 127.9333 | 278 | 2192
126.9 | 15 | 58 |  |  |  |  | 127.95 | 278 | 2195
126.9167 | 15 | 58 |  |  |  |  | 127.9667 | 278 | 2195
126.9333 | 16 | 58 |  |  |  |  | 127.9833 | 278 | 2197
126.95 | 16 | 55 |  |  |  |  | 128 | 278 | 2192
126.9667 | 16 | 58 |  |  |  |  | 128.0167 | 278 | 2192
126.9833 | 16 | 58 |  |  |  |  | 128.0333 | 285 | 2192
127 | 16 | 58 |  |  |  |  | 128.05 | 284 | 2192
127.0167 | 16 | 58 |  |  |  |  | 128.0667 | 287 | 2195
127.0333 | 16 | 58 |  |  |  |  | 128.0833 | 288 | 2187
127.05 | 16 | 58 |  |  |  |  | 128.1 | 291 | 2187
127.0667 | 16 | 55 |  |  |  |  | 128.1167 | 287 | 2187
127.0833 | 15 | 58 |  |  |  |  | 128.1333 | 287 | 2189
127.1 | 16 | 58 |  |  |  |  | 128.15 | 291 | 2189
127.1167 | 16 | 58 |  |  |  |  | 128.1667 | 293 | 2187
127.1333 | 16 | 58 |  |  |  |  | 128.1833 | 287 | 2187
127.15 | 16 | 58 |  |  |  |  | 128.2 | 289 | 2184
127.1667 | 15 | 58 |  |  |  |  | 128.2167 | 259 | 2164
127.1833 | 15 | 58 |  |  |  |  | 128.2333 | 229 | 2105
127.2 | 16 | 58 |  |  |  |  | 128.25 | 225 | 2042
127.2167 | 16 | 58 |  |  |  |  | 128.2667 | 195 | 1981
127.2333 | 16 | 58 |  |  |  |  | 128.2833 | 186 | 1925
127.25 | 16 | 58 |  |  |  |  | 128.3 | 162 | 1869
127.2667 | 15 | 58 |  |  |  |  | 128.3167 | 146 | 1792
127.2833 | 16 | 58 |  |  |  |  | 128.3333 | 131 | 1723
127.3 | 16 | 55 |  |  |  |  | 128.35 | 157 | 1693
127.3167 | 16 | 58 |  |  |  |  | 128.3667 | 164 | 1685
127.3333 | 15 | 55 |  |  |  |  | 128.3833 | 165 | 1683
127.35 | 15 | 55 |  |  |  |  | 128.4 | 169 | 1680
127.3667 | 16 | 60 |  |  |  |  | 128.4167 | 176 | 1677
127.3833 | 15 | 58 |  |  |  |  | 128.4333 | 177 | 1675
127.4 | 16 | 58 |  |  |  |  | 128.45 | 179 | 1675
127.4167 | 15 | 58 |  |  |  |  | 128.4667 | 175 | 1672
127.4333 | 15 | 58 |  |  |  |  | 128.4833 | 187 | 1672
127.45 | 15 | 58 |  |  |  |  | 128.5 | 182 | 1672
127.4667 | 16 | 55 |  |  |  |  | 128.5167 | 185 | 1670
127.4833 | 16 | 58 |  |  |  |  | 128.5333 | 187 | 1667
127.5 | 16 | 60 |  |  |  |  | 128.55 | 188 | 1667
127.5167 | 15 | 58 |  |  |  |  | 128.5667 | 190 | 1667
127.5333 | 16 | 58 |  |  |  |  | 128.5833 | 194 | 1667
127.55 | 15 | 58 |  |  |  |  | 128.6 | 187 | 1667
127.5667 | 15 | 58 |  |  |  |  | 128.6167 | 192 | 1667
127.5833 | 15 | 58 |  |  |  |  | 128.6333 | 198 | 1667
127.6 | 16 | 58 |  |  |  |  | 128.65 | 188 | 1667
127.6167 | 16 | 58 |  |  |  |  | 128.6667 | 196 | 1665
127.6333 | 16 | 58 |  |  |  |  | 128.6833 | 195 | 1665
127.65 | 15 | 58 |  |  |  |  | 128.7 | 191 | 1667
127.6667 | 15 | 58 |  |  |  |  | 128.7167 | 195 | 1667
127.6833 | 16 | 55 |  |  |  |  | 128.7333 | 193 | 1665
127.7 | 16 | 58 |  |  |  |  | 128.75 | 198 | 1665
127.7167 | 15 | 58 |  |  |  |  | 128.7667 | 198 | 1662
127.7333 | 16 | 58 |  |  |  |  | 128.7833 | 197 | 1662
127.75 | 15 | 58 |  |  |  |  | 128.8 | 198 | 1662
127.7667 | 16 | 58 |  |  |  |  | 128.8167 | 204 | 1662
127.7833 | 16 | 58 |  |  |  |  | 128.8333 | 198 | 1662
127.8 | 15 | 58 |  |  |  |  | 128.85 | 202 | 1662
127.8167 | 15 | 58 |  |  |  |  | 128.8667 | 204 | 1660
127.8333 | 16 | 58 |  |  |  |  | 128.8833 | 201 | 1662
127.85 | 15 | 58 |  |  |  |  | 128.9 | 208 | 1660
127.8667 | 15 | 58 |  |  |  |  | 128.9167 | 208 | 1657
127.8833 | 15 | 58 |  |  |  |  | 128.9333 | 201 | 1657
127.9 | 16 | 58 |  |  |  |  | 128.95 | 197 | 1657
127.9167 | 16 | 55 |  |  |  |  | 128.9667 | 202 | 1657
127.9333 | 16 | 58 |  |  |  |  | 128.9833 | 207 | 1660
127.95 | 16 | 58 |  |  |  |  | 129 | 201 | 1657
127.9667 | 16 | 58 |  |  |  |  | 129.0167 | 207 | 1657
127.9833 | 16 | 58 |  |  |  |  | 129.0333 | 206 | 1657
128 | 16 | 58 |  |  |  |  | 129.05 | 199 | 1657
128.0167 | 16 | 58 |  |  |  |  | 129.0667 | 208 | 1657
128.0333 | 16 | 58 |  |  |  |  | 129.0833 | 201 | 1657
128.05 | 16 | 58 |  |  |  |  | 129.1 | 209 | 1660
128.0667 | 15 | 58 |  |  |  |  | 129.1167 | 205 | 1657
128.0833 | 16 | 58 |  |  |  |  | 129.1333 | 199 | 1657
128.1 | 16 | 58 |  |  |  |  | 129.15 | 193 | 1657
128.1167 | 16 | 58 |  |  |  |  | 129.1667 | 212 | 1657
128.1333 | 16 | 58 |  |  |  |  | 129.1833 | 209 | 1660
128.15 | 15 | 58 |  |  |  |  | 129.2 | 204 | 1657
128.1667 | 16 | 58 |  |  |  |  | 129.2167 | 199 | 1657
128.1833 | 15 | 58 |  |  |  |  | 129.2333 | 209 | 1657
128.2 | 16 | 58 |  |  |  |  | 129.25 | 205 | 1655
128.2167 | 16 | 58 |  |  |  |  | 129.2667 | 205 | 1657
128.2333 | 16 | 58 |  |  |  |  | 129.2833 | 197 | 1657
128.25 | 16 | 58 |  |  |  |  | 129.3 | 203 | 1657
128.2667 | 16 | 55 |  |  |  |  | 129.3167 | 236 | 1703
128.2833 | 15 | 58 |  |  |  |  | 129.3333 | 270 | 1772
128.3 | 16 | 58 |  |  |  |  | 129.35 | 281 | 1828
128.3167 | 16 | 58 |  |  |  |  | 129.3667 | 288 | 1863
128.3333 | 16 | 58 |  |  |  |  | 129.3833 | 281 | 1889
128.35 | 16 | 58 |  |  |  |  | 129.4 | 302 | 1925
128.3667 | 16 | 55 |  |  |  |  | 129.4167 | 297 | 1950
128.3833 | 15 | 55 |  |  |  |  | 129.4333 | 312 | 1986
128.4 | 14 | 58 |  |  |  |  | 129.45 | 322 | 2016
128.4167 | 16 | 55 |  |  |  |  | 129.4667 | 297 | 2011
128.4333 | 16 | 58 |  |  |  |  | 129.4833 | 293 | 2011
128.45 | 16 | 58 |  |  |  |  | 129.5 | 282 | 2011
128.4667 | 16 | 58 |  |  |  |  | 129.5167 | 286 | 2016
128.4833 | 14 | 58 |  |  |  |  | 129.5333 | 285 | 2019
128.5 | 15 | 58 |  |  |  |  | 129.55 | 286 | 2019
128.5167 | 15 | 58 |  |  |  |  | 129.5667 | 278 | 2016
128.5333 | 16 | 58 |  |  |  |  | 129.5833 | 290 | 2021
128.55 | 16 | 58 |  |  |  |  | 129.6 | 278 | 2019
128.5667 | 16 | 58 |  |  |  |  | 129.6167 | 280 | 2024
128.5833 | 16 | 58 |  |  |  |  | 129.6333 | 278 | 2021
128.6 | 15 | 58 |  |  |  |  | 129.65 | 279 | 2024
128.6167 | 15 | 58 |  |  |  |  | 129.6667 | 272 | 2021
128.6333 | 16 | 58 |  |  |  |  | 129.6833 | 275 | 2021
128.65 | 15 | 58 |  |  |  |  | 129.7 | 271 | 2024
128.6667 | 16 | 58 |  |  |  |  | 129.7167 | 284 | 2027
128.6833 | 15 | 58 |  |  |  |  | 129.7333 | 281 | 2021
128.7 | 16 | 58 |  |  |  |  | 129.75 | 288 | 2024
128.7167 | 16 | 58 |  |  |  |  | 129.7667 | 277 | 2021
128.7333 | 16 | 58 |  |  |  |  | 129.7833 | 273 | 2021
128.75 | 16 | 58 |  |  |  |  | 129.8 | 289 | 2032
128.7667 | 16 | 58 |  |  |  |  | 129.8167 | 298 | 2060
128.7833 | 15 | 58 |  |  |  |  | 129.8333 | 305 | 2083
128.8 | 15 | 58 |  |  |  |  | 129.85 | 323 | 2113
128.8167 | 15 | 55 |  |  |  |  | 129.8667 | 317 | 2118
128.8333 | 16 | 58 |  |  |  |  | 129.8833 | 318 | 2126
128.85 | 16 | 55 |  |  |  |  | 129.9 | 314 | 2128
128.8667 | 16 | 58 |  |  |  |  | 129.9167 | 302 | 2131
128.8833 | 15 | 58 |  |  |  |  | 129.9333 | 313 | 2128
128.9 | 16 | 58 |  |  |  |  | 129.95 | 304 | 2128
128.9167 | 15 | 58 |  |  |  |  | 129.9667 | 302 | 2131
128.9333 | 15 | 58 |  |  |  |  | 129.9833 | 297 | 2134
128.95 | 15 | 55 |  |  |  |  | 130 | 299 | 2134
128.9667 | 16 | 58 |  |  |  |  | 130.0167 | 302 | 2134
128.9833 | 15 | 58 |  |  |  |  | 130.0333 | 296 | 2131
129 | 16 | 58 |  |  |  |  | 130.05 | 304 | 2136
129.0167 | 16 | 58 |  |  |  |  | 130.0667 | 295 | 2136
129.0333 | 16 | 58 |  |  |  |  | 130.0833 | 290 | 2134
129.05 | 15 | 58 |  |  |  |  | 130.1 | 298 | 2139
129.0667 | 16 | 58 |  |  |  |  | 130.1167 | 297 | 2136
129.0833 | 15 | 58 |  |  |  |  | 130.1333 | 296 | 2139
129.1 | 16 | 58 |  |  |  |  | 130.15 | 290 | 2139
129.1167 | 15 | 58 |  |  |  |  | 130.1667 | 288 | 2136
129.1333 | 16 | 55 |  |  |  |  | 130.1833 | 292 | 2136
129.15 | 16 | 58 |  |  |  |  | 130.2 | 288 | 2136
129.1667 | 15 | 58 |  |  |  |  | 130.2167 | 296 | 2141
129.1833 | 15 | 58 |  |  |  |  | 130.2333 | 287 | 2141
129.2 | 16 | 58 |  |  |  |  | 130.25 | 298 | 2141
129.2167 | 15 | 58 |  |  |  |  | 130.2667 | 298 | 2141
129.2333 | 15 | 58 |  |  |  |  | 130.2833 | 298 | 2141
129.25 | 16 | 55 |  |  |  |  | 130.3 | 316 | 2149
129.2667 | 16 | 58 |  |  |  |  | 130.3167 | 316 | 2164
129.2833 | 16 | 58 |  |  |  |  | 130.3333 | 314 | 2167
129.3 | 15 | 58 |  |  |  |  | 130.35 | 321 | 2184
129.3167 | 16 | 58 |  |  |  |  | 130.3667 | 318 | 2189
129.3333 | 16 | 55 |  |  |  |  | 130.3833 | 318 | 2192
129.35 | 16 | 58 |  |  |  |  | 130.4 | 319 | 2192
129.3667 | 16 | 58 |  |  |  |  | 130.4167 | 317 | 2192
129.3833 | 16 | 58 |  |  |  |  | 130.4333 | 316 | 2195
129.4 | 16 | 55 |  |  |  |  | 130.45 | 317 | 2195
129.4167 | 15 | 58 |  |  |  |  | 130.4667 | 317 | 2197
129.4333 | 16 | 58 |  |  |  |  | 130.4833 | 311 | 2192
129.45 | 16 | 58 |  |  |  |  | 130.5 | 308 | 2197
129.4667 | 15 | 58 |  |  |  |  | 130.5167 | 302 | 2197
129.4833 | 16 | 58 |  |  |  |  | 130.5333 | 307 | 2197
129.5 | 15 | 58 |  |  |  |  | 130.55 | 315 | 2197
129.5167 | 16 | 58 |  |  |  |  | 130.5667 | 311 | 2200
129.5333 | 15 | 58 |  |  |  |  | 130.5833 | 311 | 2202
129.55 | 16 | 58 |  |  |  |  | 130.6 | 310 | 2200
129.5667 | 15 | 58 |  |  |  |  | 130.6167 | 310 | 2202
129.5833 | 16 | 58 |  |  |  |  | 130.6333 | 307 | 2200
129.6 | 15 | 55 |  |  |  |  | 130.65 | 306 | 2200
129.6167 | 15 | 58 |  |  |  |  | 130.6667 | 300 | 2197
129.6333 | 15 | 58 |  |  |  |  | 130.6833 | 311 | 2202
129.65 | 14 | 58 |  |  |  |  | 130.7 | 303 | 2202
129.6667 | 15 | 58 |  |  |  |  | 130.7167 | 300 | 2205
129.6833 | 16 | 58 |  |  |  |  | 130.7333 | 306 | 2205
129.7 | 15 | 58 |  |  |  |  | 130.75 | 304 | 2205
129.7167 | 15 | 58 |  |  |  |  | 130.7667 | 303 | 2202
129.7333 | 15 | 55 |  |  |  |  | 130.7833 | 311 | 2205
129.75 | 15 | 58 |  |  |  |  | 130.8 | 306 | 2202
129.7667 | 16 | 58 |  |  |  |  | 130.8167 | 274 | 2172
129.7833 | 16 | 55 |  |  |  |  | 130.8333 | 238 | 2110
129.8 | 16 | 58 |  |  |  |  | 130.85 | 223 | 2057
129.8167 | 16 | 58 |  |  |  |  | 130.8667 | 230 | 2021
129.8333 | 16 | 58 |  |  |  |  | 130.8833 | 212 | 1981
129.85 | 16 | 58 |  |  |  |  | 130.9 | 201 | 1935
129.8667 | 16 | 58 |  |  |  |  | 130.9167 | 189 | 1881
129.8833 | 15 | 58 |  |  |  |  | 130.9333 | 187 | 1853
129.9 | 16 | 58 |  |  |  |  | 130.95 | 179 | 1820
129.9167 | 16 | 55 |  |  |  |  | 130.9667 | 193 | 1790
129.9333 | 15 | 58 |  |  |  |  | 130.9833 | 182 | 1764
129.95 | 15 | 58 |  |  |  |  | 131 | 150 | 1716
129.9667 | 15 | 58 |  |  |  |  | 131.0167 | 162 | 1703
129.9833 | 15 | 58 |  |  |  |  | 131.0333 | 177 | 1695
130 | 15 | 58 |  |  |  |  | 131.05 | 189 | 1693
130.0167 | 15 | 58 |  |  |  |  | 131.0667 | 179 | 1690
130.0333 | 16 | 55 |  |  |  |  | 131.0833 | 181 | 1690
130.05 | 16 | 58 |  |  |  |  | 131.1 | 192 | 1693
130.0667 | 16 | 58 |  |  |  |  | 131.1167 | 191 | 1688
130.0833 | 16 | 58 |  |  |  |  | 131.1333 | 195 | 1688
130.1 | 16 | 58 |  |  |  |  | 131.15 | 189 | 1685
130.1167 | 15 | 58 |  |  |  |  | 131.1667 | 195 | 1685
130.1333 | 15 | 55 |  |  |  |  | 131.1833 | 194 | 1685
130.15 | 15 | 58 |  |  |  |  | 131.2 | 190 | 1685
130.1667 | 16 | 55 |  |  |  |  | 131.2167 | 204 | 1685
130.1833 | 16 | 58 |  |  |  |  | 131.2333 | 201 | 1683
130.2 | 15 | 58 |  |  |  |  | 131.25 | 206 | 1683
130.2167 | 15 | 58 |  |  |  |  | 131.2667 | 206 | 1680
130.2333 | 15 | 58 |  |  |  |  | 131.2833 | 198 | 1683
130.25 | 16 | 58 |  |  |  |  | 131.3 | 196 | 1680
130.2667 | 16 | 58 |  |  |  |  | 131.3167 | 198 | 1680
130.2833 | 16 | 58 |  |  |  |  | 131.3333 | 207 | 1677
130.3 | 16 | 58 |  |  |  |  | 131.35 | 202 | 1680
130.3167 | 16 | 58 |  |  |  |  | 131.3667 | 197 | 1680
130.3333 | 16 | 58 |  |  |  |  | 131.3833 | 201 | 1680
130.35 | 16 | 58 |  |  |  |  | 131.4 | 211 | 1680
130.3667 | 16 | 58 |  |  |  |  | 131.4167 | 201 | 1677
130.3833 | 16 | 55 |  |  |  |  | 131.4333 | 198 | 1680
130.4 | 16 | 58 |  |  |  |  | 131.45 | 198 | 1677
130.4167 | 15 | 58 |  |  |  |  | 131.4667 | 208 | 1677
130.4333 | 16 | 58 |  |  |  |  | 131.4833 | 204 | 1680
130.45 | 15 | 58 |  |  |  |  | 131.5 | 199 | 1677
130.4667 | 16 | 58 |  |  |  |  | 131.5167 | 205 | 1677
130.4833 | 15 | 58 |  |  |  |  | 131.5333 | 211 | 1677
130.5 | 16 | 58 |  |  |  |  | 131.55 | 205 | 1675
130.5167 | 16 | 55 |  |  |  |  | 131.5667 | 207 | 1677
130.5333 | 15 | 58 |  |  |  |  | 131.5833 | 204 | 1677
130.55 | 15 | 58 |  |  |  |  | 131.6 | 207 | 1677
130.5667 | 16 | 58 |  |  |  |  | 131.6167 | 202 | 1677
130.5833 | 16 | 55 |  |  |  |  | 131.6333 | 207 | 1675
130.6 | 15 | 58 |  |  |  |  | 131.65 | 205 | 1675
130.6167 | 16 | 58 |  |  |  |  | 131.6667 | 203 | 1677
130.6333 | 16 | 58 |  |  |  |  | 131.6833 | 209 | 1677
130.65 | 16 | 58 |  |  |  |  | 131.7 | 205 | 1677
130.6667 | 16 | 58 |  |  |  |  | 131.7167 | 211 | 1680
130.6833 | 16 | 58 |  |  |  |  | 131.7333 | 223 | 1677
130.7 | 16 | 58 |  |  |  |  | 131.75 | 199 | 1677
130.7167 | 15 | 58 |  |  |  |  | 131.7667 | 205 | 1675
130.7333 | 16 | 58 |  |  |  |  | 131.7833 | 202 | 1675
130.75 | 16 | 55 |  |  |  |  | 131.8 | 217 | 1677
130.7667 | 16 | 55 |  |  |  |  | 131.8167 | 210 | 1677
130.7833 | 16 | 58 |  |  |  |  | 131.8333 | 212 | 1675
130.8 | 16 | 58 |  |  |  |  | 131.85 | 209 | 1675
130.8167 | 16 | 58 |  |  |  |  | 131.8667 | 204 | 1675
130.8333 | 16 | 58 |  |  |  |  | 131.8833 | 214 | 1675
130.85 | 15 | 58 |  |  |  |  | 131.9 | 209 | 1675
130.8667 | 16 | 58 |  |  |  |  | 131.9167 | 211 | 1675
130.8833 | 15 | 58 |  |  |  |  | 131.9333 | 209 | 1675
130.9 | 15 | 58 |  |  |  |  | 131.95 | 214 | 1677
130.9167 | 16 | 55 |  |  |  |  | 131.9667 | 208 | 1677
130.9333 | 15 | 58 |  |  |  |  | 131.9833 | 210 | 1675
130.95 | 16 | 58 |  |  |  |  | 132 | 209 | 1677
130.9667 | 15 | 58 |  |  |  |  | 132.0167 | 212 | 1675
130.9833 | 15 | 58 |  |  |  |  | 132.0333 | 209 | 1675
131 | 15 | 58 |  |  |  |  | 132.05 | 212 | 1680
131.0167 | 16 | 58 |  |  |  |  | 132.0667 | 215 | 1675
131.0333 | 16 | 58 |  |  |  |  | 132.0833 | 214 | 1675
131.05 | 15 | 58 |  |  |  |  | 132.1 | 206 | 1677
131.0667 | 16 | 58 |  |  |  |  | 132.1167 | 213 | 1677
131.0833 | 15 | 58 |  |  |  |  | 132.1333 | 237 | 1688
131.1 | 15 | 58 |  |  |  |  | 132.15 | 222 | 1700
131.1167 | 15 | 58 |  |  |  |  | 132.1667 | 257 | 1741
131.1333 | 16 | 58 |  |  |  |  | 132.1833 | 278 | 1792
131.15 | 16 | 58 |  |  |  |  | 132.2 | 280 | 1853
131.1667 | 16 | 58 |  |  |  |  | 132.2167 | 300 | 1899
131.1833 | 16 | 58 |  |  |  |  | 132.2333 | 293 | 1925
131.2 | 16 | 58 |  |  |  |  | 132.25 | 283 | 1930
131.2167 | 16 | 58 |  |  |  |  | 132.2667 | 285 | 1940
131.2333 | 15 | 58 |  |  |  |  | 132.2833 | 277 | 1942
131.25 | 16 | 55 |  |  |  |  | 132.3 | 308 | 1983
131.2667 | 16 | 58 |  |  |  |  | 132.3167 | 302 | 2021
131.2833 | 16 | 58 |  |  |  |  | 132.3333 | 297 | 2029
131.3 | 16 | 58 |  |  |  |  | 132.35 | 301 | 2037
131.3167 | 16 | 58 |  |  |  |  | 132.3667 | 297 | 2039
131.3333 | 16 | 58 |  |  |  |  | 132.3833 | 291 | 2042
131.35 | 16 | 55 |  |  |  |  | 132.4 | 291 | 2042
131.3667 | 16 | 58 |  |  |  |  | 132.4167 | 290 | 2042
131.3833 | 16 | 55 |  |  |  |  | 132.4333 | 286 | 2044
131.4 | 16 | 58 |  |  |  |  | 132.45 | 288 | 2044
131.4167 | 16 | 55 |  |  |  |  | 132.4667 | 288 | 2047
131.4333 | 16 | 60 |  |  |  |  | 132.4833 | 283 | 2049
131.45 | 16 | 58 |  |  |  |  | 132.5 | 287 | 2049
131.4667 | 15 | 58 |  |  |  |  | 132.5167 | 287 | 2049
131.4833 | 15 | 58 |  |  |  |  | 132.5333 | 284 | 2047
131.5 | 15 | 58 |  |  |  |  | 132.55 | 277 | 2049
131.5167 | 15 | 58 |  |  |  |  | 132.5667 | 279 | 2049
131.5333 | 15 | 60 |  |  |  |  | 132.5833 | 280 | 2052
131.55 | 15 | 55 |  |  |  |  | 132.6 | 279 | 2052
131.5667 | 16 | 58 |  |  |  |  | 132.6167 | 274 | 2052
131.5833 | 16 | 58 |  |  |  |  | 132.6333 | 275 | 2052
131.6 | 15 | 58 |  |  |  |  | 132.65 | 273 | 2052
131.6167 | 15 | 58 |  |  |  |  | 132.6667 | 282 | 2052
131.6333 | 16 | 58 |  |  |  |  | 132.6833 | 274 | 2052
131.65 | 16 | 58 |  |  |  |  | 132.7 | 276 | 2055
131.6667 | 16 | 58 |  |  |  |  | 132.7167 | 280 | 2052
131.6833 | 16 | 58 |  |  |  |  | 132.7333 | 282 | 2052
131.7 | 15 | 55 |  |  |  |  | 132.75 | 280 | 2055
131.7167 | 16 | 58 |  |  |  |  | 132.7667 | 296 | 2070
131.7333 | 16 | 58 |  |  |  |  | 132.7833 | 317 | 2110
131.75 | 16 | 55 |  |  |  |  | 132.8 | 312 | 2131
131.7667 | 16 | 58 |  |  |  |  | 132.8167 | 307 | 2131
131.7833 | 16 | 55 |  |  |  |  | 132.8333 | 299 | 2128
131.8 | 15 | 58 |  |  |  |  | 132.85 | 303 | 2134
131.8167 | 15 | 55 |  |  |  |  | 132.8667 | 305 | 2136
131.8333 | 16 | 58 |  |  |  |  | 132.8833 | 297 | 2134
131.85 | 16 | 58 |  |  |  |  | 132.9 | 299 | 2141
131.8667 | 15 | 58 |  |  |  |  | 132.9167 | 294 | 2139
131.8833 | 16 | 58 |  |  |  |  | 132.9333 | 300 | 2139
131.9 | 16 | 58 |  |  |  |  | 132.95 | 296 | 2136
131.9167 | 16 | 55 |  |  |  |  | 132.9667 | 300 | 2136
131.9333 | 16 | 58 |  |  |  |  | 132.9833 | 303 | 2134
131.95 | 16 | 55 |  |  |  |  | 133 | 311 | 2128
131.9667 | 16 | 58 |  |  |  |  | 133.0167 | 298 | 2136
131.9833 | 16 | 58 |  |  |  |  | 133.0333 | 305 | 2134
132 | 15 | 58 |  |  |  |  | 133.05 | 300 | 2134
132.0167 | 16 | 58 |  |  |  |  | 133.0667 | 309 | 2131
132.0333 | 16 | 58 |  |  |  |  | 133.0833 | 297 | 2131
132.05 | 16 | 58 |  |  |  |  | 133.1 | 302 | 2136
132.0667 | 16 | 55 |  |  |  |  | 133.1167 | 302 | 2131
132.0833 | 15 | 58 |  |  |  |  | 133.1333 | 299 | 2134
132.1 | 16 | 58 |  |  |  |  | 133.15 | 304 | 2136
132.1167 | 16 | 58 |  |  |  |  | 133.1667 | 302 | 2136
132.1333 | 16 | 58 |  |  |  |  | 133.1833 | 295 | 2139
132.15 | 15 | 55 |  |  |  |  | 133.2 | 289 | 2131
132.1667 | 15 | 58 |  |  |  |  | 133.2167 | 295 | 2134
132.1833 | 16 | 58 |  |  |  |  | 133.2333 | 289 | 2131
132.2 | 16 | 58 |  |  |  |  | 133.25 | 301 | 2136
132.2167 | 16 | 58 |  |  |  |  | 133.2667 | 285 | 2136
132.2333 | 16 | 58 |  |  |  |  | 133.2833 | 298 | 2139
132.25 | 16 | 58 |  |  |  |  | 133.3 | 306 | 2139
132.2667 | 15 | 58 |  |  |  |  | 133.3167 | 300 | 2136
132.2833 | 15 | 58 |  |  |  |  | 133.3333 | 289 | 2141
132.3 | 15 | 58 |  |  |  |  | 133.35 | 318 | 2159
132.3167 | 16 | 55 |  |  |  |  | 133.3667 | 323 | 2187
132.3333 | 16 | 58 |  |  |  |  | 133.3833 | 335 | 2205
132.35 | 15 | 58 |  |  |  |  | 133.4 | 331 | 2210
132.3667 | 16 | 58 |  |  |  |  | 133.4167 | 321 | 2215
132.3833 | 15 | 55 |  |  |  |  | 133.4333 | 312 | 2215
132.4 | 15 | 58 |  |  |  |  | 133.45 | 313 | 2217
132.4167 | 16 | 55 |  |  |  |  | 133.4667 | 321 | 2223
132.4333 | 16 | 58 |  |  |  |  | 133.4833 | 325 | 2215
132.45 | 16 | 58 |  |  |  |  | 133.5 | 315 | 2223
132.4667 | 15 | 58 |  |  |  |  | 133.5167 | 311 | 2220
132.4833 | 16 | 55 |  |  |  |  | 133.5333 | 318 | 2220
132.5 | 15 | 58 |  |  |  |  | 133.55 | 313 | 2225
132.5167 | 15 | 58 |  |  |  |  | 133.5667 | 310 | 2220
132.5333 | 15 | 58 |  |  |  |  | 133.5833 | 317 | 2225
132.55 | 15 | 55 |  |  |  |  | 133.6 | 319 | 2220
132.5667 | 16 | 55 |  |  |  |  | 133.6167 | 311 | 2223
132.5833 | 16 | 58 |  |  |  |  | 133.6333 | 318 | 2225
132.6 | 16 | 58 |  |  |  |  | 133.65 | 309 | 2225
132.6167 | 16 | 58 |  |  |  |  | 133.6667 | 317 | 2223
132.6333 | 15 | 58 |  |  |  |  | 133.6833 | 309 | 2223
132.65 | 15 | 58 |  |  |  |  | 133.7 | 319 | 2225
132.6667 | 16 | 58 |  |  |  |  | 133.7167 | 317 | 2223
132.6833 | 15 | 58 |  |  |  |  | 133.7333 | 314 | 2223
132.7 | 16 | 58 |  |  |  |  | 133.75 | 310 | 2225
132.7167 | 16 | 58 |  |  |  |  | 133.7667 | 315 | 2228
132.7333 | 15 | 58 |  |  |  |  | 133.7833 | 319 | 2230
132.75 | 16 | 58 |  |  |  |  | 133.8 | 313 | 2230
132.7667 | 16 | 58 |  |  |  |  | 133.8167 | 312 | 2225
132.7833 | 16 | 58 |  |  |  |  | 133.8333 | 310 | 2223
132.8 | 16 | 58 |  |  |  |  | 133.85 | 310 | 2228
132.8167 | 16 | 58 |  |  |  |  | 133.8667 | 311 | 2228
132.8333 | 16 | 58 |  |  |  |  | 133.8833 | 310 | 2225
132.85 | 15 | 58 |  |  |  |  | 133.9 | 309 | 2225
132.8667 | 15 | 58 |  |  |  |  | 133.9167 | 311 | 2225
132.8833 | 15 | 58 |  |  |  |  | 133.9333 | 304 | 2225
132.9 | 16 | 58 |  |  |  |  | 133.95 | 307 | 2225
132.9167 | 16 | 58 |  |  |  |  | 133.9667 | 319 | 2225
132.9333 | 15 | 58 |  |  |  |  | 133.9833 | 320 | 2225
132.95 | 14 | 58 |  |  |  |  | 134 | 310 | 2228
132.9667 | 16 | 58 |  |  |  |  | 134.0167 | 313 | 2230
132.9833 | 16 | 58 |  |  |  |  | 134.0333 | 306 | 2225
133 | 16 | 58 |  |  |  |  | 134.05 | 305 | 2225
133.0167 | 16 | 58 |  |  |  |  | 134.0667 | 306 | 2225
133.0333 | 15 | 58 |  |  |  |  | 134.0833 | 308 | 2225
133.05 | 16 | 58 |  |  |  |  | 134.1 | 314 | 2228
133.0667 | 16 | 55 |  |  |  |  | 134.1167 | 312 | 2230
133.0833 | 15 | 58 |  |  |  |  | 134.1333 | 284 | 2197
133.1 | 16 | 58 |  |  |  |  | 134.15 | 280 | 2169
133.1167 | 16 | 58 |  |  |  |  | 134.1667 | 242 | 2110
133.1333 | 16 | 58 |  |  |  |  | 134.1833 | 225 | 2047
133.15 | 15 | 58 |  |  |  |  | 134.2 | 210 | 1988
133.1667 | 15 | 58 |  |  |  |  | 134.2167 | 187 | 1922
133.1833 | 17 | 58 |  |  |  |  | 134.2333 | 186 | 1879
133.2 | 16 | 55 |  |  |  |  | 134.25 | 159 | 1807
133.2167 | 15 | 58 |  |  |  |  | 134.2667 | 156 | 1762
133.2333 | 15 | 58 |  |  |  |  | 134.2833 | 134 | 1698
133.25 | 15 | 58 |  |  |  |  | 134.3 | 156 | 1677
133.2667 | 16 | 58 |  |  |  |  | 134.3167 | 157 | 1655
133.2833 | 16 | 58 |  |  |  |  | 134.3333 | 166 | 1644
133.3 | 16 | 58 |  |  |  |  | 134.35 | 170 | 1642
133.3167 | 16 | 58 |  |  |  |  | 134.3667 | 168 | 1637
133.3333 | 15 | 55 |  |  |  |  | 134.3833 | 171 | 1634
133.35 | 15 | 55 |  |  |  |  | 134.4 | 179 | 1634
133.3667 | 15 | 58 |  |  |  |  | 134.4167 | 172 | 1632
133.3833 | 16 | 58 |  |  |  |  | 134.4333 | 181 | 1632
133.4 | 15 | 55 |  |  |  |  | 134.45 | 188 | 1632
133.4167 | 16 | 58 |  |  |  |  | 134.4667 | 183 | 1629
133.4333 | 16 | 58 |  |  |  |  | 134.4833 | 185 | 1627
133.45 | 16 | 58 |  |  |  |  | 134.5 | 188 | 1627
133.4667 | 16 | 58 |  |  |  |  | 134.5167 | 192 | 1629
133.4833 | 16 | 58 |  |  |  |  | 134.5333 | 183 | 1624
133.5 | 16 | 60 |  |  |  |  | 134.55 | 193 | 1627
133.5167 | 16 | 58 |  |  |  |  | 134.5667 | 183 | 1624
133.5333 | 16 | 58 |  |  |  |  | 134.5833 | 194 | 1624
133.55 | 16 | 58 |  |  |  |  | 134.6 | 200 | 1624
133.5667 | 15 | 58 |  |  |  |  | 134.6167 | 198 | 1624
133.5833 | 16 | 58 |  |  |  |  | 134.6333 | 195 | 1622
133.6 | 16 | 58 |  |  |  |  | 134.65 | 197 | 1624
133.6167 | 16 | 58 |  |  |  |  | 134.6667 | 195 | 1624
133.6333 | 16 | 58 |  |  |  |  | 134.6833 | 203 | 1619
133.65 | 16 | 58 |  |  |  |  | 134.7 | 203 | 1622
133.6667 | 15 | 58 |  |  |  |  | 134.7167 | 197 | 1622
133.6833 | 15 | 58 |  |  |  |  | 134.7333 | 193 | 1622
133.7 | 15 | 58 |  |  |  |  | 134.75 | 208 | 1624
133.7167 | 16 | 58 |  |  |  |  | 134.7667 | 204 | 1622
133.7333 | 15 | 58 |  |  |  |  | 134.7833 | 195 | 1616
133.75 | 15 | 58 |  |  |  |  | 134.8 | 200 | 1619
133.7667 | 16 | 58 |  |  |  |  | 134.8167 | 213 | 1619
133.7833 | 16 | 55 |  |  |  |  | 134.8333 | 206 | 1619
133.8 | 16 | 58 |  |  |  |  | 134.85 | 210 | 1619
133.8167 | 16 | 55 |  |  |  |  | 134.8667 | 203 | 1619
133.8333 | 16 | 58 |  |  |  |  | 134.8833 | 210 | 1616
133.85 | 16 | 58 |  |  |  |  | 134.9 | 204 | 1619
133.8667 | 16 | 58 |  |  |  |  | 134.9167 | 201 | 1616
133.8833 | 16 | 58 |  |  |  |  | 134.9333 | 207 | 1619
133.9 | 16 | 58 |  |  |  |  | 134.95 | 210 | 1619
133.9167 | 16 | 58 |  |  |  |  | 134.9667 | 200 | 1614
133.9333 | 16 | 58 |  |  |  |  | 134.9833 | 212 | 1619
133.95 | 16 | 58 |  |  |  |  | 135 | 205 | 1616
133.9667 | 16 | 58 |  |  |  |  | 135.0167 | 203 | 1619
133.9833 | 15 | 58 |  |  |  |  | 135.0333 | 208 | 1616
134 | 15 | 55 |  |  |  |  | 135.05 | 212 | 1619
134.0167 | 15 | 58 |  |  |  |  | 135.0667 | 212 | 1616
134.0333 | 16 | 58 |  |  |  |  | 135.0833 | 215 | 1616
134.05 | 16 | 58 |  |  |  |  | 135.1 | 196 | 1614
134.0667 | 16 | 58 |  |  |  |  | 135.1167 | 203 | 1614
134.0833 | 16 | 55 |  |  |  |  | 135.1333 | 213 | 1616
134.1 | 15 | 58 |  |  |  |  | 135.15 | 216 | 1619
134.1167 | 16 | 58 |  |  |  |  | 135.1667 | 210 | 1619
134.1333 | 15 | 58 |  |  |  |  | 135.1833 | 208 | 1619
134.15 | 16 | 58 |  |  |  |  | 135.2 | 204 | 1614
134.1667 | 16 | 58 |  |  |  |  | 135.2167 | 211 | 1616
134.1833 | 16 | 58 |  |  |  |  | 135.2333 | 207 | 1614
134.2 | 15 | 58 |  |  |  |  | 135.25 | 216 | 1616
134.2167 | 15 | 58 |  |  |  |  | 135.2667 | 206 | 1616
134.2333 | 16 | 58 |  |  |  |  | 135.2833 | 203 | 1616
134.25 | 15 | 58 |  |  |  |  | 135.3 | 211 | 1616
134.2667 | 16 | 58 |  |  |  |  | 135.3167 | 210 | 1616
134.2833 | 16 | 58 |  |  |  |  | 135.3333 | 210 | 1616
134.3 | 16 | 58 |  |  |  |  | 135.35 | 211 | 1616
134.3167 | 16 | 58 |  |  |  |  | 135.3667 | 211 | 1616
134.3333 | 16 | 58 |  |  |  |  | 135.3833 | 206 | 1616
134.35 | 16 | 58 |  |  |  |  | 135.4 | 202 | 1616
134.3667 | 17 | 58 |  |  |  |  | 135.4167 | 209 | 1616
134.3833 | 16 | 55 |  |  |  |  | 135.4333 | 211 | 1616
134.4 | 16 | 58 |  |  |  |  | 135.45 | 208 | 1616
134.4167 | 15 | 58 |  |  |  |  | 135.4667 | 210 | 1616
134.4333 | 16 | 58 |  |  |  |  | 135.4833 | 213 | 1616
134.45 | 16 | 58 |  |  |  |  | 135.5 | 212 | 1616
134.4667 | 16 | 55 |  |  |  |  | 135.5167 | 206 | 1622
134.4833 | 16 | 58 |  |  |  |  | 135.5333 | 206 | 1616
134.5 | 15 | 58 |  |  |  |  | 135.55 | 212 | 1616
134.5167 | 15 | 58 |  |  |  |  | 135.5667 | 215 | 1616
134.5333 | 15 | 58 |  |  |  |  | 135.5833 | 217 | 1616
134.55 | 16 | 55 |  |  |  |  | 135.6 | 214 | 1619
134.5667 | 16 | 58 |  |  |  |  | 135.6167 | 219 | 1616
134.5833 | 16 | 58 |  |  |  |  | 135.6333 | 215 | 1616
134.6 | 15 | 58 |  |  |  |  | 135.65 | 213 | 1616
134.6167 | 16 | 58 |  |  |  |  | 135.6667 | 219 | 1616
134.6333 | 16 | 58 |  |  |  |  | 135.6833 | 219 | 1616
134.65 | 17 | 58 |  |  |  |  | 135.7 | 215 | 1616
134.6667 | 15 | 55 |  |  |  |  | 135.7167 | 210 | 1614
134.6833 | 16 | 58 |  |  |  |  | 135.7333 | 215 | 1616
134.7 | 15 | 58 |  |  |  |  | 135.75 | 208 | 1616
134.7167 | 16 | 58 |  |  |  |  | 135.7667 | 210 | 1616
134.7333 | 16 | 58 |  |  |  |  | 135.7833 | 220 | 1616
134.75 | 15 | 58 |  |  |  |  | 135.8 | 216 | 1616
134.7667 | 16 | 58 |  |  |  |  | 135.8167 | 206 | 1616
134.7833 | 16 | 58 |  |  |  |  | 135.8333 | 206 | 1614
134.8 | 16 | 58 |  |  |  |  | 135.85 | 218 | 1616
134.8167 | 15 | 58 |  |  |  |  | 135.8667 | 220 | 1616
134.8333 | 15 | 58 |  |  |  |  | 135.8833 | 218 | 1616
134.85 | 16 | 58 |  |  |  |  | 135.9 | 209 | 1616
134.8667 | 17 | 58 |  |  |  |  | 135.9167 | 222 | 1614
134.8833 | 15 | 58 |  |  |  |  | 135.9333 | 211 | 1614
134.9 | 16 | 58 |  |  |  |  | 135.95 | 216 | 1619
134.9167 | 16 | 58 |  |  |  |  | 135.9667 | 209 | 1616
134.9333 | 16 | 58 |  |  |  |  | 135.9833 | 215 | 1616
134.95 | 15 | 58 |  |  |  |  | 136 | 213 | 1616
134.9667 | 16 | 58 |  |  |  |  | 136.0167 | 212 | 1616
134.9833 | 16 | 58 |  |  |  |  | 136.0333 | 211 | 1616
135 | 16 | 58 |  |  |  |  | 136.05 | 217 | 1616
135.0167 | 16 | 58 |  |  |  |  | 136.0667 | 212 | 1614
135.0333 | 15 | 58 |  |  |  |  | 136.0833 | 218 | 1616
135.05 | 16 | 58 |  |  |  |  | 136.1 | 241 | 1632
135.0667 | 16 | 58 |  |  |  |  | 136.1167 | 263 | 1698
135.0833 | 16 | 58 |  |  |  |  | 136.1333 | 254 | 1728
135.1 | 15 | 58 |  |  |  |  | 136.15 | 242 | 1734
135.1167 | 15 | 58 |  |  |  |  | 136.1667 | 241 | 1731
135.1333 | 16 | 58 |  |  |  |  | 136.1833 | 242 | 1734
135.15 | 16 | 58 |  |  |  |  | 136.2 | 230 | 1728
135.1667 | 17 | 58 |  |  |  |  | 136.2167 | 241 | 1734
135.1833 | 16 | 58 |  |  |  |  | 136.2333 | 230 | 1731
135.2 | 16 | 58 |  |  |  |  | 136.25 | 225 | 1731
135.2167 | 16 | 58 |  |  |  |  | 136.2667 | 295 | 1810
135.2333 | 16 | 58 |  |  |  |  | 136.2833 | 289 | 1853
135.25 | 15 | 55 |  |  |  |  | 136.3 | 276 | 1861
135.2667 | 16 | 58 |  |  |  |  | 136.3167 | 310 | 1922
135.2833 | 15 | 58 |  |  |  |  | 136.3333 | 302 | 1950
135.3 | 16 | 58 |  |  |  |  | 136.35 | 314 | 1976
135.3167 | 16 | 58 |  |  |  |  | 136.3667 | 321 | 2009
135.3333 | 16 | 58 |  |  |  |  | 136.3833 | 308 | 2014
135.35 | 16 | 58 |  |  |  |  | 136.4 | 301 | 2021
135.3667 | 16 | 58 |  |  |  |  | 136.4167 | 302 | 2021
135.3833 | 16 | 58 |  |  |  |  | 136.4333 | 314 | 2024
135.4 | 16 | 58 |  |  |  |  | 136.45 | 297 | 2024
135.4167 | 16 | 58 |  |  |  |  | 136.4667 | 304 | 2027
135.4333 | 16 | 58 |  |  |  |  | 136.4833 | 294 | 2027
135.45 | 16 | 58 |  |  |  |  | 136.5 | 301 | 2029
135.4667 | 16 | 55 |  |  |  |  | 136.5167 | 295 | 2029
135.4833 | 16 | 58 |  |  |  |  | 136.5333 | 289 | 2032
135.5 | 16 | 58 |  |  |  |  | 136.55 | 287 | 2032
135.5167 | 16 | 58 |  |  |  |  | 136.5667 | 296 | 2032
135.5333 | 16 | 58 |  |  |  |  | 136.5833 | 300 | 2037
135.55 | 16 | 58 |  |  |  |  | 136.6 | 325 | 2080
135.5667 | 15 | 55 |  |  |  |  | 136.6167 | 339 | 2110
135.5833 | 16 | 58 |  |  |  |  | 136.6333 | 334 | 2116
135.6 | 16 | 55 |  |  |  |  | 136.65 | 320 | 2121
135.6167 | 17 | 58 |  |  |  |  | 136.6667 | 321 | 2121
135.6333 | 16 | 58 |  |  |  |  | 136.6833 | 316 | 2121
135.65 | 16 | 58 |  |  |  |  | 136.7 | 316 | 2123
135.6667 | 16 | 58 |  |  |  |  | 136.7167 | 316 | 2126
135.6833 | 16 | 58 |  |  |  |  | 136.7333 | 315 | 2126
135.7 | 15 | 58 |  |  |  |  | 136.75 | 316 | 2128
135.7167 | 16 | 55 |  |  |  |  | 136.7667 | 315 | 2128
135.7333 | 15 | 58 |  |  |  |  | 136.7833 | 328 | 2136
135.75 | 17 | 58 |  |  |  |  | 136.8 | 329 | 2154
135.7667 | 16 | 58 |  |  |  |  | 136.8167 | 323 | 2164
135.7833 | 16 | 58 |  |  |  |  | 136.8333 | 333 | 2179
135.8 | 17 | 58 |  |  |  |  | 136.85 | 330 | 2182
135.8167 | 16 | 58 |  |  |  |  | 136.8667 | 333 | 2184
135.8333 | 16 | 58 |  |  |  |  | 136.8833 | 328 | 2184
135.85 | 16 | 58 |  |  |  |  | 136.9 | 336 | 2184
135.8667 | 16 | 60 |  |  |  |  | 136.9167 | 334 | 2187
135.8833 | 16 | 58 |  |  |  |  | 136.9333 | 334 | 2189
135.9 | 15 | 55 |  |  |  |  | 136.95 | 338 | 2207
135.9167 | 16 | 58 |  |  |  |  | 136.9667 | 338 | 2210
135.9333 | 15 | 58 |  |  |  |  | 136.9833 | 332 | 2210
135.95 | 15 | 58 |  |  |  |  | 137 | 333 | 2212
135.9667 | 15 | 58 |  |  |  |  | 137.0167 | 325 | 2212
135.9833 | 16 | 58 |  |  |  |  | 137.0333 | 338 | 2210
136 | 16 | 58 |  |  |  |  | 137.05 | 342 | 2207
136.0167 | 16 | 58 |  |  |  |  | 137.0667 | 342 | 2207
136.0333 | 15 | 58 |  |  |  |  | 137.0833 | 332 | 2210
136.05 | 16 | 55 |  |  |  |  | 137.1 | 334 | 2212
136.0667 | 16 | 58 |  |  |  |  | 137.1167 | 333 | 2215
136.0833 | 16 | 58 |  |  |  |  | 137.1333 | 322 | 2212
136.1 | 15 | 58 |  |  |  |  | 137.15 | 325 | 2215
136.1167 | 16 | 58 |  |  |  |  | 137.1667 | 332 | 2215
136.1333 | 16 | 58 |  |  |  |  | 137.1833 | 335 | 2212
136.15 | 17 | 58 |  |  |  |  | 137.2 | 331 | 2217
136.1667 | 15 | 60 |  |  |  |  | 137.2167 | 328 | 2217
136.1833 | 15 | 55 |  |  |  |  | 137.2333 | 325 | 2217
136.2 | 16 | 58 |  |  |  |  | 137.25 | 328 | 2217
136.2167 | 16 | 58 |  |  |  |  | 137.2667 | 334 | 2215
136.2333 | 15 | 58 |  |  |  |  | 137.2833 | 329 | 2215
136.25 | 16 | 58 |  |  |  |  | 137.3 | 323 | 2217
136.2667 | 16 | 58 |  |  |  |  | 137.3167 | 333 | 2212
136.2833 | 16 | 58 |  |  |  |  | 137.3333 | 330 | 2215
136.3 | 17 | 58 |  |  |  |  | 137.35 | 331 | 2215
136.3167 | 16 | 58 |  |  |  |  | 137.3667 | 335 | 2217
136.3333 | 15 | 58 |  |  |  |  | 137.3833 | 326 | 2215
136.35 | 15 | 58 |  |  |  |  | 137.4 | 331 | 2220
136.3667 | 16 | 58 |  |  |  |  | 137.4167 | 331 | 2220
136.3833 | 16 | 58 |  |  |  |  | 137.4333 | 322 | 2220
136.4 | 16 | 58 |  |  |  |  | 137.45 | 312 | 2223
136.4167 | 17 | 55 |  |  |  |  | 137.4667 | 327 | 2223
136.4333 | 16 | 58 |  |  |  |  | 137.4833 | 327 | 2220
136.45 | 16 | 58 |  |  |  |  | 137.5 | 330 | 2223
136.4667 | 16 | 58 |  |  |  |  | 137.5167 | 321 | 2225
136.4833 | 16 | 60 |  |  |  |  | 137.5333 | 325 | 2223
136.5 | 17 | 58 |  |  |  |  | 137.55 | 318 | 2223
136.5167 | 16 | 58 |  |  |  |  | 137.5667 | 320 | 2220
136.5333 | 15 | 58 |  |  |  |  | 137.5833 | 334 | 2225
136.55 | 16 | 55 |  |  |  |  | 137.6 | 326 | 2220
136.5667 | 17 | 58 |  |  |  |  | 137.6167 | 320 | 2225
136.5833 | 16 | 58 |  |  |  |  | 137.6333 | 328 | 2238
136.6 | 16 | 58 |  |  |  |  | 137.65 | 326 | 2238
136.6167 | 17 | 55 |  |  |  |  | 137.6667 | 329 | 2243
136.6333 | 16 | 58 |  |  |  |  | 137.6833 | 337 | 2246
136.65 | 16 | 58 |  |  |  |  | 137.7 | 336 | 2253
136.6667 | 16 | 58 |  |  |  |  | 137.7167 | 327 | 2251
136.6833 | 15 | 58 |  |  |  |  | 137.7333 | 333 | 2251
136.7 | 16 | 58 |  |  |  |  | 137.75 | 333 | 2253
136.7167 | 16 | 58 |  |  |  |  | 137.7667 | 335 | 2258
136.7333 | 16 | 60 |  |  |  |  | 137.7833 | 325 | 2256
136.75 | 17 | 55 |  |  |  |  | 137.8 | 338 | 2256
136.7667 | 17 | 55 |  |  |  |  | 137.8167 | 332 | 2256
136.7833 | 16 | 58 |  |  |  |  | 137.8333 | 334 | 2256
136.8 | 17 | 58 |  |  |  |  | 137.85 | 332 | 2258
136.8167 | 16 | 58 |  |  |  |  | 137.8667 | 332 | 2258
136.8333 | 16 | 58 |  |  |  |  | 137.8833 | 334 | 2258
136.85 | 16 | 58 |  |  |  |  | 137.9 | 335 | 2258
136.8667 | 16 | 58 |  |  |  |  | 137.9167 | 333 | 2258
136.8833 | 16 | 58 |  |  |  |  | 137.9333 | 340 | 2261
136.9 | 16 | 58 |  |  |  |  | 137.95 | 332 | 2263
136.9167 | 16 | 58 |  |  |  |  | 137.9667 | 334 | 2266
136.9333 | 16 | 58 |  |  |  |  | 137.9833 | 330 | 2266
136.95 | 16 | 58 |  |  |  |  | 138 | 332 | 2266
136.9667 | 16 | 58 |  |  |  |  | 138.0167 | 335 | 2261
136.9833 | 17 | 58 |  |  |  |  | 138.0333 | 323 | 2266
137 | 16 | 58 |  |  |  |  | 138.05 | 328 | 2266
137.0167 | 16 | 58 |  |  |  |  | 138.0667 | 327 | 2263
137.0333 | 17 | 58 |  |  |  |  | 138.0833 | 323 | 2266
137.05 | 16 | 58 |  |  |  |  | 138.1 | 340 | 2266
137.0667 | 16 | 58 |  |  |  |  | 138.1167 | 337 | 2261
137.0833 | 16 | 58 |  |  |  |  | 138.1333 | 325 | 2261
137.1 | 16 | 58 |  |  |  |  | 138.15 | 326 | 2266
137.1167 | 16 | 58 |  |  |  |  | 138.1667 | 333 | 2263
137.1333 | 16 | 58 |  |  |  |  | 138.1833 | 333 | 2266
137.15 | 15 | 58 |  |  |  |  | 138.2 | 330 | 2266
137.1667 | 17 | 60 |  |  |  |  | 138.2167 | 327 | 2266
137.1833 | 15 | 58 |  |  |  |  | 138.2333 | 332 | 2266
137.2 | 17 | 58 |  |  |  |  | 138.25 | 341 | 2271
137.2167 | 16 | 58 |  |  |  |  | 138.2667 | 343 | 2279
137.2333 | 17 | 58 |  |  |  |  | 138.2833 | 345 | 2279
137.25 | 16 | 58 |  |  |  |  | 138.3 | 346 | 2281
137.2667 | 17 | 58 |  |  |  |  | 138.3167 | 353 | 2284
137.2833 | 16 | 58 |  |  |  |  | 138.3333 | 344 | 2281
137.3 | 16 | 58 |  |  |  |  | 138.35 | 345 | 2286
137.3167 | 17 | 58 |  |  |  |  | 138.3667 | 336 | 2286
137.3333 | 16 | 58 |  |  |  |  | 138.3833 | 347 | 2291
137.35 | 16 | 58 |  |  |  |  | 138.4 | 341 | 2291
137.3667 | 16 | 58 |  |  |  |  | 138.4167 | 345 | 2286
137.3833 | 16 | 58 |  |  |  |  | 138.4333 | 337 | 2286
137.4 | 16 | 58 |  |  |  |  | 138.45 | 334 | 2286
137.4167 | 16 | 58 |  |  |  |  | 138.4667 | 334 | 2286
137.4333 | 16 | 58 |  |  |  |  | 138.4833 | 340 | 2294
137.45 | 16 | 58 |  |  |  |  | 138.5 | 335 | 2294
137.4667 | 16 | 58 |  |  |  |  | 138.5167 | 332 | 2294
137.4833 | 16 | 58 |  |  |  |  | 138.5333 | 333 | 2294
137.5 | 16 | 58 |  |  |  |  | 138.55 | 332 | 2291
137.5167 | 16 | 58 |  |  |  |  | 138.5667 | 338 | 2296
137.5333 | 17 | 58 |  |  |  |  | 138.5833 | 313 | 2279
137.55 | 16 | 58 |  |  |  |  | 138.6 | 322 | 2271
137.5667 | 17 | 58 |  |  |  |  | 138.6167 | 304 | 2253
137.5833 | 16 | 58 |  |  |  |  | 138.6333 | 288 | 2212
137.6 | 16 | 58 |  |  |  |  | 138.65 | 231 | 2154
137.6167 | 17 | 58 |  |  |  |  | 138.6667 | 241 | 2110
137.6333 | 16 | 58 |  |  |  |  | 138.6833 | 209 | 2049
137.65 | 17 | 58 |  |  |  |  | 138.7 | 185 | 1986
137.6667 | 15 | 58 |  |  |  |  | 138.7167 | 187 | 1930
137.6833 | 17 | 58 |  |  |  |  | 138.7333 | 163 | 1861
137.7 | 16 | 58 |  |  |  |  | 138.75 | 150 | 1807
137.7167 | 16 | 58 |  |  |  |  | 138.7667 | 154 | 1751
137.7333 | 16 | 58 |  |  |  |  | 138.7833 | 158 | 1721
137.75 | 17 | 58 |  |  |  |  | 138.8 | 154 | 1693
137.7667 | 16 | 58 |  |  |  |  | 138.8167 | 167 | 1685
137.7833 | 16 | 58 |  |  |  |  | 138.8333 | 169 | 1680
137.8 | 15 | 58 |  |  |  |  | 138.85 | 176 | 1677
137.8167 | 16 | 60 |  |  |  |  | 138.8667 | 183 | 1675
137.8333 | 16 | 58 |  |  |  |  | 138.8833 | 177 | 1670
137.85 | 16 | 58 |  |  |  |  | 138.9 | 184 | 1672
137.8667 | 17 | 58 |  |  |  |  | 138.9167 | 188 | 1670
137.8833 | 16 | 58 |  |  |  |  | 138.9333 | 185 | 1667
137.9 | 15 | 58 |  |  |  |  | 138.95 | 189 | 1667
137.9167 | 17 | 58 |  |  |  |  | 138.9667 | 188 | 1667
137.9333 | 16 | 58 |  |  |  |  | 138.9833 | 183 | 1665
137.95 | 16 | 58 |  |  |  |  | 139 | 199 | 1665
137.9667 | 16 | 58 |  |  |  |  | 139.0167 | 198 | 1662
137.9833 | 17 | 58 |  |  |  |  | 139.0333 | 195 | 1662
138 | 17 | 58 |  |  |  |  | 139.05 | 196 | 1662
138.0167 | 16 | 58 |  |  |  |  | 139.0667 | 193 | 1660
138.0333 | 16 | 58 |  |  |  |  | 139.0833 | 198 | 1660
138.05 | 16 | 58 |  |  |  |  | 139.1 | 193 | 1657
138.0667 | 17 | 55 |  |  |  |  | 139.1167 | 194 | 1657
138.0833 | 16 | 58 |  |  |  |  | 139.1333 | 197 | 1657
138.1 | 17 | 58 |  |  |  |  | 139.15 | 190 | 1657
138.1167 | 17 | 58 |  |  |  |  | 139.1667 | 203 | 1660
138.1333 | 17 | 58 |  |  |  |  | 139.1833 | 209 | 1660
138.15 | 16 | 58 |  |  |  |  | 139.2 | 197 | 1657
138.1667 | 18 | 58 |  |  |  |  | 139.2167 | 203 | 1657
138.1833 | 17 | 58 |  |  |  |  | 139.2333 | 201 | 1655
138.2 | 17 | 58 |  |  |  |  | 139.25 | 201 | 1657
138.2167 | 17 | 58 |  |  |  |  | 139.2667 | 206 | 1657
138.2333 | 17 | 55 |  |  |  |  | 139.2833 | 198 | 1655
138.25 | 17 | 58 |  |  |  |  | 139.3 | 201 | 1652
138.2667 | 17 | 55 |  |  |  |  | 139.3167 | 206 | 1657
138.2833 | 16 | 58 |  |  |  |  | 139.3333 | 206 | 1652
138.3 | 17 | 58 |  |  |  |  | 139.35 | 208 | 1655
138.3167 | 17 | 55 |  |  |  |  | 139.3667 | 208 | 1655
138.3333 | 17 | 55 |  |  |  |  | 139.3833 | 200 | 1655
138.35 | 16 | 58 |  |  |  |  | 139.4 | 203 | 1655
138.3667 | 17 | 55 |  |  |  |  | 139.4167 | 209 | 1655
138.3833 | 16 | 58 |  |  |  |  | 139.4333 | 209 | 1655
138.4 | 16 | 58 |  |  |  |  | 139.45 | 208 | 1655
138.4167 | 16 | 58 |  |  |  |  | 139.4667 | 215 | 1660
138.4333 | 17 | 58 |  |  |  |  | 139.4833 | 206 | 1657
138.45 | 15 | 58 |  |  |  |  | 139.5 | 207 | 1652
138.4667 | 16 | 55 |  |  |  |  | 139.5167 | 210 | 1652
138.4833 | 16 | 55 |  |  |  |  | 139.5333 | 208 | 1655
138.5 | 16 | 58 |  |  |  |  | 139.55 | 207 | 1655
138.5167 | 16 | 55 |  |  |  |  | 139.5667 | 210 | 1655
138.5333 | 16 | 58 |  |  |  |  | 139.5833 | 219 | 1657
138.55 | 16 | 58 |  |  |  |  | 139.6 | 208 | 1655
138.5667 | 16 | 58 |  |  |  |  | 139.6167 | 212 | 1652
138.5833 | 16 | 58 |  |  |  |  | 139.6333 | 208 | 1655
138.6 | 15 | 58 |  |  |  |  | 139.65 | 208 | 1650
138.6167 | 15 | 55 |  |  |  |  | 139.6667 | 209 | 1652
138.6333 | 16 | 55 |  |  |  |  | 139.6833 | 212 | 1652
138.65 | 16 | 55 |  |  |  |  | 139.7 | 217 | 1650
138.6667 | 16 | 58 |  |  |  |  | 139.7167 | 208 | 1647
138.6833 | 16 | 58 |  |  |  |  | 139.7333 | 213 | 1647
138.7 | 16 | 58 |  |  |  |  | 139.75 | 211 | 1650
138.7167 | 16 | 55 |  |  |  |  | 139.7667 | 204 | 1652
138.7333 | 16 | 58 |  |  |  |  | 139.7833 | 216 | 1652
138.75 | 16 | 58 |  |  |  |  | 139.8 | 210 | 1652
138.7667 | 16 | 55 |  |  |  |  | 139.8167 | 209 | 1650
138.7833 | 16 | 55 |  |  |  |  | 139.8333 | 210 | 1650
138.8 | 16 | 58 |  |  |  |  | 139.85 | 208 | 1652
138.8167 | 16 | 58 |  |  |  |  | 139.8667 | 213 | 1650
138.8333 | 16 | 58 |  |  |  |  | 139.8833 | 213 | 1650
138.85 | 16 | 58 |  |  |  |  | 139.9 | 216 | 1655
138.8667 | 15 | 58 |  |  |  |  | 139.9167 | 209 | 1647
138.8833 | 16 | 55 |  |  |  |  | 139.9333 | 212 | 1647
138.9 | 16 | 55 |  |  |  |  | 139.95 | 211 | 1652
138.9167 | 16 | 55 |  |  |  |  | 139.9667 | 208 | 1650
138.9333 | 16 | 55 |  |  |  |  | 139.9833 | 209 | 1650
138.95 | 16 | 58 |  |  |  |  | 140 | 209 | 1647
138.9667 | 16 | 58 |  |  |  |  | 140.0167 | 213 | 1647
138.9833 | 15 | 58 |  |  |  |  | 140.0333 | 210 | 1647
139 | 16 | 55 |  |  |  |  | 140.05 | 204 | 1647
139.0167 | 12 | 27 |  |  |  |  | 140.0667 | 212 | 1652
139.0333 | 16 | 55 |  |  |  |  | 140.0833 | 206 | 1647
139.05 | 15 | 55 |  |  |  |  | 140.1 | 203 | 1644
139.0667 | 15 | 58 |  |  |  |  | 140.1167 | 213 | 1647
139.0833 | 15 | 55 |  |  |  |  | 140.1333 | 206 | 1644
139.1 | 15 | 58 |  |  |  |  | 140.15 | 215 | 1647
139.1167 | 15 | 58 |  |  |  |  | 140.1667 | 213 | 1644
139.1333 | 15 | 58 |  |  |  |  | 140.1833 | 214 | 1644
139.15 | 16 | 55 |  |  |  |  | 140.2 | 205 | 1644
139.1667 | 15 | 55 |  |  |  |  | 140.2167 | 214 | 1647
139.1833 | 15 | 58 |  |  |  |  | 140.2333 | 205 | 1644
139.2 | 16 | 55 |  |  |  |  | 140.25 | 212 | 1644
139.2167 | 15 | 55 |  |  |  |  | 140.2667 | 206 | 1644
139.2333 | 15 | 58 |  |  |  |  | 140.2833 | 205 | 1644
139.25 | 15 | 58 |  |  |  |  | 140.3 | 211 | 1644
139.2667 | 16 | 55 |  |  |  |  | 140.3167 | 202 | 1644
139.2833 | 15 | 58 |  |  |  |  | 140.3333 | 209 | 1644
139.3 | 16 | 58 |  |  |  |  | 140.35 | 206 | 1644
139.3167 | 15 | 58 |  |  |  |  | 140.3667 | 210 | 1647
139.3333 | 15 | 55 |  |  |  |  | 140.3833 | 211 | 1644
139.35 | 16 | 55 |  |  |  |  | 140.4 | 207 | 1647
139.3667 | 16 | 55 |  |  |  |  | 140.4167 | 209 | 1647
139.3833 | 16 | 58 |  |  |  |  | 140.4333 | 199 | 1647
139.4 | 15 | 55 |  |  |  |  | 140.45 | 208 | 1650
139.4167 | 15 | 58 |  |  |  |  | 140.4667 | 213 | 1647
139.4333 | 15 | 58 |  |  |  |  | 140.4833 | 208 | 1644
139.45 | 15 | 58 |  |  |  |  | 140.5 | 203 | 1644
139.4667 | 15 | 58 |  |  |  |  | 140.5167 | 200 | 1647
139.4833 | 15 | 58 |  |  |  |  | 140.5333 | 210 | 1647
139.5 | 15 | 55 |  |  |  |  | 140.55 | 207 | 1644
139.5167 | 15 | 55 |  |  |  |  | 140.5667 | 205 | 1644
139.5333 | 15 | 55 |  |  |  |  | 140.5833 | 205 | 1644
139.55 | 15 | 55 |  |  |  |  | 140.6 | 213 | 1647
139.5667 | 15 | 55 |  |  |  |  | 140.6167 | 203 | 1644
139.5833 | 17 | 55 |  |  |  |  | 140.6333 | 209 | 1644
139.6 | 15 | 55 |  |  |  |  | 140.65 | 206 | 1650
139.6167 | 15 | 55 |  |  |  |  | 140.6667 | 209 | 1647
139.6333 | 15 | 55 |  |  |  |  | 140.6833 | 206 | 1644
139.65 | 15 | 55 |  |  |  |  | 140.7 | 206 | 1644
139.6667 | 15 | 55 |  |  |  |  | 140.7167 | 206 | 1647
139.6833 | 7 | 60 |  |  |  |  | 140.7333 | 206 | 1647
139.7 | 15 | 55 |  |  |  |  | 140.75 | 209 | 1644
139.7167 | 15 | 55 |  |  |  |  | 140.7667 | 209 | 1647
139.7333 | 29 | 139 |  |  |  |  | 140.7833 | 210 | 1647
139.75 | 12 | 58 |  |  |  |  | 140.8 | 223 | 1670
139.7667 | 29 | 68 |  |  |  |  | 140.8167 | 219 | 1670
139.7833 | 18 | 80 |  |  |  |  | 140.8333 | 220 | 1672
139.8 | 15 | 68 |  |  |  |  | 140.85 | 217 | 1672
139.8167 | 16 | 68 |  |  |  |  | 140.8667 | 213 | 1675
139.8333 | 15 | 68 |  |  |  |  | 140.8833 | 225 | 1677
139.85 | 16 | 68 |  |  |  |  | 140.9 | 227 | 1695
139.8667 | 17 | 68 |  |  |  |  | 140.9167 | 231 | 1698
139.8833 | 16 | 68 |  |  |  |  | 140.9333 | 225 | 1700
139.9 | 0 | 406 |  |  |  |  | 140.95 | 226 | 1700
139.9167 | 138 | 470 |  |  |  |  | 140.9667 | 227 | 1705
139.9333 | 129 | 473 |  |  |  |  | 140.9833 | 225 | 1711
139.95 | 126 | 473 |  |  |  |  | 141 | 242 | 1726
139.9667 | 126 | 473 |  |  |  |  | 141.0167 | 235 | 1731
139.9833 | 126 | 473 |  |  |  |  | 141.0333 | 243 | 1746
140 | 126 | 473 |  |  |  |  | 141.05 | 249 | 1762
140.0167 | 117 | 473 |  |  |  |  | 141.0667 | 259 | 1777
140.0333 | 117 | 475 |  |  |  |  | 141.0833 | 254 | 1792
140.05 | 120 | 475 |  |  |  |  | 141.1 | 253 | 1797
140.0667 | 120 | 475 |  |  |  |  | 141.1167 | 281 | 1810
140.0833 | 120 | 475 |  |  |  |  | 141.1333 | 270 | 1823
140.1 | 117 | 475 |  |  |  |  | 141.15 | 258 | 1825
140.1167 | 120 | 475 |  |  |  |  | 141.1667 | 266 | 1833
140.1333 | 117 | 475 |  |  |  |  | 141.1833 | 263 | 1848
140.15 | 114 | 475 |  |  |  |  | 141.2 | 277 | 1858
140.1667 | 117 | 475 |  |  |  |  | 141.2167 | 278 | 1869
140.1833 | 120 | 473 |  |  |  |  | 141.2333 | 276 | 1876
140.2 | 117 | 475 |  |  |  |  | 141.25 | 284 | 1894
140.2167 | 117 | 475 |  |  |  |  | 141.2667 | 290 | 1914
140.2333 | 117 | 475 |  |  |  |  | 141.2833 | 304 | 1932
140.25 | 120 | 475 |  |  |  |  | 141.3 | 300 | 1945
140.2667 | 117 | 475 |  |  |  |  | 141.3167 | 310 | 1968
140.2833 | 114 | 475 |  |  |  |  | 141.3333 | 322 | 1988
140.3 | 114 | 475 |  |  |  |  | 141.35 | 331 | 2016
140.3167 | 117 | 475 |  |  |  |  | 141.3667 | 313 | 2027
140.3333 | 117 | 475 |  |  |  |  | 141.3833 | 330 | 2049
140.35 | 123 | 478 |  |  |  |  | 141.4 | 338 | 2077
140.3667 | 111 | 473 |  |  |  |  | 141.4167 | 330 | 2083
140.3833 | 117 | 475 |  |  |  |  | 141.4333 | 335 | 2088
140.4 | 117 | 478 |  |  |  |  | 141.45 | 338 | 2098
140.4167 | 120 | 475 |  |  |  |  | 141.4667 | 340 | 2113
140.4333 | 117 | 475 |  |  |  |  | 141.4833 | 336 | 2118
140.45 | 117 | 475 |  |  |  |  | 141.5 | 336 | 2121
140.4667 | 114 | 473 |  |  |  |  | 141.5167 | 331 | 2123
140.4833 | 117 | 475 |  |  |  |  | 141.5333 | 326 | 2126
140.5 | 111 | 475 |  |  |  |  | 141.55 | 326 | 2126
140.5167 | 114 | 475 |  |  |  |  | 141.5667 | 321 | 2128
140.5333 | 111 | 475 |  |  |  |  | 141.5833 | 331 | 2131
140.55 | 117 | 475 |  |  |  |  | 141.6 | 328 | 2134
140.5667 | 120 | 475 |  |  |  |  | 141.6167 | 323 | 2136
140.5833 | 117 | 475 |  |  |  |  | 141.6333 | 324 | 2136
140.6 | 117 | 475 |  |  |  |  | 141.65 | 325 | 2141
140.6167 | 111 | 475 |  |  |  |  | 141.6667 | 326 | 2141
140.6333 | 111 | 475 |  |  |  |  | 141.6833 | 320 | 2141
140.65 | 117 | 475 |  |  |  |  | 141.7 | 329 | 2144
140.6667 | 117 | 475 |  |  |  |  | 141.7167 | 314 | 2141
140.6833 | 114 | 475 |  |  |  |  | 141.7333 | 314 | 2139
140.7 | 114 | 475 |  |  |  |  | 141.75 | 331 | 2141
140.7167 | 117 | 478 |  |  |  |  | 141.7667 | 316 | 2141
140.7333 | 114 | 478 |  |  |  |  | 141.7833 | 316 | 2141
140.75 | 120 | 475 |  |  |  |  | 141.8 | 317 | 2141
140.7667 | 114 | 475 |  |  |  |  | 141.8167 | 314 | 2141
140.7833 | 111 | 475 |  |  |  |  | 141.8333 | 326 | 2144
140.8 | 111 | 475 |  |  |  |  | 141.85 | 316 | 2144
140.8167 | 111 | 475 |  |  |  |  | 141.8667 | 311 | 2144
140.8333 | 114 | 475 |  |  |  |  | 141.8833 | 310 | 2146
140.85 | 111 | 475 |  |  |  |  | 141.9 | 317 | 2144
140.8667 | 117 | 478 |  |  |  |  | 141.9167 | 308 | 2144
140.8833 | 117 | 478 |  |  |  |  | 141.9333 | 319 | 2146
140.9 | 117 | 475 |  |  |  |  | 141.95 | 325 | 2161
140.9167 | 117 | 485 |  |  |  |  | 141.9667 | 343 | 2182
140.9333 | 120 | 485 |  |  |  |  | 141.9833 | 338 | 2189
140.95 | 114 | 483 |  |  |  |  | 142 | 351 | 2205
140.9667 | 123 | 488 |  |  |  |  | 142.0167 | 340 | 2210
140.9833 | 123 | 506 |  |  |  |  | 142.0333 | 341 | 2210
141 | 123 | 506 |  |  |  |  | 142.05 | 333 | 2212
141.0167 | 123 | 511 |  |  |  |  | 142.0667 | 337 | 2215
141.0333 | 120 | 513 |  |  |  |  | 142.0833 | 334 | 2215
141.05 | 123 | 513 |  |  |  |  | 142.1 | 331 | 2215
141.0667 | 126 | 526 |  |  |  |  | 142.1167 | 328 | 2215
141.0833 | 123 | 526 |  |  |  |  | 142.1333 | 332 | 2217
141.1 | 126 | 536 |  |  |  |  | 142.15 | 323 | 2217
141.1167 | 129 | 547 |  |  |  |  | 142.1667 | 329 | 2215
141.1333 | 132 | 557 |  |  |  |  | 142.1833 | 326 | 2217
141.15 | 129 | 570 |  |  |  |  | 142.2 | 319 | 2217
141.1667 | 135 | 570 |  |  |  |  | 142.2167 | 313 | 2217
141.1833 | 132 | 587 |  |  |  |  | 142.2333 | 329 | 2220
141.2 | 129 | 580 |  |  |  |  | 142.25 | 325 | 2220
141.2167 | 132 | 592 |  |  |  |  | 142.2667 | 326 | 2220
141.2333 | 135 | 603 |  |  |  |  | 142.2833 | 325 | 2225
141.25 | 132 | 600 |  |  |  |  | 142.3 | 321 | 2217
141.2667 | 138 | 603 |  |  |  |  | 142.3167 | 318 | 2223
141.2833 | 144 | 608 |  |  |  |  | 142.3333 | 323 | 2225
141.3 | 138 | 610 |  |  |  |  | 142.35 | 320 | 2228
141.3167 | 138 | 613 |  |  |  |  | 142.3667 | 323 | 2228
141.3333 | 132 | 618 |  |  |  |  | 142.3833 | 314 | 2223
141.35 | 141 | 626 |  |  |  |  | 142.4 | 320 | 2230
141.3667 | 87 | 623 |  |  |  |  | 142.4167 | 313 | 2225
141.3833 | 141 | 623 |  |  |  |  | 142.4333 | 311 | 2225
141.4 | 147 | 636 |  |  |  |  | 142.45 | 315 | 2230
141.4167 | 138 | 636 |  |  |  |  | 142.4667 | 316 | 2228
141.4333 | 141 | 636 |  |  |  |  | 142.4833 | 316 | 2225
141.45 | 138 | 636 |  |  |  |  | 142.5 | 319 | 2220
141.4667 | 132 | 638 |  |  |  |  | 142.5167 | 325 | 2225
141.4833 | 120 | 636 |  |  |  |  | 142.5333 | 317 | 2225
141.5 | 129 | 646 |  |  |  |  | 142.55 | 318 | 2225
141.5167 | 132 | 636 |  |  |  |  | 142.5667 | 321 | 2225
141.5333 | 126 | 636 |  |  |  |  | 142.5833 | 323 | 2223
141.55 | 126 | 636 |  |  |  |  | 142.6 | 328 | 2225
141.5667 | 126 | 626 |  |  |  |  | 142.6167 | 328 | 2220
141.5833 | 135 | 636 |  |  |  |  | 142.6333 | 337 | 2220
141.6 | 132 | 636 |  |  |  |  | 142.65 | 323 | 2217
141.6167 | 129 | 636 |  |  |  |  | 142.6667 | 324 | 2225
141.6333 | 120 | 636 |  |  |  |  | 142.6833 | 323 | 2220
141.65 | 129 | 636 |  |  |  |  | 142.7 | 318 | 2225
141.6667 | 126 | 636 |  |  |  |  | 142.7167 | 320 | 2223
141.6833 | 126 | 641 |  |  |  |  | 142.7333 | 326 | 2225
141.7 | 120 | 636 |  |  |  |  | 142.75 | 316 | 2225
141.7167 | 126 | 636 |  |  |  |  | 142.7667 | 321 | 2228
141.7333 | 129 | 636 |  |  |  |  | 142.7833 | 325 | 2225
141.75 | 132 | 636 |  |  |  |  | 142.8 | 319 | 2228
141.7667 | 123 | 636 |  |  |  |  | 142.8167 | 317 | 2223
141.7833 | 132 | 636 |  |  |  |  | 142.8333 | 325 | 2228
141.8 | 132 | 674 |  |  |  |  | 142.85 | 311 | 2225
141.8167 | 135 | 677 |  |  |  |  | 142.8667 | 319 | 2225
141.8333 | 126 | 684 |  |  |  |  | 142.8833 | 315 | 2225
141.85 | 153 | 697 |  |  |  |  | 142.9 | 313 | 2220
141.8667 | 141 | 699 |  |  |  |  | 142.9167 | 323 | 2225
141.8833 | 147 | 727 |  |  |  |  | 142.9333 | 326 | 2225
141.9 | 144 | 730 |  |  |  |  | 142.95 | 326 | 2225
141.9167 | 138 | 730 |  |  |  |  | 142.9667 | 322 | 2223
141.9333 | 144 | 727 |  |  |  |  | 142.9833 | 322 | 2220
141.95 | 144 | 730 |  |  |  |  | 143 | 321 | 2225
141.9667 | 144 | 730 |  |  |  |  | 143.0167 | 329 | 2225
141.9833 | 144 | 727 |  |  |  |  | 143.0333 | 326 | 2225
142 | 147 | 727 |  |  |  |  | 143.05 | 332 | 2223
142.0167 | 141 | 727 |  |  |  |  | 143.0667 | 325 | 2220
142.0333 | 117 | 707 |  |  |  |  | 143.0833 | 330 | 2223
142.05 | 114 | 651 |  |  |  |  | 143.1 | 320 | 2217
142.0667 | 120 | 620 |  |  |  |  | 143.1167 | 335 | 2220
142.0833 | 132 | 620 |  |  |  |  | 143.1333 | 335 | 2220
142.1 | 126 | 620 |  |  |  |  | 143.15 | 332 | 2217
142.1167 | 129 | 620 |  |  |  |  | 143.1667 | 330 | 2223
142.1333 | 132 | 620 |  |  |  |  | 143.1833 | 327 | 2220
142.15 | 126 | 623 |  |  |  |  | 143.2 | 323 | 2217
142.1667 | 129 | 620 |  |  |  |  | 143.2167 | 328 | 2223
142.1833 | 120 | 620 |  |  |  |  | 143.2333 | 325 | 2220
142.2 | 123 | 623 |  |  |  |  | 143.25 | 320 | 2220
142.2167 | 132 | 620 |  |  |  |  | 143.2667 | 330 | 2220
142.2333 | 126 | 620 |  |  |  |  | 143.2833 | 324 | 2220
142.25 | 129 | 623 |  |  |  |  | 143.3 | 326 | 2223
142.2667 | 129 | 623 |  |  |  |  | 143.3167 | 326 | 2223
142.2833 | 102 | 643 |  |  |  |  | 143.3333 | 321 | 2223
142.3 | 123 | 623 |  |  |  |  | 143.35 | 318 | 2225
142.3167 | 117 | 623 |  |  |  |  | 143.3667 | 322 | 2225
142.3333 | 123 | 623 |  |  |  |  | 143.3833 | 332 | 2223
142.35 | 117 | 620 |  |  |  |  | 143.4 | 331 | 2223
142.3667 | 117 | 620 |  |  |  |  | 143.4167 | 326 | 2225
142.3833 | 123 | 620 |  |  |  |  | 143.4333 | 328 | 2225
142.4 | 126 | 623 |  |  |  |  | 143.45 | 323 | 2220
142.4167 | 114 | 623 |  |  |  |  | 143.4667 | 327 | 2228
142.4333 | 120 | 620 |  |  |  |  | 143.4833 | 322 | 2228
142.45 | 117 | 620 |  |  |  |  | 143.5 | 318 | 2228
142.4667 | 126 | 620 |  |  |  |  | 143.5167 | 292 | 2184
142.4833 | 120 | 620 |  |  |  |  | 143.5333 | 284 | 2159
142.5 | 114 | 620 |  |  |  |  | 143.55 | 269 | 2131
142.5167 | 126 | 620 |  |  |  |  | 143.5667 | 274 | 2118
142.5333 | 114 | 620 |  |  |  |  | 143.5833 | 273 | 2098
142.55 | 111 | 620 |  |  |  |  | 143.6 | 281 | 2095
142.5667 | 120 | 620 |  |  |  |  | 143.6167 | 250 | 2075
142.5833 | 117 | 620 |  |  |  |  | 143.6333 | 279 | 2062
142.6 | 123 | 620 |  |  |  |  | 143.65 | 260 | 2044
142.6167 | 117 | 620 |  |  |  |  | 143.6667 | 272 | 2042
142.6333 | 126 | 620 |  |  |  |  | 143.6833 | 262 | 2039
142.65 | 117 | 620 |  |  |  |  | 143.7 | 268 | 2037
142.6667 | 126 | 620 |  |  |  |  | 143.7167 | 280 | 2039
142.6833 | 126 | 620 |  |  |  |  | 143.7333 | 281 | 2039
142.7 | 123 | 620 |  |  |  |  | 143.75 | 266 | 2039
142.7167 | 129 | 620 |  |  |  |  | 143.7667 | 280 | 2037
142.7333 | 126 | 620 |  |  |  |  | 143.7833 | 295 | 2044
142.75 | 102 | 605 |  |  |  |  | 143.8 | 292 | 2049
142.7667 | 123 | 620 |  |  |  |  | 143.8167 | 285 | 2032
142.7833 | 120 | 618 |  |  |  |  | 143.8333 | 272 | 2024
142.8 | 129 | 618 |  |  |  |  | 143.85 | 272 | 2016
142.8167 | 126 | 620 |  |  |  |  | 143.8667 | 264 | 2001
142.8333 | 120 | 620 |  |  |  |  | 143.8833 | 263 | 1998
142.85 | 132 | 620 |  |  |  |  | 143.9 | 272 | 1996
142.8667 | 120 | 620 |  |  |  |  | 143.9167 | 264 | 1996
142.8833 | 117 | 620 |  |  |  |  | 143.9333 | 277 | 1993
142.9 | 132 | 620 |  |  |  |  | 143.95 | 274 | 1993
142.9167 | 123 | 620 |  |  |  |  | 143.9667 | 267 | 1993
142.9333 | 123 | 620 |  |  |  |  | 143.9833 | 271 | 1993
142.95 | 120 | 620 |  |  |  |  | 144 | 266 | 1993
142.9667 | 120 | 620 |  |  |  |  | 144.0167 | 278 | 1993
142.9833 | 120 | 618 |  |  |  |  | 144.0333 | 278 | 1993
143 | 114 | 620 |  |  |  |  | 144.05 | 272 | 1993
143.0167 | 123 | 623 |  |  |  |  | 144.0667 | 278 | 1993
143.0333 | 114 | 620 |  |  |  |  | 144.0833 | 270 | 1993
143.05 | 123 | 620 |  |  |  |  | 144.1 | 270 | 1993
143.0667 | 123 | 620 |  |  |  |  | 144.1167 | 266 | 1993
143.0833 | 123 | 620 |  |  |  |  | 144.1333 | 273 | 1993
143.1 | 117 | 618 |  |  |  |  | 144.15 | 272 | 1993
143.1167 | 120 | 618 |  |  |  |  | 144.1667 | 275 | 1993
143.1333 | 123 | 620 |  |  |  |  | 144.1833 | 282 | 1993
143.15 | 117 | 620 |  |  |  |  | 144.2 | 274 | 1993
143.1667 | 120 | 620 |  |  |  |  | 144.2167 | 272 | 1991
143.1833 | 129 | 623 |  |  |  |  | 144.2333 | 274 | 1991
143.2 | 120 | 618 |  |  |  |  | 144.25 | 275 | 1993
143.2167 | 120 | 620 |  |  |  |  | 144.2667 | 276 | 1993
143.2333 | 114 | 620 |  |  |  |  | 144.2833 | 278 | 1991
143.25 | 114 | 620 |  |  |  |  | 144.3 | 282 | 1991
143.2667 | 117 | 620 |  |  |  |  | 144.3167 | 273 | 1991
143.2833 | 120 | 620 |  |  |  |  | 144.3333 | 273 | 1991
143.3 | 120 | 620 |  |  |  |  | 144.35 | 275 | 1991
143.3167 | 120 | 620 |  |  |  |  | 144.3667 | 280 | 1993
143.3333 | 123 | 620 |  |  |  |  | 144.3833 | 283 | 1993
143.35 | 123 | 618 |  |  |  |  | 144.4 | 277 | 1993
143.3667 | 123 | 628 |  |  |  |  | 144.4167 | 282 | 1991
143.3833 | 120 | 620 |  |  |  |  | 144.4333 | 272 | 1991
143.4 | 120 | 620 |  |  |  |  | 144.45 | 275 | 1991
143.4167 | 129 | 620 |  |  |  |  | 144.4667 | 282 | 1991
143.4333 | 126 | 620 |  |  |  |  | 144.4833 | 279 | 1991
143.45 | 126 | 620 |  |  |  |  | 144.5 | 279 | 1991
143.4667 | 117 | 620 |  |  |  |  | 144.5167 | 276 | 1991
143.4833 | 123 | 623 |  |  |  |  | 144.5333 | 278 | 1991
143.5 | 132 | 626 |  |  |  |  | 144.55 | 276 | 1993
143.5167 | 126 | 620 |  |  |  |  | 144.5667 | 280 | 1993
143.5333 | 129 | 636 |  |  |  |  | 144.5833 | 273 | 1991
143.55 | 120 | 620 |  |  |  |  | 144.6 | 273 | 1993
143.5667 | 135 | 620 |  |  |  |  | 144.6167 | 268 | 1993
143.5833 | 123 | 620 |  |  |  |  | 144.6333 | 281 | 1993
143.6 | 120 | 620 |  |  |  |  | 144.65 | 266 | 1993
143.6167 | 120 | 620 |  |  |  |  | 144.6667 | 276 | 1993
143.6333 | 129 | 623 |  |  |  |  | 144.6833 | 273 | 1993
143.65 | 120 | 620 |  |  |  |  | 144.7 | 270 | 1993
143.6667 | 123 | 623 |  |  |  |  | 144.7167 | 271 | 1991
143.6833 | 126 | 620 |  |  |  |  | 144.7333 | 279 | 1993
143.7 | 126 | 623 |  |  |  |  | 144.75 | 273 | 1991
143.7167 | 138 | 628 |  |  |  |  | 144.7667 | 272 | 1991
143.7333 | 132 | 620 |  |  |  |  | 144.7833 | 273 | 1993
143.75 | 120 | 620 |  |  |  |  | 144.8 | 272 | 1993
143.7667 | 129 | 636 |  |  |  |  | 144.8167 | 272 | 1993
143.7833 | 120 | 636 |  |  |  |  | 144.8333 | 273 | 1993
143.8 | 126 | 636 |  |  |  |  | 144.85 | 263 | 1983
143.8167 | 111 | 659 |  |  |  |  | 144.8667 | 256 | 1960
143.8333 | 123 | 636 |  |  |  |  | 144.8833 | 251 | 1950
143.85 | 123 | 638 |  |  |  |  | 144.9 | 250 | 1955
143.8667 | 123 | 636 |  |  |  |  | 144.9167 | 257 | 1948
143.8833 | 126 | 636 |  |  |  |  | 144.9333 | 263 | 1953
143.9 | 126 | 636 |  |  |  |  | 144.95 | 266 | 1950
143.9167 | 123 | 636 |  |  |  |  | 144.9667 | 265 | 1948
143.9333 | 120 | 636 |  |  |  |  | 144.9833 | 239 | 1920
143.95 | 129 | 636 |  |  |  |  | 145 | 228 | 1897
143.9667 | 3 | 320 |  |  |  |  | 145.0167 | 223 | 1863
143.9833 | 3 | 167 |  |  |  |  | 145.0333 | 198 | 1830
144 | 3 | 75 |  |  |  |  | 145.05 | 214 | 1802
144.0167 | 36 | 70 |  |  |  |  | 145.0667 | 217 | 1797
144.0333 | 36 | 70 |  |  |  |  | 145.0833 | 220 | 1797
144.05 | 42 | 70 |  |  |  |  | 145.1 | 227 | 1795
144.0667 | 42 | 68 |  |  |  |  | 145.1167 | 226 | 1792
144.0833 | 42 | 68 |  |  |  |  | 145.1333 | 225 | 1795
144.1 | 45 | 68 |  |  |  |  | 145.15 | 227 | 1792
144.1167 | 45 | 68 |  |  |  |  | 145.1667 | 228 | 1790
144.1333 | 48 | 68 |  |  |  |  | 145.1833 | 232 | 1792
144.15 | 45 | 68 |  |  |  |  | 145.2 | 237 | 1792
144.1667 | 48 | 68 |  |  |  |  | 145.2167 | 226 | 1792
144.1833 | 45 | 68 |  |  |  |  | 145.2333 | 239 | 1790
144.2 | 45 | 68 |  |  |  |  | 145.25 | 231 | 1790
144.2167 | 45 | 68 |  |  |  |  | 145.2667 | 229 | 1790
144.2333 | 45 | 65 |  |  |  |  | 145.2833 | 228 | 1790
144.25 | 48 | 65 |  |  |  |  | 145.3 | 235 | 1790
144.2667 | 3 | 284 |  |  |  |  | 145.3167 | 228 | 1787
144.2833 | 21 | 70 |  |  |  |  | 145.3333 | 238 | 1790
144.3 | 45 | 68 |  |  |  |  | 145.35 | 239 | 1790
144.3167 | 48 | 68 |  |  |  |  | 145.3667 | 238 | 1790
144.3333 | 6 | 162 |  |  |  |  | 145.3833 | 229 | 1787
144.35 | 48 | 68 |  |  |  |  | 145.4 | 229 | 1790
144.3667 | 48 | 65 |  |  |  |  | 145.4167 | 243 | 1787
144.3833 | 57 | 78 |  |  |  |  | 145.4333 | 235 | 1787
144.4 | 0 | 93 |  |  |  |  | 145.45 | 237 | 1787
144.4167 | 45 | 68 |  |  |  |  | 145.4667 | 237 | 1787
144.4333 | 48 | 65 |  |  |  |  | 145.4833 | 235 | 1787
144.45 | 45 | 65 |  |  |  |  | 145.5 | 245 | 1787
144.4667 | 48 | 68 |  |  |  |  | 145.5167 | 238 | 1787
144.4833 | 45 | 68 |  |  |  |  | 145.5333 | 236 | 1787
144.5 | 48 | 68 |  |  |  |  | 145.55 | 245 | 1787
144.5167 | 48 | 68 |  |  |  |  | 145.5667 | 230 | 1787
144.5333 | 48 | 65 |  |  |  |  | 145.5833 | 232 | 1784
144.55 | 45 | 65 |  |  |  |  | 145.6 | 231 | 1787
144.5667 | 48 | 65 |  |  |  |  | 145.6167 | 247 | 1787
144.5833 | 48 | 65 |  |  |  |  | 145.6333 | 242 | 1787
144.6 | 45 | 68 |  |  |  |  | 145.65 | 239 | 1782
144.6167 | 246 | 447 |  |  |  |  | 145.6667 | 237 | 1784
144.6333 | 129 | 468 |  |  |  |  | 145.6833 | 240 | 1784
144.65 | 114 | 468 |  |  |  |  | 145.7 | 243 | 1784
144.6667 | 102 | 470 |  |  |  |  | 145.7167 | 232 | 1787
144.6833 | 114 | 473 |  |  |  |  | 145.7333 | 246 | 1784
144.7 | 105 | 473 |  |  |  |  | 145.75 | 238 | 1784
144.7167 | 3 | 327 |  |  |  |  | 145.7667 | 241 | 1784
144.7333 | 0 | 136 |  |  |  |  | 145.7833 | 242 | 1784
144.75 | 36 | 68 |  |  |  |  | 145.8 | 245 | 1784
144.7667 | 45 | 68 |  |  |  |  | 145.8167 | 243 | 1787
144.7833 | 45 | 68 |  |  |  |  | 145.8333 | 237 | 1784
144.8 | 45 | 65 |  |  |  |  | 145.85 | 241 | 1787
144.8167 | 51 | 65 |  |  |  |  | 145.8667 | 240 | 1787
144.8333 | 48 | 65 |  |  |  |  | 145.8833 | 244 | 1784
144.85 | 27 | 246 |  |  |  |  | 145.9 | 242 | 1784
144.8667 | 39 | 68 |  |  |  |  | 145.9167 | 235 | 1787
144.8833 | 48 | 65 |  |  |  |  | 145.9333 | 238 | 1784
144.9 | 48 | 68 |  |  |  |  | 145.95 | 237 | 1787
144.9167 | 48 | 68 |  |  |  |  | 145.9667 | 239 | 1784
144.9333 | 48 | 65 |  |  |  |  | 145.9833 | 244 | 1784
144.95 | 51 | 68 |  |  |  |  | 146 | 235 | 1784
144.9667 | 48 | 68 |  |  |  |  | 146.0167 | 237 | 1784
144.9833 | 48 | 65 |  |  |  |  | 146.0333 | 235 | 1784
145 | 48 | 68 |  |  |  |  | 146.05 | 241 | 1784
145.0167 | 45 | 68 |  |  |  |  | 146.0667 | 240 | 1784
145.0333 | 48 | 65 |  |  |  |  | 146.0833 | 241 | 1784
145.05 | 48 | 65 |  |  |  |  | 146.1 | 246 | 1784
145.0667 | 45 | 65 |  |  |  |  | 146.1167 | 244 | 1784
145.0833 | 48 | 65 |  |  |  |  | 146.1333 | 241 | 1784
145.1 | 48 | 65 |  |  |  |  | 146.15 | 241 | 1787
145.1167 | 48 | 65 |  |  |  |  | 146.1667 | 236 | 1784
145.1333 | 45 | 65 |  |  |  |  | 146.1833 | 236 | 1784
145.15 | 48 | 65 |  |  |  |  | 146.2 | 245 | 1787
145.1667 | 45 | 65 |  |  |  |  | 146.2167 | 241 | 1784
145.1833 | 48 | 68 |  |  |  |  | 146.2333 | 234 | 1784
145.2 | 48 | 65 |  |  |  |  | 146.25 | 241 | 1784
145.2167 | 51 | 65 |  |  |  |  | 146.2667 | 244 | 1784
145.2333 | 45 | 65 |  |  |  |  | 146.2833 | 242 | 1787
145.25 | 51 | 65 |  |  |  |  | 146.3 | 244 | 1784
145.2667 | 48 | 65 |  |  |  |  | 146.3167 | 243 | 1784
145.2833 | 48 | 65 |  |  |  |  | 146.3333 | 242 | 1782
145.3 | 48 | 65 |  |  |  |  | 146.35 | 239 | 1784
145.3167 | 96 | 93 |  |  |  |  | 146.3667 | 243 | 1784
145.3333 | 21 | 70 |  |  |  |  | 146.3833 | 247 | 1784
145.35 | 48 | 68 |  |  |  |  | 146.4 | 243 | 1787
145.3667 | 48 | 65 |  |  |  |  | 146.4167 | 243 | 1784
145.3833 | 150 | 457 |  |  |  |  | 146.4333 | 242 | 1784
145.4 | 144 | 468 |  |  |  |  | 146.45 | 241 | 1784
145.4167 | 123 | 473 |  |  |  |  | 146.4667 | 237 | 1784
145.4333 | 111 | 473 |  |  |  |  | 146.4833 | 245 | 1784
145.45 | 0 | 228 |  |  |  |  | 146.5 | 240 | 1784
145.4667 | 0 | 83 |  |  |  |  | 146.5167 | 240 | 1784
145.4833 | 45 | 68 |  |  |  |  | 146.5333 | 241 | 1784
145.5 | 48 | 65 |  |  |  |  | 146.55 | 244 | 1784
145.5167 | 48 | 68 |  |  |  |  | 146.5667 | 241 | 1784
145.5333 | 303 | 419 |  |  |  |  | 146.5833 | 241 | 1784
145.55 | 0 | 126 |  |  |  |  | 146.6 | 242 | 1784
145.5667 | 45 | 65 |  |  |  |  | 146.6167 | 248 | 1784
145.5833 | 45 | 65 |  |  |  |  | 146.6333 | 246 | 1784
145.6 | 48 | 68 |  |  |  |  | 146.65 | 246 | 1784
145.6167 | 51 | 68 |  |  |  |  | 146.6667 | 243 | 1787
145.6333 | 45 | 65 |  |  |  |  | 146.6833 | 243 | 1784
145.65 | 48 | 68 |  |  |  |  | 146.7 | 240 | 1787
145.6667 | 48 | 68 |  |  |  |  | 146.7167 | 238 | 1787
145.6833 | 48 | 68 |  |  |  |  | 146.7333 | 241 | 1784
145.7 | 51 | 65 |  |  |  |  | 146.75 | 242 | 1784
145.7167 | 48 | 68 |  |  |  |  | 146.7667 | 239 | 1784
145.7333 | 51 | 68 |  |  |  |  | 146.7833 | 246 | 1784
145.75 | 48 | 68 |  |  |  |  | 146.8 | 241 | 1784
145.7667 | 51 | 68 |  |  |  |  | 146.8167 | 246 | 1784
145.7833 | 51 | 68 |  |  |  |  | 146.8333 | 247 | 1784
145.8 | 45 | 65 |  |  |  |  | 146.85 | 237 | 1782
145.8167 | 48 | 68 |  |  |  |  | 146.8667 | 244 | 1784
145.8333 | 48 | 68 |  |  |  |  | 146.8833 | 237 | 1784
145.85 | 51 | 65 |  |  |  |  | 146.9 | 240 | 1784
145.8667 | 48 | 68 |  |  |  |  | 146.9167 | 238 | 1784
145.8833 | 48 | 68 |  |  |  |  | 146.9333 | 237 | 1784
145.9 | 51 | 68 |  |  |  |  | 146.95 | 244 | 1784
145.9167 | 48 | 68 |  |  |  |  | 146.9667 | 235 | 1784
145.9333 | 48 | 68 |  |  |  |  | 146.9833 | 249 | 1784
145.95 | 48 | 68 |  |  |  |  | 147 | 238 | 1784
145.9667 | 51 | 68 |  |  |  |  | 147.0167 | 236 | 1784
145.9833 | 48 | 68 |  |  |  |  | 147.0333 | 247 | 1784
146 | 51 | 68 |  |  |  |  | 147.05 | 245 | 1784
146.0167 | 45 | 68 |  |  |  |  | 147.0667 | 250 | 1784
146.0333 | 48 | 68 |  |  |  |  | 147.0833 | 246 | 1784
146.05 | 48 | 68 |  |  |  |  | 147.1 | 246 | 1784
146.0667 | 492 | 401 |  |  |  |  | 147.1167 | 245 | 1784
146.0833 | 132 | 478 |  |  |  |  | 147.1333 | 249 | 1784
146.1 | 0 | 167 |  |  |  |  | 147.15 | 240 | 1784
146.1167 | 39 | 70 |  |  |  |  | 147.1667 | 240 | 1784
146.1333 | 525 | 363 |  |  |  |  | 147.1833 | 247 | 1784
146.15 | 129 | 470 |  |  |  |  | 147.2 | 251 | 1782
146.1667 | 123 | 473 |  |  |  |  | 147.2167 | 244 | 1784
146.1833 | 120 | 473 |  |  |  |  | 147.2333 | 253 | 1784
146.2 | 114 | 473 |  |  |  |  | 147.25 | 242 | 1784
146.2167 | 114 | 473 |  |  |  |  | 147.2667 | 244 | 1784
146.2333 | 114 | 473 |  |  |  |  | 147.2833 | 248 | 1782
146.25 | 114 | 473 |  |  |  |  | 147.3 | 241 | 1782
146.2667 | 117 | 475 |  |  |  |  | 147.3167 | 246 | 1784
146.2833 | 120 | 473 |  |  |  |  | 147.3333 | 248 | 1784
146.3 | 114 | 475 |  |  |  |  | 147.35 | 242 | 1784
146.3167 | 114 | 475 |  |  |  |  | 147.3667 | 234 | 1784
146.3333 | 114 | 473 |  |  |  |  | 147.3833 | 245 | 1784
146.35 | 111 | 475 |  |  |  |  | 147.4 | 244 | 1784
146.3667 | 114 | 475 |  |  |  |  | 147.4167 | 241 | 1784
146.3833 | 114 | 475 |  |  |  |  | 147.4333 | 245 | 1784
146.4 | 117 | 475 |  |  |  |  | 147.45 | 244 | 1784
146.4167 | 114 | 473 |  |  |  |  | 147.4667 | 238 | 1784
146.4333 | 117 | 475 |  |  |  |  | 147.4833 | 237 | 1784
146.45 | 114 | 475 |  |  |  |  | 147.5 | 246 | 1784
146.4667 | 114 | 475 |  |  |  |  | 147.5167 | 240 | 1784
146.4833 | 108 | 475 |  |  |  |  | 147.5333 | 241 | 1784
146.5 | 114 | 475 |  |  |  |  | 147.55 | 244 | 1784
146.5167 | 114 | 475 |  |  |  |  | 147.5667 | 242 | 1784
146.5333 | 114 | 475 |  |  |  |  | 147.5833 | 245 | 1784
146.55 | 114 | 475 |  |  |  |  | 147.6 | 243 | 1784
146.5667 | 114 | 475 |  |  |  |  | 147.6167 | 247 | 1784
146.5833 | 114 | 475 |  |  |  |  | 147.6333 | 240 | 1784
146.6 | 114 | 475 |  |  |  |  | 147.65 | 239 | 1784
146.6167 | 117 | 475 |  |  |  |  | 147.6667 | 245 | 1784
146.6333 | 114 | 475 |  |  |  |  | 147.6833 | 236 | 1784
146.65 | 114 | 475 |  |  |  |  | 147.7 | 244 | 1784
146.6667 | 117 | 478 |  |  |  |  | 147.7167 | 241 | 1784
146.6833 | 117 | 475 |  |  |  |  | 147.7333 | 249 | 1784
146.7 | 114 | 478 |  |  |  |  | 147.75 | 247 | 1784
146.7167 | 120 | 478 |  |  |  |  | 147.7667 | 243 | 1784
146.7333 | 117 | 478 |  |  |  |  | 147.7833 | 241 | 1784
146.75 | 111 | 475 |  |  |  |  | 147.8 | 245 | 1784
146.7667 | 117 | 475 |  |  |  |  | 147.8167 | 247 | 1784
146.7833 | 114 | 475 |  |  |  |  | 147.8333 | 244 | 1782
146.8 | 120 | 488 |  |  |  |  | 147.85 | 245 | 1787
146.8167 | 120 | 493 |  |  |  |  | 147.8667 | 250 | 1784
146.8333 | 129 | 516 |  |  |  |  | 147.8833 | 248 | 1784
146.85 | 129 | 526 |  |  |  |  | 147.9 | 241 | 1784
146.8667 | 132 | 534 |  |  |  |  | 147.9167 | 244 | 1784
146.8833 | 123 | 536 |  |  |  |  | 147.9333 | 247 | 1782
146.9 | 129 | 549 |  |  |  |  | 147.95 | 251 | 1782
146.9167 | 129 | 549 |  |  |  |  | 147.9667 | 247 | 1782
146.9333 | 129 | 557 |  |  |  |  | 147.9833 | 243 | 1782
146.95 | 126 | 557 |  |  |  |  | 148 | 247 | 1779
146.9667 | 129 | 559 |  |  |  |  | 148.0167 | 247 | 1782
146.9833 | 120 | 557 |  |  |  |  | 148.0333 | 240 | 1782
147 | 132 | 570 |  |  |  |  | 148.05 | 248 | 1784
147.0167 | 129 | 570 |  |  |  |  | 148.0667 | 246 | 1784
147.0333 | 129 | 572 |  |  |  |  | 148.0833 | 250 | 1782
147.05 | 129 | 572 |  |  |  |  | 148.1 | 243 | 1782
147.0667 | 126 | 575 |  |  |  |  | 148.1167 | 254 | 1784
147.0833 | 144 | 585 |  |  |  |  | 148.1333 | 247 | 1782
147.1 | 132 | 590 |  |  |  |  | 148.15 | 247 | 1782
147.1167 | 132 | 595 |  |  |  |  | 148.1667 | 243 | 1782
147.1333 | 132 | 600 |  |  |  |  | 148.1833 | 245 | 1782
147.15 | 132 | 603 |  |  |  |  | 148.2 | 249 | 1782
147.1667 | 138 | 613 |  |  |  |  | 148.2167 | 255 | 1784
147.1833 | 138 | 615 |  |  |  |  | 148.2333 | 251 | 1782
147.2 | 135 | 615 |  |  |  |  | 148.25 | 247 | 1782
147.2167 | 138 | 615 |  |  |  |  | 148.2667 | 244 | 1779
147.2333 | 129 | 615 |  |  |  |  | 148.2833 | 247 | 1782
147.25 | 135 | 615 |  |  |  |  | 148.3 | 253 | 1782
147.2667 | 129 | 615 |  |  |  |  | 148.3167 | 248 | 1779
147.2833 | 138 | 615 |  |  |  |  | 148.3333 | 254 | 1782
147.3 | 132 | 615 |  |  |  |  | 148.35 | 249 | 1782
147.3167 | 132 | 615 |  |  |  |  | 148.3667 | 241 | 1777
147.3333 | 132 | 615 |  |  |  |  | 148.3833 | 246 | 1782
147.35 | 135 | 618 |  |  |  |  | 148.4 | 249 | 1782
147.3667 | 135 | 618 |  |  |  |  | 148.4167 | 255 | 1782
147.3833 | 138 | 618 |  |  |  |  | 148.4333 | 244 | 1784
147.4 | 138 | 618 |  |  |  |  | 148.45 | 242 | 1782
147.4167 | 138 | 615 |  |  |  |  | 148.4667 | 247 | 1782
147.4333 | 138 | 615 |  |  |  |  | 148.4833 | 250 | 1782
147.45 | 132 | 618 |  |  |  |  | 148.5 | 248 | 1782
147.4667 | 132 | 615 |  |  |  |  | 148.5167 | 247 | 1782
147.4833 | 132 | 618 |  |  |  |  | 148.5333 | 247 | 1782
147.5 | 135 | 618 |  |  |  |  | 148.55 | 246 | 1784
147.5167 | 135 | 615 |  |  |  |  | 148.5667 | 248 | 1782
147.5333 | 138 | 618 |  |  |  |  | 148.5833 | 245 | 1782
147.55 | 132 | 618 |  |  |  |  | 148.6 | 243 | 1782
147.5667 | 129 | 618 |  |  |  |  | 148.6167 | 248 | 1782
147.5833 | 132 | 615 |  |  |  |  | 148.6333 | 251 | 1782
147.6 | 3 | 394 |  |  |  |  | 148.65 | 251 | 1782
147.6167 | 6 | 177 |  |  |  |  | 148.6667 | 242 | 1782
147.6333 | 12 | 75 |  |  |  |  | 148.6833 | 251 | 1782
147.65 | 42 | 70 |  |  |  |  | 148.7 | 251 | 1782
147.6667 | 45 | 70 |  |  |  |  | 148.7167 | 247 | 1784
147.6833 | 45 | 68 |  |  |  |  | 148.7333 | 251 | 1782
147.7 | 45 | 68 |  |  |  |  | 148.75 | 239 | 1779
147.7167 | 48 | 70 |  |  |  |  | 148.7667 | 252 | 1782
147.7333 | 237 | 452 |  |  |  |  | 148.7833 | 252 | 1782
147.75 | 126 | 473 |  |  |  |  | 148.8 | 250 | 1779
147.7667 | 117 | 475 |  |  |  |  | 148.8167 | 246 | 1782
147.7833 | 117 | 475 |  |  |  |  | 148.8333 | 243 | 1782
147.8 | 120 | 475 |  |  |  |  | 148.85 | 247 | 1782
147.8167 | 114 | 475 |  |  |  |  | 148.8667 | 250 | 1779
147.8333 | 117 | 478 |  |  |  |  | 148.8833 | 247 | 1782
147.85 | 120 | 478 |  |  |  |  | 148.9 | 244 | 1782
147.8667 | 117 | 483 |  |  |  |  | 148.9167 | 248 | 1782
147.8833 | 120 | 485 |  |  |  |  | 148.9333 | 242 | 1782
147.9 | 120 | 485 |  |  |  |  | 148.95 | 250 | 1782
147.9167 | 120 | 485 |  |  |  |  | 148.9667 | 250 | 1782
147.9333 | 114 | 485 |  |  |  |  | 148.9833 | 249 | 1782
147.95 | 114 | 485 |  |  |  |  | 149 | 257 | 1782
147.9667 | 117 | 488 |  |  |  |  | 149.0167 | 243 | 1782
147.9833 | 114 | 485 |  |  |  |  | 149.0333 | 241 | 1782
148 | 117 | 488 |  |  |  |  | 149.05 | 248 | 1782
148.0167 | 114 | 485 |  |  |  |  | 149.0667 | 244 | 1782
148.0333 | 114 | 488 |  |  |  |  | 149.0833 | 247 | 1779
148.05 | 120 | 488 |  |  |  |  | 149.1 | 243 | 1779
148.0667 | 117 | 488 |  |  |  |  | 149.1167 | 250 | 1779
148.0833 | 114 | 488 |  |  |  |  | 149.1333 | 249 | 1779
148.1 | 114 | 485 |  |  |  |  | 149.15 | 256 | 1782
148.1167 | 117 | 488 |  |  |  |  | 149.1667 | 248 | 1782
148.1333 | 117 | 488 |  |  |  |  | 149.1833 | 248 | 1782
148.15 | 114 | 485 |  |  |  |  | 149.2 | 250 | 1779
148.1667 | 114 | 488 |  |  |  |  | 149.2167 | 248 | 1779
148.1833 | 117 | 485 |  |  |  |  | 149.2333 | 249 | 1779
148.2 | 117 | 488 |  |  |  |  | 149.25 | 253 | 1782
148.2167 | 114 | 488 |  |  |  |  | 149.2667 | 243 | 1779
148.2333 | 117 | 485 |  |  |  |  | 149.2833 | 250 | 1782
148.25 | 114 | 488 |  |  |  |  | 149.3 | 248 | 1779
148.2667 | 114 | 485 |  |  |  |  | 149.3167 | 248 | 1779
148.2833 | 114 | 485 |  |  |  |  | 149.3333 | 244 | 1779
148.3 | 117 | 488 |  |  |  |  | 149.35 | 251 | 1782
148.3167 | 117 | 488 |  |  |  |  | 149.3667 | 251 | 1782
148.3333 | 114 | 485 |  |  |  |  | 149.3833 | 253 | 1782
148.35 | 114 | 488 |  |  |  |  | 149.4 | 248 | 1782
148.3667 | 120 | 488 |  |  |  |  | 149.4167 | 246 | 1782
148.3833 | 117 | 485 |  |  |  |  | 149.4333 | 248 | 1779
148.4 | 117 | 488 |  |  |  |  | 149.45 | 255 | 1779
148.4167 | 117 | 488 |  |  |  |  | 149.4667 | 249 | 1779
148.4333 | 111 | 488 |  |  |  |  | 149.4833 | 251 | 1782
148.45 | 117 | 485 |  |  |  |  | 149.5 | 249 | 1779
148.4667 | 117 | 488 |  |  |  |  | 149.5167 | 246 | 1779
148.4833 | 117 | 488 |  |  |  |  | 149.5333 | 245 | 1782
148.5 | 111 | 485 |  |  |  |  | 149.55 | 248 | 1782
148.5167 | 114 | 485 |  |  |  |  | 149.5667 | 248 | 1779
148.5333 | 117 | 485 |  |  |  |  | 149.5833 | 245 | 1779
148.55 | 117 | 488 |  |  |  |  | 149.6 | 247 | 1782
148.5667 | 114 | 488 |  |  |  |  | 149.6167 | 247 | 1779
148.5833 | 117 | 488 |  |  |  |  | 149.6333 | 250 | 1782
148.6 | 120 | 488 |  |  |  |  | 149.65 | 247 | 1779
148.6167 | 120 | 485 |  |  |  |  | 149.6667 | 244 | 1782
148.6333 | 117 | 488 |  |  |  |  | 149.6833 | 249 | 1779
148.65 | 114 | 488 |  |  |  |  | 149.7 | 249 | 1782
148.6667 | 120 | 488 |  |  |  |  | 149.7167 | 248 | 1782
148.6833 | 114 | 488 |  |  |  |  | 149.7333 | 240 | 1782
148.7 | 114 | 488 |  |  |  |  | 149.75 | 247 | 1782
148.7167 | 117 | 485 |  |  |  |  | 149.7667 | 248 | 1779
148.7333 | 111 | 485 |  |  |  |  | 149.7833 | 244 | 1782
148.75 | 111 | 488 |  |  |  |  | 149.8 | 250 | 1779
148.7667 | 114 | 488 |  |  |  |  | 149.8167 | 250 | 1782
148.7833 | 114 | 488 |  |  |  |  | 149.8333 | 253 | 1779
148.8 | 117 | 488 |  |  |  |  | 149.85 | 248 | 1782
148.8167 | 114 | 488 |  |  |  |  | 149.8667 | 247 | 1782
148.8333 | 120 | 485 |  |  |  |  | 149.8833 | 245 | 1782
148.85 | 117 | 488 |  |  |  |  | 149.9 | 242 | 1782
148.8667 | 117 | 485 |  |  |  |  | 149.9167 | 249 | 1779
148.8833 | 114 | 485 |  |  |  |  | 149.9333 | 245 | 1779
148.9 | 114 | 485 |  |  |  |  | 149.95 | 240 | 1782
148.9167 | 117 | 485 |  |  |  |  | 149.9667 | 242 | 1782
148.9333 | 114 | 488 |  |  |  |  | 149.9833 | 256 | 1779
148.95 | 114 | 488 |  |  |  |  | 150 | 251 | 1782
148.9667 | 114 | 488 |  |  |  |  | 150.0167 | 250 | 1782
148.9833 | 117 | 485 |  |  |  |  | 150.0333 | 241 | 1782
149 | 117 | 488 |  |  |  |  | 150.05 | 242 | 1782
149.0167 | 114 | 488 |  |  |  |  | 150.0667 | 249 | 1779
149.0333 | 114 | 485 |  |  |  |  | 150.0833 | 247 | 1779
149.05 | 108 | 488 |  |  |  |  | 150.1 | 245 | 1779
149.0667 | 114 | 488 |  |  |  |  | 150.1167 | 251 | 1779
149.0833 | 114 | 485 |  |  |  |  | 150.1333 | 248 | 1779
149.1 | 114 | 485 |  |  |  |  | 150.15 | 241 | 1779
149.1167 | 117 | 488 |  |  |  |  | 150.1667 | 245 | 1779
149.1333 | 114 | 488 |  |  |  |  | 150.1833 | 250 | 1779
149.15 | 117 | 485 |  |  |  |  | 150.2 | 247 | 1782
149.1667 | 111 | 485 |  |  |  |  | 150.2167 | 241 | 1779
149.1833 | 117 | 485 |  |  |  |  | 150.2333 | 249 | 1779
149.2 | 114 | 488 |  |  |  |  | 150.25 | 250 | 1779
149.2167 | 120 | 488 |  |  |  |  | 150.2667 | 248 | 1782
149.2333 | 117 | 488 |  |  |  |  | 150.2833 | 249 | 1784
149.25 | 114 | 488 |  |  |  |  | 150.3 | 250 | 1782
149.2667 | 117 | 488 |  |  |  |  | 150.3167 | 246 | 1779
149.2833 | 117 | 488 |  |  |  |  | 150.3333 | 244 | 1779
149.3 | 117 | 488 |  |  |  |  | 150.35 | 251 | 1782
149.3167 | 114 | 488 |  |  |  |  | 150.3667 | 249 | 1782
149.3333 | 111 | 488 |  |  |  |  | 150.3833 | 241 | 1782
149.35 | 114 | 488 |  |  |  |  | 150.4 | 250 | 1782
149.3667 | 120 | 485 |  |  |  |  | 150.4167 | 246 | 1782
149.3833 | 117 | 485 |  |  |  |  | 150.4333 | 245 | 1784
149.4 | 117 | 488 |  |  |  |  | 150.45 | 250 | 1782
149.4167 | 117 | 488 |  |  |  |  | 150.4667 | 251 | 1782
149.4333 | 114 | 485 |  |  |  |  | 150.4833 | 247 | 1782
149.45 | 117 | 485 |  |  |  |  | 150.5 | 243 | 1782
149.4667 | 114 | 485 |  |  |  |  | 150.5167 | 248 | 1784
149.4833 | 111 | 488 |  |  |  |  | 150.5333 | 249 | 1782
149.5 | 117 | 488 |  |  |  |  | 150.55 | 248 | 1782
149.5167 | 114 | 488 |  |  |  |  | 150.5667 | 254 | 1782
149.5333 | 117 | 488 |  |  |  |  | 150.5833 | 245 | 1782
149.55 | 114 | 485 |  |  |  |  | 150.6 | 245 | 1782
149.5667 | 117 | 485 |  |  |  |  | 150.6167 | 246 | 1782
149.5833 | 114 | 488 |  |  |  |  | 150.6333 | 246 | 1782
149.6 | 114 | 485 |  |  |  |  | 150.65 | 247 | 1782
149.6167 | 114 | 488 |  |  |  |  | 150.6667 | 247 | 1782
149.6333 | 111 | 485 |  |  |  |  | 150.6833 | 247 | 1782
149.65 | 114 | 488 |  |  |  |  | 150.7 | 245 | 1782
149.6667 | 114 | 488 |  |  |  |  | 150.7167 | 242 | 1782
149.6833 | 114 | 488 |  |  |  |  | 150.7333 | 248 | 1782
149.7 | 114 | 485 |  |  |  |  | 150.75 | 246 | 1782
149.7167 | 114 | 488 |  |  |  |  | 150.7667 | 243 | 1784
149.7333 | 111 | 488 |  |  |  |  | 150.7833 | 243 | 1779
149.75 | 117 | 488 |  |  |  |  | 150.8 | 243 | 1784
149.7667 | 114 | 488 |  |  |  |  | 150.8167 | 249 | 1782
149.7833 | 114 | 488 |  |  |  |  | 150.8333 | 242 | 1784
149.8 | 111 | 488 |  |  |  |  | 150.85 | 245 | 1782
149.8167 | 111 | 488 |  |  |  |  | 150.8667 | 249 | 1782
149.8333 | 114 | 485 |  |  |  |  | 150.8833 | 242 | 1779
149.85 | 114 | 485 |  |  |  |  | 150.9 | 246 | 1782
149.8667 | 114 | 485 |  |  |  |  | 150.9167 | 249 | 1782
149.8833 | 114 | 485 |  |  |  |  | 150.9333 | 249 | 1782
149.9 | 111 | 485 |  |  |  |  | 150.95 | 248 | 1782
149.9167 | 114 | 488 |  |  |  |  | 150.9667 | 251 | 1782
149.9333 | 114 | 485 |  |  |  |  | 150.9833 | 246 | 1782
149.95 | 117 | 485 |  |  |  |  | 151 | 246 | 1779
149.9667 | 114 | 488 |  |  |  |  | 151.0167 | 242 | 1782
149.9833 | 117 | 485 |  |  |  |  | 151.0333 | 249 | 1782
150 | 114 | 485 |  |  |  |  | 151.05 | 244 | 1782
150.0167 | 114 | 488 |  |  |  |  | 151.0667 | 238 | 1784
150.0333 | 114 | 485 |  |  |  |  | 151.0833 | 248 | 1782
150.05 | 111 | 485 |  |  |  |  | 151.1 | 239 | 1782
150.0667 | 114 | 485 |  |  |  |  | 151.1167 | 236 | 1782
150.0833 | 111 | 488 |  |  |  |  | 151.1333 | 250 | 1779
150.1 | 111 | 485 |  |  |  |  | 151.15 | 241 | 1782
150.1167 | 114 | 488 |  |  |  |  | 151.1667 | 239 | 1782
150.1333 | 114 | 485 |  |  |  |  | 151.1833 | 245 | 1782
150.15 | 114 | 485 |  |  |  |  | 151.2 | 253 | 1782
150.1667 | 111 | 485 |  |  |  |  | 151.2167 | 246 | 1784
150.1833 | 117 | 488 |  |  |  |  | 151.2333 | 238 | 1779
150.2 | 114 | 485 |  |  |  |  | 151.25 | 247 | 1782
150.2167 | 117 | 485 |  |  |  |  | 151.2667 | 245 | 1782
150.2333 | 114 | 485 |  |  |  |  | 151.2833 | 241 | 1782
150.25 | 117 | 485 |  |  |  |  | 151.3 | 243 | 1782
150.2667 | 117 | 485 |  |  |  |  | 151.3167 | 244 | 1782
150.2833 | 114 | 485 |  |  |  |  | 151.3333 | 241 | 1782
150.3 | 114 | 488 |  |  |  |  | 151.35 | 245 | 1782
150.3167 | 114 | 485 |  |  |  |  | 151.3667 | 244 | 1782
150.3333 | 111 | 488 |  |  |  |  | 151.3833 | 251 | 1784
150.35 | 117 | 485 |  |  |  |  | 151.4 | 245 | 1779
150.3667 | 111 | 485 |  |  |  |  | 151.4167 | 251 | 1782
150.3833 | 111 | 485 |  |  |  |  | 151.4333 | 238 | 1782
150.4 | 111 | 485 |  |  |  |  | 151.45 | 238 | 1782
150.4167 | 111 | 485 |  |  |  |  | 151.4667 | 239 | 1782
150.4333 | 111 | 485 |  |  |  |  | 151.4833 | 244 | 1782
150.45 | 114 | 488 |  |  |  |  | 151.5 | 243 | 1784
150.4667 | 114 | 488 |  |  |  |  | 151.5167 | 235 | 1782
150.4833 | 111 | 488 |  |  |  |  | 151.5333 | 238 | 1782
150.5 | 114 | 485 |  |  |  |  | 151.55 | 244 | 1779
150.5167 | 114 | 485 |  |  |  |  | 151.5667 | 247 | 1782
150.5333 | 114 | 488 |  |  |  |  | 151.5833 | 241 | 1782
150.55 | 114 | 488 |  |  |  |  | 151.6 | 239 | 1784
150.5667 | 111 | 485 |  |  |  |  | 151.6167 | 242 | 1784
150.5833 | 114 | 485 |  |  |  |  | 151.6333 | 245 | 1782
150.6 | 114 | 485 |  |  |  |  | 151.65 | 241 | 1782
150.6167 | 114 | 485 |  |  |  |  | 151.6667 | 238 | 1782
150.6333 | 117 | 488 |  |  |  |  | 151.6833 | 241 | 1782
150.65 | 114 | 488 |  |  |  |  | 151.7 | 249 | 1782
150.6667 | 114 | 488 |  |  |  |  | 151.7167 | 243 | 1782
150.6833 | 117 | 488 |  |  |  |  | 151.7333 | 238 | 1779
150.7 | 114 | 488 |  |  |  |  | 151.75 | 238 | 1782
150.7167 | 117 | 488 |  |  |  |  | 151.7667 | 240 | 1782
150.7333 | 111 | 488 |  |  |  |  | 151.7833 | 244 | 1782
150.75 | 111 | 485 |  |  |  |  | 151.8 | 247 | 1779
150.7667 | 114 | 485 |  |  |  |  | 151.8167 | 243 | 1782
150.7833 | 117 | 485 |  |  |  |  | 151.8333 | 244 | 1782
150.8 | 114 | 488 |  |  |  |  | 151.85 | 243 | 1782
150.8167 | 114 | 485 |  |  |  |  | 151.8667 | 247 | 1782
150.8333 | 117 | 488 |  |  |  |  | 151.8833 | 244 | 1782
150.85 | 117 | 485 |  |  |  |  | 151.9 | 246 | 1782
150.8667 | 111 | 485 |  |  |  |  | 151.9167 | 232 | 1784
150.8833 | 111 | 485 |  |  |  |  | 151.9333 | 237 | 1782
150.9 | 114 | 485 |  |  |  |  | 151.95 | 239 | 1782
150.9167 | 111 | 488 |  |  |  |  | 151.9667 | 241 | 1782
150.9333 | 114 | 485 |  |  |  |  | 151.9833 | 243 | 1782
150.95 | 111 | 488 |  |  |  |  | 152 | 237 | 1782
150.9667 | 114 | 488 |  |  |  |  | 152.0167 | 241 | 1779
150.9833 | 111 | 485 |  |  |  |  | 152.0333 | 239 | 1782
151 | 114 | 485 |  |  |  |  | 152.05 | 242 | 1782
151.0167 | 114 | 488 |  |  |  |  | 152.0667 | 239 | 1782
151.0333 | 114 | 488 |  |  |  |  | 152.0833 | 237 | 1782
151.05 | 117 | 485 |  |  |  |  | 152.1 | 246 | 1782
151.0667 | 114 | 485 |  |  |  |  | 152.1167 | 241 | 1782
151.0833 | 114 | 485 |  |  |  |  | 152.1333 | 240 | 1782
151.1 | 114 | 488 |  |  |  |  | 152.15 | 241 | 1784
151.1167 | 117 | 488 |  |  |  |  | 152.1667 | 246 | 1782
151.1333 | 114 | 488 |  |  |  |  | 152.1833 | 245 | 1782
151.15 | 114 | 485 |  |  |  |  | 152.2 | 236 | 1782
151.1667 | 111 | 485 |  |  |  |  | 152.2167 | 244 | 1784
151.1833 | 114 | 485 |  |  |  |  | 152.2333 | 239 | 1784
151.2 | 111 | 485 |  |  |  |  | 152.25 | 241 | 1782
151.2167 | 111 | 488 |  |  |  |  | 152.2667 | 235 | 1782
151.2333 | 117 | 485 |  |  |  |  | 152.2833 | 235 | 1782
151.25 | 114 | 488 |  |  |  |  | 152.3 | 238 | 1782
151.2667 | 111 | 485 |  |  |  |  | 152.3167 | 241 | 1782
151.2833 | 114 | 485 |  |  |  |  | 152.3333 | 235 | 1782
151.3 | 114 | 485 |  |  |  |  | 152.35 | 241 | 1782
151.3167 | 114 | 488 |  |  |  |  | 152.3667 | 236 | 1779
151.3333 | 111 | 485 |  |  |  |  | 152.3833 | 242 | 1782
151.35 | 111 | 485 |  |  |  |  | 152.4 | 239 | 1779
151.3667 | 114 | 485 |  |  |  |  | 152.4167 | 233 | 1782
151.3833 | 117 | 485 |  |  |  |  | 152.4333 | 244 | 1782
151.4 | 111 | 488 |  |  |  |  | 152.45 | 242 | 1782
151.4167 | 114 | 485 |  |  |  |  | 152.4667 | 243 | 1782
151.4333 | 114 | 488 |  |  |  |  | 152.4833 | 239 | 1784
151.45 | 111 | 488 |  |  |  |  | 152.5 | 240 | 1784
151.4667 | 117 | 488 |  |  |  |  | 152.5167 | 244 | 1782
151.4833 | 114 | 488 |  |  |  |  | 152.5333 | 245 | 1782
151.5 | 111 | 488 |  |  |  |  | 152.55 | 239 | 1782
151.5167 | 111 | 485 |  |  |  |  | 152.5667 | 240 | 1782
151.5333 | 108 | 485 |  |  |  |  | 152.5833 | 244 | 1782
151.55 | 114 | 488 |  |  |  |  | 152.6 | 237 | 1782
151.5667 | 114 | 485 |  |  |  |  | 152.6167 | 237 | 1782
151.5833 | 111 | 488 |  |  |  |  | 152.6333 | 238 | 1782
151.6 | 114 | 488 |  |  |  |  | 152.65 | 246 | 1782
151.6167 | 111 | 485 |  |  |  |  | 152.6667 | 243 | 1782
151.6333 | 108 | 488 |  |  |  |  | 152.6833 | 244 | 1782
151.65 | 117 | 488 |  |  |  |  | 152.7 | 242 | 1782
151.6667 | 111 | 488 |  |  |  |  | 152.7167 | 247 | 1782
151.6833 | 114 | 488 |  |  |  |  | 152.7333 | 235 | 1782
151.7 | 114 | 485 |  |  |  |  | 152.75 | 236 | 1782
151.7167 | 111 | 491 |  |  |  |  | 152.7667 | 242 | 1782
151.7333 | 111 | 485 |  |  |  |  | 152.7833 | 245 | 1779
151.75 | 114 | 485 |  |  |  |  | 152.8 | 244 | 1782
151.7667 | 111 | 488 |  |  |  |  | 152.8167 | 244 | 1782
151.7833 | 111 | 485 |  |  |  |  | 152.8333 | 246 | 1779
151.8 | 111 | 491 |  |  |  |  | 152.85 | 245 | 1779
151.8167 | 111 | 488 |  |  |  |  | 152.8667 | 244 | 1782
151.8333 | 111 | 485 |  |  |  |  | 152.8833 | 243 | 1779
151.85 | 114 | 485 |  |  |  |  | 152.9 | 239 | 1779
151.8667 | 111 | 488 |  |  |  |  | 152.9167 | 239 | 1779
151.8833 | 111 | 485 |  |  |  |  | 152.9333 | 235 | 1779
151.9 | 111 | 485 |  |  |  |  | 152.95 | 244 | 1782
151.9167 | 111 | 485 |  |  |  |  | 152.9667 | 237 | 1782
151.9333 | 114 | 485 |  |  |  |  | 152.9833 | 237 | 1779
151.95 | 111 | 488 |  |  |  |  | 153 | 243 | 1782
151.9667 | 111 | 485 |  |  |  |  | 153.0167 | 238 | 1782
151.9833 | 111 | 488 |  |  |  |  | 153.0333 | 244 | 1779
152 | 114 | 485 |  |  |  |  | 153.05 | 244 | 1779
152.0167 | 114 | 488 |  |  |  |  | 153.0667 | 239 | 1782
152.0333 | 111 | 485 |  |  |  |  | 153.0833 | 240 | 1782
152.05 | 117 | 485 |  |  |  |  | 153.1 | 241 | 1779
152.0667 | 108 | 488 |  |  |  |  | 153.1167 | 235 | 1782
152.0833 | 117 | 488 |  |  |  |  | 153.1333 | 244 | 1779
152.1 | 114 | 488 |  |  |  |  | 153.15 | 242 | 1779
152.1167 | 108 | 488 |  |  |  |  | 153.1667 | 242 | 1779
152.1333 | 114 | 485 |  |  |  |  | 153.1833 | 243 | 1782
152.15 | 114 | 485 |  |  |  |  | 153.2 | 243 | 1782
152.1667 | 111 | 485 |  |  |  |  | 153.2167 | 236 | 1779
152.1833 | 114 | 485 |  |  |  |  | 153.2333 | 242 | 1779
152.2 | 111 | 488 |  |  |  |  | 153.25 | 242 | 1782
152.2167 | 114 | 485 |  |  |  |  | 153.2667 | 246 | 1779
152.2333 | 114 | 488 |  |  |  |  | 153.2833 | 236 | 1779
152.25 | 114 | 485 |  |  |  |  | 153.3 | 234 | 1777
152.2667 | 114 | 485 |  |  |  |  | 153.3167 | 245 | 1779
152.2833 | 114 | 485 |  |  |  |  | 153.3333 | 241 | 1779
152.3 | 111 | 488 |  |  |  |  | 153.35 | 244 | 1777
152.3167 | 114 | 488 |  |  |  |  | 153.3667 | 244 | 1782
152.3333 | 114 | 485 |  |  |  |  | 153.3833 | 242 | 1782
152.35 | 114 | 485 |  |  |  |  | 153.4 | 238 | 1779
152.3667 | 108 | 488 |  |  |  |  | 153.4167 | 240 | 1779
152.3833 | 114 | 488 |  |  |  |  | 153.4333 | 243 | 1779
152.4 | 111 | 485 |  |  |  |  | 153.45 | 245 | 1779
152.4167 | 114 | 488 |  |  |  |  | 153.4667 | 245 | 1779
152.4333 | 114 | 485 |  |  |  |  | 153.4833 | 241 | 1782
152.45 | 111 | 485 |  |  |  |  | 153.5 | 249 | 1782
152.4667 | 114 | 488 |  |  |  |  | 153.5167 | 238 | 1782
152.4833 | 114 | 488 |  |  |  |  | 153.5333 | 240 | 1779
152.5 | 111 | 485 |  |  |  |  | 153.55 | 245 | 1779
152.5167 | 111 | 488 |  |  |  |  | 153.5667 | 251 | 1779
152.5333 | 114 | 485 |  |  |  |  | 153.5833 | 248 | 1779
152.55 | 111 | 485 |  |  |  |  | 153.6 | 247 | 1779
152.5667 | 114 | 485 |  |  |  |  | 153.6167 | 247 | 1779
152.5833 | 111 | 485 |  |  |  |  | 153.6333 | 248 | 1782
152.6 | 114 | 485 |  |  |  |  | 153.65 | 240 | 1779
152.6167 | 108 | 485 |  |  |  |  | 153.6667 | 244 | 1779
152.6333 | 111 | 485 |  |  |  |  | 153.6833 | 244 | 1777
152.65 | 111 | 488 |  |  |  |  | 153.7 | 240 | 1782
152.6667 | 108 | 485 |  |  |  |  | 153.7167 | 248 | 1779
152.6833 | 111 | 488 |  |  |  |  | 153.7333 | 248 | 1779
152.7 | 111 | 485 |  |  |  |  | 153.75 | 248 | 1779
152.7167 | 111 | 488 |  |  |  |  | 153.7667 | 247 | 1779
152.7333 | 111 | 488 |  |  |  |  | 153.7833 | 234 | 1779
152.75 | 111 | 488 |  |  |  |  | 153.8 | 242 | 1779
152.7667 | 111 | 485 |  |  |  |  | 153.8167 | 244 | 1782
152.7833 | 111 | 488 |  |  |  |  | 153.8333 | 240 | 1782
152.8 | 114 | 488 |  |  |  |  | 153.85 | 245 | 1779
152.8167 | 114 | 488 |  |  |  |  | 153.8667 | 242 | 1779
152.8333 | 111 | 488 |  |  |  |  | 153.8833 | 241 | 1779
152.85 | 114 | 485 |  |  |  |  | 153.9 | 243 | 1779
152.8667 | 111 | 485 |  |  |  |  | 153.9167 | 242 | 1782
152.8833 | 111 | 485 |  |  |  |  | 153.9333 | 245 | 1779
152.9 | 111 | 485 |  |  |  |  | 153.95 | 241 | 1779
152.9167 | 111 | 488 |  |  |  |  | 153.9667 | 241 | 1782
152.9333 | 114 | 488 |  |  |  |  | 153.9833 | 237 | 1779
152.95 | 114 | 488 |  |  |  |  | 154 | 239 | 1779
152.9667 | 111 | 488 |  |  |  |  | 154.0167 | 243 | 1782
152.9833 | 111 | 485 |  |  |  |  | 154.0333 | 245 | 1779
153 | 114 | 485 |  |  |  |  | 154.05 | 241 | 1782
153.0167 | 114 | 485 |  |  |  |  | 154.0667 | 243 | 1779
153.0333 | 114 | 485 |  |  |  |  | 154.0833 | 240 | 1779
153.05 | 111 | 485 |  |  |  |  | 154.1 | 241 | 1782
153.0667 | 111 | 488 |  |  |  |  | 154.1167 | 241 | 1779
153.0833 | 114 | 485 |  |  |  |  | 154.1333 | 242 | 1782
153.1 | 114 | 485 |  |  |  |  | 154.15 | 245 | 1782
153.1167 | 114 | 485 |  |  |  |  | 154.1667 | 245 | 1782
153.1333 | 105 | 488 |  |  |  |  | 154.1833 | 245 | 1782
153.15 | 114 | 485 |  |  |  |  | 154.2 | 242 | 1782
153.1667 | 111 | 485 |  |  |  |  | 154.2167 | 246 | 1782
153.1833 | 111 | 485 |  |  |  |  | 154.2333 | 242 | 1782
153.2 | 111 | 485 |  |  |  |  | 154.25 | 241 | 1782
153.2167 | 114 | 485 |  |  |  |  | 154.2667 | 240 | 1782
153.2333 | 111 | 485 |  |  |  |  | 154.2833 | 243 | 1782
153.25 | 108 | 485 |  |  |  |  | 154.3 | 243 | 1782
153.2667 | 111 | 485 |  |  |  |  | 154.3167 | 246 | 1782
153.2833 | 108 | 485 |  |  |  |  | 154.3333 | 251 | 1782
153.3 | 111 | 488 |  |  |  |  | 154.35 | 241 | 1779
153.3167 | 111 | 485 |  |  |  |  | 154.3667 | 243 | 1782
153.3333 | 111 | 488 |  |  |  |  | 154.3833 | 238 | 1782
153.35 | 111 | 485 |  |  |  |  | 154.4 | 238 | 1782
153.3667 | 111 | 485 |  |  |  |  | 154.4167 | 238 | 1782
153.3833 | 114 | 488 |  |  |  |  | 154.4333 | 241 | 1779
153.4 | 108 | 485 |  |  |  |  | 154.45 | 241 | 1782
153.4167 | 108 | 488 |  |  |  |  | 154.4667 | 246 | 1782
153.4333 | 114 | 485 |  |  |  |  | 154.4833 | 270 | 1813
153.45 | 111 | 485 |  |  |  |  | 154.5 | 252 | 1820
153.4667 | 111 | 485 |  |  |  |  | 154.5167 | 261 | 1835
153.4833 | 108 | 485 |  |  |  |  | 154.5333 | 274 | 1858
153.5 | 108 | 485 |  |  |  |  | 154.55 | 283 | 1876
153.5167 | 111 | 485 |  |  |  |  | 154.5667 | 297 | 1902
153.5333 | 111 | 488 |  |  |  |  | 154.5833 | 285 | 1914
153.55 | 111 | 485 |  |  |  |  | 154.6 | 279 | 1917
153.5667 | 114 | 488 |  |  |  |  | 154.6167 | 283 | 1920
153.5833 | 111 | 485 |  |  |  |  | 154.6333 | 281 | 1920
153.6 | 111 | 485 |  |  |  |  | 154.65 | 285 | 1920
153.6167 | 114 | 485 |  |  |  |  | 154.6667 | 282 | 1922
153.6333 | 108 | 485 |  |  |  |  | 154.6833 | 278 | 1922
153.65 | 108 | 485 |  |  |  |  | 154.7 | 275 | 1922
153.6667 | 114 | 485 |  |  |  |  | 154.7167 | 271 | 1925
153.6833 | 114 | 485 |  |  |  |  | 154.7333 | 273 | 1925
153.7 | 114 | 485 |  |  |  |  | 154.75 | 275 | 1922
153.7167 | 111 | 483 |  |  |  |  | 154.7667 | 279 | 1925
153.7333 | 111 | 488 |  |  |  |  | 154.7833 | 275 | 1927
153.75 | 108 | 485 |  |  |  |  | 154.8 | 272 | 1925
153.7667 | 111 | 485 |  |  |  |  | 154.8167 | 280 | 1927
153.7833 | 114 | 488 |  |  |  |  | 154.8333 | 274 | 1925
153.8 | 108 | 485 |  |  |  |  | 154.85 | 277 | 1925
153.8167 | 111 | 485 |  |  |  |  | 154.8667 | 272 | 1925
153.8333 | 108 | 488 |  |  |  |  | 154.8833 | 279 | 1927
153.85 | 108 | 488 |  |  |  |  | 154.9 | 279 | 1925
153.8667 | 114 | 485 |  |  |  |  | 154.9167 | 271 | 1925
153.8833 | 111 | 488 |  |  |  |  | 154.9333 | 277 | 1927
153.9 | 111 | 488 |  |  |  |  | 154.95 | 269 | 1927
153.9167 | 114 | 485 |  |  |  |  | 154.9667 | 273 | 1927
153.9333 | 111 | 485 |  |  |  |  | 154.9833 | 270 | 1930
153.95 | 111 | 488 |  |  |  |  | 155 | 267 | 1930
153.9667 | 111 | 485 |  |  |  |  | 155.0167 | 270 | 1927
153.9833 | 111 | 485 |  |  |  |  | 155.0333 | 274 | 1927
154 | 108 | 488 |  |  |  |  | 155.05 | 270 | 1927
154.0167 | 111 | 488 |  |  |  |  | 155.0667 | 271 | 1927
154.0333 | 108 | 485 |  |  |  |  | 155.0833 | 267 | 1930
154.05 | 114 | 485 |  |  |  |  | 155.1 | 262 | 1930
154.0667 | 105 | 485 |  |  |  |  | 155.1167 | 259 | 1930
154.0833 | 111 | 485 |  |  |  |  | 155.1333 | 270 | 1930
154.1 | 114 | 485 |  |  |  |  | 155.15 | 273 | 1930
154.1167 | 111 | 485 |  |  |  |  | 155.1667 | 267 | 1930
154.1333 | 108 | 485 |  |  |  |  | 155.1833 | 262 | 1930
154.15 | 111 | 485 |  |  |  |  | 155.2 | 270 | 1930
154.1667 | 111 | 485 |  |  |  |  | 155.2167 | 275 | 1930
154.1833 | 108 | 488 |  |  |  |  | 155.2333 | 258 | 1930
154.2 | 111 | 485 |  |  |  |  | 155.25 | 268 | 1930
154.2167 | 114 | 485 |  |  |  |  | 155.2667 | 270 | 1930
154.2333 | 108 | 485 |  |  |  |  | 155.2833 | 269 | 1927
154.25 | 114 | 488 |  |  |  |  | 155.3 | 263 | 1930
154.2667 | 108 | 485 |  |  |  |  | 155.3167 | 267 | 1930
154.2833 | 114 | 485 |  |  |  |  | 155.3333 | 273 | 1930
154.3 | 111 | 485 |  |  |  |  | 155.35 | 266 | 1927
154.3167 | 108 | 485 |  |  |  |  | 155.3667 | 268 | 1930
154.3333 | 111 | 485 |  |  |  |  | 155.3833 | 273 | 1930
154.35 | 114 | 485 |  |  |  |  | 155.4 | 265 | 1927
154.3667 | 114 | 485 |  |  |  |  | 155.4167 | 266 | 1927
154.3833 | 105 | 488 |  |  |  |  | 155.4333 | 270 | 1930
154.4 | 114 | 488 |  |  |  |  | 155.45 | 272 | 1930
154.4167 | 114 | 485 |  |  |  |  | 155.4667 | 267 | 1930
154.4333 | 111 | 485 |  |  |  |  | 155.4833 | 269 | 1930
154.45 | 111 | 488 |  |  |  |  | 155.5 | 272 | 1930
154.4667 | 111 | 485 |  |  |  |  | 155.5167 | 266 | 1930
154.4833 | 108 | 485 |  |  |  |  | 155.5333 | 272 | 1930
154.5 | 108 | 485 |  |  |  |  | 155.55 | 268 | 1930
154.5167 | 108 | 485 |  |  |  |  | 155.5667 | 269 | 1930
154.5333 | 114 | 485 |  |  |  |  | 155.5833 | 268 | 1930
154.55 | 111 | 485 |  |  |  |  | 155.6 | 266 | 1930
154.5667 | 114 | 485 |  |  |  |  | 155.6167 | 266 | 1930
154.5833 | 108 | 485 |  |  |  |  | 155.6333 | 268 | 1930
154.6 | 111 | 485 |  |  |  |  | 155.65 | 267 | 1930
154.6167 | 111 | 485 |  |  |  |  | 155.6667 | 269 | 1930
154.6333 | 111 | 485 |  |  |  |  | 155.6833 | 275 | 1930
154.65 | 114 | 485 |  |  |  |  | 155.7 | 271 | 1930
154.6667 | 105 | 488 |  |  |  |  | 155.7167 | 271 | 1930
154.6833 | 108 | 488 |  |  |  |  | 155.7333 | 263 | 1930
154.7 | 111 | 485 |  |  |  |  | 155.75 | 275 | 1932
154.7167 | 108 | 485 |  |  |  |  | 155.7667 | 271 | 1930
154.7333 | 108 | 488 |  |  |  |  | 155.7833 | 267 | 1930
154.75 | 114 | 485 |  |  |  |  | 155.8 | 270 | 1932
154.7667 | 111 | 485 |  |  |  |  | 155.8167 | 269 | 1930
154.7833 | 111 | 485 |  |  |  |  | 155.8333 | 270 | 1930
154.8 | 114 | 485 |  |  |  |  | 155.85 | 271 | 1930
154.8167 | 111 | 485 |  |  |  |  | 155.8667 | 265 | 1932
154.8333 | 111 | 485 |  |  |  |  | 155.8833 | 265 | 1930
154.85 | 111 | 485 |  |  |  |  | 155.9 | 265 | 1930
154.8667 | 111 | 485 |  |  |  |  | 155.9167 | 267 | 1932
154.8833 | 108 | 485 |  |  |  |  | 155.9333 | 271 | 1930
154.9 | 111 | 485 |  |  |  |  | 155.95 | 268 | 1932
154.9167 | 111 | 485 |  |  |  |  | 155.9667 | 260 | 1932
154.9333 | 108 | 488 |  |  |  |  | 155.9833 | 269 | 1932
154.95 | 105 | 485 |  |  |  |  | 156 | 265 | 1932
154.9667 | 111 | 485 |  |  |  |  | 156.0167 | 268 | 1932
154.9833 | 108 | 485 |  |  |  |  | 156.0333 | 273 | 1932
155 | 111 | 485 |  |  |  |  | 156.05 | 262 | 1932
155.0167 | 111 | 485 |  |  |  |  | 156.0667 | 268 | 1932
155.0333 | 108 | 485 |  |  |  |  | 156.0833 | 268 | 1930
155.05 | 108 | 485 |  |  |  |  | 156.1 | 275 | 1932
155.0667 | 111 | 488 |  |  |  |  | 156.1167 | 267 | 1932
155.0833 | 111 | 488 |  |  |  |  | 156.1333 | 268 | 1932
155.1 | 108 | 485 |  |  |  |  | 156.15 | 266 | 1932
155.1167 | 105 | 485 |  |  |  |  | 156.1667 | 268 | 1932
155.1333 | 114 | 488 |  |  |  |  | 156.1833 | 238 | 1909
155.15 | 111 | 485 |  |  |  |  | 156.2 | 230 | 1869
155.1667 | 114 | 485 |  |  |  |  | 156.2167 | 209 | 1818
155.1833 | 111 | 485 |  |  |  |  | 156.2333 | 196 | 1767
155.2 | 108 | 485 |  |  |  |  | 156.25 | 178 | 1708
155.2167 | 108 | 485 |  |  |  |  | 156.2667 | 202 | 1693
155.2333 | 111 | 485 |  |  |  |  | 156.2833 | 201 | 1688
155.25 | 111 | 485 |  |  |  |  | 156.3 | 212 | 1688
155.2667 | 108 | 485 |  |  |  |  | 156.3167 | 213 | 1688
155.2833 | 114 | 485 |  |  |  |  | 156.3333 | 215 | 1688
155.3 | 108 | 485 |  |  |  |  | 156.35 | 210 | 1685
155.3167 | 108 | 485 |  |  |  |  | 156.3667 | 212 | 1685
155.3333 | 108 | 485 |  |  |  |  | 156.3833 | 216 | 1683
155.35 | 114 | 485 |  |  |  |  | 156.4 | 223 | 1683
155.3667 | 111 | 485 |  |  |  |  | 156.4167 | 218 | 1685
155.3833 | 105 | 485 |  |  |  |  | 156.4333 | 222 | 1683
155.4 | 108 | 485 |  |  |  |  | 156.45 | 219 | 1683
155.4167 | 114 | 488 |  |  |  |  | 156.4667 | 222 | 1683
155.4333 | 111 | 485 |  |  |  |  | 156.4833 | 229 | 1683
155.45 | 111 | 485 |  |  |  |  | 156.5 | 219 | 1683
155.4667 | 111 | 485 |  |  |  |  | 156.5167 | 223 | 1683
155.4833 | 111 | 485 |  |  |  |  | 156.5333 | 214 | 1680
155.5 | 111 | 485 |  |  |  |  | 156.55 | 226 | 1683
155.5167 | 114 | 485 |  |  |  |  | 156.5667 | 220 | 1680
155.5333 | 111 | 488 |  |  |  |  | 156.5833 | 223 | 1680
155.55 | 114 | 485 |  |  |  |  | 156.6 | 223 | 1680
155.5667 | 108 | 485 |  |  |  |  | 156.6167 | 227 | 1683
155.5833 | 105 | 485 |  |  |  |  | 156.6333 | 217 | 1675
155.6 | 111 | 488 |  |  |  |  | 156.65 | 213 | 1677
155.6167 | 108 | 485 |  |  |  |  | 156.6667 | 210 | 1675
155.6333 | 111 | 485 |  |  |  |  | 156.6833 | 222 | 1677
155.65 | 111 | 485 |  |  |  |  | 156.7 | 215 | 1675
155.6667 | 114 | 488 |  |  |  |  | 156.7167 | 210 | 1677
155.6833 | 111 | 488 |  |  |  |  | 156.7333 | 225 | 1680
155.7 | 111 | 488 |  |  |  |  | 156.75 | 225 | 1685
155.7167 | 108 | 485 |  |  |  |  | 156.7667 | 223 | 1683
155.7333 | 114 | 485 |  |  |  |  | 156.7833 | 220 | 1683
155.75 | 108 | 485 |  |  |  |  | 156.8 | 216 | 1680
155.7667 | 108 | 485 |  |  |  |  | 156.8167 | 219 | 1677
155.7833 | 108 | 485 |  |  |  |  | 156.8333 | 219 | 1675
155.8 | 111 | 485 |  |  |  |  | 156.85 | 220 | 1680
155.8167 | 111 | 485 |  |  |  |  | 156.8667 | 222 | 1680
155.8333 | 111 | 485 |  |  |  |  | 156.8833 | 222 | 1677
155.85 | 108 | 485 |  |  |  |  | 156.9 | 217 | 1677
155.8667 | 114 | 485 |  |  |  |  | 156.9167 | 223 | 1675
155.8833 | 111 | 485 |  |  |  |  | 156.9333 | 224 | 1677
155.9 | 105 | 485 |  |  |  |  | 156.95 | 220 | 1677
155.9167 | 108 | 485 |  |  |  |  | 156.9667 | 226 | 1677
155.9333 | 111 | 485 |  |  |  |  | 156.9833 | 220 | 1680
155.95 | 111 | 485 |  |  |  |  | 157 | 216 | 1677
155.9667 | 114 | 488 |  |  |  |  | 157.0167 | 225 | 1677
155.9833 | 108 | 485 |  |  |  |  | 157.0333 | 230 | 1677
156 | 111 | 485 |  |  |  |  | 157.05 | 224 | 1675
156.0167 | 108 | 485 |  |  |  |  | 157.0667 | 224 | 1677
156.0333 | 108 | 485 |  |  |  |  | 157.0833 | 218 | 1675
156.05 | 111 | 485 |  |  |  |  | 157.1 | 220 | 1680
156.0667 | 111 | 485 |  |  |  |  | 157.1167 | 223 | 1680
156.0833 | 111 | 485 |  |  |  |  | 157.1333 | 228 | 1677
156.1 | 108 | 485 |  |  |  |  | 157.15 | 231 | 1677
156.1167 | 111 | 485 |  |  |  |  | 157.1667 | 225 | 1675
156.1333 | 111 | 485 |  |  |  |  | 157.1833 | 223 | 1675
156.15 | 111 | 485 |  |  |  |  | 157.2 | 221 | 1677
156.1667 | 108 | 485 |  |  |  |  | 157.2167 | 226 | 1677
156.1833 | 111 | 488 |  |  |  |  | 157.2333 | 220 | 1677
156.2 | 108 | 488 |  |  |  |  | 157.25 | 226 | 1677
156.2167 | 111 | 485 |  |  |  |  | 157.2667 | 223 | 1680
156.2333 | 114 | 485 |  |  |  |  | 157.2833 | 229 | 1677
156.25 | 111 | 485 |  |  |  |  | 157.3 | 224 | 1677
156.2667 | 111 | 485 |  |  |  |  | 157.3167 | 228 | 1675
156.2833 | 108 | 488 |  |  |  |  | 157.3333 | 226 | 1680
156.3 | 111 | 485 |  |  |  |  | 157.35 | 224 | 1677
156.3167 | 111 | 485 |  |  |  |  | 157.3667 | 222 | 1677
156.3333 | 108 | 485 |  |  |  |  | 157.3833 | 225 | 1675
156.35 | 108 | 485 |  |  |  |  | 157.4 | 230 | 1677
156.3667 | 114 | 485 |  |  |  |  | 157.4167 | 233 | 1672
156.3833 | 111 | 485 |  |  |  |  | 157.4333 | 238 | 1675
156.4 | 108 | 485 |  |  |  |  | 157.45 | 226 | 1672
156.4167 | 108 | 485 |  |  |  |  | 157.4667 | 238 | 1677
156.4333 | 111 | 485 |  |  |  |  | 157.4833 | 219 | 1675
156.45 | 111 | 485 |  |  |  |  | 157.5 | 233 | 1677
156.4667 | 105 | 485 |  |  |  |  | 157.5167 | 230 | 1675
156.4833 | 108 | 485 |  |  |  |  | 157.5333 | 224 | 1672
156.5 | 111 | 485 |  |  |  |  | 157.55 | 228 | 1675
156.5167 | 108 | 485 |  |  |  |  | 157.5667 | 222 | 1672
156.5333 | 111 | 485 |  |  |  |  | 157.5833 | 236 | 1675
156.55 | 108 | 483 |  |  |  |  | 157.6 | 219 | 1672
156.5667 | 111 | 488 |  |  |  |  | 157.6167 | 228 | 1677
156.5833 | 114 | 488 |  |  |  |  | 157.6333 | 231 | 1677
156.6 | 108 | 485 |  |  |  |  | 157.65 | 224 | 1675
156.6167 | 111 | 488 |  |  |  |  | 157.6667 | 220 | 1677
156.6333 | 114 | 485 |  |  |  |  | 157.6833 | 229 | 1672
156.65 | 111 | 485 |  |  |  |  | 157.7 | 229 | 1675
156.6667 | 111 | 488 |  |  |  |  | 157.7167 | 228 | 1677
156.6833 | 111 | 485 |  |  |  |  | 157.7333 | 218 | 1672
156.7 | 108 | 488 |  |  |  |  | 157.75 | 221 | 1670
156.7167 | 108 | 485 |  |  |  |  | 157.7667 | 225 | 1675
156.7333 | 111 | 485 |  |  |  |  | 157.7833 | 228 | 1677
156.75 | 105 | 488 |  |  |  |  | 157.8 | 227 | 1675
156.7667 | 108 | 485 |  |  |  |  | 157.8167 | 225 | 1677
156.7833 | 111 | 485 |  |  |  |  | 157.8333 | 228 | 1675
156.8 | 108 | 485 |  |  |  |  | 157.85 | 222 | 1677
156.8167 | 108 | 485 |  |  |  |  | 157.8667 | 222 | 1675
156.8333 | 111 | 485 |  |  |  |  | 157.8833 | 230 | 1675
156.85 | 105 | 485 |  |  |  |  | 157.9 | 225 | 1677
156.8667 | 111 | 485 |  |  |  |  | 157.9167 | 226 | 1680
156.8833 | 111 | 485 |  |  |  |  | 157.9333 | 238 | 1677
156.9 | 111 | 485 |  |  |  |  | 157.95 | 238 | 1677
156.9167 | 111 | 485 |  |  |  |  | 157.9667 | 234 | 1677
156.9333 | 108 | 485 |  |  |  |  | 157.9833 | 225 | 1675
156.95 | 108 | 485 |  |  |  |  | 158 | 225 | 1675
156.9667 | 111 | 488 |  |  |  |  | 158.0167 | 232 | 1677
156.9833 | 108 | 485 |  |  |  |  | 158.0333 | 214 | 1677
157 | 108 | 488 |  |  |  |  | 158.05 | 233 | 1677
157.0167 | 111 | 485 |  |  |  |  | 158.0667 | 226 | 1675
157.0333 | 105 | 485 |  |  |  |  | 158.0833 | 237 | 1680
157.05 | 105 | 485 |  |  |  |  | 158.1 | 222 | 1672
157.0667 | 111 | 485 |  |  |  |  | 158.1167 | 234 | 1675
157.0833 | 108 | 485 |  |  |  |  | 158.1333 | 224 | 1675
157.1 | 114 | 488 |  |  |  |  | 158.15 | 228 | 1675
157.1167 | 111 | 485 |  |  |  |  | 158.1667 | 227 | 1677
157.1333 | 108 | 485 |  |  |  |  | 158.1833 | 238 | 1675
157.15 | 111 | 485 |  |  |  |  | 158.2 | 222 | 1677
157.1667 | 111 | 488 |  |  |  |  | 158.2167 | 228 | 1680
157.1833 | 111 | 488 |  |  |  |  | 158.2333 | 216 | 1675
157.2 | 114 | 488 |  |  |  |  | 158.25 | 237 | 1675
157.2167 | 108 | 485 |  |  |  |  | 158.2667 | 240 | 1677
157.2333 | 108 | 485 |  |  |  |  | 158.2833 | 231 | 1677
157.25 | 111 | 485 |  |  |  |  | 158.3 | 229 | 1677
157.2667 | 105 | 485 |  |  |  |  | 158.3167 | 219 | 1675
157.2833 | 114 | 488 |  |  |  |  | 158.3333 | 247 | 1703
157.3 | 108 | 485 |  |  |  |  | 158.35 | 270 | 1759
157.3167 | 108 | 488 |  |  |  |  | 158.3667 | 291 | 1792
157.3333 | 114 | 485 |  |  |  |  | 158.3833 | 281 | 1823
157.35 | 111 | 485 |  |  |  |  | 158.4 | 288 | 1841
157.3667 | 108 | 485 |  |  |  |  | 158.4167 | 313 | 1881
157.3833 | 108 | 488 |  |  |  |  | 158.4333 | 316 | 1904
157.4 | 105 | 488 |  |  |  |  | 158.45 | 297 | 1912
157.4167 | 114 | 485 |  |  |  |  | 158.4667 | 302 | 1914
157.4333 | 105 | 485 |  |  |  |  | 158.4833 | 301 | 1917
157.45 | 108 | 488 |  |  |  |  | 158.5 | 293 | 1920
157.4667 | 114 | 488 |  |  |  |  | 158.5167 | 295 | 1920
157.4833 | 111 | 485 |  |  |  |  | 158.5333 | 289 | 1922
157.5 | 108 | 488 |  |  |  |  | 158.55 | 297 | 1922
157.5167 | 111 | 488 |  |  |  |  | 158.5667 | 292 | 1920
157.5333 | 111 | 485 |  |  |  |  | 158.5833 | 293 | 1922
157.55 | 114 | 485 |  |  |  |  | 158.6 | 289 | 1925
157.5667 | 108 | 488 |  |  |  |  | 158.6167 | 286 | 1925
157.5833 | 111 | 485 |  |  |  |  | 158.6333 | 287 | 1922
157.6 | 108 | 485 |  |  |  |  | 158.65 | 287 | 1922
157.6167 | 108 | 488 |  |  |  |  | 158.6667 | 291 | 1925
157.6333 | 105 | 488 |  |  |  |  | 158.6833 | 288 | 1925
157.65 | 105 | 485 |  |  |  |  | 158.7 | 286 | 1927
157.6667 | 108 | 485 |  |  |  |  | 158.7167 | 285 | 1925
157.6833 | 108 | 485 |  |  |  |  | 158.7333 | 285 | 1927
157.7 | 111 | 488 |  |  |  |  | 158.75 | 288 | 1927
157.7167 | 111 | 485 |  |  |  |  | 158.7667 | 282 | 1927
157.7333 | 111 | 485 |  |  |  |  | 158.7833 | 279 | 1930
157.75 | 111 | 485 |  |  |  |  | 158.8 | 288 | 1930
157.7667 | 108 | 488 |  |  |  |  | 158.8167 | 276 | 1930
157.7833 | 105 | 485 |  |  |  |  | 158.8333 | 282 | 1930
157.8 | 111 | 488 |  |  |  |  | 158.85 | 279 | 1930
157.8167 | 105 | 488 |  |  |  |  | 158.8667 | 276 | 1927
157.8333 | 111 | 485 |  |  |  |  | 158.8833 | 280 | 1930
157.85 | 111 | 485 |  |  |  |  | 158.9 | 281 | 1930
157.8667 | 111 | 485 |  |  |  |  | 158.9167 | 277 | 1930
157.8833 | 114 | 485 |  |  |  |  | 158.9333 | 277 | 1930
157.9 | 111 | 485 |  |  |  |  | 158.95 | 275 | 1930
157.9167 | 111 | 485 |  |  |  |  | 158.9667 | 282 | 1930
157.9333 | 111 | 485 |  |  |  |  | 158.9833 | 274 | 1927
157.95 | 114 | 485 |  |  |  |  | 159 | 277 | 1930
157.9667 | 111 | 488 |  |  |  |  | 159.0167 | 275 | 1930
157.9833 | 111 | 485 |  |  |  |  | 159.0333 | 277 | 1930
158 | 108 | 485 |  |  |  |  | 159.05 | 276 | 1930
158.0167 | 111 | 485 |  |  |  |  | 159.0667 | 275 | 1930
158.0333 | 111 | 485 |  |  |  |  | 159.0833 | 279 | 1932
158.05 | 111 | 488 |  |  |  |  | 159.1 | 276 | 1930
158.0667 | 108 | 488 |  |  |  |  | 159.1167 | 275 | 1932
158.0833 | 108 | 485 |  |  |  |  | 159.1333 | 278 | 1932
158.1 | 114 | 488 |  |  |  |  | 159.15 | 278 | 1932
158.1167 | 111 | 485 |  |  |  |  | 159.1667 | 275 | 1930
158.1333 | 111 | 485 |  |  |  |  | 159.1833 | 276 | 1930
158.15 | 111 | 485 |  |  |  |  | 159.2 | 283 | 1930
158.1667 | 111 | 485 |  |  |  |  | 159.2167 | 281 | 1932
158.1833 | 114 | 488 |  |  |  |  | 159.2333 | 271 | 1932
158.2 | 108 | 488 |  |  |  |  | 159.25 | 278 | 1935
158.2167 | 108 | 485 |  |  |  |  | 159.2667 | 278 | 1932
158.2333 | 105 | 485 |  |  |  |  | 159.2833 | 274 | 1932
158.25 | 111 | 485 |  |  |  |  | 159.3 | 279 | 1935
158.2667 | 114 | 485 |  |  |  |  | 159.3167 | 273 | 1930
158.2833 | 105 | 488 |  |  |  |  | 159.3333 | 273 | 1932
158.3 | 105 | 485 |  |  |  |  | 159.35 | 279 | 1932
158.3167 | 108 | 485 |  |  |  |  | 159.3667 | 278 | 1930
158.3333 | 108 | 488 |  |  |  |  | 159.3833 | 275 | 1932
158.35 | 111 | 488 |  |  |  |  | 159.4 | 275 | 1932
158.3667 | 111 | 485 |  |  |  |  | 159.4167 | 272 | 1932
158.3833 | 108 | 485 |  |  |  |  | 159.4333 | 275 | 1932
158.4 | 111 | 488 |  |  |  |  | 159.45 | 272 | 1935
158.4167 | 111 | 485 |  |  |  |  | 159.4667 | 279 | 1932
158.4333 | 114 | 485 |  |  |  |  | 159.4833 | 264 | 1935
158.45 | 114 | 485 |  |  |  |  | 159.5 | 275 | 1935
158.4667 | 108 | 485 |  |  |  |  | 159.5167 | 267 | 1932
158.4833 | 108 | 485 |  |  |  |  | 159.5333 | 279 | 1935
158.5 | 108 | 488 |  |  |  |  | 159.55 | 277 | 1935
158.5167 | 114 | 488 |  |  |  |  | 159.5667 | 275 | 1932
158.5333 | 108 | 485 |  |  |  |  | 159.5833 | 270 | 1932
158.55 | 111 | 485 |  |  |  |  | 159.6 | 270 | 1932
158.5667 | 111 | 485 |  |  |  |  | 159.6167 | 282 | 1932
158.5833 | 114 | 488 |  |  |  |  | 159.6333 | 275 | 1932
158.6 | 111 | 485 |  |  |  |  | 159.65 | 273 | 1932
158.6167 | 108 | 488 |  |  |  |  | 159.6667 | 276 | 1932
158.6333 | 105 | 488 |  |  |  |  | 159.6833 | 272 | 1932
158.65 | 111 | 488 |  |  |  |  | 159.7 | 280 | 1937
158.6667 | 111 | 485 |  |  |  |  | 159.7167 | 278 | 1935
158.6833 | 114 | 488 |  |  |  |  | 159.7333 | 272 | 1935
158.7 | 108 | 485 |  |  |  |  | 159.75 | 281 | 1935
158.7167 | 114 | 485 |  |  |  |  | 159.7667 | 272 | 1935
158.7333 | 111 | 488 |  |  |  |  | 159.7833 | 279 | 1932
158.75 | 108 | 485 |  |  |  |  | 159.8 | 273 | 1935
158.7667 | 111 | 488 |  |  |  |  | 159.8167 | 270 | 1932
158.7833 | 114 | 485 |  |  |  |  | 159.8333 | 269 | 1932
158.8 | 114 | 485 |  |  |  |  | 159.85 | 277 | 1935
158.8167 | 108 | 485 |  |  |  |  | 159.8667 | 276 | 1937
158.8333 | 108 | 488 |  |  |  |  | 159.8833 | 272 | 1937
158.85 | 105 | 485 |  |  |  |  | 159.9 | 275 | 1935
158.8667 | 114 | 488 |  |  |  |  | 159.9167 | 270 | 1935
158.8833 | 105 | 485 |  |  |  |  | 159.9333 | 268 | 1935
158.9 | 111 | 485 |  |  |  |  | 159.95 | 274 | 1935
158.9167 | 114 | 485 |  |  |  |  | 159.9667 | 261 | 1932
158.9333 | 105 | 485 |  |  |  |  | 159.9833 | 272 | 1935
158.95 | 114 | 485 |  |  |  |  | 160 | 275 | 1935
158.9667 | 108 | 485 |  |  |  |  | 160.0167 | 267 | 1935
158.9833 | 111 | 485 |  |  |  |  | 160.0333 | 270 | 1935
159 | 108 | 488 |  |  |  |  | 160.05 | 273 | 1935
159.0167 | 108 | 485 |  |  |  |  | 160.0667 | 272 | 1937
159.0333 | 111 | 485 |  |  |  |  | 160.0833 | 275 | 1935
159.05 | 108 | 485 |  |  |  |  | 160.1 | 266 | 1935
159.0667 | 114 | 485 |  |  |  |  | 160.1167 | 268 | 1935
159.0833 | 108 | 485 |  |  |  |  | 160.1333 | 281 | 1940
159.1 | 114 | 485 |  |  |  |  | 160.15 | 273 | 1937
159.1167 | 114 | 488 |  |  |  |  | 160.1667 | 275 | 1935
159.1333 | 111 | 485 |  |  |  |  | 160.1833 | 280 | 1935
159.15 | 108 | 485 |  |  |  |  | 160.2 | 270 | 1935
159.1667 | 108 | 488 |  |  |  |  | 160.2167 | 268 | 1935
159.1833 | 111 | 488 |  |  |  |  | 160.2333 | 264 | 1935
159.2 | 108 | 485 |  |  |  |  | 160.25 | 266 | 1935
159.2167 | 111 | 485 |  |  |  |  | 160.2667 | 274 | 1937
159.2333 | 108 | 485 |  |  |  |  | 160.2833 | 279 | 1935
159.25 | 111 | 485 |  |  |  |  | 160.3 | 263 | 1932
159.2667 | 111 | 485 |  |  |  |  | 160.3167 | 249 | 1899
159.2833 | 111 | 485 |  |  |  |  | 160.3333 | 218 | 1851
159.3 | 108 | 485 |  |  |  |  | 160.35 | 198 | 1802
159.3167 | 105 | 485 |  |  |  |  | 160.3667 | 173 | 1741
159.3333 | 114 | 485 |  |  |  |  | 160.3833 | 182 | 1695
159.35 | 108 | 488 |  |  |  |  | 160.4 | 199 | 1688
159.3667 | 111 | 485 |  |  |  |  | 160.4167 | 206 | 1688
159.3833 | 108 | 485 |  |  |  |  | 160.4333 | 200 | 1685
159.4 | 108 | 485 |  |  |  |  | 160.45 | 212 | 1683
159.4167 | 105 | 485 |  |  |  |  | 160.4667 | 213 | 1683
159.4333 | 111 | 485 |  |  |  |  | 160.4833 | 213 | 1680
159.45 | 108 | 485 |  |  |  |  | 160.5 | 211 | 1680
159.4667 | 111 | 485 |  |  |  |  | 160.5167 | 215 | 1680
159.4833 | 111 | 485 |  |  |  |  | 160.5333 | 213 | 1677
159.5 | 111 | 485 |  |  |  |  | 160.55 | 217 | 1677
159.5167 | 111 | 488 |  |  |  |  | 160.5667 | 218 | 1677
159.5333 | 111 | 485 |  |  |  |  | 160.5833 | 222 | 1677
159.55 | 111 | 488 |  |  |  |  | 160.6 | 220 | 1677
159.5667 | 111 | 488 |  |  |  |  | 160.6167 | 222 | 1675
159.5833 | 108 | 488 |  |  |  |  | 160.6333 | 218 | 1675
159.6 | 111 | 488 |  |  |  |  | 160.65 | 218 | 1675
159.6167 | 111 | 488 |  |  |  |  | 160.6667 | 223 | 1677
159.6333 | 108 | 488 |  |  |  |  | 160.6833 | 226 | 1677
159.65 | 114 | 488 |  |  |  |  | 160.7 | 221 | 1675
159.6667 | 111 | 485 |  |  |  |  | 160.7167 | 225 | 1675
159.6833 | 111 | 485 |  |  |  |  | 160.7333 | 222 | 1675
159.7 | 111 | 485 |  |  |  |  | 160.75 | 218 | 1675
159.7167 | 108 | 485 |  |  |  |  | 160.7667 | 219 | 1672
159.7333 | 111 | 485 |  |  |  |  | 160.7833 | 220 | 1675
159.75 | 111 | 488 |  |  |  |  | 160.8 | 223 | 1672
159.7667 | 108 | 485 |  |  |  |  | 160.8167 | 225 | 1672
159.7833 | 108 | 488 |  |  |  |  | 160.8333 | 225 | 1675
159.8 | 108 | 488 |  |  |  |  | 160.85 | 222 | 1672
159.8167 | 114 | 485 |  |  |  |  | 160.8667 | 219 | 1675
159.8333 | 111 | 485 |  |  |  |  | 160.8833 | 221 | 1675
159.85 | 111 | 485 |  |  |  |  | 160.9 | 225 | 1672
159.8667 | 111 | 488 |  |  |  |  | 160.9167 | 225 | 1675
159.8833 | 111 | 485 |  |  |  |  | 160.9333 | 227 | 1675
159.9 | 114 | 485 |  |  |  |  | 160.95 | 226 | 1672
159.9167 | 111 | 485 |  |  |  |  | 160.9667 | 225 | 1672
159.9333 | 111 | 488 |  |  |  |  | 160.9833 | 225 | 1672
159.95 | 111 | 485 |  |  |  |  | 161 | 228 | 1675
159.9667 | 108 | 488 |  |  |  |  | 161.0167 | 229 | 1675
159.9833 | 114 | 485 |  |  |  |  | 161.0333 | 220 | 1672
160 | 105 | 485 |  |  |  |  | 161.05 | 228 | 1675
160.0167 | 108 | 485 |  |  |  |  | 161.0667 | 225 | 1672
160.0333 | 108 | 485 |  |  |  |  | 161.0833 | 224 | 1672
160.05 | 111 | 488 |  |  |  |  | 161.1 | 228 | 1672
160.0667 | 114 | 485 |  |  |  |  | 161.1167 | 228 | 1672
160.0833 | 111 | 485 |  |  |  |  | 161.1333 | 228 | 1672
160.1 | 111 | 488 |  |  |  |  | 161.15 | 219 | 1672
160.1167 | 111 | 485 |  |  |  |  | 161.1667 | 226 | 1672
160.1333 | 111 | 485 |  |  |  |  | 161.1833 | 228 | 1672
160.15 | 108 | 485 |  |  |  |  | 161.2 | 217 | 1672
160.1667 | 105 | 485 |  |  |  |  | 161.2167 | 226 | 1672
160.1833 | 108 | 485 |  |  |  |  | 161.2333 | 222 | 1672
160.2 | 111 | 485 |  |  |  |  | 161.25 | 225 | 1672
160.2167 | 108 | 485 |  |  |  |  | 161.2667 | 228 | 1672
160.2333 | 114 | 485 |  |  |  |  | 161.2833 | 229 | 1672
160.25 | 108 | 488 |  |  |  |  | 161.3 | 225 | 1672
160.2667 | 114 | 485 |  |  |  |  | 161.3167 | 229 | 1672
160.2833 | 105 | 488 |  |  |  |  | 161.3333 | 224 | 1672
160.3 | 111 | 485 |  |  |  |  | 161.35 | 228 | 1672
160.3167 | 111 | 485 |  |  |  |  | 161.3667 | 231 | 1670
160.3333 | 114 | 485 |  |  |  |  | 161.3833 | 227 | 1672
160.35 | 111 | 485 |  |  |  |  | 161.4 | 227 | 1672
160.3667 | 108 | 485 |  |  |  |  | 161.4167 | 219 | 1672
160.3833 | 114 | 485 |  |  |  |  | 161.4333 | 232 | 1672
160.4 | 114 | 488 |  |  |  |  | 161.45 | 230 | 1672
160.4167 | 114 | 485 |  |  |  |  | 161.4667 | 227 | 1672
160.4333 | 114 | 485 |  |  |  |  | 161.4833 | 223 | 1672
160.45 | 114 | 485 |  |  |  |  | 161.5 | 229 | 1672
160.4667 | 114 | 485 |  |  |  |  | 161.5167 | 230 | 1670
160.4833 | 111 | 485 |  |  |  |  | 161.5333 | 237 | 1670
160.5 | 111 | 488 |  |  |  |  | 161.55 | 230 | 1672
160.5167 | 111 | 488 |  |  |  |  | 161.5667 | 227 | 1672
160.5333 | 114 | 485 |  |  |  |  | 161.5833 | 224 | 1672
160.55 | 111 | 485 |  |  |  |  | 161.6 | 230 | 1672
160.5667 | 114 | 485 |  |  |  |  | 161.6167 | 229 | 1670
160.5833 | 108 | 485 |  |  |  |  | 161.6333 | 228 | 1670
160.6 | 108 | 485 |  |  |  |  | 161.65 | 224 | 1670
160.6167 | 108 | 485 |  |  |  |  | 161.6667 | 224 | 1672
160.6333 | 111 | 485 |  |  |  |  | 161.6833 | 228 | 1672
160.65 | 111 | 485 |  |  |  |  | 161.7 | 216 | 1670
160.6667 | 111 | 485 |  |  |  |  | 161.7167 | 223 | 1672
160.6833 | 114 | 488 |  |  |  |  | 161.7333 | 227 | 1672
160.7 | 114 | 485 |  |  |  |  | 161.75 | 228 | 1670
160.7167 | 111 | 485 |  |  |  |  | 161.7667 | 228 | 1670
160.7333 | 117 | 485 |  |  |  |  | 161.7833 | 225 | 1670
160.75 | 111 | 485 |  |  |  |  | 161.8 | 223 | 1672
160.7667 | 111 | 488 |  |  |  |  | 161.8167 | 226 | 1670
160.7833 | 111 | 488 |  |  |  |  | 161.8333 | 228 | 1670
160.8 | 111 | 485 |  |  |  |  | 161.85 | 222 | 1670
160.8167 | 111 | 485 |  |  |  |  | 161.8667 | 230 | 1672
160.8333 | 111 | 485 |  |  |  |  | 161.8833 | 229 | 1672
160.85 | 114 | 485 |  |  |  |  | 161.9 | 226 | 1670
160.8667 | 111 | 485 |  |  |  |  | 161.9167 | 229 | 1670
160.8833 | 111 | 485 |  |  |  |  | 161.9333 | 228 | 1670
160.9 | 111 | 485 |  |  |  |  | 161.95 | 226 | 1672
160.9167 | 111 | 485 |  |  |  |  | 161.9667 | 229 | 1670
160.9333 | 108 | 485 |  |  |  |  | 161.9833 | 226 | 1672
160.95 | 114 | 485 |  |  |  |  | 162 | 223 | 1670
160.9667 | 114 | 488 |  |  |  |  | 162.0167 | 235 | 1672
160.9833 | 114 | 485 |  |  |  |  | 162.0333 | 221 | 1672
161 | 111 | 485 |  |  |  |  | 162.05 | 230 | 1672
161.0167 | 111 | 488 |  |  |  |  | 162.0667 | 228 | 1672
161.0333 | 114 | 488 |  |  |  |  | 162.0833 | 228 | 1672
161.05 | 108 | 485 |  |  |  |  | 162.1 | 225 | 1672
161.0667 | 111 | 485 |  |  |  |  | 162.1167 | 225 | 1672
161.0833 | 108 | 485 |  |  |  |  | 162.1333 | 226 | 1672
161.1 | 108 | 485 |  |  |  |  | 162.15 | 228 | 1672
161.1167 | 108 | 485 |  |  |  |  | 162.1667 | 244 | 1680
161.1333 | 105 | 488 |  |  |  |  | 162.1833 | 265 | 1731
161.15 | 114 | 485 |  |  |  |  | 162.2 | 278 | 1777
161.1667 | 111 | 485 |  |  |  |  | 162.2167 | 291 | 1820
161.1833 | 111 | 485 |  |  |  |  | 162.2333 | 315 | 1874
161.2 | 111 | 485 |  |  |  |  | 162.25 | 313 | 1914
161.2167 | 111 | 485 |  |  |  |  | 162.2667 | 324 | 1940
161.2333 | 108 | 485 |  |  |  |  | 162.2833 | 335 | 1968
161.25 | 111 | 485 |  |  |  |  | 162.3 | 322 | 1988
161.2667 | 105 | 488 |  |  |  |  | 162.3167 | 332 | 2014
161.2833 | 111 | 485 |  |  |  |  | 162.3333 | 329 | 2019
161.3 | 114 | 488 |  |  |  |  | 162.35 | 318 | 2024
161.3167 | 111 | 485 |  |  |  |  | 162.3667 | 323 | 2027
161.3333 | 114 | 485 |  |  |  |  | 162.3833 | 309 | 2029
161.35 | 111 | 488 |  |  |  |  | 162.4 | 317 | 2029
161.3667 | 114 | 485 |  |  |  |  | 162.4167 | 310 | 2032
161.3833 | 111 | 485 |  |  |  |  | 162.4333 | 310 | 2034
161.4 | 111 | 485 |  |  |  |  | 162.45 | 316 | 2037
161.4167 | 111 | 488 |  |  |  |  | 162.4667 | 301 | 2037
161.4333 | 114 | 485 |  |  |  |  | 162.4833 | 306 | 2037
161.45 | 111 | 485 |  |  |  |  | 162.5 | 311 | 2037
161.4667 | 111 | 485 |  |  |  |  | 162.5167 | 313 | 2037
161.4833 | 111 | 485 |  |  |  |  | 162.5333 | 306 | 2039
161.5 | 108 | 485 |  |  |  |  | 162.55 | 304 | 2039
161.5167 | 114 | 485 |  |  |  |  | 162.5667 | 299 | 2042
161.5333 | 114 | 485 |  |  |  |  | 162.5833 | 308 | 2042
161.55 | 111 | 485 |  |  |  |  | 162.6 | 299 | 2042
161.5667 | 114 | 485 |  |  |  |  | 162.6167 | 297 | 2042
161.5833 | 114 | 485 |  |  |  |  | 162.6333 | 301 | 2042
161.6 | 111 | 485 |  |  |  |  | 162.65 | 300 | 2044
161.6167 | 111 | 485 |  |  |  |  | 162.6667 | 295 | 2044
161.6333 | 114 | 485 |  |  |  |  | 162.6833 | 304 | 2047
161.65 | 108 | 488 |  |  |  |  | 162.7 | 305 | 2055
161.6667 | 111 | 485 |  |  |  |  | 162.7167 | 311 | 2060
161.6833 | 111 | 485 |  |  |  |  | 162.7333 | 325 | 2080
161.7 | 111 | 485 |  |  |  |  | 162.75 | 327 | 2093
161.7167 | 114 | 485 |  |  |  |  | 162.7667 | 317 | 2095
161.7333 | 114 | 488 |  |  |  |  | 162.7833 | 311 | 2095
161.75 | 114 | 485 |  |  |  |  | 162.8 | 318 | 2100
161.7667 | 111 | 485 |  |  |  |  | 162.8167 | 316 | 2098
161.7833 | 111 | 485 |  |  |  |  | 162.8333 | 308 | 2100
161.8 | 111 | 485 |  |  |  |  | 162.85 | 322 | 2100
161.8167 | 111 | 485 |  |  |  |  | 162.8667 | 317 | 2103
161.8333 | 111 | 485 |  |  |  |  | 162.8833 | 320 | 2100
161.85 | 111 | 485 |  |  |  |  | 162.9 | 316 | 2103
161.8667 | 108 | 488 |  |  |  |  | 162.9167 | 316 | 2103
161.8833 | 108 | 485 |  |  |  |  | 162.9333 | 316 | 2103
161.9 | 114 | 488 |  |  |  |  | 162.95 | 303 | 2103
161.9167 | 108 | 485 |  |  |  |  | 162.9667 | 309 | 2105
161.9333 | 111 | 485 |  |  |  |  | 162.9833 | 316 | 2105
161.95 | 108 | 485 |  |  |  |  | 163 | 309 | 2105
161.9667 | 114 | 485 |  |  |  |  | 163.0167 | 314 | 2105
161.9833 | 114 | 488 |  |  |  |  | 163.0333 | 320 | 2105
162 | 108 | 485 |  |  |  |  | 163.05 | 322 | 2105
162.0167 | 108 | 485 |  |  |  |  | 163.0667 | 311 | 2103
162.0333 | 111 | 485 |  |  |  |  | 163.0833 | 316 | 2105
162.05 | 105 | 485 |  |  |  |  | 163.1 | 311 | 2105
162.0667 | 117 | 485 |  |  |  |  | 163.1167 | 310 | 2105
162.0833 | 108 | 488 |  |  |  |  | 163.1333 | 318 | 2105
162.1 | 111 | 485 |  |  |  |  | 163.15 | 298 | 2105
162.1167 | 111 | 488 |  |  |  |  | 163.1667 | 307 | 2105
162.1333 | 114 | 485 |  |  |  |  | 163.1833 | 311 | 2108
162.15 | 111 | 485 |  |  |  |  | 163.2 | 311 | 2108
162.1667 | 108 | 485 |  |  |  |  | 163.2167 | 313 | 2105
162.1833 | 111 | 485 |  |  |  |  | 163.2333 | 0 | 1741
162.2 | 111 | 485 |  |  |  |  | 163.25 | 3 | 1479
162.2167 | 114 | 485 |  |  |  |  | 163.2667 | 1 | 1303
162.2333 | 111 | 485 |  |  |  |  | 163.2833 | 3 | 1173
162.25 | 114 | 485 |  |  |  |  | 163.3 | 2 | 1071
162.2667 | 111 | 485 |  |  |  |  | 163.3167 | 2 | 995
162.2833 | 111 | 485 |  |  |  |  | 163.3333 | 3 | 931
162.3 | 114 | 485 |  |  |  |  | 163.35 | 3 | 880
162.3167 | 114 | 485 |  |  |  |  | 163.3667 | 2 | 832
162.3333 | 111 | 485 |  |  |  |  | 163.3833 | 3 | 796
162.35 | 111 | 485 |  |  |  |  | 163.4 | 3 | 763
162.3667 | 114 | 485 |  |  |  |  | 163.4167 | 7 | 735
162.3833 | 108 | 488 |  |  |  |  | 163.4333 | 7 | 712
162.4 | 111 | 485 |  |  |  |  | 163.45 | 10 | 694
162.4167 | 108 | 485 |  |  |  |  | 163.4667 | 8 | 677
162.4333 | 114 | 485 |  |  |  |  | 163.4833 | 12 | 671
162.45 | 108 | 485 |  |  |  |  | 163.5 | 39 | 697
162.4667 | 111 | 485 |  |  |  |  | 163.5167 | 156 | 1094
162.4833 | 108 | 485 |  |  |  |  | 163.5333 | 138 | 1102
162.5 | 111 | 485 |  |  |  |  | 163.55 | 130 | 1110
162.5167 | 114 | 485 |  |  |  |  | 163.5667 | 127 | 1110
162.5333 | 114 | 485 |  |  |  |  | 163.5833 | 124 | 1110
162.55 | 111 | 485 |  |  |  |  | 163.6 | 126 | 1110
162.5667 | 108 | 485 |  |  |  |  | 163.6167 | 148 | 1153
162.5833 | 114 | 485 |  |  |  |  | 163.6333 | 154 | 1183
162.6 | 114 | 485 |  |  |  |  | 163.65 | 150 | 1188
162.6167 | 111 | 485 |  |  |  |  | 163.6667 | 150 | 1191
162.6333 | 111 | 485 |  |  |  |  | 163.6833 | 148 | 1188
162.65 | 108 | 485 |  |  |  |  | 163.7 | 144 | 1188
162.6667 | 108 | 485 |  |  |  |  | 163.7167 | 151 | 1188
162.6833 | 108 | 485 |  |  |  |  | 163.7333 | 150 | 1188
162.7 | 111 | 483 |  |  |  |  | 163.75 | 154 | 1206
162.7167 | 105 | 485 |  |  |  |  | 163.7667 | 160 | 1214
162.7333 | 108 | 483 |  |  |  |  | 163.7833 | 174 | 1247
162.75 | 111 | 485 |  |  |  |  | 163.8 | 175 | 1265
162.7667 | 114 | 485 |  |  |  |  | 163.8167 | 171 | 1270
162.7833 | 111 | 485 |  |  |  |  | 163.8333 | 191 | 1290
162.8 | 114 | 485 |  |  |  |  | 163.85 | 191 | 1311
162.8167 | 111 | 485 |  |  |  |  | 163.8667 | 199 | 1336
162.8333 | 108 | 483 |  |  |  |  | 163.8833 | 205 | 1346
162.85 | 108 | 485 |  |  |  |  | 163.9 | 216 | 1392
162.8667 | 111 | 483 |  |  |  |  | 163.9167 | 218 | 1425
162.8833 | 114 | 485 |  |  |  |  | 163.9333 | 221 | 1466
162.9 | 108 | 485 |  |  |  |  | 163.95 | 217 | 1481
162.9167 | 111 | 485 |  |  |  |  | 163.9667 | 245 | 1499
162.9333 | 108 | 485 |  |  |  |  | 163.9833 | 268 | 1558
162.95 | 111 | 485 |  |  |  |  | 164 | 287 | 1616
162.9667 | 108 | 485 |  |  |  |  | 164.0167 | 315 | 1700
162.9833 | 114 | 483 |  |  |  |  | 164.0333 | 293 | 1749
163 | 111 | 485 |  |  |  |  | 164.05 | 307 | 1795
163.0167 | 111 | 485 |  |  |  |  | 164.0667 | 297 | 1797
163.0333 | 114 | 485 |  |  |  |  | 164.0833 | 288 | 1805
163.05 | 111 | 483 |  |  |  |  | 164.1 | 280 | 1807
163.0667 | 111 | 485 |  |  |  |  | 164.1167 | 280 | 1810
163.0833 | 111 | 483 |  |  |  |  | 164.1333 | 281 | 1810
163.1 | 105 | 483 |  |  |  |  | 164.15 | 274 | 1810
163.1167 | 114 | 485 |  |  |  |  | 164.1667 | 275 | 1813
163.1333 | 108 | 485 |  |  |  |  | 164.1833 | 278 | 1815
163.15 | 111 | 485 |  |  |  |  | 164.2 | 270 | 1818
163.1667 | 111 | 485 |  |  |  |  | 164.2167 | 267 | 1818
163.1833 | 114 | 485 |  |  |  |  | 164.2333 | 266 | 1818
163.2 | 114 | 485 |  |  |  |  | 164.25 | 266 | 1818
163.2167 | 114 | 483 |  |  |  |  | 164.2667 | 265 | 1820
163.2333 | 114 | 485 |  |  |  |  | 164.2833 | 263 | 1818
163.25 | 114 | 483 |  |  |  |  | 164.3 | 262 | 1818
163.2667 | 105 | 485 |  |  |  |  | 164.3167 | 267 | 1820
163.2833 | 105 | 485 |  |  |  |  | 164.3333 | 259 | 1820
163.3 | 105 | 485 |  |  |  |  | 164.35 | 254 | 1818
163.3167 | 111 | 485 |  |  |  |  | 164.3667 | 268 | 1820
163.3333 | 105 | 485 |  |  |  |  | 164.3833 | 255 | 1820
163.35 | 108 | 483 |  |  |  |  | 164.4 | 262 | 1820
163.3667 | 111 | 485 |  |  |  |  | 164.4167 | 259 | 1820
163.3833 | 108 | 483 |  |  |  |  | 164.4333 | 257 | 1820
163.4 | 111 | 483 |  |  |  |  | 164.45 | 264 | 1820
163.4167 | 111 | 485 |  |  |  |  | 164.4667 | 264 | 1823
163.4333 | 108 | 485 |  |  |  |  | 164.4833 | 255 | 1823
163.45 | 108 | 485 |  |  |  |  | 164.5 | 257 | 1825
163.4667 | 105 | 485 |  |  |  |  | 164.5167 | 258 | 1823
163.4833 | 105 | 483 |  |  |  |  | 164.5333 | 260 | 1823
163.5 | 108 | 485 |  |  |  |  | 164.55 | 262 | 1823
163.5167 | 105 | 485 |  |  |  |  | 164.5667 | 256 | 1825
163.5333 | 108 | 483 |  |  |  |  | 164.5833 | 252 | 1825
163.55 | 111 | 485 |  |  |  |  | 164.6 | 252 | 1825
163.5667 | 111 | 485 |  |  |  |  | 164.6167 | 254 | 1825
163.5833 | 111 | 485 |  |  |  |  | 164.6333 | 253 | 1825
163.6 | 111 | 485 |  |  |  |  | 164.65 | 251 | 1825
163.6167 | 105 | 485 |  |  |  |  | 164.6667 | 259 | 1823
163.6333 | 108 | 485 |  |  |  |  | 164.6833 | 256 | 1825
163.65 | 111 | 483 |  |  |  |  | 164.7 | 256 | 1828
163.6667 | 102 | 485 |  |  |  |  | 164.7167 | 254 | 1825
163.6833 | 108 | 485 |  |  |  |  | 164.7333 | 249 | 1820
163.7 | 111 | 483 |  |  |  |  | 164.75 | 259 | 1823
163.7167 | 111 | 485 |  |  |  |  | 164.7667 | 270 | 1833
163.7333 | 108 | 485 |  |  |  |  | 164.7833 | 314 | 1881
163.75 | 111 | 485 |  |  |  |  | 164.8 | 292 | 1912
163.7667 | 111 | 485 |  |  |  |  | 164.8167 | 311 | 1940
163.7833 | 114 | 485 |  |  |  |  | 164.8333 | 297 | 1945
163.8 | 108 | 483 |  |  |  |  | 164.85 | 304 | 1955
163.8167 | 111 | 483 |  |  |  |  | 164.8667 | 330 | 1983
163.8333 | 108 | 485 |  |  |  |  | 164.8833 | 320 | 1996
163.85 | 111 | 485 |  |  |  |  | 164.9 | 360 | 2042
163.8667 | 111 | 485 |  |  |  |  | 164.9167 | 365 | 2070
163.8833 | 111 | 485 |  |  |  |  | 164.9333 | 372 | 2093
163.9 | 111 | 485 |  |  |  |  | 164.95 | 364 | 2108
163.9167 | 105 | 485 |  |  |  |  | 164.9667 | 360 | 2110
163.9333 | 108 | 485 |  |  |  |  | 164.9833 | 358 | 2113
163.95 | 108 | 485 |  |  |  |  | 165 | 354 | 2116
163.9667 | 114 | 485 |  |  |  |  | 165.0167 | 347 | 2118
163.9833 | 111 | 485 |  |  |  |  | 165.0333 | 351 | 2121
164 | 105 | 483 |  |  |  |  | 165.05 | 349 | 2121
164.0167 | 108 | 483 |  |  |  |  | 165.0667 | 342 | 2123
164.0333 | 111 | 485 |  |  |  |  | 165.0833 | 343 | 2123
164.05 | 111 | 485 |  |  |  |  | 165.1 | 346 | 2126
164.0667 | 111 | 485 |  |  |  |  | 165.1167 | 342 | 2126
164.0833 | 111 | 485 |  |  |  |  | 165.1333 | 342 | 2128
164.1 | 111 | 483 |  |  |  |  | 165.15 | 333 | 2126
164.1167 | 105 | 485 |  |  |  |  | 165.1667 | 333 | 2128
164.1333 | 111 | 485 |  |  |  |  | 165.1833 | 332 | 2128
164.15 | 108 | 485 |  |  |  |  | 165.2 | 338 | 2128
164.1667 | 108 | 483 |  |  |  |  | 165.2167 | 330 | 2131
164.1833 | 111 | 483 |  |  |  |  | 165.2333 | 335 | 2131
164.2 | 108 | 485 |  |  |  |  | 165.25 | 333 | 2131
164.2167 | 108 | 485 |  |  |  |  | 165.2667 | 337 | 2131
164.2333 | 111 | 485 |  |  |  |  | 165.2833 | 332 | 2131
164.25 | 111 | 483 |  |  |  |  | 165.3 | 335 | 2134
164.2667 | 114 | 485 |  |  |  |  | 165.3167 | 325 | 2131
164.2833 | 108 | 483 |  |  |  |  | 165.3333 | 332 | 2131
164.3 | 111 | 483 |  |  |  |  | 165.35 | 331 | 2134
164.3167 | 108 | 485 |  |  |  |  | 165.3667 | 336 | 2131
164.3333 | 105 | 483 |  |  |  |  | 165.3833 | 326 | 2134
164.35 | 108 | 485 |  |  |  |  | 165.4 | 324 | 2131
164.3667 | 111 | 485 |  |  |  |  | 165.4167 | 327 | 2131
164.3833 | 111 | 485 |  |  |  |  | 165.4333 | 322 | 2134
164.4 | 111 | 485 |  |  |  |  | 165.45 | 325 | 2134
164.4167 | 105 | 485 |  |  |  |  | 165.4667 | 321 | 2134
164.4333 | 114 | 483 |  |  |  |  | 165.4833 | 327 | 2136
164.45 | 111 | 485 |  |  |  |  | 165.5 | 325 | 2136
164.4667 | 111 | 485 |  |  |  |  | 165.5167 | 325 | 2134
164.4833 | 111 | 485 |  |  |  |  | 165.5333 | 318 | 2136
164.5 | 108 | 485 |  |  |  |  | 165.55 | 316 | 2134
164.5167 | 102 | 485 |  |  |  |  | 165.5667 | 320 | 2136
164.5333 | 105 | 485 |  |  |  |  | 165.5833 | 319 | 2134
164.55 | 111 | 485 |  |  |  |  | 165.6 | 319 | 2136
164.5667 | 111 | 485 |  |  |  |  | 165.6167 | 317 | 2136
164.5833 | 114 | 485 |  |  |  |  | 165.6333 | 318 | 2136
164.6 | 108 | 485 |  |  |  |  | 165.65 | 320 | 2136
164.6167 | 108 | 485 |  |  |  |  | 165.6667 | 312 | 2136
164.6333 | 114 | 485 |  |  |  |  | 165.6833 | 311 | 2139
164.65 | 111 | 483 |  |  |  |  | 165.7 | 315 | 2136
164.6667 | 108 | 485 |  |  |  |  | 165.7167 | 318 | 2136
164.6833 | 108 | 485 |  |  |  |  | 165.7333 | 315 | 2139
164.7 | 111 | 485 |  |  |  |  | 165.75 | 319 | 2139
164.7167 | 105 | 485 |  |  |  |  | 165.7667 | 319 | 2136
164.7333 | 114 | 483 |  |  |  |  | 165.7833 | 314 | 2139
164.75 | 105 | 485 |  |  |  |  | 165.8 | 311 | 2139
164.7667 | 114 | 485 |  |  |  |  | 165.8167 | 312 | 2139
164.7833 | 111 | 485 |  |  |  |  | 165.8333 | 314 | 2136
164.8 | 114 | 485 |  |  |  |  | 165.85 | 318 | 2139
164.8167 | 114 | 488 |  |  |  |  | 165.8667 | 308 | 2139
164.8333 | 111 | 483 |  |  |  |  | 165.8833 | 328 | 2139
164.85 | 111 | 483 |  |  |  |  | 165.9 | 315 | 2139
164.8667 | 108 | 485 |  |  |  |  | 165.9167 | 311 | 2139
164.8833 | 111 | 485 |  |  |  |  | 165.9333 | 322 | 2139
164.9 | 114 | 485 |  |  |  |  | 165.95 | 294 | 2134
164.9167 | 108 | 485 |  |  |  |  | 165.9667 | 291 | 2113
164.9333 | 111 | 485 |  |  |  |  | 165.9833 | 280 | 2088
164.95 | 111 | 485 |  |  |  |  | 166 | 276 | 2077
164.9667 | 108 | 483 |  |  |  |  | 166.0167 | 275 | 2060
164.9833 | 108 | 485 |  |  |  |  | 166.0333 | 263 | 2037
165 | 111 | 485 |  |  |  |  | 166.05 | 267 | 2027
165.0167 | 105 | 485 |  |  |  |  | 166.0667 | 272 | 2021
165.0333 | 108 | 483 |  |  |  |  | 166.0833 | 260 | 2014
165.05 | 105 | 485 |  |  |  |  | 166.1 | 266 | 2004
165.0667 | 108 | 485 |  |  |  |  | 166.1167 | 276 | 2004
165.0833 | 108 | 485 |  |  |  |  | 166.1333 | 277 | 2004
165.1 | 108 | 483 |  |  |  |  | 166.15 | 281 | 2004
165.1167 | 108 | 483 |  |  |  |  | 166.1667 | 272 | 1998
165.1333 | 111 | 483 |  |  |  |  | 166.1833 | 275 | 2001
165.15 | 105 | 485 |  |  |  |  | 166.2 | 272 | 1998
165.1667 | 108 | 485 |  |  |  |  | 166.2167 | 272 | 1998
165.1833 | 108 | 483 |  |  |  |  | 166.2333 | 275 | 1998
165.2 | 108 | 485 |  |  |  |  | 166.25 | 281 | 1998
165.2167 | 114 | 485 |  |  |  |  | 166.2667 | 274 | 1996
165.2333 | 111 | 485 |  |  |  |  | 166.2833 | 272 | 1998
165.25 | 108 | 483 |  |  |  |  | 166.3 | 282 | 2001
165.2667 | 108 | 485 |  |  |  |  | 166.3167 | 285 | 1996
165.2833 | 108 | 483 |  |  |  |  | 166.3333 | 272 | 2001
165.3 | 111 | 485 |  |  |  |  | 166.35 | 272 | 1998
165.3167 | 111 | 485 |  |  |  |  | 166.3667 | 277 | 2004
165.3333 | 105 | 483 |  |  |  |  | 166.3833 | 274 | 2001
165.35 | 105 | 485 |  |  |  |  | 166.4 | 273 | 2001
165.3667 | 111 | 488 |  |  |  |  | 166.4167 | 280 | 2001
165.3833 | 111 | 485 |  |  |  |  | 166.4333 | 264 | 1998
165.4 | 108 | 485 |  |  |  |  | 166.45 | 267 | 1998
165.4167 | 105 | 485 |  |  |  |  | 166.4667 | 272 | 2001
165.4333 | 108 | 483 |  |  |  |  | 166.4833 | 272 | 1996
165.45 | 111 | 485 |  |  |  |  | 166.5 | 268 | 1998
165.4667 | 105 | 485 |  |  |  |  | 166.5167 | 270 | 1996
165.4833 | 111 | 485 |  |  |  |  | 166.5333 | 270 | 1998
165.5 | 108 | 485 |  |  |  |  | 166.55 | 275 | 2001
165.5167 | 111 | 485 |  |  |  |  | 166.5667 | 279 | 2004
165.5333 | 108 | 485 |  |  |  |  | 166.5833 | 267 | 2001
165.55 | 105 | 485 |  |  |  |  | 166.6 | 272 | 1998
165.5667 | 111 | 485 |  |  |  |  | 166.6167 | 267 | 1998
165.5833 | 105 | 485 |  |  |  |  | 166.6333 | 264 | 1996
165.6 | 108 | 485 |  |  |  |  | 166.65 | 275 | 2001
165.6167 | 108 | 485 |  |  |  |  | 166.6667 | 271 | 2001
165.6333 | 108 | 485 |  |  |  |  | 166.6833 | 276 | 1996
165.65 | 111 | 485 |  |  |  |  | 166.7 | 281 | 1998
165.6667 | 105 | 485 |  |  |  |  | 166.7167 | 284 | 2004
165.6833 | 105 | 483 |  |  |  |  | 166.7333 | 275 | 1996
165.7 | 111 | 483 |  |  |  |  | 166.75 | 281 | 2001
165.7167 | 108 | 485 |  |  |  |  | 166.7667 | 283 | 1998
165.7333 | 105 | 485 |  |  |  |  | 166.7833 | 279 | 2001
165.75 | 105 | 483 |  |  |  |  | 166.8 | 276 | 1996
165.7667 | 108 | 485 |  |  |  |  | 166.8167 | 286 | 1996
165.7833 | 108 | 485 |  |  |  |  | 166.8333 | 288 | 1998
165.8 | 108 | 485 |  |  |  |  | 166.85 | 283 | 2001
165.8167 | 105 | 483 |  |  |  |  | 166.8667 | 289 | 2001
165.8333 | 108 | 485 |  |  |  |  | 166.8833 | 282 | 1998
165.85 | 108 | 485 |  |  |  |  | 166.9 | 288 | 2004
165.8667 | 111 | 485 |  |  |  |  | 166.9167 | 284 | 1996
165.8833 | 108 | 485 |  |  |  |  | 166.9333 | 288 | 1998
165.9 | 108 | 485 |  |  |  |  | 166.95 | 282 | 1996
165.9167 | 108 | 485 |  |  |  |  | 166.9667 | 279 | 1998
165.9333 | 108 | 485 |  |  |  |  | 166.9833 | 289 | 1998
165.95 | 108 | 485 |  |  |  |  | 167 | 295 | 1998
165.9667 | 102 | 485 |  |  |  |  | 167.0167 | 280 | 1996
165.9833 | 108 | 485 |  |  |  |  | 167.0333 | 278 | 1996
166 | 108 | 485 |  |  |  |  | 167.05 | 285 | 1998
166.0167 | 105 | 485 |  |  |  |  | 167.0667 | 296 | 2001
166.0333 | 105 | 485 |  |  |  |  | 167.0833 | 291 | 1998
166.05 | 105 | 485 |  |  |  |  | 167.1 | 288 | 1996
166.0667 | 108 | 485 |  |  |  |  | 167.1167 | 289 | 1998
166.0833 | 105 | 485 |  |  |  |  | 167.1333 | 288 | 1996
166.1 | 108 | 485 |  |  |  |  | 167.15 | 273 | 1988
166.1167 | 108 | 488 |  |  |  |  | 167.1667 | 265 | 1965
166.1333 | 108 | 485 |  |  |  |  | 167.1833 | 274 | 1963
166.15 | 108 | 485 |  |  |  |  | 167.2 | 263 | 1945
166.1667 | 111 | 485 |  |  |  |  | 167.2167 | 265 | 1940
166.1833 | 111 | 483 |  |  |  |  | 167.2333 | 252 | 1922
166.2 | 108 | 485 |  |  |  |  | 167.25 | 254 | 1912
166.2167 | 108 | 485 |  |  |  |  | 167.2667 | 257 | 1909
166.2333 | 105 | 483 |  |  |  |  | 167.2833 | 245 | 1904
166.25 | 111 | 485 |  |  |  |  | 167.3 | 249 | 1884
166.2667 | 108 | 485 |  |  |  |  | 167.3167 | 251 | 1876
166.2833 | 108 | 485 |  |  |  |  | 167.3333 | 240 | 1861
166.3 | 111 | 485 |  |  |  |  | 167.35 | 238 | 1853
166.3167 | 108 | 485 |  |  |  |  | 167.3667 | 235 | 1851
166.3333 | 108 | 485 |  |  |  |  | 167.3833 | 230 | 1838
166.35 | 111 | 485 |  |  |  |  | 167.4 | 232 | 1823
166.3667 | 108 | 485 |  |  |  |  | 167.4167 | 223 | 1805
166.3833 | 108 | 485 |  |  |  |  | 167.4333 | 225 | 1802
166.4 | 108 | 485 |  |  |  |  | 167.45 | 231 | 1800
166.4167 | 111 | 485 |  |  |  |  | 167.4667 | 230 | 1797
166.4333 | 108 | 485 |  |  |  |  | 167.4833 | 230 | 1797
166.45 | 111 | 485 |  |  |  |  | 167.5 | 229 | 1795
166.4667 | 108 | 483 |  |  |  |  | 167.5167 | 238 | 1797
166.4833 | 102 | 483 |  |  |  |  | 167.5333 | 241 | 1795
166.5 | 105 | 483 |  |  |  |  | 167.55 | 246 | 1795
166.5167 | 105 | 485 |  |  |  |  | 167.5667 | 242 | 1795
166.5333 | 105 | 485 |  |  |  |  | 167.5833 | 234 | 1795
166.55 | 108 | 485 |  |  |  |  | 167.6 | 242 | 1795
166.5667 | 105 | 485 |  |  |  |  | 167.6167 | 240 | 1795
166.5833 | 102 | 485 |  |  |  |  | 167.6333 | 241 | 1795
166.6 | 105 | 485 |  |  |  |  | 167.65 | 236 | 1792
166.6167 | 105 | 485 |  |  |  |  | 167.6667 | 245 | 1792
166.6333 | 108 | 485 |  |  |  |  | 167.6833 | 239 | 1795
166.65 | 105 | 483 |  |  |  |  | 167.7 | 240 | 1795
166.6667 | 111 | 485 |  |  |  |  | 167.7167 | 244 | 1795
166.6833 | 111 | 485 |  |  |  |  | 167.7333 | 242 | 1792
166.7 | 111 | 485 |  |  |  |  | 167.75 | 243 | 1790
166.7167 | 105 | 485 |  |  |  |  | 167.7667 | 244 | 1795
166.7333 | 108 | 485 |  |  |  |  | 167.7833 | 242 | 1795
166.75 | 108 | 485 |  |  |  |  | 167.8 | 245 | 1795
166.7667 | 108 | 485 |  |  |  |  | 167.8167 | 243 | 1792
166.7833 | 108 | 485 |  |  |  |  | 167.8333 | 246 | 1795
166.8 | 108 | 485 |  |  |  |  | 167.85 | 244 | 1792
166.8167 | 105 | 485 |  |  |  |  | 167.8667 | 242 | 1792
166.8333 | 105 | 485 |  |  |  |  | 167.8833 | 247 | 1792
166.85 | 105 | 483 |  |  |  |  | 167.9 | 249 | 1792
166.8667 | 111 | 485 |  |  |  |  | 167.9167 | 237 | 1790
166.8833 | 105 | 485 |  |  |  |  | 167.9333 | 247 | 1792
166.9 | 108 | 485 |  |  |  |  | 167.95 | 247 | 1792
166.9167 | 105 | 483 |  |  |  |  | 167.9667 | 245 | 1792
166.9333 | 105 | 485 |  |  |  |  | 167.9833 | 245 | 1795
166.95 | 108 | 485 |  |  |  |  | 168 | 249 | 1790
166.9667 | 108 | 485 |  |  |  |  | 168.0167 | 241 | 1792
166.9833 | 102 | 485 |  |  |  |  | 168.0333 | 249 | 1792
167 | 108 | 485 |  |  |  |  | 168.05 | 249 | 1792
167.0167 | 108 | 485 |  |  |  |  | 168.0667 | 246 | 1792
167.0333 | 105 | 485 |  |  |  |  | 168.0833 | 243 | 1792
167.05 | 108 | 483 |  |  |  |  | 168.1 | 244 | 1792
167.0667 | 108 | 485 |  |  |  |  | 168.1167 | 245 | 1792
167.0833 | 105 | 485 |  |  |  |  | 168.1333 | 245 | 1792
167.1 | 105 | 485 |  |  |  |  | 168.15 | 244 | 1792
167.1167 | 108 | 485 |  |  |  |  | 168.1667 | 237 | 1790
167.1333 | 108 | 483 |  |  |  |  | 168.1833 | 253 | 1790
167.15 | 102 | 485 |  |  |  |  | 168.2 | 247 | 1792
167.1667 | 111 | 485 |  |  |  |  | 168.2167 | 243 | 1790
167.1833 | 108 | 485 |  |  |  |  | 168.2333 | 249 | 1792
167.2 | 102 | 485 |  |  |  |  | 168.25 | 244 | 1790
167.2167 | 105 | 485 |  |  |  |  | 168.2667 | 246 | 1790
167.2333 | 102 | 485 |  |  |  |  | 168.2833 | 247 | 1790
167.25 | 108 | 485 |  |  |  |  | 168.3 | 251 | 1792
167.2667 | 105 | 485 |  |  |  |  | 168.3167 | 246 | 1792
167.2833 | 108 | 485 |  |  |  |  | 168.3333 | 253 | 1790
167.3 | 105 | 485 |  |  |  |  | 168.35 | 257 | 1792
167.3167 | 111 | 485 |  |  |  |  | 168.3667 | 252 | 1787
167.3333 | 105 | 485 |  |  |  |  | 168.3833 | 246 | 1790
167.35 | 111 | 485 |  |  |  |  | 168.4 | 248 | 1790
167.3667 | 111 | 485 |  |  |  |  | 168.4167 | 250 | 1790
167.3833 | 108 | 485 |  |  |  |  | 168.4333 | 253 | 1792
167.4 | 102 | 485 |  |  |  |  | 168.45 | 247 | 1790
167.4167 | 105 | 483 |  |  |  |  | 168.4667 | 259 | 1792
167.4333 | 108 | 485 |  |  |  |  | 168.4833 | 247 | 1792
167.45 | 105 | 483 |  |  |  |  | 168.5 | 245 | 1790
167.4667 | 108 | 485 |  |  |  |  | 168.5167 | 249 | 1795
167.4833 | 105 | 485 |  |  |  |  | 168.5333 | 250 | 1792
167.5 | 105 | 485 |  |  |  |  | 168.55 | 257 | 1792
167.5167 | 108 | 485 |  |  |  |  | 168.5667 | 244 | 1790
167.5333 | 105 | 485 |  |  |  |  | 168.5833 | 250 | 1790
167.55 | 105 | 483 |  |  |  |  | 168.6 | 245 | 1790
167.5667 | 105 | 485 |  |  |  |  | 168.6167 | 243 | 1790
167.5833 | 102 | 483 |  |  |  |  | 168.6333 | 256 | 1790
167.6 | 105 | 485 |  |  |  |  | 168.65 | 248 | 1787
167.6167 | 108 | 485 |  |  |  |  | 168.6667 | 250 | 1792
167.6333 | 102 | 485 |  |  |  |  | 168.6833 | 242 | 1792
167.65 | 105 | 483 |  |  |  |  | 168.7 | 250 | 1792
167.6667 | 102 | 485 |  |  |  |  | 168.7167 | 252 | 1795
167.6833 | 105 | 485 |  |  |  |  | 168.7333 | 243 | 1790
167.7 | 108 | 485 |  |  |  |  | 168.75 | 250 | 1792
167.7167 | 108 | 485 |  |  |  |  | 168.7667 | 248 | 1790
167.7333 | 108 | 483 |  |  |  |  | 168.7833 | 250 | 1792
167.75 | 105 | 485 |  |  |  |  | 168.8 | 243 | 1790
167.7667 | 105 | 483 |  |  |  |  | 168.8167 | 248 | 1792
167.7833 | 111 | 485 |  |  |  |  | 168.8333 | 252 | 1790
167.8 | 105 | 483 |  |  |  |  | 168.85 | 250 | 1792
167.8167 | 105 | 485 |  |  |  |  | 168.8667 | 252 | 1790
167.8333 | 108 | 483 |  |  |  |  | 168.8833 | 248 | 1790
167.85 | 105 | 483 |  |  |  |  | 168.9 | 258 | 1795
167.8667 | 108 | 485 |  |  |  |  | 168.9167 | 251 | 1790
167.8833 | 102 | 485 |  |  |  |  | 168.9333 | 253 | 1790
167.9 | 108 | 485 |  |  |  |  | 168.95 | 245 | 1790
167.9167 | 108 | 485 |  |  |  |  | 168.9667 | 244 | 1792
167.9333 | 105 | 483 |  |  |  |  | 168.9833 | 253 | 1790
167.95 | 108 | 485 |  |  |  |  | 169 | 248 | 1795
167.9667 | 108 | 485 |  |  |  |  | 169.0167 | 244 | 1790
167.9833 | 105 | 483 |  |  |  |  | 169.0333 | 254 | 1795
168 | 108 | 485 |  |  |  |  | 169.05 | 241 | 1790
168.0167 | 105 | 485 |  |  |  |  | 169.0667 | 250 | 1790
168.0333 | 108 | 485 |  |  |  |  | 169.0833 | 244 | 1790
168.05 | 108 | 485 |  |  |  |  | 169.1 | 245 | 1792
168.0667 | 111 | 485 |  |  |  |  | 169.1167 | 249 | 1790
168.0833 | 105 | 483 |  |  |  |  | 169.1333 | 252 | 1790
168.1 | 105 | 485 |  |  |  |  | 169.15 | 254 | 1790
168.1167 | 111 | 485 |  |  |  |  | 169.1667 | 244 | 1792
168.1333 | 102 | 485 |  |  |  |  | 169.1833 | 253 | 1790
168.15 | 108 | 485 |  |  |  |  | 169.2 | 254 | 1792
168.1667 | 105 | 485 |  |  |  |  | 169.2167 | 251 | 1790
168.1833 | 105 | 485 |  |  |  |  | 169.2333 | 243 | 1790
168.2 | 102 | 485 |  |  |  |  | 169.25 | 244 | 1790
168.2167 | 105 | 485 |  |  |  |  | 169.2667 | 252 | 1792
168.2333 | 108 | 485 |  |  |  |  | 169.2833 | 251 | 1790
168.25 | 105 | 485 |  |  |  |  | 169.3 | 254 | 1790
168.2667 | 105 | 485 |  |  |  |  | 169.3167 | 255 | 1790
168.2833 | 105 | 485 |  |  |  |  | 169.3333 | 256 | 1795
168.3 | 102 | 485 |  |  |  |  | 169.35 | 254 | 1792
168.3167 | 105 | 485 |  |  |  |  | 169.3667 | 251 | 1787
168.3333 | 108 | 485 |  |  |  |  | 169.3833 | 254 | 1790
168.35 | 105 | 483 |  |  |  |  | 169.4 | 249 | 1792
168.3667 | 105 | 485 |  |  |  |  | 169.4167 | 250 | 1792
168.3833 | 105 | 483 |  |  |  |  | 169.4333 | 240 | 1792
168.4 | 111 | 483 |  |  |  |  | 169.45 | 250 | 1792
168.4167 | 108 | 485 |  |  |  |  | 169.4667 | 245 | 1792
168.4333 | 108 | 485 |  |  |  |  | 169.4833 | 240 | 1790
168.45 | 105 | 483 |  |  |  |  | 169.5 | 254 | 1792
168.4667 | 102 | 485 |  |  |  |  | 169.5167 | 249 | 1790
168.4833 | 102 | 485 |  |  |  |  | 169.5333 | 255 | 1792
168.5 | 102 | 485 |  |  |  |  | 169.55 | 251 | 1790
168.5167 | 108 | 485 |  |  |  |  | 169.5667 | 257 | 1792
168.5333 | 108 | 485 |  |  |  |  | 169.5833 | 247 | 1792
168.55 | 105 | 485 |  |  |  |  | 169.6 | 245 | 1790
168.5667 | 108 | 485 |  |  |  |  | 169.6167 | 249 | 1790
168.5833 | 105 | 485 |  |  |  |  | 169.6333 | 251 | 1790
168.6 | 105 | 485 |  |  |  |  | 169.65 | 255 | 1792
168.6167 | 105 | 485 |  |  |  |  | 169.6667 | 241 | 1790
168.6333 | 105 | 485 |  |  |  |  | 169.6833 | 245 | 1792
168.65 | 105 | 483 |  |  |  |  | 169.7 | 254 | 1792
168.6667 | 105 | 483 |  |  |  |  | 169.7167 | 250 | 1792
168.6833 | 108 | 485 |  |  |  |  | 169.7333 | 249 | 1790
168.7 | 105 | 485 |  |  |  |  | 169.75 | 255 | 1790
168.7167 | 102 | 483 |  |  |  |  | 169.7667 | 256 | 1792
168.7333 | 105 | 488 |  |  |  |  | 169.7833 | 248 | 1792
168.75 | 102 | 483 |  |  |  |  | 169.8 | 248 | 1790
168.7667 | 108 | 485 |  |  |  |  | 169.8167 | 255 | 1790
168.7833 | 102 | 483 |  |  |  |  | 169.8333 | 261 | 1790
168.8 | 108 | 483 |  |  |  |  | 169.85 | 254 | 1787
168.8167 | 105 | 485 |  |  |  |  | 169.8667 | 253 | 1790
168.8333 | 108 | 485 |  |  |  |  | 169.8833 | 254 | 1790
168.85 | 108 | 485 |  |  |  |  | 169.9 | 254 | 1790
168.8667 | 105 | 485 |  |  |  |  | 169.9167 | 243 | 1790
168.8833 | 105 | 485 |  |  |  |  | 169.9333 | 246 | 1790
168.9 | 102 | 483 |  |  |  |  | 169.95 | 245 | 1787
168.9167 | 105 | 483 |  |  |  |  | 169.9667 | 247 | 1792
168.9333 | 105 | 485 |  |  |  |  | 169.9833 | 250 | 1790
168.95 | 102 | 485 |  |  |  |  | 170 | 254 | 1792
168.9667 | 105 | 485 |  |  |  |  | 170.0167 | 251 | 1795
168.9833 | 105 | 485 |  |  |  |  | 170.0333 | 253 | 1790
169 | 111 | 485 |  |  |  |  | 170.05 | 248 | 1790
169.0167 | 108 | 485 |  |  |  |  | 170.0667 | 256 | 1792
169.0333 | 105 | 483 |  |  |  |  | 170.0833 | 248 | 1792
169.05 | 105 | 485 |  |  |  |  | 170.1 | 240 | 1792
169.0667 | 105 | 483 |  |  |  |  | 170.1167 | 248 | 1790
169.0833 | 105 | 488 |  |  |  |  | 170.1333 | 245 | 1792
169.1 | 102 | 485 |  |  |  |  | 170.15 | 261 | 1792
169.1167 | 102 | 485 |  |  |  |  | 170.1667 | 246 | 1790
169.1333 | 111 | 485 |  |  |  |  | 170.1833 | 254 | 1790
169.15 | 111 | 485 |  |  |  |  | 170.2 | 252 | 1790
169.1667 | 102 | 485 |  |  |  |  | 170.2167 | 247 | 1790
169.1833 | 105 | 483 |  |  |  |  | 170.2333 | 254 | 1792
169.2 | 102 | 485 |  |  |  |  | 170.25 | 256 | 1792
169.2167 | 102 | 485 |  |  |  |  | 170.2667 | 249 | 1792
169.2333 | 105 | 485 |  |  |  |  | 170.2833 | 254 | 1792
169.25 | 105 | 485 |  |  |  |  | 170.3 | 246 | 1790
169.2667 | 102 | 483 |  |  |  |  | 170.3167 | 251 | 1792
169.2833 | 108 | 485 |  |  |  |  | 170.3333 | 260 | 1790
169.3 | 105 | 485 |  |  |  |  | 170.35 | 255 | 1792
169.3167 | 105 | 485 |  |  |  |  | 170.3667 | 247 | 1795
169.3333 | 105 | 485 |  |  |  |  | 170.3833 | 248 | 1790
169.35 | 105 | 485 |  |  |  |  | 170.4 | 250 | 1790
169.3667 | 105 | 483 |  |  |  |  | 170.4167 | 251 | 1790
169.3833 | 108 | 485 |  |  |  |  | 170.4333 | 250 | 1792
169.4 | 102 | 485 |  |  |  |  | 170.45 | 249 | 1792
169.4167 | 105 | 485 |  |  |  |  | 170.4667 | 248 | 1787
169.4333 | 108 | 485 |  |  |  |  | 170.4833 | 252 | 1795
169.45 | 105 | 483 |  |  |  |  | 170.5 | 242 | 1787
169.4667 | 108 | 483 |  |  |  |  | 170.5167 | 292 | 1813
169.4833 | 108 | 485 |  |  |  |  | 170.5333 | 299 | 1846
169.5 | 105 | 485 |  |  |  |  | 170.55 | 306 | 1866
169.5167 | 111 | 485 |  |  |  |  | 170.5667 | 338 | 1935
169.5333 | 105 | 485 |  |  |  |  | 170.5833 | 315 | 1958
169.55 | 108 | 485 |  |  |  |  | 170.6 | 335 | 1986
169.5667 | 111 | 485 |  |  |  |  | 170.6167 | 338 | 2021
169.5833 | 108 | 488 |  |  |  |  | 170.6333 | 332 | 2029
169.6 | 108 | 488 |  |  |  |  | 170.65 | 332 | 2032
169.6167 | 108 | 488 |  |  |  |  | 170.6667 | 327 | 2034
169.6333 | 108 | 485 |  |  |  |  | 170.6833 | 332 | 2044
169.65 | 108 | 485 |  |  |  |  | 170.7 | 333 | 2047
169.6667 | 108 | 485 |  |  |  |  | 170.7167 | 326 | 2049
169.6833 | 105 | 485 |  |  |  |  | 170.7333 | 359 | 2085
169.7 | 111 | 485 |  |  |  |  | 170.75 | 351 | 2090
169.7167 | 105 | 485 |  |  |  |  | 170.7667 | 350 | 2093
169.7333 | 108 | 485 |  |  |  |  | 170.7833 | 336 | 2095
169.75 | 108 | 488 |  |  |  |  | 170.8 | 337 | 2098
169.7667 | 111 | 488 |  |  |  |  | 170.8167 | 338 | 2098
169.7833 | 108 | 485 |  |  |  |  | 170.8333 | 334 | 2098
169.8 | 108 | 485 |  |  |  |  | 170.85 | 340 | 2103
169.8167 | 105 | 485 |  |  |  |  | 170.8667 | 331 | 2103
169.8333 | 111 | 485 |  |  |  |  | 170.8833 | 330 | 2103
169.85 | 102 | 485 |  |  |  |  | 170.9 | 330 | 2103
169.8667 | 105 | 488 |  |  |  |  | 170.9167 | 338 | 2105
169.8833 | 108 | 488 |  |  |  |  | 170.9333 | 331 | 2105
169.9 | 108 | 488 |  |  |  |  | 170.95 | 333 | 2105
169.9167 | 105 | 488 |  |  |  |  | 170.9667 | 333 | 2105
169.9333 | 114 | 485 |  |  |  |  | 170.9833 | 325 | 2105
169.95 | 108 | 488 |  |  |  |  | 171 | 319 | 2105
169.9667 | 105 | 485 |  |  |  |  | 171.0167 | 329 | 2105
169.9833 | 108 | 488 |  |  |  |  | 171.0333 | 332 | 2105
170 | 108 | 485 |  |  |  |  | 171.05 | 317 | 2105
170.0167 | 105 | 485 |  |  |  |  | 171.0667 | 321 | 2108
170.0333 | 114 | 485 |  |  |  |  | 171.0833 | 336 | 2108
170.05 | 108 | 485 |  |  |  |  | 171.1 | 322 | 2105
170.0667 | 108 | 488 |  |  |  |  | 171.1167 | 320 | 2108
170.0833 | 111 | 485 |  |  |  |  | 171.1333 | 322 | 2108
170.1 | 111 | 485 |  |  |  |  | 171.15 | 325 | 2105
170.1167 | 105 | 485 |  |  |  |  | 171.1667 | 324 | 2105
170.1333 | 105 | 488 |  |  |  |  | 171.1833 | 326 | 2105
170.15 | 108 | 485 |  |  |  |  | 171.2 | 331 | 2108
170.1667 | 108 | 488 |  |  |  |  | 171.2167 | 328 | 2108
170.1833 | 105 | 485 |  |  |  |  | 171.2333 | 321 | 2108
170.2 | 108 | 485 |  |  |  |  | 171.25 | 325 | 2108
170.2167 | 108 | 488 |  |  |  |  | 171.2667 | 326 | 2110
170.2333 | 105 | 485 |  |  |  |  | 171.2833 | 323 | 2110
170.25 | 105 | 485 |  |  |  |  | 171.3 | 325 | 2108
170.2667 | 105 | 485 |  |  |  |  | 171.3167 | 320 | 2110
170.2833 | 108 | 488 |  |  |  |  | 171.3333 | 326 | 2110
170.3 | 105 | 488 |  |  |  |  | 171.35 | 318 | 2108
170.3167 | 105 | 488 |  |  |  |  | 171.3667 | 326 | 2110
170.3333 | 108 | 485 |  |  |  |  | 171.3833 | 320 | 2110
170.35 | 108 | 488 |  |  |  |  | 171.4 | 316 | 2110
170.3667 | 108 | 485 |  |  |  |  | 171.4167 | 323 | 2110
170.3833 | 108 | 485 |  |  |  |  | 171.4333 | 320 | 2110
170.4 | 105 | 485 |  |  |  |  | 171.45 | 316 | 2110
170.4167 | 111 | 488 |  |  |  |  | 171.4667 | 314 | 2110
170.4333 | 108 | 485 |  |  |  |  | 171.4833 | 324 | 2110
170.45 | 108 | 488 |  |  |  |  | 171.5 | 317 | 2110
170.4667 | 108 | 488 |  |  |  |  | 171.5167 | 318 | 2110
170.4833 | 108 | 485 |  |  |  |  | 171.5333 | 327 | 2113
170.5 | 108 | 485 |  |  |  |  | 171.55 | 319 | 2113
170.5167 | 111 | 485 |  |  |  |  | 171.5667 | 313 | 2113
170.5333 | 114 | 488 |  |  |  |  | 171.5833 | 328 | 2113
170.55 | 111 | 485 |  |  |  |  | 171.6 | 316 | 2113
170.5667 | 105 | 488 |  |  |  |  | 171.6167 | 322 | 2113
170.5833 | 114 | 488 |  |  |  |  | 171.6333 | 320 | 2110
170.6 | 108 | 485 |  |  |  |  | 171.65 | 320 | 2113
170.6167 | 105 | 488 |  |  |  |  | 171.6667 | 321 | 2110
170.6333 | 108 | 485 |  |  |  |  | 171.6833 | 316 | 2113
170.65 | 111 | 485 |  |  |  |  | 171.7 | 313 | 2113
170.6667 | 102 | 488 |  |  |  |  | 171.7167 | 320 | 2113
170.6833 | 111 | 488 |  |  |  |  | 171.7333 | 310 | 2113
170.7 | 105 | 488 |  |  |  |  | 171.75 | 313 | 2113
170.7167 | 108 | 485 |  |  |  |  | 171.7667 | 307 | 2113
170.7333 | 114 | 485 |  |  |  |  | 171.7833 | 317 | 2113
170.75 | 108 | 488 |  |  |  |  | 171.8 | 313 | 2113
170.7667 | 108 | 485 |  |  |  |  | 171.8167 | 309 | 2113
170.7833 | 105 | 485 |  |  |  |  | 171.8333 | 314 | 2116
170.8 | 111 | 488 |  |  |  |  | 171.85 | 308 | 2113
170.8167 | 111 | 488 |  |  |  |  | 171.8667 | 310 | 2113
170.8333 | 111 | 485 |  |  |  |  | 171.8833 | 289 | 2105
170.85 | 111 | 488 |  |  |  |  | 171.9 | 297 | 2085
170.8667 | 108 | 488 |  |  |  |  | 171.9167 | 302 | 2083
170.8833 | 108 | 485 |  |  |  |  | 171.9333 | 303 | 2083
170.9 | 111 | 488 |  |  |  |  | 171.95 | 301 | 2083
170.9167 | 111 | 485 |  |  |  |  | 171.9667 | 307 | 2080
170.9333 | 114 | 488 |  |  |  |  | 171.9833 | 300 | 2083
170.95 | 111 | 488 |  |  |  |  | 172 | 309 | 2083
170.9667 | 111 | 488 |  |  |  |  | 172.0167 | 307 | 2083
170.9833 | 114 | 488 |  |  |  |  | 172.0333 | 306 | 2083
171 | 111 | 488 |  |  |  |  | 172.05 | 303 | 2080
171.0167 | 114 | 485 |  |  |  |  | 172.0667 | 308 | 2083
171.0333 | 114 | 485 |  |  |  |  | 172.0833 | 300 | 2080
171.05 | 114 | 488 |  |  |  |  | 172.1 | 306 | 2083
171.0667 | 111 | 485 |  |  |  |  | 172.1167 | 300 | 2083
171.0833 | 111 | 488 |  |  |  |  | 172.1333 | 302 | 2075
171.1 | 108 | 488 |  |  |  |  | 172.15 | 305 | 2080
171.1167 | 111 | 488 |  |  |  |  | 172.1667 | 296 | 2083
171.1333 | 111 | 488 |  |  |  |  | 172.1833 | 302 | 2083
171.15 | 111 | 488 |  |  |  |  | 172.2 | 301 | 2083
171.1667 | 111 | 488 |  |  |  |  | 172.2167 | 305 | 2083
171.1833 | 108 | 488 |  |  |  |  | 172.2333 | 302 | 2083
171.2 | 114 | 488 |  |  |  |  | 172.25 | 290 | 2083
171.2167 | 114 | 488 |  |  |  |  | 172.2667 | 310 | 2083
171.2333 | 111 | 488 |  |  |  |  | 172.2833 | 302 | 2077
171.25 | 111 | 485 |  |  |  |  | 172.3 | 302 | 2083
171.2667 | 114 | 485 |  |  |  |  | 172.3167 | 298 | 2083
171.2833 | 114 | 488 |  |  |  |  | 172.3333 | 305 | 2083
171.3 | 111 | 485 |  |  |  |  | 172.35 | 295 | 2083
171.3167 | 111 | 488 |  |  |  |  | 172.3667 | 310 | 2083
171.3333 | 114 | 485 |  |  |  |  | 172.3833 | 305 | 2085
171.35 | 111 | 485 |  |  |  |  | 172.4 | 310 | 2088
171.3667 | 111 | 488 |  |  |  |  | 172.4167 | 302 | 2083
171.3833 | 108 | 488 |  |  |  |  | 172.4333 | 300 | 2083
171.4 | 111 | 485 |  |  |  |  | 172.45 | 305 | 2083
171.4167 | 111 | 485 |  |  |  |  | 172.4667 | 304 | 2085
171.4333 | 114 | 485 |  |  |  |  | 172.4833 | 298 | 2085
171.45 | 108 | 488 |  |  |  |  | 172.5 | 309 | 2085
171.4667 | 108 | 488 |  |  |  |  | 172.5167 | 303 | 2083
171.4833 | 114 | 488 |  |  |  |  | 172.5333 | 295 | 2083
171.5 | 114 | 488 |  |  |  |  | 172.55 | 305 | 2083
171.5167 | 114 | 488 |  |  |  |  | 172.5667 | 311 | 2083
171.5333 | 111 | 485 |  |  |  |  | 172.5833 | 307 | 2080
171.55 | 114 | 488 |  |  |  |  | 172.6 | 296 | 2080
171.5667 | 108 | 485 |  |  |  |  | 172.6167 | 305 | 2083
171.5833 | 114 | 488 |  |  |  |  | 172.6333 | 303 | 2083
171.6 | 111 | 488 |  |  |  |  | 172.65 | 307 | 2083
171.6167 | 111 | 488 |  |  |  |  | 172.6667 | 311 | 2080
171.6333 | 114 | 488 |  |  |  |  | 172.6833 | 301 | 2080
171.65 | 114 | 488 |  |  |  |  | 172.7 | 316 | 2085
171.6667 | 117 | 488 |  |  |  |  | 172.7167 | 297 | 2085
171.6833 | 114 | 488 |  |  |  |  | 172.7333 | 298 | 2085
171.7 | 111 | 488 |  |  |  |  | 172.75 | 309 | 2085
171.7167 | 114 | 488 |  |  |  |  | 172.7667 | 304 | 2088
171.7333 | 114 | 488 |  |  |  |  | 172.7833 | 296 | 2083
171.75 | 111 | 488 |  |  |  |  | 172.8 | 304 | 2083
171.7667 | 114 | 488 |  |  |  |  | 172.8167 | 300 | 2080
171.7833 | 114 | 491 |  |  |  |  | 172.8333 | 300 | 2080
171.8 | 108 | 485 |  |  |  |  | 172.85 | 300 | 2080
171.8167 | 111 | 488 |  |  |  |  | 172.8667 | 299 | 2080
171.8333 | 111 | 488 |  |  |  |  | 172.8833 | 297 | 2083
171.85 | 111 | 488 |  |  |  |  | 172.9 | 297 | 2083
171.8667 | 111 | 488 |  |  |  |  | 172.9167 | 301 | 2083
171.8833 | 111 | 488 |  |  |  |  | 172.9333 | 306 | 2080
171.9 | 111 | 488 |  |  |  |  | 172.95 | 300 | 2088
171.9167 | 114 | 488 |  |  |  |  | 172.9667 | 300 | 2083
171.9333 | 114 | 485 |  |  |  |  | 172.9833 | 282 | 2072
171.95 | 111 | 488 |  |  |  |  | 173 | 293 | 2060
171.9667 | 111 | 488 |  |  |  |  | 173.0167 | 290 | 2057
171.9833 | 111 | 488 |  |  |  |  | 173.0333 | 298 | 2055
172 | 111 | 488 |  |  |  |  | 173.05 | 291 | 2055
172.0167 | 114 | 488 |  |  |  |  | 173.0667 | 294 | 2057
172.0333 | 114 | 485 |  |  |  |  | 173.0833 | 290 | 2055
172.05 | 111 | 488 |  |  |  |  | 173.1 | 298 | 2055
172.0667 | 111 | 488 |  |  |  |  | 173.1167 | 290 | 2052
172.0833 | 114 | 488 |  |  |  |  | 173.1333 | 300 | 2055
172.1 | 111 | 488 |  |  |  |  | 173.15 | 290 | 2055
172.1167 | 114 | 488 |  |  |  |  | 173.1667 | 292 | 2057
172.1333 | 111 | 488 |  |  |  |  | 173.1833 | 294 | 2055
172.15 | 114 | 488 |  |  |  |  | 173.2 | 311 | 2065
172.1667 | 108 | 491 |  |  |  |  | 173.2167 | 304 | 2077
172.1833 | 114 | 488 |  |  |  |  | 173.2333 | 261 | 2037
172.2 | 111 | 488 |  |  |  |  | 173.25 | 275 | 2024
172.2167 | 111 | 488 |  |  |  |  | 173.2667 | 259 | 2016
172.2333 | 111 | 488 |  |  |  |  | 173.2833 | 272 | 2001
172.25 | 111 | 488 |  |  |  |  | 173.3 | 277 | 1998
172.2667 | 114 | 488 |  |  |  |  | 173.3167 | 279 | 1998
172.2833 | 111 | 485 |  |  |  |  | 173.3333 | 308 | 2044
172.3 | 111 | 488 |  |  |  |  | 173.35 | 295 | 2049
172.3167 | 108 | 488 |  |  |  |  | 173.3667 | 298 | 2052
172.3333 | 105 | 488 |  |  |  |  | 173.3833 | 320 | 2072
172.35 | 111 | 485 |  |  |  |  | 173.4 | 306 | 2080
172.3667 | 111 | 488 |  |  |  |  | 173.4167 | 302 | 2080
172.3833 | 108 | 488 |  |  |  |  | 173.4333 | 297 | 2080
172.4 | 114 | 488 |  |  |  |  | 173.45 | 300 | 2080
172.4167 | 111 | 488 |  |  |  |  | 173.4667 | 302 | 2077
172.4333 | 111 | 488 |  |  |  |  | 173.4833 | 304 | 2083
172.45 | 114 | 491 |  |  |  |  | 173.5 | 302 | 2083
172.4667 | 108 | 488 |  |  |  |  | 173.5167 | 300 | 2083
172.4833 | 111 | 488 |  |  |  |  | 173.5333 | 297 | 2083
172.5 | 108 | 488 |  |  |  |  | 173.55 | 307 | 2085
172.5167 | 114 | 488 |  |  |  |  | 173.5667 | 294 | 2083
172.5333 | 108 | 488 |  |  |  |  | 173.5833 | 300 | 2083
172.55 | 111 | 488 |  |  |  |  | 173.6 | 293 | 2080
172.5667 | 108 | 488 |  |  |  |  | 173.6167 | 306 | 2083
172.5833 | 111 | 488 |  |  |  |  | 173.6333 | 297 | 2083
172.6 | 111 | 488 |  |  |  |  | 173.65 | 309 | 2083
172.6167 | 108 | 488 |  |  |  |  | 173.6667 | 300 | 2085
172.6333 | 111 | 488 |  |  |  |  | 173.6833 | 264 | 2029
172.65 | 105 | 488 |  |  |  |  | 173.7 | 222 | 2001
172.6667 | 114 | 488 |  |  |  |  | 173.7167 | 218 | 1948
172.6833 | 111 | 488 |  |  |  |  | 173.7333 | 220 | 1904
172.7 | 114 | 488 |  |  |  |  | 173.75 | 226 | 1894
172.7167 | 111 | 488 |  |  |  |  | 173.7667 | 236 | 1889
172.7333 | 111 | 488 |  |  |  |  | 173.7833 | 238 | 1886
172.75 | 108 | 485 |  |  |  |  | 173.8 | 242 | 1881
172.7667 | 111 | 488 |  |  |  |  | 173.8167 | 241 | 1881
172.7833 | 111 | 488 |  |  |  |  | 173.8333 | 243 | 1881
172.8 | 108 | 488 |  |  |  |  | 173.85 | 241 | 1884
172.8167 | 108 | 488 |  |  |  |  | 173.8667 | 244 | 1881
172.8333 | 108 | 488 |  |  |  |  | 173.8833 | 249 | 1881
172.85 | 114 | 488 |  |  |  |  | 173.9 | 242 | 1879
172.8667 | 111 | 488 |  |  |  |  | 173.9167 | 240 | 1881
172.8833 | 108 | 485 |  |  |  |  | 173.9333 | 250 | 1879
172.9 | 114 | 488 |  |  |  |  | 173.95 | 249 | 1879
172.9167 | 111 | 488 |  |  |  |  | 173.9667 | 251 | 1879
172.9333 | 108 | 488 |  |  |  |  | 173.9833 | 257 | 1879
172.95 | 114 | 488 |  |  |  |  | 174 | 247 | 1879
172.9667 | 111 | 488 |  |  |  |  | 174.0167 | 255 | 1879
172.9833 | 108 | 488 |  |  |  |  | 174.0333 | 253 | 1879
173 | 114 | 488 |  |  |  |  | 174.05 | 250 | 1879
173.0167 | 108 | 488 |  |  |  |  | 174.0667 | 248 | 1876
173.0333 | 105 | 488 |  |  |  |  | 174.0833 | 249 | 1876
173.05 | 108 | 488 |  |  |  |  | 174.1 | 251 | 1876
173.0667 | 114 | 488 |  |  |  |  | 174.1167 | 255 | 1876
173.0833 | 114 | 488 |  |  |  |  | 174.1333 | 255 | 1879
173.1 | 111 | 488 |  |  |  |  | 174.15 | 255 | 1876
173.1167 | 108 | 488 |  |  |  |  | 174.1667 | 255 | 1876
173.1333 | 108 | 488 |  |  |  |  | 174.1833 | 249 | 1876
173.15 | 111 | 488 |  |  |  |  | 174.2 | 246 | 1876
173.1667 | 114 | 488 |  |  |  |  | 174.2167 | 255 | 1879
173.1833 | 108 | 485 |  |  |  |  | 174.2333 | 253 | 1876
173.2 | 111 | 488 |  |  |  |  | 174.25 | 255 | 1876
173.2167 | 111 | 488 |  |  |  |  | 174.2667 | 256 | 1876
173.2333 | 111 | 488 |  |  |  |  | 174.2833 | 254 | 1876
173.25 | 108 | 488 |  |  |  |  | 174.3 | 255 | 1876
173.2667 | 111 | 488 |  |  |  |  | 174.3167 | 251 | 1876
173.2833 | 108 | 488 |  |  |  |  | 174.3333 | 250 | 1879
173.3 | 114 | 488 |  |  |  |  | 174.35 | 259 | 1876
173.3167 | 114 | 488 |  |  |  |  | 174.3667 | 251 | 1876
173.3333 | 108 | 488 |  |  |  |  | 174.3833 | 250 | 1876
173.35 | 111 | 488 |  |  |  |  | 174.4 | 255 | 1876
173.3667 | 111 | 488 |  |  |  |  | 174.4167 | 259 | 1876
173.3833 | 111 | 488 |  |  |  |  | 174.4333 | 252 | 1874
173.4 | 114 | 488 |  |  |  |  | 174.45 | 252 | 1874
173.4167 | 111 | 485 |  |  |  |  | 174.4667 | 258 | 1876
173.4333 | 111 | 488 |  |  |  |  | 174.4833 | 252 | 1874
173.45 | 111 | 488 |  |  |  |  | 174.5 | 253 | 1874
173.4667 | 111 | 488 |  |  |  |  | 174.5167 | 243 | 1874
173.4833 | 111 | 491 |  |  |  |  | 174.5333 | 258 | 1874
173.5 | 111 | 488 |  |  |  |  | 174.55 | 261 | 1874
173.5167 | 111 | 488 |  |  |  |  | 174.5667 | 256 | 1876
173.5333 | 114 | 488 |  |  |  |  | 174.5833 | 252 | 1874
173.55 | 111 | 488 |  |  |  |  | 174.6 | 248 | 1874
173.5667 | 111 | 488 |  |  |  |  | 174.6167 | 250 | 1874
173.5833 | 114 | 488 |  |  |  |  | 174.6333 | 257 | 1874
173.6 | 114 | 488 |  |  |  |  | 174.65 | 253 | 1876
173.6167 | 108 | 488 |  |  |  |  | 174.6667 | 258 | 1874
173.6333 | 111 | 488 |  |  |  |  | 174.6833 | 249 | 1874
173.65 | 111 | 488 |  |  |  |  | 174.7 | 254 | 1874
173.6667 | 114 | 488 |  |  |  |  | 174.7167 | 256 | 1874
173.6833 | 114 | 488 |  |  |  |  | 174.7333 | 250 | 1874
173.7 | 111 | 488 |  |  |  |  | 174.75 | 250 | 1874
173.7167 | 108 | 488 |  |  |  |  | 174.7667 | 254 | 1874
173.7333 | 114 | 491 |  |  |  |  | 174.7833 | 260 | 1874
173.75 | 111 | 488 |  |  |  |  | 174.8 | 253 | 1874
173.7667 | 111 | 488 |  |  |  |  | 174.8167 | 263 | 1876
173.7833 | 111 | 488 |  |  |  |  | 174.8333 | 250 | 1874
173.8 | 111 | 488 |  |  |  |  | 174.85 | 265 | 1871
173.8167 | 111 | 488 |  |  |  |  | 174.8667 | 259 | 1876
173.8333 | 108 | 488 |  |  |  |  | 174.8833 | 254 | 1874
173.85 | 111 | 485 |  |  |  |  | 174.9 | 258 | 1876
173.8667 | 111 | 488 |  |  |  |  | 174.9167 | 263 | 1876
173.8833 | 105 | 488 |  |  |  |  | 174.9333 | 258 | 1874
173.9 | 111 | 488 |  |  |  |  | 174.95 | 260 | 1876
173.9167 | 114 | 488 |  |  |  |  | 174.9667 | 250 | 1871
173.9333 | 111 | 488 |  |  |  |  | 174.9833 | 259 | 1874
173.95 | 108 | 488 |  |  |  |  | 175 | 262 | 1871
173.9667 | 108 | 488 |  |  |  |  | 175.0167 | 255 | 1871
173.9833 | 111 | 488 |  |  |  |  | 175.0333 | 259 | 1874
174 | 111 | 488 |  |  |  |  | 175.05 | 257 | 1874
174.0167 | 111 | 488 |  |  |  |  | 175.0667 | 256 | 1874
174.0333 | 108 | 488 |  |  |  |  | 175.0833 | 251 | 1874
174.05 | 108 | 488 |  |  |  |  | 175.1 | 264 | 1874
174.0667 | 114 | 488 |  |  |  |  | 175.1167 | 253 | 1874
174.0833 | 114 | 488 |  |  |  |  | 175.1333 | 253 | 1874
174.1 | 108 | 488 |  |  |  |  | 175.15 | 261 | 1874
174.1167 | 111 | 488 |  |  |  |  | 175.1667 | 255 | 1874
174.1333 | 108 | 488 |  |  |  |  | 175.1833 | 261 | 1874
174.15 | 111 | 488 |  |  |  |  | 175.2 | 260 | 1874
174.1667 | 111 | 488 |  |  |  |  | 175.2167 | 255 | 1871
174.1833 | 105 | 488 |  |  |  |  | 175.2333 | 257 | 1874
174.2 | 114 | 488 |  |  |  |  | 175.25 | 257 | 1874
174.2167 | 111 | 488 |  |  |  |  | 175.2667 | 261 | 1874
174.2333 | 114 | 488 |  |  |  |  | 175.2833 | 254 | 1871
174.25 | 111 | 488 |  |  |  |  | 175.3 | 255 | 1874
174.2667 | 111 | 488 |  |  |  |  | 175.3167 | 257 | 1871
174.2833 | 114 | 488 |  |  |  |  | 175.3333 | 256 | 1874
174.3 | 111 | 488 |  |  |  |  | 175.35 | 258 | 1874
174.3167 | 114 | 488 |  |  |  |  | 175.3667 | 258 | 1871
174.3333 | 108 | 488 |  |  |  |  | 175.3833 | 259 | 1871
174.35 | 111 | 488 |  |  |  |  | 175.4 | 264 | 1874
174.3667 | 108 | 488 |  |  |  |  | 175.4167 | 261 | 1874
174.3833 | 111 | 488 |  |  |  |  | 175.4333 | 260 | 1871
174.4 | 114 | 488 |  |  |  |  | 175.45 | 253 | 1874
174.4167 | 111 | 488 |  |  |  |  | 175.4667 | 254 | 1869
174.4333 | 111 | 488 |  |  |  |  | 175.4833 | 261 | 1871
174.45 | 114 | 485 |  |  |  |  | 175.5 | 257 | 1874
174.4667 | 114 | 488 |  |  |  |  | 175.5167 | 259 | 1871
174.4833 | 114 | 488 |  |  |  |  | 175.5333 | 266 | 1871
174.5 | 111 | 488 |  |  |  |  | 175.55 | 253 | 1871
174.5167 | 111 | 488 |  |  |  |  | 175.5667 | 249 | 1869
174.5333 | 111 | 488 |  |  |  |  | 175.5833 | 254 | 1871
174.55 | 111 | 485 |  |  |  |  | 175.6 | 254 | 1874
174.5667 | 114 | 488 |  |  |  |  | 175.6167 | 263 | 1874
174.5833 | 108 | 485 |  |  |  |  | 175.6333 | 251 | 1874
174.6 | 111 | 488 |  |  |  |  | 175.65 | 257 | 1871
174.6167 | 108 | 488 |  |  |  |  | 175.6667 | 257 | 1871
174.6333 | 111 | 488 |  |  |  |  | 175.6833 | 258 | 1874
174.65 | 114 | 488 |  |  |  |  | 175.7 | 258 | 1871
174.6667 | 111 | 491 |  |  |  |  | 175.7167 | 263 | 1874
174.6833 | 111 | 488 |  |  |  |  | 175.7333 | 253 | 1871
174.7 | 111 | 488 |  |  |  |  | 175.75 | 252 | 1871
174.7167 | 111 | 488 |  |  |  |  | 175.7667 | 254 | 1874
174.7333 | 108 | 488 |  |  |  |  | 175.7833 | 251 | 1874
174.75 | 108 | 488 |  |  |  |  | 175.8 | 256 | 1871
174.7667 | 108 | 488 |  |  |  |  | 175.8167 | 254 | 1871
174.7833 | 111 | 488 |  |  |  |  | 175.8333 | 250 | 1874
174.8 | 108 | 488 |  |  |  |  | 175.85 | 252 | 1871
174.8167 | 114 | 488 |  |  |  |  | 175.8667 | 252 | 1874
174.8333 | 111 | 488 |  |  |  |  | 175.8833 | 263 | 1874
174.85 | 105 | 488 |  |  |  |  | 175.9 | 250 | 1871
174.8667 | 108 | 488 |  |  |  |  | 175.9167 | 255 | 1874
174.8833 | 114 | 488 |  |  |  |  | 175.9333 | 251 | 1871
174.9 | 114 | 488 |  |  |  |  | 175.95 | 276 | 1889
174.9167 | 105 | 488 |  |  |  |  | 175.9667 | 298 | 1922
174.9333 | 111 | 488 |  |  |  |  | 175.9833 | 309 | 1942
174.95 | 105 | 488 |  |  |  |  | 176 | 312 | 1978
174.9667 | 108 | 488 |  |  |  |  | 176.0167 | 349 | 2019
174.9833 | 114 | 491 |  |  |  |  | 176.0333 | 343 | 2052
175 | 114 | 488 |  |  |  |  | 176.05 | 360 | 2085
175.0167 | 111 | 488 |  |  |  |  | 176.0667 | 351 | 2100
175.0333 | 111 | 488 |  |  |  |  | 176.0833 | 338 | 2103
175.05 | 111 | 488 |  |  |  |  | 176.1 | 341 | 2103
175.0667 | 111 | 488 |  |  |  |  | 176.1167 | 333 | 2108
175.0833 | 114 | 488 |  |  |  |  | 176.1333 | 337 | 2108
175.1 | 108 | 488 |  |  |  |  | 176.15 | 332 | 2108
175.1167 | 111 | 488 |  |  |  |  | 176.1667 | 331 | 2108
175.1333 | 108 | 488 |  |  |  |  | 176.1833 | 332 | 2110
175.15 | 111 | 488 |  |  |  |  | 176.2 | 332 | 2110
175.1667 | 111 | 488 |  |  |  |  | 176.2167 | 328 | 2113
175.1833 | 108 | 488 |  |  |  |  | 176.2333 | 329 | 2113
175.2 | 111 | 488 |  |  |  |  | 176.25 | 326 | 2110
175.2167 | 111 | 488 |  |  |  |  | 176.2667 | 324 | 2116
175.2333 | 114 | 488 |  |  |  |  | 176.2833 | 323 | 2116
175.25 | 114 | 488 |  |  |  |  | 176.3 | 320 | 2118
175.2667 | 111 | 488 |  |  |  |  | 176.3167 | 316 | 2116
175.2833 | 105 | 488 |  |  |  |  | 176.3333 | 339 | 2123
175.3 | 111 | 488 |  |  |  |  | 176.35 | 335 | 2118
175.3167 | 111 | 488 |  |  |  |  | 176.3667 | 326 | 2116
175.3333 | 111 | 488 |  |  |  |  | 176.3833 | 326 | 2118
175.35 | 108 | 485 |  |  |  |  | 176.4 | 318 | 2118
175.3667 | 111 | 488 |  |  |  |  | 176.4167 | 315 | 2118
175.3833 | 108 | 488 |  |  |  |  | 176.4333 | 330 | 2116
175.4 | 111 | 488 |  |  |  |  | 176.45 | 330 | 2118
175.4167 | 111 | 488 |  |  |  |  | 176.4667 | 322 | 2118
175.4333 | 111 | 488 |  |  |  |  | 176.4833 | 325 | 2123
175.45 | 111 | 488 |  |  |  |  | 176.5 | 316 | 2118
175.4667 | 114 | 488 |  |  |  |  | 176.5167 | 315 | 2116
175.4833 | 108 | 488 |  |  |  |  | 176.5333 | 331 | 2121
175.5 | 111 | 488 |  |  |  |  | 176.55 | 316 | 2121
175.5167 | 111 | 488 |  |  |  |  | 176.5667 | 322 | 2121
175.5333 | 111 | 485 |  |  |  |  | 176.5833 | 311 | 2118
175.55 | 108 | 488 |  |  |  |  | 176.6 | 315 | 2116
175.5667 | 111 | 488 |  |  |  |  | 176.6167 | 311 | 2118
175.5833 | 111 | 488 |  |  |  |  | 176.6333 | 319 | 2123
175.6 | 108 | 488 |  |  |  |  | 176.65 | 312 | 2123
175.6167 | 105 | 488 |  |  |  |  | 176.6667 | 308 | 2118
175.6333 | 111 | 485 |  |  |  |  | 176.6833 | 310 | 2121
175.65 | 114 | 488 |  |  |  |  | 176.7 | 303 | 2118
175.6667 | 111 | 488 |  |  |  |  | 176.7167 | 315 | 2123
175.6833 | 111 | 488 |  |  |  |  | 176.7333 | 315 | 2123
175.7 | 108 | 485 |  |  |  |  | 176.75 | 312 | 2123
175.7167 | 111 | 488 |  |  |  |  | 176.7667 | 313 | 2121
175.7333 | 111 | 488 |  |  |  |  | 176.7833 | 310 | 2128
175.75 | 108 | 488 |  |  |  |  | 176.8 | 303 | 2126
175.7667 | 114 | 488 |  |  |  |  | 176.8167 | 302 | 2123
175.7833 | 114 | 488 |  |  |  |  | 176.8333 | 310 | 2121
175.8 | 114 | 488 |  |  |  |  | 176.85 | 304 | 2121
175.8167 | 114 | 485 |  |  |  |  | 176.8667 | 323 | 2123
175.8333 | 111 | 488 |  |  |  |  | 176.8833 | 303 | 2121
175.85 | 114 | 485 |  |  |  |  | 176.9 | 313 | 2123
175.8667 | 111 | 485 |  |  |  |  | 176.9167 | 312 | 2128
175.8833 | 111 | 488 |  |  |  |  | 176.9333 | 314 | 2126
175.9 | 108 | 485 |  |  |  |  | 176.95 | 308 | 2128
175.9167 | 111 | 488 |  |  |  |  | 176.9667 | 307 | 2123
175.9333 | 111 | 488 |  |  |  |  | 176.9833 | 312 | 2126
175.95 | 108 | 488 |  |  |  |  | 177 | 307 | 2126
175.9667 | 111 | 488 |  |  |  |  | 177.0167 | 303 | 2123
175.9833 | 114 | 488 |  |  |  |  | 177.0333 | 311 | 2126
176 | 111 | 488 |  |  |  |  | 177.05 | 306 | 2126
176.0167 | 114 | 488 |  |  |  |  | 177.0667 | 314 | 2123
176.0333 | 114 | 488 |  |  |  |  | 177.0833 | 316 | 2121
176.05 | 111 | 488 |  |  |  |  | 177.1 | 311 | 2126
176.0667 | 111 | 488 |  |  |  |  | 177.1167 | 306 | 2126
176.0833 | 114 | 488 |  |  |  |  | 177.1333 | 269 | 2098
176.1 | 111 | 488 |  |  |  |  | 177.15 | 245 | 2049
176.1167 | 111 | 488 |  |  |  |  | 177.1667 | 218 | 1991
176.1333 | 114 | 488 |  |  |  |  | 177.1833 | 229 | 1942
176.15 | 114 | 488 |  |  |  |  | 177.2 | 233 | 1930
176.1667 | 108 | 488 |  |  |  |  | 177.2167 | 244 | 1925
176.1833 | 114 | 488 |  |  |  |  | 177.2333 | 246 | 1922
176.2 | 111 | 488 |  |  |  |  | 177.25 | 250 | 1920
176.2167 | 111 | 488 |  |  |  |  | 177.2667 | 250 | 1917
176.2333 | 114 | 488 |  |  |  |  | 177.2833 | 251 | 1917
176.25 | 114 | 488 |  |  |  |  | 177.3 | 246 | 1914
176.2667 | 114 | 488 |  |  |  |  | 177.3167 | 256 | 1917
176.2833 | 111 | 488 |  |  |  |  | 177.3333 | 261 | 1914
176.3 | 114 | 488 |  |  |  |  | 177.35 | 247 | 1914
176.3167 | 108 | 488 |  |  |  |  | 177.3667 | 273 | 1912
176.3333 | 108 | 488 |  |  |  |  | 177.3833 | 251 | 1912
176.35 | 114 | 488 |  |  |  |  | 177.4 | 260 | 1912
176.3667 | 111 | 488 |  |  |  |  | 177.4167 | 258 | 1914
176.3833 | 114 | 488 |  |  |  |  | 177.4333 | 257 | 1912
176.4 | 114 | 485 |  |  |  |  | 177.45 | 255 | 1912
176.4167 | 111 | 488 |  |  |  |  | 177.4667 | 266 | 1914
176.4333 | 111 | 488 |  |  |  |  | 177.4833 | 266 | 1912
176.45 | 108 | 488 |  |  |  |  | 177.5 | 262 | 1912
176.4667 | 111 | 488 |  |  |  |  | 177.5167 | 267 | 1909
176.4833 | 111 | 488 |  |  |  |  | 177.5333 | 259 | 1912
176.5 | 114 | 488 |  |  |  |  | 177.55 | 258 | 1914
176.5167 | 114 | 488 |  |  |  |  | 177.5667 | 259 | 1912
176.5333 | 111 | 488 |  |  |  |  | 177.5833 | 262 | 1909
176.55 | 111 | 488 |  |  |  |  | 177.6 | 259 | 1909
176.5667 | 111 | 488 |  |  |  |  | 177.6167 | 271 | 1912
176.5833 | 111 | 488 |  |  |  |  | 177.6333 | 259 | 1909
176.6 | 111 | 488 |  |  |  |  | 177.65 | 263 | 1909
176.6167 | 108 | 488 |  |  |  |  | 177.6667 | 271 | 1909
176.6333 | 114 | 488 |  |  |  |  | 177.6833 | 268 | 1909
176.65 | 114 | 488 |  |  |  |  | 177.7 | 265 | 1909
176.6667 | 114 | 488 |  |  |  |  | 177.7167 | 260 | 1912
176.6833 | 111 | 488 |  |  |  |  | 177.7333 | 267 | 1909
176.7 | 114 | 488 |  |  |  |  | 177.75 | 268 | 1909
176.7167 | 108 | 488 |  |  |  |  | 177.7667 | 263 | 1909
176.7333 | 108 | 488 |  |  |  |  | 177.7833 | 261 | 1907
176.75 | 114 | 488 |  |  |  |  | 177.8 | 262 | 1907
176.7667 | 114 | 488 |  |  |  |  | 177.8167 | 263 | 1909
176.7833 | 108 | 488 |  |  |  |  | 177.8333 | 262 | 1909
176.8 | 114 | 488 |  |  |  |  | 177.85 | 260 | 1907
176.8167 | 111 | 488 |  |  |  |  | 177.8667 | 267 | 1907
176.8333 | 111 | 488 |  |  |  |  | 177.8833 | 256 | 1909
176.85 | 111 | 488 |  |  |  |  | 177.9 | 266 | 1909
176.8667 | 111 | 488 |  |  |  |  | 177.9167 | 259 | 1909
176.8833 | 111 | 488 |  |  |  |  | 177.9333 | 266 | 1909
176.9 | 111 | 488 |  |  |  |  | 177.95 | 261 | 1909
176.9167 | 111 | 488 |  |  |  |  | 177.9667 | 268 | 1907
176.9333 | 111 | 488 |  |  |  |  | 177.9833 | 265 | 1909
176.95 | 111 | 488 |  |  |  |  | 178 | 261 | 1909
176.9667 | 108 | 488 |  |  |  |  | 178.0167 | 266 | 1909
176.9833 | 114 | 488 |  |  |  |  | 178.0333 | 264 | 1907
177 | 111 | 488 |  |  |  |  | 178.05 | 265 | 1907
177.0167 | 111 | 488 |  |  |  |  | 178.0667 | 270 | 1909
177.0333 | 114 | 488 |  |  |  |  | 178.0833 | 267 | 1907
177.05 | 111 | 491 |  |  |  |  | 178.1 | 265 | 1907
177.0667 | 111 | 488 |  |  |  |  | 178.1167 | 267 | 1909
177.0833 | 111 | 488 |  |  |  |  | 178.1333 | 265 | 1907
177.1 | 114 | 488 |  |  |  |  | 178.15 | 285 | 1917
177.1167 | 114 | 488 |  |  |  |  | 178.1667 | 308 | 1963
177.1333 | 114 | 488 |  |  |  |  | 178.1833 | 307 | 1983
177.15 | 111 | 488 |  |  |  |  | 178.2 | 313 | 2004
177.1667 | 111 | 488 |  |  |  |  | 178.2167 | 335 | 2032
177.1833 | 111 | 485 |  |  |  |  | 178.2333 | 348 | 2055
177.2 | 108 | 488 |  |  |  |  | 178.25 | 341 | 2075
177.2167 | 111 | 488 |  |  |  |  | 178.2667 | 340 | 2095
177.2333 | 108 | 488 |  |  |  |  | 178.2833 | 349 | 2118
177.25 | 111 | 488 |  |  |  |  | 178.3 | 368 | 2146
177.2667 | 111 | 488 |  |  |  |  | 178.3167 | 356 | 2156
177.2833 | 111 | 488 |  |  |  |  | 178.3333 | 348 | 2156
177.3 | 114 | 488 |  |  |  |  | 178.35 | 350 | 2156
177.3167 | 108 | 488 |  |  |  |  | 178.3667 | 348 | 2159
177.3333 | 108 | 488 |  |  |  |  | 178.3833 | 339 | 2161
177.35 | 111 | 488 |  |  |  |  | 178.4 | 344 | 2164
177.3667 | 105 | 488 |  |  |  |  | 178.4167 | 337 | 2164
177.3833 | 114 | 488 |  |  |  |  | 178.4333 | 343 | 2164
177.4 | 111 | 488 |  |  |  |  | 178.45 | 342 | 2167
177.4167 | 108 | 491 |  |  |  |  | 178.4667 | 331 | 2167
177.4333 | 111 | 488 |  |  |  |  | 178.4833 | 339 | 2164
177.45 | 108 | 488 |  |  |  |  | 178.5 | 338 | 2169
177.4667 | 111 | 488 |  |  |  |  | 178.5167 | 337 | 2167
177.4833 | 108 | 488 |  |  |  |  | 178.5333 | 342 | NaN
177.5 | 111 | 488 |  |  |  |  | 178.55 | 289 | NaN
177.5167 | 114 | 488 |  |  |  |  | 178.5667 | 289 | NaN
177.5333 | 111 | 488 |  |  |  |  | 178.5833 | 301 | NaN
177.55 | 111 | 488 |  |  |  |  | 178.6 | 306 | NaN
177.5667 | 108 | 488 |  |  |  |  | 178.6167 | 305 | NaN
177.5833 | 108 | 488 |  |  |  |  | 178.6333 | 299 | NaN
177.6 | 108 | 488 |  |  |  |  | 178.65 | 305 | NaN
177.6167 | 111 | 488 |  |  |  |  | 178.6667 | 304 | NaN
177.6333 | 111 | 488 |  |  |  |  | 178.6833 | 311 | NaN
177.65 | 111 | 488 |  |  |  |  | 178.7 | 309 | NaN
177.6667 | 111 | 488 |  |  |  |  | 178.7167 | 304 | NaN
177.6833 | 114 | 488 |  |  |  |  | 178.7333 | 302 | NaN
177.7 | 111 | 488 |  |  |  |  | 178.75 | 305 | NaN
177.7167 | 111 | 488 |  |  |  |  | 178.7667 | 309 | NaN
177.7333 | 108 | 488 |  |  |  |  | 178.7833 | 310 | NaN
177.75 | 111 | 488 |  |  |  |  | 178.8 | 306 | NaN
177.7667 | 114 | 488 |  |  |  |  | 178.8167 | 300 | NaN
177.7833 | 111 | 488 |  |  |  |  | 178.8333 | 307 | NaN
177.8 | 111 | 488 |  |  |  |  | 178.85 | 310 | NaN
177.8167 | 108 | 488 |  |  |  |  | 178.8667 | 310 | NaN
177.8333 | 111 | 488 |  |  |  |  | 178.8833 | 306 | NaN
177.85 | 111 | 488 |  |  |  |  | 178.9 | 304 | NaN
177.8667 | 108 | 488 |  |  |  |  | 178.9167 | 294 | NaN
177.8833 | 108 | 488 |  |  |  |  | 178.9333 | 294 | NaN
177.9 | 111 | 485 |  |  |  |  | 178.95 | 298 | NaN
177.9167 | 111 | 488 |  |  |  |  | 178.9667 | 294 | NaN
177.9333 | 111 | 488 |  |  |  |  | 178.9833 | 299 | NaN
177.95 | 111 | 488 |  |  |  |  | 179 | 291 | NaN
177.9667 | 111 | 491 |  |  |  |  | 179.0167 | 296 | NaN
177.9833 | 105 | 488 |  |  |  |  | 179.0333 | 293 | NaN
178 | 105 | 488 |  |  |  |  | 179.05 | 297 | NaN
178.0167 | 114 | 488 |  |  |  |  | 179.0667 | 292 | NaN
178.0333 | 111 | 488 |  |  |  |  | 179.1167 | 294 | NaN
178.05 | 111 | 491 |  |  |  |  | 179.1333 | 295 | NaN
178.0667 | 108 | 488 |  |  |  |  | 179.15 | 299 | NaN
178.0833 | 111 | 488 |  |  |  |  | 179.1667 | 295 | NaN
178.1 | 111 | 488 |  |  |  |  | 179.1833 | 289 | NaN
178.1167 | 108 | 488 |  |  |  |  | 179.2 | 284 | NaN
178.1333 | 111 | 488 |  |  |  |  | 179.2167 | 320 | NaN
178.15 | 108 | 488 |  |  |  |  | 179.2333 | 305 | NaN
178.1667 | 111 | 488 |  |  |  |  | 179.25 | 306 | NaN
178.1833 | 111 | 488 |  |  |  |  | 179.2667 | 304 | NaN
178.2 | 108 | 488 |  |  |  |  | 179.2833 | 296 | NaN
178.2167 | 108 | 488 |  |  |  |  | 179.3 | 307 | NaN
178.2333 | 117 | 488 |  |  |  |  | 179.3167 | 299 | NaN
178.25 | 111 | 488 |  |  |  |  | 179.3333 | 299 | NaN
178.2667 | 108 | 488 |  |  |  |  | 179.35 | 303 | NaN
178.2833 | 114 | 488 |  |  |  |  | 179.3667 | 298 | NaN
178.3 | 111 | 488 |  |  |  |  | 179.3833 | 295 | NaN
178.3167 | 111 | 491 |  |  |  |  | 179.4 | 291 | NaN
178.3333 | 111 | 488 |  |  |  |  | 179.4167 | 303 | NaN
178.35 | 111 | 488 |  |  |  |  | 179.4333 | 306 | NaN
178.3667 | 114 | 488 |  |  |  |  | 179.45 | 297 | NaN
178.3833 | 108 | 485 |  |  |  |  | 179.4667 | 296 | NaN
178.4 | 114 | 488 |  |  |  |  | 179.4833 | 295 | NaN
178.4167 | 114 | 488 |  |  |  |  | 179.5 | 295 | NaN
178.4333 | 111 | 488 |  |  |  |  | 179.5167 | 300 | NaN
178.45 | 108 | 488 |  |  |  |  | 179.5333 | 294 | NaN
178.4667 | 111 | 488 |  |  |  |  | 179.55 | 303 | NaN
178.4833 | 111 | 488 |  |  |  |  | 179.5667 | 279 | NaN
178.5 | 111 | 488 |  |  |  |  | 179.5833 | 257 | NaN
178.5167 | 108 | 488 |  |  |  |  | 179.6 | 231 | NaN
178.5333 | 111 | 488 |  |  |  |  | 179.6167 | 221 | NaN
178.55 | 114 | 488 |  |  |  |  | 179.6333 | 224 | NaN
178.5667 | 111 | 488 |  |  |  |  | 179.65 | 245 | NaN
178.5833 | 105 | 488 |  |  |  |  | 179.6667 | 242 | NaN
178.6 | 111 | 488 |  |  |  |  | 179.6833 | 247 | NaN
178.6167 | 111 | 488 |  |  |  |  | 179.7 | 238 | NaN
178.6333 | 108 | 488 |  |  |  |  | 179.7167 | 248 | NaN
178.65 | 111 | 488 |  |  |  |  | 179.7333 | 251 | NaN
178.6667 | 111 | 488 |  |  |  |  | 179.75 | 250 | NaN
178.6833 | 114 | 488 |  |  |  |  | 179.7667 | 255 | NaN
178.7 | 111 | 488 |  |  |  |  | 179.7833 | 258 | NaN
178.7167 | 108 | 488 |  |  |  |  | 179.8 | 247 | NaN
178.7333 | 108 | 488 |  |  |  |  | 179.8167 | 252 | NaN
178.75 | 108 | 491 |  |  |  |  | 179.8333 | 258 | NaN
178.7667 | 111 | 488 |  |  |  |  | 179.85 | 258 | NaN
178.7833 | 108 | 488 |  |  |  |  | 179.8667 | 261 | NaN
178.8 | 108 | 491 |  |  |  |  | 179.8833 | 257 | NaN
178.8167 | 111 | 488 |  |  |  |  | 179.9 | 256 | NaN
178.8333 | 114 | 488 |  |  |  |  | 179.9167 | 257 | NaN
178.85 | 111 | 488 |  |  |  |  | 179.9333 | 261 | NaN
178.8667 | 111 | 488 |  |  |  |  | 179.95 | 261 | NaN
178.8833 | 114 | 488 |  |  |  |  | 179.9667 | 257 | NaN
178.9 | 108 | 488 |  |  |  |  | 179.9833 | 257 | NaN
178.9167 | 111 | 488 |  |  |  |  | 180 | 254 | NaN
178.9333 | 108 | 488 |  |  |  |  | 180.0167 | 260 | NaN
178.95 | 111 | 488 |  |  |  |  | 180.0333 | 257 | NaN
178.9667 | 108 | 488 |  |  |  |  | 180.05 | 261 | NaN
178.9833 | 111 | 488 |  |  |  |  | 180.0667 | 261 | NaN
179 | 114 | 488 |  |  |  |  | 180.0833 | 253 | NaN
179.0167 | 105 | 488 |  |  |  |  | 180.1 | 257 | NaN
179.0333 | 108 | 488 |  |  |  |  | 180.1167 | 256 | NaN
179.05 | 111 | 488 |  |  |  |  | 180.1333 | 261 | NaN
179.0667 | 111 | 488 |  |  |  |  | 180.15 | 261 | NaN
179.0833 | 114 | 491 |  |  |  |  | 180.1667 | 263 | NaN
179.1 | 108 | 488 |  |  |  |  | 180.1833 | 258 | NaN
179.1167 | 108 | 485 |  |  |  |  | 180.2 | 266 | NaN
179.1333 | 108 | 488 |  |  |  |  | 180.2167 | 262 | NaN
179.15 | 105 | 491 |  |  |  |  | 180.2333 | 266 | NaN
179.1667 | 111 | 488 |  |  |  |  | 180.25 | 260 | NaN
179.1833 | 108 | 488 |  |  |  |  | 180.2667 | 258 | NaN
179.2 | 111 | 488 |  |  |  |  | 180.3167 | 263 | NaN
179.2167 | 108 | 488 |  |  |  |  | 180.3333 | 258 | NaN
179.2333 | 108 | 488 |  |  |  |  | 180.35 | 264 | NaN
179.25 | 108 | 488 |  |  |  |  | 180.3667 | 262 | NaN
179.2667 | 111 | 488 |  |  |  |  | 180.3833 | 262 | NaN
179.2833 | 111 | 488 |  |  |  |  | 180.4 | 256 | NaN
179.3 | 108 | 488 |  |  |  |  | 180.4167 | 267 | NaN
179.3167 | 111 | 491 |  |  |  |  | 180.4333 | 262 | NaN
179.3333 | 111 | 488 |  |  |  |  | 180.45 | 264 | NaN
179.35 | 114 | 488 |  |  |  |  | 180.4667 | 263 | NaN
179.3667 | 114 | 488 |  |  |  |  | 180.4833 | 260 | NaN
179.3833 | 111 | 488 |  |  |  |  | 180.5 | 260 | NaN
179.4 | 111 | 488 |  |  |  |  | 180.5167 | 258 | NaN
179.4167 | 111 | 488 |  |  |  |  | 180.5333 | 259 | NaN
179.4333 | 105 | 488 |  |  |  |  | 180.55 | 264 | NaN
179.45 | 111 | 488 |  |  |  |  | 180.5667 | 262 | NaN
179.4667 | 111 | 488 |  |  |  |  | 180.5833 | 260 | NaN
179.4833 | 111 | 488 |  |  |  |  | 180.6 | 262 | NaN
179.5 | 111 | 488 |  |  |  |  | 180.6167 | 266 | NaN
179.5167 | 108 | 488 |  |  |  |  | 180.6333 | 262 | NaN
179.5333 | 114 | 488 |  |  |  |  | 180.65 | 270 | NaN
179.55 | 105 | 485 |  |  |  |  | 180.6667 | 257 | NaN
179.5667 | 111 | 488 |  |  |  |  | 180.6833 | 261 | NaN
179.5833 | 111 | 488 |  |  |  |  | 180.7 | 266 | NaN
179.6 | 111 | 488 |  |  |  |  | 180.7167 | 263 | NaN
179.6167 | 111 | 488 |  |  |  |  | 180.7333 | 264 | NaN
179.6333 | 114 | 488 |  |  |  |  | 180.75 | 258 | NaN
179.65 | 111 | 488 |  |  |  |  | 180.7667 | 264 | NaN
179.6667 | 114 | 488 |  |  |  |  | 180.7833 | 265 | NaN
179.6833 | 114 | 488 |  |  |  |  | 180.8 | 260 | NaN
179.7 | 108 | 488 |  |  |  |  | 180.8167 | 256 | NaN
179.7167 | 111 | 488 |  |  |  |  | 180.8333 | 258 | NaN
179.7333 | 114 | 491 |  |  |  |  | 180.85 | 258 | NaN
179.75 | 111 | 488 |  |  |  |  | 180.8667 | 258 | NaN
179.7667 | 108 | 485 |  |  |  |  | 180.8833 | 264 | NaN
179.7833 | 105 | 488 |  |  |  |  | 180.9 | 263 | NaN
179.8 | 114 | 488 |  |  |  |  | 180.9167 | 289 | NaN
179.8167 | 111 | 488 |  |  |  |  | 180.9333 | 301 | NaN
179.8333 | 111 | 488 |  |  |  |  | 180.95 | 329 | NaN
179.85 | 108 | 488 |  |  |  |  | 180.9667 | 338 | NaN
179.8667 | 108 | 488 |  |  |  |  | 180.9833 | 336 | NaN
179.8833 | 111 | 488 |  |  |  |  | 181 | 330 | NaN
179.9 | 111 | 488 |  |  |  |  | 181.0167 | 317 | NaN
179.9167 | 111 | 488 |  |  |  |  | 181.0333 | 317 | NaN
179.9333 | 111 | 488 |  |  |  |  | 181.05 | 316 | NaN
179.95 | 111 | 488 |  |  |  |  | 181.0667 | 313 | NaN
179.9667 | 108 | 488 |  |  |  |  | 181.0833 | 312 | NaN
179.9833 | 111 | 488 |  |  |  |  | 181.1 | 309 | NaN
180 | 108 | 488 |  |  |  |  | 181.1167 | 307 | NaN
180.0167 | 111 | 488 |  |  |  |  | 181.1333 | 311 | NaN
180.0333 | 111 | 488 |  |  |  |  | 181.15 | 310 | NaN
180.05 | 114 | 488 |  |  |  |  | 181.1667 | 306 | NaN
180.0667 | 108 | 488 |  |  |  |  | 181.1833 | 310 | NaN
180.0833 | 102 | 488 |  |  |  |  | 181.2 | 310 | NaN
180.1 | 108 | 488 |  |  |  |  | 181.2167 | 300 | NaN
180.1167 | 108 | 488 |  |  |  |  | 181.2333 | 305 | NaN
180.1333 | 111 | 488 |  |  |  |  | 181.25 | 303 | NaN
180.15 | 111 | 488 |  |  |  |  | 181.2667 | 307 | NaN
180.1667 | 111 | 488 |  |  |  |  | 181.2833 | 304 | NaN
180.1833 | 111 | 488 |  |  |  |  | 181.3 | 302 | NaN
180.2 | 108 | 488 |  |  |  |  | 181.3167 | 298 | NaN
180.2167 | 105 | 488 |  |  |  |  | 181.3333 | 301 | NaN
180.2333 | 114 | 488 |  |  |  |  | 181.35 | 301 | NaN
180.25 | 108 | 488 |  |  |  |  | 181.3667 | 298 | NaN
180.2667 | 111 | 488 |  |  |  |  | 181.3833 | 302 | NaN
180.2833 | 105 | 488 |  |  |  |  | 181.4 | 307 | NaN
180.3 | 105 | 488 |  |  |  |  | 181.4167 | 297 | NaN
180.3167 | 111 | 488 |  |  |  |  | 181.4333 | 307 | NaN
180.3333 | 114 | 488 |  |  |  |  | 181.45 | 298 | NaN
180.35 | 111 | 488 |  |  |  |  | 181.4667 | 305 | NaN
180.3667 | 111 | 491 |  |  |  |  | 181.4833 | 299 | NaN
180.3833 | 108 | 488 |  |  |  |  | 181.5 | 303 | NaN
180.4 | 108 | 488 |  |  |  |  | 181.5167 | 305 | NaN
180.4167 | 111 | 488 |  |  |  |  | 181.5333 | 299 | NaN
180.4333 | 114 | 488 |  |  |  |  | 181.55 | 303 | NaN
180.45 | 108 | 488 |  |  |  |  | 181.5667 | 300 | NaN
180.4667 | 114 | 485 |  |  |  |  | 181.5833 | 298 | NaN
180.4833 | 108 | 488 |  |  |  |  | 181.6 | 304 | NaN
180.5 | 111 | 488 |  |  |  |  | 181.6167 | 297 | NaN
180.5167 | 111 | 488 |  |  |  |  | 181.6333 | 303 | NaN
180.5333 | 108 | 488 |  |  |  |  | 181.65 | 295 | NaN
180.55 | 111 | 488 |  |  |  |  | 181.6667 | 298 | NaN
180.5667 | 111 | 488 |  |  |  |  | 181.6833 | 300 | NaN
180.5833 | 111 | 488 |  |  |  |  | 181.7 | 293 | NaN
180.6 | 111 | 488 |  |  |  |  | 181.7167 | 289 | NaN
180.6167 | 105 | 488 |  |  |  |  | 181.7333 | 301 | NaN
180.6333 | 108 | 488 |  |  |  |  | 181.75 | 290 | NaN
180.65 | 108 | 488 |  |  |  |  | 181.7667 | 296 | NaN
180.6667 | 111 | 488 |  |  |  |  | 181.7833 | 283 | NaN
180.6833 | 102 | 488 |  |  |  |  | 181.8 | 292 | NaN
180.7 | 111 | 488 |  |  |  |  | 181.8167 | 298 | NaN
180.7167 | 105 | 488 |  |  |  |  | 181.8333 | 298 | NaN
180.7333 | 111 | 488 |  |  |  |  | 181.85 | 297 | NaN
180.75 | 108 | 488 |  |  |  |  | 181.8667 | 292 | NaN
180.7667 | 108 | 488 |  |  |  |  | 181.8833 | 309 | NaN
180.7833 | 105 | 488 |  |  |  |  | 181.9 | 301 | NaN
180.8 | 105 | 488 |  |  |  |  | 181.9167 | 295 | NaN
180.8167 | 108 | 488 |  |  |  |  | 181.9333 | 289 | NaN
180.8333 | 111 | 488 |  |  |  |  | 181.95 | 294 | NaN
180.85 | 111 | 488 |  |  |  |  | 181.9667 | 297 | NaN
180.8667 | 105 | 488 |  |  |  |  | 181.9833 | 291 | NaN
180.8833 | 108 | 488 |  |  |  |  | 182 | 297 | NaN
180.9 | 111 | 488 |  |  |  |  | 182.0167 | 291 | NaN
180.9167 | 108 | 488 |  |  |  |  | 182.0333 | 304 | NaN
180.9333 | 108 | 488 |  |  |  |  | 182.05 | 304 | NaN
180.95 | 108 | 488 |  |  |  |  | 182.0667 | 291 | NaN
180.9667 | 111 | 488 |  |  |  |  | 182.0833 | 305 | NaN
180.9833 | 108 | 488 |  |  |  |  | 182.1 | 286 | NaN
181 | 108 | 488 |  |  |  |  | 182.1167 | 262 | NaN
181.0167 | 105 | 488 |  |  |  |  | 182.1333 | 231 | NaN
181.0333 | 105 | 488 |  |  |  |  | 182.15 | 216 | NaN
181.05 | 111 | 488 |  |  |  |  | 182.1667 | 235 | NaN
181.0667 | 108 | 488 |  |  |  |  | 182.1833 | 240 | NaN
181.0833 | 111 | 488 |  |  |  |  | 182.2 | 255 | NaN
181.1 | 108 | 488 |  |  |  |  | 182.2167 | 253 | NaN
181.1167 | 111 | 488 |  |  |  |  | 182.2333 | 250 | NaN
181.1333 | 105 | 488 |  |  |  |  | 182.25 | 257 | NaN
181.15 | 111 | 488 |  |  |  |  | 182.2667 | 259 | NaN
181.1667 | 108 | 488 |  |  |  |  | 182.2833 | 256 | NaN
181.1833 | 111 | 488 |  |  |  |  | 182.3 | 255 | NaN
181.2 | 105 | 488 |  |  |  |  | 182.3167 | 259 | NaN
181.2167 | 105 | 491 |  |  |  |  | 182.3333 | 262 | NaN
181.2333 | 111 | 491 |  |  |  |  | 182.35 | 264 | NaN
181.25 | 114 | 488 |  |  |  |  | 182.3667 | 255 | NaN
181.2667 | 114 | 488 |  |  |  |  | 182.3833 | 260 | NaN
181.2833 | 111 | 491 |  |  |  |  | 182.4 | 258 | NaN
181.3 | 108 | 488 |  |  |  |  | 182.4167 | 270 | NaN
181.3167 | 108 | 488 |  |  |  |  | 182.4333 | 260 | NaN
181.3333 | 111 | 488 |  |  |  |  | 182.45 | 264 | NaN
181.35 | 111 | 488 |  |  |  |  | 182.4667 | 262 | NaN
181.3667 | 108 | 488 |  |  |  |  | 182.4833 | 255 | NaN
181.3833 | 105 | 488 |  |  |  |  | 182.5 | 261 | NaN
181.4 | 108 | 491 |  |  |  |  | 182.5167 | 260 | NaN
181.4167 | 108 | 491 |  |  |  |  | 182.5333 | 263 | NaN
181.4333 | 108 | 488 |  |  |  |  | 182.55 | 264 | NaN
181.45 | 111 | 488 |  |  |  |  | 182.5667 | 271 | NaN
181.4667 | 105 | 488 |  |  |  |  | 182.5833 | 268 | NaN
181.4833 | 111 | 488 |  |  |  |  | 182.6 | 263 | NaN
181.5 | 105 | 488 |  |  |  |  | 182.6167 | 266 | NaN
181.5167 | 108 | 491 |  |  |  |  | 182.6333 | 262 | NaN
181.5333 | 111 | 488 |  |  |  |  | 182.65 | 266 | NaN
181.55 | 105 | 488 |  |  |  |  | 182.6667 | 268 | NaN
181.5667 | 111 | 488 |  |  |  |  | 182.6833 | 267 | NaN
181.5833 | 105 | 488 |  |  |  |  | 182.7 | 264 | NaN
181.6 | 105 | 488 |  |  |  |  | 182.7167 | 267 | NaN
181.6167 | 108 | 488 |  |  |  |  | 182.7333 | 262 | NaN
181.6333 | 108 | 488 |  |  |  |  | 182.75 | 267 | NaN
181.65 | 111 | 488 |  |  |  |  | 182.7667 | 260 | NaN
181.6667 | 105 | 488 |  |  |  |  | 182.7833 | 262 | NaN
181.6833 | 111 | 488 |  |  |  |  | 182.8 | 265 | NaN
181.7 | 108 | 491 |  |  |  |  | 182.8167 | 258 | NaN
181.7167 | 108 | 488 |  |  |  |  | 182.8333 | 263 | NaN
181.7333 | 108 | 491 |  |  |  |  | 182.85 | 264 | NaN
181.75 | 108 | 488 |  |  |  |  | 182.8667 | 261 | NaN
181.7667 | 108 | 485 |  |  |  |  | 182.8833 | 270 | NaN
181.7833 | 108 | 488 |  |  |  |  | 182.9 | 268 | NaN
181.8 | 111 | 491 |  |  |  |  | 182.9167 | 264 | NaN
181.8167 | 111 | 488 |  |  |  |  | 182.9333 | 307 | NaN
181.8333 | 111 | 488 |  |  |  |  | 182.95 | 319 | NaN
181.85 | 111 | 488 |  |  |  |  | 182.9667 | 334 | NaN
181.8667 | 105 | 488 |  |  |  |  | 182.9833 | 338 | NaN
181.8833 | 108 | 488 |  |  |  |  | 183 | 334 | NaN
181.9 | 114 | 485 |  |  |  |  | 183.0167 | 325 | NaN
181.9167 | 108 | 488 |  |  |  |  | 183.0333 | 348 | NaN
181.9333 | 111 | 488 |  |  |  |  | 183.05 | 338 | NaN
181.95 | 105 | 488 |  |  |  |  | 183.0667 | 357 | NaN
181.9667 | 102 | 488 |  |  |  |  | 183.0833 | 362 | NaN
181.9833 | 111 | 488 |  |  |  |  | 183.1 | 365 | NaN
182 | 108 | 488 |  |  |  |  | 183.1167 | 368 | NaN
182.0167 | 108 | 488 |  |  |  |  | 183.1333 | 392 | NaN
182.0333 | 111 | 491 |  |  |  |  | 183.15 | 377 | NaN
182.05 | 108 | 488 |  |  |  |  | 183.1667 | 390 | NaN
182.0667 | 108 | 488 |  |  |  |  | 183.1833 | 391 | NaN
182.0833 | 114 | 488 |  |  |  |  | 183.2 | 388 | NaN
182.1 | 111 | 488 |  |  |  |  | 183.2167 | 386 | NaN
182.1167 | 111 | 488 |  |  |  |  | 183.2333 | 409 | NaN
182.1333 | 108 | 488 |  |  |  |  | 183.25 | 398 | NaN
182.15 | 111 | 488 |  |  |  |  | 183.2667 | 390 | NaN
182.1667 | 105 | 488 |  |  |  |  | 183.2833 | 388 | NaN
182.1833 | 111 | 488 |  |  |  |  | 183.3 | 386 | NaN
182.2 | 105 | 488 |  |  |  |  | 183.3167 | 392 | NaN
182.2167 | 108 | 488 |  |  |  |  | 183.3333 | 388 | NaN
182.2333 | 108 | 488 |  |  |  |  | 183.35 | 389 | NaN
182.25 | 105 | 485 |  |  |  |  | 183.3667 | 385 | NaN
182.2667 | 108 | 488 |  |  |  |  | 183.3833 | 377 | NaN
182.2833 | 105 | 488 |  |  |  |  | 183.4 | 385 | NaN
182.3 | 105 | 488 |  |  |  |  | 183.4167 | 383 | NaN
182.3167 | 108 | 488 |  |  |  |  | 183.4333 | 384 | NaN
182.3333 | 111 | 488 |  |  |  |  | 183.45 | 386 | NaN
182.35 | 111 | 488 |  |  |  |  | 183.4667 | 380 | NaN
182.3667 | 105 | 488 |  |  |  |  | 183.4833 | 382 | NaN
182.3833 | 105 | 488 |  |  |  |  | 183.5 | 388 | NaN
182.4 | 105 | 488 |  |  |  |  | 183.5167 | 381 | NaN
182.4167 | 105 | 488 |  |  |  |  | 183.5333 | 384 | NaN
182.4333 | 108 | 488 |  |  |  |  | 183.55 | 381 | NaN
182.45 | 105 | 488 |  |  |  |  | 183.5667 | 373 | NaN
182.4667 | 108 | 488 |  |  |  |  | 183.5833 | 379 | NaN
182.4833 | 108 | 491 |  |  |  |  | 183.6 | 372 | NaN
182.5 | 108 | 488 |  |  |  |  | 183.6167 | 368 | NaN
182.5167 | 108 | 488 |  |  |  |  | 183.6333 | 378 | NaN
182.5333 | 108 | 488 |  |  |  |  | 183.65 | 381 | NaN
182.55 | 108 | 488 |  |  |  |  | 183.6667 | 379 | NaN
182.5667 | 108 | 488 |  |  |  |  | 183.6833 | 368 | NaN
182.5833 | 111 | 488 |  |  |  |  | 183.7 | 378 | NaN
182.6 | 108 | 488 |  |  |  |  | 183.7167 | 378 | NaN
182.6167 | 108 | 488 |  |  |  |  | 183.7333 | 365 | NaN
182.6333 | 108 | 488 |  |  |  |  | 183.75 | 374 | NaN
182.65 | 111 | 488 |  |  |  |  | 183.7667 | 368 | NaN
182.6667 | 108 | 488 |  |  |  |  | 183.7833 | 381 | NaN
182.6833 | 111 | 488 |  |  |  |  | 183.8 | 377 | NaN
182.7 | 108 | 488 |  |  |  |  | 183.8167 | 375 | NaN
182.7167 | 105 | 488 |  |  |  |  | 183.8333 | 375 | NaN
182.7333 | 108 | 488 |  |  |  |  | 183.85 | 373 | NaN
182.75 | 108 | 488 |  |  |  |  | 183.8667 | 370 | NaN
182.7667 | 105 | 488 |  |  |  |  | 183.8833 | 369 | NaN
182.7833 | 105 | 488 |  |  |  |  | 183.9 | 375 | NaN
182.8 | 105 | 488 |  |  |  |  | 183.9167 | 355 | NaN
182.8167 | 105 | 488 |  |  |  |  | 183.9333 | 365 | NaN
182.8333 | 108 | 488 |  |  |  |  | 183.95 | 372 | NaN
182.85 | 105 | 488 |  |  |  |  | 183.9667 | 371 | NaN
182.8667 | 108 | 488 |  |  |  |  | 183.9833 | 370 | NaN
182.8833 | 108 | 488 |  |  |  |  | 184 | 371 | NaN
182.9 | 102 | 488 |  |  |  |  | 184.0167 | 371 | NaN
182.9167 | 111 | 488 |  |  |  |  | 184.0333 | 373 | NaN
182.9333 | 105 | 488 |  |  |  |  | 184.05 | 369 | NaN
182.95 | 111 | 488 |  |  |  |  | 184.0667 | 372 | NaN
182.9667 | 108 | 488 |  |  |  |  | 184.0833 | 369 | NaN
182.9833 | 108 | 488 |  |  |  |  | 184.1 | 375 | NaN
183 | 105 | 491 |  |  |  |  | 184.1167 | 372 | NaN
183.0167 | 111 | 491 |  |  |  |  | 184.1333 | 371 | NaN
183.0333 | 108 | 488 |  |  |  |  | 184.15 | 378 | NaN
183.05 | 102 | 488 |  |  |  |  | 184.1667 | 369 | NaN
183.0667 | 105 | 488 |  |  |  |  | 184.1833 | 378 | NaN
183.0833 | 108 | 488 |  |  |  |  | 184.2 | 374 | NaN
183.1 | 111 | 488 |  |  |  |  | 184.2167 | 367 | NaN
183.1167 | 108 | 488 |  |  |  |  | 184.2333 | 375 | NaN
183.1333 | 108 | 488 |  |  |  |  | 184.25 | 370 | NaN
183.15 | 108 | 488 |  |  |  |  | 184.2667 | 376 | NaN
183.1667 | 114 | 485 |  |  |  |  | 184.2833 | 372 | NaN
183.1833 | 108 | 491 |  |  |  |  | 184.3 | 376 | NaN
183.2 | 108 | 488 |  |  |  |  | 184.3167 | 369 | NaN
183.2167 | 111 | 488 |  |  |  |  | 184.3333 | 368 | NaN
183.2333 | 108 | 488 |  |  |  |  | 184.35 | 379 | NaN
183.25 | 105 | 488 |  |  |  |  | 184.3667 | 370 | NaN
183.2667 | 102 | 488 |  |  |  |  | 184.3833 | 369 | NaN
183.2833 | 111 | 491 |  |  |  |  | 184.4 | 383 | NaN
183.3 | 105 | 491 |  |  |  |  | 184.4167 | 373 | NaN
183.3167 | 105 | 488 |  |  |  |  | 184.4333 | 373 | NaN
183.3333 | 108 | 488 |  |  |  |  | 184.45 | 362 | NaN
183.35 | 108 | 488 |  |  |  |  | 184.4667 | 363 | NaN
183.3667 | 105 | 488 |  |  |  |  | 184.4833 | 361 | NaN
183.3833 | 108 | 491 |  |  |  |  | 184.5 | 368 | NaN
183.4 | 108 | 488 |  |  |  |  | 184.5167 | 365 | NaN
183.4167 | 108 | 488 |  |  |  |  | 184.5333 | 364 | NaN
183.4333 | 105 | 491 |  |  |  |  | 184.55 | 364 | NaN
183.45 | 99 | 488 |  |  |  |  | 184.5667 | 363 | NaN
183.4667 | 102 | 488 |  |  |  |  | 184.5833 | 365 | NaN
183.4833 | 111 | 488 |  |  |  |  | 184.6 | 372 | NaN
183.5 | 108 | 488 |  |  |  |  | 184.6167 | 346 | NaN
183.5167 | 105 | 491 |  |  |  |  | 184.6333 | 303 | NaN
183.5333 | 105 | 488 |  |  |  |  | 184.65 | 291 | NaN
183.55 | 105 | 491 |  |  |  |  | 184.6667 | 307 | NaN
183.5667 | 105 | 488 |  |  |  |  | 184.6833 | 309 | NaN
183.5833 | 105 | 491 |  |  |  |  | 184.7 | 323 | NaN
183.6 | 105 | 488 |  |  |  |  | 184.7167 | 317 | NaN
183.6167 | 105 | 491 |  |  |  |  | 184.7333 | 319 | NaN
183.6333 | 105 | 491 |  |  |  |  | 184.75 | 316 | NaN
183.65 | 111 | 491 |  |  |  |  | 184.7667 | 321 | NaN
183.6667 | 108 | 488 |  |  |  |  | 184.7833 | 321 | NaN
183.6833 | 105 | 491 |  |  |  |  | 184.8 | 331 | NaN
183.7 | 102 | 488 |  |  |  |  | 184.8167 | 319 | NaN
183.7167 | 102 | 491 |  |  |  |  | 184.8333 | 322 | NaN
183.7333 | 111 | 491 |  |  |  |  | 184.85 | 333 | NaN
183.75 | 108 | 488 |  |  |  |  | 184.8667 | 320 | NaN
183.7667 | 105 | 491 |  |  |  |  | 184.8833 | 323 | NaN
183.7833 | 105 | 488 |  |  |  |  | 184.9 | 324 | NaN
183.8 | 108 | 491 |  |  |  |  | 184.9167 | 326 | NaN
183.8167 | 102 | 491 |  |  |  |  | 184.9333 | 315 | NaN
183.8333 | 108 | 488 |  |  |  |  | 184.95 | 318 | NaN
183.85 | 105 | 488 |  |  |  |  | 184.9667 | 319 | NaN
183.8667 | 105 | 488 |  |  |  |  | 184.9833 | 313 | NaN
183.8833 | 108 | 488 |  |  |  |  | 185 | 316 | NaN
183.9 | 108 | 488 |  |  |  |  | 185.0167 | 320 | NaN
183.9167 | 108 | 488 |  |  |  |  | 185.0333 | 316 | NaN
183.9333 | 102 | 488 |  |  |  |  | 185.05 | 314 | NaN
183.95 | 111 | 488 |  |  |  |  | 185.0667 | 311 | NaN
183.9667 | 102 | 488 |  |  |  |  | 185.0833 | 316 | NaN
183.9833 | 105 | 488 |  |  |  |  | 185.1 | 317 | NaN
184 | 105 | 491 |  |  |  |  | 185.1167 | 323 | NaN
184.0167 | 105 | 488 |  |  |  |  | 185.1333 | 315 | NaN
184.0333 | 105 | 491 |  |  |  |  | 185.15 | 316 | NaN
184.05 | 102 | 488 |  |  |  |  | 185.1667 | 319 | NaN
184.0667 | 108 | 491 |  |  |  |  | 185.1833 | 339 | NaN
184.0833 | 108 | 488 |  |  |  |  | 185.2 | 335 | NaN
184.1 | 105 | 488 |  |  |  |  | 185.2167 | 323 | NaN
184.1167 | 105 | 491 |  |  |  |  | 185.2333 | 328 | NaN
184.1333 | 105 | 488 |  |  |  |  | 185.25 | 326 | NaN
184.15 | 105 | 491 |  |  |  |  | 185.2667 | 324 | NaN
184.1667 | 108 | 491 |  |  |  |  | 185.2833 | 334 | NaN
184.1833 | 108 | 488 |  |  |  |  | 185.3 | 325 | NaN
184.2 | 105 | 488 |  |  |  |  | 185.3167 | 329 | NaN
184.2167 | 105 | 491 |  |  |  |  | 185.3333 | 326 | NaN
184.2333 | 105 | 491 |  |  |  |  | 185.35 | 319 | NaN
184.25 | 105 | 488 |  |  |  |  | 185.3667 | 329 | NaN
184.2667 | 105 | 488 |  |  |  |  | 185.3833 | 322 | NaN
184.2833 | 108 | 488 |  |  |  |  | 185.4 | 332 | NaN
184.3 | 105 | 491 |  |  |  |  | 185.4167 | 324 | NaN
184.3167 | 108 | 488 |  |  |  |  | 185.4333 | 328 | NaN
184.3333 | 105 | 491 |  |  |  |  | 185.45 | 326 | NaN
184.35 | 105 | 491 |  |  |  |  | 185.4667 | 314 | NaN
184.3667 | 105 | 491 |  |  |  |  | 185.4833 | 319 | NaN
184.3833 | 105 | 491 |  |  |  |  | 185.5 | 364 | NaN
184.4 | 108 | 491 |  |  |  |  | 185.5167 | 339 | NaN
184.4167 | 105 | 488 |  |  |  |  | 185.5333 | 350 | NaN
184.4333 | 105 | 488 |  |  |  |  | 185.55 | 343 | NaN
184.45 | 108 | 491 |  |  |  |  | 185.5667 | 340 | NaN
184.4667 | 105 | 491 |  |  |  |  | 185.5833 | 331 | NaN
184.4833 | 105 | 491 |  |  |  |  | 185.6 | 336 | NaN
184.5 | 108 | 488 |  |  |  |  | 185.6167 | 344 | NaN
184.5167 | 105 | 491 |  |  |  |  | 185.6333 | 339 | NaN
184.5333 | 108 | 488 |  |  |  |  | 185.65 | 343 | NaN
184.55 | 105 | 491 |  |  |  |  | 185.6667 | 336 | NaN
184.5667 | 105 | 491 |  |  |  |  | 185.6833 | 342 | NaN
184.5833 | 111 | 491 |  |  |  |  | 185.7 | 341 | NaN
184.6 | 105 | 491 |  |  |  |  | 185.7167 | 342 | NaN
184.6167 | 108 | 491 |  |  |  |  | 185.7333 | 341 | NaN
184.6333 | 105 | 491 |  |  |  |  | 185.75 | 339 | NaN
184.65 | 108 | 491 |  |  |  |  | 185.7667 | 338 | NaN
184.6667 | 102 | 488 |  |  |  |  | 185.7833 | 345 | NaN
184.6833 | 105 | 488 |  |  |  |  | 185.8 | 333 | NaN
184.7 | 108 | 491 |  |  |  |  | 185.8167 | 338 | NaN
184.7167 | 108 | 488 |  |  |  |  | 185.8333 | 346 | NaN
184.7333 | 105 | 491 |  |  |  |  | 185.85 | 346 | NaN
184.75 | 102 | 491 |  |  |  |  | 185.8667 | 343 | NaN
184.7667 | 105 | 488 |  |  |  |  | 185.8833 | 335 | NaN
184.7833 | 105 | 491 |  |  |  |  | 185.9 | 340 | NaN
184.8 | 105 | 491 |  |  |  |  | 185.9167 | 338 | NaN
184.8167 | 108 | 491 |  |  |  |  | 185.9333 | 340 | NaN
184.8333 | 108 | 491 |  |  |  |  | 185.95 | 334 | NaN
184.85 | 105 | 488 |  |  |  |  | 185.9667 | 352 | NaN
184.8667 | 108 | 491 |  |  |  |  | 185.9833 | 344 | NaN
184.8833 | 105 | 491 |  |  |  |  | 186 | 350 | NaN
184.9 | 105 | 491 |  |  |  |  | 186.0167 | 339 | NaN
184.9167 | 105 | 491 |  |  |  |  | 186.0333 | 337 | NaN
184.9333 | 105 | 491 |  |  |  |  | 186.05 | 349 | NaN
184.95 | 108 | 491 |  |  |  |  | 186.0667 | 336 | NaN
184.9667 | 102 | 491 |  |  |  |  | 186.0833 | 339 | NaN
184.9833 | 105 | 491 |  |  |  |  | 186.1 | 341 | 2243
185 | 105 | 491 |  |  |  |  | 186.1167 | 340 | 2246
185.0167 | 108 | 491 |  |  |  |  | 186.1333 | 346 | 2246
185.0333 | 105 | 491 |  |  |  |  | 186.15 | 338 | 2251
185.05 | 105 | 491 |  |  |  |  | 186.1667 | 351 | 2248
185.0667 | 108 | 491 |  |  |  |  | 186.1833 | 329 | 2251
185.0833 | 108 | 491 |  |  |  |  | 186.2 | 337 | 2246
185.1 | 102 | 491 |  |  |  |  | 186.2167 | 333 | 2246
185.1167 | 105 | 488 |  |  |  |  | 186.2333 | 346 | 2251
185.1333 | 102 | 488 |  |  |  |  | 186.25 | 343 | 2248
185.15 | 105 | 491 |  |  |  |  | 186.2667 | 336 | 2251
185.1667 | 105 | 491 |  |  |  |  | 186.2833 | 338 | NaN
185.1833 | 105 | 491 |  |  |  |  | 186.3 | 346 | NaN
185.2 | 105 | 491 |  |  |  |  | 186.3167 | 336 | NaN
185.2167 | 105 | 491 |  |  |  |  | 186.3333 | 338 | NaN
185.2333 | 102 | 491 |  |  |  |  | 186.35 | 329 | NaN
185.25 | 102 | 491 |  |  |  |  | 186.3667 | 328 | NaN
185.2667 | 105 | 488 |  |  |  |  | 186.3833 | 340 | NaN
185.2833 | 105 | 491 |  |  |  |  | 186.4 | 333 | NaN
185.3 | 108 | 491 |  |  |  |  | 186.4167 | 331 | NaN
185.3167 | 105 | 491 |  |  |  |  | 186.4333 | 328 | NaN
185.3333 | 105 | 491 |  |  |  |  | 186.45 | 336 | NaN
185.35 | 105 | 488 |  |  |  |  | 186.4667 | 328 | NaN
185.3667 | 105 | 488 |  |  |  |  | 186.4833 | 339 | NaN
185.3833 | 105 | 491 |  |  |  |  | 186.5 | 341 | NaN
185.4 | 105 | 491 |  |  |  |  | 186.5167 | 340 | NaN
185.4167 | 105 | 488 |  |  |  |  | 186.5333 | 331 | NaN
185.4333 | 105 | 491 |  |  |  |  | 186.55 | 337 | NaN
185.45 | 108 | 491 |  |  |  |  | 186.5667 | 335 | NaN
185.4667 | 105 | 493 |  |  |  |  | 186.5833 | 346 | NaN
185.4833 | 105 | 488 |  |  |  |  | 186.6 | 338 | NaN
185.5 | 108 | 488 |  |  |  |  | 186.6167 | 342 | NaN
185.5167 | 105 | 491 |  |  |  |  | 186.6333 | 338 | NaN
185.5333 | 108 | 491 |  |  |  |  | 186.65 | 331 | NaN
185.55 | 102 | 491 |  |  |  |  | 186.6667 | 328 | NaN
185.5667 | 108 | 491 |  |  |  |  | 186.6833 | 333 | NaN
185.5833 | 108 | 488 |  |  |  |  | 186.7 | 331 | NaN
185.6 | 102 | 488 |  |  |  |  | 186.7167 | 341 | NaN
185.6167 | 105 | 491 |  |  |  |  | 186.7333 | 334 | NaN
185.6333 | 105 | 491 |  |  |  |  | 186.75 | 335 | NaN
185.65 | 105 | 491 |  |  |  |  | 186.7667 | 329 | NaN
185.6667 | 108 | 488 |  |  |  |  | 186.7833 | 334 | NaN
185.6833 | 102 | 488 |  |  |  |  | 186.8 | 328 | NaN
185.7 | 102 | 491 |  |  |  |  | 186.8167 | 333 | NaN
185.7167 | 102 | 488 |  |  |  |  | 186.8333 | 325 | NaN
185.7333 | 102 | 491 |  |  |  |  | 186.85 | 326 | NaN
185.75 | 108 | 488 |  |  |  |  | 186.8667 | 334 | NaN
185.7667 | 105 | 491 |  |  |  |  | 186.8833 | 343 | NaN
185.7833 | 105 | 491 |  |  |  |  | 186.9 | 329 | NaN
185.8 | 105 | 488 |  |  |  |  | 186.9167 | 340 | NaN
185.8167 | 108 | 491 |  |  |  |  | 186.9333 | 339 | NaN
185.8333 | 105 | 491 |  |  |  |  | 186.95 | 333 | NaN
185.85 | 114 | 488 |  |  |  |  | 186.9667 | 344 | NaN
185.8667 | 102 | 488 |  |  |  |  | 186.9833 | 336 | NaN
185.8833 | 102 | 491 |  |  |  |  | 187 | 333 | NaN
185.9 | 108 | 488 |  |  |  |  | 187.0167 | 330 | NaN
185.9167 | 111 | 488 |  |  |  |  | 187.0333 | 328 | NaN
185.9333 | 111 | 488 |  |  |  |  | 187.05 | 334 | NaN
185.95 | 111 | 488 |  |  |  |  | 187.0667 | 334 | NaN
185.9667 | 108 | 488 |  |  |  |  | 187.0833 | 332 | NaN
185.9833 | 111 | 488 |  |  |  |  | 187.1 | 319 | NaN
186 | 111 | 488 |  |  |  |  | 187.1167 | 329 | NaN
186.0167 | 111 | 488 |  |  |  |  | 187.1333 | 322 | NaN
186.0333 | 114 | 485 |  |  |  |  | 187.15 | 337 | NaN
186.05 | 114 | 488 |  |  |  |  | 187.1667 | 322 | NaN
186.0667 | 114 | 488 |  |  |  |  | 187.1833 | 332 | NaN
186.0833 | 111 | 485 |  |  |  |  | 187.2 | 328 | NaN
186.1 | 111 | 488 |  |  |  |  | 187.2167 | 331 | NaN
186.1167 | 111 | 488 |  |  |  |  | 187.2333 | 332 | NaN
186.1333 | 114 | 491 |  |  |  |  | 187.25 | 330 | NaN
186.15 | 114 | 488 |  |  |  |  | 187.2667 | 340 | NaN
186.1667 | 111 | 488 |  |  |  |  | 187.2833 | 334 | NaN
186.1833 | 111 | 488 |  |  |  |  | 187.3 | 322 | NaN
186.2 | 111 | 488 |  |  |  |  | 187.3167 | 326 | NaN
186.2167 | 111 | 485 |  |  |  |  | 187.3333 | 326 | 2253
186.2333 | 111 | 488 |  |  |  |  | 187.35 | 338 | 2253
186.25 | 114 | 488 |  |  |  |  | 187.3667 | 323 | 2253
186.2667 | 114 | 488 |  |  |  |  | 187.3833 | 322 | 2253
186.2833 | 111 | 488 |  |  |  |  | 187.4 | 325 | 2253
186.3 | 111 | 488 |  |  |  |  | 187.4167 | 322 | 2248
186.3167 | 111 | 488 |  |  |  |  | 187.4333 | 324 | 2248
186.3333 | 114 | 488 |  |  |  |  | 187.45 | 323 | 2253
186.35 | 111 | 488 |  |  |  |  | 187.4667 | 332 | 2256
186.3667 | 111 | 488 |  |  |  |  | 187.4833 | 329 | 2251
186.3833 | 111 | 488 |  |  |  |  | 187.5 | 332 | 2248
186.4 | 111 | 488 |  |  |  |  | 187.5167 | 333 | 2251
186.4167 | 111 | 488 |  |  |  |  | 187.5333 | 331 | 2253
186.4333 | 108 | 488 |  |  |  |  | 187.55 | 329 | 2253
186.45 | 111 | 488 |  |  |  |  | 187.5667 | 331 | 2246
186.4667 | 111 | 488 |  |  |  |  | 187.5833 | 339 | 2251
186.4833 | 108 | 488 |  |  |  |  | 187.6 | 334 | 2248
186.5 | 108 | 485 |  |  |  |  | 187.6167 | 333 | 2248
186.5167 | 108 | 485 |  |  |  |  | 187.6333 | 324 | 2248
186.5333 | 108 | 488 |  |  |  |  | 187.65 | 344 | 2248
186.55 | 114 | 485 |  |  |  |  | 187.6667 | 333 | 2248
186.5667 | 108 | 485 |  |  |  |  | 187.6833 | 338 | 2253
186.5833 | 111 | 488 |  |  |  |  | 187.7 | 328 | 2253
186.6 | 111 | 485 |  |  |  |  | 187.7167 | 339 | 2248
186.6167 | 108 | 485 |  |  |  |  | 187.7333 | 334 | 2253
186.6333 | 108 | 485 |  |  |  |  | 187.75 | 294 | 2233
186.65 | 114 | 488 |  |  |  |  | 187.7667 | 317 | 2223
186.6667 | 108 | 485 |  |  |  |  | 187.7833 | 320 | 2220
186.6833 | 114 | 488 |  |  |  |  | 187.8 | 296 | 2205
186.7 | 111 | 485 |  |  |  |  | 187.8167 | 258 | 2172
186.7167 | 105 | 485 |  |  |  |  | 187.8333 | 245 | 2136
186.7333 | 108 | 485 |  |  |  |  | 187.85 | 272 | 2121
186.75 | 108 | 485 |  |  |  |  | 187.8667 | 279 | 2118
186.7667 | 105 | 485 |  |  |  |  | 187.8833 | 280 | 2113
186.7833 | 108 | 488 |  |  |  |  | 187.9 | 285 | 2110
186.8 | 108 | 485 |  |  |  |  | 187.9167 | 288 | 2110
186.8167 | 111 | 485 |  |  |  |  | 187.9333 | 288 | 2110
186.8333 | 102 | 485 |  |  |  |  | 187.95 | 226 | 2075
186.85 | 105 | 485 |  |  |  |  | 187.9667 | 213 | 2011
186.8667 | 105 | 485 |  |  |  |  | 187.9833 | 182 | 1950
186.8833 | 111 | 485 |  |  |  |  | 188 | 187 | 1909
186.9 | 108 | 485 |  |  |  |  | 188.0167 | 182 | 1866
186.9167 | 108 | 485 |  |  |  |  | 188.0333 | 187 | 1838
186.9333 | 111 | 485 |  |  |  |  | 188.05 | 171 | 1815
186.95 | 105 | 485 |  |  |  |  | 188.0667 | 186 | 1802
186.9667 | 105 | 483 |  |  |  |  | 188.0833 | 177 | 1782
186.9833 | 105 | 485 |  |  |  |  | 188.1 | 143 | 1734
187 | 105 | 485 |  |  |  |  | 188.1167 | 161 | 1713
187.0167 | 105 | 483 |  |  |  |  | 188.1333 | 147 | 1677
187.0333 | 108 | 485 |  |  |  |  | 188.15 | 131 | 1616
187.05 | 114 | 485 |  |  |  |  | 188.1667 | 135 | 1606
187.0667 | 111 | 485 |  |  |  |  | 188.1833 | 155 | 1601
187.0833 | 108 | 483 |  |  |  |  | 188.2 | 145 | 1586
187.1 | 111 | 485 |  |  |  |  | 188.2167 | 133 | 1545
187.1167 | 108 | 483 |  |  |  |  | 188.2333 | 130 | 1520
187.1333 | 108 | 483 |  |  |  |  | 188.25 | 141 | 1515
187.15 | 108 | 485 |  |  |  |  | 188.2667 | 144 | 1512
187.1667 | 108 | 483 |  |  |  |  | 188.2833 | 141 | 1507
187.1833 | 105 | 485 |  |  |  |  | 188.3 | 150 | 1507
187.2 | 111 | 485 |  |  |  |  | 188.3167 | 158 | 1504
187.2167 | 108 | 483 |  |  |  |  | 188.3333 | 157 | 1499
187.2333 | 108 | 483 |  |  |  |  | 188.35 | 157 | 1499
187.25 | 111 | 483 |  |  |  |  | 188.3667 | 163 | 1497
187.2667 | 114 | 483 |  |  |  |  | 188.3833 | 165 | 1497
187.2833 | 111 | 483 |  |  |  |  | 188.4 | 165 | 1494
187.3 | 108 | 483 |  |  |  |  | 188.4167 | 169 | 1494
187.3167 | 105 | 485 |  |  |  |  | 188.4333 | 166 | 1492
187.3333 | 105 | 483 |  |  |  |  | 188.45 | 181 | 1492
187.35 | 108 | 483 |  |  |  |  | 188.4667 | 175 | 1489
187.3667 | 111 | 483 |  |  |  |  | 188.4833 | 178 | 1489
187.3833 | 105 | 485 |  |  |  |  | 188.5 | 184 | 1489
187.4 | 105 | 483 |  |  |  |  | 188.5167 | 183 | 1489
187.4167 | 108 | 483 |  |  |  |  | 188.5333 | 180 | 1486
187.4333 | 108 | 483 |  |  |  |  | 188.55 | 188 | 1486
187.45 | 108 | 483 |  |  |  |  | 188.5667 | 182 | 1486
187.4667 | 105 | 483 |  |  |  |  | 188.5833 | 177 | 1484
187.4833 | 105 | 483 |  |  |  |  | 188.6 | 179 | 1484
187.5 | 108 | 483 |  |  |  |  | 188.6167 | 184 | 1484
187.5167 | 108 | 483 |  |  |  |  | 188.6333 | 185 | 1484
187.5333 | 114 | 485 |  |  |  |  | 188.65 | 182 | 1484
187.55 | 111 | 483 |  |  |  |  | 188.6667 | 180 | 1484
187.5667 | 111 | 483 |  |  |  |  | 188.6833 | 177 | 1484
187.5833 | 111 | 483 |  |  |  |  | 188.7 | 181 | 1481
187.6 | 108 | 483 |  |  |  |  | 188.7167 | 182 | 1481
187.6167 | 108 | 483 |  |  |  |  | 188.7333 | 171 | 1479
187.6333 | 105 | 483 |  |  |  |  | 188.75 | 184 | 1481
187.65 | 111 | 483 |  |  |  |  | 188.7667 | 188 | 1481
187.6667 | 111 | 483 |  |  |  |  | 188.7833 | 185 | 1476
187.6833 | 111 | 483 |  |  |  |  | 188.8 | 180 | 1479
187.7 | 108 | 483 |  |  |  |  | 188.8167 | 182 | 1479
187.7167 | 114 | 483 |  |  |  |  | 188.8333 | 184 | 1476
187.7333 | 105 | 483 |  |  |  |  | 188.85 | 187 | 1479
187.75 | 105 | 483 |  |  |  |  | 188.8667 | 176 | 1474
187.7667 | 111 | 483 |  |  |  |  | 188.8833 | 190 | 1474
187.7833 | 111 | 483 |  |  |  |  | 188.9 | 187 | 1471
187.8 | 108 | 483 |  |  |  |  | 188.9167 | 184 | 1471
187.8167 | 114 | 483 |  |  |  |  | 188.9333 | 180 | 1469
187.8333 | 108 | 483 |  |  |  |  | 188.95 | 184 | 1469
187.85 | 111 | 483 |  |  |  |  | 188.9667 | 183 | 1469
187.8667 | 108 | 483 |  |  |  |  | 188.9833 | 185 | 1471
187.8833 | 111 | 483 |  |  |  |  | 189 | 182 | 1469
187.9 | 108 | 483 |  |  |  |  | 189.0167 | 188 | 1469
187.9167 | 105 | 483 |  |  |  |  | 189.0333 | 181 | 1469
187.9333 | 105 | 483 |  |  |  |  | 189.05 | 191 | 1466
187.95 | 114 | 483 |  |  |  |  | 189.0667 | 181 | 1461
187.9667 | 108 | 483 |  |  |  |  | 189.0833 | 178 | 1451
187.9833 | 111 | 485 |  |  |  |  | 189.1 | 170 | 1446
188 | 108 | 483 |  |  |  |  | 189.1167 | 178 | 1446
188.0167 | 111 | 483 |  |  |  |  | 189.1333 | 186 | 1448
188.0333 | 105 | 483 |  |  |  |  | 189.15 | 180 | 1451
188.05 | 108 | 483 |  |  |  |  | 189.1667 | 180 | 1448
188.0667 | 111 | 483 |  |  |  |  | 189.1833 | 187 | 1446
188.0833 | 114 | 483 |  |  |  |  | 189.2 | 166 | 1438
188.1 | 111 | 483 |  |  |  |  | 189.2167 | 185 | 1433
188.1167 | 108 | 483 |  |  |  |  | 189.2333 | 193 | 1441
188.1333 | 111 | 483 |  |  |  |  | 189.25 | 190 | 1451
188.15 | 111 | 483 |  |  |  |  | 189.2667 | 194 | 1451
188.1667 | 111 | 483 |  |  |  |  | 189.2833 | 186 | 1453
188.1833 | 111 | 483 |  |  |  |  | 189.3 | 185 | 1453
188.2 | 111 | 483 |  |  |  |  | 189.3167 | 173 | 1438
188.2167 | 111 | 483 |  |  |  |  | 189.3333 | 176 | 1436
188.2333 | 111 | 483 |  |  |  |  | 189.35 | 179 | 1438
188.25 | 111 | 483 |  |  |  |  | 189.3667 | 183 | 1438
188.2667 | 105 | 483 |  |  |  |  | 189.3833 | 214 | 1469
188.2833 | 108 | 483 |  |  |  |  | 189.4 | 191 | 1458
188.3 | 108 | 483 |  |  |  |  | 189.4167 | 191 | 1458
188.3167 | 111 | 480 |  |  |  |  | 189.4333 | 194 | 1456
188.3333 | 105 | 480 |  |  |  |  | 189.45 | 190 | 1458
188.35 | 111 | 483 |  |  |  |  | 189.4667 | 195 | 1456
188.3667 | 114 | 483 |  |  |  |  | 189.4833 | 196 | 1458
188.3833 | 114 | 483 |  |  |  |  | 189.5 | 204 | 1458
188.4 | 111 | 483 |  |  |  |  | 189.5167 | 188 | 1456
188.4167 | 111 | 483 |  |  |  |  | 189.5333 | 196 | 1461
188.4333 | 111 | 483 |  |  |  |  | 189.55 | 191 | 1458
188.45 | 114 | 483 |  |  |  |  | 189.5667 | 196 | 1458
188.4667 | 111 | 483 |  |  |  |  | 189.5833 | 164 | 1418
188.4833 | 114 | 483 |  |  |  |  | 189.6 | 165 | 1410
188.5 | 108 | 483 |  |  |  |  | 189.6167 | 189 | 1428
188.5167 | 111 | 480 |  |  |  |  | 189.6333 | 171 | 1418
188.5333 | 111 | 483 |  |  |  |  | 189.65 | 175 | 1413
188.55 | 108 | 483 |  |  |  |  | 189.6667 | 177 | 1413
188.5667 | 108 | 483 |  |  |  |  | 189.6833 | 200 | 1423
188.5833 | 108 | 483 |  |  |  |  | 189.7 | 14 | 1250
188.6 | 108 | 483 |  |  |  |  | 189.7167 | 14 | 1097
188.6167 | 108 | 483 |  |  |  |  | 189.7333 | 14 | 992
188.6333 | 108 | 483 |  |  |  |  | 189.75 | 14 | 918
188.65 | 111 | 483 |  |  |  |  | 189.7667 | 14 | 865
188.6667 | 108 | 483 |  |  |  |  | 189.7833 | 14 | 819
188.6833 | 114 | 480 |  |  |  |  | 189.8 | 13 | 784
188.7 | 108 | 483 |  |  |  |  | 189.8167 | 13 | 753
188.7167 | 108 | 483 |  |  |  |  | 189.8333 | 13 | 727
188.7333 | 111 | 483 |  |  |  |  | 189.85 | 14 | 705
188.75 | 111 | 483 |  |  |  |  | 189.8667 | 14 | 684
188.7667 | 114 | 483 |  |  |  |  | 189.8833 | 0 | 631
188.7833 | 105 | 483 |  |  |  |  | 189.9 | 0 | 562
188.8 | 108 | 483 |  |  |  |  | 189.9167 | 0 | 524
188.8167 | 108 | 483 |  |  |  |  | 189.9333 | 0 | 496
188.8333 | 108 | 483 |  |  |  |  | 189.95 | 0 | 478
188.85 | 108 | 483 |  |  |  |  | 189.9667 | 0 | 460
188.8667 | 111 | 483 |  |  |  |  | 189.9833 | 0 | 445
188.8833 | 105 | 483 |  |  |  |  | 190 | 0 | 434
188.9 | 105 | 483 |  |  |  |  | 190.0167 | 0 | 424
188.9167 | 108 | 483 |  |  |  |  | 190.0333 | 0 | 412
188.9333 | 108 | 483 |  |  |  |  | 190.05 | 0 | 404
188.95 | 114 | 483 |  |  |  |  | 190.0667 | 1 | 394
188.9667 | 108 | 483 |  |  |  |  | 190.0833 | 0 | 389
188.9833 | 108 | 483 |  |  |  |  | 190.1 | 0 | 384
189 | 108 | 483 |  |  |  |  | 190.1167 | 0 | 373
189.0167 | 114 | 483 |  |  |  |  | 190.1333 | 0 | 368
189.0333 | 111 | 480 |  |  |  |  | 190.15 | 0 | 361
189.05 | 102 | 483 |  |  |  |  | 190.1667 | 0 | 355
189.0667 | 105 | 483 |  |  |  |  | 190.1833 | 0 | 348
189.0833 | 108 | 480 |  |  |  |  | 190.2 | 0 | 343
189.1 | 108 | 480 |  |  |  |  | 190.2167 | 0 | 338
189.1167 | 105 | 483 |  |  |  |  | 190.2333 | 50 | 371
189.1333 | 105 | 480 |  |  |  |  | 190.25 | 28 | 440
189.15 | 108 | 480 |  |  |  |  | 190.2667 | 25 | 450
189.1667 | 105 | 483 |  |  |  |  | 190.2833 | 39 | 483
189.1833 | 105 | 483 |  |  |  |  | 190.3 | 33 | 485
189.2 | 105 | 483 |  |  |  |  | 190.3167 | 29 | 488
189.2167 | 108 | 480 |  |  |  |  | 190.3333 | 31 | 488
189.2333 | 105 | 483 |  |  |  |  | 190.35 | 32 | 488
189.25 | 108 | 483 |  |  |  |  | 190.3667 | 25 | 491
189.2667 | 108 | 483 |  |  |  |  | 190.3833 | 61 | 526
189.2833 | 108 | 480 |  |  |  |  | 190.4 | 40 | 531
189.3 | 111 | 480 |  |  |  |  | 190.4167 | 59 | 557
189.3167 | 108 | 480 |  |  |  |  | 190.4333 | 50 | 562
189.3333 | 108 | 483 |  |  |  |  | 190.45 | 47 | 567
189.35 | 114 | 480 |  |  |  |  | 190.4667 | 326 | 934
189.3667 | 108 | 483 |  |  |  |  | 190.4833 | 198 | 995
189.3833 | 108 | 483 |  |  |  |  | 190.5 | 167 | 1008
189.4 | 111 | 480 |  |  |  |  | 190.5167 | 161 | 1015
189.4167 | 108 | 480 |  |  |  |  | 190.5333 | 184 | 1048
189.4333 | 108 | 483 |  |  |  |  | 190.55 | 173 | 1069
189.45 | 108 | 480 |  |  |  |  | 190.5667 | 164 | 1071
189.4667 | 108 | 483 |  |  |  |  | 190.5833 | 161 | 1076
189.4833 | 105 | 483 |  |  |  |  | 190.6 | 161 | 1076
189.5 | 105 | 480 |  |  |  |  | 190.6167 | 156 | 1076
189.5167 | 105 | 483 |  |  |  |  | 190.6333 | 3 | 921
189.5333 | 108 | 480 |  |  |  |  | 190.65 | 10 | 753
189.55 | 105 | 480 |  |  |  |  | 190.6667 | 10 | 664
189.5667 | 105 | 480 |  |  |  |  | 190.6833 | 7 | 608
189.5833 | 111 | 483 |  |  |  |  | 190.7 | 10 | 570
189.6 | 105 | 480 |  |  |  |  | 190.7167 | 7 | 544
189.6167 | 111 | 480 |  |  |  |  | 190.7333 | 9 | 521
189.6333 | 105 | 483 |  |  |  |  | 190.75 | 8 | 503
189.65 | 105 | 480 |  |  |  |  | 190.7667 | 7 | 488
189.6667 | 105 | 480 |  |  |  |  | 190.7833 | 63 | 541
189.6833 | 105 | 480 |  |  |  |  | 190.8 | 38 | 549
189.7 | 102 | 483 |  |  |  |  | 190.8167 | 47 | 567
189.7167 | 102 | 480 |  |  |  |  | 190.8333 | 47 | 570
189.7333 | 105 | 480 |  |  |  |  | 190.85 | 44 | 570
189.75 | 108 | 483 |  |  |  |  | 190.8667 | 228 | 980
189.7667 | 105 | 480 |  |  |  |  | 190.8833 | 176 | 1000
189.7833 | 105 | 483 |  |  |  |  | 190.9 | 188 | 1036
189.8 | 108 | 480 |  |  |  |  | 190.9167 | 172 | 1061
189.8167 | 108 | 480 |  |  |  |  | 190.9333 | 172 | 1064
189.8333 | 111 | 480 |  |  |  |  | 190.95 | 164 | 1064
189.85 | 102 | 480 |  |  |  |  | 190.9667 | 153 | 1064
189.8667 | 105 | 483 |  |  |  |  | 190.9833 | 154 | 1069
189.8833 | 102 | 480 |  |  |  |  | 191 | 151 | 1069
189.9 | 102 | 483 |  |  |  |  | 191.0167 | 152 | 1069
189.9167 | 102 | 480 |  |  |  |  | 191.0333 | 150 | 1069
189.9333 | 105 | 483 |  |  |  |  | 191.05 | 144 | 1069
189.95 | 102 | 480 |  |  |  |  | 191.0667 | 148 | 1069
189.9667 | 102 | 483 |  |  |  |  | 191.0833 | 151 | 1071
189.9833 | 102 | 480 |  |  |  |  | 191.1 | 141 | 1069
190 | 99 | 483 |  |  |  |  | 191.1167 | 150 | 1071
190.0167 | 105 | 483 |  |  |  |  | 191.1333 | 144 | 1069
190.0333 | 102 | 483 |  |  |  |  | 191.15 | 142 | 1071
190.05 | 102 | 480 |  |  |  |  | 191.1667 | 147 | 1071
190.0667 | 102 | 480 |  |  |  |  | 191.1833 | 146 | 1069
190.0833 | 105 | 483 |  |  |  |  | 191.2 | 143 | 1069
190.1 | 102 | 480 |  |  |  |  | 191.2167 | 152 | 1071
190.1167 | 102 | 480 |  |  |  |  | 191.2333 | 144 | 1071
190.1333 | 102 | 480 |  |  |  |  | 191.25 | 139 | 1071
190.15 | 99 | 483 |  |  |  |  | 191.2667 | 144 | 1071
190.1667 | 102 | 480 |  |  |  |  | 191.2833 | 141 | 1071
190.1833 | 96 | 480 |  |  |  |  | 191.3 | 142 | 1071
190.2 | 96 | 480 |  |  |  |  | 191.3167 | 147 | 1071
190.2167 | 102 | 483 |  |  |  |  | 191.3333 | 141 | 1071
190.2333 | 96 | 478 |  |  |  |  | 191.35 | 144 | 1071
190.25 | 96 | 478 |  |  |  |  | 191.3667 | 141 | 1071
190.2667 | 96 | 478 |  |  |  |  | 191.3833 | 144 | 1071
190.2833 | 105 | 480 |  |  |  |  | 191.4 | 149 | 1071
190.3 | 102 | 480 |  |  |  |  | 191.4167 | 150 | 1071
190.3167 | 105 | 478 |  |  |  |  | 191.4333 | 135 | 1071
190.3333 | 96 | 480 |  |  |  |  | 191.45 | 144 | 1071
190.35 | 108 | 485 |  |  |  |  | 191.4667 | 146 | 1071
190.3667 | 102 | 488 |  |  |  |  | 191.4833 | 143 | 1071
190.3833 | 108 | 496 |  |  |  |  | 191.5 | 144 | 1071
190.4 | 96 | 498 |  |  |  |  | 191.5167 | 144 | 1074
190.4167 | 111 | 508 |  |  |  |  | 191.5333 | 142 | 1071
190.4333 | 105 | 511 |  |  |  |  | 191.55 | 145 | 1071
190.45 | 105 | 508 |  |  |  |  | 191.5667 | 144 | 1071
190.4667 | 108 | 519 |  |  |  |  | 191.5833 | 144 | 1071
190.4833 | 114 | 519 |  |  |  |  | 191.6 | 138 | 1071
190.5 | 108 | 519 |  |  |  |  | 191.6167 | 143 | 1071
190.5167 | 108 | 519 |  |  |  |  | 191.6333 | 139 | 1071
190.5333 | 111 | 519 |  |  |  |  | 191.65 | 146 | 1071
190.55 | 105 | 516 |  |  |  |  | 191.6667 | 144 | 1071
190.5667 | 105 | 519 |  |  |  |  | 191.6833 | 147 | 1071
190.5833 | 108 | 519 |  |  |  |  | 191.7 | 148 | 1071
190.6 | 105 | 519 |  |  |  |  | 191.7167 | 150 | 1076
190.6167 | 105 | 519 |  |  |  |  | 191.7333 | 144 | 1076
190.6333 | 102 | 519 |  |  |  |  | 191.75 | 145 | 1076
190.65 | 108 | 519 |  |  |  |  | 191.7667 | 147 | 1079
190.6667 | 105 | 521 |  |  |  |  | 191.7833 | 149 | 1076
190.6833 | 108 | 516 |  |  |  |  | 191.8 | 144 | 1076
190.7 | 105 | 521 |  |  |  |  | 191.8167 | 147 | 1074
190.7167 | 105 | 521 |  |  |  |  | 191.8333 | 138 | 1071
190.7333 | 102 | 519 |  |  |  |  | 191.85 | 145 | 1071
190.75 | 108 | 521 |  |  |  |  | 191.8667 | 142 | 1071
190.7667 | 105 | 519 |  |  |  |  | 191.8833 | 145 | 1071
190.7833 | 102 | 521 |  |  |  |  | 191.9 | 147 | 1069
190.8 | 105 | 519 |  |  |  |  | 191.9167 | 144 | 1071
190.8167 | 102 | 521 |  |  |  |  | 191.9333 | 144 | 1071
190.8333 | 108 | 521 |  |  |  |  | 191.95 | 143 | 1071
190.85 | 105 | 519 |  |  |  |  | 191.9667 | 152 | 1069
190.8667 | 105 | 519 |  |  |  |  | 191.9833 | 142 | 1069
190.8833 | 105 | 519 |  |  |  |  | 192 | 144 | 1071
190.9 | 108 | 519 |  |  |  |  | 192.0167 | 141 | 1069
190.9167 | 108 | 519 |  |  |  |  | 192.0333 | 152 | 1071
190.9333 | 108 | 521 |  |  |  |  | 192.05 | 132 | 1071
190.95 | 105 | 519 |  |  |  |  | 192.0667 | 150 | 1071
190.9667 | 102 | 521 |  |  |  |  | 192.0833 | 142 | 1071
190.9833 | 105 | 521 |  |  |  |  | 192.1 | 148 | 1074
191 | 105 | 519 |  |  |  |  | 192.1167 | 154 | 1074
191.0167 | 105 | 521 |  |  |  |  | 192.1333 | 147 | 1076
191.0333 | 102 | 521 |  |  |  |  | 192.15 | 151 | 1074
191.05 | 105 | 521 |  |  |  |  | 192.1667 | 144 | 1076
191.0667 | 105 | 521 |  |  |  |  | 192.1833 | 144 | 1076
191.0833 | 102 | 519 |  |  |  |  | 192.2 | 150 | 1076
191.1 | 102 | 519 |  |  |  |  | 192.2167 | 142 | 1071
191.1167 | 105 | 519 |  |  |  |  | 192.2333 | 146 | 1074
191.1333 | 102 | 519 |  |  |  |  | 192.25 | 145 | 1074
191.15 | 102 | 519 |  |  |  |  | 192.2667 | 143 | 1074
191.1667 | 102 | 521 |  |  |  |  | 192.2833 | 143 | 1074
191.1833 | 102 | 521 |  |  |  |  | 192.3 | 152 | 1074
191.2 | 105 | 521 |  |  |  |  | 192.3167 | 142 | 1071
191.2167 | 99 | 519 |  |  |  |  | 192.3333 | 136 | 1061
191.2333 | 102 | 519 |  |  |  |  | 192.35 | 141 | 1061
191.25 | 99 | 519 |  |  |  |  | 192.3667 | 145 | 1061
191.2667 | 102 | 521 |  |  |  |  | 192.3833 | 147 | 1061
191.2833 | 105 | 519 |  |  |  |  | 192.4 | 145 | 1059
191.3 | 102 | 521 |  |  |  |  | 192.4167 | 145 | 1061
191.3167 | 96 | 519 |  |  |  |  | 192.4333 | 144 | 1061
191.3333 | 102 | 519 |  |  |  |  | 192.45 | 143 | 1061
191.35 | 99 | 519 |  |  |  |  | 192.4667 | 159 | 1071
191.3667 | 96 | 519 |  |  |  |  | 192.4833 | 149 | 1069
191.3833 | 102 | 519 |  |  |  |  | 192.5 | 147 | 1071
191.4 | 102 | 519 |  |  |  |  | 192.5167 | 144 | 1071
191.4167 | 102 | 519 |  |  |  |  | 192.5333 | 145 | 1069
191.4333 | 102 | 519 |  |  |  |  | 192.55 | 147 | 1071
191.45 | 96 | 519 |  |  |  |  | 192.5667 | 154 | 1071
191.4667 | 96 | 519 |  |  |  |  | 192.5833 | 149 | 1071
191.4833 | 102 | 519 |  |  |  |  | 192.6 | 151 | 1074
191.5 | 99 | 519 |  |  |  |  | 192.6167 | 150 | 1074
191.5167 | 105 | 519 |  |  |  |  | 192.6333 | 147 | 1074
191.5333 | 96 | 521 |  |  |  |  | 192.65 | 154 | 1074
191.55 | 102 | 519 |  |  |  |  | 192.6667 | 150 | 1071
191.5667 | 105 | 519 |  |  |  |  | 192.6833 | 150 | 1076
191.5833 | 105 | 519 |  |  |  |  | 192.7 | 153 | 1074
191.6 | 102 | 519 |  |  |  |  | 192.7167 | 145 | 1074
191.6167 | 108 | 521 |  |  |  |  | 192.7333 | 148 | 1074
191.6333 | 105 | 521 |  |  |  |  | 192.75 | 150 | 1074
191.65 | 102 | 519 |  |  |  |  | 192.7667 | 152 | 1074
191.6667 | 102 | 519 |  |  |  |  | 192.7833 | 145 | 1074
191.6833 | 102 | 516 |  |  |  |  | 192.8 | 147 | 1074
191.7 | 105 | 519 |  |  |  |  | 192.8167 | 147 | 1074
191.7167 | 102 | 519 |  |  |  |  | 192.8333 | 145 | 1074
191.7333 | 99 | 519 |  |  |  |  | 192.85 | 147 | 1074
191.75 | 105 | 521 |  |  |  |  | 192.8667 | 153 | 1074
191.7667 | 102 | 519 |  |  |  |  | 192.8833 | 148 | 1076
191.7833 | 99 | 519 |  |  |  |  | 192.9 | 155 | 1074
191.8 | 102 | 519 |  |  |  |  | 192.9167 | 149 | 1074
191.8167 | 102 | 519 |  |  |  |  | 192.9333 | 152 | 1074
191.8333 | 102 | 519 |  |  |  |  | 192.95 | 152 | 1079
191.85 | 102 | 521 |  |  |  |  | 192.9667 | 159 | 1081
191.8667 | 102 | 519 |  |  |  |  | 192.9833 | 153 | 1081
191.8833 | 105 | 519 |  |  |  |  | 193 | 153 | 1084
191.9 | 108 | 519 |  |  |  |  | 193.0167 | 156 | 1084
191.9167 | 99 | 519 |  |  |  |  | 193.0333 | 162 | 1087
191.9333 | 102 | 519 |  |  |  |  | 193.05 | 174 | 1087
191.95 | 102 | 519 |  |  |  |  | 193.0667 | 173 | 1087
191.9667 | 105 | 519 |  |  |  |  | 193.0833 | 181 | 1087
191.9833 | 102 | 519 |  |  |  |  | 193.1 | 188 | 1084
192 | 105 | 521 |  |  |  |  | 193.1167 | 185 | 1084
192.0167 | 102 | 519 |  |  |  |  | 193.1333 | 186 | 1084
192.0333 | 102 | 516 |  |  |  |  | 193.15 | 178 | 1084
192.05 | 102 | 521 |  |  |  |  | 193.1667 | 175 | 1087
192.0667 | 102 | 519 |  |  |  |  | 193.1833 | 171 | 1087
192.0833 | 102 | 519 |  |  |  |  | 193.2 | 191 | 1084
192.1 | 105 | 519 |  |  |  |  | 193.2167 | 196 | 1084
192.1167 | 102 | 519 |  |  |  |  | 193.2333 | 189 | 1081
192.1333 | 105 | 519 |  |  |  |  | 193.25 | 189 | 1084
192.15 | 102 | 521 |  |  |  |  | 193.2667 | 189 | 1081
192.1667 | 108 | 519 |  |  |  |  | 193.2833 | 191 | 1081
192.1833 | 105 | 519 |  |  |  |  | 193.3 | 191 | 1081
192.2 | 108 | 534 |  |  |  |  | 193.3167 | 187 | 1081
192.2167 | 108 | 534 |  |  |  |  | 193.3333 | 188 | 1076
192.2333 | 108 | 531 |  |  |  |  | 193.35 | 182 | 1079
192.25 | 108 | 541 |  |  |  |  | 193.3667 | 183 | 1076
192.2667 | 114 | 541 |  |  |  |  | 193.3833 | 184 | 1074
192.2833 | 114 | 554 |  |  |  |  | 193.4 | 180 | 1069
192.3 | 108 | 554 |  |  |  |  | 193.4167 | 175 | 1069
192.3167 | 114 | 554 |  |  |  |  | 193.4333 | 178 | 1071
192.3333 | 111 | 562 |  |  |  |  | 193.45 | 171 | 1069
192.35 | 99 | 554 |  |  |  |  | 193.4667 | 185 | 1069
192.3667 | 111 | 554 |  |  |  |  | 193.4833 | 177 | 1069
192.3833 | 111 | 554 |  |  |  |  | 193.5 | 182 | 1069
192.4 | 99 | 554 |  |  |  |  | 193.5167 | 181 | 1071
192.4167 | 108 | 554 |  |  |  |  | 193.5333 | 184 | 1071
192.4333 | 111 | 554 |  |  |  |  | 193.55 | 178 | 1069
192.45 | 108 | 554 |  |  |  |  | 193.5667 | 179 | 1071
192.4667 | 111 | 552 |  |  |  |  | 193.5833 | 177 | 1069
192.4833 | 108 | 557 |  |  |  |  | 193.6 | 178 | 1069
192.5 | 105 | 557 |  |  |  |  | 193.6167 | 181 | 1071
192.5167 | 108 | 557 |  |  |  |  | 193.6333 | 174 | 1069
192.5333 | 108 | 557 |  |  |  |  | 193.65 | 178 | 1071
192.55 | 108 | 559 |  |  |  |  | 193.6667 | 178 | 1069
192.5667 | 114 | 557 |  |  |  |  | 193.6833 | 172 | 1069
192.5833 | 111 | 557 |  |  |  |  | 193.7 | 172 | 1069
192.6 | 105 | 557 |  |  |  |  | 193.7167 | 178 | 1071
192.6167 | 105 | 559 |  |  |  |  | 193.7333 | 181 | 1076
192.6333 | 108 | 557 |  |  |  |  | 193.75 | 181 | 1074
192.65 | 105 | 557 |  |  |  |  | 193.7667 | 171 | 1076
192.6667 | 108 | 559 |  |  |  |  | 193.7833 | 173 | 1076
192.6833 | 108 | 557 |  |  |  |  | 193.8 | 182 | 1076
192.7 | 111 | 557 |  |  |  |  | 193.8167 | 182 | 1074
192.7167 | 105 | 557 |  |  |  |  | 193.8333 | 177 | 1074
192.7333 | 105 | 557 |  |  |  |  | 193.85 | 178 | 1076
192.75 | 99 | 557 |  |  |  |  | 193.8667 | 176 | 1076
192.7667 | 105 | 557 |  |  |  |  | 193.8833 | 179 | 1074
192.7833 | 102 | 559 |  |  |  |  | 193.9 | 178 | 1074
192.8 | 108 | 559 |  |  |  |  | 193.9167 | 176 | 1076
192.8167 | 105 | 557 |  |  |  |  | 193.9333 | 179 | 1076
192.8333 | 99 | 557 |  |  |  |  | 193.95 | 183 | 1084
192.85 | 105 | 557 |  |  |  |  | 193.9667 | 187 | 1084
192.8667 | 108 | 557 |  |  |  |  | 193.9833 | 185 | 1087
192.8833 | 108 | 557 |  |  |  |  | 194 | 184 | 1087
192.9 | 105 | 557 |  |  |  |  | 194.0167 | 197 | 1089
192.9167 | 105 | 559 |  |  |  |  | 194.0333 | 194 | 1089
192.9333 | 105 | 557 |  |  |  |  | 194.05 | 201 | 1089
192.95 | 102 | 559 |  |  |  |  | 194.0667 | 208 | 1087
192.9667 | 105 | 557 |  |  |  |  | 194.0833 | 212 | 1087
192.9833 | 108 | 557 |  |  |  |  | 194.1 | 208 | 1087
193 | 105 | 557 |  |  |  |  | 194.1167 | 214 | 1084
193.0167 | 105 | 557 |  |  |  |  | 194.1333 | 208 | 1087
193.0333 | 102 | 557 |  |  |  |  | 194.15 | 203 | 1087
193.05 | 105 | 557 |  |  |  |  | 194.1667 | 215 | 1087
193.0667 | 108 | 557 |  |  |  |  | 194.1833 | 206 | 1087
193.0833 | 108 | 557 |  |  |  |  | 194.2 | 212 | 1089
193.1 | 108 | 559 |  |  |  |  | 194.2167 | 218 | 1087
193.1167 | 108 | 557 |  |  |  |  | 194.2333 | 225 | 1084
193.1333 | 108 | 557 |  |  |  |  | 194.25 | 215 | 1084
193.15 | 105 | 557 |  |  |  |  | 194.2667 | 216 | 1084
193.1667 | 105 | 559 |  |  |  |  | 194.2833 | 208 | 1084
193.1833 | 108 | 557 |  |  |  |  | 194.3 | 209 | 1079
193.2 | 105 | 559 |  |  |  |  | 194.3167 | 192 | 1071
193.2167 | 102 | 557 |  |  |  |  | 194.3333 | 203 | 1069
193.2333 | 108 | 559 |  |  |  |  | 194.35 | 203 | 1069
193.25 | 108 | 559 |  |  |  |  | 194.3667 | 200 | 1069
193.2667 | 111 | 557 |  |  |  |  | 194.3833 | 203 | 1069
193.2833 | 105 | 559 |  |  |  |  | 194.4 | 200 | 1069
193.3 | 105 | 559 |  |  |  |  | 194.4167 | 208 | 1069
193.3167 | 111 | 559 |  |  |  |  | 194.4333 | 200 | 1071
193.3333 | 108 | 559 |  |  |  |  | 194.45 | 208 | 1069
193.35 | 111 | 557 |  |  |  |  | 194.4667 | 204 | 1069
193.3667 | 108 | 559 |  |  |  |  | 194.4833 | 201 | 1071
193.3833 | 105 | 559 |  |  |  |  | 194.5 | 200 | 1071
193.4 | 111 | 559 |  |  |  |  | 194.5167 | 201 | 1071
193.4167 | 108 | 559 |  |  |  |  | 194.5333 | 194 | 1071
193.4333 | 108 | 559 |  |  |  |  | 194.55 | 203 | 1071
193.45 | 108 | 559 |  |  |  |  | 194.5667 | 202 | 1071
193.4667 | 114 | 559 |  |  |  |  | 194.5833 | 201 | 1069
193.4833 | 108 | 564 |  |  |  |  | 194.6 | 194 | 1071
193.5 | 105 | 559 |  |  |  |  | 194.6167 | 201 | 1074
193.5167 | 111 | 559 |  |  |  |  | 194.6333 | 190 | 1076
193.5333 | 108 | 559 |  |  |  |  | 194.65 | 205 | 1076
193.55 | 105 | 559 |  |  |  |  | 194.6667 | 197 | 1076
193.5667 | 105 | 559 |  |  |  |  | 194.6833 | 196 | 1076
193.5833 | 105 | 559 |  |  |  |  | 194.7 | 191 | 1076
193.6 | 108 | 559 |  |  |  |  | 194.7167 | 194 | 1076
193.6167 | 102 | 557 |  |  |  |  | 194.7333 | 200 | 1076
193.6333 | 108 | 559 |  |  |  |  | 194.75 | 194 | 1076
193.65 | 105 | 557 |  |  |  |  | 194.7667 | 197 | 1076
193.6667 | 108 | 559 |  |  |  |  | 194.7833 | 197 | 1076
193.6833 | 105 | 559 |  |  |  |  | 194.8 | 198 | 1076
193.7 | 111 | 559 |  |  |  |  | 194.8167 | 203 | 1087
193.7167 | 111 | 559 |  |  |  |  | 194.8333 | 203 | 1087
193.7333 | 108 | 557 |  |  |  |  | 194.85 | 203 | 1092
193.75 | 111 | 559 |  |  |  |  | 194.8667 | 203 | 1092
193.7667 | 105 | 559 |  |  |  |  | 194.8833 | 216 | 1094
193.7833 | 114 | 559 |  |  |  |  | 194.9 | 225 | 1097
193.8 | 111 | 557 |  |  |  |  | 194.9167 | 231 | 1094
193.8167 | 105 | 559 |  |  |  |  | 194.9333 | 228 | 1089
193.8333 | 105 | 559 |  |  |  |  | 194.95 | 231 | 1092
193.85 | 111 | 559 |  |  |  |  | 194.9667 | 222 | 1089
193.8667 | 111 | 557 |  |  |  |  | 194.9833 | 230 | 1099
193.8833 | 108 | 559 |  |  |  |  | 195 | 224 | 1099
193.9 | 111 | 562 |  |  |  |  | 195.0167 | 224 | 1092
193.9167 | 108 | 557 |  |  |  |  | 195.0333 | 224 | 1089
193.9333 | 108 | 559 |  |  |  |  | 195.05 | 216 | 1089
193.95 | 105 | 559 |  |  |  |  | 195.0667 | 224 | 1087
193.9667 | 111 | 559 |  |  |  |  | 195.0833 | 220 | 1087
193.9833 | 102 | 559 |  |  |  |  | 195.1 | 221 | 1087
194 | 111 | 559 |  |  |  |  | 195.1167 | 218 | 1087
194.0167 | 114 | 559 |  |  |  |  | 195.1333 | 216 | 1087
194.0333 | 105 | 559 |  |  |  |  | 195.15 | 217 | 1087
194.05 | 111 | 559 |  |  |  |  | 195.1667 | 201 | 1081
194.0667 | 111 | 562 |  |  |  |  | 195.1833 | 207 | 1076
194.0833 | 111 | 559 |  |  |  |  | 195.2 | 203 | 1076
194.1 | 108 | 559 |  |  |  |  | 195.2167 | 205 | 1071
194.1167 | 108 | 559 |  |  |  |  | 195.2333 | 204 | 1071
194.1333 | 111 | 559 |  |  |  |  | 195.25 | 205 | 1071
194.15 | 114 | 559 |  |  |  |  | 195.2667 | 204 | 1069
194.1667 | 111 | 559 |  |  |  |  | 195.2833 | 204 | 1071
194.1833 | 111 | 562 |  |  |  |  | 195.3 | 212 | 1071
194.2 | 111 | 559 |  |  |  |  | 195.3167 | 207 | 1071
194.2167 | 111 | 562 |  |  |  |  | 195.3333 | 206 | 1069
194.2333 | 111 | 562 |  |  |  |  | 195.35 | 207 | 1071
194.25 | 114 | 562 |  |  |  |  | 195.3667 | 203 | 1071
194.2667 | 108 | 559 |  |  |  |  | 195.3833 | 205 | 1071
194.2833 | 108 | 559 |  |  |  |  | 195.4 | 200 | 1071
194.3 | 111 | 559 |  |  |  |  | 195.4167 | 206 | 1071
194.3167 | 111 | 562 |  |  |  |  | 195.4333 | 203 | 1074
194.3333 | 108 | 559 |  |  |  |  | 195.45 | 197 | 1071
194.35 | 114 | 562 |  |  |  |  | 195.4667 | 195 | 1071
194.3667 | 108 | 562 |  |  |  |  | 195.4833 | 194 | 1071
194.3833 | 111 | 562 |  |  |  |  | 195.5 | 194 | 1071
194.4 | 111 | 562 |  |  |  |  | 195.5167 | 202 | 1074
194.4167 | 114 | 562 |  |  |  |  | 195.5333 | 194 | 1069
194.4333 | 114 | 562 |  |  |  |  | 195.55 | 191 | 1071
194.45 | 108 | 562 |  |  |  |  | 195.5667 | 193 | 1069
194.4667 | 111 | 562 |  |  |  |  | 195.5833 | 194 | 1071
194.4833 | 117 | 562 |  |  |  |  | 195.6 | 192 | 1071
194.5 | 114 | 559 |  |  |  |  | 195.6167 | 187 | 1071
194.5167 | 114 | 559 |  |  |  |  | 195.6333 | 194 | 1071
194.5333 | 114 | 562 |  |  |  |  | 195.65 | 197 | 1074
194.55 | 111 | 562 |  |  |  |  | 195.6667 | 194 | 1074
194.5667 | 114 | 559 |  |  |  |  | 195.6833 | 196 | 1074
194.5833 | 114 | 562 |  |  |  |  | 195.7 | 197 | 1084
194.6 | 111 | 562 |  |  |  |  | 195.7167 | 193 | 1087
194.6167 | 111 | 562 |  |  |  |  | 195.7333 | 199 | 1089
194.6333 | 111 | 562 |  |  |  |  | 195.75 | 197 | 1089
194.65 | 105 | 562 |  |  |  |  | 195.7667 | 202 | 1094
194.6667 | 108 | 562 |  |  |  |  | 195.7833 | 214 | 1099
194.6833 | 108 | 562 |  |  |  |  | 195.8 | 224 | 1099
194.7 | 108 | 562 |  |  |  |  | 195.8167 | 224 | 1099
194.7167 | 114 | 562 |  |  |  |  | 195.8333 | 224 | 1097
194.7333 | 111 | 562 |  |  |  |  | 195.85 | 228 | 1094
194.75 | 108 | 562 |  |  |  |  | 195.8667 | 222 | 1092
194.7667 | 111 | 562 |  |  |  |  | 195.8833 | 213 | 1089
194.7833 | 111 | 562 |  |  |  |  | 195.9 | 224 | 1089
194.8 | 105 | 562 |  |  |  |  | 195.9167 | 221 | 1092
194.8167 | 111 | 564 |  |  |  |  | 195.9333 | 222 | 1092
194.8333 | 111 | 562 |  |  |  |  | 195.95 | 216 | 1092
194.85 | 111 | 562 |  |  |  |  | 195.9667 | 217 | 1089
194.8667 | 111 | 559 |  |  |  |  | 195.9833 | 225 | 1089
194.8833 | 114 | 562 |  |  |  |  | 196 | 222 | 1087
194.9 | 114 | 562 |  |  |  |  | 196.0167 | 213 | 1089
194.9167 | 111 | 562 |  |  |  |  | 196.0333 | 222 | 1089
194.9333 | 114 | 562 |  |  |  |  | 196.05 | 212 | 1089
194.95 | 114 | 562 |  |  |  |  | 196.0667 | 208 | 1089
194.9667 | 108 | 559 |  |  |  |  | 196.0833 | 211 | 1089
194.9833 | 117 | 559 |  |  |  |  | 196.1 | 213 | 1087
195 | 117 | 562 |  |  |  |  | 196.1167 | 196 | 1079
195.0167 | 114 | 562 |  |  |  |  | 196.1333 | 206 | 1081
195.0333 | 108 | 564 |  |  |  |  | 196.15 | 207 | 1079
195.05 | 117 | 562 |  |  |  |  | 196.1667 | 211 | 1079
195.0667 | 114 | 562 |  |  |  |  | 196.1833 | 207 | 1079
195.0833 | 120 | 562 |  |  |  |  | 196.2 | 206 | 1076
195.1 | 114 | 562 |  |  |  |  | 196.2167 | 187 | 1079
195.1167 | 114 | 562 |  |  |  |  | 196.2333 | 204 | 1079
195.1333 | 117 | 562 |  |  |  |  | 196.25 | 210 | 1079
195.15 | 114 | 562 |  |  |  |  | 196.2667 | 205 | 1079
195.1667 | 114 | 562 |  |  |  |  | 196.2833 | 205 | 1079
195.1833 | 114 | 562 |  |  |  |  | 196.3 | 203 | 1076
195.2 | 117 | 562 |  |  |  |  | 196.3167 | 203 | 1079
195.2167 | 108 | 562 |  |  |  |  | 196.3333 | 213 | 1079
195.2333 | 111 | 562 |  |  |  |  | 196.35 | 209 | 1079
195.25 | 111 | 562 |  |  |  |  | 196.3667 | 207 | 1079
195.2667 | 114 | 562 |  |  |  |  | 196.3833 | 210 | 1079
195.2833 | 111 | 562 |  |  |  |  | 196.4 | 204 | 1079
195.3 | 114 | 562 |  |  |  |  | 196.4167 | 206 | 1079
195.3167 | 114 | 562 |  |  |  |  | 196.4333 | 203 | 1079
195.3333 | 114 | 562 |  |  |  |  | 196.45 | 202 | 1079
195.35 | 114 | 562 |  |  |  |  | 196.4667 | 200 | 1079
195.3667 | 114 | 564 |  |  |  |  | 196.4833 | 195 | 1079
195.3833 | 117 | 562 |  |  |  |  | 196.5 | 202 | 1079
195.4 | 114 | 562 |  |  |  |  | 196.5167 | 199 | 1079
195.4167 | 108 | 562 |  |  |  |  | 196.5333 | 195 | 1079
195.4333 | 114 | 562 |  |  |  |  | 196.55 | 191 | 1079
195.45 | 114 | 562 |  |  |  |  | 196.5667 | 200 | 1079
195.4667 | 117 | 562 |  |  |  |  | 196.5833 | 204 | 1079
195.4833 | 120 | 562 |  |  |  |  | 196.6 | 194 | 1081
195.5 | 117 | 562 |  |  |  |  | 196.6167 | 168 | 1051
195.5167 | 114 | 562 |  |  |  |  | 196.6333 | 238 | 1112
195.5333 | 117 | 562 |  |  |  |  | 196.65 | 259 | 1140
195.55 | 114 | 562 |  |  |  |  | 196.6667 | 251 | 1155
195.5667 | 117 | 564 |  |  |  |  | 196.6833 | 238 | 1165
195.5833 | 117 | 562 |  |  |  |  | 196.7 | 244 | 1165
195.6 | 114 | 562 |  |  |  |  | 196.7167 | 234 | 1155
195.6167 | 114 | 564 |  |  |  |  | 196.7333 | 234 | 1153
195.6333 | 120 | 562 |  |  |  |  | 196.75 | 233 | 1171
195.65 | 120 | 562 |  |  |  |  | 196.7667 | 209 | 1148
195.6667 | 114 | 564 |  |  |  |  | 196.7833 | 212 | 1143
195.6833 | 117 | 559 |  |  |  |  | 196.8 | 257 | 1186
195.7 | 120 | 564 |  |  |  |  | 196.8167 | 266 | 1217
195.7167 | 120 | 564 |  |  |  |  | 196.8333 | 252 | 1224
195.7333 | 120 | 564 |  |  |  |  | 196.85 | 266 | 1232
195.75 | 120 | 564 |  |  |  |  | 196.8667 | 269 | 1265
195.7667 | 120 | 564 |  |  |  |  | 196.8833 | 279 | 1303
195.7833 | 114 | 564 |  |  |  |  | 196.9 | 275 | 1318
195.8 | 111 | 564 |  |  |  |  | 196.9167 | 295 | 1362
195.8167 | 120 | 564 |  |  |  |  | 196.9333 | 282 | 1382
195.8333 | 114 | 564 |  |  |  |  | 196.95 | 283 | 1397
195.85 | 114 | 562 |  |  |  |  | 196.9667 | 288 | 1425
195.8667 | 120 | 564 |  |  |  |  | 196.9833 | 291 | 1446
195.8833 | 114 | 564 |  |  |  |  | 197 | 285 | 1458
195.9 | 120 | 564 |  |  |  |  | 197.0167 | 290 | 1474
195.9167 | 123 | 564 |  |  |  |  | 197.0333 | 284 | 1481
195.9333 | 120 | 564 |  |  |  |  | 197.05 | 284 | 1484
195.95 | 117 | 564 |  |  |  |  | 197.0667 | 275 | 1486
195.9667 | 120 | 564 |  |  |  |  | 197.0833 | 284 | 1504
195.9833 | 120 | 562 |  |  |  |  | 197.1 | 280 | 1509
196 | 120 | 562 |  |  |  |  | 197.1167 | 278 | 1512
196.0167 | 120 | 567 |  |  |  |  | 197.1333 | 277 | 1512
196.0333 | 120 | 567 |  |  |  |  | 197.15 | 270 | 1512
196.05 | 120 | 567 |  |  |  |  | 197.1667 | 278 | 1512
196.0667 | 117 | 570 |  |  |  |  | 197.1833 | 271 | 1515
196.0833 | 120 | 564 |  |  |  |  | 197.2 | 268 | 1515
196.1 | 120 | 564 |  |  |  |  | 197.2167 | 261 | 1515
196.1167 | 117 | 564 |  |  |  |  | 197.2333 | 265 | 1517
196.1333 | 120 | 564 |  |  |  |  | 197.25 | 266 | 1515
196.15 | 111 | 564 |  |  |  |  | 197.2667 | 267 | 1517
196.1667 | 114 | 564 |  |  |  |  | 197.2833 | 270 | 1520
196.1833 | 120 | 564 |  |  |  |  | 197.3 | 267 | 1520
196.2 | 117 | 564 |  |  |  |  | 197.3167 | 264 | 1517
196.2167 | 117 | 564 |  |  |  |  | 197.3333 | 256 | 1517
196.2333 | 117 | 564 |  |  |  |  | 197.35 | 249 | 1515
196.25 | 120 | 564 |  |  |  |  | 197.3667 | 256 | 1517
196.2667 | 117 | 564 |  |  |  |  | 197.3833 | 266 | 1517
196.2833 | 114 | 564 |  |  |  |  | 197.4 | 254 | 1517
196.3 | 123 | 567 |  |  |  |  | 197.4167 | 257 | 1517
196.3167 | 117 | 564 |  |  |  |  | 197.4333 | 253 | 1517
196.3333 | 117 | 567 |  |  |  |  | 197.45 | 255 | 1517
196.35 | 117 | 564 |  |  |  |  | 197.4667 | 251 | 1520
196.3667 | 117 | 564 |  |  |  |  | 197.4833 | 251 | 1520
196.3833 | 114 | 564 |  |  |  |  | 197.5 | 250 | 1520
196.4 | 117 | 562 |  |  |  |  | 197.5167 | 258 | 1520
196.4167 | 114 | 567 |  |  |  |  | 197.5333 | 249 | 1520
196.4333 | 123 | 564 |  |  |  |  | 197.55 | 243 | 1520
196.45 | 117 | 564 |  |  |  |  | 197.5667 | 247 | 1520
196.4667 | 117 | 564 |  |  |  |  | 197.5833 | 250 | 1520
196.4833 | 117 | 564 |  |  |  |  | 197.6 | 251 | 1522
196.5 | 117 | 564 |  |  |  |  | 197.6167 | 245 | 1522
196.5167 | 120 | 564 |  |  |  |  | 197.6333 | 244 | 1520
196.5333 | 117 | 564 |  |  |  |  | 197.65 | 233 | 1520
196.55 | 117 | 564 |  |  |  |  | 197.6667 | 243 | 1522
196.5667 | 120 | 564 |  |  |  |  | 197.6833 | 241 | 1520
196.5833 | 114 | 567 |  |  |  |  | 197.7 | 239 | 1520
196.6 | 117 | 564 |  |  |  |  | 197.7167 | 241 | 1522
196.6167 | 117 | 564 |  |  |  |  | 197.7333 | 241 | 1522
196.6333 | 114 | 564 |  |  |  |  | 197.75 | 243 | 1522
196.65 | 114 | 562 |  |  |  |  | 197.7667 | 244 | 1522
196.6667 | 114 | 564 |  |  |  |  | 197.7833 | 243 | 1520
196.6833 | 117 | 564 |  |  |  |  | 197.8 | 244 | 1522
196.7 | 117 | 564 |  |  |  |  | 197.8167 | 239 | 1522
196.7167 | 114 | 564 |  |  |  |  | 197.8333 | 237 | 1522
196.7333 | 120 | 564 |  |  |  |  | 197.85 | 239 | 1522
196.75 | 117 | 564 |  |  |  |  | 197.8667 | 239 | 1522
196.7667 | 117 | 564 |  |  |  |  | 197.8833 | 236 | 1525
196.7833 | 117 | 564 |  |  |  |  | 197.9 | 232 | 1522
196.8 | 114 | 564 |  |  |  |  | 197.9167 | 239 | 1522
196.8167 | 117 | 567 |  |  |  |  | 197.9333 | 236 | 1525
196.8333 | 117 | 564 |  |  |  |  | 197.95 | 242 | 1522
196.85 | 117 | 567 |  |  |  |  | 197.9667 | 235 | 1525
196.8667 | 123 | 567 |  |  |  |  | 197.9833 | 234 | 1525
196.8833 | 114 | 567 |  |  |  |  | 198 | 241 | 1522
196.9 | 117 | 567 |  |  |  |  | 198.0167 | 234 | 1525
196.9167 | 120 | 567 |  |  |  |  | 198.0333 | 237 | 1525
196.9333 | 120 | 570 |  |  |  |  | 198.05 | 230 | 1525
196.95 | 117 | 567 |  |  |  |  | 198.0667 | 231 | 1525
196.9667 | 114 | 567 |  |  |  |  | 198.0833 | 235 | 1522
196.9833 | 114 | 567 |  |  |  |  | 198.1 | 235 | 1525
197 | 117 | 567 |  |  |  |  | 198.1167 | 227 | 1525
197.0167 | 117 | 567 |  |  |  |  | 198.1333 | 237 | 1525
197.0333 | 114 | 567 |  |  |  |  | 198.15 | 228 | 1525
197.05 | 120 | 567 |  |  |  |  | 198.1667 | 231 | 1522
197.0667 | 123 | 567 |  |  |  |  | 198.1833 | 228 | 1522
197.0833 | 117 | 567 |  |  |  |  | 198.2 | 226 | 1522
197.1 | 117 | 570 |  |  |  |  | 198.2167 | 231 | 1525
197.1167 | 117 | 567 |  |  |  |  | 198.2333 | 228 | 1522
197.1333 | 120 | 567 |  |  |  |  | 198.25 | 228 | 1525
197.15 | 120 | 567 |  |  |  |  | 198.2667 | 232 | 1525
197.1667 | 120 | 567 |  |  |  |  | 198.2833 | 229 | 1522
197.1833 | 117 | 567 |  |  |  |  | 198.3 | 224 | 1522
197.2 | 117 | 567 |  |  |  |  | 198.3167 | 230 | 1525
197.2167 | 114 | 567 |  |  |  |  | 198.3333 | 227 | 1522
197.2333 | 117 | 567 |  |  |  |  | 198.35 | 230 | 1525
197.25 | 120 | 567 |  |  |  |  | 198.3667 | 228 | 1525
197.2667 | 117 | 567 |  |  |  |  | 198.3833 | 231 | 1522
197.2833 | 117 | 567 |  |  |  |  | 198.4 | 230 | 1522
197.3 | 114 | 567 |  |  |  |  | 198.4167 | 225 | 1525
197.3167 | 117 | 567 |  |  |  |  | 198.4333 | 223 | 1525
197.3333 | 117 | 567 |  |  |  |  | 198.45 | 224 | 1522
197.35 | 117 | 567 |  |  |  |  | 198.4667 | 228 | 1525
197.3667 | 114 | 570 |  |  |  |  | 198.4833 | 229 | 1525
197.3833 | 111 | 567 |  |  |  |  | 198.5 | 232 | 1525
197.4 | 117 | 567 |  |  |  |  | 198.5167 | 221 | 1525
197.4167 | 117 | 567 |  |  |  |  | 198.5333 | 228 | 1525
197.4333 | 120 | 567 |  |  |  |  | 198.55 | 219 | 1525
197.45 | 114 | 567 |  |  |  |  | 198.5667 | 226 | 1525
197.4667 | 111 | 567 |  |  |  |  | 198.5833 | 229 | 1525
197.4833 | 111 | 567 |  |  |  |  | 198.6 | 220 | 1525
197.5 | 114 | 567 |  |  |  |  | 198.6167 | 230 | 1525
197.5167 | 114 | 567 |  |  |  |  | 198.6333 | 219 | 1525
197.5333 | 117 | 567 |  |  |  |  | 198.65 | 225 | 1522
197.55 | 117 | 567 |  |  |  |  | 198.6667 | 218 | 1525
197.5667 | 120 | 567 |  |  |  |  | 198.6833 | 227 | 1525
197.5833 | 114 | 567 |  |  |  |  | 198.7 | 222 | 1525
197.6 | 117 | 567 |  |  |  |  | 198.7167 | 220 | 1525
197.6167 | 117 | 567 |  |  |  |  | 198.7333 | 218 | 1522
197.6333 | 120 | 567 |  |  |  |  | 198.75 | 226 | 1525
197.65 | 114 | 567 |  |  |  |  | 198.7667 | 222 | 1522
197.6667 | 114 | 567 |  |  |  |  | 198.7833 | 221 | 1522
197.6833 | 120 | 567 |  |  |  |  | 198.8 | 219 | 1525
197.7 | 120 | 567 |  |  |  |  | 198.8167 | 222 | 1525
197.7167 | 117 | 567 |  |  |  |  | 198.8333 | 217 | 1525
197.7333 | 120 | 567 |  |  |  |  | 198.85 | 215 | 1525
197.75 | 120 | 567 |  |  |  |  | 198.8667 | 221 | 1525
197.7667 | 117 | 567 |  |  |  |  | 198.8833 | 219 | 1522
197.7833 | 117 | 570 |  |  |  |  | 198.9 | 216 | 1525
197.8 | 120 | 567 |  |  |  |  | 198.9167 | 212 | 1525
197.8167 | 120 | 567 |  |  |  |  | 198.9333 | 218 | 1525
197.8333 | 120 | 567 |  |  |  |  | 198.95 | 210 | 1522
197.85 | 120 | 567 |  |  |  |  | 198.9667 | 219 | 1525
197.8667 | 117 | 567 |  |  |  |  | 198.9833 | 212 | 1522
197.8833 | 117 | 567 |  |  |  |  | 199 | 208 | 1525
197.9 | 114 | 567 |  |  |  |  | 199.0167 | 216 | 1525
197.9167 | 117 | 567 |  |  |  |  | 199.0333 | 222 | 1525
197.9333 | 120 | 567 |  |  |  |  | 199.05 | 213 | 1525
197.95 | 117 | 567 |  |  |  |  | 199.0667 | 210 | 1522
197.9667 | 120 | 567 |  |  |  |  | 199.0833 | 215 | 1525
197.9833 | 111 | 567 |  |  |  |  | 199.1 | 213 | 1525
198 | 114 | 567 |  |  |  |  | 199.1167 | 211 | 1525
198.0167 | 117 | 567 |  |  |  |  | 199.1333 | 209 | 1525
198.0333 | 114 | 570 |  |  |  |  | 199.15 | 215 | 1525
198.05 | 117 | 567 |  |  |  |  | 199.1667 | 220 | 1525
198.0667 | 117 | 567 |  |  |  |  | 199.1833 | 214 | 1525
198.0833 | 117 | 567 |  |  |  |  | 199.2 | 209 | 1525
198.1 | 114 | 567 |  |  |  |  | 199.2167 | 208 | 1525
198.1167 | 120 | 567 |  |  |  |  | 199.2333 | 212 | 1527
198.1333 | 120 | 567 |  |  |  |  | 199.25 | 209 | 1525
198.15 | 114 | 567 |  |  |  |  | 199.2667 | 216 | 1525
198.1667 | 117 | 567 |  |  |  |  | 199.2833 | 215 | 1525
198.1833 | 120 | 567 |  |  |  |  | 199.3 | 220 | 1525
198.2 | 120 | 567 |  |  |  |  | 199.3167 | 217 | 1527
198.2167 | 120 | 567 |  |  |  |  | 199.3333 | 215 | 1525
198.2333 | 117 | 567 |  |  |  |  | 199.35 | 208 | 1527
198.25 | 117 | 567 |  |  |  |  | 199.3667 | 217 | 1525
198.2667 | 120 | 567 |  |  |  |  | 199.3833 | 207 | 1527
198.2833 | 114 | 567 |  |  |  |  | 199.4 | 208 | 1525
198.3 | 117 | 567 |  |  |  |  | 199.4167 | 210 | 1525
198.3167 | 120 | 567 |  |  |  |  | 199.4333 | 212 | 1525
198.3333 | 117 | 567 |  |  |  |  | 199.45 | 208 | 1527
198.35 | 120 | 567 |  |  |  |  | 199.4667 | 209 | 1527
198.3667 | 114 | 567 |  |  |  |  | 199.4833 | 210 | 1527
198.3833 | 120 | 567 |  |  |  |  | 199.5 | 207 | 1527
198.4 | 120 | 567 |  |  |  |  | 199.5167 | 211 | 1527
198.4167 | 120 | 567 |  |  |  |  | 199.5333 | 206 | 1527
198.4333 | 117 | 570 |  |  |  |  | 199.55 | 202 | 1525
198.45 | 120 | 567 |  |  |  |  | 199.5667 | 210 | 1527
198.4667 | 120 | 567 |  |  |  |  | 199.5833 | 207 | 1527
198.4833 | 117 | 567 |  |  |  |  | 199.6 | 207 | 1527
198.5 | 114 | 567 |  |  |  |  | 199.6167 | 207 | 1527
198.5167 | 120 | 567 |  |  |  |  | 199.6333 | 203 | 1527
198.5333 | 120 | 567 |  |  |  |  | 199.65 | 210 | 1527
198.55 | 114 | 567 |  |  |  |  | 199.6667 | 207 | 1527
198.5667 | 117 | 570 |  |  |  |  | 199.6833 | 207 | 1527
198.5833 | 120 | 567 |  |  |  |  | 199.7 | 209 | 1527
198.6 | 114 | 567 |  |  |  |  | 199.7167 | 215 | 1527
198.6167 | 117 | 567 |  |  |  |  | 199.7333 | 208 | 1527
198.6333 | 114 | 567 |  |  |  |  | 199.75 | 208 | 1525
198.65 | 117 | 567 |  |  |  |  | 199.7667 | 203 | 1525
198.6667 | 114 | 567 |  |  |  |  | 199.7833 | 210 | 1527
198.6833 | 117 | 567 |  |  |  |  | 199.8 | 204 | 1527
198.7 | 120 | 570 |  |  |  |  | 199.8167 | 204 | 1527
198.7167 | 114 | 567 |  |  |  |  | 199.8333 | 204 | 1527
198.7333 | 120 | 567 |  |  |  |  | 199.85 | 204 | 1527
198.75 | 117 | 567 |  |  |  |  | 199.8667 | 212 | 1527
198.7667 | 114 | 570 |  |  |  |  | 199.8833 | 209 | 1525
198.7833 | 120 | 567 |  |  |  |  | 199.9 | 209 | 1525
198.8 | 114 | 567 |  |  |  |  | 199.9167 | 208 | 1527
198.8167 | 117 | 567 |  |  |  |  | 199.9333 | 209 | 1525
198.8333 | 120 | 567 |  |  |  |  | 199.95 | 211 | 1527
198.85 | 120 | 567 |  |  |  |  | 199.9667 | 213 | 1525
198.8667 | 120 | 564 |  |  |  |  | 199.9833 | 208 | 1527
198.8833 | 117 | 567 |  |  |  |  | 200 | 205 | 1527
198.9 | 117 | 567 |  |  |  |  | 200.0167 | 208 | 1527
198.9167 | 117 | 567 |  |  |  |  | 200.0333 | 203 | 1527
198.9333 | 120 | 567 |  |  |  |  | 200.05 | 201 | 1527
198.95 | 117 | 570 |  |  |  |  | 200.0667 | 202 | 1527
198.9667 | 120 | 567 |  |  |  |  | 200.0833 | 203 | 1527
198.9833 | 114 | 567 |  |  |  |  | 200.1 | 206 | 1530
199 | 120 | 567 |  |  |  |  | 200.1167 | 207 | 1527
199.0167 | 117 | 567 |  |  |  |  | 200.1333 | 199 | 1527
199.0333 | 117 | 570 |  |  |  |  | 200.15 | 202 | 1530
199.05 | 120 | 567 |  |  |  |  | 200.1667 | 207 | 1525
199.0667 | 120 | 567 |  |  |  |  | 200.1833 | 206 | 1527
199.0833 | 123 | 564 |  |  |  |  | 200.2 | 207 | 1527
199.1 | 114 | 567 |  |  |  |  | 200.2167 | 207 | 1527
199.1167 | 117 | 567 |  |  |  |  | 200.2333 | 202 | 1527
199.1333 | 114 | 567 |  |  |  |  | 200.25 | 206 | 1527
199.15 | 117 | 567 |  |  |  |  | 200.2667 | 204 | 1527
199.1667 | 117 | 567 |  |  |  |  | 200.2833 | 202 | 1527
199.1833 | 114 | 567 |  |  |  |  | 200.3 | 205 | 1527
199.2 | 120 | 564 |  |  |  |  | 200.3167 | 204 | 1527
199.2167 | 114 | 567 |  |  |  |  | 200.3333 | 210 | 1527
199.2333 | 117 | 567 |  |  |  |  | 200.35 | 204 | 1527
199.25 | 117 | 567 |  |  |  |  | 200.3667 | 198 | 1527
199.2667 | 120 | 567 |  |  |  |  | 200.3833 | 204 | 1527
199.2833 | 114 | 570 |  |  |  |  | 200.4 | 202 | 1527
199.3 | 114 | 567 |  |  |  |  | 200.4167 | 202 | 1527
199.3167 | 117 | 567 |  |  |  |  | 200.4333 | 196 | 1527
199.3333 | 120 | 567 |  |  |  |  | 200.45 | 208 | 1527
199.35 | 117 | 567 |  |  |  |  | 200.4667 | 202 | 1530
199.3667 | 117 | 570 |  |  |  |  | 200.4833 | 207 | 1530
199.3833 | 114 | 567 |  |  |  |  | 200.5 | 205 | 1527
199.4 | 120 | 567 |  |  |  |  | 200.5167 | 200 | 1527
199.4167 | 117 | 567 |  |  |  |  | 200.5333 | 196 | 1527
199.4333 | 114 | 567 |  |  |  |  | 200.55 | 201 | 1530
199.45 | 120 | 567 |  |  |  |  | 200.5667 | 200 | 1527
199.4667 | 114 | 567 |  |  |  |  | 200.5833 | 206 | 1527
199.4833 | 114 | 567 |  |  |  |  | 200.6 | 209 | 1527
199.5 | 117 | 570 |  |  |  |  | 200.6167 | 209 | 1527
199.5167 | 114 | 570 |  |  |  |  | 200.6333 | 198 | 1527
199.5333 | 117 | 567 |  |  |  |  | 200.65 | 208 | 1527
199.55 | 117 | 567 |  |  |  |  | 200.6667 | 201 | 1527
199.5667 | 117 | 567 |  |  |  |  | 200.6833 | 200 | 1527
199.5833 | 114 | 570 |  |  |  |  | 200.7 | 199 | 1527
199.6 | 114 | 567 |  |  |  |  | 200.7167 | 211 | 1525
199.6167 | 120 | 567 |  |  |  |  | 200.7333 | 201 | 1527
199.6333 | 117 | 567 |  |  |  |  | 200.75 | 209 | 1525
199.65 | 111 | 567 |  |  |  |  | 200.7667 | 200 | 1527
199.6667 | 120 | 567 |  |  |  |  | 200.7833 | 201 | 1527
199.6833 | 117 | 567 |  |  |  |  | 200.8 | 200 | 1527
199.7 | 117 | 567 |  |  |  |  | 200.8167 | 203 | 1530
199.7167 | 120 | 567 |  |  |  |  | 200.8333 | 198 | 1530
199.7333 | 117 | 567 |  |  |  |  | 200.85 | 202 | 1527
199.75 | 114 | 567 |  |  |  |  | 200.8667 | 210 | 1527
199.7667 | 114 | 567 |  |  |  |  | 200.8833 | 202 | 1527
199.7833 | 114 | 567 |  |  |  |  | 200.9 | 195 | 1527
199.8 | 120 | 567 |  |  |  |  | 200.9167 | 202 | 1527
199.8167 | 120 | 570 |  |  |  |  | 200.9333 | 205 | 1527
199.8333 | 117 | 567 |  |  |  |  | 200.95 | 205 | 1530
199.85 | 117 | 567 |  |  |  |  | 200.9667 | 197 | 1530
199.8667 | 117 | 567 |  |  |  |  | 200.9833 | 200 | 1527
199.8833 | 120 | 567 |  |  |  |  | 201 | 202 | 1527
199.9 | 117 | 567 |  |  |  |  | 201.0167 | 200 | 1530
199.9167 | 114 | 567 |  |  |  |  | 201.0333 | 197 | 1527
199.9333 | 120 | 570 |  |  |  |  | 201.05 | 197 | 1527
199.95 | 114 | 564 |  |  |  |  | 201.0667 | 201 | 1530
199.9667 | 117 | 567 |  |  |  |  | 201.0833 | 203 | 1527
199.9833 | 114 | 570 |  |  |  |  | 201.1 | 197 | 1527
200 | 114 | 570 |  |  |  |  | 201.1167 | 200 | 1527
200.0167 | 114 | 567 |  |  |  |  | 201.1333 | 196 | 1527
200.0333 | 114 | 567 |  |  |  |  | 201.15 | 197 | 1530
200.05 | 117 | 567 |  |  |  |  | 201.1667 | 197 | 1530
200.0667 | 117 | 567 |  |  |  |  | 201.1833 | 198 | 1530
200.0833 | 120 | 567 |  |  |  |  | 201.2 | 193 | 1530
200.1 | 120 | 567 |  |  |  |  | 201.2167 | 201 | 1530
200.1167 | 120 | 567 |  |  |  |  | 201.2333 | 197 | 1530
200.1333 | 120 | 567 |  |  |  |  | 201.25 | 200 | 1527
200.15 | 117 | 570 |  |  |  |  | 201.2667 | 204 | 1527
200.1667 | 117 | 570 |  |  |  |  | 201.2833 | 202 | 1527
200.1833 | 117 | 567 |  |  |  |  | 201.3 | 200 | 1527
200.2 | 123 | 567 |  |  |  |  | 201.3167 | 195 | 1527
200.2167 | 120 | 567 |  |  |  |  | 201.3333 | 200 | 1527
200.2333 | 117 | 567 |  |  |  |  | 201.35 | 205 | 1527
200.25 | 117 | 567 |  |  |  |  | 201.3667 | 205 | 1527
200.2667 | 120 | 570 |  |  |  |  | 201.3833 | 198 | 1527
200.2833 | 117 | 567 |  |  |  |  | 201.4 | 199 | 1527
200.3 | 114 | 567 |  |  |  |  | 201.4167 | 202 | 1527
200.3167 | 114 | 570 |  |  |  |  | 201.4333 | 207 | 1527
200.3333 | 117 | 570 |  |  |  |  | 201.45 | 198 | 1527
200.35 | 120 | 570 |  |  |  |  | 201.4667 | 200 | 1527
200.3667 | 117 | 570 |  |  |  |  | 201.4833 | 198 | 1527
200.3833 | 114 | 567 |  |  |  |  | 201.5 | 204 | 1527
200.4 | 117 | 567 |  |  |  |  | 201.5167 | 200 | 1527
200.4167 | 120 | 567 |  |  |  |  | 201.5333 | 200 | 1527
200.4333 | 120 | 570 |  |  |  |  | 201.55 | 203 | 1530
200.45 | 114 | 570 |  |  |  |  | 201.5667 | 200 | 1527
200.4667 | 117 | 567 |  |  |  |  | 201.5833 | 200 | 1527
200.4833 | 114 | 567 |  |  |  |  | 201.6 | 203 | 1527
200.5 | 117 | 567 |  |  |  |  | 201.6167 | 203 | 1527
200.5167 | 114 | 570 |  |  |  |  | 201.6333 | 200 | 1527
200.5333 | 114 | 570 |  |  |  |  | 201.65 | 202 | 1527
200.55 | 117 | 567 |  |  |  |  | 201.6667 | 196 | 1530
200.5667 | 117 | 567 |  |  |  |  | 201.6833 | 200 | 1527
200.5833 | 114 | 567 |  |  |  |  | 201.7 | 197 | 1525
200.6 | 120 | 567 |  |  |  |  | 201.7167 | 204 | 1527
200.6167 | 120 | 567 |  |  |  |  | 201.7333 | 194 | 1527
200.6333 | 117 | 567 |  |  |  |  | 201.75 | 198 | 1527
200.65 | 117 | 567 |  |  |  |  | 201.7667 | 198 | 1527
200.6667 | 114 | 570 |  |  |  |  | 201.7833 | 205 | 1530
200.6833 | 120 | 567 |  |  |  |  | 201.8 | 200 | 1530
200.7 | 117 | 570 |  |  |  |  | 201.8167 | 219 | 1558
200.7167 | 114 | 567 |  |  |  |  | 201.8333 | 234 | 1593
200.7333 | 111 | 570 |  |  |  |  | 201.85 | 245 | 1632
200.75 | 114 | 567 |  |  |  |  | 201.8667 | 262 | 1672
200.7667 | 111 | 570 |  |  |  |  | 201.8833 | 280 | 1728
200.7833 | 117 | 570 |  |  |  |  | 201.9 | 298 | 1772
200.8 | 120 | 567 |  |  |  |  | 201.9167 | 294 | 1805
200.8167 | 117 | 567 |  |  |  |  | 201.9333 | 290 | 1813
200.8333 | 114 | 567 |  |  |  |  | 201.95 | 283 | 1820
200.85 | 117 | 567 |  |  |  |  | 201.9667 | 285 | 1823
200.8667 | 120 | 567 |  |  |  |  | 201.9833 | 279 | 1823
200.8833 | 111 | 570 |  |  |  |  | 202 | 278 | 1825
200.9 | 117 | 570 |  |  |  |  | 202.0167 | 272 | 1828
200.9167 | 111 | 567 |  |  |  |  | 202.0333 | 274 | 1828
200.9333 | 111 | 567 |  |  |  |  | 202.05 | 277 | 1833
200.95 | 120 | 567 |  |  |  |  | 202.0667 | 274 | 1830
200.9667 | 117 | 567 |  |  |  |  | 202.0833 | 278 | 1833
200.9833 | 120 | 570 |  |  |  |  | 202.1 | 271 | 1835
201 | 117 | 567 |  |  |  |  | 202.1167 | 264 | 1833
201.0167 | 117 | 570 |  |  |  |  | 202.1333 | 263 | 1833
201.0333 | 117 | 567 |  |  |  |  | 202.15 | 263 | 1833
201.05 | 117 | 570 |  |  |  |  | 202.1667 | 261 | 1833
201.0667 | 114 | 567 |  |  |  |  | 202.1833 | 263 | 1833
201.0833 | 120 | 567 |  |  |  |  | 202.2 | 268 | 1835
201.1 | 117 | 570 |  |  |  |  | 202.2167 | 267 | 1835
201.1167 | 117 | 570 |  |  |  |  | 202.2333 | 267 | 1835
201.1333 | 117 | 570 |  |  |  |  | 202.25 | 263 | 1835
201.15 | 123 | 567 |  |  |  |  | 202.2667 | 265 | 1838
201.1667 | 114 | 567 |  |  |  |  | 202.2833 | 268 | 1835
201.1833 | 117 | 570 |  |  |  |  | 202.3 | 267 | 1835
201.2 | 117 | 570 |  |  |  |  | 202.3167 | 264 | 1835
201.2167 | 114 | 567 |  |  |  |  | 202.3333 | 261 | 1835
201.2333 | 117 | 570 |  |  |  |  | 202.35 | 266 | 1838
201.25 | 117 | 570 |  |  |  |  | 202.3667 | 262 | 1838
201.2667 | 120 | 570 |  |  |  |  | 202.3833 | 266 | 1838
201.2833 | 114 | 570 |  |  |  |  | 202.4 | 259 | 1835
201.3 | 114 | 567 |  |  |  |  | 202.4167 | 261 | 1838
201.3167 | 120 | 570 |  |  |  |  | 202.4333 | 262 | 1841
201.3333 | 120 | 570 |  |  |  |  | 202.45 | 263 | 1841
201.35 | 120 | 570 |  |  |  |  | 202.4667 | 259 | 1838
201.3667 | 117 | 567 |  |  |  |  | 202.4833 | 266 | 1841
201.3833 | 114 | 567 |  |  |  |  | 202.5 | 253 | 1841
201.4 | 114 | 570 |  |  |  |  | 202.5167 | 260 | 1838
201.4167 | 117 | 567 |  |  |  |  | 202.5333 | 267 | 1841
201.4333 | 123 | 567 |  |  |  |  | 202.55 | 262 | 1841
201.45 | 117 | 570 |  |  |  |  | 202.5667 | 268 | 1838
201.4667 | 114 | 570 |  |  |  |  | 202.5833 | 260 | 1841
201.4833 | 114 | 567 |  |  |  |  | 202.6 | 267 | 1841
201.5 | 114 | 570 |  |  |  |  | 202.6167 | 254 | 1841
201.5167 | 117 | 570 |  |  |  |  | 202.6333 | 259 | 1843
201.5333 | 117 | 570 |  |  |  |  | 202.65 | 260 | 1841
201.55 | 117 | 570 |  |  |  |  | 202.6667 | 263 | 1841
201.5667 | 117 | 567 |  |  |  |  | 202.6833 | 262 | 1841
201.5833 | 120 | 570 |  |  |  |  | 202.7 | 264 | 1838
201.6 | 111 | 567 |  |  |  |  | 202.7167 | 263 | 1841
201.6167 | 114 | 570 |  |  |  |  | 202.7333 | 260 | 1841
201.6333 | 114 | 567 |  |  |  |  | 202.75 | 249 | 1841
201.65 | 117 | 570 |  |  |  |  | 202.7667 | 257 | 1841
201.6667 | 111 | 570 |  |  |  |  | 202.7833 | 259 | 1841
201.6833 | 114 | 567 |  |  |  |  | 202.8 | 262 | 1841
201.7 | 114 | 567 |  |  |  |  | 202.8167 | 265 | 1841
201.7167 | 114 | 570 |  |  |  |  | 202.8333 | 264 | 1841
201.7333 | 111 | 570 |  |  |  |  | 202.85 | 263 | 1841
201.75 | 117 | 570 |  |  |  |  | 202.8667 | 259 | 1843
201.7667 | 111 | 567 |  |  |  |  | 202.8833 | 258 | 1841
201.7833 | 114 | 570 |  |  |  |  | 202.9 | 262 | 1841
201.8 | 114 | 570 |  |  |  |  | 202.9167 | 260 | 1841
201.8167 | 117 | 567 |  |  |  |  | 202.9333 | 262 | 1843
201.8333 | 120 | 570 |  |  |  |  | 202.95 | 267 | 1841
201.85 | 117 | 567 |  |  |  |  | 202.9667 | 261 | 1841
201.8667 | 117 | 570 |  |  |  |  | 202.9833 | 259 | 1841
201.8833 | 117 | 570 |  |  |  |  | 203 | 259 | 1843
201.9 | 111 | 567 |  |  |  |  | 203.0167 | 256 | 1841
201.9167 | 111 | 570 |  |  |  |  | 203.0333 | 265 | 1841
201.9333 | 117 | 567 |  |  |  |  | 203.05 | 263 | 1838
201.95 | 111 | 567 |  |  |  |  | 203.0667 | 267 | 1843
201.9667 | 117 | 570 |  |  |  |  | 203.0833 | 266 | 1841
201.9833 | 120 | 567 |  |  |  |  | 203.1 | 265 | 1841
202 | 117 | 567 |  |  |  |  | 203.1167 | 263 | 1843
202.0167 | 114 | 567 |  |  |  |  | 203.1333 | 259 | 1841
202.0333 | 114 | 567 |  |  |  |  | 203.15 | 261 | 1841
202.05 | 117 | 567 |  |  |  |  | 203.1667 | 262 | 1841
202.0667 | 117 | 567 |  |  |  |  | 203.1833 | 257 | 1841
202.0833 | 111 | 570 |  |  |  |  | 203.2 | 260 | 1843
202.1 | 114 | 567 |  |  |  |  | 203.2167 | 257 | 1843
202.1167 | 123 | 567 |  |  |  |  | 203.2333 | 257 | 1843
202.1333 | 111 | 567 |  |  |  |  | 203.25 | 262 | 1843
202.15 | 114 | 567 |  |  |  |  | 203.2667 | 261 | 1843
202.1667 | 117 | 567 |  |  |  |  | 203.2833 | 257 | 1843
202.1833 | 117 | 570 |  |  |  |  | 203.3 | 254 | 1843
202.2 | 114 | 567 |  |  |  |  | 203.3167 | 253 | 1843
202.2167 | 117 | 570 |  |  |  |  | 203.3333 | 261 | 1841
202.2333 | 114 | 567 |  |  |  |  | 203.35 | 257 | 1843
202.25 | 111 | 567 |  |  |  |  | 203.3667 | 251 | 1843
202.2667 | 111 | 570 |  |  |  |  | 203.3833 | 258 | 1846
202.2833 | 117 | 567 |  |  |  |  | 203.4 | 255 | 1846
202.3 | 117 | 570 |  |  |  |  | 203.4167 | 255 | 1843
202.3167 | 117 | 567 |  |  |  |  | 203.4333 | 250 | 1843
202.3333 | 117 | 567 |  |  |  |  | 203.45 | 256 | 1846
202.35 | 117 | 570 |  |  |  |  | 203.4667 | 258 | 1843
202.3667 | 117 | 570 |  |  |  |  | 203.4833 | 254 | 1846
202.3833 | 117 | 567 |  |  |  |  | 203.5 | 259 | 1843
202.4 | 117 | 567 |  |  |  |  | 203.5167 | 257 | 1846
202.4167 | 117 | 567 |  |  |  |  | 203.5333 | 250 | 1846
202.4333 | 114 | 567 |  |  |  |  | 203.55 | 252 | 1843
202.45 | 117 | 567 |  |  |  |  | 203.5667 | 260 | 1843
202.4667 | 111 | 567 |  |  |  |  | 203.5833 | 260 | 1843
202.4833 | 117 | 570 |  |  |  |  | 203.6 | 260 | 1848
202.5 | 114 | 567 |  |  |  |  | 203.6167 | 250 | 1846
202.5167 | 114 | 570 |  |  |  |  | 203.6333 | 249 | 1843
202.5333 | 111 | 567 |  |  |  |  | 203.65 | 255 | 1843
202.55 | 114 | 570 |  |  |  |  | 203.6667 | 253 | 1846
202.5667 | 114 | 567 |  |  |  |  | 203.6833 | 249 | 1843
202.5833 | 117 | 567 |  |  |  |  | 203.7 | 252 | 1846
202.6 | 120 | 567 |  |  |  |  | 203.7167 | 257 | 1843
202.6167 | 114 | 567 |  |  |  |  | 203.7333 | 250 | 1843
202.6333 | 114 | 570 |  |  |  |  | 203.75 | 251 | 1846
202.65 | 111 | 567 |  |  |  |  | 203.7667 | 258 | 1843
202.6667 | 117 | 567 |  |  |  |  | 203.7833 | 253 | 1843
202.6833 | 114 | 567 |  |  |  |  | 203.8 | 255 | 1843
202.7 | 114 | 567 |  |  |  |  | 203.8167 | 260 | 1843
202.7167 | 117 | 567 |  |  |  |  | 203.8333 | 258 | 1843
202.7333 | 114 | 567 |  |  |  |  | 203.85 | 257 | 1843
202.75 | 114 | 567 |  |  |  |  | 203.8667 | 262 | 1843
202.7667 | 111 | 567 |  |  |  |  | 203.8833 | 255 | 1843
202.7833 | 114 | 567 |  |  |  |  | 203.9 | 260 | 1843
202.8 | 120 | 567 |  |  |  |  | 203.9167 | 244 | 1843
202.8167 | 114 | 570 |  |  |  |  | 203.9333 | 254 | 1846
202.8333 | 114 | 567 |  |  |  |  | 203.95 | 253 | 1846
202.85 | 117 | 567 |  |  |  |  | 203.9667 | 248 | 1846
202.8667 | 108 | 567 |  |  |  |  | 203.9833 | 257 | 1846
202.8833 | 114 | 567 |  |  |  |  | 204 | 245 | 1846
202.9 | 117 | 567 |  |  |  |  | 204.0167 | 244 | 1846
202.9167 | 117 | 564 |  |  |  |  | 204.0333 | 249 | 1846
202.9333 | 120 | 564 |  |  |  |  | 204.05 | 256 | 1846
202.95 | 111 | 567 |  |  |  |  | 204.0667 | 251 | 1846
202.9667 | 117 | 567 |  |  |  |  | 204.0833 | 257 | 1848
202.9833 | 117 | 567 |  |  |  |  | 204.1 | 249 | 1846
203 | 117 | 567 |  |  |  |  | 204.1167 | 249 | 1846
203.0167 | 120 | 567 |  |  |  |  | 204.1333 | 251 | 1846
203.0333 | 117 | 567 |  |  |  |  | 204.15 | 256 | 1846
203.05 | 120 | 567 |  |  |  |  | 204.1667 | 257 | 1848
203.0667 | 123 | 567 |  |  |  |  | 204.1833 | 251 | 1843
203.0833 | 120 | 567 |  |  |  |  | 204.2 | 225 | 1833
203.1 | 117 | 567 |  |  |  |  | 204.2167 | 223 | 1805
203.1167 | 117 | 567 |  |  |  |  | 204.2333 | 210 | 1777
203.1333 | 114 | 567 |  |  |  |  | 204.25 | 200 | 1749
203.15 | 117 | 567 |  |  |  |  | 204.2667 | 198 | 1711
203.1667 | 114 | 567 |  |  |  |  | 204.2833 | 204 | 1703
203.1833 | 117 | 567 |  |  |  |  | 204.3 | 215 | 1695
203.2 | 117 | 567 |  |  |  |  | 204.3167 | 217 | 1698
203.2167 | 117 | 567 |  |  |  |  | 204.3333 | 210 | 1695
203.2333 | 117 | 570 |  |  |  |  | 204.35 | 211 | 1695
203.25 | 117 | 570 |  |  |  |  | 204.3667 | 219 | 1695
203.2667 | 114 | 570 |  |  |  |  | 204.3833 | 221 | 1698
203.2833 | 120 | 567 |  |  |  |  | 204.4 | 217 | 1695
203.3 | 120 | 570 |  |  |  |  | 204.4167 | 221 | 1695
203.3167 | 111 | 567 |  |  |  |  | 204.4333 | 224 | 1695
203.3333 | 117 | 567 |  |  |  |  | 204.45 | 207 | 1690
203.35 | 114 | 567 |  |  |  |  | 204.4667 | 214 | 1688
203.3667 | 117 | 567 |  |  |  |  | 204.4833 | 218 | 1690
203.3833 | 114 | 567 |  |  |  |  | 204.5 | 216 | 1690
203.4 | 114 | 567 |  |  |  |  | 204.5167 | 217 | 1693
203.4167 | 114 | 567 |  |  |  |  | 204.5333 | 218 | 1688
203.4333 | 120 | 567 |  |  |  |  | 204.55 | 224 | 1690
203.45 | 117 | 567 |  |  |  |  | 204.5667 | 223 | 1693
203.4667 | 114 | 567 |  |  |  |  | 204.5833 | 227 | 1690
203.4833 | 117 | 570 |  |  |  |  | 204.6 | 222 | 1693
203.5 | 114 | 567 |  |  |  |  | 204.6167 | 227 | 1695
203.5167 | 120 | 567 |  |  |  |  | 204.6333 | 222 | 1690
203.5333 | 120 | 567 |  |  |  |  | 204.65 | 218 | 1690
203.55 | 117 | 567 |  |  |  |  | 204.6667 | 226 | 1695
203.5667 | 120 | 567 |  |  |  |  | 204.6833 | 228 | 1688
203.5833 | 114 | 567 |  |  |  |  | 204.7 | 226 | 1688
203.6 | 117 | 567 |  |  |  |  | 204.7167 | 223 | 1690
203.6167 | 114 | 570 |  |  |  |  | 204.7333 | 227 | 1693
203.6333 | 114 | 567 |  |  |  |  | 204.75 | 219 | 1688
203.65 | 117 | 570 |  |  |  |  | 204.7667 | 228 | 1695
203.6667 | 114 | 567 |  |  |  |  | 204.7833 | 220 | 1690
203.6833 | 114 | 570 |  |  |  |  | 204.8 | 219 | 1690
203.7 | 117 | 567 |  |  |  |  | 204.8167 | 218 | 1688
203.7167 | 117 | 567 |  |  |  |  | 204.8333 | 217 | 1690
203.7333 | 117 | 567 |  |  |  |  | 204.85 | 220 | 1688
203.75 | 120 | 567 |  |  |  |  | 204.8667 | 231 | 1693
203.7667 | 117 | 570 |  |  |  |  | 204.8833 | 225 | 1688
203.7833 | 111 | 567 |  |  |  |  | 204.9 | 226 | 1688
203.8 | 117 | 567 |  |  |  |  | 204.9167 | 225 | 1690
203.8167 | 114 | 567 |  |  |  |  | 204.9333 | 225 | 1690
203.8333 | 111 | 567 |  |  |  |  | 204.95 | 222 | 1688
203.85 | 117 | 567 |  |  |  |  | 204.9667 | 233 | 1690
203.8667 | 114 | 567 |  |  |  |  | 204.9833 | 221 | 1690
203.8833 | 114 | 567 |  |  |  |  | 205 | 226 | 1690
203.9 | 114 | 567 |  |  |  |  | 205.0167 | 221 | 1690
203.9167 | 114 | 570 |  |  |  |  | 205.0333 | 226 | 1690
203.9333 | 117 | 567 |  |  |  |  | 205.05 | 226 | 1690
203.95 | 117 | 567 |  |  |  |  | 205.0667 | 225 | 1688
203.9667 | 114 | 567 |  |  |  |  | 205.0833 | 220 | 1688
203.9833 | 114 | 567 |  |  |  |  | 205.1 | 216 | 1688
204 | 114 | 567 |  |  |  |  | 205.1167 | 216 | 1690
204.0167 | 117 | 567 |  |  |  |  | 205.1333 | 225 | 1693
204.0333 | 117 | 567 |  |  |  |  | 205.15 | 218 | 1690
204.05 | 114 | 567 |  |  |  |  | 205.1667 | 218 | 1688
204.0667 | 114 | 567 |  |  |  |  | 205.1833 | 220 | 1688
204.0833 | 120 | 567 |  |  |  |  | 205.2 | 221 | 1688
204.1 | 120 | 567 |  |  |  |  | 205.2167 | 225 | 1690
204.1167 | 114 | 567 |  |  |  |  | 205.2333 | 226 | 1690
204.1333 | 117 | 567 |  |  |  |  | 205.25 | 209 | 1683
204.15 | 111 | 567 |  |  |  |  | 205.2667 | 198 | 1657
204.1667 | 117 | 567 |  |  |  |  | 205.2833 | 193 | 1627
204.1833 | 114 | 570 |  |  |  |  | 205.3 | 196 | 1606
204.2 | 111 | 567 |  |  |  |  | 205.3167 | 194 | 1604
204.2167 | 120 | 570 |  |  |  |  | 205.3333 | 197 | 1601
204.2333 | 117 | 567 |  |  |  |  | 205.35 | 200 | 1604
204.25 | 117 | 567 |  |  |  |  | 205.3667 | 202 | 1601
204.2667 | 111 | 567 |  |  |  |  | 205.3833 | 203 | 1601
204.2833 | 111 | 567 |  |  |  |  | 205.4 | 208 | 1598
204.3 | 117 | 567 |  |  |  |  | 205.4167 | 203 | 1598
204.3167 | 114 | 567 |  |  |  |  | 205.4333 | 205 | 1598
204.3333 | 117 | 567 |  |  |  |  | 205.45 | 206 | 1596
204.35 | 120 | 567 |  |  |  |  | 205.4667 | 203 | 1598
204.3667 | 114 | 567 |  |  |  |  | 205.4833 | 207 | 1596
204.3833 | 117 | 567 |  |  |  |  | 205.5 | 213 | 1596
204.4 | 117 | 567 |  |  |  |  | 205.5167 | 211 | 1596
204.4167 | 117 | 567 |  |  |  |  | 205.5333 | 205 | 1598
204.4333 | 117 | 567 |  |  |  |  | 205.55 | 204 | 1598
204.45 | 114 | 567 |  |  |  |  | 205.5667 | 207 | 1598
204.4667 | 120 | 567 |  |  |  |  | 205.5833 | 205 | 1596
204.4833 | 114 | 567 |  |  |  |  | 205.6 | 206 | 1596
204.5 | 114 | 567 |  |  |  |  | 205.6167 | 205 | 1598
204.5167 | 117 | 567 |  |  |  |  | 205.6333 | 215 | 1596
204.5333 | 114 | 567 |  |  |  |  | 205.65 | 208 | 1596
204.55 | 114 | 567 |  |  |  |  | 205.6667 | 210 | 1598
204.5667 | 117 | 567 |  |  |  |  | 205.6833 | 210 | 1596
204.5833 | 117 | 567 |  |  |  |  | 205.7 | 218 | 1596
204.6 | 117 | 564 |  |  |  |  | 205.7167 | 206 | 1596
204.6167 | 114 | 567 |  |  |  |  | 205.7333 | 208 | 1598
204.6333 | 120 | 567 |  |  |  |  | 205.75 | 198 | 1596
204.65 | 117 | 567 |  |  |  |  | 205.7667 | 208 | 1596
204.6667 | 114 | 567 |  |  |  |  | 205.7833 | 212 | 1596
204.6833 | 117 | 567 |  |  |  |  | 205.8 | 213 | 1596
204.7 | 117 | 567 |  |  |  |  | 205.8167 | 211 | 1596
204.7167 | 114 | 567 |  |  |  |  | 205.8333 | 203 | 1596
204.7333 | 120 | 567 |  |  |  |  | 205.85 | 209 | 1596
204.75 | 114 | 567 |  |  |  |  | 205.8667 | 210 | 1596
204.7667 | 117 | 567 |  |  |  |  | 205.8833 | 208 | 1596
204.7833 | 114 | 567 |  |  |  |  | 205.9 | 212 | 1596
204.8 | 108 | 567 |  |  |  |  | 205.9167 | 210 | 1596
204.8167 | 111 | 570 |  |  |  |  | 205.9333 | 211 | 1593
204.8333 | 111 | 567 |  |  |  |  | 205.95 | 203 | 1596
204.85 | 117 | 564 |  |  |  |  | 205.9667 | 215 | 1596
204.8667 | 117 | 567 |  |  |  |  | 205.9833 | 200 | 1596
204.8833 | 114 | 567 |  |  |  |  | 206 | 210 | 1596
204.9 | 117 | 567 |  |  |  |  | 206.0167 | 206 | 1596
204.9167 | 111 | 567 |  |  |  |  | 206.0333 | 206 | 1596
204.9333 | 117 | 567 |  |  |  |  | 206.05 | 209 | 1596
204.95 | 111 | 567 |  |  |  |  | 206.0667 | 199 | 1596
204.9667 | 117 | 567 |  |  |  |  | 206.0833 | 206 | 1596
204.9833 | 114 | 567 |  |  |  |  | 206.1 | 208 | 1596
205 | 120 | 567 |  |  |  |  | 206.1167 | 205 | 1596
205.0167 | 111 | 570 |  |  |  |  | 206.1333 | 202 | 1596
205.0333 | 117 | 567 |  |  |  |  | 206.15 | 209 | 1593
205.05 | 111 | 567 |  |  |  |  | 206.1667 | 207 | 1596
205.0667 | 117 | 567 |  |  |  |  | 206.1833 | 200 | 1596
205.0833 | 111 | 567 |  |  |  |  | 206.2 | 209 | 1596
205.1 | 117 | 567 |  |  |  |  | 206.2167 | 208 | 1596
205.1167 | 117 | 567 |  |  |  |  | 206.2333 | 209 | 1596
205.1333 | 114 | 567 |  |  |  |  | 206.25 | 208 | 1593
205.15 | 114 | 567 |  |  |  |  | 206.2667 | 209 | 1596
205.1667 | 114 | 567 |  |  |  |  | 206.2833 | 209 | 1596
205.1833 | 111 | 567 |  |  |  |  | 206.3 | 205 | 1596
205.2 | 117 | 567 |  |  |  |  | 206.3167 | 209 | 1593
205.2167 | 111 | 567 |  |  |  |  | 206.3333 | 212 | 1593
205.2333 | 114 | 567 |  |  |  |  | 206.35 | 205 | 1593
205.25 | 114 | 567 |  |  |  |  | 206.3667 | 212 | 1596
205.2667 | 114 | 570 |  |  |  |  | 206.3833 | 213 | 1596
205.2833 | 120 | 567 |  |  |  |  | 206.4 | 200 | 1596
205.3 | 114 | 567 |  |  |  |  | 206.4167 | 207 | 1593
205.3167 | 114 | 567 |  |  |  |  | 206.4333 | 202 | 1593
205.3333 | 117 | 567 |  |  |  |  | 206.45 | 206 | 1596
205.35 | 117 | 567 |  |  |  |  | 206.4667 | 207 | 1596
205.3667 | 111 | 567 |  |  |  |  | 206.4833 | 209 | 1593
205.3833 | 114 | 567 |  |  |  |  | 206.5 | 215 | 1596
205.4 | 111 | 567 |  |  |  |  | 206.5167 | 209 | 1593
205.4167 | 114 | 567 |  |  |  |  | 206.5333 | 202 | 1596
205.4333 | 111 | 567 |  |  |  |  | 206.55 | 213 | 1596
205.45 | 111 | 567 |  |  |  |  | 206.5667 | 214 | 1593
205.4667 | 114 | 567 |  |  |  |  | 206.5833 | 207 | 1596
205.4833 | 111 | 567 |  |  |  |  | 206.6 | 212 | 1593
205.5 | 117 | 567 |  |  |  |  | 206.6167 | 204 | 1593
205.5167 | 117 | 567 |  |  |  |  | 206.6333 | 210 | 1593
205.5333 | 114 | 567 |  |  |  |  | 206.65 | 210 | 1596
205.55 | 117 | 567 |  |  |  |  | 206.6667 | 211 | 1596
205.5667 | 117 | 567 |  |  |  |  | 206.6833 | 207 | 1596
205.5833 | 117 | 567 |  |  |  |  | 206.7 | 210 | 1593
205.6 | 120 | 567 |  |  |  |  | 206.7167 | 211 | 1593
205.6167 | 120 | 567 |  |  |  |  | 206.7333 | 213 | 1593
205.6333 | 114 | 567 |  |  |  |  | 206.75 | 207 | 1596
205.65 | 108 | 567 |  |  |  |  | 206.7667 | 217 | 1596
205.6667 | 114 | 567 |  |  |  |  | 206.7833 | 208 | 1596
205.6833 | 114 | 567 |  |  |  |  | 206.8 | 211 | 1593
205.7 | 114 | 567 |  |  |  |  | 206.8167 | 210 | 1596
205.7167 | 114 | 570 |  |  |  |  | 206.8333 | 209 | 1593
205.7333 | 111 | 567 |  |  |  |  | 206.85 | 211 | 1596
205.75 | 120 | 567 |  |  |  |  | 206.8667 | 207 | 1593
205.7667 | 114 | 567 |  |  |  |  | 206.8833 | 206 | 1593
205.7833 | 114 | 567 |  |  |  |  | 206.9 | 212 | 1596
205.8 | 117 | 570 |  |  |  |  | 206.9167 | 207 | 1593
205.8167 | 117 | 567 |  |  |  |  | 206.9333 | 204 | 1596
205.8333 | 111 | 570 |  |  |  |  | 206.95 | 201 | 1593
205.85 | 120 | 567 |  |  |  |  | 206.9667 | 209 | 1593
205.8667 | 108 | 567 |  |  |  |  | 206.9833 | 208 | 1593
205.8833 | 117 | 567 |  |  |  |  | 207 | 216 | 1596
205.9 | 117 | 567 |  |  |  |  | 207.0167 | 204 | 1593
205.9167 | 117 | 567 |  |  |  |  | 207.0333 | 206 | 1596
205.9333 | 117 | 567 |  |  |  |  | 207.05 | 210 | 1593
205.95 | 114 | 567 |  |  |  |  | 207.0667 | 205 | 1593
205.9667 | 117 | 567 |  |  |  |  | 207.0833 | 212 | 1596
205.9833 | 120 | 567 |  |  |  |  | 207.1 | 205 | 1593
206 | 114 | 567 |  |  |  |  | 207.1167 | 208 | 1596
206.0167 | 114 | 567 |  |  |  |  | 207.1333 | 212 | 1593
206.0333 | 120 | 567 |  |  |  |  | 207.15 | 209 | 1593
206.05 | 117 | 570 |  |  |  |  | 207.1667 | 204 | 1593
206.0667 | 114 | 567 |  |  |  |  | 207.1833 | 211 | 1593
206.0833 | 117 | 567 |  |  |  |  | 207.2 | 203 | 1593
206.1 | 111 | 567 |  |  |  |  | 207.2167 | 202 | 1593
206.1167 | 117 | 567 |  |  |  |  | 207.2333 | 213 | 1593
206.1333 | 117 | 567 |  |  |  |  | 207.25 | 209 | 1593
206.15 | 117 | 567 |  |  |  |  | 207.2667 | 211 | 1593
206.1667 | 120 | 567 |  |  |  |  | 207.2833 | 212 | 1593
206.1833 | 114 | 570 |  |  |  |  | 207.3 | 204 | 1596
206.2 | 117 | 567 |  |  |  |  | 207.3167 | 211 | 1596
206.2167 | 117 | 567 |  |  |  |  | 207.3333 | 210 | 1593
206.2333 | 117 | 567 |  |  |  |  | 207.35 | 201 | 1596
206.25 | 114 | 567 |  |  |  |  | 207.3667 | 208 | 1593
206.2667 | 117 | 567 |  |  |  |  | 207.3833 | 208 | 1593
206.2833 | 114 | 567 |  |  |  |  | 207.4 | 227 | 1601
206.3 | 111 | 567 |  |  |  |  | 207.4167 | 244 | 1637
206.3167 | 114 | 567 |  |  |  |  | 207.4333 | 250 | 1677
206.3333 | 111 | 567 |  |  |  |  | 207.45 | 256 | 1711
206.35 | 111 | 567 |  |  |  |  | 207.4667 | 275 | 1756
206.3667 | 117 | 567 |  |  |  |  | 207.4833 | 289 | 1807
206.3833 | 117 | 567 |  |  |  |  | 207.5 | 281 | 1818
206.4 | 120 | 567 |  |  |  |  | 207.5167 | 275 | 1823
206.4167 | 114 | 567 |  |  |  |  | 207.5333 | 270 | 1825
206.4333 | 114 | 567 |  |  |  |  | 207.55 | 272 | 1830
206.45 | 111 | 567 |  |  |  |  | 207.5667 | 268 | 1828
206.4667 | 120 | 567 |  |  |  |  | 207.5833 | 266 | 1833
206.4833 | 114 | 567 |  |  |  |  | 207.6 | 272 | 1830
206.5 | 117 | 567 |  |  |  |  | 207.6167 | 265 | 1833
206.5167 | 117 | 567 |  |  |  |  | 207.6333 | 263 | 1833
206.5333 | 120 | 567 |  |  |  |  | 207.65 | 267 | 1835
206.55 | 114 | 564 |  |  |  |  | 207.6667 | 266 | 1835
206.5667 | 111 | 567 |  |  |  |  | 207.6833 | 263 | 1835
206.5833 | 117 | 567 |  |  |  |  | 207.7 | 263 | 1835
206.6 | 117 | 567 |  |  |  |  | 207.7167 | 265 | 1835
206.6167 | 114 | 567 |  |  |  |  | 207.7333 | 261 | 1835
206.6333 | 114 | 567 |  |  |  |  | 207.75 | 256 | 1838
206.65 | 114 | 567 |  |  |  |  | 207.7667 | 269 | 1841
206.6667 | 114 | 567 |  |  |  |  | 207.7833 | 259 | 1838
206.6833 | 117 | 567 |  |  |  |  | 207.8 | 257 | 1838
206.7 | 114 | 567 |  |  |  |  | 207.8167 | 262 | 1838
206.7167 | 114 | 567 |  |  |  |  | 207.8333 | 260 | 1838
206.7333 | 117 | 567 |  |  |  |  | 207.85 | 254 | 1838
206.75 | 114 | 567 |  |  |  |  | 207.8667 | 257 | 1838
206.7667 | 114 | 564 |  |  |  |  | 207.8833 | 260 | 1841
206.7833 | 114 | 567 |  |  |  |  | 207.9 | 257 | 1838
206.8 | 120 | 567 |  |  |  |  | 207.9167 | 256 | 1841
206.8167 | 114 | 567 |  |  |  |  | 207.9333 | 258 | 1841
206.8333 | 117 | 567 |  |  |  |  | 207.95 | 258 | 1841
206.85 | 120 | 567 |  |  |  |  | 207.9667 | 257 | 1838
206.8667 | 111 | 567 |  |  |  |  | 207.9833 | 256 | 1838
206.8833 | 114 | 567 |  |  |  |  | 208 | 260 | 1841
206.9 | 120 | 567 |  |  |  |  | 208.0167 | 257 | 1841
206.9167 | 114 | 567 |  |  |  |  | 208.0333 | 263 | 1838
206.9333 | 120 | 567 |  |  |  |  | 208.05 | 262 | 1841
206.95 | 114 | 567 |  |  |  |  | 208.0667 | 260 | 1841
206.9667 | 114 | 570 |  |  |  |  | 208.0833 | 257 | 1838
206.9833 | 114 | 567 |  |  |  |  | 208.1 | 256 | 1838
207 | 114 | 567 |  |  |  |  | 208.1167 | 257 | 1841
207.0167 | 114 | 567 |  |  |  |  | 208.1333 | 258 | 1841
207.0333 | 111 | 567 |  |  |  |  | 208.15 | 250 | 1841
207.05 | 111 | 567 |  |  |  |  | 208.1667 | 258 | 1841
207.0667 | 117 | 567 |  |  |  |  | 208.1833 | 260 | 1841
207.0833 | 111 | 567 |  |  |  |  | 208.2 | 257 | 1841
207.1 | 117 | 567 |  |  |  |  | 208.2167 | 252 | 1841
207.1167 | 114 | 567 |  |  |  |  | 208.2333 | 255 | 1841
207.1333 | 114 | 567 |  |  |  |  | 208.25 | 254 | 1838
207.15 | 120 | 564 |  |  |  |  | 208.2667 | 255 | 1841
207.1667 | 120 | 567 |  |  |  |  | 208.2833 | 258 | 1843
207.1833 | 111 | 567 |  |  |  |  | 208.3 | 255 | 1841
207.2 | 117 | 567 |  |  |  |  | 208.3167 | 251 | 1841
207.2167 | 114 | 567 |  |  |  |  | 208.3333 | 257 | 1841
207.2333 | 117 | 567 |  |  |  |  | 208.35 | 257 | 1841
207.25 | 114 | 567 |  |  |  |  | 208.3667 | 256 | 1841
207.2667 | 114 | 567 |  |  |  |  | 208.3833 | 255 | 1841
207.2833 | 114 | 567 |  |  |  |  | 208.4 | 255 | 1841
207.3 | 114 | 567 |  |  |  |  | 208.4167 | 255 | 1841
207.3167 | 114 | 567 |  |  |  |  | 208.4333 | 260 | 1843
207.3333 | 114 | 567 |  |  |  |  | 208.45 | 253 | 1843
207.35 | 120 | 567 |  |  |  |  | 208.4667 | 256 | 1838
207.3667 | 117 | 567 |  |  |  |  | 208.4833 | 253 | 1841
207.3833 | 111 | 567 |  |  |  |  | 208.5 | 257 | 1843
207.4 | 111 | 567 |  |  |  |  | 208.5167 | 253 | 1841
207.4167 | 117 | 567 |  |  |  |  | 208.5333 | 260 | 1841
207.4333 | 117 | 567 |  |  |  |  | 208.55 | 259 | 1843
207.45 | 117 | 567 |  |  |  |  | 208.5667 | 259 | 1843
207.4667 | 114 | 567 |  |  |  |  | 208.5833 | 246 | 1841
207.4833 | 114 | 567 |  |  |  |  | 208.6 | 253 | 1843
207.5 | 120 | 567 |  |  |  |  | 208.6167 | 250 | 1841
207.5167 | 117 | 564 |  |  |  |  | 208.6333 | 253 | 1841
207.5333 | 117 | 567 |  |  |  |  | 208.65 | 253 | 1841
207.55 | 114 | 567 |  |  |  |  | 208.6667 | 252 | 1841
207.5667 | 111 | 567 |  |  |  |  | 208.6833 | 261 | 1843
207.5833 | 114 | 567 |  |  |  |  | 208.7 | 257 | 1843
207.6 | 114 | 567 |  |  |  |  | 208.7167 | 256 | 1841
207.6167 | 117 | 567 |  |  |  |  | 208.7333 | 247 | 1843
207.6333 | 117 | 567 |  |  |  |  | 208.75 | 257 | 1841
207.65 | 111 | 564 |  |  |  |  | 208.7667 | 252 | 1843
207.6667 | 117 | 567 |  |  |  |  | 208.7833 | 253 | 1841
207.6833 | 117 | 567 |  |  |  |  | 208.8 | 254 | 1846
207.7 | 117 | 564 |  |  |  |  | 208.8167 | 252 | 1846
207.7167 | 114 | 567 |  |  |  |  | 208.8333 | 251 | 1841
207.7333 | 117 | 564 |  |  |  |  | 208.85 | 263 | 1843
207.75 | 117 | 567 |  |  |  |  | 208.8667 | 256 | 1843
207.7667 | 114 | 567 |  |  |  |  | 208.8833 | 250 | 1843
207.7833 | 117 | 567 |  |  |  |  | 208.9 | 248 | 1841
207.8 | 108 | 564 |  |  |  |  | 208.9167 | 256 | 1843
207.8167 | 117 | 567 |  |  |  |  | 208.9333 | 254 | 1843
207.8333 | 114 | 567 |  |  |  |  | 208.95 | 256 | 1843
207.85 | 117 | 564 |  |  |  |  | 208.9667 | 257 | 1846
207.8667 | 117 | 567 |  |  |  |  | 208.9833 | 249 | 1843
207.8833 | 114 | 567 |  |  |  |  | 209 | 251 | 1843
207.9 | 120 | 567 |  |  |  |  | 209.0167 | 252 | 1843
207.9167 | 114 | 564 |  |  |  |  | 209.0333 | 253 | 1843
207.9333 | 114 | 567 |  |  |  |  | 209.05 | 253 | 1843
207.95 | 117 | 567 |  |  |  |  | 209.0667 | 247 | 1841
207.9667 | 117 | 564 |  |  |  |  | 209.0833 | 253 | 1843
207.9833 | 114 | 567 |  |  |  |  | 209.1 | 250 | 1843
208 | 114 | 567 |  |  |  |  | 209.1167 | 254 | 1843
208.0167 | 117 | 567 |  |  |  |  | 209.1333 | 252 | 1843
208.0333 | 114 | 567 |  |  |  |  | 209.15 | 262 | 1843
208.05 | 114 | 567 |  |  |  |  | 209.1667 | 256 | 1843
208.0667 | 114 | 567 |  |  |  |  | 209.1833 | 253 | 1843
208.0833 | 117 | 564 |  |  |  |  | 209.2 | 245 | 1846
208.1 | 117 | 567 |  |  |  |  | 209.2167 | 248 | 1846
208.1167 | 114 | 564 |  |  |  |  | 209.2333 | 250 | 1843
208.1333 | 114 | 567 |  |  |  |  | 209.25 | 252 | 1843
208.15 | 114 | 564 |  |  |  |  | 209.2667 | 253 | 1846
208.1667 | 114 | 567 |  |  |  |  | 209.2833 | 253 | 1843
208.1833 | 117 | 567 |  |  |  |  | 209.3 | 248 | 1846
208.2 | 117 | 567 |  |  |  |  | 209.3167 | 251 | 1843
208.2167 | 114 | 564 |  |  |  |  | 209.3333 | 248 | 1843
208.2333 | 117 | 564 |  |  |  |  | 209.35 | 253 | 1846
208.25 | 117 | 567 |  |  |  |  | 209.3667 | 251 | 1846
208.2667 | 120 | 564 |  |  |  |  | 209.3833 | 256 | 1843
208.2833 | 114 | 567 |  |  |  |  | 209.4 | 247 | 1843
208.3 | 117 | 567 |  |  |  |  | 209.4167 | 243 | 1846
208.3167 | 114 | 567 |  |  |  |  | 209.4333 | 250 | 1843
208.3333 | 117 | 567 |  |  |  |  | 209.45 | 251 | 1843
208.35 | 114 | 567 |  |  |  |  | 209.4667 | 248 | 1846
208.3667 | 117 | 567 |  |  |  |  | 209.4833 | 248 | 1843
208.3833 | 114 | 567 |  |  |  |  | 209.5 | 253 | 1846
208.4 | 117 | 564 |  |  |  |  | 209.5167 | 223 | 1825
208.4167 | 111 | 567 |  |  |  |  | 209.5333 | 215 | 1792
208.4333 | 117 | 564 |  |  |  |  | 209.55 | 210 | 1759
208.45 | 114 | 567 |  |  |  |  | 209.5667 | 195 | 1718
208.4667 | 117 | 567 |  |  |  |  | 209.5833 | 209 | 1705
208.4833 | 111 | 567 |  |  |  |  | 209.6 | 206 | 1700
208.5 | 114 | 564 |  |  |  |  | 209.6167 | 207 | 1698
208.5167 | 117 | 567 |  |  |  |  | 209.6333 | 222 | 1698
208.5333 | 117 | 567 |  |  |  |  | 209.65 | 215 | 1693
208.55 | 117 | 567 |  |  |  |  | 209.6667 | 218 | 1693
208.5667 | 111 | 564 |  |  |  |  | 209.6833 | 216 | 1698
208.5833 | 117 | 567 |  |  |  |  | 209.7 | 222 | 1695
208.6 | 117 | 564 |  |  |  |  | 209.7167 | 219 | 1693
208.6167 | 120 | 567 |  |  |  |  | 209.7333 | 218 | 1695
208.6333 | 120 | 567 |  |  |  |  | 209.75 | 222 | 1690
208.65 | 117 | 564 |  |  |  |  | 209.7667 | 219 | 1695
208.6667 | 114 | 567 |  |  |  |  | 209.7833 | 217 | 1690
208.6833 | 114 | 567 |  |  |  |  | 209.8 | 222 | 1690
208.7 | 117 | 564 |  |  |  |  | 209.8167 | 220 | 1690
208.7167 | 117 | 567 |  |  |  |  | 209.8333 | 222 | 1690
208.7333 | 123 | 564 |  |  |  |  | 209.85 | 223 | 1693
208.75 | 120 | 567 |  |  |  |  | 209.8667 | 230 | 1690
208.7667 | 117 | 564 |  |  |  |  | 209.8833 | 222 | 1690
208.7833 | 114 | 567 |  |  |  |  | 209.9 | 222 | 1688
208.8 | 111 | 567 |  |  |  |  | 209.9167 | 222 | 1693
208.8167 | 117 | 567 |  |  |  |  | 209.9333 | 221 | 1690
208.8333 | 114 | 564 |  |  |  |  | 209.95 | 223 | 1690
208.85 | 117 | 567 |  |  |  |  | 209.9667 | 229 | 1688
208.8667 | 117 | 567 |  |  |  |  | 209.9833 | 222 | 1685
208.8833 | 114 | 567 |  |  |  |  | 210 | 223 | 1688
208.9 | 117 | 564 |  |  |  |  | 210.0167 | 235 | 1693
208.9167 | 114 | 567 |  |  |  |  | 210.0333 | 217 | 1688
208.9333 | 117 | 564 |  |  |  |  | 210.05 | 225 | 1688
208.95 | 114 | 567 |  |  |  |  | 210.0667 | 214 | 1688
208.9667 | 117 | 567 |  |  |  |  | 210.0833 | 229 | 1690
208.9833 | 117 | 564 |  |  |  |  | 210.1 | 217 | 1685
209 | 117 | 567 |  |  |  |  | 210.1167 | 220 | 1690
209.0167 | 117 | 567 |  |  |  |  | 210.1333 | 229 | 1693
209.0333 | 117 | 567 |  |  |  |  | 210.15 | 219 | 1688
209.05 | 117 | 567 |  |  |  |  | 210.1667 | 218 | 1688
209.0667 | 114 | 567 |  |  |  |  | 210.1833 | 231 | 1688
209.0833 | 114 | 567 |  |  |  |  | 210.2 | 220 | 1688
209.1 | 123 | 564 |  |  |  |  | 210.2167 | 219 | 1688
209.1167 | 114 | 564 |  |  |  |  | 210.2333 | 227 | 1688
209.1333 | 114 | 567 |  |  |  |  | 210.25 | 228 | 1688
209.15 | 120 | 567 |  |  |  |  | 210.2667 | 219 | 1688
209.1667 | 120 | 567 |  |  |  |  | 210.2833 | 223 | 1685
209.1833 | 120 | 567 |  |  |  |  | 210.3 | 229 | 1688
209.2 | 114 | 564 |  |  |  |  | 210.3167 | 223 | 1685
209.2167 | 111 | 567 |  |  |  |  | 210.3333 | 226 | 1688
209.2333 | 117 | 567 |  |  |  |  | 210.35 | 222 | 1688
209.25 | 120 | 567 |  |  |  |  | 210.3667 | 225 | 1688
209.2667 | 117 | 564 |  |  |  |  | 210.3833 | 220 | 1683
209.2833 | 117 | 567 |  |  |  |  | 210.4 | 225 | 1685
209.3 | 117 | 564 |  |  |  |  | 210.4167 | 220 | 1690
209.3167 | 114 | 567 |  |  |  |  | 210.4333 | 216 | 1685
209.3333 | 117 | 567 |  |  |  |  | 210.45 | 216 | 1685
209.35 | 117 | 567 |  |  |  |  | 210.4667 | 229 | 1685
209.3667 | 117 | 564 |  |  |  |  | 210.4833 | 227 | 1688
209.3833 | 117 | 567 |  |  |  |  | 210.5 | 222 | 1688
209.4 | 114 | 564 |  |  |  |  | 210.5167 | 222 | 1685
209.4167 | 120 | 567 |  |  |  |  | 210.5333 | 213 | 1670
209.4333 | 114 | 567 |  |  |  |  | 210.55 | 191 | 1632
209.45 | 114 | 564 |  |  |  |  | 210.5667 | 187 | 1606
209.4667 | 117 | 564 |  |  |  |  | 210.5833 | 187 | 1576
209.4833 | 114 | 567 |  |  |  |  | 210.6 | 185 | 1550
209.5 | 117 | 567 |  |  |  |  | 210.6167 | 185 | 1548
209.5167 | 114 | 567 |  |  |  |  | 210.6333 | 189 | 1548
209.5333 | 114 | 567 |  |  |  |  | 210.65 | 187 | 1545
209.55 | 117 | 567 |  |  |  |  | 210.6667 | 193 | 1545
209.5667 | 111 | 570 |  |  |  |  | 210.6833 | 190 | 1543
209.5833 | 111 | 562 |  |  |  |  | 210.7 | 195 | 1545
209.6 | 114 | 567 |  |  |  |  | 210.7167 | 190 | 1543
209.6167 | 117 | 567 |  |  |  |  | 210.7333 | 200 | 1543
209.6333 | 123 | 564 |  |  |  |  | 210.75 | 191 | 1540
209.65 | 120 | 564 |  |  |  |  | 210.7667 | 200 | 1540
209.6667 | 111 | 567 |  |  |  |  | 210.7833 | 195 | 1543
209.6833 | 117 | 567 |  |  |  |  | 210.8 | 194 | 1540
209.7 | 114 | 564 |  |  |  |  | 210.8167 | 200 | 1543
209.7167 | 117 | 562 |  |  |  |  | 210.8333 | 194 | 1540
209.7333 | 117 | 564 |  |  |  |  | 210.85 | 198 | 1540
209.75 | 114 | 564 |  |  |  |  | 210.8667 | 207 | 1540
209.7667 | 117 | 564 |  |  |  |  | 210.8833 | 207 | 1540
209.7833 | 114 | 564 |  |  |  |  | 210.9 | 197 | 1540
209.8 | 114 | 564 |  |  |  |  | 210.9167 | 200 | 1540
209.8167 | 114 | 564 |  |  |  |  | 210.9333 | 200 | 1540
209.8333 | 114 | 564 |  |  |  |  | 210.95 | 198 | 1543
209.85 | 114 | 564 |  |  |  |  | 210.9667 | 191 | 1540
209.8667 | 120 | 564 |  |  |  |  | 210.9833 | 201 | 1540
209.8833 | 114 | 564 |  |  |  |  | 211 | 194 | 1540
209.9 | 117 | 564 |  |  |  |  | 211.0167 | 200 | 1540
209.9167 | 120 | 567 |  |  |  |  | 211.0333 | 201 | 1540
209.9333 | 114 | 567 |  |  |  |  | 211.05 | 195 | 1537
209.95 | 114 | 564 |  |  |  |  | 211.0667 | 206 | 1537
209.9667 | 114 | 567 |  |  |  |  | 211.0833 | 201 | 1537
209.9833 | 114 | 567 |  |  |  |  | 211.1 | 201 | 1540
210 | 120 | 564 |  |  |  |  | 211.1167 | 200 | 1540
210.0167 | 117 | 564 |  |  |  |  | 211.1333 | 200 | 1537
210.0333 | 114 | 564 |  |  |  |  | 211.15 | 197 | 1537
210.05 | 114 | 567 |  |  |  |  | 211.1667 | 203 | 1537
210.0667 | 117 | 567 |  |  |  |  | 211.1833 | 205 | 1540
210.0833 | 120 | 564 |  |  |  |  | 211.2 | 204 | 1537
210.1 | 123 | 564 |  |  |  |  | 211.2167 | 200 | 1540
210.1167 | 114 | 564 |  |  |  |  | 211.2333 | 197 | 1540
210.1333 | 111 | 564 |  |  |  |  | 211.25 | 200 | 1537
210.15 | 117 | 564 |  |  |  |  | 211.2667 | 202 | 1537
210.1667 | 117 | 564 |  |  |  |  | 211.2833 | 192 | 1537
210.1833 | 111 | 567 |  |  |  |  | 211.3 | 203 | 1537
210.2 | 111 | 562 |  |  |  |  | 211.3167 | 197 | 1540
210.2167 | 114 | 564 |  |  |  |  | 211.3333 | 198 | 1537
210.2333 | 114 | 567 |  |  |  |  | 211.35 | 200 | 1537
210.25 | 117 | 564 |  |  |  |  | 211.3667 | 205 | 1537
210.2667 | 108 | 564 |  |  |  |  | 211.3833 | 203 | 1537
210.2833 | 120 | 564 |  |  |  |  | 211.4 | 198 | 1537
210.3 | 111 | 564 |  |  |  |  | 211.4167 | 204 | 1537
210.3167 | 117 | 564 |  |  |  |  | 211.4333 | 202 | 1537
210.3333 | 120 | 564 |  |  |  |  | 211.45 | 202 | 1537
210.35 | 114 | 564 |  |  |  |  | 211.4667 | 199 | 1537
210.3667 | 108 | 562 |  |  |  |  | 211.4833 | 200 | 1537
210.3833 | 117 | 564 |  |  |  |  | 211.5 | 202 | 1537
210.4 | 114 | 564 |  |  |  |  | 211.5167 | 197 | 1537
210.4167 | 114 | 564 |  |  |  |  | 211.5333 | 196 | 1535
210.4333 | 120 | 567 |  |  |  |  | 211.55 | 204 | 1537
210.45 | 117 | 564 |  |  |  |  | 211.5667 | 203 | 1537
210.4667 | 117 | 567 |  |  |  |  | 211.5833 | 197 | 1530
210.4833 | 117 | 562 |  |  |  |  | 211.6 | 188 | 1512
210.5 | 120 | 564 |  |  |  |  | 211.6167 | 191 | 1512
210.5167 | 111 | 564 |  |  |  |  | 211.6333 | 193 | 1509
210.5333 | 114 | 567 |  |  |  |  | 211.65 | 187 | 1507
210.55 | 111 | 564 |  |  |  |  | 211.6667 | 198 | 1507
210.5667 | 114 | 562 |  |  |  |  | 211.6833 | 191 | 1499
210.5833 | 117 | 564 |  |  |  |  | 211.7 | 192 | 1497
210.6 | 117 | 564 |  |  |  |  | 211.7167 | 196 | 1497
210.6167 | 108 | 564 |  |  |  |  | 211.7333 | 194 | 1497
210.6333 | 114 | 564 |  |  |  |  | 211.75 | 200 | 1494
210.65 | 114 | 564 |  |  |  |  | 211.7667 | 194 | 1497
210.6667 | 111 | 564 |  |  |  |  | 211.7833 | 200 | 1494
210.6833 | 114 | 564 |  |  |  |  | 211.8 | 199 | 1497
210.7 | 111 | 564 |  |  |  |  | 211.8167 | 201 | 1494
210.7167 | 117 | 567 |  |  |  |  | 211.8333 | 200 | 1497
210.7333 | 114 | 567 |  |  |  |  | 211.85 | 200 | 1494
210.75 | 117 | 564 |  |  |  |  | 211.8667 | 181 | 1474
210.7667 | 120 | 567 |  |  |  |  | 211.8833 | 181 | 1458
210.7833 | 117 | 564 |  |  |  |  | 211.9 | 188 | 1451
210.8 | 111 | 564 |  |  |  |  | 211.9167 | 192 | 1448
210.8167 | 117 | 564 |  |  |  |  | 211.9333 | 183 | 1446
210.8333 | 120 | 564 |  |  |  |  | 211.95 | 181 | 1441
210.85 | 120 | 564 |  |  |  |  | 211.9667 | 173 | 1430
210.8667 | 117 | 564 |  |  |  |  | 211.9833 | 194 | 1451
210.8833 | 114 | 564 |  |  |  |  | 212 | 179 | 1448
210.9 | 114 | 564 |  |  |  |  | 212.0167 | 174 | 1438
210.9167 | 117 | 564 |  |  |  |  | 212.0333 | 177 | 1430
210.9333 | 111 | 564 |  |  |  |  | 212.05 | 180 | 1423
210.95 | 114 | 564 |  |  |  |  | 212.0667 | 178 | 1418
210.9667 | 117 | 564 |  |  |  |  | 212.0833 | 180 | 1415
210.9833 | 111 | 564 |  |  |  |  | 212.1 | 188 | 1410
211 | 114 | 564 |  |  |  |  | 212.1167 | 175 | 1410
211.0167 | 117 | 564 |  |  |  |  | 212.1333 | 176 | 1402
211.0333 | 114 | 564 |  |  |  |  | 212.15 | 179 | 1402
211.05 | 117 | 564 |  |  |  |  | 212.1667 | 178 | 1400
211.0667 | 111 | 564 |  |  |  |  | 212.1833 | 183 | 1400
211.0833 | 117 | 564 |  |  |  |  | 212.2 | 239 | 1443
211.1 | 114 | 564 |  |  |  |  | 212.2167 | 202 | 1441
211.1167 | 111 | 562 |  |  |  |  | 212.2333 | 185 | 1433
211.1333 | 117 | 564 |  |  |  |  | 212.25 | 190 | 1443
211.15 | 114 | 564 |  |  |  |  | 212.2667 | 192 | 1446
211.1667 | 114 | 564 |  |  |  |  | 212.2833 | 192 | 1443
211.1833 | 114 | 564 |  |  |  |  | 212.3 | 189 | 1448
211.2 | 111 | 564 |  |  |  |  | 212.3167 | 188 | 1443
211.2167 | 117 | 564 |  |  |  |  | 212.3333 | 194 | 1441
211.2333 | 111 | 564 |  |  |  |  | 212.35 | 200 | 1443
211.25 | 120 | 564 |  |  |  |  | 212.3667 | 187 | 1443
211.2667 | 114 | 564 |  |  |  |  | 212.3833 | 182 | 1438
211.2833 | 108 | 564 |  |  |  |  | 212.4 | 193 | 1451
211.3 | 114 | 564 |  |  |  |  | 212.4167 | 180 | 1441
211.3167 | 117 | 564 |  |  |  |  | 212.4333 | 200 | 1451
211.3333 | 114 | 564 |  |  |  |  | 212.45 | 192 | 1443
211.35 | 114 | 562 |  |  |  |  | 212.4667 | 190 | 1443
211.3667 | 117 | 564 |  |  |  |  | 212.4833 | 189 | 1451
211.3833 | 117 | 562 |  |  |  |  | 212.5 | 198 | 1461
211.4 | 111 | 564 |  |  |  |  | 212.5167 | 199 | 1474
211.4167 | 117 | 562 |  |  |  |  | 212.5333 | 222 | 1469
211.4333 | 114 | 564 |  |  |  |  | 212.55 | 241 | 1469
211.45 | 114 | 564 |  |  |  |  | 212.5667 | 234 | 1464
211.4667 | 114 | 564 |  |  |  |  | 212.5833 | 234 | 1458
211.4833 | 117 | 564 |  |  |  |  | 212.6 | 233 | 1461
211.5 | 114 | 564 |  |  |  |  | 212.6167 | 248 | 1474
211.5167 | 114 | 562 |  |  |  |  | 212.6333 | 221 | 1456
211.5333 | 108 | 564 |  |  |  |  | 212.65 | 232 | 1461
211.55 | 111 | 564 |  |  |  |  | 212.6667 | 224 | 1456
211.5667 | 114 | 564 |  |  |  |  | 212.6833 | 241 | 1469
211.5833 | 114 | 564 |  |  |  |  | 212.7 | 229 | 1456
211.6 | 114 | 564 |  |  |  |  | 212.7167 | 236 | 1453
211.6167 | 117 | 564 |  |  |  |  | 212.7333 | 226 | 1448
211.6333 | 117 | 562 |  |  |  |  | 212.75 | 215 | 1443
211.65 | 111 | 564 |  |  |  |  | 212.7667 | 223 | 1441
211.6667 | 114 | 564 |  |  |  |  | 212.7833 | 218 | 1436
211.6833 | 117 | 564 |  |  |  |  | 212.8 | 207 | 1436
211.7 | 111 | 564 |  |  |  |  | 212.8167 | 219 | 1443
211.7167 | 114 | 564 |  |  |  |  | 212.8333 | 211 | 1443
211.7333 | 111 | 564 |  |  |  |  | 212.85 | 216 | 1438
211.75 | 117 | 564 |  |  |  |  | 212.8667 | 220 | 1443
211.7667 | 111 | 562 |  |  |  |  | 212.8833 | 231 | 1451
211.7833 | 114 | 564 |  |  |  |  | 212.9 | 212 | 1441
211.8 | 114 | 564 |  |  |  |  | 212.9167 | 221 | 1441
211.8167 | 117 | 564 |  |  |  |  | 212.9333 | 207 | 1438
211.8333 | 114 | 564 |  |  |  |  | 212.95 | 218 | 1441
211.85 | 117 | 564 |  |  |  |  | 212.9667 | 214 | 1443
211.8667 | 120 | 564 |  |  |  |  | 212.9833 | 207 | 1441
211.8833 | 111 | 564 |  |  |  |  | 213 | 219 | 1438
211.9 | 111 | 564 |  |  |  |  | 213.0167 | 210 | 1438
211.9167 | 117 | 564 |  |  |  |  | 213.0333 | 225 | 1451
211.9333 | 111 | 564 |  |  |  |  | 213.05 | 196 | 1443
211.95 | 120 | 564 |  |  |  |  | 213.0667 | 217 | 1451
211.9667 | 117 | 564 |  |  |  |  | 213.0833 | 202 | 1448
211.9833 | 114 | 564 |  |  |  |  | 213.1 | 214 | 1451
212 | 111 | 562 |  |  |  |  | 213.1167 | 200 | 1448
212.0167 | 114 | 564 |  |  |  |  | 213.1333 | 202 | 1446
212.0333 | 114 | 564 |  |  |  |  | 213.15 | 213 | 1451
212.05 | 111 | 564 |  |  |  |  | 213.1667 | 211 | 1451
212.0667 | 111 | 564 |  |  |  |  | 213.1833 | 215 | 1464
212.0833 | 111 | 564 |  |  |  |  | 213.2 | 207 | 1464
212.1 | 114 | 564 |  |  |  |  | 213.2167 | 229 | 1469
212.1167 | 111 | 564 |  |  |  |  | 213.2333 | 235 | 1471
212.1333 | 114 | 564 |  |  |  |  | 213.25 | 240 | 1466
212.15 | 114 | 564 |  |  |  |  | 213.2667 | 222 | 1456
212.1667 | 111 | 564 |  |  |  |  | 213.2833 | 250 | 1466
212.1833 | 114 | 564 |  |  |  |  | 213.3 | 252 | 1466
212.2 | 117 | 564 |  |  |  |  | 213.3167 | 259 | 1471
212.2167 | 114 | 564 |  |  |  |  | 213.3333 | 251 | 1466
212.2333 | 111 | 564 |  |  |  |  | 213.35 | 241 | 1461
212.25 | 108 | 564 |  |  |  |  | 213.3667 | 251 | 1466
212.2667 | 117 | 564 |  |  |  |  | 213.3833 | 246 | 1461
212.2833 | 111 | 564 |  |  |  |  | 213.4 | 262 | 1461
212.3 | 114 | 564 |  |  |  |  | 213.4167 | 236 | 1446
212.3167 | 114 | 564 |  |  |  |  | 213.4333 | 256 | 1453
212.3333 | 114 | 562 |  |  |  |  | 213.45 | 249 | 1451
212.35 | 114 | 564 |  |  |  |  | 213.4667 | 239 | 1451
212.3667 | 117 | 564 |  |  |  |  | 213.4833 | 232 | 1441
212.3833 | 111 | 564 |  |  |  |  | 213.5 | 247 | 1446
212.4 | 114 | 564 |  |  |  |  | 213.5167 | 237 | 1441
212.4167 | 111 | 564 |  |  |  |  | 213.5333 | 235 | 1441
212.4333 | 117 | 562 |  |  |  |  | 213.55 | 246 | 1451
212.45 | 120 | 575 |  |  |  |  | 213.5667 | 237 | 1443
212.4667 | 123 | 582 |  |  |  |  | 213.5833 | 226 | 1446
212.4833 | 114 | 592 |  |  |  |  | 213.6 | 238 | 1448
212.5 | 117 | 598 |  |  |  |  | 213.6167 | 229 | 1443
212.5167 | 120 | 595 |  |  |  |  | 213.6333 | 226 | 1441
212.5333 | 126 | 603 |  |  |  |  | 213.65 | 232 | 1443
212.55 | 126 | 620 |  |  |  |  | 213.6667 | 237 | 1451
212.5667 | 120 | 631 |  |  |  |  | 213.6833 | 225 | 1441
212.5833 | 123 | 628 |  |  |  |  | 213.7 | 223 | 1443
212.6 | 138 | 651 |  |  |  |  | 213.7167 | 231 | 1451
212.6167 | 0 | 412 |  |  |  |  | 213.7333 | 229 | 1448
212.6333 | 0 | 220 |  |  |  |  | 213.75 | 243 | 1453
212.65 | 0 | 116 |  |  |  |  | 213.7667 | 215 | 1446
212.6667 | 24 | 70 |  |  |  |  | 213.7833 | 230 | 1451
212.6833 | 33 | 68 |  |  |  |  | 213.8 | 221 | 1453
212.7 | 36 | 68 |  |  |  |  | 213.8167 | 223 | 1456
212.7167 | 36 | 65 |  |  |  |  | 213.8333 | 220 | 1466
212.7333 | 36 | 68 |  |  |  |  | 213.85 | 240 | 1479
212.75 | 39 | 68 |  |  |  |  | 213.8667 | 240 | 1474
212.7667 | 36 | 68 |  |  |  |  | 213.8833 | 250 | 1469
212.7833 | 39 | 68 |  |  |  |  | 213.9 | 272 | 1471
212.8 | 36 | 68 |  |  |  |  | 213.9167 | 276 | 1469
212.8167 | 39 | 68 |  |  |  |  | 213.9333 | 267 | 1469
212.8333 | 42 | 68 |  |  |  |  | 213.95 | 267 | 1469
212.85 | 39 | 68 |  |  |  |  | 213.9667 | 265 | 1464
212.8667 | 39 | 68 |  |  |  |  | 213.9833 | 276 | 1466
212.8833 | 42 | 68 |  |  |  |  | 214 | 270 | 1461
212.9 | 39 | 68 |  |  |  |  | 214.0167 | 254 | 1464
212.9167 | 42 | 65 |  |  |  |  | 214.0333 | 282 | 1469
212.9333 | 42 | 68 |  |  |  |  | 214.05 | 270 | 1464
212.95 | 42 | 68 |  |  |  |  | 214.0667 | 252 | 1456
212.9667 | 42 | 68 |  |  |  |  | 214.0833 | 270 | 1453
212.9833 | 42 | 68 |  |  |  |  | 214.1 | 256 | 1453
213 | 42 | 68 |  |  |  |  | 214.1167 | 266 | 1448
213.0167 | 42 | 68 |  |  |  |  | 214.1333 | 251 | 1441
213.0333 | 42 | 68 |  |  |  |  | 214.15 | 248 | 1441
213.05 | 45 | 68 |  |  |  |  | 214.1667 | 245 | 1443
213.0667 | 45 | 68 |  |  |  |  | 214.1833 | 247 | 1446
213.0833 | 45 | 68 |  |  |  |  | 214.2 | 258 | 1448
213.1 | 45 | 68 |  |  |  |  | 214.2167 | 236 | 1438
213.1167 | 45 | 65 |  |  |  |  | 214.2333 | 227 | 1441
213.1333 | 42 | 68 |  |  |  |  | 214.25 | 244 | 1446
213.15 | 45 | 68 |  |  |  |  | 214.2667 | 228 | 1441
213.1667 | 42 | 68 |  |  |  |  | 214.2833 | 240 | 1451
213.1833 | 45 | 65 |  |  |  |  | 214.3 | 235 | 1456
213.2 | 42 | 68 |  |  |  |  | 214.3167 | 240 | 1453
213.2167 | 45 | 68 |  |  |  |  | 214.3333 | 235 | 1451
213.2333 | 45 | 68 |  |  |  |  | 214.35 | 246 | 1461
213.25 | 42 | 65 |  |  |  |  | 214.3667 | 242 | 1458
213.2667 | 45 | 65 |  |  |  |  | 214.3833 | 237 | 1461
213.2833 | 45 | 68 |  |  |  |  | 214.4 | 235 | 1458
213.3 | 42 | 68 |  |  |  |  | 214.4167 | 231 | 1461
213.3167 | 45 | 68 |  |  |  |  | 214.4333 | 223 | 1466
213.3333 | 39 | 65 |  |  |  |  | 214.45 | 249 | 1476
213.35 | 39 | 68 |  |  |  |  | 214.4667 | 219 | 1481
213.3667 | 45 | 68 |  |  |  |  | 214.4833 | 248 | 1476
213.3833 | 45 | 68 |  |  |  |  | 214.5 | 255 | 1479
213.4 | 42 | 68 |  |  |  |  | 214.5167 | 243 | 1474
213.4167 | 45 | 68 |  |  |  |  | 214.5333 | 264 | 1471
213.4333 | 42 | 68 |  |  |  |  | 214.55 | 253 | 1471
213.45 | 42 | 68 |  |  |  |  | 214.5667 | 244 | 1469
213.4667 | 45 | 65 |  |  |  |  | 214.5833 | 250 | 1484
213.4833 | 45 | 68 |  |  |  |  | 214.6 | 272 | 1471
213.5 | 42 | 65 |  |  |  |  | 214.6167 | 256 | 1469
213.5167 | 48 | 68 |  |  |  |  | 214.6333 | 262 | 1471
213.5333 | 45 | 65 |  |  |  |  | 214.65 | 253 | 1466
213.55 | 42 | 68 |  |  |  |  | 214.6667 | 243 | 1464
213.5667 | 42 | 68 |  |  |  |  | 214.6833 | 254 | 1471
213.5833 | 45 | 68 |  |  |  |  | 214.7 | 250 | 1466
213.6 | 45 | 65 |  |  |  |  | 214.7167 | 264 | 1469
213.6167 | 39 | 65 |  |  |  |  | 214.7333 | 252 | 1469
213.6333 | 42 | 65 |  |  |  |  | 214.75 | 250 | 1469
213.65 | 42 | 68 |  |  |  |  | 214.7667 | 230 | 1456
213.6667 | 42 | 68 |  |  |  |  | 214.7833 | 234 | 1466
213.6833 | 45 | 68 |  |  |  |  | 214.8 | 244 | 1469
213.7 | 42 | 68 |  |  |  |  | 214.8167 | 235 | 1461
213.7167 | 42 | 68 |  |  |  |  | 214.8333 | 238 | 1464
213.7333 | 42 | 65 |  |  |  |  | 214.85 | 257 | 1476
213.75 | 42 | 68 |  |  |  |  | 214.8667 | 244 | 1499
213.7667 | 42 | 65 |  |  |  |  | 214.8833 | 246 | 1499
213.7833 | 39 | 65 |  |  |  |  | 214.9 | 231 | 1499
213.8 | 42 | 68 |  |  |  |  | 214.9167 | 235 | 1502
213.8167 | 42 | 68 |  |  |  |  | 214.9333 | 216 | 1499
213.8333 | 45 | 68 |  |  |  |  | 214.95 | 230 | 1502
213.85 | 45 | 68 |  |  |  |  | 214.9667 | 225 | 1504
213.8667 | 42 | 68 |  |  |  |  | 214.9833 | 230 | 1504
213.8833 | 42 | 65 |  |  |  |  | 215 | 226 | 1507
213.9 | 42 | 65 |  |  |  |  | 215.0167 | 220 | 1497
213.9167 | 45 | 65 |  |  |  |  | 215.0333 | 214 | 1499
213.9333 | 39 | 68 |  |  |  |  | 215.05 | 231 | 1486
213.95 | 42 | 65 |  |  |  |  | 215.0667 | 246 | 1504
213.9667 | 42 | 68 |  |  |  |  | 215.0833 | 247 | 1507
213.9833 | 45 | 65 |  |  |  |  | 215.1 | 235 | 1509
214 | 39 | 68 |  |  |  |  | 215.1167 | 235 | 1509
214.0167 | 39 | 65 |  |  |  |  | 215.1333 | 224 | 1504
214.0333 | 42 | 68 |  |  |  |  | 215.15 | 228 | 1507
214.05 | 45 | 65 |  |  |  |  | 215.1667 | 236 | 1509
214.0667 | 42 | 65 |  |  |  |  | 215.1833 | 224 | 1504
214.0833 | 42 | 68 |  |  |  |  | 215.2 | 230 | 1504
214.1 | 42 | 65 |  |  |  |  | 215.2167 | 225 | 1507
214.1167 | 39 | 68 |  |  |  |  | 215.2333 | 231 | 1509
214.1333 | 42 | 68 |  |  |  |  | 215.25 | 227 | 1504
214.15 | 42 | 65 |  |  |  |  | 215.2667 | 224 | 1504
214.1667 | 42 | 68 |  |  |  |  | 215.2833 | 228 | 1504
214.1833 | 39 | 65 |  |  |  |  | 215.3 | 225 | 1504
214.2 | 39 | 68 |  |  |  |  | 215.3167 | 226 | 1504
214.2167 | 39 | 68 |  |  |  |  | 215.3333 | 223 | 1507
214.2333 | 42 | 65 |  |  |  |  | 215.35 | 221 | 1504
214.25 | 42 | 65 |  |  |  |  | 215.3667 | 228 | 1504
214.2667 | 42 | 65 |  |  |  |  | 215.3833 | 220 | 1507
214.2833 | 39 | 68 |  |  |  |  | 215.4 | 214 | 1504
214.3 | 39 | 65 |  |  |  |  | 215.4167 | 222 | 1504
214.3167 | 42 | 65 |  |  |  |  | 215.4333 | 218 | 1507
214.3333 | 39 | 65 |  |  |  |  | 215.45 | 211 | 1502
214.35 | 42 | 65 |  |  |  |  | 215.4667 | 212 | 1504
214.3667 | 42 | 65 |  |  |  |  | 215.4833 | 222 | 1504
214.3833 | 39 | 65 |  |  |  |  | 215.5 | 224 | 1509
214.4 | 39 | 65 |  |  |  |  | 215.5167 | 220 | 1504
214.4167 | 39 | 65 |  |  |  |  | 215.5333 | 209 | 1507
214.4333 | 36 | 68 |  |  |  |  | 215.55 | 222 | 1502
214.45 | 39 | 65 |  |  |  |  | 215.5667 | 215 | 1504
214.4667 | 39 | 68 |  |  |  |  | 215.5833 | 228 | 1504
214.4833 | 36 | 65 |  |  |  |  | 215.6 | 209 | 1502
214.5 | 36 | 65 |  |  |  |  | 215.6167 | 216 | 1507
214.5167 | 39 | 68 |  |  |  |  | 215.6333 | 222 | 1507
214.5333 | 36 | 65 |  |  |  |  | 215.65 | 206 | 1502
214.55 | 36 | 68 |  |  |  |  | 215.6667 | 207 | 1504
214.5667 | 36 | 65 |  |  |  |  | 215.6833 | 212 | 1502
214.5833 | 39 | 68 |  |  |  |  | 215.7 | 207 | 1504
214.6 | 36 | 65 |  |  |  |  | 215.7167 | 217 | 1502
214.6167 | 36 | 65 |  |  |  |  | 215.7333 | 216 | 1504
214.6333 | 36 | 65 |  |  |  |  | 215.75 | 202 | 1504
214.65 | 36 | 65 |  |  |  |  | 215.7667 | 213 | 1507
214.6667 | 36 | 65 |  |  |  |  | 215.7833 | 208 | 1502
214.6833 | 39 | 65 |  |  |  |  | 215.8 | 202 | 1502
214.7 | 36 | 65 |  |  |  |  | 215.8167 | 207 | 1502
214.7167 | 36 | 65 |  |  |  |  | 215.8333 | 213 | 1507
214.7333 | 36 | 65 |  |  |  |  | 215.85 | 216 | 1504
214.75 | 36 | 65 |  |  |  |  | 215.8667 | 203 | 1502
214.7667 | 36 | 65 |  |  |  |  | 215.8833 | 204 | 1502
214.7833 | 36 | 65 |  |  |  |  | 215.9 | 212 | 1507
214.8 | 36 | 65 |  |  |  |  | 215.9167 | 205 | 1504
214.8167 | 36 | 65 |  |  |  |  | 215.9333 | 204 | 1504
214.8333 | 36 | 65 |  |  |  |  | 215.95 | 207 | 1504
214.85 | 36 | 65 |  |  |  |  | 215.9667 | 208 | 1504
214.8667 | 36 | 65 |  |  |  |  | 215.9833 | 204 | 1502
214.8833 | 36 | 65 |  |  |  |  | 216 | 195 | 1502
214.9 | 36 | 65 |  |  |  |  | 216.0167 | 206 | 1507
214.9167 | 36 | 65 |  |  |  |  | 216.0333 | 206 | 1504
214.9333 | 36 | 65 |  |  |  |  | 216.05 | 197 | 1502
214.95 | 36 | 65 |  |  |  |  | 216.0667 | 200 | 1504
214.9667 | 36 | 65 |  |  |  |  | 216.0833 | 200 | 1507
214.9833 | 36 | 65 |  |  |  |  | 216.1 | 193 | 1502
215 | 36 | 65 |  |  |  |  | 216.1167 | 207 | 1504
215.0167 | 36 | 65 |  |  |  |  | 216.1333 | 202 | 1504
215.0333 | 36 | 65 |  |  |  |  | 216.15 | 194 | 1502
215.05 | 36 | 65 |  |  |  |  | 216.1667 | 203 | 1507
215.0667 | 36 | 65 |  |  |  |  | 216.1833 | 202 | 1507
215.0833 | 36 | 65 |  |  |  |  | 216.2 | 201 | 1499
215.1 | 36 | 65 |  |  |  |  | 216.2167 | 196 | 1504
215.1167 | 36 | 65 |  |  |  |  | 216.2333 | 194 | 1502
215.1333 | 36 | 65 |  |  |  |  | 216.25 | 195 | 1502
215.15 | 39 | 65 |  |  |  |  | 216.2667 | 206 | 1504
215.1667 | 39 | 65 |  |  |  |  | 216.2833 | 196 | 1504
215.1833 | 39 | 65 |  |  |  |  | 216.3 | 201 | 1504
215.2 | 36 | 65 |  |  |  |  | 216.3167 | 197 | 1504
215.2167 | 36 | 65 |  |  |  |  | 216.3333 | 190 | 1504
215.2333 | 36 | 65 |  |  |  |  | 216.35 | 197 | 1507
215.25 | 36 | 63 |  |  |  |  | 216.3667 | 193 | 1502
215.2667 | 36 | 63 |  |  |  |  | 216.3833 | 199 | 1507
215.2833 | 36 | 65 |  |  |  |  | 216.4 | 196 | 1504
215.3 | 36 | 65 |  |  |  |  | 216.4167 | 191 | 1504
215.3167 | 36 | 65 |  |  |  |  | 216.4333 | 197 | 1504
215.3333 | 39 | 65 |  |  |  |  | 216.45 | 201 | 1504
215.35 | 39 | 65 |  |  |  |  | 216.4667 | 197 | 1504
215.3667 | 39 | 65 |  |  |  |  | 216.4833 | 191 | 1507
215.3833 | 36 | 65 |  |  |  |  | 216.5 | 204 | 1507
215.4 | 36 | 65 |  |  |  |  | 216.5167 | 197 | 1504
215.4167 | 39 | 65 |  |  |  |  | 216.5333 | 189 | 1499
215.4333 | 36 | 65 |  |  |  |  | 216.55 | 189 | 1504
215.45 | 36 | 65 |  |  |  |  | 216.5667 | 194 | 1504
215.4667 | 36 | 65 |  |  |  |  | 216.5833 | 193 | 1502
215.4833 | 36 | 65 |  |  |  |  | 216.6 | 197 | 1504
215.5 | 36 | 65 |  |  |  |  | 216.6167 | 197 | 1504
215.5167 | 36 | 65 |  |  |  |  | 216.6333 | 194 | 1502
215.5333 | 36 | 65 |  |  |  |  | 216.65 | 192 | 1504
215.55 | 36 | 65 |  |  |  |  | 216.6667 | 185 | 1502
215.5667 | 36 | 65 |  |  |  |  | 216.6833 | 195 | 1504
215.5833 | 36 | 65 |  |  |  |  | 216.7 | 194 | 1502
215.6 | 36 | 65 |  |  |  |  | 216.7167 | 196 | 1502
215.6167 | 36 | 65 |  |  |  |  | 216.7333 | 192 | 1502
215.6333 | 36 | 65 |  |  |  |  | 216.75 | 189 | 1504
215.65 | 36 | 65 |  |  |  |  | 216.7667 | 193 | 1499
215.6667 | 36 | 65 |  |  |  |  | 216.7833 | 193 | 1502
215.6833 | 39 | 65 |  |  |  |  | 216.8 | 195 | 1504
215.7 | 36 | 65 |  |  |  |  | 216.8167 | 191 | 1504
215.7167 | 36 | 65 |  |  |  |  | 216.8333 | 198 | 1502
215.7333 | 39 | 65 |  |  |  |  | 216.85 | 204 | 1504
215.75 | 39 | 63 |  |  |  |  | 216.8667 | 193 | 1502
215.7667 | 36 | 65 |  |  |  |  | 216.8833 | 192 | 1497
215.7833 | 36 | 65 |  |  |  |  | 216.9 | 193 | 1499
215.8 | 36 | 65 |  |  |  |  | 216.9167 | 188 | 1499
215.8167 | 36 | 65 |  |  |  |  | 216.9333 | 186 | 1502
215.8333 | 39 | 65 |  |  |  |  | 216.95 | 190 | 1502
215.85 | 36 | 65 |  |  |  |  | 216.9667 | 194 | 1502
215.8667 | 39 | 65 |  |  |  |  | 216.9833 | 197 | 1504
215.8833 | 36 | 65 |  |  |  |  | 217 | 193 | 1504
215.9 | 39 | 65 |  |  |  |  | 217.0167 | 190 | 1499
215.9167 | 36 | 65 |  |  |  |  | 217.0333 | 185 | 1499
215.9333 | 36 | 65 |  |  |  |  | 217.05 | 193 | 1504
215.95 | 36 | 65 |  |  |  |  | 217.0667 | 190 | 1502
215.9667 | 36 | 65 |  |  |  |  | 217.0833 | 185 | 1502
215.9833 | 39 | 65 |  |  |  |  | 217.1 | 185 | 1499
216 | 39 | 65 |  |  |  |  | 217.1167 | 198 | 1502
216.0167 | 36 | 65 |  |  |  |  | 217.1333 | 195 | 1507
216.0333 | 39 | 65 |  |  |  |  | 217.15 | 188 | 1502
216.05 | 39 | 65 |  |  |  |  | 217.1667 | 191 | 1502
216.0667 | 39 | 65 |  |  |  |  | 217.1833 | 192 | 1507
216.0833 | 36 | 65 |  |  |  |  | 217.2 | 191 | 1502
216.1 | 36 | 65 |  |  |  |  | 217.2167 | 196 | 1502
216.1167 | 36 | 65 |  |  |  |  | 217.2333 | 183 | 1502
216.1333 | 39 | 65 |  |  |  |  | 217.25 | 192 | 1502
216.15 | 39 | 65 |  |  |  |  | 217.2667 | 187 | 1499
216.1667 | 39 | 65 |  |  |  |  | 217.2833 | 187 | 1504
216.1833 | 36 | 63 |  |  |  |  | 217.3 | 191 | 1504
216.2 | 36 | 65 |  |  |  |  | 217.3167 | 186 | 1502
216.2167 | 36 | 65 |  |  |  |  | 217.3333 | 183 | 1502
216.2333 | 36 | 63 |  |  |  |  | 217.35 | 188 | 1504
216.25 | 36 | 65 |  |  |  |  | 217.3667 | 191 | 1502
216.2667 | 36 | 65 |  |  |  |  | 217.3833 | 185 | 1499
216.2833 | 36 | 65 |  |  |  |  | 217.4 | 191 | 1502
216.3 | 36 | 65 |  |  |  |  | 217.4167 | 201 | 1502
216.3167 | 36 | 65 |  |  |  |  | 217.4333 | 196 | 1502
216.3333 | 36 | 65 |  |  |  |  | 217.45 | 192 | 1504
216.35 | 36 | 65 |  |  |  |  | 217.4667 | 198 | 1502
216.3667 | 36 | 65 |  |  |  |  | 217.4833 | 185 | 1499
216.3833 | 36 | 65 |  |  |  |  | 217.5 | 199 | 1504
216.4 | 36 | 65 |  |  |  |  | 217.5167 | 191 | 1499
216.4167 | 36 | 65 |  |  |  |  | 217.5333 | 191 | 1502
216.4333 | 36 | 65 |  |  |  |  | 217.55 | 188 | 1499
216.45 | 36 | 65 |  |  |  |  | 217.5667 | 188 | 1502
216.4667 | 36 | 65 |  |  |  |  | 217.5833 | 189 | 1502
216.4833 | 36 | 65 |  |  |  |  | 217.6 | 193 | 1499
216.5 | 39 | 65 |  |  |  |  | 217.6167 | 190 | 1499
216.5167 | 39 | 65 |  |  |  |  | 217.6333 | 188 | 1499
216.5333 | 36 | 63 |  |  |  |  | 217.65 | 190 | 1502
216.55 | 36 | 65 |  |  |  |  | 217.6667 | 183 | 1499
216.5667 | 36 | 65 |  |  |  |  | 217.6833 | 190 | 1502
216.5833 | 36 | 65 |  |  |  |  | 217.7 | 187 | 1497
216.6 | 36 | 65 |  |  |  |  | 217.7167 | 190 | 1499
216.6167 | 36 | 65 |  |  |  |  | 217.7333 | 182 | 1502
216.6333 | 39 | 65 |  |  |  |  | 217.75 | 190 | 1502
216.65 | 36 | 65 |  |  |  |  | 217.7667 | 188 | 1499
216.6667 | 36 | 65 |  |  |  |  | 217.7833 | 193 | 1497
216.6833 | 36 | 65 |  |  |  |  | 217.8 | 190 | 1499
216.7 | 39 | 65 |  |  |  |  | 217.8167 | 184 | 1502
216.7167 | 36 | 65 |  |  |  |  | 217.8333 | 192 | 1502
216.7333 | 39 | 63 |  |  |  |  | 217.85 | 194 | 1504
216.75 | 36 | 65 |  |  |  |  | 217.8667 | 197 | 1502
216.7667 | 39 | 65 |  |  |  |  | 217.8833 | 187 | 1502
216.7833 | 36 | 65 |  |  |  |  | 217.9 | 183 | 1502
216.8 | 39 | 65 |  |  |  |  | 217.9167 | 195 | 1502
216.8167 | 36 | 65 |  |  |  |  | 217.9333 | 200 | 1532
216.8333 | 39 | 65 |  |  |  |  | 217.95 | 205 | 1553
216.85 | 39 | 65 |  |  |  |  | 217.9667 | 239 | 1601
216.8667 | 36 | 65 |  |  |  |  | 217.9833 | 230 | 1644
216.8833 | 36 | 65 |  |  |  |  | 218 | 248 | 1672
216.9 | 39 | 65 |  |  |  |  | 218.0167 | 261 | 1713
216.9167 | 42 | 65 |  |  |  |  | 218.0333 | 253 | 1728
216.9333 | 39 | 65 |  |  |  |  | 218.05 | 248 | 1731
216.95 | 42 | 65 |  |  |  |  | 218.0667 | 240 | 1731
216.9667 | 39 | 65 |  |  |  |  | 218.0833 | 250 | 1734
216.9833 | 39 | 65 |  |  |  |  | 218.1 | 244 | 1734
217 | 39 | 65 |  |  |  |  | 218.1167 | 246 | 1736
217.0167 | 42 | 65 |  |  |  |  | 218.1333 | 237 | 1736
217.0333 | 42 | 65 |  |  |  |  | 218.15 | 236 | 1736
217.05 | 39 | 65 |  |  |  |  | 218.1667 | 247 | 1746
217.0667 | 39 | 65 |  |  |  |  | 218.1833 | 232 | 1754
217.0833 | 39 | 65 |  |  |  |  | 218.2 | 245 | 1756
217.1 | 42 | 65 |  |  |  |  | 218.2167 | 243 | 1759
217.1167 | 39 | 65 |  |  |  |  | 218.2333 | 252 | 1767
217.1333 | 39 | 65 |  |  |  |  | 218.25 | 245 | 1767
217.15 | 39 | 65 |  |  |  |  | 218.2667 | 244 | 1777
217.1667 | 42 | 63 |  |  |  |  | 218.2833 | 246 | 1777
217.1833 | 39 | 65 |  |  |  |  | 218.3 | 254 | 1779
217.2 | 39 | 65 |  |  |  |  | 218.3167 | 249 | 1782
217.2167 | 39 | 68 |  |  |  |  | 218.3333 | 242 | 1779
217.2333 | 42 | 65 |  |  |  |  | 218.35 | 252 | 1779
217.25 | 39 | 65 |  |  |  |  | 218.3667 | 261 | 1790
217.2667 | 39 | 65 |  |  |  |  | 218.3833 | 253 | 1795
217.2833 | 36 | 65 |  |  |  |  | 218.4 | 254 | 1797
217.3 | 39 | 63 |  |  |  |  | 218.4167 | 246 | 1797
217.3167 | 39 | 65 |  |  |  |  | 218.4333 | 244 | 1795
217.3333 | 39 | 65 |  |  |  |  | 218.45 | 244 | 1797
217.35 | 39 | 65 |  |  |  |  | 218.4667 | 250 | 1802
217.3667 | 39 | 65 |  |  |  |  | 218.4833 | 250 | 1805
217.3833 | 39 | 65 |  |  |  |  | 218.5 | 245 | 1807
217.4 | 42 | 65 |  |  |  |  | 218.5167 | 246 | 1805
217.4167 | 39 | 65 |  |  |  |  | 218.5333 | 251 | 1807
217.4333 | 42 | 65 |  |  |  |  | 218.55 | 253 | 1807
217.45 | 39 | 65 |  |  |  |  | 218.5667 | 247 | 1805
217.4667 | 39 | 65 |  |  |  |  | 218.5833 | 244 | 1810
217.4833 | 42 | 65 |  |  |  |  | 218.6 | 250 | 1810
217.5 | 39 | 65 |  |  |  |  | 218.6167 | 244 | 1805
217.5167 | 42 | 65 |  |  |  |  | 218.6333 | 248 | 1810
217.5333 | 39 | 65 |  |  |  |  | 218.65 | 242 | 1810
217.55 | 39 | 65 |  |  |  |  | 218.6667 | 247 | 1807
217.5667 | 36 | 65 |  |  |  |  | 218.6833 | 246 | 1810
217.5833 | 42 | 65 |  |  |  |  | 218.7 | 249 | 1810
217.6 | 39 | 65 |  |  |  |  | 218.7167 | 245 | 1807
217.6167 | 39 | 65 |  |  |  |  | 218.7333 | 248 | 1810
217.6333 | 36 | 65 |  |  |  |  | 218.75 | 245 | 1810
217.65 | 39 | 65 |  |  |  |  | 218.7667 | 254 | 1807
217.6667 | 42 | 65 |  |  |  |  | 218.7833 | 242 | 1810
217.6833 | 39 | 65 |  |  |  |  | 218.8 | 246 | 1807
217.7 | 39 | 65 |  |  |  |  | 218.8167 | 252 | 1813
217.7167 | 42 | 65 |  |  |  |  | 218.8333 | 257 | 1815
217.7333 | 39 | 68 |  |  |  |  | 218.85 | 245 | 1810
217.75 | 42 | 65 |  |  |  |  | 218.8667 | 246 | 1815
217.7667 | 39 | 65 |  |  |  |  | 218.8833 | 258 | 1828
217.7833 | 39 | 65 |  |  |  |  | 218.9 | 248 | 1828
217.8 | 36 | 65 |  |  |  |  | 218.9167 | 252 | 1830
217.8167 | 39 | 68 |  |  |  |  | 218.9333 | 246 | 1830
217.8333 | 39 | 65 |  |  |  |  | 218.95 | 254 | 1828
217.85 | 39 | 65 |  |  |  |  | 218.9667 | 237 | 1830
217.8667 | 39 | 65 |  |  |  |  | 218.9833 | 253 | 1830
217.8833 | 36 | 68 |  |  |  |  | 219 | 242 | 1828
217.9 | 39 | 65 |  |  |  |  | 219.0167 | 253 | 1830
217.9167 | 39 | 65 |  |  |  |  | 219.0333 | 251 | 1830
217.9333 | 39 | 68 |  |  |  |  | 219.05 | 257 | 1838
217.95 | 36 | 65 |  |  |  |  | 219.0667 | 257 | 1841
217.9667 | 39 | 65 |  |  |  |  | 219.0833 | 252 | 1841
217.9833 | 36 | 68 |  |  |  |  | 219.1 | 250 | 1841
218 | 42 | 65 |  |  |  |  | 219.1167 | 254 | 1843
218.0167 | 39 | 65 |  |  |  |  | 219.1333 | 258 | 1846
218.0333 | 39 | 65 |  |  |  |  | 219.15 | 252 | 1853
218.05 | 42 | 65 |  |  |  |  | 219.1667 | 255 | 1856
218.0667 | 36 | 65 |  |  |  |  | 219.1833 | 258 | 1853
218.0833 | 36 | 65 |  |  |  |  | 219.2 | 239 | 1851
218.1 | 39 | 65 |  |  |  |  | 219.2167 | 254 | 1851
218.1167 | 39 | 68 |  |  |  |  | 219.2333 | 255 | 1851
218.1333 | 39 | 65 |  |  |  |  | 219.25 | 254 | 1856
218.15 | 39 | 68 |  |  |  |  | 219.2667 | 246 | 1858
218.1667 | 39 | 65 |  |  |  |  | 219.2833 | 250 | 1858
218.1833 | 39 | 65 |  |  |  |  | 219.3 | 247 | 1853
218.2 | 36 | 65 |  |  |  |  | 219.3167 | 247 | 1858
218.2167 | 39 | 65 |  |  |  |  | 219.3333 | 251 | 1858
218.2333 | 132 | 462 |  |  |  |  | 219.35 | 237 | 1853
218.25 | 117 | 468 |  |  |  |  | 219.3667 | 250 | 1853
218.2667 | 111 | 470 |  |  |  |  | 219.3833 | 253 | 1853
218.2833 | 108 | 470 |  |  |  |  | 219.4 | 249 | 1856
218.3 | 105 | 473 |  |  |  |  | 219.4167 | 248 | 1851
218.3167 | 105 | 473 |  |  |  |  | 219.4333 | 249 | 1856
218.3333 | 102 | 473 |  |  |  |  | 219.45 | 250 | 1858
218.35 | 105 | 473 |  |  |  |  | 219.4667 | 237 | 1851
218.3667 | 105 | 473 |  |  |  |  | 219.4833 | 236 | 1848
218.3833 | 105 | 473 |  |  |  |  | 219.5 | 245 | 1853
218.4 | 105 | 473 |  |  |  |  | 219.5167 | 247 | 1853
218.4167 | 102 | 473 |  |  |  |  | 219.5333 | 236 | 1853
218.4333 | 102 | 473 |  |  |  |  | 219.55 | 244 | 1853
218.45 | 108 | 473 |  |  |  |  | 219.5667 | 237 | 1851
218.4667 | 102 | 473 |  |  |  |  | 219.5833 | 249 | 1853
218.4833 | 102 | 473 |  |  |  |  | 219.6 | 245 | 1851
218.5 | 102 | 473 |  |  |  |  | 219.6167 | 249 | 1853
218.5167 | 102 | 473 |  |  |  |  | 219.6333 | 245 | 1856
218.5333 | 123 | 506 |  |  |  |  | 219.65 | 248 | 1853
218.55 | 111 | 531 |  |  |  |  | 219.6667 | 242 | 1853
218.5667 | 117 | 531 |  |  |  |  | 219.6833 | 242 | 1853
218.5833 | 114 | 534 |  |  |  |  | 219.7 | 244 | 1853
218.6 | 114 | 531 |  |  |  |  | 219.7167 | 248 | 1853
218.6167 | 111 | 529 |  |  |  |  | 219.7333 | 244 | 1856
218.6333 | 111 | 534 |  |  |  |  | 219.75 | 243 | 1851
218.65 | 111 | 531 |  |  |  |  | 219.7667 | 246 | 1851
218.6667 | 111 | 531 |  |  |  |  | 219.7833 | 255 | 1856
218.6833 | 114 | 531 |  |  |  |  | 219.8 | 244 | 1853
218.7 | 117 | 534 |  |  |  |  | 219.8167 | 242 | 1848
218.7167 | 123 | 547 |  |  |  |  | 219.8333 | 247 | 1856
218.7333 | 120 | 567 |  |  |  |  | 219.85 | 244 | 1851
218.75 | 123 | 567 |  |  |  |  | 219.8667 | 249 | 1851
218.7667 | 120 | 567 |  |  |  |  | 219.8833 | 243 | 1853
218.7833 | 126 | 567 |  |  |  |  | 219.9 | 246 | 1858
218.8 | 123 | 567 |  |  |  |  | 219.9167 | 244 | 1856
218.8167 | 117 | 567 |  |  |  |  | 219.9333 | 245 | 1858
218.8333 | 117 | 567 |  |  |  |  | 219.95 | 252 | 1853
218.85 | 120 | 567 |  |  |  |  | 219.9667 | 249 | 1851
218.8667 | 123 | 567 |  |  |  |  | 219.9833 | 249 | 1856
218.8833 | 120 | 567 |  |  |  |  | 220 | 242 | 1856
218.9 | 117 | 567 |  |  |  |  | 220.0167 | 243 | 1851
218.9167 | 123 | 567 |  |  |  |  | 220.0333 | 250 | 1856
218.9333 | 120 | 570 |  |  |  |  | 220.05 | 245 | 1856
218.95 | 120 | 567 |  |  |  |  | 220.0667 | 253 | 1858
218.9667 | 123 | 564 |  |  |  |  | 220.0833 | 248 | 1856
218.9833 | 123 | 567 |  |  |  |  | 220.1 | 240 | 1856
219 | 120 | 567 |  |  |  |  | 220.1167 | 232 | 1853
219.0167 | 120 | 570 |  |  |  |  | 220.1333 | 240 | 1853
219.0333 | 117 | 570 |  |  |  |  | 220.15 | 249 | 1856
219.05 | 123 | 570 |  |  |  |  | 220.1667 | 240 | 1858
219.0667 | 123 | 567 |  |  |  |  | 220.1833 | 244 | 1853
219.0833 | 120 | 567 |  |  |  |  | 220.2 | 242 | 1856
219.1 | 114 | 570 |  |  |  |  | 220.2167 | 245 | 1856
219.1167 | 120 | 567 |  |  |  |  | 220.2333 | 235 | 1851
219.1333 | 120 | 570 |  |  |  |  | 220.25 | 242 | 1856
219.15 | 117 | 567 |  |  |  |  | 220.2667 | 243 | 1853
219.1667 | 120 | 570 |  |  |  |  | 220.2833 | 249 | 1853
219.1833 | 123 | 567 |  |  |  |  | 220.3 | 251 | 1858
219.2 | 120 | 570 |  |  |  |  | 220.3167 | 239 | 1856
219.2167 | 123 | 567 |  |  |  |  | 220.3333 | 245 | 1858
219.2333 | 0 | 419 |  |  |  |  | 220.35 | 239 | 1851
219.25 | 3 | 198 |  |  |  |  | 220.3667 | 253 | 1856
219.2667 | 0 | 86 |  |  |  |  | 220.3833 | 243 | 1853
219.2833 | 33 | 68 |  |  |  |  | 220.4 | 248 | 1856
219.3 | 282 | 198 |  |  |  |  | 220.4167 | 250 | 1858
219.3167 | 123 | 468 |  |  |  |  | 220.4333 | 242 | 1851
219.3333 | 120 | 473 |  |  |  |  | 220.45 | 244 | 1853
219.35 | 108 | 473 |  |  |  |  | 220.4667 | 232 | 1851
219.3667 | 111 | 473 |  |  |  |  | 220.4833 | 243 | 1858
219.3833 | 111 | 473 |  |  |  |  | 220.5 | 236 | 1853
219.4 | 105 | 475 |  |  |  |  | 220.5167 | 236 | 1853
219.4167 | 105 | 475 |  |  |  |  | 220.5333 | 234 | 1853
219.4333 | 105 | 475 |  |  |  |  | 220.55 | 243 | 1858
219.45 | 108 | 475 |  |  |  |  | 220.5667 | 240 | 1853
219.4667 | 105 | 475 |  |  |  |  | 220.5833 | 248 | 1858
219.4833 | 105 | 475 |  |  |  |  | 220.6 | 235 | 1858
219.5 | 102 | 475 |  |  |  |  | 220.6167 | 243 | 1858
219.5167 | 105 | 478 |  |  |  |  | 220.6333 | 244 | 1853
219.5333 | 111 | 475 |  |  |  |  | 220.65 | 248 | 1853
219.55 | 102 | 475 |  |  |  |  | 220.6667 | 233 | 1851
219.5667 | 105 | 475 |  |  |  |  | 220.6833 | 238 | 1853
219.5833 | 114 | 475 |  |  |  |  | 220.7 | 238 | 1856
219.6 | 108 | 475 |  |  |  |  | 220.7167 | 238 | 1858
219.6167 | 105 | 475 |  |  |  |  | 220.7333 | 240 | 1858
219.6333 | 105 | 475 |  |  |  |  | 220.75 | 244 | 1853
219.65 | 105 | 475 |  |  |  |  | 220.7667 | 251 | 1858
219.6667 | 105 | 475 |  |  |  |  | 220.7833 | 236 | 1856
219.6833 | 105 | 475 |  |  |  |  | 220.8 | 247 | 1853
219.7 | 108 | 475 |  |  |  |  | 220.8167 | 245 | 1851
219.7167 | 108 | 475 |  |  |  |  | 220.8333 | 234 | 1853
219.7333 | 105 | 475 |  |  |  |  | 220.85 | 234 | 1856
219.75 | 105 | 475 |  |  |  |  | 220.8667 | 240 | 1851
219.7667 | 105 | 478 |  |  |  |  | 220.8833 | 239 | 1856
219.7833 | 108 | 478 |  |  |  |  | 220.9 | 240 | 1853
219.8 | 105 | 475 |  |  |  |  | 220.9167 | 238 | 1853
219.8167 | 105 | 475 |  |  |  |  | 220.9333 | 237 | 1856
219.8333 | 99 | 478 |  |  |  |  | 220.95 | 238 | 1853
219.85 | 105 | 478 |  |  |  |  | 220.9667 | 241 | 1858
219.8667 | 105 | 475 |  |  |  |  | 220.9833 | 238 | 1856
219.8833 | 108 | 478 |  |  |  |  | 221 | 238 | 1858
219.9 | 102 | 475 |  |  |  |  | 221.0167 | 242 | 1858
219.9167 | 105 | 475 |  |  |  |  | 221.0333 | 238 | 1853
219.9333 | 108 | 478 |  |  |  |  | 221.05 | 247 | 1858
219.95 | 105 | 475 |  |  |  |  | 221.0667 | 231 | 1853
219.9667 | 105 | 475 |  |  |  |  | 221.0833 | 240 | 1853
219.9833 | 102 | 475 |  |  |  |  | 221.1 | 246 | 1858
220 | 105 | 475 |  |  |  |  | 221.1167 | 239 | 1858
220.0167 | 105 | 475 |  |  |  |  | 221.1333 | 244 | 1858
220.0333 | 102 | 478 |  |  |  |  | 221.15 | 243 | 1858
220.05 | 102 | 475 |  |  |  |  | 221.1667 | 239 | 1853
220.0667 | 102 | 475 |  |  |  |  | 221.1833 | 246 | 1858
220.0833 | 102 | 478 |  |  |  |  | 221.2 | 240 | 1856
220.1 | 102 | 478 |  |  |  |  | 221.2167 | 236 | 1853
220.1167 | 102 | 475 |  |  |  |  | 221.2333 | 244 | 1853
220.1333 | 105 | 478 |  |  |  |  | 221.25 | 235 | 1853
220.15 | 105 | 475 |  |  |  |  | 221.2667 | 234 | 1856
220.1667 | 102 | 475 |  |  |  |  | 221.2833 | 242 | 1858
220.1833 | 105 | 478 |  |  |  |  | 221.3 | 238 | 1853
220.2 | 105 | 478 |  |  |  |  | 221.3167 | 243 | 1853
220.2167 | 102 | 478 |  |  |  |  | 221.3333 | 232 | 1851
220.2333 | 105 | 478 |  |  |  |  | 221.35 | 242 | 1856
220.25 | 105 | 478 |  |  |  |  | 221.3667 | 248 | 1858
220.2667 | 102 | 478 |  |  |  |  | 221.3833 | 245 | 1853
220.2833 | 99 | 478 |  |  |  |  | 221.4 | 238 | 1856
220.3 | 102 | 475 |  |  |  |  | 221.4167 | 232 | 1851
220.3167 | 102 | 478 |  |  |  |  | 221.4333 | 236 | 1856
220.3333 | 102 | 478 |  |  |  |  | 221.45 | 231 | 1861
220.35 | 102 | 475 |  |  |  |  | 221.4667 | 239 | 1853
220.3667 | 105 | 475 |  |  |  |  | 221.4833 | 238 | 1853
220.3833 | 102 | 478 |  |  |  |  | 221.5 | 244 | 1856
220.4 | 105 | 478 |  |  |  |  | 221.5167 | 238 | 1856
220.4167 | 102 | 478 |  |  |  |  | 221.5333 | 246 | 1856
220.4333 | 102 | 478 |  |  |  |  | 221.55 | 233 | 1858
220.45 | 105 | 478 |  |  |  |  | 221.5667 | 247 | 1853
220.4667 | 102 | 478 |  |  |  |  | 221.5833 | 243 | 1856
220.4833 | 105 | 475 |  |  |  |  | 221.6 | 237 | 1853
220.5 | 108 | 478 |  |  |  |  | 221.6167 | 250 | 1858
220.5167 | 99 | 478 |  |  |  |  | 221.6333 | 241 | 1858
220.5333 | 105 | 478 |  |  |  |  | 221.65 | 235 | 1858
220.55 | 105 | 478 |  |  |  |  | 221.6667 | 245 | 1856
220.5667 | 102 | 478 |  |  |  |  | 221.6833 | 238 | 1853
220.5833 | 105 | 478 |  |  |  |  | 221.7 | 239 | 1856
220.6 | 102 | 478 |  |  |  |  | 221.7167 | 236 | 1856
220.6167 | 102 | 478 |  |  |  |  | 221.7333 | 242 | 1853
220.6333 | 102 | 475 |  |  |  |  | 221.75 | 241 | 1853
220.65 | 102 | 478 |  |  |  |  | 221.7667 | 230 | 1853
220.6667 | 105 | 475 |  |  |  |  | 221.7833 | 241 | 1861
220.6833 | 105 | 478 |  |  |  |  | 221.8 | 243 | 1861
220.7 | 105 | 475 |  |  |  |  | 221.8167 | 238 | 1863
220.7167 | 102 | 478 |  |  |  |  | 221.8333 | 237 | 1861
220.7333 | 105 | 475 |  |  |  |  | 221.85 | 240 | 1863
220.75 | 105 | 478 |  |  |  |  | 221.8667 | 239 | 1861
220.7667 | 102 | 475 |  |  |  |  | 221.8833 | 241 | 1863
220.7833 | 99 | 478 |  |  |  |  | 221.9 | 241 | 1861
220.8 | 102 | 478 |  |  |  |  | 221.9167 | 248 | 1861
220.8167 | 105 | 478 |  |  |  |  | 221.9333 | 244 | 1861
220.8333 | 102 | 478 |  |  |  |  | 221.95 | 240 | 1863
220.85 | 105 | 478 |  |  |  |  | 221.9667 | 245 | 1863
220.8667 | 102 | 478 |  |  |  |  | 221.9833 | 245 | 1863
220.8833 | 105 | 478 |  |  |  |  | 222 | 249 | 1863
220.9 | 102 | 475 |  |  |  |  | 222.0167 | 239 | 1863
220.9167 | 105 | 478 |  |  |  |  | 222.0333 | 233 | 1861
220.9333 | 102 | 478 |  |  |  |  | 222.05 | 245 | 1861
220.95 | 99 | 478 |  |  |  |  | 222.0667 | 249 | 1863
220.9667 | 105 | 478 |  |  |  |  | 222.0833 | 239 | 1861
220.9833 | 99 | 478 |  |  |  |  | 222.1 | 243 | 1863
221 | 105 | 478 |  |  |  |  | 222.1167 | 239 | 1861
221.0167 | 102 | 478 |  |  |  |  | 222.1333 | 236 | 1861
221.0333 | 102 | 478 |  |  |  |  | 222.15 | 239 | 1863
221.05 | 105 | 478 |  |  |  |  | 222.1667 | 236 | 1863
221.0667 | 105 | 478 |  |  |  |  | 222.1833 | 235 | 1863
221.0833 | 99 | 478 |  |  |  |  | 222.2 | 245 | 1861
221.1 | 102 | 475 |  |  |  |  | 222.2167 | 241 | 1861
221.1167 | 108 | 478 |  |  |  |  | 222.2333 | 242 | 1863
221.1333 | 102 | 478 |  |  |  |  | 222.25 | 237 | 1863
221.15 | 105 | 475 |  |  |  |  | 222.2667 | 245 | 1863
221.1667 | 102 | 478 |  |  |  |  | 222.2833 | 244 | 1866
221.1833 | 105 | 478 |  |  |  |  | 222.3 | 241 | 1866
221.2 | 102 | 478 |  |  |  |  | 222.3167 | 245 | 1866
221.2167 | 102 | 478 |  |  |  |  | 222.3333 | 239 | 1866
221.2333 | 105 | 478 |  |  |  |  | 222.35 | 241 | 1863
221.25 | 102 | 478 |  |  |  |  | 222.3667 | 243 | 1863
221.2667 | 102 | 480 |  |  |  |  | 222.3833 | 242 | 1863
221.2833 | 105 | 478 |  |  |  |  | 222.4 | 238 | 1866
221.3 | 105 | 478 |  |  |  |  | 222.4167 | 240 | 1869
221.3167 | 102 | 478 |  |  |  |  | 222.4333 | 238 | 1863
221.3333 | 105 | 478 |  |  |  |  | 222.45 | 228 | 1866
221.35 | 102 | 478 |  |  |  |  | 222.4667 | 247 | 1866
221.3667 | 102 | 478 |  |  |  |  | 222.4833 | 234 | 1869
221.3833 | 99 | 478 |  |  |  |  | 222.5 | 239 | 1869
221.4 | 102 | 480 |  |  |  |  | 222.5167 | 236 | 1861
221.4167 | 102 | 478 |  |  |  |  | 222.5333 | 241 | 1866
221.4333 | 105 | 478 |  |  |  |  | 222.55 | 237 | 1866
221.45 | 102 | 478 |  |  |  |  | 222.5667 | 238 | 1863
221.4667 | 105 | 478 |  |  |  |  | 222.5833 | 244 | 1861
221.4833 | 102 | 478 |  |  |  |  | 222.6 | 240 | 1866
221.5 | 105 | 480 |  |  |  |  | 222.6167 | 243 | 1869
221.5167 | 105 | 478 |  |  |  |  | 222.6333 | 238 | 1869
221.5333 | 102 | 478 |  |  |  |  | 222.65 | 244 | 1863
221.55 | 105 | 478 |  |  |  |  | 222.6667 | 240 | 1863
221.5667 | 105 | 478 |  |  |  |  | 222.6833 | 238 | 1866
221.5833 | 105 | 478 |  |  |  |  | 222.7 | 246 | 1869
221.6 | 102 | 478 |  |  |  |  | 222.7167 | 240 | 1863
221.6167 | 102 | 478 |  |  |  |  | 222.7333 | 237 | 1863
221.6333 | 102 | 480 |  |  |  |  | 222.75 | 228 | 1863
221.65 | 105 | 478 |  |  |  |  | 222.7667 | 251 | 1876
221.6667 | 102 | 478 |  |  |  |  | 222.7833 | 242 | 1874
221.6833 | 102 | 478 |  |  |  |  | 222.8 | 245 | 1874
221.7 | 99 | 478 |  |  |  |  | 222.8167 | 243 | 1874
221.7167 | 105 | 478 |  |  |  |  | 222.8333 | 228 | 1871
221.7333 | 102 | 480 |  |  |  |  | 222.85 | 245 | 1874
221.75 | 108 | 480 |  |  |  |  | 222.8667 | 235 | 1876
221.7667 | 102 | 478 |  |  |  |  | 222.8833 | 240 | 1874
221.7833 | 105 | 478 |  |  |  |  | 222.9 | 240 | 1876
221.8 | 102 | 480 |  |  |  |  | 222.9167 | 237 | 1874
221.8167 | 105 | 478 |  |  |  |  | 222.9333 | 235 | 1876
221.8333 | 102 | 478 |  |  |  |  | 222.95 | 241 | 1876
221.85 | 105 | 478 |  |  |  |  | 222.9667 | 246 | 1879
221.8667 | 102 | 478 |  |  |  |  | 222.9833 | 246 | 1879
221.8833 | 102 | 478 |  |  |  |  | 223 | 237 | 1881
221.9 | 105 | 478 |  |  |  |  | 223.0167 | 254 | 1884
221.9167 | 99 | 478 |  |  |  |  | 223.0333 | 243 | 1879
221.9333 | 105 | 475 |  |  |  |  | 223.05 | 241 | 1881
221.95 | 105 | 478 |  |  |  |  | 223.0667 | 247 | 1884
221.9667 | 108 | 478 |  |  |  |  | 223.0833 | 235 | 1881
221.9833 | 105 | 478 |  |  |  |  | 223.1 | 245 | 1881
222 | 105 | 478 |  |  |  |  | 223.1167 | 238 | 1879
222.0167 | 102 | 478 |  |  |  |  | 223.1333 | 239 | 1879
222.0333 | 105 | 478 |  |  |  |  | 223.15 | 250 | 1879
222.05 | 102 | 478 |  |  |  |  | 223.1667 | 237 | 1879
222.0667 | 105 | 478 |  |  |  |  | 223.1833 | 244 | 1879
222.0833 | 108 | 478 |  |  |  |  | 223.2 | 240 | 1881
222.1 | 105 | 478 |  |  |  |  | 223.2167 | 234 | 1879
222.1167 | 105 | 480 |  |  |  |  | 223.2333 | 238 | 1881
222.1333 | 105 | 478 |  |  |  |  | 223.25 | 247 | 1884
222.15 | 105 | 478 |  |  |  |  | 223.2667 | 251 | 1879
222.1667 | 105 | 478 |  |  |  |  | 223.2833 | 245 | 1879
222.1833 | 105 | 478 |  |  |  |  | 223.3 | 250 | 1884
222.2 | 102 | 478 |  |  |  |  | 223.3167 | 246 | 1881
222.2167 | 105 | 478 |  |  |  |  | 223.3333 | 243 | 1879
222.2333 | 102 | 478 |  |  |  |  | 223.35 | 244 | 1884
222.25 | 102 | 478 |  |  |  |  | 223.3667 | 245 | 1881
222.2667 | 105 | 478 |  |  |  |  | 223.3833 | 241 | 1879
222.2833 | 102 | 480 |  |  |  |  | 223.4 | 250 | 1889
222.3 | 102 | 478 |  |  |  |  | 223.4167 | 244 | 1889
222.3167 | 108 | 480 |  |  |  |  | 223.4333 | 240 | 1889
222.3333 | 105 | 480 |  |  |  |  | 223.45 | 244 | 1891
222.35 | 105 | 480 |  |  |  |  | 223.4667 | 249 | 1889
222.3667 | 102 | 478 |  |  |  |  | 223.4833 | 243 | 1889
222.3833 | 102 | 478 |  |  |  |  | 223.5 | 248 | 1891
222.4 | 108 | 478 |  |  |  |  | 223.5167 | 250 | 1891
222.4167 | 105 | 478 |  |  |  |  | 223.5333 | 252 | 1891
222.4333 | 102 | 478 |  |  |  |  | 223.55 | 246 | 1891
222.45 | 105 | 478 |  |  |  |  | 223.5667 | 247 | 1891
222.4667 | 108 | 478 |  |  |  |  | 223.5833 | 245 | 1891
222.4833 | 102 | 478 |  |  |  |  | 223.6 | 248 | 1891
222.5 | 105 | 478 |  |  |  |  | 223.6167 | 250 | 1894
222.5167 | 102 | 478 |  |  |  |  | 223.6333 | 243 | 1891
222.5333 | 102 | 478 |  |  |  |  | 223.65 | 252 | 1891
222.55 | 102 | 478 |  |  |  |  | 223.6667 | 245 | 1891
222.5667 | 105 | 480 |  |  |  |  | 223.6833 | 250 | 1891
222.5833 | 105 | 478 |  |  |  |  | 223.7 | 239 | 1891
222.6 | 102 | 480 |  |  |  |  | 223.7167 | 246 | 1891
222.6167 | 108 | 480 |  |  |  |  | 223.7333 | 241 | 1891
222.6333 | 108 | 478 |  |  |  |  | 223.75 | 242 | 1889
222.65 | 105 | 478 |  |  |  |  | 223.7667 | 242 | 1891
222.6667 | 105 | 478 |  |  |  |  | 223.7833 | 246 | 1891
222.6833 | 105 | 478 |  |  |  |  | 223.8 | 239 | 1894
222.7 | 99 | 478 |  |  |  |  | 223.8167 | 246 | 1891
222.7167 | 108 | 478 |  |  |  |  | 223.8333 | 242 | 1894
222.7333 | 102 | 478 |  |  |  |  | 223.85 | 242 | 1891
222.75 | 105 | 478 |  |  |  |  | 223.8667 | 248 | 1891
222.7667 | 105 | 478 |  |  |  |  | 223.8833 | 238 | 1894
222.7833 | 105 | 478 |  |  |  |  | 223.9 | 245 | 1891
222.8 | 105 | 478 |  |  |  |  | 223.9167 | 249 | 1897
222.8167 | 102 | 478 |  |  |  |  | 223.9333 | 246 | 1899
222.8333 | 102 | 480 |  |  |  |  | 223.95 | 249 | 1899
222.85 | 105 | 478 |  |  |  |  | 223.9667 | 246 | 1899
222.8667 | 105 | 478 |  |  |  |  | 223.9833 | 240 | 1897
222.8833 | 105 | 480 |  |  |  |  | 224 | 253 | 1899
222.9 | 105 | 478 |  |  |  |  | 224.0167 | 244 | 1897
222.9167 | 105 | 478 |  |  |  |  | 224.0333 | 244 | 1899
222.9333 | 102 | 478 |  |  |  |  | 224.05 | 248 | 1899
222.95 | 105 | 478 |  |  |  |  | 224.0667 | 244 | 1899
222.9667 | 105 | 478 |  |  |  |  | 224.0833 | 248 | 1899
222.9833 | 105 | 478 |  |  |  |  | 224.1 | 245 | 1899
223 | 102 | 478 |  |  |  |  | 224.1167 | 244 | 1897
223.0167 | 105 | 478 |  |  |  |  | 224.1333 | 241 | 1899
223.0333 | 102 | 478 |  |  |  |  | 224.15 | 243 | 1899
223.05 | 102 | 478 |  |  |  |  | 224.1667 | 236 | 1897
223.0667 | 105 | 478 |  |  |  |  | 224.1833 | 243 | 1899
223.0833 | 105 | 478 |  |  |  |  | 224.2 | 252 | 1899
223.1 | 105 | 478 |  |  |  |  | 224.2167 | 253 | 1899
223.1167 | 99 | 478 |  |  |  |  | 224.2333 | 253 | 1899
223.1333 | 108 | 480 |  |  |  |  | 224.25 | 244 | 1902
223.15 | 102 | 478 |  |  |  |  | 224.2667 | 240 | 1902
223.1667 | 105 | 475 |  |  |  |  | 224.2833 | 250 | 1899
223.1833 | 105 | 478 |  |  |  |  | 224.3 | 249 | 1899
223.2 | 102 | 478 |  |  |  |  | 224.3167 | 246 | 1899
223.2167 | 105 | 478 |  |  |  |  | 224.3333 | 246 | 1899
223.2333 | 105 | 478 |  |  |  |  | 224.35 | 241 | 1899
223.25 | 102 | 478 |  |  |  |  | 224.3667 | 250 | 1899
223.2667 | 108 | 478 |  |  |  |  | 224.3833 | 254 | 1899
223.2833 | 102 | 478 |  |  |  |  | 224.4 | 244 | 1899
223.3 | 102 | 478 |  |  |  |  | 224.4167 | 256 | 1907
223.3167 | 105 | 480 |  |  |  |  | 224.4333 | 247 | 1902
223.3333 | 105 | 478 |  |  |  |  | 224.45 | 240 | 1907
223.35 | 102 | 478 |  |  |  |  | 224.4667 | 252 | 1907
223.3667 | 105 | 475 |  |  |  |  | 224.4833 | 244 | 1904
223.3833 | 105 | 478 |  |  |  |  | 224.5 | 254 | 1904
223.4 | 102 | 478 |  |  |  |  | 224.5167 | 242 | 1904
223.4167 | 105 | 478 |  |  |  |  | 224.5333 | 248 | 1904
223.4333 | 105 | 478 |  |  |  |  | 224.55 | 245 | 1904
223.45 | 102 | 478 |  |  |  |  | 224.5667 | 249 | 1907
223.4667 | 102 | 478 |  |  |  |  | 224.5833 | 244 | 1904
223.4833 | 105 | 478 |  |  |  |  | 224.6 | 240 | 1904
223.5 | 105 | 478 |  |  |  |  | 224.6167 | 246 | 1904
223.5167 | 102 | 478 |  |  |  |  | 224.6333 | 249 | 1907
223.5333 | 102 | 478 |  |  |  |  | 224.65 | 237 | 1904
223.55 | 102 | 478 |  |  |  |  | 224.6667 | 245 | 1904
223.5667 | 102 | 478 |  |  |  |  | 224.6833 | 241 | 1904
223.5833 | 105 | 478 |  |  |  |  | 224.7 | 249 | 1907
223.6 | 105 | 478 |  |  |  |  | 224.7167 | 247 | 1904
223.6167 | 105 | 478 |  |  |  |  | 224.7333 | 239 | 1907
223.6333 | 108 | 478 |  |  |  |  | 224.75 | 248 | 1904
223.65 | 105 | 475 |  |  |  |  | 224.7667 | 246 | 1907
223.6667 | 105 | 478 |  |  |  |  | 224.7833 | 245 | 1907
223.6833 | 105 | 478 |  |  |  |  | 224.8 | 254 | 1907
223.7 | 102 | 478 |  |  |  |  | 224.8167 | 248 | 1907
223.7167 | 105 | 478 |  |  |  |  | 224.8333 | 245 | 1904
223.7333 | 108 | 478 |  |  |  |  | 224.85 | 250 | 1907
223.75 | 102 | 480 |  |  |  |  | 224.8667 | 251 | 1904
223.7667 | 108 | 480 |  |  |  |  | 224.8833 | 245 | 1907
223.7833 | 105 | 478 |  |  |  |  | 224.9 | 247 | 1904
223.8 | 108 | 478 |  |  |  |  | 224.9167 | 245 | 1907
223.8167 | 105 | 480 |  |  |  |  | 224.9333 | 238 | 1904
223.8333 | 105 | 478 |  |  |  |  | 224.95 | 242 | 1907
223.85 | 105 | 478 |  |  |  |  | 224.9667 | 244 | 1907
223.8667 | 102 | 478 |  |  |  |  | 224.9833 | 248 | 1907
223.8833 | 105 | 478 |  |  |  |  | 225 | 239 | 1907
223.9 | 105 | 478 |  |  |  |  | 225.0167 | 244 | 1902
223.9167 | 105 | 480 |  |  |  |  | 225.0333 | 239 | 1907
223.9333 | 105 | 478 |  |  |  |  | 225.05 | 242 | 1907
223.95 | 99 | 478 |  |  |  |  | 225.0667 | 254 | 1920
223.9667 | 102 | 478 |  |  |  |  | 225.0833 | 239 | 1920
223.9833 | 105 | 478 |  |  |  |  | 225.1 | 238 | 1912
224 | 108 | 478 |  |  |  |  | 225.1167 | 252 | 1920
224.0167 | 102 | 478 |  |  |  |  | 225.1333 | 246 | 1920
224.0333 | 102 | 478 |  |  |  |  | 225.15 | 249 | 1920
224.05 | 105 | 480 |  |  |  |  | 225.1667 | 250 | 1917
224.0667 | 102 | 478 |  |  |  |  | 225.1833 | 251 | 1920
224.0833 | 105 | 480 |  |  |  |  | 225.2 | 253 | 1922
224.1 | 108 | 478 |  |  |  |  | 225.2167 | 241 | 1920
224.1167 | 102 | 478 |  |  |  |  | 225.2333 | 242 | 1917
224.1333 | 102 | 480 |  |  |  |  | 225.25 | 241 | 1922
224.15 | 105 | 478 |  |  |  |  | 225.2667 | 241 | 1920
224.1667 | 102 | 478 |  |  |  |  | 225.2833 | 247 | 1920
224.1833 | 105 | 478 |  |  |  |  | 225.3 | 246 | 1917
224.2 | 105 | 480 |  |  |  |  | 225.3167 | 247 | 1920
224.2167 | 105 | 478 |  |  |  |  | 225.3333 | 244 | 1922
224.2333 | 105 | 478 |  |  |  |  | 225.35 | 245 | 1920
224.25 | 102 | 478 |  |  |  |  | 225.3667 | 249 | 1922
224.2667 | 105 | 478 |  |  |  |  | 225.3833 | 246 | 1920
224.2833 | 105 | 478 |  |  |  |  | 225.4 | 249 | 1922
224.3 | 99 | 478 |  |  |  |  | 225.4167 | 243 | 1922
224.3167 | 102 | 478 |  |  |  |  | 225.4333 | 252 | 1920
224.3333 | 105 | 480 |  |  |  |  | 225.45 | 250 | 1920
224.35 | 102 | 478 |  |  |  |  | 225.4667 | 245 | 1922
224.3667 | 105 | 478 |  |  |  |  | 225.4833 | 238 | 1917
224.3833 | 105 | 478 |  |  |  |  | 225.5 | 245 | 1920
224.4 | 105 | 478 |  |  |  |  | 225.5167 | 244 | 1920
224.4167 | 105 | 478 |  |  |  |  | 225.5333 | 240 | 1920
224.4333 | 99 | 480 |  |  |  |  | 225.55 | 238 | 1917
224.45 | 102 | 478 |  |  |  |  | 225.5667 | 244 | 1914
224.4667 | 102 | 478 |  |  |  |  | 225.5833 | 240 | 1920
224.4833 | 108 | 478 |  |  |  |  | 225.6 | 247 | 1922
224.5 | 105 | 478 |  |  |  |  | 225.6167 | 248 | 1922
224.5167 | 102 | 478 |  |  |  |  | 225.6333 | 245 | 1922
224.5333 | 102 | 478 |  |  |  |  | 225.65 | 249 | 1922
224.55 | 108 | 478 |  |  |  |  | 225.6667 | 244 | 1922
224.5667 | 105 | 478 |  |  |  |  | 225.6833 | 245 | 1920
224.5833 | 105 | 480 |  |  |  |  | 225.7 | 245 | 1920
224.6 | 105 | 478 |  |  |  |  | 225.7167 | 244 | 1920
224.6167 | 105 | 478 |  |  |  |  | 225.7333 | 240 | 1917
224.6333 | 105 | 478 |  |  |  |  | 225.75 | 239 | 1920
224.65 | 102 | 478 |  |  |  |  | 225.7667 | 240 | 1920
224.6667 | 105 | 478 |  |  |  |  | 225.7833 | 245 | 1920
224.6833 | 105 | 478 |  |  |  |  | 225.8 | 242 | 1922
224.7 | 105 | 480 |  |  |  |  | 225.8167 | 247 | 1922
224.7167 | 105 | 478 |  |  |  |  | 225.8333 | 244 | 1922
224.7333 | 105 | 478 |  |  |  |  | 225.85 | 243 | 1920
224.75 | 105 | 478 |  |  |  |  | 225.8667 | 251 | 1922
224.7667 | 99 | 478 |  |  |  |  | 225.8833 | 246 | 1920
224.7833 | 105 | 478 |  |  |  |  | 225.9 | 238 | 1920
224.8 | 102 | 478 |  |  |  |  | 225.9167 | 250 | 1920
224.8167 | 105 | 480 |  |  |  |  | 225.9333 | 250 | 1920
224.8333 | 105 | 478 |  |  |  |  | 225.95 | 250 | 1920
224.85 | 99 | 478 |  |  |  |  | 225.9667 | 239 | 1920
224.8667 | 102 | 478 |  |  |  |  | 225.9833 | 258 | 1922
224.8833 | 102 | 478 |  |  |  |  | 226 | 244 | 1925
224.9 | 108 | 478 |  |  |  |  | 226.0167 | 237 | 1922
224.9167 | 102 | 480 |  |  |  |  | 226.0333 | 251 | 1920
224.9333 | 105 | 478 |  |  |  |  | 226.05 | 243 | 1920
224.95 | 105 | 478 |  |  |  |  | 226.0667 | 248 | 1920
224.9667 | 102 | 478 |  |  |  |  | 226.0833 | 248 | 1925
224.9833 | 105 | 478 |  |  |  |  | 226.1 | 238 | 1922
225 | 105 | 478 |  |  |  |  | 226.1167 | 234 | 1922
225.0167 | 105 | 478 |  |  |  |  | 226.1333 | 247 | 1920
225.0333 | 105 | 478 |  |  |  |  | 226.15 | 247 | 1922
225.05 | 99 | 478 |  |  |  |  | 226.1667 | 250 | 1920
225.0667 | 102 | 478 |  |  |  |  | 226.1833 | 244 | 1920
225.0833 | 105 | 480 |  |  |  |  | 226.2 | 248 | 1920
225.1 | 102 | 478 |  |  |  |  | 226.2167 | 250 | 1920
225.1167 | 102 | 478 |  |  |  |  | 226.2333 | 246 | 1922
225.1333 | 102 | 478 |  |  |  |  | 226.25 | 252 | 1920
225.15 | 105 | 480 |  |  |  |  | 226.2667 | 242 | 1922
225.1667 | 105 | 480 |  |  |  |  | 226.2833 | 237 | 1922
225.1833 | 102 | 478 |  |  |  |  | 226.3 | 244 | 1920
225.2 | 102 | 478 |  |  |  |  | 226.3167 | 252 | 1925
225.2167 | 99 | 478 |  |  |  |  | 226.3333 | 240 | 1920
225.2333 | 105 | 480 |  |  |  |  | 226.35 | 239 | 1920
225.25 | 105 | 478 |  |  |  |  | 226.3667 | 229 | 1920
225.2667 | 102 | 478 |  |  |  |  | 226.3833 | 242 | 1922
225.2833 | 105 | 478 |  |  |  |  | 226.4 | 239 | 1922
225.3 | 102 | 478 |  |  |  |  | 226.4167 | 241 | 1920
225.3167 | 99 | 478 |  |  |  |  | 226.4333 | 242 | 1920
225.3333 | 102 | 478 |  |  |  |  | 226.45 | 242 | 1922
225.35 | 105 | 478 |  |  |  |  | 226.4667 | 245 | 1922
225.3667 | 102 | 478 |  |  |  |  | 226.4833 | 240 | 1920
225.3833 | 102 | 480 |  |  |  |  | 226.5 | 244 | 1925
225.4 | 102 | 478 |  |  |  |  | 226.5167 | 234 | 1922
225.4167 | 105 | 478 |  |  |  |  | 226.5333 | 237 | 1917
225.4333 | 105 | 478 |  |  |  |  | 226.55 | 237 | 1920
225.45 | 102 | 480 |  |  |  |  | 226.5667 | 237 | 1925
225.4667 | 105 | 478 |  |  |  |  | 226.5833 | 247 | 1922
225.4833 | 105 | 478 |  |  |  |  | 226.6 | 245 | 1922
225.5 | 108 | 478 |  |  |  |  | 226.6167 | 246 | 1925
225.5167 | 102 | 478 |  |  |  |  | 226.6333 | 238 | 1920
225.5333 | 102 | 478 |  |  |  |  | 226.65 | 240 | 1920
225.55 | 102 | 478 |  |  |  |  | 226.6667 | 249 | 1922
225.5667 | 102 | 478 |  |  |  |  | 226.6833 | 248 | 1920
225.5833 | 108 | 478 |  |  |  |  | 226.7 | 246 | 1922
225.6 | 102 | 478 |  |  |  |  | 226.7167 | 238 | 1920
225.6167 | 105 | 478 |  |  |  |  | 226.7333 | 245 | 1922
225.6333 | 105 | 480 |  |  |  |  | 226.75 | 238 | 1922
225.65 | 105 | 478 |  |  |  |  | 226.7667 | 252 | 1922
225.6667 | 102 | 478 |  |  |  |  | 226.7833 | 238 | 1920
225.6833 | 102 | 480 |  |  |  |  | 226.8 | 254 | 1920
225.7 | 105 | 480 |  |  |  |  | 226.8167 | 251 | 1922
225.7167 | 102 | 478 |  |  |  |  | 226.8333 | 247 | 1925
225.7333 | 105 | 478 |  |  |  |  | 226.85 | 251 | 1925
225.75 | 108 | 478 |  |  |  |  | 226.8667 | 248 | 1920
225.7667 | 102 | 480 |  |  |  |  | 226.8833 | 253 | 1920
225.7833 | 108 | 478 |  |  |  |  | 226.9 | 248 | 1922
225.8 | 102 | 478 |  |  |  |  | 226.9167 | 241 | 1922
225.8167 | 105 | 478 |  |  |  |  | 226.9333 | 245 | 1925
225.8333 | 105 | 478 |  |  |  |  | 226.95 | 252 | 1922
225.85 | 102 | 478 |  |  |  |  | 226.9667 | 249 | 1925
225.8667 | 108 | 478 |  |  |  |  | 226.9833 | 238 | 1920
225.8833 | 111 | 478 |  |  |  |  | 227 | 248 | 1920
225.9 | 105 | 478 |  |  |  |  | 227.0167 | 248 | 1920
225.9167 | 105 | 478 |  |  |  |  | 227.0333 | 250 | 1927
225.9333 | 105 | 480 |  |  |  |  | 227.05 | 254 | 1927
225.95 | 102 | 478 |  |  |  |  | 227.0667 | 245 | 1927
225.9667 | 105 | 478 |  |  |  |  | 227.0833 | 248 | 1927
225.9833 | 105 | 478 |  |  |  |  | 227.1 | 249 | 1930
226 | 102 | 478 |  |  |  |  | 227.1167 | 249 | 1930
226.0167 | 102 | 478 |  |  |  |  | 227.1333 | 248 | 1930
226.0333 | 102 | 480 |  |  |  |  | 227.15 | 248 | 1930
226.05 | 102 | 478 |  |  |  |  | 227.1667 | 243 | 1927
226.0667 | 105 | 478 |  |  |  |  | 227.1833 | 247 | 1930
226.0833 | 105 | 480 |  |  |  |  | 227.2 | 245 | 1930
226.1 | 105 | 478 |  |  |  |  | 227.2167 | 240 | 1930
226.1167 | 105 | 478 |  |  |  |  | 227.2333 | 242 | 1930
226.1333 | 102 | 478 |  |  |  |  | 227.25 | 251 | 1927
226.15 | 102 | 480 |  |  |  |  | 227.2667 | 245 | 1927
226.1667 | 105 | 478 |  |  |  |  | 227.2833 | 239 | 1927
226.1833 | 105 | 478 |  |  |  |  | 227.3 | 242 | 1930
226.2 | 105 | 478 |  |  |  |  | 227.3167 | 243 | 1927
226.2167 | 102 | 480 |  |  |  |  | 227.3333 | 247 | 1930
226.2333 | 105 | 478 |  |  |  |  | 227.35 | 252 | 1927
226.25 | 102 | 480 |  |  |  |  | 227.3667 | 246 | 1930
226.2667 | 105 | 478 |  |  |  |  | 227.3833 | 248 | 1930
226.2833 | 105 | 478 |  |  |  |  | 227.4 | 247 | 1930
226.3 | 108 | 480 |  |  |  |  | 227.4167 | 243 | 1927
226.3167 | 102 | 478 |  |  |  |  | 227.4333 | 255 | 1930
226.3333 | 105 | 480 |  |  |  |  | 227.45 | 239 | 1927
226.35 | 105 | 478 |  |  |  |  | 227.4667 | 248 | 1932
226.3667 | 105 | 478 |  |  |  |  | 227.4833 | 242 | 1927
226.3833 | 108 | 478 |  |  |  |  | 227.5 | 249 | 1930
226.4 | 102 | 478 |  |  |  |  | 227.5167 | 251 | 1932
226.4167 | 105 | 478 |  |  |  |  | 227.5333 | 250 | 1935
226.4333 | 105 | 478 |  |  |  |  | 227.55 | 245 | 1937
226.45 | 105 | 478 |  |  |  |  | 227.5667 | 252 | 1935
226.4667 | 102 | 478 |  |  |  |  | 227.5833 | 247 | 1935
226.4833 | 105 | 478 |  |  |  |  | 227.6 | 246 | 1935
226.5 | 105 | 478 |  |  |  |  | 227.6167 | 248 | 1935
226.5167 | 99 | 478 |  |  |  |  | 227.6333 | 245 | 1932
226.5333 | 105 | 478 |  |  |  |  | 227.65 | 238 | 1935
226.55 | 102 | 478 |  |  |  |  | 227.6667 | 242 | 1935
226.5667 | 111 | 478 |  |  |  |  | 227.6833 | 244 | 1940
226.5833 | 102 | 480 |  |  |  |  | 227.7 | 250 | 1940
226.6 | 105 | 478 |  |  |  |  | 227.7167 | 243 | 1937
226.6167 | 102 | 480 |  |  |  |  | 227.7333 | 247 | 1940
226.6333 | 105 | 478 |  |  |  |  | 227.75 | 244 | 1937
226.65 | 102 | 478 |  |  |  |  | 227.7667 | 232 | 1935
226.6667 | 108 | 478 |  |  |  |  | 227.7833 | 242 | 1932
226.6833 | 105 | 478 |  |  |  |  | 227.8 | 248 | 1937
226.7 | 105 | 478 |  |  |  |  | 227.8167 | 244 | 1940
226.7167 | 105 | 478 |  |  |  |  | 227.8333 | 242 | 1940
226.7333 | 102 | 478 |  |  |  |  | 227.85 | 242 | 1935
226.75 | 102 | 478 |  |  |  |  | 227.8667 | 248 | 1935
226.7667 | 105 | 478 |  |  |  |  | 227.8833 | 247 | 1932
226.7833 | 108 | 478 |  |  |  |  | 227.9 | 250 | 1935
226.8 | 105 | 478 |  |  |  |  | 227.9167 | 243 | 1935
226.8167 | 111 | 480 |  |  |  |  | 227.9333 | 241 | 1940
226.8333 | 105 | 478 |  |  |  |  | 227.95 | 241 | 1935
226.85 | 105 | 480 |  |  |  |  | 227.9667 | 247 | 1932
226.8667 | 102 | 478 |  |  |  |  | 227.9833 | 242 | 1940
226.8833 | 102 | 480 |  |  |  |  | 228 | 239 | 1940
226.9 | 105 | 478 |  |  |  |  | 228.0167 | 243 | 1932
226.9167 | 105 | 478 |  |  |  |  | 228.0333 | 246 | 1935
226.9333 | 105 | 478 |  |  |  |  | 228.05 | 242 | 1935
226.95 | 105 | 480 |  |  |  |  | 228.0667 | 259 | 1935
226.9667 | 105 | 478 |  |  |  |  | 228.0833 | 245 | 1932
226.9833 | 105 | 478 |  |  |  |  | 228.1 | 245 | 1935
227 | 105 | 478 |  |  |  |  | 228.1167 | 244 | 1935
227.0167 | 102 | 478 |  |  |  |  | 228.1333 | 252 | 1935
227.0333 | 108 | 480 |  |  |  |  | 228.15 | 241 | 1935
227.05 | 105 | 478 |  |  |  |  | 228.1667 | 245 | 1937
227.0667 | 105 | 478 |  |  |  |  | 228.1833 | 244 | 1935
227.0833 | 108 | 478 |  |  |  |  | 228.2 | 252 | 1937
227.1 | 108 | 478 |  |  |  |  | 228.2167 | 247 | 1937
227.1167 | 105 | 478 |  |  |  |  | 228.2333 | 257 | 1937
227.1333 | 102 | 480 |  |  |  |  | 228.25 | 244 | 1935
227.15 | 102 | 478 |  |  |  |  | 228.2667 | 240 | 1932
227.1667 | 105 | 478 |  |  |  |  | 228.2833 | 247 | 1935
227.1833 | 105 | 478 |  |  |  |  | 228.3 | 244 | 1932
227.2 | 105 | 478 |  |  |  |  | 228.3167 | 246 | 1935
227.2167 | 108 | 478 |  |  |  |  | 228.3333 | 241 | 1935
227.2333 | 105 | 480 |  |  |  |  | 228.35 | 243 | 1932
227.25 | 108 | 478 |  |  |  |  | 228.3667 | 237 | 1932
227.2667 | 108 | 475 |  |  |  |  | 228.3833 | 250 | 1932
227.2833 | 102 | 478 |  |  |  |  | 228.4 | 252 | 1935
227.3 | 108 | 480 |  |  |  |  | 228.4167 | 257 | 1935
227.3167 | 99 | 478 |  |  |  |  | 228.4333 | 245 | 1932
227.3333 | 102 | 478 |  |  |  |  | 228.45 | 253 | 1935
227.35 | 108 | 480 |  |  |  |  | 228.4667 | 251 | 1940
227.3667 | 99 | 478 |  |  |  |  | 228.4833 | 250 | 1935
227.3833 | 105 | 478 |  |  |  |  | 228.5 | 247 | 1932
227.4 | 105 | 478 |  |  |  |  | 228.5167 | 248 | 1935
227.4167 | 105 | 478 |  |  |  |  | 228.5333 | 244 | 1937
227.4333 | 102 | 478 |  |  |  |  | 228.55 | 247 | 1935
227.45 | 102 | 478 |  |  |  |  | 228.5667 | 241 | 1935
227.4667 | 102 | 478 |  |  |  |  | 228.5833 | 245 | 1935
227.4833 | 105 | 478 |  |  |  |  | 228.6 | 241 | 1932
227.5 | 105 | 478 |  |  |  |  | 228.6167 | 253 | 1932
227.5167 | 108 | 478 |  |  |  |  | 228.6333 | 245 | 1930
227.5333 | 105 | 478 |  |  |  |  | 228.65 | 258 | 1932
227.55 | 105 | 478 |  |  |  |  | 228.6667 | 247 | 1932
227.5667 | 99 | 478 |  |  |  |  | 228.6833 | 254 | 1932
227.5833 | 105 | 478 |  |  |  |  | 228.7 | 247 | 1932
227.6 | 108 | 478 |  |  |  |  | 228.7167 | 250 | 1932
227.6167 | 105 | 478 |  |  |  |  | 228.7333 | 247 | 1935
227.6333 | 99 | 480 |  |  |  |  | 228.75 | 246 | 1932
227.65 | 105 | 478 |  |  |  |  | 228.7667 | 249 | 1935
227.6667 | 105 | 478 |  |  |  |  | 228.7833 | 250 | 1935
227.6833 | 102 | 478 |  |  |  |  | 228.8 | 246 | 1932
227.7 | 108 | 478 |  |  |  |  | 228.8167 | 256 | 1935
227.7167 | 105 | 478 |  |  |  |  | 228.8333 | 251 | 1932
227.7333 | 105 | 478 |  |  |  |  | 228.85 | 253 | 1935
227.75 | 102 | 478 |  |  |  |  | 228.8667 | 249 | 1932
227.7667 | 105 | 478 |  |  |  |  | 228.8833 | 245 | 1932
227.7833 | 105 | 478 |  |  |  |  | 228.9 | 243 | 1935
227.8 | 102 | 478 |  |  |  |  | 228.9167 | 246 | 1940
227.8167 | 102 | 478 |  |  |  |  | 228.9333 | 244 | 1935
227.8333 | 105 | 478 |  |  |  |  | 228.95 | 247 | 1935
227.85 | 108 | 480 |  |  |  |  | 228.9667 | 242 | 1935
227.8667 | 105 | 478 |  |  |  |  | 228.9833 | 251 | 1935
227.8833 | 102 | 478 |  |  |  |  | 229 | 238 | 1937
227.9 | 102 | 478 |  |  |  |  | 229.0167 | 257 | 1940
227.9167 | 105 | 478 |  |  |  |  | 229.0333 | 242 | 1942
227.9333 | 102 | 478 |  |  |  |  | 229.05 | 252 | 1945
227.95 | 105 | 478 |  |  |  |  | 229.0667 | 247 | 1940
227.9667 | 108 | 478 |  |  |  |  | 229.0833 | 249 | 1942
227.9833 | 105 | 478 |  |  |  |  | 229.1 | 245 | 1942
228 | 105 | 478 |  |  |  |  | 229.1167 | 247 | 1940
228.0167 | 108 | 478 |  |  |  |  | 229.1333 | 256 | 1942
228.0333 | 105 | 480 |  |  |  |  | 229.15 | 242 | 1942
228.05 | 105 | 478 |  |  |  |  | 229.1667 | 245 | 1940
228.0667 | 105 | 478 |  |  |  |  | 229.1833 | 245 | 1940
228.0833 | 108 | 478 |  |  |  |  | 229.2 | 250 | 1942
228.1 | 105 | 478 |  |  |  |  | 229.2167 | 250 | 1942
228.1167 | 105 | 478 |  |  |  |  | 229.2333 | 251 | 1940
228.1333 | 105 | 478 |  |  |  |  | 229.25 | 250 | 1940
228.15 | 108 | 478 |  |  |  |  | 229.2667 | 250 | 1940
228.1667 | 105 | 480 |  |  |  |  | 229.2833 | 251 | 1942
228.1833 | 105 | 480 |  |  |  |  | 229.3 | 249 | 1940
228.2 | 105 | 478 |  |  |  |  | 229.3167 | 235 | 1945
228.2167 | 108 | 478 |  |  |  |  | 229.3333 | 242 | 1942
228.2333 | 105 | 478 |  |  |  |  | 229.35 | 251 | 1942
228.25 | 102 | 478 |  |  |  |  | 229.3667 | 248 | 1940
228.2667 | 105 | 478 |  |  |  |  | 229.3833 | 248 | 1940
228.2833 | 105 | 478 |  |  |  |  | 229.4 | 247 | 1940
228.3 | 105 | 480 |  |  |  |  | 229.4167 | 258 | 1940
228.3167 | 105 | 480 |  |  |  |  | 229.4333 | 254 | 1940
228.3333 | 105 | 478 |  |  |  |  | 229.45 | 247 | 1942
228.35 | 102 | 478 |  |  |  |  | 229.4667 | 253 | 1942
228.3667 | 105 | 478 |  |  |  |  | 229.4833 | 252 | 1940
228.3833 | 105 | 475 |  |  |  |  | 229.5 | 249 | 1942
228.4 | 105 | 478 |  |  |  |  | 229.5167 | 254 | 1948
228.4167 | 105 | 478 |  |  |  |  | 229.5333 | 255 | 1950
228.4333 | 102 | 478 |  |  |  |  | 229.55 | 258 | 1950
228.45 | 102 | 480 |  |  |  |  | 229.5667 | 244 | 1950
228.4667 | 105 | 478 |  |  |  |  | 229.5833 | 253 | 1953
228.4833 | 105 | 478 |  |  |  |  | 229.6 | 254 | 1950
228.5 | 105 | 478 |  |  |  |  | 229.6167 | 248 | 1950
228.5167 | 105 | 478 |  |  |  |  | 229.6333 | 256 | 1953
228.5333 | 105 | 480 |  |  |  |  | 229.65 | 250 | 1950
228.55 | 105 | 478 |  |  |  |  | 229.6667 | 250 | 1953
228.5667 | 105 | 478 |  |  |  |  | 229.6833 | 256 | 1950
228.5833 | 108 | 478 |  |  |  |  | 229.7 | 257 | 1953
228.6 | 102 | 480 |  |  |  |  | 229.7167 | 248 | 1953
228.6167 | 99 | 478 |  |  |  |  | 229.7333 | 250 | 1953
228.6333 | 102 | 478 |  |  |  |  | 229.75 | 255 | 1950
228.65 | 102 | 478 |  |  |  |  | 229.7667 | 251 | 1953
228.6667 | 102 | 478 |  |  |  |  | 229.7833 | 250 | 1953
228.6833 | 105 | 478 |  |  |  |  | 229.8 | 256 | 1953
228.7 | 105 | 480 |  |  |  |  | 229.8167 | 253 | 1950
228.7167 | 105 | 478 |  |  |  |  | 229.8333 | 259 | 1950
228.7333 | 102 | 480 |  |  |  |  | 229.85 | 247 | 1953
228.75 | 105 | 478 |  |  |  |  | 229.8667 | 250 | 1953
228.7667 | 102 | 478 |  |  |  |  | 229.8833 | 243 | 1953
228.7833 | 102 | 478 |  |  |  |  | 229.9 | 244 | 1953
228.8 | 105 | 475 |  |  |  |  | 229.9167 | 250 | 1953
228.8167 | 105 | 478 |  |  |  |  | 229.9333 | 248 | 1950
228.8333 | 102 | 478 |  |  |  |  | 229.95 | 250 | 1953
228.85 | 105 | 475 |  |  |  |  | 229.9667 | 258 | 1950
228.8667 | 105 | 478 |  |  |  |  | 229.9833 | 256 | 1953
228.8833 | 108 | 478 |  |  |  |  | 230 | 256 | 1953
228.9 | 102 | 478 |  |  |  |  | 230.0167 | 255 | 1950
228.9167 | 105 | 478 |  |  |  |  | 230.0333 | 243 | 1950
228.9333 | 105 | 478 |  |  |  |  | 230.05 | 253 | 1950
228.95 | 105 | 475 |  |  |  |  | 230.0667 | 250 | 1950
228.9667 | 102 | 478 |  |  |  |  | 230.0833 | 253 | 1950
228.9833 | 99 | 478 |  |  |  |  | 230.1 | 254 | 1950
229 | 105 | 478 |  |  |  |  | 230.1167 | 252 | 1950
229.0167 | 105 | 478 |  |  |  |  | 230.1333 | 257 | 1953
229.0333 | 105 | 478 |  |  |  |  | 230.15 | 249 | 1953
229.05 | 105 | 478 |  |  |  |  | 230.1667 | 249 | 1950
229.0667 | 102 | 478 |  |  |  |  | 230.1833 | 251 | 1950
229.0833 | 102 | 480 |  |  |  |  | 230.2 | 254 | 1950
229.1 | 105 | 478 |  |  |  |  | 230.2167 | 243 | 1953
229.1167 | 102 | 478 |  |  |  |  | 230.2333 | 252 | 1950
229.1333 | 102 | 478 |  |  |  |  | 230.25 | 253 | 1950
229.15 | 102 | 478 |  |  |  |  | 230.2667 | 247 | 1950
229.1667 | 105 | 478 |  |  |  |  | 230.2833 | 247 | 1950
229.1833 | 105 | 478 |  |  |  |  | 230.3 | 254 | 1950
229.2 | 102 | 478 |  |  |  |  | 230.3167 | 244 | 1950
229.2167 | 105 | 478 |  |  |  |  | 230.3333 | 252 | 1950
229.2333 | 102 | 478 |  |  |  |  | 230.35 | 256 | 1950
229.25 | 99 | 478 |  |  |  |  | 230.3667 | 257 | 1953
229.2667 | 105 | 478 |  |  |  |  | 230.3833 | 247 | 1953
229.2833 | 102 | 478 |  |  |  |  | 230.4 | 250 | 1950
229.3 | 105 | 478 |  |  |  |  | 230.4167 | 253 | 1953
229.3167 | 105 | 478 |  |  |  |  | 230.4333 | 258 | 1953
229.3333 | 102 | 478 |  |  |  |  | 230.45 | 253 | 1953
229.35 | 102 | 480 |  |  |  |  | 230.4667 | 251 | 1950
229.3667 | 105 | 478 |  |  |  |  | 230.4833 | 244 | 1950
229.3833 | 105 | 478 |  |  |  |  | 230.5 | 252 | 1950
229.4 | 102 | 478 |  |  |  |  | 230.5167 | 251 | 1950
229.4167 | 105 | 478 |  |  |  |  | 230.5333 | 255 | 1950
229.4333 | 105 | 478 |  |  |  |  | 230.55 | 242 | 1950
229.45 | 102 | 480 |  |  |  |  | 230.5667 | 255 | 1950
229.4667 | 102 | 478 |  |  |  |  | 230.5833 | 252 | 1953
229.4833 | 102 | 478 |  |  |  |  | 230.6 | 250 | 1950
229.5 | 105 | 478 |  |  |  |  | 230.6167 | 258 | 1950
229.5167 | 102 | 478 |  |  |  |  | 230.6333 | 255 | 1950
229.5333 | 102 | 478 |  |  |  |  | 230.65 | 259 | 1950
229.55 | 105 | 478 |  |  |  |  | 230.6667 | 254 | 1950
229.5667 | 102 | 478 |  |  |  |  | 230.6833 | 253 | 1953
229.5833 | 105 | 478 |  |  |  |  | 230.7 | 256 | 1955
229.6 | 105 | 478 |  |  |  |  | 230.7167 | 260 | 1958
229.6167 | 105 | 478 |  |  |  |  | 230.7333 | 253 | 1953
229.6333 | 105 | 478 |  |  |  |  | 230.75 | 252 | 1953
229.65 | 105 | 478 |  |  |  |  | 230.7667 | 259 | 1953
229.6667 | 105 | 480 |  |  |  |  | 230.7833 | 248 | 1953
229.6833 | 99 | 475 |  |  |  |  | 230.8 | 256 | 1953
229.7 | 105 | 478 |  |  |  |  | 230.8167 | 251 | 1953
229.7167 | 105 | 478 |  |  |  |  | 230.8333 | 260 | 1958
229.7333 | 105 | 478 |  |  |  |  | 230.85 | 251 | 1953
229.75 | 105 | 478 |  |  |  |  | 230.8667 | 255 | 1958
229.7667 | 102 | 478 |  |  |  |  | 230.8833 | 260 | 1953
229.7833 | 108 | 478 |  |  |  |  | 230.9 | 257 | 1955
229.8 | 105 | 478 |  |  |  |  | 230.9167 | 255 | 1955
229.8167 | 102 | 475 |  |  |  |  | 230.9333 | 248 | 1953
229.8333 | 105 | 478 |  |  |  |  | 230.95 | 245 | 1953
229.85 | 108 | 478 |  |  |  |  | 230.9667 | 253 | 1953
229.8667 | 99 | 478 |  |  |  |  | 230.9833 | 254 | 1953
229.8833 | 105 | 475 |  |  |  |  | 231 | 249 | 1953
229.9 | 99 | 478 |  |  |  |  | 231.0167 | 249 | 1953
229.9167 | 105 | 475 |  |  |  |  | 231.0333 | 247 | 1953
229.9333 | 102 | 478 |  |  |  |  | 231.05 | 254 | 1953
229.95 | 102 | 478 |  |  |  |  | 231.0667 | 248 | 1955
229.9667 | 111 | 478 |  |  |  |  | 231.0833 | 252 | 1953
229.9833 | 105 | 478 |  |  |  |  | 231.1 | 247 | 1953
230 | 102 | 478 |  |  |  |  | 231.1167 | 251 | 1953
230.0167 | 102 | 478 |  |  |  |  | 231.1333 | 260 | 1955
230.0333 | 102 | 478 |  |  |  |  | 231.15 | 248 | 1950
230.05 | 105 | 478 |  |  |  |  | 231.1667 | 253 | 1955
230.0667 | 105 | 478 |  |  |  |  | 231.1833 | 253 | 1953
230.0833 | 105 | 478 |  |  |  |  | 231.2 | 256 | 1953
230.1 | 99 | 480 |  |  |  |  | 231.2167 | 248 | 1953
230.1167 | 105 | 478 |  |  |  |  | 231.2333 | 253 | 1953
230.1333 | 105 | 478 |  |  |  |  | 231.25 | 255 | 1953
230.15 | 102 | 478 |  |  |  |  | 231.2667 | 256 | 1953
230.1667 | 105 | 478 |  |  |  |  | 231.2833 | 252 | 1950
230.1833 | 102 | 478 |  |  |  |  | 231.3 | 250 | 1958
230.2 | 105 | 478 |  |  |  |  | 231.3167 | 255 | 1953
230.2167 | 102 | 478 |  |  |  |  | 231.3333 | 246 | 1953
230.2333 | 108 | 478 |  |  |  |  | 231.35 | 248 | 1953
230.25 | 105 | 478 |  |  |  |  | 231.3667 | 253 | 1953
230.2667 | 105 | 478 |  |  |  |  | 231.3833 | 248 | 1953
230.2833 | 105 | 478 |  |  |  |  | 231.4 | 252 | 1953
230.3 | 102 | 478 |  |  |  |  | 231.4167 | 252 | 1955
230.3167 | 99 | 478 |  |  |  |  | 231.4333 | 258 | 1950
230.3333 | 102 | 478 |  |  |  |  | 231.45 | 258 | 1953
230.35 | 105 | 478 |  |  |  |  | 231.4667 | 257 | 1953
230.3667 | 105 | 478 |  |  |  |  | 231.4833 | 251 | 1958
230.3833 | 102 | 478 |  |  |  |  | 231.5 | 254 | 1953
230.4 | 102 | 478 |  |  |  |  | 231.5167 | 256 | 1955
230.4167 | 105 | 478 |  |  |  |  | 231.5333 | 255 | 1953
230.4333 | 105 | 478 |  |  |  |  | 231.55 | 264 | 1955
230.45 | 99 | 478 |  |  |  |  | 231.5667 | 251 | 1955
230.4667 | 105 | 478 |  |  |  |  | 231.5833 | 252 | 1955
230.4833 | 102 | 478 |  |  |  |  | 231.6 | 260 | 1955
230.5 | 102 | 478 |  |  |  |  | 231.6167 | 243 | 1958
230.5167 | 105 | 478 |  |  |  |  | 231.6333 | 264 | 1953
230.5333 | 102 | 478 |  |  |  |  | 231.65 | 264 | 1958
230.55 | 102 | 478 |  |  |  |  | 231.6667 | 256 | 1958
230.5667 | 102 | 478 |  |  |  |  | 231.6833 | 261 | 1960
230.5833 | 105 | 478 |  |  |  |  | 231.7 | 265 | 1955
230.6 | 105 | 478 |  |  |  |  | 231.7167 | 255 | 1958
230.6167 | 102 | 478 |  |  |  |  | 231.7333 | 256 | 1950
230.6333 | 102 | 480 |  |  |  |  | 231.75 | 256 | 1955
230.65 | 102 | 478 |  |  |  |  | 231.7667 | 257 | 1958
230.6667 | 105 | 478 |  |  |  |  | 231.7833 | 259 | 1958
230.6833 | 102 | 478 |  |  |  |  | 231.8 | 247 | 1958
230.7 | 102 | 478 |  |  |  |  | 231.8167 | 252 | 1958
230.7167 | 105 | 478 |  |  |  |  | 231.8333 | 261 | 1960
230.7333 | 105 | 478 |  |  |  |  | 231.85 | 251 | 1958
230.75 | 102 | 478 |  |  |  |  | 231.8667 | 244 | 1958
230.7667 | 105 | 475 |  |  |  |  | 231.8833 | 255 | 1960
230.7833 | 105 | 478 |  |  |  |  | 231.9 | 245 | 1960
230.8 | 105 | 475 |  |  |  |  | 231.9167 | 253 | 1958
230.8167 | 105 | 478 |  |  |  |  | 231.9333 | 265 | 1960
230.8333 | 105 | 478 |  |  |  |  | 231.95 | 251 | 1958
230.85 | 102 | 478 |  |  |  |  | 231.9667 | 260 | 1958
230.8667 | 102 | 478 |  |  |  |  | 231.9833 | 263 | 1963
230.8833 | 105 | 478 |  |  |  |  | 232 | 247 | 1958
230.9 | 102 | 478 |  |  |  |  | 232.0167 | 261 | 1955
230.9167 | 102 | 478 |  |  |  |  | 232.0333 | 259 | 1958
230.9333 | 99 | 478 |  |  |  |  | 232.05 | 258 | 1958
230.95 | 102 | 478 |  |  |  |  | 232.0667 | 255 | 1960
230.9667 | 102 | 478 |  |  |  |  | 232.0833 | 257 | 1960
230.9833 | 105 | 475 |  |  |  |  | 232.1 | 259 | 1958
231 | 102 | 478 |  |  |  |  | 232.1167 | 262 | 1960
231.0167 | 105 | 478 |  |  |  |  | 232.1333 | 254 | 1955
231.0333 | 102 | 478 |  |  |  |  | 232.15 | 247 | 1955
231.05 | 102 | 478 |  |  |  |  | 232.1667 | 256 | 1955
231.0667 | 105 | 478 |  |  |  |  | 232.1833 | 259 | 1960
231.0833 | 102 | 478 |  |  |  |  | 232.2 | 256 | 1958
231.1 | 102 | 478 |  |  |  |  | 232.2167 | 257 | 1960
231.1167 | 105 | 475 |  |  |  |  | 232.2333 | 264 | 1958
231.1333 | 105 | 478 |  |  |  |  | 232.25 | 250 | 1958
231.15 | 99 | 478 |  |  |  |  | 232.2667 | 259 | 1958
231.1667 | 105 | 475 |  |  |  |  | 232.2833 | 250 | 1958
231.1833 | 102 | 478 |  |  |  |  | 232.3 | 256 | 1960
231.2 | 105 | 478 |  |  |  |  | 232.3167 | 249 | 1958
231.2167 | 102 | 478 |  |  |  |  | 232.3333 | 262 | 1958
231.2333 | 102 | 478 |  |  |  |  | 232.35 | 257 | 1955
231.25 | 102 | 478 |  |  |  |  | 232.3667 | 263 | 1960
231.2667 | 102 | 478 |  |  |  |  | 232.3833 | 250 | 1960
231.2833 | 102 | 475 |  |  |  |  | 232.4 | 245 | 1955
231.3 | 102 | 475 |  |  |  |  | 232.4167 | 262 | 1958
231.3167 | 102 | 478 |  |  |  |  | 232.4333 | 256 | 1955
231.3333 | 105 | 475 |  |  |  |  | 232.45 | 256 | 1958
231.35 | 102 | 478 |  |  |  |  | 232.4667 | 248 | 1958
231.3667 | 105 | 478 |  |  |  |  | 232.4833 | 257 | 1955
231.3833 | 102 | 478 |  |  |  |  | 232.5 | 262 | 1958
231.4 | 99 | 475 |  |  |  |  | 232.5167 | 258 | 1960
231.4167 | 105 | 478 |  |  |  |  | 232.5333 | 257 | 1960
231.4333 | 102 | 475 |  |  |  |  | 232.55 | 262 | 1958
231.45 | 102 | 475 |  |  |  |  | 232.5667 | 249 | 1955
231.4667 | 102 | 478 |  |  |  |  | 232.5833 | 252 | 1958
231.4833 | 105 | 475 |  |  |  |  | 232.6 | 253 | 1958
231.5 | 102 | 475 |  |  |  |  | 232.6167 | 262 | 1963
231.5167 | 102 | 478 |  |  |  |  | 232.6333 | 259 | 1963
231.5333 | 102 | 478 |  |  |  |  | 232.65 | 252 | 1965
231.55 | 105 | 475 |  |  |  |  | 232.6667 | 259 | 1960
231.5667 | 105 | 475 |  |  |  |  | 232.6833 | 249 | 1963
231.5833 | 105 | 478 |  |  |  |  | 232.7 | 260 | 1963
231.6 | 105 | 475 |  |  |  |  | 232.7167 | 260 | 1965
231.6167 | 102 | 478 |  |  |  |  | 232.7333 | 249 | 1965
231.6333 | 99 | 475 |  |  |  |  | 232.75 | 253 | 1965
231.65 | 99 | 478 |  |  |  |  | 232.7667 | 254 | 1965
231.6667 | 105 | 475 |  |  |  |  | 232.7833 | 260 | 1965
231.6833 | 102 | 475 |  |  |  |  | 232.8 | 253 | 1963
231.7 | 102 | 475 |  |  |  |  | 232.8167 | 255 | 1965
231.7167 | 102 | 475 |  |  |  |  | 232.8333 | 252 | 1963
231.7333 | 99 | 475 |  |  |  |  | 232.85 | 259 | 1965
231.75 | 105 | 478 |  |  |  |  | 232.8667 | 255 | 1965
231.7667 | 102 | 478 |  |  |  |  | 232.8833 | 258 | 1965
231.7833 | 105 | 475 |  |  |  |  | 232.9 | 251 | 1965
231.8 | 105 | 475 |  |  |  |  | 232.9167 | 254 | 1963
231.8167 | 102 | 478 |  |  |  |  | 232.9333 | 257 | 1963
231.8333 | 105 | 478 |  |  |  |  | 232.95 | 257 | 1963
231.85 | 102 | 478 |  |  |  |  | 232.9667 | 259 | 1965
231.8667 | 102 | 475 |  |  |  |  | 232.9833 | 255 | 1963
231.8833 | 105 | 475 |  |  |  |  | 233 | 245 | 1963
231.9 | 102 | 475 |  |  |  |  | 233.0167 | 252 | 1965
231.9167 | 102 | 475 |  |  |  |  | 233.0333 | 265 | 1965
231.9333 | 105 | 475 |  |  |  |  | 233.05 | 259 | 1968
231.95 | 99 | 475 |  |  |  |  | 233.0667 | 260 | 1965
231.9667 | 102 | 478 |  |  |  |  | 233.0833 | 258 | 1963
231.9833 | 105 | 475 |  |  |  |  | 233.1 | 259 | 1963
232 | 105 | 475 |  |  |  |  | 233.1167 | 253 | 1965
232.0167 | 105 | 475 |  |  |  |  | 233.1333 | 258 | 1965
232.0333 | 102 | 475 |  |  |  |  | 233.15 | 261 | 1965
232.05 | 102 | 475 |  |  |  |  | 233.1667 | 252 | 1963
232.0667 | 102 | 478 |  |  |  |  | 233.1833 | 257 | 1963
232.0833 | 105 | 478 |  |  |  |  | 233.2 | 247 | 1963
232.1 | 102 | 475 |  |  |  |  | 233.2167 | 256 | 1963
232.1167 | 102 | 478 |  |  |  |  | 233.2333 | 256 | 1963
232.1333 | 105 | 475 |  |  |  |  | 233.25 | 253 | 1963
232.15 | 102 | 478 |  |  |  |  | 233.2667 | 259 | 1965
232.1667 | 102 | 475 |  |  |  |  | 233.2833 | 256 | 1963
232.1833 | 102 | 475 |  |  |  |  | 233.3 | 259 | 1968
232.2 | 105 | 473 |  |  |  |  | 233.3167 | 247 | 1960
232.2167 | 102 | 478 |  |  |  |  | 233.3333 | 258 | 1963
232.2333 | 102 | 475 |  |  |  |  | 233.35 | 260 | 1963
232.25 | 99 | 478 |  |  |  |  | 233.3667 | 247 | 1960
232.2667 | 102 | 478 |  |  |  |  | 233.3833 | 254 | 1965
232.2833 | 102 | 475 |  |  |  |  | 233.4 | 257 | 1965
232.3 | 99 | 475 |  |  |  |  | 233.4167 | 259 | 1968
232.3167 | 105 | 475 |  |  |  |  | 233.4333 | 256 | 1965
232.3333 | 102 | 475 |  |  |  |  | 233.45 | 257 | 1963
232.35 | 96 | 475 |  |  |  |  | 233.4667 | 257 | 1965
232.3667 | 102 | 478 |  |  |  |  | 233.4833 | 255 | 1963
232.3833 | 102 | 475 |  |  |  |  | 233.5 | 255 | 1963
232.4 | 105 | 478 |  |  |  |  | 233.5167 | 255 | 1963
232.4167 | 99 | 475 |  |  |  |  | 233.5333 | 258 | 1968
232.4333 | 105 | 475 |  |  |  |  | 233.55 | 261 | 1965
232.45 | 102 | 478 |  |  |  |  | 233.5667 | 257 | 1965
232.4667 | 105 | 478 |  |  |  |  | 233.5833 | 252 | 1963
232.4833 | 99 | 475 |  |  |  |  | 233.6 | 273 | 1978
232.5 | 105 | 478 |  |  |  |  | 233.6167 | 268 | 1981
232.5167 | 105 | 478 |  |  |  |  | 233.6333 | 257 | 1981
232.5333 | 105 | 475 |  |  |  |  | 233.65 | 263 | 1981
232.55 | 102 | 475 |  |  |  |  | 233.6667 | 266 | 1978
232.5667 | 102 | 473 |  |  |  |  | 233.6833 | 261 | 1981
232.5833 | 102 | 475 |  |  |  |  | 233.7 | 256 | 1976
232.6 | 105 | 475 |  |  |  |  | 233.7167 | 265 | 1983
232.6167 | 99 | 475 |  |  |  |  | 233.7333 | 264 | 1981
232.6333 | 99 | 478 |  |  |  |  | 233.75 | 259 | 1978
232.65 | 96 | 475 |  |  |  |  | 233.7667 | 255 | 1978
232.6667 | 105 | 475 |  |  |  |  | 233.7833 | 260 | 1981
232.6833 | 102 | 475 |  |  |  |  | 233.8 | 259 | 1981
232.7 | 102 | 478 |  |  |  |  | 233.8167 | 266 | 1978
232.7167 | 99 | 478 |  |  |  |  | 233.8333 | 260 | 1981
232.7333 | 102 | 478 |  |  |  |  | 233.85 | 264 | 1978
232.75 | 105 | 475 |  |  |  |  | 233.8667 | 263 | 1976
232.7667 | 105 | 475 |  |  |  |  | 233.8833 | 264 | 1976
232.7833 | 105 | 478 |  |  |  |  | 233.9 | 254 | 1981
232.8 | 102 | 478 |  |  |  |  | 233.9167 | 260 | 1976
232.8167 | 102 | 475 |  |  |  |  | 233.9333 | 256 | 1978
232.8333 | 105 | 475 |  |  |  |  | 233.95 | 267 | 1981
232.85 | 102 | 478 |  |  |  |  | 233.9667 | 265 | 1978
232.8667 | 105 | 478 |  |  |  |  | 233.9833 | 264 | 1981
232.8833 | 99 | 475 |  |  |  |  | 234 | 268 | 1976
232.9 | 96 | 475 |  |  |  |  | 234.0167 | 263 | 1978
232.9167 | 99 | 475 |  |  |  |  | 234.0333 | 257 | 1981
232.9333 | 99 | 475 |  |  |  |  | 234.05 | 266 | 1981
232.95 | 99 | 475 |  |  |  |  | 234.0667 | 255 | 1978
232.9667 | 102 | 475 |  |  |  |  | 234.0833 | 260 | 1981
232.9833 | 105 | 475 |  |  |  |  | 234.1 | 262 | 1981
233 | 99 | 475 |  |  |  |  | 234.1167 | 263 | 1981
233.0167 | 105 | 478 |  |  |  |  | 234.1333 | 256 | 1978
233.0333 | 102 | 475 |  |  |  |  | 234.15 | 266 | 1978
233.05 | 99 | 475 |  |  |  |  | 234.1667 | 258 | 1978
233.0667 | 105 | 478 |  |  |  |  | 234.1833 | 266 | 1978
233.0833 | 102 | 475 |  |  |  |  | 234.2 | 253 | 1978
233.1 | 96 | 475 |  |  |  |  | 234.2167 | 257 | 1978
233.1167 | 102 | 478 |  |  |  |  | 234.2333 | 264 | 1978
233.1333 | 99 | 478 |  |  |  |  | 234.25 | 266 | 1981
233.15 | 99 | 478 |  |  |  |  | 234.2667 | 256 | 1981
233.1667 | 102 | 475 |  |  |  |  | 234.2833 | 255 | 1976
233.1833 | 99 | 475 |  |  |  |  | 234.3 | 252 | 1978
233.2 | 105 | 478 |  |  |  |  | 234.3167 | 260 | 1978
233.2167 | 99 | 478 |  |  |  |  | 234.3333 | 260 | 1981
233.2333 | 105 | 475 |  |  |  |  | 234.35 | 253 | 1978
233.25 | 99 | 475 |  |  |  |  | 234.3667 | 260 | 1978
233.2667 | 99 | 478 |  |  |  |  | 234.3833 | 248 | 1976
233.2833 | 105 | 478 |  |  |  |  | 234.4 | 256 | 1978
233.3 | 102 | 478 |  |  |  |  | 234.4167 | 262 | 1981
233.3167 | 102 | 478 |  |  |  |  | 234.4333 | 259 | 1981
233.3333 | 102 | 475 |  |  |  |  | 234.45 | 264 | 1981
233.35 | 105 | 478 |  |  |  |  | 234.4667 | 264 | 1978
233.3667 | 102 | 478 |  |  |  |  | 234.4833 | 253 | 1981
233.3833 | 99 | 475 |  |  |  |  | 234.5 | 255 | 1976
233.4 | 99 | 475 |  |  |  |  | 234.5167 | 258 | 1981
233.4167 | 105 | 478 |  |  |  |  | 234.5333 | 260 | 1981
233.4333 | 99 | 475 |  |  |  |  | 234.55 | 255 | 1978
233.45 | 99 | 478 |  |  |  |  | 234.5667 | 260 | 1981
233.4667 | 102 | 478 |  |  |  |  | 234.5833 | 259 | 1978
233.4833 | 102 | 475 |  |  |  |  | 234.6 | 267 | 1976
233.5 | 105 | 475 |  |  |  |  | 234.6167 | 262 | 1978
233.5167 | 99 | 475 |  |  |  |  | 234.6333 | 252 | 1978
233.5333 | 99 | 478 |  |  |  |  | 234.65 | 257 | 1981
233.55 | 99 | 478 |  |  |  |  | 234.6667 | 260 | 1978
233.5667 | 99 | 475 |  |  |  |  | 234.6833 | 258 | 1981
233.5833 | 102 | 475 |  |  |  |  | 234.7 | 250 | 1976
233.6 | 102 | 475 |  |  |  |  | 234.7167 | 248 | 1978
233.6167 | 99 | 475 |  |  |  |  | 234.7333 | 257 | 1981
233.6333 | 102 | 478 |  |  |  |  | 234.75 | 257 | 1976
233.65 | 99 | 478 |  |  |  |  | 234.7667 | 254 | 1978
233.6667 | 99 | 475 |  |  |  |  | 234.7833 | 253 | 1981
233.6833 | 96 | 475 |  |  |  |  | 234.8 | 261 | 1981
233.7 | 105 | 475 |  |  |  |  | 234.8167 | 246 | 1978
233.7167 | 102 | 478 |  |  |  |  | 234.8333 | 254 | 1981
233.7333 | 99 | 475 |  |  |  |  | 234.85 | 251 | 1981
233.75 | 99 | 478 |  |  |  |  | 234.8667 | 258 | 1981
233.7667 | 99 | 475 |  |  |  |  | 234.8833 | 251 | 1978
233.7833 | 105 | 478 |  |  |  |  | 234.9 | 256 | 1978
233.8 | 105 | 475 |  |  |  |  | 234.9167 | 254 | 1981
233.8167 | 105 | 475 |  |  |  |  | 234.9333 | 248 | 1981
233.8333 | 96 | 475 |  |  |  |  | 234.95 | 249 | 1981
233.85 | 99 | 475 |  |  |  |  | 234.9667 | 252 | 1973
233.8667 | 99 | 475 |  |  |  |  | 234.9833 | 256 | 1978
233.8833 | 96 | 475 |  |  |  |  | 235 | 258 | 1978
233.9 | 96 | 475 |  |  |  |  | 235.0167 | 261 | 1976
233.9167 | 99 | 478 |  |  |  |  | 235.0333 | 267 | 1976
233.9333 | 99 | 475 |  |  |  |  | 235.05 | 262 | 1976
233.95 | 99 | 478 |  |  |  |  | 235.0667 | 263 | 1976
233.9667 | 102 | 475 |  |  |  |  | 235.0833 | 263 | 1976
233.9833 | 102 | 478 |  |  |  |  | 235.1 | 270 | 1973
234 | 99 | 473 |  |  |  |  | 235.1167 | 251 | 1973
234.0167 | 102 | 478 |  |  |  |  | 235.1333 | 254 | 1976
234.0333 | 102 | 475 |  |  |  |  | 235.15 | 249 | 1976
234.05 | 102 | 475 |  |  |  |  | 235.1667 | 259 | 1976
234.0667 | 96 | 475 |  |  |  |  | 235.1833 | 250 | 1976
234.0833 | 99 | 478 |  |  |  |  | 235.2 | 253 | 1978
234.1 | 102 | 475 |  |  |  |  | 235.2167 | 267 | 1976
234.1167 | 102 | 475 |  |  |  |  | 235.2333 | 257 | 1976
234.1333 | 102 | 475 |  |  |  |  | 235.25 | 261 | 1976
234.15 | 99 | 475 |  |  |  |  | 235.2667 | 268 | 1973
234.1667 | 99 | 475 |  |  |  |  | 235.2833 | 262 | 1976
234.1833 | 96 | 475 |  |  |  |  | 235.3 | 257 | 1976
234.2 | 99 | 475 |  |  |  |  | 235.3167 | 263 | 1978
234.2167 | 99 | 475 |  |  |  |  | 235.3333 | 256 | 1976
234.2333 | 99 | 475 |  |  |  |  | 235.35 | 253 | 1976
234.25 | 99 | 475 |  |  |  |  | 235.3667 | 260 | 1981
234.2667 | 96 | 478 |  |  |  |  | 235.3833 | 259 | 1976
234.2833 | 96 | 475 |  |  |  |  | 235.4 | 254 | 1976
234.3 | 96 | 475 |  |  |  |  | 235.4167 | 261 | 1976
234.3167 | 102 | 475 |  |  |  |  | 235.4333 | 261 | 1978
234.3333 | 102 | 478 |  |  |  |  | 235.45 | 259 | 1981
234.35 | 99 | 475 |  |  |  |  | 235.4667 | 264 | 1978
234.3667 | 96 | 475 |  |  |  |  | 235.4833 | 257 | 1978
234.3833 | 102 | 475 |  |  |  |  | 235.5 | 258 | 1978
234.4 | 102 | 473 |  |  |  |  | 235.5167 | 255 | 1978
234.4167 | 105 | 475 |  |  |  |  | 235.5333 | 257 | 1978
234.4333 | 105 | 475 |  |  |  |  | 235.55 | 258 | 1978
234.45 | 99 | 475 |  |  |  |  | 235.5667 | 254 | 1978
234.4667 | 102 | 475 |  |  |  |  | 235.5833 | 257 | 1978
234.4833 | 105 | 475 |  |  |  |  | 235.6 | 261 | 1981
234.5 | 102 | 478 |  |  |  |  | 235.6167 | 261 | 1978
234.5167 | 105 | 475 |  |  |  |  | 235.6333 | 256 | 1983
234.5333 | 105 | 478 |  |  |  |  | 235.65 | 257 | 1981
234.55 | 102 | 475 |  |  |  |  | 235.6667 | 262 | 1981
234.5667 | 102 | 475 |  |  |  |  | 235.6833 | 264 | 1981
234.5833 | 102 | 475 |  |  |  |  | 235.7 | 261 | 1981
234.6 | 102 | 475 |  |  |  |  | 235.7167 | 263 | 1981
234.6167 | 102 | 475 |  |  |  |  | 235.7333 | 262 | 1981
234.6333 | 105 | 475 |  |  |  |  | 235.75 | 261 | 1981
234.65 | 102 | 475 |  |  |  |  | 235.7667 | 264 | 1981
234.6667 | 102 | 475 |  |  |  |  | 235.7833 | 258 | 1981
234.6833 | 102 | 475 |  |  |  |  | 235.8 | 254 | 1981
234.7 | 105 | 475 |  |  |  |  | 235.8167 | 263 | 1981
234.7167 | 108 | 475 |  |  |  |  | 235.8333 | 268 | 1986
234.7333 | 105 | 475 |  |  |  |  | 235.85 | 262 | 1981
234.75 | 96 | 478 |  |  |  |  | 235.8667 | 253 | 1981
234.7667 | 99 | 478 |  |  |  |  | 235.8833 | 259 | 1983
234.7833 | 99 | 475 |  |  |  |  | 235.9 | 263 | 1981
234.8 | 99 | 475 |  |  |  |  | 235.9167 | 261 | 1981
234.8167 | 102 | 475 |  |  |  |  | 235.9333 | 250 | 1981
234.8333 | 102 | 475 |  |  |  |  | 235.95 | 257 | 1983
234.85 | 105 | 475 |  |  |  |  | 235.9667 | 257 | 1983
234.8667 | 105 | 475 |  |  |  |  | 235.9833 | 257 | 1981
234.8833 | 102 | 475 |  |  |  |  | 236 | 265 | 1983
234.9 | 102 | 478 |  |  |  |  | 236.0167 | 256 | 1981
234.9167 | 102 | 475 |  |  |  |  | 236.0333 | 265 | 1981
234.9333 | 102 | 475 |  |  |  |  | 236.05 | 257 | 1983
234.95 | 105 | 475 |  |  |  |  | 236.0667 | 264 | 1983
234.9667 | 105 | 475 |  |  |  |  | 236.0833 | 263 | 1988
234.9833 | 102 | 475 |  |  |  |  | 236.1 | 252 | 1986
235 | 102 | 475 |  |  |  |  | 236.1167 | 253 | 1988
235.0167 | 105 | 475 |  |  |  |  | 236.1333 | 257 | 1988
235.0333 | 102 | 475 |  |  |  |  | 236.15 | 257 | 1988
235.05 | 102 | 475 |  |  |  |  | 236.1667 | 255 | 1986
235.0667 | 102 | 475 |  |  |  |  | 236.1833 | 258 | 1988
235.0833 | 96 | 475 |  |  |  |  | 236.2 | 260 | 1988
235.1 | 102 | 475 |  |  |  |  | 236.2167 | 249 | 1986
235.1167 | 102 | 478 |  |  |  |  | 236.2333 | 267 | 1983
235.1333 | 102 | 475 |  |  |  |  | 236.25 | 254 | 1983
235.15 | 102 | 475 |  |  |  |  | 236.2667 | 254 | 1986
235.1667 | 105 | 475 |  |  |  |  | 236.2833 | 255 | 1983
235.1833 | 96 | 475 |  |  |  |  | 236.3 | 259 | 1988
235.2 | 105 | 478 |  |  |  |  | 236.3167 | 257 | 1983
235.2167 | 99 | 475 |  |  |  |  | 236.3333 | 266 | 1988
235.2333 | 102 | 475 |  |  |  |  | 236.35 | 262 | 1986
235.25 | 93 | 475 |  |  |  |  | 236.3667 | 259 | 1988
235.2667 | 96 | 475 |  |  |  |  | 236.3833 | 248 | 1986
235.2833 | 99 | 475 |  |  |  |  | 236.4 | 258 | 1986
235.3 | 99 | 478 |  |  |  |  | 236.4167 | 266 | 1988
235.3167 | 96 | 475 |  |  |  |  | 236.4333 | 258 | 1988
235.3333 | 102 | 475 |  |  |  |  | 236.45 | 249 | 1986
235.35 | 102 | 475 |  |  |  |  | 236.4667 | 251 | 1986
235.3667 | 99 | 475 |  |  |  |  | 236.4833 | 252 | 1988
235.3833 | 99 | 475 |  |  |  |  | 236.5 | 253 | 1983
235.4 | 96 | 478 |  |  |  |  | 236.5167 | 257 | 1986
235.4167 | 105 | 478 |  |  |  |  | 236.5333 | 264 | 1988
235.4333 | 105 | 478 |  |  |  |  | 236.55 | 259 | 1986
235.45 | 102 | 475 |  |  |  |  | 236.5667 | 258 | 1988
235.4667 | 102 | 478 |  |  |  |  | 236.5833 | 253 | 1988
235.4833 | 102 | 475 |  |  |  |  | 236.6 | 267 | 1988
235.5 | 105 | 475 |  |  |  |  | 236.6167 | 262 | 1988
235.5167 | 105 | 475 |  |  |  |  | 236.6333 | 255 | 1988
235.5333 | 102 | 478 |  |  |  |  | 236.65 | 256 | 1988
235.55 | 102 | 478 |  |  |  |  | 236.6667 | 256 | 1988
235.5667 | 99 | 475 |  |  |  |  | 236.6833 | 252 | 1983
235.5833 | 105 | 478 |  |  |  |  | 236.7 | 262 | 1986
235.6 | 102 | 475 |  |  |  |  | 236.7167 | 259 | 1988
235.6167 | 99 | 475 |  |  |  |  | 236.7333 | 257 | 1988
235.6333 | 102 | 475 |  |  |  |  | 236.75 | 261 | 1986
235.65 | 105 | 475 |  |  |  |  | 236.7667 | 268 | 1988
235.6667 | 102 | 478 |  |  |  |  | 236.7833 | 263 | 1988
235.6833 | 102 | 478 |  |  |  |  | 236.8 | 260 | 1988
235.7 | 99 | 475 |  |  |  |  | 236.8167 | 268 | 1986
235.7167 | 102 | 478 |  |  |  |  | 236.8333 | 258 | 1988
235.7333 | 105 | 478 |  |  |  |  | 236.85 | 251 | 1983
235.75 | 99 | 478 |  |  |  |  | 236.8667 | 257 | 1986
235.7667 | 102 | 475 |  |  |  |  | 236.8833 | 263 | 1988
235.7833 | 102 | 475 |  |  |  |  | 236.9 | 260 | 1996
235.8 | 102 | 475 |  |  |  |  | 236.9167 | 265 | 1996
235.8167 | 99 | 475 |  |  |  |  | 236.9333 | 266 | 1993
235.8333 | 99 | 475 |  |  |  |  | 236.95 | 256 | 1991
235.85 | 102 | 475 |  |  |  |  | 236.9667 | 258 | 1991
235.8667 | 102 | 475 |  |  |  |  | 236.9833 | 263 | 1991
235.8833 | 96 | 475 |  |  |  |  | 237 | 261 | 1996
235.9 | 99 | 475 |  |  |  |  | 237.0167 | 258 | 1993
235.9167 | 105 | 475 |  |  |  |  | 237.0333 | 262 | 1998
235.9333 | 99 | 475 |  |  |  |  | 237.05 | 258 | 2001
235.95 | 102 | 475 |  |  |  |  | 237.0667 | 265 | 1996
235.9667 | 99 | 478 |  |  |  |  | 237.0833 | 257 | 1998
235.9833 | 102 | 475 |  |  |  |  | 237.1 | 261 | 1998
236 | 99 | 475 |  |  |  |  | 237.1167 | 262 | 1996
236.0167 | 99 | 475 |  |  |  |  | 237.1333 | 257 | 1998
236.0333 | 102 | 475 |  |  |  |  | 237.15 | 257 | 1996
236.05 | 99 | 478 |  |  |  |  | 237.1667 | 278 | 1998
236.0667 | 96 | 475 |  |  |  |  | 237.1833 | 272 | 1998
236.0833 | 96 | 475 |  |  |  |  | 237.2 | 268 | 1996
236.1 | 99 | 478 |  |  |  |  | 237.2167 | 251 | 1991
236.1167 | 99 | 475 |  |  |  |  | 237.2333 | 262 | 1996
236.1333 | 99 | 475 |  |  |  |  | 237.25 | 274 | 1996
236.15 | 99 | 475 |  |  |  |  | 237.2667 | 262 | 1996
236.1667 | 96 | 475 |  |  |  |  | 237.2833 | 265 | 1993
236.1833 | 99 | 475 |  |  |  |  | 237.3 | 272 | 1996
236.2 | 93 | 475 |  |  |  |  | 237.3167 | 260 | 1996
236.2167 | 96 | 475 |  |  |  |  | 237.3333 | 262 | 1993
236.2333 | 102 | 478 |  |  |  |  | 237.35 | 269 | 1993
236.25 | 96 | 478 |  |  |  |  | 237.3667 | 262 | 1998
236.2667 | 96 | 475 |  |  |  |  | 237.3833 | 260 | 1996
236.2833 | 96 | 475 |  |  |  |  | 237.4 | 261 | 1998
236.3 | 96 | 475 |  |  |  |  | 237.4167 | 256 | 1993
236.3167 | 93 | 475 |  |  |  |  | 237.4333 | 266 | 1996
236.3333 | 99 | 475 |  |  |  |  | 237.45 | 265 | 1996
236.35 | 93 | 475 |  |  |  |  | 237.4667 | 266 | 1996
236.3667 | 99 | 475 |  |  |  |  | 237.4833 | 268 | 1998
236.3833 | 99 | 475 |  |  |  |  | 237.5 | 262 | 1996
236.4 | 96 | 475 |  |  |  |  | 237.5167 | 260 | 1996
236.4167 | 93 | 475 |  |  |  |  | 237.5333 | 265 | 1993
236.4333 | 93 | 475 |  |  |  |  | 237.55 | 266 | 1993
236.45 | 96 | 475 |  |  |  |  | 237.5667 | 272 | 1996
236.4667 | 99 | 478 |  |  |  |  | 237.5833 | 256 | 1996
236.4833 | 96 | 475 |  |  |  |  | 237.6 | 262 | 1996
236.5 | 96 | 475 |  |  |  |  | 237.6167 | 261 | 1996
236.5167 | 96 | 475 |  |  |  |  | 237.6333 | 269 | 1996
236.5333 | 93 | 475 |  |  |  |  | 237.65 | 266 | 1996
236.55 | 96 | 475 |  |  |  |  | 237.6667 | 269 | 1998
236.5667 | 93 | 475 |  |  |  |  | 237.6833 | 259 | 1996
236.5833 | 96 | 475 |  |  |  |  | 237.7 | 270 | 1996
236.6 | 96 | 475 |  |  |  |  | 237.7167 | 257 | 1998
236.6167 | 93 | 475 |  |  |  |  | 237.7333 | 259 | 1998
236.6333 | 93 | 478 |  |  |  |  | 237.75 | 252 | 1993
236.65 | 96 | 478 |  |  |  |  | 237.7667 | 270 | 1993
236.6667 | 96 | 475 |  |  |  |  | 237.7833 | 257 | 1991
236.6833 | 93 | 475 |  |  |  |  | 237.8 | 269 | 1993
236.7 | 93 | 475 |  |  |  |  | 237.8167 | 264 | 1996
236.7167 | 96 | 475 |  |  |  |  | 237.8333 | 268 | 1996
236.7333 | 96 | 475 |  |  |  |  | 237.85 | 270 | 1998
236.75 | 99 | 475 |  |  |  |  | 237.8667 | 258 | 1998
236.7667 | 96 | 478 |  |  |  |  | 237.8833 | 272 | 1998
236.7833 | 99 | 475 |  |  |  |  | 237.9 | 263 | 1996
236.8 | 99 | 475 |  |  |  |  | 237.9167 | 264 | 1996
236.8167 | 99 | 475 |  |  |  |  | 237.9333 | 261 | 1993
236.8333 | 96 | 475 |  |  |  |  | 237.95 | 260 | 1993
236.85 | 99 | 475 |  |  |  |  | 237.9667 | 259 | 1998
236.8667 | 99 | 475 |  |  |  |  | 237.9833 | 255 | 1998
236.8833 | 96 | 475 |  |  |  |  | 238 | 265 | 1998
236.9 | 96 | 475 |  |  |  |  | 238.0167 | 250 | 1996
236.9167 | 96 | 475 |  |  |  |  | 238.0333 | 260 | 1998
236.9333 | 96 | 475 |  |  |  |  | 238.05 | 258 | 1998
236.95 | 93 | 475 |  |  |  |  | 238.0667 | 263 | 1996
236.9667 | 96 | 475 |  |  |  |  | 238.0833 | 260 | 1998
236.9833 | 96 | 475 |  |  |  |  | 238.1 | 258 | 2001
237 | 90 | 475 |  |  |  |  | 238.1167 | 259 | 2001
237.0167 | 96 | 475 |  |  |  |  | 238.1333 | 259 | 2001
237.0333 | 96 | 475 |  |  |  |  | 238.15 | 256 | 1998
237.05 | 99 | 475 |  |  |  |  | 238.1667 | 256 | 1998
237.0667 | 96 | 475 |  |  |  |  | 238.1833 | 256 | 2001
237.0833 | 105 | 475 |  |  |  |  | 238.2 | 258 | 1998
237.1 | 105 | 475 |  |  |  |  | 238.2167 | 266 | 2001
237.1167 | 102 | 475 |  |  |  |  | 238.2333 | 264 | 2001
237.1333 | 105 | 475 |  |  |  |  | 238.25 | 262 | 2004
237.15 | 102 | 478 |  |  |  |  | 238.2667 | 261 | 2004
237.1667 | 102 | 475 |  |  |  |  | 238.2833 | 260 | 2004
237.1833 | 105 | 475 |  |  |  |  | 238.3 | 261 | 2004
237.2 | 105 | 478 |  |  |  |  | 238.3167 | 260 | 2004
237.2167 | 105 | 475 |  |  |  |  | 238.3333 | 261 | 2004
237.2333 | 102 | 475 |  |  |  |  | 238.35 | 261 | 2001
237.25 | 105 | 475 |  |  |  |  | 238.3667 | 258 | 2004
237.2667 | 105 | 475 |  |  |  |  | 238.3833 | 260 | 2004
237.2833 | 102 | 475 |  |  |  |  | 238.4 | 262 | 2001
237.3 | 102 | 475 |  |  |  |  | 238.4167 | 257 | 2004
237.3167 | 102 | 475 |  |  |  |  | 238.4333 | 257 | 2004
237.3333 | 102 | 473 |  |  |  |  | 238.45 | 255 | 2004
237.35 | 105 | 475 |  |  |  |  | 238.4667 | 258 | 2004
237.3667 | 105 | 475 |  |  |  |  | 238.4833 | 256 | 2004
237.3833 | 102 | 475 |  |  |  |  | 238.5 | 262 | 2001
237.4 | 102 | 475 |  |  |  |  | 238.5167 | 264 | 2001
237.4167 | 105 | 475 |  |  |  |  | 238.5333 | 263 | 2001
237.4333 | 102 | 475 |  |  |  |  | 238.55 | 263 | 2004
237.45 | 105 | 475 |  |  |  |  | 238.5667 | 256 | 2004
237.4667 | 102 | 475 |  |  |  |  | 238.5833 | 258 | 2004
237.4833 | 105 | 478 |  |  |  |  | 238.6 | 271 | 2004
237.5 | 102 | 475 |  |  |  |  | 238.6167 | 258 | 2001
237.5167 | 105 | 475 |  |  |  |  | 238.6333 | 258 | 2001
237.5333 | 102 | 475 |  |  |  |  | 238.65 | 261 | 2004
237.55 | 99 | 475 |  |  |  |  | 238.6667 | 265 | 2004
237.5667 | 102 | 475 |  |  |  |  | 238.6833 | 261 | 2004
237.5833 | 102 | 475 |  |  |  |  | 238.7 | 254 | 2004
237.6 | 102 | 475 |  |  |  |  | 238.7167 | 265 | 2004
237.6167 | 102 | 475 |  |  |  |  | 238.7333 | 271 | 2006
237.6333 | 102 | 473 |  |  |  |  | 238.75 | 257 | 2006
237.65 | 102 | 475 |  |  |  |  | 238.7667 | 263 | 2009
237.6667 | 102 | 475 |  |  |  |  | 238.7833 | 258 | 2014
237.6833 | 102 | 475 |  |  |  |  | 238.8 | 265 | 2014
237.7 | 102 | 475 |  |  |  |  | 238.8167 | 269 | 2014
237.7167 | 105 | 475 |  |  |  |  | 238.8333 | 269 | 2011
237.7333 | 102 | 475 |  |  |  |  | 238.85 | 265 | 2014
237.75 | 102 | 475 |  |  |  |  | 238.8667 | 270 | 2014
237.7667 | 102 | 475 |  |  |  |  | 238.8833 | 261 | 2011
237.7833 | 102 | 475 |  |  |  |  | 238.9 | 266 | 2014
237.8 | 102 | 475 |  |  |  |  | 238.9167 | 268 | 2011
237.8167 | 105 | 478 |  |  |  |  | 238.9333 | 260 | 2011
237.8333 | 105 | 475 |  |  |  |  | 238.95 | 252 | 2014
237.85 | 102 | 475 |  |  |  |  | 238.9667 | 254 | 2011
237.8667 | 96 | 475 |  |  |  |  | 238.9833 | 265 | 2014
237.8833 | 102 | 475 |  |  |  |  | 239 | 268 | 2019
237.9 | 96 | 475 |  |  |  |  | 239.0167 | 258 | 2021
237.9167 | 96 | 475 |  |  |  |  | 239.0333 | 263 | 2019
237.9333 | 99 | 475 |  |  |  |  | 239.05 | 248 | 2021
237.95 | 93 | 475 |  |  |  |  | 239.0667 | 261 | 2016
237.9667 | 93 | 478 |  |  |  |  | 239.0833 | 259 | 2021
237.9833 | 93 | 475 |  |  |  |  | 239.1 | 253 | 2019
238 | 96 | 475 |  |  |  |  | 239.1167 | 254 | 2019
238.0167 | 93 | 475 |  |  |  |  | 239.1333 | 258 | 2016
238.0333 | 96 | 475 |  |  |  |  | 239.15 | 253 | 2016
238.05 | 93 | 475 |  |  |  |  | 239.1667 | 267 | 2021
238.0667 | 96 | 478 |  |  |  |  | 239.1833 | 254 | 2021
238.0833 | 99 | 475 |  |  |  |  | 239.2 | 265 | 2021
238.1 | 96 | 475 |  |  |  |  | 239.2167 | 255 | 2021
238.1167 | 102 | 475 |  |  |  |  | 239.2333 | 258 | 2021
238.1333 | 0 | 419 |  |  |  |  | 239.25 | 258 | 2027
238.15 | 0 | 203 |  |  |  |  | 239.2667 | 245 | 2021
238.1667 | 0 | 103 |  |  |  |  | 239.2833 | 251 | 2021
238.1833 | 24 | 70 |  |  |  |  | 239.3 | 252 | 2021
238.2 | 30 | 68 |  |  |  |  | 239.3167 | 254 | 2024
238.2167 | 33 | 68 |  |  |  |  | 239.3333 | 261 | 2024
238.2333 | 36 | 68 |  |  |  |  | 239.35 | 249 | 2021
238.25 | 36 | 68 |  |  |  |  | 239.3667 | 254 | 2024
238.2667 | 36 | 68 |  |  |  |  | 239.3833 | 251 | 2024
238.2833 | 33 | 68 |  |  |  |  | 239.4 | 259 | 2021
238.3 | 36 | 68 |  |  |  |  | 239.4167 | 264 | 2032
238.3167 | 33 | 68 |  |  |  |  | 239.4333 | 263 | 2032
238.3333 | 36 | 68 |  |  |  |  | 239.45 | 262 | 2032
238.35 | 39 | 68 |  |  |  |  | 239.4667 | 263 | 2029
238.3667 | 36 | 68 |  |  |  |  | 239.4833 | 269 | 2032
238.3833 | 36 | 68 |  |  |  |  | 239.5167 | 261 | 2032
238.4 | 36 | 68 |  |  |  |  | 239.5333 | 260 | 2032
238.4167 | 36 | 68 |  |  |  |  | 239.55 | 267 | 2034
238.4333 | 36 | 68 |  |  |  |  | 239.5667 | 264 | 2032
238.45 | 36 | 68 |  |  |  |  | 239.5833 | 259 | 2032
238.4667 | 36 | 68 |  |  |  |  | 239.6 | 272 | 2034
238.4833 | 36 | 68 |  |  |  |  | 239.6167 | 266 | 2034
238.5 | 36 | 68 |  |  |  |  | 239.6333 | 262 | 2034
238.5167 | 36 | 68 |  |  |  |  | 239.65 | 255 | 2034
238.5333 | 36 | 68 |  |  |  |  | 239.6667 | 264 | 2034
238.55 | 36 | 65 |  |  |  |  | 239.6833 | 267 | 2034
238.5667 | 36 | 65 |  |  |  |  | 239.7 | 268 | 2032
238.5833 | 36 | 68 |  |  |  |  | 239.7167 | 270 | 2034
238.6 | 36 | 68 |  |  |  |  | 239.7333 | 265 | 2037
238.6167 | 36 | 68 |  |  |  |  | 239.75 | 263 | 2037
238.6333 | 36 | 68 |  |  |  |  | 239.7667 | 268 | 2238.3948
238.65 | 36 | 68 |  |  |  |  | 239.7833 | 263 | 2235.7092
238.6667 | 36 | 65 |  |  |  |  | 239.8 | 267 | 2241.0804
238.6833 | 36 | 65 |  |  |  |  | 239.8167 | 259 | 2238.3948
238.7 | 39 | 68 |  |  |  |  | 239.8333 | 259 | 2238.3948
238.7167 | 36 | 65 |  |  |  |  | 239.85 | 263 | 2241.0804
238.7333 | 36 | 68 |  |  |  |  | 239.8667 | 264 | 2241.0804
238.75 | 36 | 65 |  |  |  |  | 239.8833 | 264 | 2238.3948
238.7667 | 36 | 68 |  |  |  |  | 239.9 | 265 | 2241.0804
238.7833 | 36 | 68 |  |  |  |  | 239.9167 | 274 | 2241.0804
238.8 | 36 | 65 |  |  |  |  | 239.9333 | 258 | 2243.766
238.8167 | 36 | 65 |  |  |  |  | 239.95 | 256 | 2241.0804
238.8333 | 36 | 68 |  |  |  |  | 239.9667 | 261 | 2241.0804
238.85 | 36 | 65 |  |  |  |  | 240 | 272 | 2243.766
238.8667 | 36 | 68 |  |  |  |  | 240.0167 | 270 | 2243.766
238.8833 | 36 | 68 |  |  |  |  | 240.0333 | 253 | 2246.4516
238.9 | 36 | 68 |  |  |  |  | 240.05 | 264 | 2246.4516
238.9167 | 36 | 68 |  |  |  |  | 240.0667 | 275 | 2246.4516
238.9333 | 36 | 68 |  |  |  |  | 240.0833 | 266 | 2243.766
238.95 | 36 | 68 |  |  |  |  | 240.1 | 268 | 2246.4516
238.9667 | 36 | 65 |  |  |  |  | 240.1167 | 270 | 2246.4516
238.9833 | 36 | 68 |  |  |  |  | 240.1333 | 256 | 2243.766
239 | 36 | 68 |  |  |  |  | 240.15 | 272 | 2246.4516
239.0167 | 36 | 68 |  |  |  |  | 240.1667 | 259 | 2246.4516
239.0333 | 36 | 68 |  |  |  |  | 240.1833 | 266 | 2246.4516
239.05 | 36 | 68 |  |  |  |  | 240.2 | 250 | 2246.4516
239.0667 | 36 | 68 |  |  |  |  | 240.2167 | 273 | 2248.988
239.0833 | 36 | 65 |  |  |  |  | 240.2333 | 265 | 2243.766
239.1 | 36 | 68 |  |  |  |  | 240.25 | 270 | 2243.766
239.1167 | 36 | 65 |  |  |  |  | 240.2667 | 261 | 2246.4516
239.1333 | 36 | 65 |  |  |  |  | 240.2833 | 265 | 2246.4516
239.15 | 36 | 68 |  |  |  |  | 240.3 | 263 | 2246.4516
239.1667 | 36 | 68 |  |  |  |  | 240.3167 | 264 | 2246.4516
239.1833 | 36 | 68 |  |  |  |  | 240.3333 | 269 | 2243.766
239.2 | 36 | 65 |  |  |  |  | 240.35 | 257 | 2246.4516
239.2167 | 36 | 65 |  |  |  |  | 240.3667 | 259 | 2246.4516
239.2333 | 36 | 68 |  |  |  |  | 240.3833 | 268 | 2243.766
239.25 | 36 | 65 |  |  |  |  | 240.4 | 262 | 2243.766
239.2667 | 36 | 68 |  |  |  |  | 240.4167 | 263 | 2246.4516
239.2833 | 36 | 68 |  |  |  |  | 240.4333 | 266 | 2246.4516
239.3 | 36 | 68 |  |  |  |  | 240.45 | 266 | 2246.4516
239.3167 | 36 | 68 |  |  |  |  | 240.4667 | 265 | 2246.4516
239.3333 | 36 | 68 |  |  |  |  | 240.4833 | 268 | 2246.4516
239.35 | 36 | 65 |  |  |  |  | 240.5 | 275 | 2246.4516
239.3667 | 36 | 68 |  |  |  |  | 240.5167 | 264 | 2246.4516
239.3833 | 36 | 65 |  |  |  |  | 240.5333 | 272 | 2246.4516
239.4 | 36 | 68 |  |  |  |  | 240.55 | 273 | 2246.4516
239.4167 | 33 | 65 |  |  |  |  | 240.5667 | 269 | 2246.4516
239.4333 | 36 | 65 |  |  |  |  | 240.5833 | 269 | 2246.4516
239.45 | 36 | 68 |  |  |  |  | 240.6 | 270 | 2246.4516
239.4667 | 36 | 68 |  |  |  |  | 240.6167 | 262 | 2246.4516
239.4833 | 36 | 68 |  |  |  |  | 240.6333 | 258 | 2246.4516
239.5 | 36 | 68 |  |  |  |  | 240.65 | 259 | 2246.4516
239.5167 | 36 | 65 |  |  |  |  | 240.6667 | 262 | 2248.988
239.5333 | 39 | 68 |  |  |  |  | 240.6833 | 267 | 2246.4516
239.55 | 36 | 65 |  |  |  |  | 240.7 | 261 | 2248.988
239.5667 | 36 | 68 |  |  |  |  | 240.7167 | 267 | 2246.4516
239.5833 | 36 | 68 |  |  |  |  | 240.7333 | 273 | 2246.4516
239.6 | 36 | 65 |  |  |  |  | 240.75 | 262 | 2246.4516
239.6167 | 36 | 68 |  |  |  |  | 240.7667 | 266 | 2246.4516
239.6333 | 36 | 68 |  |  |  |  | 240.7833 | 266 | 2246.4516
239.65 | 36 | 68 |  |  |  |  | 240.8 | 267 | 2246.4516
239.6667 | 36 | 65 |  |  |  |  | 240.8167 | 268 | 2248.988
239.6833 | 36 | 65 |  |  |  |  | 240.8333 | 261 | 2246.4516
239.7 | 36 | 68 |  |  |  |  | 240.85 | 283 | 2248.988
239.7167 | 36 | 68 |  |  |  |  | 240.8667 | 268 | 2246.4516
239.7333 | 36 | 68 |  |  |  |  | 240.8833 | 260 | 2248.988
239.75 | 36 | 68 |  |  |  |  | 240.9 | 266 | 2248.988
239.7667 | 36 | 65 |  |  |  |  | 240.9167 | 265 | 2246.4516
239.7833 | 36 | 65 |  |  |  |  | 240.9333 | 270 | 2248.988
239.8 | 36 | 65 |  |  |  |  | 240.95 | 272 | 2246.4516
239.8167 | 36 | 65 |  |  |  |  | 240.9667 | 266 | 2246.4516
239.8333 | 36 | 65 |  |  |  |  | 240.9833 | 274 | 2248.988
239.85 | 36 | 68 |  |  |  |  | 241 | 272 | 2248.988
239.8667 | 36 | 68 |  |  |  |  | 241.0167 | 270 | 2246.4516
239.8833 | 36 | 68 |  |  |  |  | 241.0333 | 268 | 2246.4516
239.9 | 36 | 65 |  |  |  |  | 241.05 | 273 | 2248.988
239.9167 | 39 | 68 |  |  |  |  | 241.0667 | 262 | 2248.988
239.9333 | 36 | 68 |  |  |  |  | 241.0833 | 261 | 2246.4516
239.95 | 39 | 65 |  |  |  |  | 241.1 | 271 | 2246.4516
239.9667 | 36 | 68 |  |  |  |  | 241.1167 | 274 | 2248.988
239.9833 | 36 | 68 |  |  |  |  | 241.1333 | 272 | 2248.988
240 | 39 | 70 |  |  |  |  | 241.15 | 259 | 2246.4516
240.0167 | 36 | 68 |  |  |  |  | 241.1667 | 263 | 2246.4516
240.0333 | 39 | 65 |  |  |  |  | 241.1833 | 261 | 2246.4516
240.05 | 36 | 68 |  |  |  |  | 241.2 | 266 | 2248.988
240.0667 | 36 | 68 |  |  |  |  | 241.2167 | 266 | 2248.988
240.0833 | 36 | 68 |  |  |  |  | 241.2333 | 262 | 2246.4516
240.1 | 36 | 65 |  |  |  |  | 241.25 | 272 | 2248.988
240.1167 | 36 | 68 |  |  |  |  | 241.2667 | 269 | 2246.4516
240.1333 | 36 | 65 |  |  |  |  | 241.2833 | 272 | 2254.3592
240.15 | 39 | 68 |  |  |  |  | 241.3 | 271 | 2246.4516
240.1667 | 39 | 68 |  |  |  |  | 241.3167 | 266 | 2251.6736
240.1833 | 36 | 65 |  |  |  |  | 241.3333 | 262 | 2248.988
240.2 | 36 | 65 |  |  |  |  | 241.35 | 260 | 2246.4516
240.2167 | 39 | 65 |  |  |  |  | 241.3667 | 260 | 2246.4516
240.2333 | 36 | 65 |  |  |  |  | 241.3833 | 271 | 2248.988
240.25 | 39 | 65 |  |  |  |  | 241.4 | 266 | 2246.4516
240.2667 | 36 | 65 |  |  |  |  | 241.4167 | 262 | 2251.6736
240.2833 | 39 | 68 |  |  |  |  | 241.4333 | 270 | 2251.6736
240.3 | 36 | 68 |  |  |  |  | 241.45 | 261 | 2248.988
240.3167 | 36 | 65 |  |  |  |  | 241.4667 | 269 | 2246.4516
240.3333 | 36 | 68 |  |  |  |  | 241.4833 | 273 | 2246.4516
240.35 | 39 | 65 |  |  |  |  | 241.5 | 270 | 2248.988
240.3667 | 36 | 68 |  |  |  |  | 241.5167 | 272 | 2248.988
240.3833 | 36 | 68 |  |  |  |  | 241.5333 | 269 | 2246.4516
240.4 | 42 | 68 |  |  |  |  | 241.55 | 278 | 2246.4516
240.4167 | 39 | 68 |  |  |  |  | 241.5667 | 270 | 2246.4516
240.4333 | 36 | 68 |  |  |  |  | 241.5833 | 281 | 2246.4516
240.45 | 36 | 68 |  |  |  |  | 241.6 | 269 | 2246.4516
240.4667 | 36 | 68 |  |  |  |  | 241.6167 | 269 | 2246.4516
240.4833 | 39 | 65 |  |  |  |  | 241.6333 | 265 | 2248.988
240.5 | 36 | 65 |  |  |  |  | 241.65 | 274 | 2254.3592
240.5167 | 39 | 65 |  |  |  |  | 241.6667 | 269 | 2251.6736
240.5333 | 36 | 65 |  |  |  |  | 241.6833 | 276 | 2254.3592
240.55 | 39 | 68 |  |  |  |  | 241.7 | 271 | 2254.3592
240.5667 | 39 | 65 |  |  |  |  | 241.7167 | 270 | 2251.6736
240.5833 | 39 | 68 |  |  |  |  | 241.7333 | 273 | 2254.3592
240.6 | 39 | 65 |  |  |  |  | 241.75 | 274 | 2254.3592
240.6167 | 36 | 65 |  |  |  |  | 241.7667 | 266 | 2251.6736
240.6333 | 36 | 65 |  |  |  |  | 241.7833 | 262 | 2251.6736
240.65 | 36 | 68 |  |  |  |  | 241.8 | 272 | 2254.3592
240.6667 | 36 | 65 |  |  |  |  | 241.8167 | 257 | 2254.3592
240.6833 | 36 | 65 |  |  |  |  | 241.8333 | 270 | 2254.3592
240.7 | 39 | 65 |  |  |  |  | 241.85 | 263 | 2254.3592
240.7167 | 36 | 65 |  |  |  |  | 241.8667 | 273 | 2254.3592
240.7333 | 33 | 65 |  |  |  |  | 241.8833 | 277 | 2254.3592
240.75 | 36 | 68 |  |  |  |  | 241.9 | 276 | 2257.0448
240.7667 | 36 | 68 |  |  |  |  | 241.9167 | 272 | 2254.3592
240.7833 | 36 | 68 |  |  |  |  | 241.9333 | 259 | 2254.3592
240.8 | 39 | 65 |  |  |  |  | 241.95 | 269 | 2257.0448
240.8167 | 39 | 68 |  |  |  |  | 241.9667 | 269 | 2251.6736
240.8333 | 36 | 65 |  |  |  |  | 241.9833 | 266 | 2251.6736
240.85 | 39 | 65 |  |  |  |  | 242 | 261 | 2251.6736
240.8667 | 39 | 65 |  |  |  |  | 242.0167 | 270 | 2254.3592
240.8833 | 39 | 65 |  |  |  |  | 242.0333 | 272 | 2254.3592
240.9 | 39 | 68 |  |  |  |  | 242.05 | 264 | 2254.3592
240.9167 | 39 | 65 |  |  |  |  | 242.0667 | 270 | 2254.3592
240.9333 | 39 | 65 |  |  |  |  | 242.0833 | 264 | 2251.6736
240.95 | 39 | 65 |  |  |  |  | 242.1 | 274 | 2254.3592
240.9667 | 39 | 65 |  |  |  |  | 242.1167 | 271 | 2254.3592
240.9833 | 36 | 68 |  |  |  |  | 242.1333 | 267 | 2254.3592
241 | 36 | 68 |  |  |  |  | 242.15 | 270 | 2257.0448
241.0167 | 36 | 65 |  |  |  |  | 242.1667 | 267 | 2254.3592
241.0333 | 36 | 65 |  |  |  |  | 242.1833 | 273 | 2254.3592
241.05 | 39 | 65 |  |  |  |  | 242.2 | 265 | 2254.3592
241.0667 | 36 | 65 |  |  |  |  | 242.2167 | 270 | 2254.3592
241.0833 | 36 | 68 |  |  |  |  | 242.2333 | 269 | 2254.3592
241.1 | 39 | 65 |  |  |  |  | 242.25 | 264 | 2257.0448
241.1167 | 36 | 65 |  |  |  |  | 242.2667 | 273 | 2254.3592
241.1333 | 36 | 65 |  |  |  |  | 242.2833 | 272 | 2257.0448
241.15 | 39 | 65 |  |  |  |  | 242.3 | 270 | 2254.3592
241.1667 | 39 | 65 |  |  |  |  | 242.3167 | 275 | 2257.0448
241.1833 | 36 | 68 |  |  |  |  | 242.3333 | 265 | 2257.0448
241.2 | 36 | 65 |  |  |  |  | 242.35 | 260 | 2254.3592
241.2167 | 36 | 68 |  |  |  |  | 242.3667 | 269 | 2254.3592
241.2333 | 36 | 65 |  |  |  |  | 242.3833 | 263 | 2254.3592
241.25 | 36 | 65 |  |  |  |  | 242.4 | 266 | 2254.3592
241.2667 | 39 | 65 |  |  |  |  | 242.4333 | 269 | 2254.3592
241.2833 | 36 | 68 |  |  |  |  | 242.45 | 265 | 2254.3592
241.3 | 36 | 68 |  |  |  |  | 242.4667 | 269 | 2254.3592
241.3167 | 36 | 65 |  |  |  |  | 242.4833 | 270 | 2251.6736
241.3333 | 36 | 65 |  |  |  |  | 242.5 | 262 | 2254.3592
241.35 | 36 | 68 |  |  |  |  | 242.5167 | 274 | 2254.3592
241.3667 | 39 | 65 |  |  |  |  | 242.5333 | 272 | 2254.3592
241.3833 | 36 | 65 |  |  |  |  | 242.55 | 269 | 2257.0448
241.4 | 39 | 68 |  |  |  |  | 242.5667 | 272 | 2254.3592
241.4167 | 39 | 65 |  |  |  |  | 242.5833 | 269 | 2251.6736
241.4333 | 39 | 68 |  |  |  |  | 242.6 | 256 | 2251.6736
241.45 | 39 | 68 |  |  |  |  | 242.6167 | 273 | 2254.3592
241.4667 | 39 | 68 |  |  |  |  | 242.6333 | 270 | 2251.6736
241.4833 | 39 | 65 |  |  |  |  | 242.65 | 266 | 2254.3592
241.5 | 39 | 65 |  |  |  |  | 242.6667 | 273 | 2254.3592
241.5167 | 39 | 65 |  |  |  |  | 242.6833 | 270 | 2254.3592
241.5333 | 39 | 65 |  |  |  |  | 242.7 | 268 | 2251.6736
241.55 | 39 | 68 |  |  |  |  | 242.7167 | 265 | 2254.3592
241.5667 | 39 | 65 |  |  |  |  | 242.7333 | 275 | 2259.7304
241.5833 | 36 | 68 |  |  |  |  | 242.75 | 257 | 2251.6736
241.6 | 36 | 68 |  |  |  |  | 242.7667 | 268 | 2254.3592
241.6167 | 42 | 65 |  |  |  |  | 242.7833 | 265 | 2251.6736
241.6333 | 39 | 65 |  |  |  |  | 242.8 | 277 | 2254.3592
241.65 | 36 | 65 |  |  |  |  | 242.8167 | 276 | 2254.3592
241.6667 | 36 | 68 |  |  |  |  | 242.8333 | 267 | 2254.3592
241.6833 | 36 | 65 |  |  |  |  | 242.85 | 268 | 2254.3592
241.7 | 36 | 68 |  |  |  |  | 242.8667 | 278 | 2254.3592
241.7167 | 39 | 68 |  |  |  |  | 242.8833 | 267 | 2254.3592
241.7333 | 36 | 68 |  |  |  |  | 242.9 | 275 | 2257.0448
241.75 | 39 | 68 |  |  |  |  | 242.9167 | 266 | 2257.0448
241.7667 | 36 | 65 |  |  |  |  | 242.9333 | 270 | 2259.7304
241.7833 | 36 | 65 |  |  |  |  | 242.95 | 266 | 2257.0448
241.8 | 36 | 65 |  |  |  |  | 242.9667 | 263 | 2259.7304
241.8167 | 39 | 68 |  |  |  |  | 242.9833 | 269 | 2257.0448
241.8333 | 39 | 65 |  |  |  |  | 243 | 263 | 2257.0448
241.85 | 39 | 68 |  |  |  |  | 243.0167 | 264 | 2259.7304
241.8667 | 36 | 68 |  |  |  |  | 243.0333 | 263 | 2259.7304
241.8833 | 39 | 68 |  |  |  |  | 243.05 | 274 | 2257.0448
241.9 | 39 | 68 |  |  |  |  | 243.0667 | 266 | 2259.7304
241.9167 | 39 | 68 |  |  |  |  | 243.0833 | 274 | 2259.7304
241.9333 | 36 | 65 |  |  |  |  | 243.1 | 267 | 2257.0448
241.95 | 36 | 65 |  |  |  |  | 243.1167 | 266 | 2259.7304
241.9667 | 39 | 68 |  |  |  |  | 243.1333 | 264 | 2259.7304
241.9833 | 39 | 68 |  |  |  |  | 243.15 | 267 | 2259.7304
242 | 39 | 68 |  |  |  |  | 243.1833 | 269 | 2055
242.0167 | 36 | 65 |  |  |  |  | 243.2 | 266 | 2052
242.0333 | 36 | 68 |  |  |  |  | 243.2167 | 264 | 2055
242.05 | 39 | 68 |  |  |  |  | 243.2333 | 266 | 2052
242.0667 | 39 | 65 |  |  |  |  | 243.25 | 273 | 2055
242.0833 | 36 | 65 |  |  |  |  | 243.2667 | 274 | 2055
242.1 | 39 | 68 |  |  |  |  | 243.2833 | 272 | 2055
242.1167 | 39 | 65 |  |  |  |  | 243.3167 | 270 | 2057
242.1333 | 39 | 65 |  |  |  |  | 243.3333 | 271 | 2055
242.15 | 39 | 68 |  |  |  |  | 243.35 | 269 | 2055
242.1667 | 39 | 65 |  |  |  |  | 243.3667 | 276 | 2057
242.1833 | 39 | 65 |  |  |  |  | 243.3833 | 270 | 2055
242.2 | 39 | 65 |  |  |  |  | 243.4 | 277 | 2060
242.2167 | 36 | 65 |  |  |  |  | 243.4167 | 282 | 2065
242.2333 | 36 | 65 |  |  |  |  | 243.4333 | 282 | 2062
242.25 | 39 | 65 |  |  |  |  | 243.45 | 282 | 2065
242.2667 | 39 | 65 |  |  |  |  | 243.4667 | 274 | 2065
242.2833 | 42 | 68 |  |  |  |  | 243.4833 | 272 | 2067
242.3 | 39 | 65 |  |  |  |  | 243.5 | 275 | 2067
242.3167 | 39 | 68 |  |  |  |  | 243.5167 | 272 | 2065
242.3333 | 39 | 65 |  |  |  |  | 243.5333 | 263 | 2065
242.35 | 39 | 75 |  |  |  |  | 243.55 | 273 | 2065
242.3667 | 39 | 68 |  |  |  |  | 243.5667 | 270 | 2062
242.3833 | 39 | 68 |  |  |  |  | 243.5833 | 264 | 2062
242.4 | 39 | 68 |  |  |  |  | 243.6 | 268 | 2065
242.4167 | 39 | 65 |  |  |  |  | 243.6167 | 272 | 2062
242.4333 | 36 | 65 |  |  |  |  | 243.6333 | 272 | 2067
242.45 | 39 | 68 |  |  |  |  | 243.65 | 261 | 2062
242.4667 | 39 | 65 |  |  |  |  | 243.6833 | 267 | 2065
242.4833 | 36 | 65 |  |  |  |  | 243.7 | 281 | 2067
242.5 | 39 | 68 |  |  |  |  | 243.7167 | 263 | 2062
242.5167 | 39 | 68 |  |  |  |  | 243.7333 | 276 | 2065
242.5333 | 36 | 65 |  |  |  |  | 243.75 | 273 | 2065
242.55 | 39 | 65 |  |  |  |  | 243.7667 | 266 | 2067
242.5667 | 39 | 68 |  |  |  |  | 243.7833 | 281 | 2067
242.5833 | 39 | 65 |  |  |  |  | 243.8 | 286 | 2070
242.6 | 39 | 65 |  |  |  |  | 243.8333 | 271 | 2065
242.6167 | 42 | 65 |  |  |  |  | 243.85 | 269 | 2065
242.6333 | 39 | 68 |  |  |  |  | 243.8667 | 264 | 2065
242.65 | 39 | 68 |  |  |  |  | 243.8833 | 276 | 2067
242.6667 | 36 | 68 |  |  |  |  | 243.9 | 267 | 2062
242.6833 | 36 | 68 |  |  |  |  | 243.9167 | 265 | 2065
242.7 | 36 | 68 |  |  |  |  | 243.9333 | 276 | 2067
242.7167 | 39 | 65 |  |  |  |  | 243.95 | 273 | 2065
242.7333 | 39 | 68 |  |  |  |  | 243.9667 | 256 | 2065
242.75 | 126 | 465 |  |  |  |  | 243.9833 | 273 | 2062
242.7667 | 3 | 386 |  |  |  |  | 244 | 267 | 2070
242.7833 | 0 | 159 |  |  |  |  | 244.0167 | 273 | 2067
242.8 | 21 | 68 |  |  |  |  | 244.0333 | 273 | 2062
242.8167 | 36 | 68 |  |  |  |  | 244.05 | 269 | 2065
242.8333 | 39 | 65 |  |  |  |  | 244.0667 | 262 | 2065
242.85 | 42 | 65 |  |  |  |  | 244.0833 | 278 | 2067
242.8667 | 42 | 65 |  |  |  |  | 244.1 | 255 | 2062
242.8833 | 42 | 68 |  |  |  |  | 244.1167 | 268 | 2065
242.9 | 42 | 65 |  |  |  |  | 244.1333 | 271 | 2065
242.9167 | 45 | 68 |  |  |  |  | 244.15 | 269 | 2065
242.9333 | 45 | 65 |  |  |  |  | 244.1667 | 256 | 2065
242.95 | 42 | 65 |  |  |  |  | 244.1833 | 270 | 2065
242.9667 | 42 | 65 |  |  |  |  | 244.2 | 272 | 2067
242.9833 | 45 | 65 |  |  |  |  | 244.2167 | 270 | 2062
243 | 42 | 65 |  |  |  |  | 244.2333 | 275 | 2065
243.0167 | 45 | 65 |  |  |  |  | 244.25 | 276 | 2062
243.0333 | 42 | 65 |  |  |  |  | 244.2667 | 274 | 2067
243.05 | 42 | 65 |  |  |  |  | 244.2833 | 274 | 2065
243.0667 | 45 | 65 |  |  |  |  | 244.3 | 272 | 2072
243.0833 | 42 | 65 |  |  |  |  | 244.3167 | 266 | 2075
243.1 | 45 | 65 |  |  |  |  | 244.3333 | 281 | 2072
243.1167 | 42 | 68 |  |  |  |  | 244.3667 | 288 | 2075
243.1333 | 42 | 65 |  |  |  |  | 244.3833 | 268 | 2072
243.15 | 42 | 65 |  |  |  |  | 244.4 | 277 | 2075
243.1667 | 42 | 65 |  |  |  |  | 244.4167 | 275 | 2075
243.1833 | 45 | 65 |  |  |  |  | 244.4333 | 275 | 2075
243.2 | 42 | 65 |  |  |  |  | 244.45 | 275 | 2075
243.2167 | 42 | 65 |  |  |  |  | 244.4667 | 267 | 2075
243.2333 | 42 | 65 |  |  |  |  | 244.4833 | 275 | 2075
243.25 | 42 | 65 |  |  |  |  | 244.5 | 274 | 2075
243.2667 | 42 | 65 |  |  |  |  | 244.5167 | 277 | 2072
243.2833 | 39 | 65 |  |  |  |  | 244.5333 | 282 | 2075
243.3 | 42 | 65 |  |  |  |  | 244.55 | 267 | 2072
243.3167 | 42 | 68 |  |  |  |  | 244.5667 | 273 | 2072
243.3333 | 39 | 65 |  |  |  |  | 244.5833 | 278 | 2077
243.35 | 39 | 68 |  |  |  |  | 244.6167 | 271 | 2072
243.3667 | 42 | 65 |  |  |  |  | 244.6333 | 277 | 2072
243.3833 | 42 | 65 |  |  |  |  | 244.65 | 266 | 2075
243.4 | 42 | 65 |  |  |  |  | 244.6667 | 274 | 2075
243.4167 | 42 | 65 |  |  |  |  | 244.6833 | 283 | 2083
243.4333 | 39 | 65 |  |  |  |  | 244.7 | 279 | 2080
243.45 | 39 | 68 |  |  |  |  | 244.7167 | 269 | 2080
243.4667 | 39 | 65 |  |  |  |  | 244.7333 | 273 | 2080
243.4833 | 39 | 65 |  |  |  |  | 244.75 | 272 | 2083
243.5 | 39 | 65 |  |  |  |  | 244.7667 | 282 | 2077
243.5167 | 42 | 68 |  |  |  |  | 244.7833 | 279 | 2083
243.5333 | 39 | 68 |  |  |  |  | 244.8 | 279 | 2083
243.55 | 42 | 65 |  |  |  |  | 244.8167 | 271 | 2080
243.5667 | 42 | 65 |  |  |  |  | 244.8333 | 277 | 2080
243.5833 | 42 | 65 |  |  |  |  | 244.85 | 278 | 2080
243.6 | 39 | 65 |  |  |  |  | 244.8667 | 266 | 2083
243.6167 | 39 | 65 |  |  |  |  | 244.8833 | 271 | 2080
243.6333 | 39 | 68 |  |  |  |  | 244.9 | 277 | 2085
243.65 | 36 | 65 |  |  |  |  | 244.9167 | 273 | 2085
243.6667 | 39 | 65 |  |  |  |  | 244.9333 | 280 | 2083
243.6833 | 39 | 68 |  |  |  |  | 244.95 | 279 | 2083
243.7 | 39 | 68 |  |  |  |  | 244.9667 | 269 | 2083
243.7167 | 39 | 68 |  |  |  |  | 244.9833 | 278 | 2085
243.7333 | 39 | 68 |  |  |  |  | 245 | 278 | 2083
243.75 | 39 | 65 |  |  |  |  | 245.0167 | 275 | 2080
243.7667 | 39 | 65 |  |  |  |  | 245.0333 | 283 | 2085
243.7833 | 45 | 65 |  |  |  |  | 245.05 | 283 | 2085
243.8 | 42 | 68 |  |  |  |  | 245.0667 | 282 | 2083
243.8167 | 39 | 65 |  |  |  |  | 245.0833 | 274 | 2083
243.8333 | 39 | 65 |  |  |  |  | 245.1 | 262 | 2077
243.85 | 39 | 65 |  |  |  |  | 245.1167 | 275 | 2080
243.8667 | 42 | 68 |  |  |  |  | 245.1333 | 285 | 2085
243.8833 | 39 | 65 |  |  |  |  | 245.15 | 276 | 2085
243.9 | 42 | 65 |  |  |  |  | 245.1667 | 256 | 2083
243.9167 | 42 | 65 |  |  |  |  | 245.1833 | 282 | 2083
243.9333 | 36 | 65 |  |  |  |  | 245.2 | 275 | 2080
243.95 | 39 | 65 |  |  |  |  | 245.2167 | 282 | 2080
243.9667 | 42 | 68 |  |  |  |  | 245.2333 | 276 | 2085
243.9833 | 39 | 65 |  |  |  |  | 245.25 | 273 | 2083
244 | 39 | 65 |  |  |  |  | 245.2667 | 267 | 2080
244.0167 | 36 | 65 |  |  |  |  | 245.2833 | 276 | 2080
244.0333 | 39 | 68 |  |  |  |  | 245.3 | 276 | 2080
244.05 | 36 | 65 |  |  |  |  | 245.3167 | 283 | 2080
244.0667 | 39 | 65 |  |  |  |  | 245.3333 | 279 | 2083
244.0833 | 39 | 68 |  |  |  |  | 245.35 | 278 | 2083
244.1 | 39 | 68 |  |  |  |  | 245.3667 | 284 | 2077
244.1167 | 39 | 68 |  |  |  |  | 245.3833 | 275 | 2080
244.1333 | 39 | 65 |  |  |  |  | 245.4 | 277 | 2083
244.15 | 36 | 65 |  |  |  |  | 245.4167 | 276 | 2080
244.1667 | 39 | 68 |  |  |  |  | 245.4333 | 279 | 2085
244.1833 | 39 | 68 |  |  |  |  | 245.45 | 280 | 2080
244.2 | 39 | 65 |  |  |  |  | 245.4667 | 274 | 2083
244.2167 | 39 | 65 |  |  |  |  | 245.4833 | 280 | 2080
244.2333 | 39 | 68 |  |  |  |  | 245.5 | 274 | 2080
244.25 | 42 | 65 |  |  |  |  | 245.5167 | 276 | 2083
244.2667 | 42 | 68 |  |  |  |  | 245.5333 | 273 | 2080
244.2833 | 42 | 65 |  |  |  |  | 245.55 | 269 | 2080
244.3 | 36 | 68 |  |  |  |  | 245.5667 | 279 | 2083
244.3167 | 39 | 68 |  |  |  |  | 245.5833 | 271 | 2080
244.3333 | 234 | 442 |  |  |  |  | 245.6 | 269 | 2077
244.35 | 123 | 465 |  |  |  |  | 245.6167 | 285 | 2083
244.3667 | 111 | 468 |  |  |  |  | 245.6333 | 271 | 2080
244.3833 | 111 | 468 |  |  |  |  | 245.65 | 273 | 2077
244.4 | 114 | 470 |  |  |  |  | 245.6667 | 275 | 2085
244.4167 | 111 | 468 |  |  |  |  | 245.6833 | 271 | 2080
244.4333 | 105 | 470 |  |  |  |  | 245.7 | 278 | 2083
244.45 | 108 | 473 |  |  |  |  | 245.7167 | 280 | 2085
244.4667 | 108 | 470 |  |  |  |  | 245.7333 | 276 | 2080
244.4833 | 126 | 480 |  |  |  |  | 245.75 | 283 | 2083
244.5 | 123 | 526 |  |  |  |  | 245.7667 | 272 | 2080
244.5167 | 114 | 529 |  |  |  |  | 245.7833 | 275 | 2083
244.5333 | 114 | 529 |  |  |  |  | 245.8 | 277 | 2080
244.55 | 120 | 531 |  |  |  |  | 245.8167 | 277 | 2085
244.5667 | 111 | 529 |  |  |  |  | 245.8333 | 278 | 2085
244.5833 | 120 | 531 |  |  |  |  | 245.85 | 277 | 2085
244.6 | 120 | 531 |  |  |  |  | 245.8667 | 268 | 2088
244.6167 | 111 | 531 |  |  |  |  | 245.8833 | 272 | 2088
244.6333 | 147 | 590 |  |  |  |  | 245.9 | 275 | 2088
244.65 | 123 | 605 |  |  |  |  | 245.9167 | 276 | 2085
244.6667 | 120 | 605 |  |  |  |  | 245.9333 | 270 | 2085
244.6833 | 123 | 608 |  |  |  |  | 245.95 | 281 | 2085
244.7 | 126 | 608 |  |  |  |  | 245.9667 | 288 | 2085
244.7167 | 129 | 605 |  |  |  |  | 245.9833 | 280 | 2085
244.7333 | 132 | 653 |  |  |  |  | 246 | 279 | 2088
244.75 | 150 | 687 |  |  |  |  | 246.0167 | 272 | 2085
244.7667 | 150 | 730 |  |  |  |  | 246.05 | 273 | 2085
244.7833 | 144 | 743 |  |  |  |  | 246.0667 | 272 | 2088
244.8 | 144 | 745 |  |  |  |  | 246.0833 | 284 | 2088
244.8167 | 144 | 745 |  |  |  |  | 246.1 | 271 | 2090
244.8333 | 141 | 745 |  |  |  |  | 246.1167 | 279 | 2088
244.85 | 168 | 796 |  |  |  |  | 246.1333 | 269 | 2088
244.8667 | 192 | 875 |  |  |  |  | 246.15 | 272 | 2085
244.8833 | 186 | 921 |  |  |  |  | 246.1667 | 273 | 2088
244.9 | 186 | 921 |  |  |  |  | 246.1833 | 271 | 2088
244.9167 | 186 | 921 |  |  |  |  | 246.2 | 280 | 2088
244.9333 | 177 | 924 |  |  |  |  | 246.2167 | 277 | 2085
244.95 | 183 | 924 |  |  |  |  | 246.2333 | 274 | 2088
244.9667 | 177 | 924 |  |  |  |  | 246.25 | 269 | 2090
244.9833 | 177 | 921 |  |  |  |  | 246.2667 | 276 | 2088
245 | 177 | 924 |  |  |  |  | 246.2833 | 271 | 2090
245.0167 | 174 | 924 |  |  |  |  | 246.3 | 277 | 2088
245.0333 | 174 | 921 |  |  |  |  | 246.3167 | 281 | 2088
245.05 | 177 | 924 |  |  |  |  | 246.3333 | 285 | 2088
245.0667 | 183 | 924 |  |  |  |  | 246.35 | 272 | 2088
245.0833 | 180 | 924 |  |  |  |  | 246.3667 | 275 | 2085
245.1 | 174 | 924 |  |  |  |  | 246.3833 | 273 | 2090
245.1167 | 183 | 924 |  |  |  |  | 246.4 | 265 | 2088
245.1333 | 180 | 924 |  |  |  |  | 246.4167 | 273 | 2090
245.15 | 177 | 924 |  |  |  |  | 246.4333 | 277 | 2088
245.1667 | 180 | 924 |  |  |  |  | 246.45 | 270 | 2088
245.1833 | 174 | 924 |  |  |  |  | 246.4667 | 277 | 2088
245.2 | 180 | 924 |  |  |  |  | 246.4833 | 276 | 2085
245.2167 | 174 | 924 |  |  |  |  | 246.5 | 267 | 2088
245.2333 | 177 | 924 |  |  |  |  | 246.5167 | 275 | 2090
245.25 | 177 | 924 |  |  |  |  | 246.5333 | 275 | 2085
245.2667 | 174 | 924 |  |  |  |  | 246.55 | 282 | 2090
245.2833 | 177 | 924 |  |  |  |  | 246.5667 | 275 | 2088
245.3 | 174 | 926 |  |  |  |  | 246.5833 | 269 | 2088
245.3167 | 177 | 924 |  |  |  |  | 246.6 | 271 | 2088
245.3333 | 177 | 926 |  |  |  |  | 246.6167 | 278 | 2088
245.35 | 177 | 926 |  |  |  |  | 246.6333 | 275 | 2088
245.3667 | 177 | 924 |  |  |  |  | 246.65 | 279 | 2088
245.3833 | 174 | 926 |  |  |  |  | 246.6667 | 253 | 2088
245.4 | 177 | 924 |  |  |  |  | 246.6833 | 277 | 2088
245.4167 | 177 | 924 |  |  |  |  | 246.7 | 278 | 2085
245.4333 | 177 | 926 |  |  |  |  | 246.7167 | 275 | 2088
245.45 | 171 | 924 |  |  |  |  | 246.7333 | 268 | 2085
245.4667 | 177 | 924 |  |  |  |  | 246.75 | 276 | 2085
245.4833 | 177 | 926 |  |  |  |  | 246.7667 | 280 | 2088
245.5 | 174 | 924 |  |  |  |  | 246.7833 | 275 | 2085
245.5167 | 177 | 924 |  |  |  |  | 246.8 | 273 | 2088
245.5333 | 177 | 926 |  |  |  |  | 246.8167 | 275 | 2088
245.55 | 183 | 926 |  |  |  |  | 246.8333 | 268 | 2085
245.5667 | 168 | 926 |  |  |  |  | 246.85 | 270 | 2085
245.5833 | 177 | 924 |  |  |  |  | 246.8667 | 274 | 2088
245.6 | 174 | 924 |  |  |  |  | 246.8833 | 279 | 2088
245.6167 | 171 | 926 |  |  |  |  | 246.9 | 271 | 2085
245.6333 | 177 | 924 |  |  |  |  | 246.9167 | 270 | 2088
245.65 | 168 | 924 |  |  |  |  | 246.9333 | 272 | 2088
245.6667 | 171 | 926 |  |  |  |  | 246.95 | 266 | 2088
245.6833 | 165 | 924 |  |  |  |  | 246.9667 | 264 | 2085
245.7 | 174 | 924 |  |  |  |  | 246.9833 | 265 | 2088
245.7167 | 180 | 926 |  |  |  |  | 247 | 272 | 2088
245.7333 | 171 | 924 |  |  |  |  | 247.0167 | 264 | 2088
245.75 | 174 | 926 |  |  |  |  | 247.0333 | 273 | 2088
245.7667 | 168 | 926 |  |  |  |  | 247.05 | 277 | 2088
245.7833 | 174 | 926 |  |  |  |  | 247.0667 | 271 | 2085
245.8 | 174 | 926 |  |  |  |  | 247.0833 | 281 | 2085
245.8167 | 174 | 926 |  |  |  |  | 247.1 | 276 | 2088
245.8333 | 177 | 926 |  |  |  |  | 247.1167 | 283 | 2090
245.85 | 171 | 926 |  |  |  |  | 247.1333 | 276 | 2088
245.8667 | 165 | 926 |  |  |  |  | 247.15 | 275 | 2088
245.8833 | 174 | 926 |  |  |  |  | 247.1667 | 271 | 2090
245.9 | 168 | 926 |  |  |  |  | 247.1833 | 272 | 2090
245.9167 | 174 | 926 |  |  |  |  | 247.2 | 269 | 2088
245.9333 | 177 | 926 |  |  |  |  | 247.2167 | 266 | 2085
245.95 | 177 | 926 |  |  |  |  | 247.2333 | 276 | 2088
245.9667 | 177 | 926 |  |  |  |  | 247.25 | 273 | 2088
245.9833 | 168 | 926 |  |  |  |  | 247.2667 | 275 | 2085
246 | 174 | 926 |  |  |  |  | 247.2833 | 272 | 2088
246.0167 | 165 | 926 |  |  |  |  | 247.3 | 266 | 2085
246.0333 | 168 | 926 |  |  |  |  | 247.3167 | 271 | 2090
246.05 | 177 | 926 |  |  |  |  | 247.3333 | 276 | 2090
246.0667 | 168 | 926 |  |  |  |  | 247.35 | 263 | 2090
246.0833 | 168 | 926 |  |  |  |  | 247.3667 | 279 | 2088
246.1 | 177 | 926 |  |  |  |  | 247.3833 | 274 | 2090
246.1167 | 168 | 926 |  |  |  |  | 247.4 | 270 | 2088
246.1333 | 168 | 926 |  |  |  |  | 247.4167 | 264 | 2085
246.15 | 177 | 926 |  |  |  |  | 247.4333 | 273 | 2090
246.1667 | 165 | 926 |  |  |  |  | 247.45 | 273 | 2088
246.1833 | 168 | 926 |  |  |  |  | 247.4667 | 278 | 2090
246.2 | 168 | 926 |  |  |  |  | 247.4833 | 272 | 2088
246.2167 | 168 | 926 |  |  |  |  | 247.5 | 280 | 2090
246.2333 | 171 | 926 |  |  |  |  | 247.5167 | 276 | 2088
246.25 | 168 | 926 |  |  |  |  | 247.5333 | 262 | 2085
246.2667 | 168 | 926 |  |  |  |  | 247.55 | 276 | 2085
246.2833 | 177 | 926 |  |  |  |  | 247.5667 | 272 | 2088
246.3 | 177 | 929 |  |  |  |  | 247.5833 | 272 | 2088
246.3167 | 174 | 926 |  |  |  |  | 247.6 | 278 | 2088
246.3333 | 171 | 926 |  |  |  |  | 247.6167 | 274 | 2090
246.35 | 168 | 926 |  |  |  |  | 247.6333 | 270 | 2090
246.3667 | 171 | 926 |  |  |  |  | 247.65 | 276 | 2090
246.3833 | 177 | 926 |  |  |  |  | 247.6667 | 270 | 2090
246.4 | 174 | 926 |  |  |  |  | 247.6833 | 262 | 2088
246.4167 | 171 | 926 |  |  |  |  | 247.7 | 275 | 2090
246.4333 | 177 | 926 |  |  |  |  | 247.7167 | 268 | 2088
246.45 | 171 | 926 |  |  |  |  | 247.7333 | 276 | 2088
246.4667 | 165 | 924 |  |  |  |  | 247.75 | 268 | 2090
246.4833 | 177 | 926 |  |  |  |  | 247.7667 | 275 | 2088
246.5 | 174 | 926 |  |  |  |  | 247.7833 | 272 | 2088
246.5167 | 168 | 926 |  |  |  |  | 247.8 | 271 | 2090
246.5333 | 165 | 926 |  |  |  |  | 247.8167 | 278 | 2090
246.55 | 165 | 926 |  |  |  |  | 247.8333 | 275 | 2090
246.5667 | 168 | 926 |  |  |  |  | 247.85 | 267 | 2088
246.5833 | 171 | 926 |  |  |  |  | 247.8667 | 265 | 2083
246.6 | 180 | 926 |  |  |  |  | 247.8833 | 276 | 2085
246.6167 | 180 | 926 |  |  |  |  | 247.9 | 281 | 2090
246.6333 | 171 | 926 |  |  |  |  | 247.9167 | 272 | 2088
246.65 | 168 | 926 |  |  |  |  | 247.9333 | 272 | 2088
246.6667 | 171 | 926 |  |  |  |  | 247.95 | 260 | 2085
246.6833 | 168 | 926 |  |  |  |  | 247.9667 | 271 | 2090
246.7 | 171 | 926 |  |  |  |  | 247.9833 | 276 | 2090
246.7167 | 180 | 926 |  |  |  |  | 248 | 275 | 2088
246.7333 | 174 | 929 |  |  |  |  | 248.0167 | 268 | 2088
246.75 | 165 | 926 |  |  |  |  | 248.0333 | 272 | 2088
246.7667 | 171 | 926 |  |  |  |  | 248.05 | 278 | 2088
246.7833 | 174 | 926 |  |  |  |  | 248.0667 | 272 | 2088
246.8 | 168 | 926 |  |  |  |  | 248.0833 | 275 | 2088
246.8167 | 171 | 926 |  |  |  |  | 248.1 | 269 | 2088
246.8333 | 165 | 926 |  |  |  |  | 248.1167 | 272 | 2088
246.85 | 165 | 929 |  |  |  |  | 248.1333 | 273 | 2088
246.8667 | 174 | 926 |  |  |  |  | 248.15 | 265 | 2090
246.8833 | 168 | 926 |  |  |  |  | 248.1667 | 274 | 2088
246.9 | 168 | 926 |  |  |  |  | 248.1833 | 286 | 2088
246.9167 | 171 | 926 |  |  |  |  | 248.2 | 267 | 2085
246.9333 | 165 | 926 |  |  |  |  | 248.2167 | 274 | 2088
246.95 | 177 | 929 |  |  |  |  | 248.2333 | 266 | 2085
246.9667 | 171 | 926 |  |  |  |  | 248.25 | 273 | 2088
246.9833 | 162 | 926 |  |  |  |  | 248.2667 | 275 | 2088
247 | 168 | 929 |  |  |  |  | 248.2833 | 272 | 2088
247.0167 | 177 | 926 |  |  |  |  | 248.3 | 277 | 2088
247.0333 | 168 | 929 |  |  |  |  | 248.3167 | 272 | 2088
247.05 | 174 | 929 |  |  |  |  | 248.3333 | 265 | 2088
247.0667 | 165 | 926 |  |  |  |  | 248.35 | 275 | 2088
247.0833 | 165 | 926 |  |  |  |  | 248.3667 | 262 | 2088
247.1 | 171 | 929 |  |  |  |  | 248.3833 | 274 | 2090
247.1167 | 168 | 929 |  |  |  |  | 248.4 | 272 | 2085
247.1333 | 174 | 926 |  |  |  |  | 248.4167 | 276 | 2088
247.15 | 168 | 926 |  |  |  |  | 248.4333 | 265 | 2088
247.1667 | 171 | 926 |  |  |  |  | 248.45 | 262 | 2088
247.1833 | 168 | 926 |  |  |  |  | 248.4667 | 276 | 2088
247.2 | 159 | 926 |  |  |  |  | 248.4833 | 267 | 2088
247.2167 | 165 | 926 |  |  |  |  | 248.5 | 273 | 2088
247.2333 | 171 | 926 |  |  |  |  | 248.5167 | 268 | 2085
247.25 | 162 | 926 |  |  |  |  | 248.5333 | 277 | 2088
247.2667 | 165 | 929 |  |  |  |  | 248.55 | 270 | 2090
247.2833 | 168 | 926 |  |  |  |  | 248.5667 | 276 | 2088
247.3 | 165 | 926 |  |  |  |  | 248.5833 | 265 | 2085
247.3167 | 168 | 926 |  |  |  |  | 248.6 | 276 | 2088
247.3333 | 168 | 926 |  |  |  |  | 248.6167 | 271 | 2088
247.35 | 177 | 926 |  |  |  |  | 248.6333 | 272 | 2090
247.3667 | 168 | 926 |  |  |  |  | 248.65 | 272 | 2088
247.3833 | 165 | 926 |  |  |  |  | 248.6667 | 272 | 2088
247.4 | 168 | 926 |  |  |  |  | 248.6833 | 277 | 2085
247.4167 | 162 | 926 |  |  |  |  | 248.7 | 267 | 2088
247.4333 | 165 | 926 |  |  |  |  | 248.7167 | 265 | 2085
247.45 | 165 | 929 |  |  |  |  | 248.7333 | 273 | 2085
247.4667 | 165 | 926 |  |  |  |  | 248.75 | 272 | 2088
247.4833 | 168 | 926 |  |  |  |  | 248.7667 | 276 | 2088
247.5 | 174 | 929 |  |  |  |  | 248.7833 | 270 | 2088
247.5167 | 168 | 926 |  |  |  |  | 248.8 | 273 | 2088
247.5333 | 171 | 929 |  |  |  |  | 248.8167 | 272 | 2088
247.55 | 171 | 929 |  |  |  |  | 248.8333 | 277 | 2085
247.5667 | 165 | 926 |  |  |  |  | 248.85 | 266 | 2088
247.5833 | 168 | 926 |  |  |  |  | 248.8667 | 268 | 2088
247.6 | 159 | 926 |  |  |  |  | 248.8833 | 275 | 2090
247.6167 | 165 | 926 |  |  |  |  | 248.9 | 278 | 2088
247.6333 | 162 | 929 |  |  |  |  | 248.9167 | 269 | 2088
247.65 | 168 | 929 |  |  |  |  | 248.9333 | 265 | 2085
247.6667 | 165 | 929 |  |  |  |  | 248.95 | 268 | 2090
247.6833 | 162 | 929 |  |  |  |  | 248.9667 | 268 | 2088
247.7 | 162 | 926 |  |  |  |  | 248.9833 | 266 | 2088
247.7167 | 165 | 929 |  |  |  |  | 249 | 271 | 2088
247.7333 | 162 | 929 |  |  |  |  | 249.0167 | 277 | 2088
247.75 | 162 | 929 |  |  |  |  | 249.0333 | 273 | 2088
247.7667 | 171 | 929 |  |  |  |  | 249.05 | 273 | 2090
247.7833 | 168 | 929 |  |  |  |  | 249.0667 | 264 | 2088
247.8 | 162 | 929 |  |  |  |  | 249.0833 | 277 | 2088
247.8167 | 177 | 929 |  |  |  |  | 249.1 | 273 | 2088
247.8333 | 162 | 929 |  |  |  |  | 249.1167 | 276 | 2090
247.85 | 165 | 929 |  |  |  |  | 249.1333 | 278 | 2088
247.8667 | 168 | 929 |  |  |  |  | 249.15 | 268 | 2088
247.8833 | 165 | 929 |  |  |  |  | 249.1667 | 282 | 2088
247.9 | 165 | 929 |  |  |  |  | 249.1833 | 274 | 2088
247.9167 | 165 | 929 |  |  |  |  | 249.2 | 267 | 2090
247.9333 | 168 | 929 |  |  |  |  | 249.2167 | 274 | 2088
247.95 | 168 | 929 |  |  |  |  | 249.2333 | 271 | 2090
247.9667 | 162 | 929 |  |  |  |  | 249.25 | 266 | 2085
247.9833 | 165 | 929 |  |  |  |  | 249.2667 | 271 | 2088
248 | 168 | 929 |  |  |  |  | 249.2833 | 281 | 2090
248.0167 | 165 | 929 |  |  |  |  | 249.3 | 266 | 2088
248.0333 | 159 | 929 |  |  |  |  | 249.3167 | 265 | 2088
248.05 | 165 | 929 |  |  |  |  | 249.3333 | 273 | 2088
248.0667 | 165 | 929 |  |  |  |  | 249.35 | 271 | 2093
248.0833 | 165 | 929 |  |  |  |  | 249.3667 | 281 | 2090
248.1 | 165 | 929 |  |  |  |  | 249.3833 | 281 | 2090
248.1167 | 168 | 929 |  |  |  |  | 249.4 | 271 | 2090
248.1333 | 168 | 929 |  |  |  |  | 249.4167 | 275 | 2090
248.15 | 162 | 929 |  |  |  |  | 249.4333 | 269 | 2093
248.1667 | 162 | 929 |  |  |  |  | 249.45 | 273 | 2093
248.1833 | 168 | 929 |  |  |  |  | 249.4667 | 275 | 2088
248.2 | 168 | 929 |  |  |  |  | 249.4833 | 273 | 2090
248.2167 | 165 | 926 |  |  |  |  | 249.5 | 272 | 2090
248.2333 | 159 | 924 |  |  |  |  | 249.5167 | 276 | 2090
248.25 | 168 | 929 |  |  |  |  | 249.5333 | 276 | 2090
248.2667 | 165 | 929 |  |  |  |  | 249.55 | 277 | 2090
248.2833 | 156 | 929 |  |  |  |  | 249.5667 | 277 | 2090
248.3 | 171 | 929 |  |  |  |  | 249.5833 | 274 | 2090
248.3167 | 168 | 929 |  |  |  |  | 249.6 | 274 | 2090
248.3333 | 153 | 929 |  |  |  |  | 249.6167 | 279 | 2090
248.35 | 159 | 929 |  |  |  |  | 249.6333 | 273 | 2090
248.3667 | 168 | 929 |  |  |  |  | 249.65 | 273 | 2090
248.3833 | 165 | 929 |  |  |  |  | 249.6667 | 272 | 2090
248.4 | 162 | 929 |  |  |  |  | 249.6833 | 274 | 2093
248.4167 | 165 | 929 |  |  |  |  | 249.7 | 276 | 2090
248.4333 | 171 | 929 |  |  |  |  | 249.7167 | 274 | 2090
248.45 | 168 | 926 |  |  |  |  | 249.7333 | 269 | 2090
248.4667 | 159 | 929 |  |  |  |  | 249.75 | 274 | 2093
248.4833 | 165 | 929 |  |  |  |  | 249.7667 | 267 | 2090
248.5 | 156 | 929 |  |  |  |  | 249.7833 | 272 | 2090
248.5167 | 168 | 929 |  |  |  |  | 249.8 | 272 | 2090
248.5333 | 159 | 929 |  |  |  |  | 249.8167 | 268 | 2090
248.55 | 162 | 929 |  |  |  |  | 249.8333 | 270 | 2093
248.5667 | 156 | 929 |  |  |  |  | 249.85 | 296 | 2098
248.5833 | 168 | 926 |  |  |  |  | 249.8667 | 280 | 2095
248.6 | 165 | 926 |  |  |  |  | 249.8833 | 278 | 2098
248.6167 | 165 | 929 |  |  |  |  | 249.9 | 275 | 2095
248.6333 | 156 | 929 |  |  |  |  | 249.9167 | 276 | 2098
248.65 | 165 | 926 |  |  |  |  | 249.9333 | 273 | 2095
248.6667 | 168 | 929 |  |  |  |  | 249.95 | 279 | 2100
248.6833 | 156 | 929 |  |  |  |  | 249.9667 | 281 | 2100
248.7 | 171 | 929 |  |  |  |  | 249.9833 | 270 | 2100
248.7167 | 159 | 929 |  |  |  |  | 250 | 276 | 2103
248.7333 | 165 | 929 |  |  |  |  | 250.0167 | 279 | 2098
248.75 | 165 | 929 |  |  |  |  | 250.0333 | 276 | 2100
248.7667 | 168 | 929 |  |  |  |  | 250.05 | 272 | 2098
248.7833 | 165 | 926 |  |  |  |  | 250.0667 | 280 | 2100
248.8 | 162 | 929 |  |  |  |  | 250.0833 | 278 | 2100
248.8167 | 153 | 929 |  |  |  |  | 250.1 | 272 | 2100
248.8333 | 165 | 929 |  |  |  |  | 250.1167 | 275 | 2103
248.85 | 165 | 929 |  |  |  |  | 250.1333 | 283 | 2100
248.8667 | 162 | 929 |  |  |  |  | 250.15 | 284 | 2103
248.8833 | 156 | 929 |  |  |  |  | 250.1667 | 274 | 2100
248.9 | 165 | 929 |  |  |  |  | 250.1833 | 270 | 2098
248.9167 | 162 | 929 |  |  |  |  | 250.2 | 278 | 2100
248.9333 | 159 | 929 |  |  |  |  | 250.2167 | 279 | 2103
248.95 | 156 | 929 |  |  |  |  | 250.2333 | 280 | 2103
248.9667 | 156 | 929 |  |  |  |  | 250.25 | 270 | 2103
248.9833 | 168 | 929 |  |  |  |  | 250.2667 | 270 | 2103
249 | 168 | 929 |  |  |  |  | 250.2833 | 278 | 2100
249.0167 | 165 | 929 |  |  |  |  | 250.3 | 277 | 2100
249.0333 | 165 | 929 |  |  |  |  | 250.3167 | 278 | 2103
249.05 | 165 | 929 |  |  |  |  | 250.3333 | 275 | 2100
249.0667 | 156 | 929 |  |  |  |  | 250.35 | 280 | 2103
249.0833 | 168 | 929 |  |  |  |  | 250.3667 | 282 | 2105
249.1 | 159 | 929 |  |  |  |  | 250.3833 | 277 | 2103
249.1167 | 165 | 929 |  |  |  |  | 250.4 | 279 | 2105
249.1333 | 159 | 929 |  |  |  |  | 250.4167 | 279 | 2105
249.15 | 159 | 929 |  |  |  |  | 250.4333 | 283 | 2105
249.1667 | 168 | 929 |  |  |  |  | 250.45 | 277 | 2105
249.1833 | 162 | 926 |  |  |  |  | 250.4667 | 275 | 2103
249.2 | 156 | 929 |  |  |  |  | 250.4833 | 283 | 2103
249.2167 | 165 | 929 |  |  |  |  | 250.5 | 278 | 2103
249.2333 | 168 | 929 |  |  |  |  | 250.5167 | 284 | 2105
249.25 | 165 | 926 |  |  |  |  | 250.5333 | 288 | 2105
249.2667 | 165 | 929 |  |  |  |  | 250.55 | 285 | 2103
249.2833 | 156 | 926 |  |  |  |  | 250.5667 | 278 | 2103
249.3 | 156 | 929 |  |  |  |  | 250.5833 | 281 | 2105
249.3167 | 159 | 926 |  |  |  |  | 250.6 | 269 | 2103
249.3333 | 165 | 929 |  |  |  |  | 250.6167 | 278 | 2103
249.35 | 156 | 929 |  |  |  |  | 250.6333 | 280 | 2105
249.3667 | 159 | 929 |  |  |  |  | 250.65 | 285 | 2110
249.3833 | 168 | 929 |  |  |  |  | 250.6667 | 279 | 2105
249.4 | 156 | 929 |  |  |  |  | 250.6833 | 291 | 2103
249.4167 | 162 | 926 |  |  |  |  | 250.7 | 279 | 2108
249.4333 | 162 | 929 |  |  |  |  | 250.7167 | 286 | 2105
249.45 | 159 | 929 |  |  |  |  | 250.7333 | 282 | 2108
249.4667 | 165 | 926 |  |  |  |  | 250.75 | 282 | 2105
249.4833 | 162 | 929 |  |  |  |  | 250.7667 | 281 | 2105
249.5 | 168 | 929 |  |  |  |  | 250.7833 | 279 | 2103
249.5167 | 165 | 929 |  |  |  |  | 250.8 | 278 | 2100
249.5333 | 168 | 929 |  |  |  |  | 250.8167 | 268 | 2103
249.55 | 162 | 929 |  |  |  |  | 250.8333 | 279 | 2103
249.5667 | 153 | 929 |  |  |  |  | 250.85 | 281 | 2105
249.5833 | 165 | 929 |  |  |  |  | 250.8667 | 281 | 2103
249.6 | 162 | 929 |  |  |  |  | 250.8833 | 277 | 2105
249.6167 | 159 | 929 |  |  |  |  | 250.9 | 284 | 2105
249.6333 | 159 | 929 |  |  |  |  | 250.9167 | 284 | 2103
249.65 | 159 | 929 |  |  |  |  | 250.9333 | 275 | 2105
249.6667 | 159 | 929 |  |  |  |  | 250.95 | 281 | 2105
249.6833 | 168 | 929 |  |  |  |  | 250.9667 | 276 | 2105
249.7 | 156 | 929 |  |  |  |  | 250.9833 | 286 | 2105
249.7167 | 165 | 926 |  |  |  |  | 251 | 276 | 2105
249.7333 | 159 | 931 |  |  |  |  | 251.0167 | 280 | 2105
249.75 | 165 | 931 |  |  |  |  | 251.0333 | 277 | 2105
249.7667 | 156 | 929 |  |  |  |  | 251.05 | 280 | 2105
249.7833 | 159 | 929 |  |  |  |  | 251.0667 | 285 | 2105
249.8 | 165 | 929 |  |  |  |  | 251.0833 | 280 | 2105
249.8167 | 156 | 929 |  |  |  |  | 251.1 | 282 | 2108
249.8333 | 156 | 926 |  |  |  |  | 251.1167 | 281 | 2108
249.85 | 153 | 929 |  |  |  |  | 251.1333 | 278 | 2103
249.8667 | 156 | 929 |  |  |  |  | 251.15 | 284 | 2105
249.8833 | 156 | 929 |  |  |  |  | 251.1667 | 282 | 2105
249.9 | 165 | 929 |  |  |  |  | 251.1833 | 273 | 2103
249.9167 | 159 | 929 |  |  |  |  | 251.2 | 282 | 2105
249.9333 | 156 | 929 |  |  |  |  | 251.2167 | 285 | 2105
249.95 | 156 | 929 |  |  |  |  | 251.2333 | 269 | 2103
249.9667 | 159 | 929 |  |  |  |  | 251.25 | 272 | 2103
249.9833 | 156 | 929 |  |  |  |  | 251.2667 | 280 | 2108
250 | 153 | 929 |  |  |  |  | 251.2833 | 280 | 2103
250.0167 | 168 | 929 |  |  |  |  | 251.3 | 275 | 2105
250.0333 | 159 | 929 |  |  |  |  | 251.3167 | 282 | 2105
250.05 | 156 | 926 |  |  |  |  | 251.3333 | 279 | 2103
250.0667 | 159 | 929 |  |  |  |  | 251.35 | 281 | 2103
250.0833 | 162 | 929 |  |  |  |  | 251.3667 | 285 | 2105
250.1 | 153 | 929 |  |  |  |  | 251.3833 | 286 | 2105
250.1167 | 159 | 929 |  |  |  |  | 251.4 | 283 | 2105
250.1333 | 165 | 929 |  |  |  |  | 251.4167 | 275 | 2105
250.15 | 156 | 929 |  |  |  |  | 251.4333 | 270 | 2105
250.1667 | 168 | 931 |  |  |  |  | 251.45 | 284 | 2108
250.1833 | 162 | 929 |  |  |  |  | 251.4667 | 289 | 2105
250.2 | 156 | 926 |  |  |  |  | 251.4833 | 270 | 2103
250.2167 | 156 | 929 |  |  |  |  | 251.5 | 275 | 2105
250.2333 | 162 | 929 |  |  |  |  | 251.5167 | 283 | 2108
250.25 | 156 | 929 |  |  |  |  | 251.5333 | 280 | 2105
250.2667 | 162 | 931 |  |  |  |  | 251.55 | 284 | 2105
250.2833 | 156 | 929 |  |  |  |  | 251.5667 | 281 | 2103
250.3 | 168 | 929 |  |  |  |  | 251.5833 | 282 | 2108
250.3167 | 159 | 926 |  |  |  |  | 251.6 | 274 | 2105
250.3333 | 159 | 929 |  |  |  |  | 251.6167 | 276 | 2103
250.35 | 150 | 929 |  |  |  |  | 251.6333 | 280 | 2103
250.3667 | 156 | 929 |  |  |  |  | 251.65 | 284 | 2105
250.3833 | 165 | 929 |  |  |  |  | 251.6667 | 275 | 2103
250.4 | 156 | 931 |  |  |  |  | 251.6833 | 267 | 2105
250.4167 | 159 | 929 |  |  |  |  | 251.7 | 283 | 2105
250.4333 | 159 | 926 |  |  |  |  | 251.7167 | 279 | 2105
250.45 | 156 | 929 |  |  |  |  | 251.7333 | 275 | 2110
250.4667 | 159 | 929 |  |  |  |  | 251.75 | 284 | 2110
250.4833 | 159 | 929 |  |  |  |  | 251.7667 | 292 | 2110
250.5 | 165 | 929 |  |  |  |  | 251.7833 | 283 | 2110
250.5167 | 153 | 929 |  |  |  |  | 251.8 | 279 | 2113
250.5333 | 153 | 926 |  |  |  |  | 251.8167 | 283 | 2110
250.55 | 165 | 929 |  |  |  |  | 251.8333 | 287 | 2113
250.5667 | 159 | 929 |  |  |  |  | 251.85 | 281 | 2113
250.5833 | 156 | 929 |  |  |  |  | 251.8667 | 279 | 2108
250.6 | 159 | 926 |  |  |  |  | 251.8833 | 288 | 2113
250.6167 | 159 | 929 |  |  |  |  | 251.9 | 276 | 2113
250.6333 | 153 | 929 |  |  |  |  | 251.9167 | 275 | 2108
250.65 | 156 | 926 |  |  |  |  | 251.9333 | 280 | 2110
250.6667 | 156 | 929 |  |  |  |  | 251.95 | 282 | 2110
250.6833 | 159 | 929 |  |  |  |  | 251.9667 | 279 | 2110
250.7 | 162 | 929 |  |  |  |  | 251.9833 | 279 | 2110
250.7167 | 162 | 929 |  |  |  |  | 252 | 287 | 2110
250.7333 | 159 | 929 |  |  |  |  | 252.0167 | 289 | 2113
250.75 | 159 | 929 |  |  |  |  | 252.0333 | 282 | 2108
250.7667 | 156 | 929 |  |  |  |  | 252.05 | 284 | 2113
250.7833 | 156 | 929 |  |  |  |  | 252.0667 | 284 | 2113
250.8 | 156 | 929 |  |  |  |  | 252.0833 | 281 | 2110
250.8167 | 153 | 929 |  |  |  |  | 252.1 | 278 | 2113
250.8333 | 153 | 929 |  |  |  |  | 252.1167 | 275 | 2113
250.85 | 156 | 929 |  |  |  |  | 252.1333 | 280 | 2110
250.8667 | 168 | 929 |  |  |  |  | 252.15 | 284 | 2110
250.8833 | 162 | 929 |  |  |  |  | 252.1667 | 280 | 2113
250.9 | 156 | 929 |  |  |  |  | 252.1833 | 275 | 2108
250.9167 | 159 | 929 |  |  |  |  | 252.2 | 289 | 2108
250.9333 | 159 | 929 |  |  |  |  | 252.2167 | 288 | 2110
250.95 | 156 | 929 |  |  |  |  | 252.2333 | 284 | 2113
250.9667 | 159 | 929 |  |  |  |  | 252.25 | 276 | 2108
250.9833 | 156 | 926 |  |  |  |  | 252.2667 | 289 | 2110
251 | 156 | 929 |  |  |  |  | 252.2833 | 284 | 2113
251.0167 | 162 | 929 |  |  |  |  | 252.3 | 285 | 2110
251.0333 | 159 | 929 |  |  |  |  | 252.3167 | 281 | 2110
251.05 | 159 | 929 |  |  |  |  | 252.3333 | 286 | 2110
251.0667 | 156 | 929 |  |  |  |  | 252.35 | 277 | 2110
251.0833 | 156 | 929 |  |  |  |  | 252.3667 | 275 | 2110
251.1 | 153 | 929 |  |  |  |  | 252.3833 | 286 | 2113
251.1167 | 162 | 929 |  |  |  |  | 252.4 | 284 | 2110
251.1333 | 156 | 929 |  |  |  |  | 252.4167 | 275 | 2108
251.15 | 159 | 926 |  |  |  |  | 252.4333 | 277 | 2110
251.1667 | 147 | 929 |  |  |  |  | 252.45 | 286 | 2113
251.1833 | 153 | 929 |  |  |  |  | 252.4667 | 278 | 2110
251.2 | 162 | 929 |  |  |  |  | 252.4833 | 290 | 2113
251.2167 | 162 | 929 |  |  |  |  | 252.5 | 276 | 2108
251.2333 | 162 | 929 |  |  |  |  | 252.5167 | 284 | 2108
251.25 | 162 | 929 |  |  |  |  | 252.5333 | 285 | 2116
251.2667 | 165 | 929 |  |  |  |  | 252.55 | 282 | 2110
251.2833 | 156 | 929 |  |  |  |  | 252.5667 | 289 | 2113
251.3 | 159 | 926 |  |  |  |  | 252.5833 | 284 | 2116
251.3167 | 156 | 929 |  |  |  |  | 252.6 | 282 | 2116
251.3333 | 162 | 929 |  |  |  |  | 252.6167 | 287 | 2113
251.35 | 156 | 929 |  |  |  |  | 252.6333 | 290 | 2113
251.3667 | 153 | 929 |  |  |  |  | 252.65 | 285 | 2113
251.3833 | 156 | 929 |  |  |  |  | 252.6667 | 284 | 2113
251.4 | 147 | 929 |  |  |  |  | 252.6833 | 275 | 2116
251.4167 | 159 | 929 |  |  |  |  | 252.7 | 277 | 2113
251.4333 | 159 | 929 |  |  |  |  | 252.7167 | 285 | 2113
251.45 | 156 | 929 |  |  |  |  | 252.7333 | 285 | 2113
251.4667 | 156 | 929 |  |  |  |  | 252.75 | 280 | 2113
251.4833 | 159 | 929 |  |  |  |  | 252.7667 | 272 | 2116
251.5 | 162 | 929 |  |  |  |  | 252.7833 | 281 | 2113
251.5167 | 156 | 929 |  |  |  |  | 252.8 | 279 | 2113
251.5333 | 156 | 929 |  |  |  |  | 252.8167 | 282 | 2113
251.55 | 159 | 929 |  |  |  |  | 252.8333 | 278 | 2116
251.5667 | 159 | 929 |  |  |  |  | 252.85 | 275 | 2116
251.5833 | 153 | 929 |  |  |  |  | 252.8667 | 280 | 2113
251.6 | 159 | 929 |  |  |  |  | 252.8833 | 292 | 2116
251.6167 | 159 | 929 |  |  |  |  | 252.9 | 282 | 2116
251.6333 | 162 | 929 |  |  |  |  | 252.9167 | 286 | 2113
251.65 | 159 | 929 |  |  |  |  | 252.9333 | 280 | 2113
251.6667 | 162 | 929 |  |  |  |  | 252.95 | 290 | 2113
251.6833 | 156 | 926 |  |  |  |  | 252.9667 | 283 | 2116
251.7 | 156 | 926 |  |  |  |  | 252.9833 | 284 | 2113
251.7167 | 150 | 929 |  |  |  |  | 253 | 292 | 2116
251.7333 | 162 | 929 |  |  |  |  | 253.0167 | 292 | 2123
251.75 | 168 | 929 |  |  |  |  | 253.0333 | 294 | 2126
251.7667 | 159 | 929 |  |  |  |  | 253.05 | 285 | 2123
251.7833 | 159 | 929 |  |  |  |  | 253.0667 | 291 | 2121
251.8 | 156 | 929 |  |  |  |  | 253.0833 | 278 | 2123
251.8167 | 159 | 929 |  |  |  |  | 253.1 | 289 | 2123
251.8333 | 156 | 929 |  |  |  |  | 253.1167 | 294 | 2126
251.85 | 156 | 929 |  |  |  |  | 253.1333 | 286 | 2121
251.8667 | 153 | 929 |  |  |  |  | 253.15 | 291 | 2126
251.8833 | 159 | 929 |  |  |  |  | 253.1667 | 282 | 2123
251.9 | 153 | 929 |  |  |  |  | 253.1833 | 281 | 2123
251.9167 | 156 | 929 |  |  |  |  | 253.2 | 292 | 2126
251.9333 | 165 | 929 |  |  |  |  | 253.2167 | 285 | 2126
251.95 | 159 | 926 |  |  |  |  | 253.2333 | 287 | 2126
251.9667 | 153 | 929 |  |  |  |  | 253.25 | 285 | 2126
251.9833 | 153 | 929 |  |  |  |  | 253.2667 | 288 | 2126
252 | 156 | 929 |  |  |  |  | 253.2833 | 295 | 2126
252.0167 | 162 | 926 |  |  |  |  | 253.3 | 290 | 2128
252.0333 | 153 | 929 |  |  |  |  | 253.3167 | 281 | 2126
252.05 | 153 | 929 |  |  |  |  | 253.3333 | 292 | 2126
252.0667 | 159 | 929 |  |  |  |  | 253.35 | 285 | 2121
252.0833 | 159 | 929 |  |  |  |  | 253.3667 | 283 | 2128
252.1 | 162 | 929 |  |  |  |  | 253.3833 | 288 | 2126
252.1167 | 165 | 931 |  |  |  |  | 253.4 | 284 | 2126
252.1333 | 159 | 926 |  |  |  |  | 253.4167 | 286 | 2123
252.15 | 156 | 929 |  |  |  |  | 253.4333 | 281 | 2126
252.1667 | 159 | 929 |  |  |  |  | 253.45 | 285 | 2123
252.1833 | 159 | 929 |  |  |  |  | 253.4667 | 289 | 2123
252.2 | 162 | 929 |  |  |  |  | 253.4833 | 283 | 2123
252.2167 | 159 | 929 |  |  |  |  | 253.5 | 286 | 2126
252.2333 | 156 | 929 |  |  |  |  | 253.5167 | 287 | 2126
252.25 | 156 | 929 |  |  |  |  | 253.5333 | 278 | 2126
252.2667 | 156 | 929 |  |  |  |  | 253.55 | 284 | 2126
252.2833 | 159 | 929 |  |  |  |  | 253.5667 | 283 | 2126
252.3 | 159 | 929 |  |  |  |  | 253.5833 | 282 | 2123
252.3167 | 159 | 929 |  |  |  |  | 253.6 | 289 | 2128
252.3333 | 156 | 929 |  |  |  |  | 253.6167 | 283 | 2126
252.35 | 162 | 929 |  |  |  |  | 253.6333 | 280 | 2128
252.3667 | 150 | 926 |  |  |  |  | 253.65 | 276 | 2123
252.3833 | 159 | 929 |  |  |  |  | 253.6667 | 277 | 2123
252.4 | 156 | 929 |  |  |  |  | 253.6833 | 287 | 2126
252.4167 | 162 | 929 |  |  |  |  | 253.7 | 282 | 2126
252.4333 | 159 | 929 |  |  |  |  | 253.7167 | 284 | 2126
252.45 | 159 | 929 |  |  |  |  | 253.7333 | 279 | 2126
252.4667 | 156 | 929 |  |  |  |  | 253.75 | 276 | 2123
252.4833 | 159 | 929 |  |  |  |  | 253.7667 | 278 | 2123
252.5 | 159 | 931 |  |  |  |  | 253.7833 | 280 | 2126
252.5167 | 159 | 929 |  |  |  |  | 253.8 | 277 | 2123
252.5333 | 156 | 929 |  |  |  |  | 253.8167 | 284 | 2126
252.55 | 156 | 929 |  |  |  |  | 253.8333 | 283 | 2126
252.5667 | 159 | 929 |  |  |  |  | 253.85 | 283 | 2126
252.5833 | 156 | 929 |  |  |  |  | 253.8667 | 279 | 2128
252.6 | 159 | 929 |  |  |  |  | 253.8833 | 282 | 2126
252.6167 | 156 | 929 |  |  |  |  | 253.9 | 292 | 2128
252.6333 | 156 | 929 |  |  |  |  | 253.9167 | 285 | 2126
252.65 | 156 | 926 |  |  |  |  | 253.9333 | 290 | 2126
252.6667 | 159 | 929 |  |  |  |  | 253.95 | 291 | 2126
252.6833 | 150 | 929 |  |  |  |  | 253.9667 | 277 | 2123
252.7 | 156 | 929 |  |  |  |  | 253.9833 | 284 | 2121
252.7167 | 156 | 929 |  |  |  |  | 254 | 294 | 2128
252.7333 | 165 | 929 |  |  |  |  | 254.0167 | 283 | 2126
252.75 | 162 | 929 |  |  |  |  | 254.0333 | 283 | 2126
252.7667 | 156 | 929 |  |  |  |  | 254.05 | 278 | 2126
252.7833 | 165 | 929 |  |  |  |  | 254.0667 | 276 | 2123
252.8 | 162 | 929 |  |  |  |  | 254.0833 | 281 | 2123
252.8167 | 159 | 929 |  |  |  |  | 254.1 | 288 | 2126
252.8333 | 165 | 929 |  |  |  |  | 254.1167 | 285 | 2126
252.85 | 162 | 929 |  |  |  |  | 254.1333 | 287 | 2126
252.8667 | 159 | 926 |  |  |  |  | 254.15 | 285 | 2131
252.8833 | 159 | 929 |  |  |  |  | 254.1667 | 274 | 2121
252.9 | 159 | 926 |  |  |  |  | 254.1833 | 280 | 2123
252.9167 | 156 | 929 |  |  |  |  | 254.2 | 288 | 2126
252.9333 | 165 | 929 |  |  |  |  | 254.2167 | 283 | 2128
252.95 | 162 | 929 |  |  |  |  | 254.2333 | 288 | 2126
252.9667 | 162 | 929 |  |  |  |  | 254.25 | 286 | 2128
252.9833 | 159 | 929 |  |  |  |  | 254.2667 | 281 | 2128
253 | 162 | 926 |  |  |  |  | 254.2833 | 280 | 2123
253.0167 | 159 | 929 |  |  |  |  | 254.3 | 268 | 2128
253.0333 | 159 | 926 |  |  |  |  | 254.3167 | 289 | 2126
253.05 | 159 | 929 |  |  |  |  | 254.3333 | 284 | 2126
253.0667 | 165 | 929 |  |  |  |  | 254.35 | 285 | 2123
253.0833 | 159 | 929 |  |  |  |  | 254.3667 | 293 | 2126
253.1 | 165 | 929 |  |  |  |  | 254.3833 | 282 | 2123
253.1167 | 156 | 931 |  |  |  |  | 254.4 | 285 | 2126
253.1333 | 159 | 929 |  |  |  |  | 254.4167 | 286 | 2126
253.15 | 162 | 929 |  |  |  |  | 254.4333 | 285 | 2128
253.1667 | 162 | 929 |  |  |  |  | 254.45 | 284 | 2121
253.1833 | 162 | 929 |  |  |  |  | 254.4667 | 279 | 2126
253.2 | 165 | 929 |  |  |  |  | 254.4833 | 292 | 2131
253.2167 | 156 | 929 |  |  |  |  | 254.5 | 280 | 2128
253.2333 | 159 | 929 |  |  |  |  | 254.5167 | 276 | 2126
253.25 | 162 | 929 |  |  |  |  | 254.5333 | 286 | 2126
253.2667 | 153 | 929 |  |  |  |  | 254.55 | 275 | 2123
253.2833 | 159 | 929 |  |  |  |  | 254.5667 | 278 | 2126
253.3 | 159 | 929 |  |  |  |  | 254.5833 | 280 | 2126
253.3167 | 159 | 929 |  |  |  |  | 254.6 | 285 | 2131
253.3333 | 159 | 926 |  |  |  |  | 254.6167 | 287 | 2126
253.35 | 168 | 929 |  |  |  |  | 254.6333 | 292 | 2126
253.3667 | 156 | 929 |  |  |  |  | 254.65 | 279 | 2126
253.3833 | 159 | 929 |  |  |  |  | 254.6667 | 287 | 2126
253.4 | 165 | 926 |  |  |  |  | 254.6833 | 280 | 2126
253.4167 | 159 | 929 |  |  |  |  | 254.7 | 285 | 2126
253.4333 | 162 | 926 |  |  |  |  | 254.7167 | 290 | 2126
253.45 | 165 | 929 |  |  |  |  | 254.7333 | 285 | 2128
253.4667 | 153 | 929 |  |  |  |  | 254.75 | 292 | 2126
253.4833 | 156 | 929 |  |  |  |  | 254.7667 | 283 | 2126
253.5 | 162 | 929 |  |  |  |  | 254.7833 | 278 | 2121
253.5167 | 162 | 929 |  |  |  |  | 254.8 | 281 | 2123
253.5333 | 159 | 929 |  |  |  |  | 254.8167 | 281 | 2126
253.55 | 159 | 929 |  |  |  |  | 254.8333 | 292 | 2128
253.5667 | 165 | 926 |  |  |  |  | 254.85 | 285 | 2128
253.5833 | 162 | 929 |  |  |  |  | 254.8667 | 281 | 2126
253.6 | 165 | 929 |  |  |  |  | 254.8833 | 272 | 2123
253.6167 | 156 | 926 |  |  |  |  | 254.9 | 283 | 2126
253.6333 | 162 | 929 |  |  |  |  | 254.9167 | 288 | 2128
253.65 | 162 | 929 |  |  |  |  | 254.9333 | 284 | 2128
253.6667 | 165 | 929 |  |  |  |  | 254.95 | 285 | 2123
253.6833 | 159 | 929 |  |  |  |  | 254.9667 | 290 | 2126
253.7 | 171 | 929 |  |  |  |  | 254.9833 | 284 | 2126
253.7167 | 162 | 929 |  |  |  |  | 255 | 285 | 2128
253.7333 | 168 | 929 |  |  |  |  | 255.0167 | 276 | 2128
253.75 | 168 | 929 |  |  |  |  | 255.0333 | 294 | 2131
253.7667 | 165 | 929 |  |  |  |  | 255.05 | 278 | 2131
253.7833 | 159 | 929 |  |  |  |  | 255.0667 | 280 | 2126
253.8 | 159 | 929 |  |  |  |  | 255.0833 | 272 | 2126
253.8167 | 165 | 929 |  |  |  |  | 255.1 | 280 | 2128
253.8333 | 165 | 929 |  |  |  |  | 255.1167 | 282 | 2128
253.85 | 162 | 929 |  |  |  |  | 255.1333 | 285 | 2131
253.8667 | 162 | 929 |  |  |  |  | 255.15 | 279 | 2128
253.8833 | 165 | 929 |  |  |  |  | 255.1667 | 284 | 2128
253.9 | 165 | 929 |  |  |  |  | 255.1833 | 273 | 2126
253.9167 | 162 | 929 |  |  |  |  | 255.2 | 280 | 2128
253.9333 | 165 | 929 |  |  |  |  | 255.2167 | 275 | 2126
253.95 | 165 | 926 |  |  |  |  | 255.2333 | 287 | 2126
253.9667 | 165 | 929 |  |  |  |  | 255.25 | 276 | 2128
253.9833 | 165 | 929 |  |  |  |  | 255.2667 | 275 | 2128
254 | 159 | 926 |  |  |  |  | 255.2833 | 280 | 2126
254.0167 | 165 | 929 |  |  |  |  | 255.3 | 282 | 2128
254.0333 | 165 | 926 |  |  |  |  | 255.3167 | 275 | 2131
254.05 | 162 | 929 |  |  |  |  | 255.3333 | 275 | 2128
254.0667 | 162 | 929 |  |  |  |  | 255.35 | 288 | 2128
254.0833 | 162 | 929 |  |  |  |  | 255.3667 | 271 | 2128
254.1 | 156 | 929 |  |  |  |  | 255.3833 | 280 | 2126
254.1167 | 150 | 929 |  |  |  |  | 255.4 | 288 | 2128
254.1333 | 165 | 929 |  |  |  |  | 255.4167 | 272 | 2128
254.15 | 162 | 929 |  |  |  |  | 255.4333 | 280 | 2128
254.1667 | 165 | 929 |  |  |  |  | 255.45 | 270 | 2131
254.1833 | 159 | 929 |  |  |  |  | 255.4667 | 285 | 2131
254.2 | 165 | 929 |  |  |  |  | 255.4833 | 278 | 2128
254.2167 | 168 | 929 |  |  |  |  | 255.5 | 287 | 2128
254.2333 | 165 | 929 |  |  |  |  | 255.5167 | 281 | 2131
254.25 | 168 | 929 |  |  |  |  | 255.5333 | 275 | 2131
254.2667 | 162 | 929 |  |  |  |  | 255.55 | 277 | 2126
254.2833 | 165 | 929 |  |  |  |  | 255.5667 | 280 | 2128
254.3 | 162 | 929 |  |  |  |  | 255.5833 | 282 | 2131
254.3167 | 162 | 929 |  |  |  |  | 255.6 | 276 | 2126
254.3333 | 168 | 929 |  |  |  |  | 255.6167 | 281 | 2131
254.35 | 162 | 926 |  |  |  |  | 255.6333 | 280 | 2126
254.3667 | 162 | 929 |  |  |  |  | 255.65 | 287 | 2126
254.3833 | 162 | 929 |  |  |  |  | 255.6667 | 285 | 2131
254.4 | 162 | 929 |  |  |  |  | 255.6833 | 272 | 2126
254.4167 | 159 | 929 |  |  |  |  | 255.7 | 278 | 2126
254.4333 | 162 | 929 |  |  |  |  | 255.7167 | 281 | 2128
254.45 | 165 | 929 |  |  |  |  | 255.7333 | 275 | 2126
254.4667 | 171 | 929 |  |  |  |  | 255.75 | 280 | 2126
254.4833 | 165 | 929 |  |  |  |  | 255.7667 | 280 | 2131
254.5 | 162 | 929 |  |  |  |  | 255.7833 | 279 | 2128
254.5167 | 165 | 929 |  |  |  |  | 255.8 | 274 | 2126
254.5333 | 165 | 929 |  |  |  |  | 255.8167 | 285 | 2126
254.55 | 162 | 929 |  |  |  |  | 255.8333 | 284 | 2126
254.5667 | 168 | 929 |  |  |  |  | 255.85 | 289 | 2126
254.5833 | 168 | 929 |  |  |  |  | 255.8667 | 286 | 2128
254.6 | 165 | 929 |  |  |  |  | 255.8833 | 275 | 2123
254.6167 | 168 | 929 |  |  |  |  | 255.9 | 270 | 2123
254.6333 | 162 | 929 |  |  |  |  | 255.9167 | 277 | 2123
254.65 | 165 | 929 |  |  |  |  | 255.9333 | 282 | 2128
254.6667 | 162 | 929 |  |  |  |  | 255.95 | 271 | 2126
254.6833 | 168 | 929 |  |  |  |  | 255.9667 | 282 | 2126
254.7 | 165 | 929 |  |  |  |  | 255.9833 | 279 | 2126
254.7167 | 168 | 929 |  |  |  |  | 256 | 287 | 2126
254.7333 | 168 | 929 |  |  |  |  | 256.0167 | 284 | 2123
254.75 | 165 | 929 |  |  |  |  | 256.0333 | 278 | 2126
254.7667 | 168 | 929 |  |  |  |  | 256.05 | 276 | 2123
254.7833 | 165 | 929 |  |  |  |  | 256.0667 | 290 | 2126
254.8 | 165 | 929 |  |  |  |  | 256.0833 | 290 | 2128
254.8167 | 165 | 929 |  |  |  |  | 256.1 | 272 | 2126
254.8333 | 168 | 929 |  |  |  |  | 256.1167 | 288 | 2126
254.85 | 168 | 929 |  |  |  |  | 256.1333 | 292 | 2123
254.8667 | 159 | 929 |  |  |  |  | 256.15 | 276 | 2121
254.8833 | 165 | 929 |  |  |  |  | 256.1667 | 277 | 2126
254.9 | 168 | 929 |  |  |  |  | 256.1833 | 292 | 2123
254.9167 | 156 | 929 |  |  |  |  | 256.2 | 280 | 2131
254.9333 | 162 | 929 |  |  |  |  | 256.2167 | 269 | 2123
254.95 | 159 | 926 |  |  |  |  | 256.2333 | 289 | 2123
254.9667 | 156 | 931 |  |  |  |  | 256.25 | 285 | 2126
254.9833 | 156 | 929 |  |  |  |  | 256.2667 | 285 | 2128
255 | 165 | 929 |  |  |  |  | 256.2833 | 290 | 2126
255.0167 | 165 | 929 |  |  |  |  | 256.3 | 280 | 2126
255.0333 | 165 | 929 |  |  |  |  | 256.3167 | 280 | 2126
255.05 | 165 | 929 |  |  |  |  | 256.3333 | 282 | 2126
255.0667 | 171 | 929 |  |  |  |  | 256.35 | 284 | 2126
255.0833 | 162 | 929 |  |  |  |  | 256.3667 | 282 | 2121
255.1 | 168 | 929 |  |  |  |  | 256.3833 | 280 | 2126
255.1167 | 162 | 929 |  |  |  |  | 256.4 | 285 | 2126
255.1333 | 168 | 929 |  |  |  |  | 256.4167 | 286 | 2128
255.15 | 165 | 929 |  |  |  |  | 256.4333 | 281 | 2128
255.1667 | 159 | 929 |  |  |  |  | 256.45 | 287 | 2128
255.1833 | 162 | 929 |  |  |  |  | 256.4667 | 282 | 2123
255.2 | 165 | 929 |  |  |  |  | 256.4833 | 290 | 2126
255.2167 | 162 | 926 |  |  |  |  | 256.5 | 283 | 2128
255.2333 | 162 | 929 |  |  |  |  | 256.5167 | 276 | 2126
255.25 | 159 | 929 |  |  |  |  | 256.5333 | 278 | 2123
255.2667 | 162 | 929 |  |  |  |  | 256.55 | 277 | 2126
255.2833 | 165 | 929 |  |  |  |  | 256.5667 | 278 | 2123
255.3 | 159 | 926 |  |  |  |  | 256.5833 | 289 | 2126
255.3167 | 162 | 929 |  |  |  |  | 256.6 | 279 | 2123
255.3333 | 165 | 929 |  |  |  |  | 256.6167 | 276 | 2123
255.35 | 156 | 926 |  |  |  |  | 256.6333 | 279 | 2123
255.3667 | 162 | 929 |  |  |  |  | 256.65 | 291 | 2126
255.3833 | 168 | 929 |  |  |  |  | 256.6667 | 286 | 2123
255.4 | 171 | 929 |  |  |  |  | 256.6833 | 276 | 2123
255.4167 | 165 | 929 |  |  |  |  | 256.7 | 296 | 2126
255.4333 | 165 | 929 |  |  |  |  | 256.7167 | 281 | 2126
255.45 | 162 | 929 |  |  |  |  | 256.7333 | 279 | 2123
255.4667 | 156 | 929 |  |  |  |  | 256.75 | 288 | 2123
255.4833 | 159 | 929 |  |  |  |  | 256.7667 | 278 | 2126
255.5 | 165 | 929 |  |  |  |  | 256.7833 | 273 | 2121
255.5167 | 168 | 926 |  |  |  |  | 256.8 | 268 | 2123
255.5333 | 156 | 929 |  |  |  |  | 256.8167 | 283 | 2126
255.55 | 159 | 926 |  |  |  |  | 256.8333 | 282 | 2123
255.5667 | 156 | 929 |  |  |  |  | 256.85 | 286 | 2128
255.5833 | 168 | 929 |  |  |  |  | 256.8667 | 289 | 2128
255.6 | 162 | 929 |  |  |  |  | 256.8833 | 278 | 2123
255.6167 | 168 | 929 |  |  |  |  | 256.9 | 281 | 2126
255.6333 | 162 | 929 |  |  |  |  | 256.9167 | 283 | 2126
255.65 | 165 | 929 |  |  |  |  | 256.9333 | 283 | 2126
255.6667 | 165 | 929 |  |  |  |  | 256.95 | 280 | 2126
255.6833 | 171 | 929 |  |  |  |  | 256.9667 | 284 | 2121
255.7 | 177 | 926 |  |  |  |  | 256.9833 | 282 | 2126
255.7167 | 171 | 929 |  |  |  |  | 257 | 280 | 2126
255.7333 | 168 | 929 |  |  |  |  | 257.0167 | 282 | 2123
255.75 | 168 | 929 |  |  |  |  | 257.0333 | 282 | 2126
255.7667 | 165 | 926 |  |  |  |  | 257.05 | 276 | 2123
255.7833 | 162 | 929 |  |  |  |  | 257.0667 | 283 | 2123
255.8 | 165 | 929 |  |  |  |  | 257.0833 | 284 | 2126
255.8167 | 168 | 929 |  |  |  |  | 257.1 | 288 | 2123
255.8333 | 168 | 929 |  |  |  |  | 257.1167 | 282 | 2126
255.85 | 171 | 929 |  |  |  |  | 257.1333 | 291 | 2123
255.8667 | 168 | 929 |  |  |  |  | 257.15 | 286 | 2121
255.8833 | 162 | 926 |  |  |  |  | 257.1667 | 282 | 2126
255.9 | 159 | 929 |  |  |  |  | 257.1833 | 294 | 2131
255.9167 | 165 | 929 |  |  |  |  | 257.2 | 279 | 2131
255.9333 | 162 | 929 |  |  |  |  | 257.2167 | 287 | 2131
255.95 | 165 | 929 |  |  |  |  | 257.2333 | 290 | 2131
255.9667 | 168 | 929 |  |  |  |  | 257.25 | 285 | 2131
255.9833 | 165 | 929 |  |  |  |  | 257.2667 | 285 | 2136
256 | 156 | 929 |  |  |  |  | 257.2833 | 292 | 2134
256.0167 | 159 | 929 |  |  |  |  | 257.3 | 288 | 2131
256.0333 | 165 | 929 |  |  |  |  | 257.3167 | 288 | 2131
256.05 | 156 | 926 |  |  |  |  | 257.3333 | 277 | 2131
256.0667 | 162 | 929 |  |  |  |  | 257.35 | 278 | 2131
256.0833 | 156 | 929 |  |  |  |  | 257.3667 | 288 | 2131
256.1 | 165 | 926 |  |  |  |  | 257.3833 | 283 | 2134
256.1167 | 165 | 929 |  |  |  |  | 257.4 | 281 | 2134
256.1333 | 162 | 929 |  |  |  |  | 257.4167 | 284 | 2136
256.15 | 159 | 929 |  |  |  |  | 257.4333 | 279 | 2134
256.1667 | 165 | 929 |  |  |  |  | 257.45 | 292 | 2134
256.1833 | 165 | 929 |  |  |  |  | 257.4667 | 276 | 2134
256.2 | 165 | 929 |  |  |  |  | 257.4833 | 285 | 2134
256.2167 | 171 | 931 |  |  |  |  | 257.5 | 289 | 2136
256.2333 | 165 | 929 |  |  |  |  | 257.5167 | 279 | 2131
256.25 | 159 | 929 |  |  |  |  | 257.5333 | 281 | 2134
256.2667 | 168 | 926 |  |  |  |  | 257.55 | 282 | 2134
256.2833 | 156 | 929 |  |  |  |  | 257.5667 | 286 | 2136
256.3 | 162 | 929 |  |  |  |  | 257.5833 | 290 | 2134
256.3167 | 171 | 926 |  |  |  |  | 257.6 | 294 | 2136
256.3333 | 165 | 929 |  |  |  |  | 257.6167 | 285 | 2131
256.35 | 165 | 929 |  |  |  |  | 257.6333 | 283 | 2131
256.3667 | 156 | 929 |  |  |  |  | 257.65 | 294 | 2131
256.3833 | 165 | 929 |  |  |  |  | 257.6667 | 277 | 2131
256.4 | 168 | 929 |  |  |  |  | 257.6833 | 290 | 2131
256.4167 | 159 | 929 |  |  |  |  | 257.7 | 280 | 2131
256.4333 | 162 | 929 |  |  |  |  | 257.7167 | 278 | 2136
256.45 | 159 | 929 |  |  |  |  | 257.7333 | 284 | 2134
256.4667 | 171 | 931 |  |  |  |  | 257.75 | 282 | 2134
256.4833 | 165 | 929 |  |  |  |  | 257.7667 | 282 | 2131
256.5 | 159 | 929 |  |  |  |  | 257.7833 | 284 | 2136
256.5167 | 162 | 929 |  |  |  |  | 257.8 | 290 | 2131
256.5333 | 168 | 929 |  |  |  |  | 257.8167 | 278 | 2131
256.55 | 162 | 929 |  |  |  |  | 257.8333 | 281 | 2134
256.5667 | 159 | 929 |  |  |  |  | 257.85 | 284 | 2134
256.5833 | 168 | 929 |  |  |  |  | 257.8667 | 285 | 2134
256.6 | 159 | 929 |  |  |  |  | 257.8833 | 278 | 2128
256.6167 | 156 | 929 |  |  |  |  | 257.9 | 279 | 2131
256.6333 | 162 | 929 |  |  |  |  | 257.9167 | 283 | 2131
256.65 | 159 | 929 |  |  |  |  | 257.9333 | 288 | 2134
256.6667 | 162 | 926 |  |  |  |  | 257.95 | 279 | 2131
256.6833 | 159 | 929 |  |  |  |  | 257.9667 | 281 | 2131
256.7 | 168 | 929 |  |  |  |  | 257.9833 | 286 | 2136
256.7167 | 162 | 929 |  |  |  |  | 258 | 286 | 2136
256.7333 | 165 | 929 |  |  |  |  | 258.0167 | 285 | 2134
256.75 | 156 | 929 |  |  |  |  | 258.0333 | 279 | 2131
256.7667 | 150 | 929 |  |  |  |  | 258.05 | 289 | 2128
256.7833 | 162 | 929 |  |  |  |  | 258.0667 | 293 | 2136
256.8 | 162 | 929 |  |  |  |  | 258.0833 | 282 | 2131
256.8167 | 165 | 929 |  |  |  |  | 258.1 | 282 | 2128
256.8333 | 159 | 929 |  |  |  |  | 258.1167 | 292 | 2131
256.85 | 162 | 929 |  |  |  |  | 258.1333 | 288 | 2131
256.8667 | 162 | 929 |  |  |  |  | 258.15 | 290 | 2131
256.8833 | 156 | 929 |  |  |  |  | 258.1667 | 280 | 2134
256.9 | 156 | 929 |  |  |  |  | 258.1833 | 278 | 2131
256.9167 | 156 | 929 |  |  |  |  | 258.2 | 293 | 2134
256.9333 | 159 | 929 |  |  |  |  | 258.2167 | 286 | 2134
256.95 | 159 | 929 |  |  |  |  | 258.2333 | 293 | 2131
256.9667 | 156 | 929 |  |  |  |  | 258.25 | 283 | 2128
256.9833 | 162 | 929 |  |  |  |  | 258.2667 | 282 | 2134
257 | 156 | 929 |  |  |  |  | 258.2833 | 293 | 2134
257.0167 | 162 | 929 |  |  |  |  | 258.3 | 287 | 2134
257.0333 | 156 | 929 |  |  |  |  | 258.3167 | 300 | 2131
257.05 | 159 | 929 |  |  |  |  | 258.3333 | 285 | 2131
257.0667 | 165 | 929 |  |  |  |  | 258.35 | 287 | 2131
257.0833 | 165 | 929 |  |  |  |  | 258.3667 | 280 | 2131
257.1 | 165 | 929 |  |  |  |  | 258.3833 | 288 | 2128
257.1167 | 165 | 929 |  |  |  |  | 258.4 | 292 | 2131
257.1333 | 165 | 929 |  |  |  |  | 258.4167 | 285 | 2131
257.15 | 159 | 929 |  |  |  |  | 258.4333 | 290 | 2134
257.1667 | 165 | 929 |  |  |  |  | 258.45 | 291 | 2128
257.1833 | 156 | 929 |  |  |  |  | 258.4667 | 299 | 2131
257.2 | 159 | 929 |  |  |  |  | 258.4833 | 282 | 2131
257.2167 | 162 | 926 |  |  |  |  | 258.5 | 281 | 2131
257.2333 | 162 | 929 |  |  |  |  | 258.5167 | 286 | 2131
257.25 | 165 | 929 |  |  |  |  | 258.5333 | 284 | 2131
257.2667 | 153 | 929 |  |  |  |  | 258.55 | 293 | 2128
257.2833 | 162 | 926 |  |  |  |  | 258.5667 | 292 | 2134
257.3 | 159 | 929 |  |  |  |  | 258.5833 | 280 | 2131
257.3167 | 165 | 929 |  |  |  |  | 258.6 | 297 | 2128
257.3333 | 171 | 929 |  |  |  |  | 258.6167 | 289 | 2131
257.35 | 168 | 929 |  |  |  |  | 258.6333 | 291 | 2134
257.3667 | 156 | 926 |  |  |  |  | 258.65 | 306 | 2131
257.3833 | 168 | 929 |  |  |  |  | 258.6667 | 273 | 2131
257.4 | 159 | 929 |  |  |  |  | 258.6833 | 286 | 2131
257.4167 | 153 | 929 |  |  |  |  | 258.7 | 281 | 2131
257.4333 | 156 | 929 |  |  |  |  | 258.7167 | 292 | 2131
257.45 | 156 | 929 |  |  |  |  | 258.7333 | 291 | 2131
257.4667 | 162 | 929 |  |  |  |  | 258.75 | 275 | 2131
257.4833 | 156 | 929 |  |  |  |  | 258.7667 | 292 | 2131
257.5 | 162 | 929 |  |  |  |  | 258.7833 | 285 | 2131
257.5167 | 165 | 929 |  |  |  |  | 258.8 | 290 | 2131
257.5333 | 156 | 929 |  |  |  |  | 258.8167 | 304 | 2134
257.55 | 159 | 926 |  |  |  |  | 258.8333 | 290 | 2131
257.5667 | 165 | 929 |  |  |  |  | 258.85 | 283 | 2128
257.5833 | 162 | 929 |  |  |  |  | 258.8667 | 293 | 2131
257.6 | 162 | 929 |  |  |  |  | 258.8833 | 277 | 2128
257.6167 | 162 | 929 |  |  |  |  | 258.9 | 287 | 2128
257.6333 | 159 | 926 |  |  |  |  | 258.9167 | 288 | 2128
257.65 | 168 | 929 |  |  |  |  | 258.9333 | 286 | 2134
257.6667 | 153 | 929 |  |  |  |  | 258.95 | 281 | 2128
257.6833 | 156 | 929 |  |  |  |  | 258.9667 | 282 | 2131
257.7 | 168 | 929 |  |  |  |  | 258.9833 | 293 | 2128
257.7167 | 159 | 929 |  |  |  |  | 259 | 291 | 2131
257.7333 | 156 | 929 |  |  |  |  | 259.0167 | 290 | 2128
257.75 | 162 | 929 |  |  |  |  | 259.0333 | 288 | 2128
257.7667 | 159 | 929 |  |  |  |  | 259.05 | 285 | 2128
257.7833 | 162 | 929 |  |  |  |  | 259.0667 | 282 | 2128
257.8 | 162 | 929 |  |  |  |  | 259.0833 | 286 | 2128
257.8167 | 159 | 929 |  |  |  |  | 259.1 | 294 | 2128
257.8333 | 159 | 929 |  |  |  |  | 259.1167 | 282 | 2128
257.85 | 162 | 929 |  |  |  |  | 259.1333 | 298 | 2131
257.8667 | 165 | 929 |  |  |  |  | 259.15 | 285 | 2128
257.8833 | 162 | 929 |  |  |  |  | 259.1667 | 285 | 2128
257.9 | 168 | 929 |  |  |  |  | 259.1833 | 287 | 2126
257.9167 | 165 | 929 |  |  |  |  | 259.2 | 290 | 2131
257.9333 | 156 | 926 |  |  |  |  | 259.2167 | 295 | 2131
257.95 | 159 | 929 |  |  |  |  | 259.2333 | 288 | 2134
257.9667 | 165 | 929 |  |  |  |  | 259.25 | 291 | 2134
257.9833 | 162 | 929 |  |  |  |  | 259.2667 | 286 | 2136
258 | 168 | 929 |  |  |  |  | 259.2833 | 288 | 2131
258.0167 | 156 | 929 |  |  |  |  | 259.3 | 286 | 2134
258.0333 | 159 | 929 |  |  |  |  | 259.3167 | 297 | 2136
258.05 | 150 | 929 |  |  |  |  | 259.3333 | 292 | 2131
258.0667 | 159 | 929 |  |  |  |  | 259.35 | 288 | 2134
258.0833 | 156 | 929 |  |  |  |  | 259.3667 | 285 | 2134
258.1 | 156 | 929 |  |  |  |  | 259.3833 | 285 | 2134
258.1167 | 156 | 929 |  |  |  |  | 259.4 | 290 | 2136
258.1333 | 156 | 929 |  |  |  |  | 259.4167 | 297 | 2136
258.15 | 153 | 929 |  |  |  |  | 259.4333 | 300 | 2136
258.1667 | 156 | 929 |  |  |  |  | 259.45 | 288 | 2134
258.1833 | 156 | 929 |  |  |  |  | 259.4667 | 290 | 2136
258.2 | 162 | 929 |  |  |  |  | 259.4833 | 287 | 2131
258.2167 | 156 | 929 |  |  |  |  | 259.5 | 293 | 2136
258.2333 | 159 | 929 |  |  |  |  | 259.5167 | 288 | 2136
258.25 | 165 | 929 |  |  |  |  | 259.5333 | 294 | 2136
258.2667 | 162 | 929 |  |  |  |  | 259.55 | 296 | 2136
258.2833 | 165 | 926 |  |  |  |  | 259.5667 | 293 | 2136
258.3 | 159 | 926 |  |  |  |  | 259.5833 | 295 | 2134
258.3167 | 156 | 926 |  |  |  |  | 259.6 | 287 | 2139
258.3333 | 156 | 929 |  |  |  |  | 259.6167 | 293 | 2139
258.35 | 150 | 929 |  |  |  |  | 259.6333 | 296 | 2136
258.3667 | 162 | 926 |  |  |  |  | 259.65 | 283 | 2136
258.3833 | 159 | 929 |  |  |  |  | 259.6667 | 283 | 2139
258.4 | 159 | 929 |  |  |  |  | 259.6833 | 285 | 2139
258.4167 | 159 | 929 |  |  |  |  | 259.7 | 281 | 2136
258.4333 | 159 | 926 |  |  |  |  | 259.7167 | 278 | 2139
258.45 | 156 | 926 |  |  |  |  | 259.7333 | 286 | 2139
258.4667 | 156 | 926 |  |  |  |  | 259.75 | 291 | 2134
258.4833 | 156 | 929 |  |  |  |  | 259.7667 | 291 | 2134
258.5 | 165 | 929 |  |  |  |  | 259.7833 | 284 | 2134
258.5167 | 156 | 929 |  |  |  |  | 259.8 | 293 | 2134
258.5333 | 153 | 929 |  |  |  |  | 259.8167 | 292 | 2134
258.55 | 156 | 926 |  |  |  |  | 259.8333 | 282 | 2136
258.5667 | 159 | 929 |  |  |  |  | 259.85 | 291 | 2139
258.5833 | 156 | 929 |  |  |  |  | 259.8667 | 295 | 2136
258.6 | 156 | 929 |  |  |  |  | 259.8833 | 280 | 2134
258.6167 | 156 | 929 |  |  |  |  | 259.9 | 294 | 2139
258.6333 | 153 | 929 |  |  |  |  | 259.9167 | 276 | 2134
258.65 | 153 | 926 |  |  |  |  | 259.9333 | 279 | 2139
258.6667 | 156 | 929 |  |  |  |  | 259.95 | 289 | 2134
258.6833 | 147 | 929 |  |  |  |  | 259.9667 | 285 | 2139
258.7 | 165 | 929 |  |  |  |  | 259.9833 | 295 | 2139
258.7167 | 165 | 929 |  |  |  |  | 260 | 295 | 2139
258.7333 | 156 | 929 |  |  |  |  | 260.0167 | 296 | 2136
258.75 | 156 | 929 |  |  |  |  | 260.0333 | 293 | 2139
258.7667 | 159 | 926 |  |  |  |  | 260.05 | 283 | 2136
258.7833 | 159 | 926 |  |  |  |  | 260.0667 | 279 | 2136
258.8 | 159 | 929 |  |  |  |  | 260.0833 | 290 | 2139
258.8167 | 156 | 929 |  |  |  |  | 260.1 | 288 | 2136
258.8333 | 153 | 929 |  |  |  |  | 260.1167 | 289 | 2136
258.85 | 153 | 929 |  |  |  |  | 260.1333 | 280 | 2136
258.8667 | 159 | 929 |  |  |  |  | 260.15 | 278 | 2136
258.8833 | 150 | 929 |  |  |  |  | 260.1667 | 291 | 2134
258.9 | 153 | 929 |  |  |  |  | 260.1833 | 292 | 2136
258.9167 | 153 | 929 |  |  |  |  | 260.2 | 291 | 2134
258.9333 | 162 | 929 |  |  |  |  | 260.2167 | 288 | 2136
258.95 | 156 | 929 |  |  |  |  | 260.2333 | 287 | 2136
258.9667 | 159 | 926 |  |  |  |  | 260.25 | 280 | 2139
258.9833 | 156 | 929 |  |  |  |  | 260.2667 | 296 | 2139
259 | 159 | 929 |  |  |  |  | 260.2833 | 290 | 2139
259.0167 | 159 | 926 |  |  |  |  | 260.3 | 282 | 2139
259.0333 | 156 | 929 |  |  |  |  | 260.3167 | 289 | 2136
259.05 | 159 | 929 |  |  |  |  | 260.3333 | 293 | 2136
259.0667 | 156 | 929 |  |  |  |  | 260.35 | 288 | 2131
259.0833 | 165 | 929 |  |  |  |  | 260.3667 | 293 | 2134
259.1 | 162 | 926 |  |  |  |  | 260.3833 | 288 | 2134
259.1167 | 153 | 929 |  |  |  |  | 260.4 | 295 | 2136
259.1333 | 156 | 929 |  |  |  |  | 260.4167 | 298 | 2139
259.15 | 153 | 929 |  |  |  |  | 260.4333 | 280 | 2131
259.1667 | 156 | 929 |  |  |  |  | 260.45 | 282 | 2136
259.1833 | 153 | 929 |  |  |  |  | 260.4667 | 291 | 2134
259.2 | 153 | 929 |  |  |  |  | 260.4833 | 296 | 2136
259.2167 | 147 | 926 |  |  |  |  | 260.5 | 282 | 2139
259.2333 | 153 | 929 |  |  |  |  | 260.5167 | 281 | 2136
259.25 | 150 | 929 |  |  |  |  | 260.5333 | 292 | 2139
259.2667 | 150 | 929 |  |  |  |  | 260.55 | 293 | 2136
259.2833 | 150 | 929 |  |  |  |  | 260.5667 | 276 | 2134
259.3 | 153 | 929 |  |  |  |  | 260.5833 | 284 | 2136
259.3167 | 153 | 929 |  |  |  |  | 260.6 | 281 | 2136
259.3333 | 141 | 926 |  |  |  |  | 260.6167 | 300 | 2136
259.35 | 156 | 929 |  |  |  |  | 260.6333 | 294 | 2139
259.3667 | 156 | 929 |  |  |  |  | 260.65 | 289 | 2141
259.3833 | 150 | 929 |  |  |  |  | 260.6667 | 291 | 2141
259.4 | 156 | 929 |  |  |  |  | 260.6833 | 285 | 2141
259.4167 | 150 | 929 |  |  |  |  | 260.7 | 278 | 2141
259.4333 | 150 | 929 |  |  |  |  | 260.7167 | 288 | 2141
259.45 | 156 | 926 |  |  |  |  | 260.7333 | 290 | 2141
259.4667 | 159 | 929 |  |  |  |  | 260.75 | 283 | 2141
259.4833 | 153 | 929 |  |  |  |  | 260.7667 | 290 | 2141
259.5 | 153 | 929 |  |  |  |  | 260.7833 | 296 | 2139
259.5167 | 156 | 929 |  |  |  |  | 260.8 | 287 | 2141
259.5333 | 153 | 926 |  |  |  |  | 260.8167 | 287 | 2141
259.55 | 159 | 929 |  |  |  |  | 260.8333 | 289 | 2141
259.5667 | 156 | 926 |  |  |  |  | 260.85 | 285 | 2144
259.5833 | 159 | 926 |  |  |  |  | 260.8667 | 283 | 2141
259.6 | 156 | 929 |  |  |  |  | 260.8833 | 287 | 2141
259.6167 | 150 | 929 |  |  |  |  | 260.9 | 291 | 2139
259.6333 | 150 | 926 |  |  |  |  | 260.9167 | 296 | 2141
259.65 | 150 | 929 |  |  |  |  | 260.9333 | 276 | 2139
259.6667 | 153 | 929 |  |  |  |  | 260.95 | 288 | 2144
259.6833 | 156 | 929 |  |  |  |  | 260.9667 | 282 | 2139
259.7 | 147 | 926 |  |  |  |  | 260.9833 | 284 | 2141
259.7167 | 159 | 929 |  |  |  |  | 261 | 289 | 2144
259.7333 | 150 | 926 |  |  |  |  | 261.0167 | 282 | 2141
259.75 | 156 | 929 |  |  |  |  | 261.0333 | 294 | 2144
259.7667 | 159 | 926 |  |  |  |  | 261.05 | 287 | 2141
259.7833 | 153 | 929 |  |  |  |  | 261.0667 | 287 | 2139
259.8 | 150 | 929 |  |  |  |  | 261.0833 | 295 | 2141
259.8167 | 150 | 929 |  |  |  |  | 261.1 | 290 | 2141
259.8333 | 159 | 926 |  |  |  |  | 261.1167 | 295 | 2139
259.85 | 153 | 926 |  |  |  |  | 261.1333 | 288 | 2141
259.8667 | 162 | 929 |  |  |  |  | 261.15 | 285 | 2141
259.8833 | 150 | 926 |  |  |  |  | 261.1667 | 280 | 2141
259.9 | 156 | 929 |  |  |  |  | 261.1833 | 280 | 2141
259.9167 | 147 | 926 |  |  |  |  | 261.2 | 279 | 2139
259.9333 | 156 | 929 |  |  |  |  | 261.2167 | 283 | 2144
259.95 | 150 | 929 |  |  |  |  | 261.2333 | 282 | 2141
259.9667 | 153 | 929 |  |  |  |  | 261.25 | 275 | 2139
259.9833 | 153 | 929 |  |  |  |  | 261.2667 | 283 | 2139
260 | 156 | 929 |  |  |  |  | 261.2833 | 282 | 2141
260.0167 | 150 | 929 |  |  |  |  | 261.3 | 284 | 2141
260.0333 | 156 | 929 |  |  |  |  | 261.3167 | 284 | 2144
260.05 | 159 | 929 |  |  |  |  | 261.3333 | 297 | 2146
260.0667 | 150 | 929 |  |  |  |  | 261.35 | 297 | 2149
260.0833 | 150 | 926 |  |  |  |  | 261.3667 | 294 | 2144
260.1 | 156 | 929 |  |  |  |  | 261.3833 | 286 | 2146
260.1167 | 156 | 936 |  |  |  |  | 261.4 | 283 | 2146
260.1333 | 153 | 939 |  |  |  |  | 261.4167 | 281 | 2146
260.15 | 162 | 944 |  |  |  |  | 261.4333 | 292 | 2149
260.1667 | 150 | 936 |  |  |  |  | 261.45 | 283 | 2146
260.1833 | 165 | 939 |  |  |  |  | 261.4667 | 286 | 2146
260.2 | 159 | 939 |  |  |  |  | 261.4833 | 281 | 2146
260.2167 | 159 | 939 |  |  |  |  | 261.5 | 287 | 2146
260.2333 | 165 | 939 |  |  |  |  | 261.5167 | 291 | 2151
260.25 | 171 | 944 |  |  |  |  | 261.5333 | 294 | 2149
260.2667 | 171 | 944 |  |  |  |  | 261.55 | 291 | 2149
260.2833 | 162 | 944 |  |  |  |  | 261.5667 | 288 | 2149
260.3 | 162 | 944 |  |  |  |  | 261.5833 | 285 | 2149
260.3167 | 168 | 944 |  |  |  |  | 261.6 | 284 | 2149
260.3333 | 162 | 944 |  |  |  |  | 261.6167 | 285 | 2144
260.35 | 156 | 944 |  |  |  |  | 261.6333 | 293 | 2149
260.3667 | 156 | 944 |  |  |  |  | 261.65 | 285 | 2149
260.3833 | 171 | 944 |  |  |  |  | 261.6667 | 294 | 2149
260.4 | 153 | 944 |  |  |  |  | 261.6833 | 288 | 2149
260.4167 | 150 | 944 |  |  |  |  | 261.7 | 282 | 2151
260.4333 | 159 | 941 |  |  |  |  | 261.7167 | 294 | 2149
260.45 | 156 | 941 |  |  |  |  | 261.7333 | 289 | 2151
260.4667 | 177 | 972 |  |  |  |  | 261.75 | 289 | 2146
260.4833 | 195 | 1028 |  |  |  |  | 261.7667 | 293 | 2149
260.5 | 177 | 1033 |  |  |  |  | 261.7833 | 293 | 2149
260.5167 | 183 | 1066 |  |  |  |  | 261.8 | 290 | 2146
260.5333 | 189 | 1110 |  |  |  |  | 261.8167 | 291 | 2151
260.55 | 189 | 1110 |  |  |  |  | 261.8333 | 282 | 2146
260.5667 | 186 | 1110 |  |  |  |  | 261.85 | 279 | 2149
260.5833 | 186 | 1112 |  |  |  |  | 261.8667 | 297 | 2146
260.6 | 186 | 1110 |  |  |  |  | 261.8833 | 284 | 2149
260.6167 | 186 | 1115 |  |  |  |  | 261.9 | 285 | 2149
260.6333 | 189 | 1120 |  |  |  |  | 261.9167 | 285 | 2146
260.65 | 192 | 1158 |  |  |  |  | 261.9333 | 287 | 2146
260.6667 | 192 | 1158 |  |  |  |  | 261.95 | 296 | 2149
260.6833 | 198 | 1158 |  |  |  |  | 261.9667 | 286 | 2149
260.7 | 192 | 1158 |  |  |  |  | 261.9833 | 289 | 2149
260.7167 | 195 | 1168 |  |  |  |  | 262 | 284 | 2149
260.7333 | 189 | 1168 |  |  |  |  | 262.0167 | 290 | 2146
260.75 | 189 | 1155 |  |  |  |  | 262.0333 | 286 | 2149
260.7667 | 198 | 1168 |  |  |  |  | 262.05 | 287 | 2149
260.7833 | 192 | 1160 |  |  |  |  | 262.0667 | 285 | 2144
260.8 | 192 | 1158 |  |  |  |  | 262.0833 | 291 | 2146
260.8167 | 198 | 1173 |  |  |  |  | 262.1 | 291 | 2149
260.8333 | 189 | 1171 |  |  |  |  | 262.1167 | 289 | 2144
260.85 | 204 | 1160 |  |  |  |  | 262.1333 | 294 | 2146
260.8667 | 192 | 1163 |  |  |  |  | 262.15 | 299 | 2151
260.8833 | 195 | 1165 |  |  |  |  | 262.1667 | 294 | 2154
260.9 | 189 | 1160 |  |  |  |  | 262.1833 | 289 | 2151
260.9167 | 192 | 1171 |  |  |  |  | 262.2 | 285 | 2154
260.9333 | 189 | 1171 |  |  |  |  | 262.2167 | 296 | 2154
260.95 | 189 | 1171 |  |  |  |  | 262.2333 | 303 | 2154
260.9667 | 198 | 1163 |  |  |  |  | 262.25 | 295 | 2151
260.9833 | 186 | 1176 |  |  |  |  | 262.2667 | 285 | 2154
261 | 195 | 1168 |  |  |  |  | 262.2833 | 292 | 2154
261.0167 | 195 | 1158 |  |  |  |  | 262.3 | 303 | 2154
261.0333 | 189 | 1176 |  |  |  |  | 262.3167 | 285 | 2154
261.05 | 189 | 1165 |  |  |  |  | 262.3333 | 301 | 2154
261.0667 | 189 | 1160 |  |  |  |  | 262.35 | 285 | 2154
261.0833 | 189 | 1168 |  |  |  |  | 262.3667 | 291 | 2154
261.1 | 192 | 1168 |  |  |  |  | 262.3833 | 293 | 2154
261.1167 | 195 | 1168 |  |  |  |  | 262.4 | 290 | 2154
261.1333 | 189 | 1165 |  |  |  |  | 262.4167 | 298 | 2154
261.15 | 198 | 1171 |  |  |  |  | 262.4333 | 297 | 2154
261.1667 | 192 | 1176 |  |  |  |  | 262.45 | 296 | 2156
261.1833 | 186 | 1171 |  |  |  |  | 262.4667 | 289 | 2156
261.2 | 216 | 1265 |  |  |  |  | 262.4833 | 288 | 2154
261.2167 | 204 | 1267 |  |  |  |  | 262.5 | 294 | 2154
261.2333 | 204 | 1267 |  |  |  |  | 262.5167 | 292 | 2154
261.25 | 204 | 1267 |  |  |  |  | 262.5333 | 294 | 2156
261.2667 | 207 | 1301 |  |  |  |  | 262.55 | 298 | 2154
261.2833 | 216 | 1316 |  |  |  |  | 262.5667 | 293 | 2154
261.3 | 237 | 1329 |  |  |  |  | 262.5833 | 289 | 2154
261.3167 | 213 | 1331 |  |  |  |  | 262.6 | 288 | 2154
261.3333 | 216 | 1349 |  |  |  |  | 262.6167 | 287 | 2156
261.35 | 210 | 1357 |  |  |  |  | 262.6333 | 289 | 2154
261.3667 | 216 | 1357 |  |  |  |  | 262.65 | 293 | 2154
261.3833 | 216 | 1357 |  |  |  |  | 262.6667 | 281 | 2154
261.4 | 216 | 1354 |  |  |  |  | 262.6833 | 290 | 2154
261.4167 | 213 | 1357 |  |  |  |  | 262.7 | 299 | 2154
261.4333 | 213 | 1357 |  |  |  |  | 262.7167 | 298 | 2159
261.45 | 222 | 1359 |  |  |  |  | 262.7333 | 296 | 2161
261.4667 | 210 | 1359 |  |  |  |  | 262.75 | 294 | 2156
261.4833 | 213 | 1359 |  |  |  |  | 262.7667 | 285 | 2156
261.5 | 222 | 1357 |  |  |  |  | 262.7833 | 288 | 2156
261.5167 | 222 | 1359 |  |  |  |  | 262.8 | 301 | 2154
261.5333 | 216 | 1359 |  |  |  |  | 262.8167 | 294 | 2159
261.55 | 216 | 1357 |  |  |  |  | 262.8333 | 293 | 2156
261.5667 | 219 | 1359 |  |  |  |  | 262.85 | 298 | 2156
261.5833 | 219 | 1359 |  |  |  |  | 262.8667 | 297 | 2159
261.6 | 216 | 1359 |  |  |  |  | 262.8833 | 297 | 2159
261.6167 | 216 | 1362 |  |  |  |  | 262.9 | 303 | 2159
261.6333 | 216 | 1357 |  |  |  |  | 262.9167 | 292 | 2161
261.65 | 213 | 1357 |  |  |  |  | 262.9333 | 300 | 2161
261.6667 | 222 | 1357 |  |  |  |  | 262.95 | 292 | 2161
261.6833 | 216 | 1357 |  |  |  |  | 262.9667 | 293 | 2161
261.7 | 225 | 1374 |  |  |  |  | 262.9833 | 297 | 2161
261.7167 | 231 | 1390 |  |  |  |  | 263 | 284 | 2156
261.7333 | 228 | 1390 |  |  |  |  | 263.0167 | 292 | 2161
261.75 | 222 | 1390 |  |  |  |  | 263.0333 | 300 | 2161
261.7667 | 225 | 1390 |  |  |  |  | 263.05 | 290 | 2161
261.7833 | 216 | 1387 |  |  |  |  | 263.0667 | 288 | 2161
261.8 | 222 | 1390 |  |  |  |  | 263.0833 | 281 | 2159
261.8167 | 219 | 1390 |  |  |  |  | 263.1 | 300 | 2156
261.8333 | 213 | 1390 |  |  |  |  | 263.1167 | 302 | 2164
261.85 | 222 | 1390 |  |  |  |  | 263.1333 | 292 | 2161
261.8667 | 222 | 1390 |  |  |  |  | 263.15 | 295 | 2164
261.8833 | 213 | 1387 |  |  |  |  | 263.1667 | 297 | 2164
261.9 | 219 | 1390 |  |  |  |  | 263.1833 | 298 | 2167
261.9167 | 210 | 1390 |  |  |  |  | 263.2 | 292 | 2164
261.9333 | 213 | 1369 |  |  |  |  | 263.2167 | 291 | 2164
261.95 | 216 | 1369 |  |  |  |  | 263.2333 | 291 | 2161
261.9667 | 213 | 1372 |  |  |  |  | 263.25 | 294 | 2167
261.9833 | 213 | 1369 |  |  |  |  | 263.2667 | 301 | 2164
262 | 222 | 1369 |  |  |  |  | 263.2833 | 294 | 2164
262.0167 | 210 | 1369 |  |  |  |  | 263.3 | 299 | 2164
262.0333 | 216 | 1359 |  |  |  |  | 263.3167 | 297 | 2167
262.05 | 219 | 1359 |  |  |  |  | 263.3333 | 295 | 2167
262.0667 | 213 | 1359 |  |  |  |  | 263.35 | 300 | 2167
262.0833 | 207 | 1357 |  |  |  |  | 263.3667 | 293 | 2167
262.1 | 216 | 1359 |  |  |  |  | 263.3833 | 298 | 2164
262.1167 | 213 | 1359 |  |  |  |  | 263.4 | 302 | 2164
262.1333 | 204 | 1354 |  |  |  |  | 263.4167 | 295 | 2164
262.15 | 213 | 1359 |  |  |  |  | 263.4333 | 296 | 2164
262.1667 | 213 | 1359 |  |  |  |  | 263.45 | 295 | 2164
262.1833 | 219 | 1357 |  |  |  |  | 263.4667 | 300 | 2167
262.2 | 219 | 1357 |  |  |  |  | 263.4833 | 301 | 2167
262.2167 | 219 | 1357 |  |  |  |  | 263.5 | 306 | 2169
262.2333 | 216 | 1359 |  |  |  |  | 263.5167 | 300 | 2167
262.25 | 216 | 1359 |  |  |  |  | 263.5333 | 294 | 2167
262.2667 | 213 | 1364 |  |  |  |  | 263.55 | 304 | 2169
262.2833 | 210 | 1362 |  |  |  |  | 263.5667 | 294 | 2169
262.3 | 216 | 1357 |  |  |  |  | 263.5833 | 299 | 2169
262.3167 | 213 | 1362 |  |  |  |  | 263.6 | 300 | 2169
262.3333 | 210 | 1362 |  |  |  |  | 263.6167 | 295 | 2172
262.35 | 216 | 1359 |  |  |  |  | 263.6333 | 294 | 2169
262.3667 | 222 | 1359 |  |  |  |  | 263.65 | 295 | 2172
262.3833 | 207 | 1359 |  |  |  |  | 263.6667 | 299 | 2169
262.4 | 219 | 1359 |  |  |  |  | 263.6833 | 290 | 2169
262.4167 | 213 | 1362 |  |  |  |  | 263.7 | 295 | 2169
262.4333 | 216 | 1362 |  |  |  |  | 263.7167 | 303 | 2169
262.45 | 216 | 1359 |  |  |  |  | 263.7333 | 293 | 2169
262.4667 | 210 | 1362 |  |  |  |  | 263.75 | 303 | 2169
262.4833 | 216 | 1362 |  |  |  |  | 263.7667 | 293 | 2174
262.5 | 219 | 1359 |  |  |  |  | 263.7833 | 302 | 2172
262.5167 | 216 | 1359 |  |  |  |  | 263.8 | 300 | 2172
262.5333 | 213 | 1359 |  |  |  |  | 263.8167 | 293 | 2172
262.55 | 216 | 1359 |  |  |  |  | 263.8333 | 298 | 2174
262.5667 | 207 | 1359 |  |  |  |  | 263.85 | 296 | 2172
262.5833 | 219 | 1359 |  |  |  |  | 263.8667 | 294 | 2174
262.6 | 213 | 1359 |  |  |  |  | 263.8833 | 297 | 2174
262.6167 | 216 | 1359 |  |  |  |  | 263.9 | 298 | 2174
262.6333 | 219 | 1362 |  |  |  |  | 263.9167 | 298 | 2174
262.65 | 213 | 1359 |  |  |  |  | 263.9333 | 300 | 2174
262.6667 | 216 | 1362 |  |  |  |  | 263.95 | 298 | 2169
262.6833 | 216 | 1362 |  |  |  |  | 263.9667 | 310 | 2172
262.7 | 210 | 1359 |  |  |  |  | 263.9833 | 298 | 2172
262.7167 | 210 | 1357 |  |  |  |  | 264 | 298 | 2172
262.7333 | 210 | 1349 |  |  |  |  | 264.0167 | 300 | 2174
262.75 | 219 | 1362 |  |  |  |  | 264.0333 | 292 | 2172
262.7667 | 213 | 1359 |  |  |  |  | 264.05 | 297 | 2172
262.7833 | 216 | 1354 |  |  |  |  | 264.0667 | 305 | 2172
262.8 | 213 | 1359 |  |  |  |  | 264.0833 | 310 | 2177
262.8167 | 213 | 1351 |  |  |  |  | 264.1 | 298 | 2172
262.8333 | 207 | 1362 |  |  |  |  | 264.1167 | 292 | 2172
262.85 | 210 | 1362 |  |  |  |  | 264.1333 | 294 | 2172
262.8667 | 213 | 1362 |  |  |  |  | 264.15 | 288 | 2172
262.8833 | 216 | 1359 |  |  |  |  | 264.1667 | 298 | 2172
262.9 | 213 | 1362 |  |  |  |  | 264.1833 | 283 | 2172
262.9167 | 204 | 1362 |  |  |  |  | 264.2 | 300 | 2177
262.9333 | 207 | 1359 |  |  |  |  | 264.2167 | 291 | 2174
262.95 | 219 | 1362 |  |  |  |  | 264.2333 | 295 | 2172
262.9667 | 216 | 1359 |  |  |  |  | 264.25 | 298 | 2174
262.9833 | 216 | 1359 |  |  |  |  | 264.2667 | 293 | 2174
263 | 210 | 1357 |  |  |  |  | 264.2833 | 319 | 2184
263.0167 | 225 | 1362 |  |  |  |  | 264.3 | 319 | 2187
263.0333 | 216 | 1362 |  |  |  |  | 264.3167 | 304 | 2187
263.05 | 216 | 1354 |  |  |  |  | 264.3333 | 307 | 2184
263.0667 | 216 | 1357 |  |  |  |  | 264.35 | 311 | 2184
263.0833 | 216 | 1359 |  |  |  |  | 264.3667 | 303 | 2184
263.1 | 207 | 1357 |  |  |  |  | 264.3833 | 309 | 2187
263.1167 | 216 | 1359 |  |  |  |  | 264.4 | 314 | 2184
263.1333 | 204 | 1359 |  |  |  |  | 264.4167 | 316 | 2187
263.15 | 219 | 1359 |  |  |  |  | 264.4333 | 304 | 2184
263.1667 | 210 | 1359 |  |  |  |  | 264.45 | 297 | 2187
263.1833 | 219 | 1359 |  |  |  |  | 264.4667 | 316 | 2187
263.2 | 213 | 1359 |  |  |  |  | 264.4833 | 308 | 2187
263.2167 | 216 | 1362 |  |  |  |  | 264.5 | 311 | 2187
263.2333 | 210 | 1359 |  |  |  |  | 264.5167 | 298 | 2187
263.25 | 210 | 1354 |  |  |  |  | 264.5333 | 290 | 2192
263.2667 | 207 | 1359 |  |  |  |  | 264.55 | 300 | 2184
263.2833 | 204 | 1362 |  |  |  |  | 264.5667 | 304 | 2187
263.3 | 204 | 1357 |  |  |  |  | 264.5833 | 308 | 2187
263.3167 | 207 | 1359 |  |  |  |  | 264.6 | 300 | 2187
263.3333 | 213 | 1359 |  |  |  |  | 264.6167 | 310 | 2187
263.35 | 216 | 1359 |  |  |  |  | 264.6333 | 308 | 2187
263.3667 | 210 | 1357 |  |  |  |  | 264.65 | 309 | 2184
263.3833 | 207 | 1359 |  |  |  |  | 264.6667 | 302 | 2189
263.4 | 210 | 1359 |  |  |  |  | 264.6833 | 312 | 2187
263.4167 | 207 | 1359 |  |  |  |  | 264.7 | 306 | 2187
263.4333 | 207 | 1359 |  |  |  |  | 264.7167 | 305 | 2187
263.45 | 222 | 1362 |  |  |  |  | 264.7333 | 305 | 2187
263.4667 | 213 | 1359 |  |  |  |  | 264.75 | 307 | 2187
263.4833 | 210 | 1359 |  |  |  |  | 264.7667 | 302 | 2187
263.5 | 207 | 1359 |  |  |  |  | 264.7833 | 318 | 2187
263.5167 | 210 | 1359 |  |  |  |  | 264.8 | 318 | 2184
263.5333 | 213 | 1359 |  |  |  |  | 264.8167 | 307 | 2184
263.55 | 210 | 1362 |  |  |  |  | 264.8333 | 298 | 2182
263.5667 | 207 | 1359 |  |  |  |  | 264.85 | 307 | 2184
263.5833 | 213 | 1359 |  |  |  |  | 264.8667 | 314 | 2184
263.6 | 213 | 1362 |  |  |  |  | 264.8833 | 309 | 2187
263.6167 | 213 | 1362 |  |  |  |  | 264.9 | 312 | 2187
263.6333 | 207 | 1359 |  |  |  |  | 264.9167 | 305 | 2187
263.65 | 210 | 1359 |  |  |  |  | 264.9333 | 310 | 2182
263.6667 | 216 | 1357 |  |  |  |  | 264.95 | 311 | 2184
263.6833 | 210 | 1359 |  |  |  |  | 264.9667 | 315 | 2187
263.7 | 213 | 1359 |  |  |  |  | 264.9833 | 314 | 2187
263.7167 | 216 | 1362 |  |  |  |  | 265 | 314 | 2187
263.7333 | 204 | 1359 |  |  |  |  | 265.0167 | 314 | 2187
263.75 | 213 | 1357 |  |  |  |  | 265.0333 | 314 | 2187
263.7667 | 207 | 1357 |  |  |  |  | 265.05 | 313 | 2187
263.7833 | 210 | 1359 |  |  |  |  | 265.0667 | 314 | 2187
263.8 | 207 | 1359 |  |  |  |  | 265.0833 | 306 | 2187
263.8167 | 216 | 1359 |  |  |  |  | 265.1 | 303 | 2189
263.8333 | 207 | 1359 |  |  |  |  | 265.1167 | 311 | 2184
263.85 | 210 | 1357 |  |  |  |  | 265.1333 | 304 | 2182
263.8667 | 204 | 1359 |  |  |  |  | 265.15 | 304 | 2187
263.8833 | 213 | 1359 |  |  |  |  | 265.1667 | 296 | 2187
263.9 | 210 | 1359 |  |  |  |  | 265.1833 | 301 | 2189
263.9167 | 213 | 1359 |  |  |  |  | 265.2 | 307 | 2184
263.9333 | 204 | 1359 |  |  |  |  | 265.2167 | 299 | 2187
263.95 | 207 | 1359 |  |  |  |  | 265.2333 | 306 | 2189
263.9667 | 207 | 1359 |  |  |  |  | 265.25 | 303 | 2187
263.9833 | 210 | 1359 |  |  |  |  | 265.2667 | 312 | 2189
264 | 213 | 1359 |  |  |  |  | 265.2833 | 301 | 2184
264.0167 | 210 | 1357 |  |  |  |  | 265.3 | 308 | 2189
264.0333 | 207 | 1359 |  |  |  |  | 265.3167 | 304 | 2189
264.05 | 219 | 1362 |  |  |  |  | 265.3333 | 305 | 2187
264.0667 | 207 | 1357 |  |  |  |  | 265.35 | 305 | 2192
264.0833 | 210 | 1362 |  |  |  |  | 265.3667 | 303 | 2189
264.1 | 207 | 1359 |  |  |  |  | 265.3833 | 300 | 2189
264.1167 | 204 | 1359 |  |  |  |  | 265.4 | 300 | 2189
264.1333 | 219 | 1359 |  |  |  |  | 265.4167 | 308 | 2189
264.15 | 210 | 1359 |  |  |  |  | 265.4333 | 310 | 2189
264.1667 | 210 | 1359 |  |  |  |  | 265.45 | 310 | 2187
264.1833 | 204 | 1359 |  |  |  |  | 265.4667 | 305 | 2192
264.2 | 210 | 1357 |  |  |  |  | 265.4833 | 303 | 2189
264.2167 | 213 | 1359 |  |  |  |  | 265.5 | 310 | 2189
264.2333 | 213 | 1359 |  |  |  |  | 265.5167 | 300 | 2189
264.25 | 204 | 1359 |  |  |  |  | 265.5333 | 302 | 2192
264.2667 | 210 | 1357 |  |  |  |  | 265.55 | 296 | 2189
264.2833 | 207 | 1359 |  |  |  |  | 265.5667 | 298 | 2189
264.3 | 216 | 1362 |  |  |  |  | 265.5833 | 302 | 2187
264.3167 | 213 | 1359 |  |  |  |  | 265.6 | 307 | 2192
264.3333 | 207 | 1359 |  |  |  |  | 265.6167 | 303 | 2189
264.35 | 213 | 1359 |  |  |  |  | 265.6333 | 295 | 2189
264.3667 | 207 | 1359 |  |  |  |  | 265.65 | 309 | 2189
264.3833 | 219 | 1362 |  |  |  |  | 265.6667 | 300 | 2187
264.4 | 210 | 1357 |  |  |  |  | 265.6833 | 312 | 2187
264.4167 | 207 | 1359 |  |  |  |  | 265.7 | 304 | 2192
264.4333 | 204 | 1362 |  |  |  |  | 265.7167 | 305 | 2192
264.45 | 210 | 1351 |  |  |  |  | 265.7333 | 306 | 2192
264.4667 | 207 | 1359 |  |  |  |  | 265.75 | 306 | 2192
264.4833 | 210 | 1354 |  |  |  |  | 265.7667 | 300 | 2189
264.5 | 216 | 1359 |  |  |  |  | 265.7833 | 299 | 2187
264.5167 | 210 | 1359 |  |  |  |  | 265.8 | 309 | 2187
264.5333 | 213 | 1359 |  |  |  |  | 265.8167 | 295 | 2187
264.55 | 219 | 1357 |  |  |  |  | 265.8333 | 306 | 2192
264.5667 | 210 | 1357 |  |  |  |  | 265.85 | 301 | 2189
264.5833 | 216 | 1359 |  |  |  |  | 265.8667 | 309 | 2189
264.6 | 219 | 1359 |  |  |  |  | 265.8833 | 309 | 2189
264.6167 | 207 | 1359 |  |  |  |  | 265.9 | 309 | 2192
264.6333 | 213 | 1362 |  |  |  |  | 265.9167 | 302 | 2192
264.65 | 210 | 1359 |  |  |  |  | 265.9333 | 297 | 2189
264.6667 | 213 | 1359 |  |  |  |  | 265.95 | 292 | 2189
264.6833 | 213 | 1359 |  |  |  |  | 265.9667 | 292 | 2189
264.7 | 210 | 1362 |  |  |  |  | 265.9833 | 292 | 2192
264.7167 | 216 | 1359 |  |  |  |  | 266 | 292 | 2192
264.7333 | 210 | 1354 |  |  |  |  | 266.0167 | 292 | 2192
264.75 | 204 | 1362 |  |  |  |  | 266.0333 | 295 | 2192
264.7667 | 207 | 1357 |  |  |  |  | 266.05 | 297 | 2192
264.7833 | 213 | 1359 |  |  |  |  | 266.0667 | 296 | 2192
264.8 | 207 | 1359 |  |  |  |  | 266.0833 | 304 | 2192
264.8167 | 213 | 1359 |  |  |  |  | 266.1 | 296 | 2197
264.8333 | 216 | 1359 |  |  |  |  | 266.1167 | 301 | 2189
264.85 | 207 | 1359 |  |  |  |  | 266.1333 | 290 | 2189
264.8667 | 213 | 1359 |  |  |  |  | 266.15 | 290 | 2192
264.8833 | 213 | 1362 |  |  |  |  | 266.1667 | 290 | 2192
264.9 | 213 | 1357 |  |  |  |  | 266.1833 | 290 | 2192
264.9167 | 210 | 1359 |  |  |  |  | 266.2 | 290 | 2189
264.9333 | 210 | 1359 |  |  |  |  | 266.2167 | 290 | 2192
264.95 | 216 | 1357 |  |  |  |  | 266.2333 | 304 | 2192
264.9667 | 213 | 1359 |  |  |  |  | 266.25 | 304 | 2192
264.9833 | 216 | 1359 |  |  |  |  | 266.2667 | 298 | 2187
265 | 207 | 1359 |  |  |  |  | 266.2833 | 307 | 2192
265.0167 | 216 | 1359 |  |  |  |  | 266.3 | 293 | 2189
265.0333 | 210 | 1359 |  |  |  |  | 266.3167 | 301 | 2189
265.05 | 213 | 1359 |  |  |  |  | 266.3333 | 301 | 2192
265.0667 | 210 | 1359 |  |  |  |  | 266.35 | 302 | 2189
265.0833 | 216 | 1359 |  |  |  |  | 266.3667 | 303 | 2192
265.1 | 210 | 1359 |  |  |  |  | 266.3833 | 294 | 2192
265.1167 | 210 | 1359 |  |  |  |  | 266.4 | 294 | 2192
265.1333 | 210 | 1362 |  |  |  |  | 266.4167 | 308 | 2192
265.15 | 216 | 1359 |  |  |  |  | 266.4333 | 307 | 2192
265.1667 | 213 | 1359 |  |  |  |  | 266.45 | 296 | 2195
265.1833 | 207 | 1362 |  |  |  |  | 266.4667 | 292 | 2192
265.2 | 213 | 1359 |  |  |  |  | 266.4833 | 300 | 2189
265.2167 | 207 | 1357 |  |  |  |  | 266.5 | 307 | 2192
265.2333 | 210 | 1359 |  |  |  |  | 266.5167 | 308 | 2195
265.25 | 213 | 1357 |  |  |  |  | 266.5333 | 295 | 2192
265.2667 | 204 | 1359 |  |  |  |  | 266.55 | 314 | 2192
265.2833 | 210 | 1359 |  |  |  |  | 266.5667 | 291 | 2192
265.3 | 213 | 1359 |  |  |  |  | 266.5833 | 306 | 2192
265.3167 | 210 | 1359 |  |  |  |  | 266.6 | 300 | 2192
265.3333 | 204 | 1359 |  |  |  |  | 266.6167 | 303 | 2192
265.35 | 207 | 1359 |  |  |  |  | 266.6333 | 305 | 2192
265.3667 | 210 | 1357 |  |  |  |  | 266.65 | 296 | 2192
265.3833 | 213 | 1359 |  |  |  |  | 266.6667 | 300 | 2192
265.4 | 207 | 1359 |  |  |  |  | 266.6833 | 310 | 2192
265.4167 | 213 | 1359 |  |  |  |  | 266.7 | 302 | 2195
265.4333 | 207 | 1359 |  |  |  |  | 266.7167 | 309 | 2192
265.45 | 210 | 1359 |  |  |  |  | 266.7333 | 304 | 2192
265.4667 | 210 | 1359 |  |  |  |  | 266.75 | 298 | 2189
265.4833 | 213 | 1359 |  |  |  |  | 266.7667 | 307 | 2195
265.5 | 219 | 1357 |  |  |  |  | 266.7833 | 303 | 2192
265.5167 | 210 | 1359 |  |  |  |  | 266.8 | 300 | 2192
265.5333 | 216 | 1362 |  |  |  |  | 266.8167 | 295 | 2189
265.55 | 213 | 1362 |  |  |  |  | 266.8333 | 303 | 2189
265.5667 | 204 | 1359 |  |  |  |  | 266.85 | 291 | 2189
265.5833 | 204 | 1357 |  |  |  |  | 266.8667 | 288 | 2189
265.6 | 213 | 1359 |  |  |  |  | 266.8833 | 301 | 2192
265.6167 | 210 | 1359 |  |  |  |  | 266.9 | 291 | 2189
265.6333 | 201 | 1359 |  |  |  |  | 266.9167 | 301 | 2192
265.65 | 216 | 1359 |  |  |  |  | 266.9333 | 303 | 2192
265.6667 | 213 | 1359 |  |  |  |  | 266.95 | 298 | 2189
265.6833 | 207 | 1359 |  |  |  |  | 266.9667 | 298 | 2189
265.7 | 219 | 1357 |  |  |  |  | 266.9833 | 298 | 2192
265.7167 | 207 | 1362 |  |  |  |  | 267 | 298 | 2192
265.7333 | 210 | 1357 |  |  |  |  | 267.0167 | 298 | 2192
265.75 | 213 | 1359 |  |  |  |  | 267.0333 | 300 | 2192
265.7667 | 207 | 1357 |  |  |  |  | 267.05 | 294 | 2192
265.7833 | 204 | 1359 |  |  |  |  | 267.0667 | 296 | 2192
265.8 | 213 | 1359 |  |  |  |  | 267.0833 | 302 | 2192
265.8167 | 207 | 1357 |  |  |  |  | 267.1 | 302 | 2189
265.8333 | 201 | 1359 |  |  |  |  | 267.1167 | 302 | 2192
265.85 | 207 | 1359 |  |  |  |  | 267.1333 | 302 | 2192
265.8667 | 207 | 1359 |  |  |  |  | 267.15 | 302 | 2187
265.8833 | 216 | 1357 |  |  |  |  | 267.1667 | 299 | 2192
265.9 | 216 | 1359 |  |  |  |  | 267.1833 | 301 | 2187
265.9167 | 207 | 1359 |  |  |  |  | 267.2 | 302 | 2187
265.9333 | 216 | 1359 |  |  |  |  | 267.2167 | 293 | 2187
265.95 | 213 | 1357 |  |  |  |  | 267.2333 | 307 | 2184
265.9667 | 207 | 1357 |  |  |  |  | 267.25 | 305 | 2184
265.9833 | 198 | 1357 |  |  |  |  | 267.2667 | 306 | 2184
266 | 213 | 1359 |  |  |  |  | 267.2833 | 312 | 2184
266.0167 | 213 | 1359 |  |  |  |  | 267.3 | 309 | 2187
266.0333 | 207 | 1359 |  |  |  |  | 267.3167 | 314 | 2187
266.05 | 216 | 1357 |  |  |  |  | 267.3333 | 307 | 2187
266.0667 | 204 | 1359 |  |  |  |  | 267.35 | 306 | 2189
266.0833 | 210 | 1359 |  |  |  |  | 267.3667 | 303 | 2189
266.1 | 207 | 1357 |  |  |  |  | 267.3833 | 305 | 2189
266.1167 | 216 | 1359 |  |  |  |  | 267.4 | 299 | 2189
266.1333 | 207 | 1359 |  |  |  |  | 267.4167 | 306 | 2184
266.15 | 216 | 1362 |  |  |  |  | 267.4333 | 308 | 2184
266.1667 | 216 | 1357 |  |  |  |  | 267.45 | 310 | 2189
266.1833 | 213 | 1362 |  |  |  |  | 267.4667 | 300 | 2187
266.2 | 216 | 1359 |  |  |  |  | 267.4833 | 305 | 2187
266.2167 | 216 | 1359 |  |  |  |  | 267.5 | 305 | 2187
266.2333 | 216 | 1359 |  |  |  |  | 267.5167 | 303 | 2184
266.25 | 213 | 1359 |  |  |  |  | 267.5333 | 312 | 2187
266.2667 | 210 | 1359 |  |  |  |  | 267.55 | 312 | 2187
266.2833 | 210 | 1357 |  |  |  |  | 267.5667 | 312 | 2187
266.3 | 207 | 1359 |  |  |  |  | 267.5833 | 306 | 2189
266.3167 | 204 | 1357 |  |  |  |  | 267.6 | 312 | 2187
266.3333 | 213 | 1359 |  |  |  |  | 267.6167 | 307 | 2187
266.35 | 201 | 1359 |  |  |  |  | 267.6333 | 297 | 2187
266.3667 | 219 | 1359 |  |  |  |  | 267.65 | 306 | 2184
266.3833 | 213 | 1359 |  |  |  |  | 267.6667 | 298 | 2187
266.4 | 213 | 1357 |  |  |  |  | 267.6833 | 299 | 2189
266.4167 | 216 | 1359 |  |  |  |  | 267.7 | 302 | 2189
266.4333 | 210 | 1359 |  |  |  |  | 267.7167 | 296 | 2187
266.45 | 207 | 1359 |  |  |  |  | 267.7333 | 303 | 2189
266.4667 | 216 | 1362 |  |  |  |  | 267.75 | 302 | 2187
266.4833 | 204 | 1359 |  |  |  |  | 267.7667 | 301 | 2187
266.5 | 219 | 1359 |  |  |  |  | 267.7833 | 299 | 2189
266.5167 | 204 | 1354 |  |  |  |  | 267.8 | 303 | 2187
266.5333 | 216 | 1359 |  |  |  |  | 267.8167 | 300 | 2187
266.55 | 210 | 1359 |  |  |  |  | 267.8333 | 306 | 2187
266.5667 | 216 | 1354 |  |  |  |  | 267.85 | 305 | 2187
266.5833 | 213 | 1359 |  |  |  |  | 267.8667 | 305 | 2189
266.6 | 204 | 1359 |  |  |  |  | 267.8833 | 307 | 2189
266.6167 | 210 | 1359 |  |  |  |  | 267.9 | 298 | 2189
266.6333 | 207 | 1357 |  |  |  |  | 267.9167 | 302 | 2187
266.65 | 216 | 1357 |  |  |  |  | 267.9333 | 307 | 2187
266.6667 | 210 | 1359 |  |  |  |  | 267.95 | 302 | 2187
266.6833 | 213 | 1357 |  |  |  |  | 267.9667 | 291 | 2189
266.7 | 213 | 1357 |  |  |  |  | 267.9833 | 302 | 2187
266.7167 | 213 | 1359 |  |  |  |  | 268 | 306 | 2187
266.7333 | 204 | 1359 |  |  |  |  | 268.0167 | 303 | 2189
266.75 | 204 | 1359 |  |  |  |  | 268.0333 | 302 | 2192
266.7667 | 213 | 1359 |  |  |  |  | 268.05 | 308 | 2189
266.7833 | 210 | 1359 |  |  |  |  | 268.0667 | 297 | 2187
266.8 | 210 | 1359 |  |  |  |  | 268.0833 | 306 | 2189
266.8167 | 210 | 1359 |  |  |  |  | 268.1 | 308 | 2187
266.8333 | 204 | 1354 |  |  |  |  | 268.1167 | 300 | 2187
266.85 | 204 | 1362 |  |  |  |  | 268.1333 | 305 | 2187
266.8667 | 204 | 1359 |  |  |  |  | 268.15 | 298 | 2184
266.8833 | 207 | 1359 |  |  |  |  | 268.1667 | 306 | 2184
266.9 | 207 | 1359 |  |  |  |  | 268.1833 | 301 | 2184
266.9167 | 213 | 1359 |  |  |  |  | 268.2 | 310 | 2187
266.9333 | 201 | 1357 |  |  |  |  | 268.2167 | 316 | 2187
266.95 | 204 | 1362 |  |  |  |  | 268.2333 | 306 | 2189
266.9667 | 204 | 1354 |  |  |  |  | 268.25 | 312 | 2187
266.9833 | 204 | 1359 |  |  |  |  | 268.2667 | 307 | 2187
267 | 207 | 1359 |  |  |  |  | 268.2833 | 307 | 2189
267.0167 | 207 | 1359 |  |  |  |  | 268.3 | 310 | 2184
267.0333 | 210 | 1359 |  |  |  |  | 268.3167 | 302 | 2187
267.05 | 207 | 1359 |  |  |  |  | 268.3333 | 305 | 2187
267.0667 | 207 | 1357 |  |  |  |  | 268.35 | 313 | 2187
267.0833 | 213 | 1359 |  |  |  |  | 268.3667 | 293 | 2184
267.1 | 210 | 1359 |  |  |  |  | 268.3833 | 310 | 2184
267.1167 | 201 | 1357 |  |  |  |  | 268.4 | 308 | 2187
267.1333 | 204 | 1357 |  |  |  |  | 268.4167 | 305 | 2184
267.15 | 207 | 1359 |  |  |  |  | 268.4333 | 299 | 2187
267.1667 | 207 | 1359 |  |  |  |  | 268.45 | 310 | 2187
267.1833 | 204 | 1357 |  |  |  |  | 268.4667 | 301 | 2187
267.2 | 204 | 1359 |  |  |  |  | 268.4833 | 291 | 2187
267.2167 | 207 | 1359 |  |  |  |  | 268.5 | 310 | 2189
267.2333 | 213 | 1359 |  |  |  |  | 268.5167 | 303 | 2189
267.25 | 213 | 1359 |  |  |  |  | 268.5333 | 303 | 2184
267.2667 | 204 | 1357 |  |  |  |  | 268.55 | 297 | 2187
267.2833 | 219 | 1359 |  |  |  |  | 268.5667 | 310 | 2187
267.3 | 213 | 1359 |  |  |  |  | 268.5833 | 303 | 2189
267.3167 | 216 | 1359 |  |  |  |  | 268.6 | 307 | 2184
267.3333 | 210 | 1362 |  |  |  |  | 268.6167 | 300 | 2187
267.35 | 213 | 1362 |  |  |  |  | 268.6333 | 305 | 2187
267.3667 | 213 | 1362 |  |  |  |  | 268.65 | 307 | 2187
267.3833 | 216 | 1359 |  |  |  |  | 268.6667 | 307 | 2187
267.4 | 207 | 1359 |  |  |  |  | 268.6833 | 305 | 2189
267.4167 | 204 | 1359 |  |  |  |  | 268.7 | 301 | 2187
267.4333 | 213 | 1362 |  |  |  |  | 268.7167 | 305 | 2189
267.45 | 210 | 1357 |  |  |  |  | 268.7333 | 315 | 2189
267.4667 | 207 | 1359 |  |  |  |  | 268.75 | 297 | 2184
267.4833 | 204 | 1359 |  |  |  |  | 268.7667 | 301 | 2187
267.5 | 210 | 1359 |  |  |  |  | 268.7833 | 301 | 2187
267.5167 | 207 | 1359 |  |  |  |  | 268.8 | 298 | 2187
267.5333 | 213 | 1359 |  |  |  |  | 268.8167 | 301 | 2184
267.55 | 201 | 1357 |  |  |  |  | 268.8333 | 310 | 2187
267.5667 | 201 | 1359 |  |  |  |  | 268.85 | 304 | 2187
267.5833 | 210 | 1359 |  |  |  |  | 268.8667 | 306 | 2187
267.6 | 201 | 1359 |  |  |  |  | 268.8833 | 298 | 2187
267.6167 | 201 | 1359 |  |  |  |  | 268.9 | 307 | 2187
267.6333 | 207 | 1359 |  |  |  |  | 268.9167 | 310 | 2189
267.65 | 201 | 1357 |  |  |  |  | 268.9333 | 299 | 2184
267.6667 | 216 | 1359 |  |  |  |  | 268.95 | 311 | 2184
267.6833 | 204 | 1359 |  |  |  |  | 268.9667 | 303 | 2184
267.7 | 213 | 1359 |  |  |  |  | 268.9833 | 302 | 2187
267.7167 | 210 | 1359 |  |  |  |  | 269 | 303 | 2187
267.7333 | 207 | 1359 |  |  |  |  | 269.0167 | 310 | 2187
267.75 | 213 | 1359 |  |  |  |  | 269.0333 | 295 | 2189
267.7667 | 204 | 1359 |  |  |  |  | 269.05 | 316 | 2189
267.7833 | 204 | 1359 |  |  |  |  | 269.0667 | 297 | 2189
267.8 | 210 | 1359 |  |  |  |  | 269.0833 | 300 | 2189
267.8167 | 198 | 1359 |  |  |  |  | 269.1 | 296 | 2187
267.8333 | 207 | 1359 |  |  |  |  | 269.1167 | 306 | 2187
267.85 | 204 | 1359 |  |  |  |  | 269.1333 | 303 | 2187
267.8667 | 207 | 1362 |  |  |  |  | 269.15 | 296 | 2189
267.8833 | 210 | 1362 |  |  |  |  | 269.1667 | 306 | 2189
267.9 | 207 | 1357 |  |  |  |  | 269.1833 | 305 | 2187
267.9167 | 207 | 1359 |  |  |  |  | 269.2 | 303 | 2192
267.9333 | 210 | 1357 |  |  |  |  | 269.2167 | 301 | 2184
267.95 | 207 | 1357 |  |  |  |  | 269.2333 | 305 | 2187
267.9667 | 204 | 1362 |  |  |  |  | 269.25 | 305 | 2187
267.9833 | 213 | 1362 |  |  |  |  | 269.2667 | 306 | 2187
268 | 210 | 1359 |  |  |  |  | 269.2833 | 294 | 2187
268.0167 | 210 | 1357 |  |  |  |  | 269.3 | 303 | 2187
268.0333 | 213 | 1362 |  |  |  |  | 269.3167 | 300 | 2189
268.05 | 216 | 1359 |  |  |  |  | 269.3333 | 293 | 2187
268.0667 | 210 | 1359 |  |  |  |  | 269.35 | 301 | 2189
268.0833 | 204 | 1359 |  |  |  |  | 269.3667 | 316 | 2192
268.1 | 213 | 1362 |  |  |  |  | 269.3833 | 302 | 2189
268.1167 | 204 | 1357 |  |  |  |  | 269.4 | 305 | 2189
268.1333 | 213 | 1359 |  |  |  |  | 269.4167 | 301 | 2189
268.15 | 210 | 1362 |  |  |  |  | 269.4333 | 304 | 2192
268.1667 | 198 | 1362 |  |  |  |  | 269.45 | 299 | 2189
268.1833 | 204 | 1359 |  |  |  |  | 269.4667 | 298 | 2187
268.2 | 207 | 1362 |  |  |  |  | 269.4833 | 305 | 2184
268.2167 | 210 | 1357 |  |  |  |  | 269.5 | 295 | 2187
268.2333 | 195 | 1351 |  |  |  |  | 269.5167 | 300 | 2187
268.25 | 210 | 1359 |  |  |  |  | 269.5333 | 310 | 2189
268.2667 | 216 | 1359 |  |  |  |  | 269.55 | 306 | 2189
268.2833 | 201 | 1357 |  |  |  |  | 269.5667 | 305 | 2189
268.3 | 207 | 1359 |  |  |  |  | 269.5833 | 300 | 2187
268.3167 | 204 | 1359 |  |  |  |  | 269.6 | 302 | 2187
268.3333 | 207 | 1359 |  |  |  |  | 269.6167 | 310 | 2187
268.35 | 207 | 1359 |  |  |  |  | 269.6333 | 306 | 2189
268.3667 | 216 | 1359 |  |  |  |  | 269.65 | 299 | 2187
268.3833 | 204 | 1359 |  |  |  |  | 269.6667 | 308 | 2187
268.4 | 207 | 1362 |  |  |  |  | 269.6833 | 292 | 2187
268.4167 | 204 | 1359 |  |  |  |  | 269.7 | 304 | 2187
268.4333 | 207 | 1359 |  |  |  |  | 269.7167 | 305 | 2189
268.45 | 210 | 1359 |  |  |  |  | 269.7333 | 301 | 2184
268.4667 | 207 | 1362 |  |  |  |  | 269.75 | 306 | 2187
268.4833 | 216 | 1359 |  |  |  |  | 269.7667 | 300 | 2189
268.5 | 210 | 1359 |  |  |  |  | 269.7833 | 298 | 2187
268.5167 | 210 | 1357 |  |  |  |  | 269.8 | 307 | 2187
268.5333 | 207 | 1359 |  |  |  |  | 269.8167 | 296 | 2184
268.55 | 204 | 1359 |  |  |  |  | 269.8333 | 312 | 2189
268.5667 | 207 | 1357 |  |  |  |  | 269.85 | 296 | 2187
268.5833 | 210 | 1362 |  |  |  |  | 269.8667 | 299 | 2187
268.6 | 213 | 1359 |  |  |  |  | 269.8833 | 302 | 2189
268.6167 | 207 | 1359 |  |  |  |  | 269.9 | 303 | 2187
268.6333 | 216 | 1362 |  |  |  |  | 269.9167 | 306 | 2187
268.65 | 207 | 1362 |  |  |  |  | 269.9333 | 288 | 2187
268.6667 | 210 | 1359 |  |  |  |  | 269.95 | 308 | 2187
268.6833 | 204 | 1357 |  |  |  |  | 269.9667 | 289 | 2187
268.7 | 207 | 1357 |  |  |  |  | 269.9833 | 296 | 2187
268.7167 | 207 | 1357 |  |  |  |  | 270 | 301 | 2187
268.7333 | 201 | 1357 |  |  |  |  | 270.0167 | 305 | 2189
268.75 | 210 | 1359 |  |  |  |  | 270.0333 | 306 | 2187
268.7667 | 204 | 1359 |  |  |  |  | 270.05 | 311 | 2187
268.7833 | 213 | 1357 |  |  |  |  | 270.0667 | 294 | 2184
268.8 | 213 | 1359 |  |  |  |  | 270.0833 | 310 | 2187
268.8167 | 204 | 1359 |  |  |  |  | 270.1 | 299 | 2187
268.8333 | 210 | 1362 |  |  |  |  | 270.1167 | 312 | 2189
268.85 | 207 | 1359 |  |  |  |  | 270.1333 | 303 | 2187
268.8667 | 216 | 1359 |  |  |  |  | 270.15 | 305 | 2187
268.8833 | 204 | 1359 |  |  |  |  | 270.1667 | 304 | 2187
268.9 | 210 | 1362 |  |  |  |  | 270.1833 | 311 | 2189
268.9167 | 207 | 1359 |  |  |  |  | 270.2 | 308 | 2189
268.9333 | 207 | 1362 |  |  |  |  | 270.2167 | 301 | 2187
268.95 | 210 | 1359 |  |  |  |  | 270.2333 | 313 | 2187
268.9667 | 204 | 1362 |  |  |  |  | 270.25 | 305 | 2187
268.9833 | 210 | 1357 |  |  |  |  | 270.2667 | 300 | 2187
269 | 204 | 1362 |  |  |  |  | 270.2833 | 306 | 2189
269.0167 | 207 | 1354 |  |  |  |  | 270.3 | 300 | 2187
269.0333 | 204 | 1359 |  |  |  |  | 270.3167 | 297 | 2189
269.05 | 207 | 1359 |  |  |  |  | 270.3333 | 300 | 2189
269.0667 | 210 | 1359 |  |  |  |  | 270.35 | 308 | 2184
269.0833 | 204 | 1359 |  |  |  |  | 270.3667 | 303 | 2187
269.1 | 201 | 1362 |  |  |  |  | 270.3833 | 307 | 2187
269.1167 | 210 | 1359 |  |  |  |  | 270.4 | 299 | 2187
269.1333 | 207 | 1359 |  |  |  |  | 270.4167 | 306 | 2189
269.15 | 210 | 1362 |  |  |  |  | 270.4333 | 298 | 2187
269.1667 | 213 | 1357 |  |  |  |  | 270.45 | 302 | 2189
269.1833 | 216 | 1362 |  |  |  |  | 270.4667 | 300 | 2189
269.2 | 213 | 1359 |  |  |  |  | 270.4833 | 298 | 2189
269.2167 | 207 | 1351 |  |  |  |  | 270.5 | 302 | 2189
269.2333 | 204 | 1354 |  |  |  |  | 270.5167 | 307 | 2189
269.25 | 210 | 1362 |  |  |  |  | 270.5333 | 314 | 2187
269.2667 | 201 | 1359 |  |  |  |  | 270.55 | 306 | 2189
269.2833 | 210 | 1362 |  |  |  |  | 270.5667 | 300 | 2192
269.3 | 213 | 1357 |  |  |  |  | 270.5833 | 306 | 2187
269.3167 | 210 | 1359 |  |  |  |  | 270.6 | 300 | 2187
269.3333 | 204 | 1357 |  |  |  |  | 270.6167 | 311 | 2189
269.35 | 213 | 1359 |  |  |  |  | 270.6333 | 298 | 2187
269.3667 | 210 | 1362 |  |  |  |  | 270.65 | 304 | 2189
269.3833 | 210 | 1359 |  |  |  |  | 270.6667 | 307 | 2187
269.4 | 216 | 1362 |  |  |  |  | 270.6833 | 305 | 2187
269.4167 | 210 | 1357 |  |  |  |  | 270.7 | 295 | 2187
269.4333 | 216 | 1362 |  |  |  |  | 270.7167 | 302 | 2189
269.45 | 210 | 1359 |  |  |  |  | 270.7333 | 302 | 2187
269.4667 | 204 | 1359 |  |  |  |  | 270.75 | 299 | 2189
269.4833 | 201 | 1357 |  |  |  |  | 270.7667 | 306 | 2189
269.5 | 210 | 1359 |  |  |  |  | 270.7833 | 309 | 2187
269.5167 | 207 | 1359 |  |  |  |  | 270.8 | 303 | 2187
269.5333 | 213 | 1359 |  |  |  |  | 270.8167 | 302 | 2189
269.55 | 204 | 1359 |  |  |  |  | 270.8333 | 299 | 2187
269.5667 | 204 | 1359 |  |  |  |  | 270.85 | 305 | 2189
269.5833 | 207 | 1362 |  |  |  |  | 270.8667 | 302 | 2189
269.6 | 210 | 1362 |  |  |  |  | 270.8833 | 308 | 2189
269.6167 | 207 | 1357 |  |  |  |  | 270.9 | 297 | 2189
269.6333 | 213 | 1362 |  |  |  |  | 270.9167 | 302 | 2189
269.65 | 204 | 1359 |  |  |  |  | 270.9333 | 300 | 2189
269.6667 | 216 | 1357 |  |  |  |  | 270.95 | 301 | 2192
269.6833 | 210 | 1359 |  |  |  |  | 270.9667 | 308 | 2189
269.7 | 210 | 1362 |  |  |  |  | 270.9833 | 308 | 2189
269.7167 | 204 | 1364 |  |  |  |  | 271 | 306 | 2192
269.7333 | 207 | 1359 |  |  |  |  | 271.0167 | 305 | 2189
269.75 | 210 | 1357 |  |  |  |  | 271.0333 | 295 | 2189
269.7667 | 210 | 1359 |  |  |  |  | 271.05 | 302 | 2187
269.7833 | 204 | 1359 |  |  |  |  | 271.0667 | 301 | 2187
269.8 | 210 | 1362 |  |  |  |  | 271.0833 | 296 | 2184
269.8167 | 210 | 1359 |  |  |  |  | 271.1 | 296 | 2189
269.8333 | 216 | 1359 |  |  |  |  | 271.1167 | 295 | 2184
269.85 | 201 | 1359 |  |  |  |  | 271.1333 | 307 | 2189
269.8667 | 210 | 1362 |  |  |  |  | 271.15 | 307 | 2192
269.8833 | 216 | 1359 |  |  |  |  | 271.1667 | 301 | 2189
269.9 | 210 | 1362 |  |  |  |  | 271.1833 | 301 | 2192
269.9167 | 207 | 1357 |  |  |  |  | 271.2 | 305 | 2192
269.9333 | 204 | 1359 |  |  |  |  | 271.2167 | 304 | 2189
269.95 | 213 | 1359 |  |  |  |  | 271.2333 | 307 | 2189
269.9667 | 201 | 1357 |  |  |  |  | 271.25 | 296 | 2192
269.9833 | 207 | 1359 |  |  |  |  | 271.2667 | 312 | 2189
270 | 204 | 1357 |  |  |  |  | 271.2833 | 302 | 2189
270.0167 | 207 | 1359 |  |  |  |  | 271.3 | 301 | 2187
270.0333 | 207 | 1362 |  |  |  |  | 271.3167 | 300 | 2184
270.05 | 210 | 1362 |  |  |  |  | 271.3333 | 305 | 2189
270.0667 | 201 | 1362 |  |  |  |  | 271.35 | 302 | 2192
270.0833 | 207 | 1359 |  |  |  |  | 271.3667 | 303 | 2189
270.1 | 207 | 1359 |  |  |  |  | 271.3833 | 302 | 2187
270.1167 | 201 | 1359 |  |  |  |  | 271.4 | 303 | 2187
270.1333 | 210 | 1359 |  |  |  |  | 271.4167 | 299 | 2189
270.15 | 207 | 1359 |  |  |  |  | 271.4333 | 304 | 2192
270.1667 | 213 | 1354 |  |  |  |  | 271.45 | 303 | 2189
270.1833 | 213 | 1359 |  |  |  |  | 271.4667 | 303 | 2192
270.2 | 207 | 1357 |  |  |  |  | 271.4833 | 299 | 2192
270.2167 | 207 | 1359 |  |  |  |  | 271.5 | 310 | 2189
270.2333 | 219 | 1357 |  |  |  |  | 271.5167 | 307 | 2189
270.25 | 207 | 1359 |  |  |  |  | 271.5333 | 310 | 2189
270.2667 | 204 | 1359 |  |  |  |  | 271.55 | 300 | 2189
270.2833 | 207 | 1362 |  |  |  |  | 271.5667 | 298 | 2192
270.3 | 216 | 1359 |  |  |  |  | 271.5833 | 303 | 2192
270.3167 | 204 | 1362 |  |  |  |  | 271.6 | 302 | 2189
270.3333 | 204 | 1359 |  |  |  |  | 271.6167 | 307 | 2189
270.35 | 213 | 1359 |  |  |  |  | 271.6333 | 302 | 2189
270.3667 | 213 | 1359 |  |  |  |  | 271.65 | 303 | 2192
270.3833 | 210 | 1364 |  |  |  |  | 271.6667 | 302 | 2189
270.4 | 213 | 1357 |  |  |  |  | 271.6833 | 310 | 2189
270.4167 | 204 | 1362 |  |  |  |  | 271.7 | 305 | 2189
270.4333 | 216 | 1359 |  |  |  |  | 271.7167 | 311 | 2189
270.45 | 207 | 1362 |  |  |  |  | 271.7333 | 305 | 2189
270.4667 | 216 | 1359 |  |  |  |  | 271.75 | 302 | 2192
270.4833 | 216 | 1359 |  |  |  |  | 271.7667 | 307 | 2189
270.5 | 216 | 1359 |  |  |  |  | 271.7833 | 294 | 2189
270.5167 | 213 | 1359 |  |  |  |  | 271.8 | 306 | 2189
270.5333 | 207 | 1357 |  |  |  |  | 271.8167 | 310 | 2192
270.55 | 210 | 1357 |  |  |  |  | 271.8333 | 312 | 2192
270.5667 | 213 | 1359 |  |  |  |  | 271.85 | 294 | 2187
270.5833 | 210 | 1362 |  |  |  |  | 271.8667 | 306 | 2192
270.6 | 210 | 1362 |  |  |  |  | 271.8833 | 295 | 2192
270.6167 | 204 | 1359 |  |  |  |  | 271.9 | 306 | 2189
270.6333 | 216 | 1362 |  |  |  |  | 271.9167 | 306 | 2189
270.65 | 204 | 1362 |  |  |  |  | 271.9333 | 303 | 2189
270.6667 | 213 | 1359 |  |  |  |  | 271.95 | 306 | 2189
270.6833 | 207 | 1359 |  |  |  |  | 271.9667 | 307 | 2189
270.7 | 216 | 1359 |  |  |  |  | 271.9833 | 301 | 2189
270.7167 | 216 | 1357 |  |  |  |  | 272 | 295 | 2189
270.7333 | 207 | 1359 |  |  |  |  | 272.0167 | 301 | 2189
270.75 | 204 | 1359 |  |  |  |  | 272.0333 | 299 | 2189
270.7667 | 210 | 1359 |  |  |  |  | 272.05 | 308 | 2189
270.7833 | 204 | 1357 |  |  |  |  | 272.0667 | 308 | 2189
270.8 | 210 | 1359 |  |  |  |  | 272.0833 | 295 | 2189
270.8167 | 204 | 1359 |  |  |  |  | 272.1 | 309 | 2189
270.8333 | 207 | 1359 |  |  |  |  | 272.1167 | 299 | 2189
270.85 | 201 | 1359 |  |  |  |  | 272.1333 | 304 | 2189
270.8667 | 210 | 1362 |  |  |  |  | 272.15 | 305 | 2189
270.8833 | 210 | 1359 |  |  |  |  | 272.1667 | 295 | 2187
270.9 | 201 | 1357 |  |  |  |  | 272.1833 | 304 | 2187
270.9167 | 210 | 1359 |  |  |  |  | 272.2 | 304 | 2189
270.9333 | 210 | 1359 |  |  |  |  | 272.2167 | 300 | 2189
270.95 | 204 | 1357 |  |  |  |  | 272.2333 | 303 | 2192
270.9667 | 216 | 1362 |  |  |  |  | 272.25 | 306 | 2195
270.9833 | 216 | 1359 |  |  |  |  | 272.2667 | 295 | 2189
271 | 207 | 1359 |  |  |  |  | 272.2833 | 305 | 2192
271.0167 | 210 | 1359 |  |  |  |  | 272.3 | 303 | 2187
271.0333 | 207 | 1359 |  |  |  |  | 272.3167 | 311 | 2192
271.05 | 207 | 1359 |  |  |  |  | 272.3333 | 314 | 2192
271.0667 | 210 | 1359 |  |  |  |  | 272.35 | 307 | 2189
271.0833 | 207 | 1357 |  |  |  |  | 272.3667 | 306 | 2192
271.1 | 216 | 1357 |  |  |  |  | 272.3833 | 302 | 2189
271.1167 | 204 | 1359 |  |  |  |  | 272.4 | 288 | 2189
271.1333 | 216 | 1362 |  |  |  |  | 272.4167 | 307 | 2192
271.15 | 207 | 1359 |  |  |  |  | 272.4333 | 301 | 2192
271.1667 | 207 | 1359 |  |  |  |  | 272.45 | 303 | 2189
271.1833 | 213 | 1359 |  |  |  |  | 272.4667 | 302 | 2189
271.2 | 216 | 1359 |  |  |  |  | 272.4833 | 297 | 2192
271.2167 | 210 | 1362 |  |  |  |  | 272.5 | 298 | 2192
271.2333 | 207 | 1362 |  |  |  |  | 272.5167 | 310 | 2195
271.25 | 207 | 1359 |  |  |  |  | 272.5333 | 298 | 2189
271.2667 | 216 | 1362 |  |  |  |  | 272.55 | 300 | 2192
271.2833 | 216 | 1359 |  |  |  |  | 272.5667 | 303 | 2189
271.3 | 210 | 1362 |  |  |  |  | 272.5833 | 313 | 2189
271.3167 | 210 | 1357 |  |  |  |  | 272.6 | 307 | 2189
271.3333 | 213 | 1359 |  |  |  |  | 272.6167 | 300 | 2189
271.35 | 207 | 1359 |  |  |  |  | 272.6333 | 302 | 2189
271.3667 | 219 | 1359 |  |  |  |  | 272.65 | 310 | 2189
271.3833 | 213 | 1359 |  |  |  |  | 272.6667 | 309 | 2189
271.4 | 213 | 1357 |  |  |  |  | 272.6833 | 298 | 2192
271.4167 | 210 | 1354 |  |  |  |  | 272.7 | 311 | 2192
271.4333 | 210 | 1359 |  |  |  |  | 272.7167 | 296 | 2189
271.45 | 210 | 1362 |  |  |  |  | 272.7333 | 307 | 2189
271.4667 | 222 | 1359 |  |  |  |  | 272.75 | 305 | 2189
271.4833 | 210 | 1357 |  |  |  |  | 272.7667 | 309 | 2189
271.5 | 210 | 1359 |  |  |  |  | 272.7833 | 307 | 2189
271.5167 | 216 | 1357 |  |  |  |  | 272.8 | 309 | 2192
271.5333 | 222 | 1362 |  |  |  |  | 272.8167 | 312 | 2189
271.55 | 210 | 1362 |  |  |  |  | 272.8333 | 305 | 2189
271.5667 | 204 | 1357 |  |  |  |  | 272.85 | 303 | 2189
271.5833 | 204 | 1359 |  |  |  |  | 272.8667 | 303 | 2192
271.6 | 216 | 1359 |  |  |  |  | 272.8833 | 305 | 2192
271.6167 | 210 | 1362 |  |  |  |  | 272.9 | 304 | 2187
271.6333 | 213 | 1357 |  |  |  |  | 272.9167 | 300 | 2189
271.65 | 213 | 1357 |  |  |  |  | 272.9333 | 293 | 2187
271.6667 | 219 | 1359 |  |  |  |  | 272.95 | 304 | 2189
271.6833 | 210 | 1359 |  |  |  |  | 272.9667 | 297 | 2187
271.7 | 213 | 1357 |  |  |  |  | 272.9833 | 306 | 2187
271.7167 | 213 | 1359 |  |  |  |  | 273 | 302 | 2189
271.7333 | 216 | 1359 |  |  |  |  | 273.0167 | 305 | 2189
271.75 | 219 | 1362 |  |  |  |  | 273.0333 | 303 | 2187
271.7667 | 216 | 1359 |  |  |  |  | 273.05 | 307 | 2189
271.7833 | 216 | 1362 |  |  |  |  | 273.0667 | 305 | 2189
271.8 | 219 | 1362 |  |  |  |  | 273.0833 | 305 | 2189
271.8167 | 219 | 1359 |  |  |  |  | 273.1 | 306 | 2189
271.8333 | 210 | 1357 |  |  |  |  | 273.1167 | 297 | 2187
271.85 | 213 | 1359 |  |  |  |  | 273.1333 | 299 | 2187
271.8667 | 210 | 1359 |  |  |  |  | 273.15 | 291 | 2187
271.8833 | 216 | 1357 |  |  |  |  | 273.1667 | 311 | 2187
271.9 | 216 | 1359 |  |  |  |  | 273.1833 | 302 | 2189
271.9167 | 213 | 1362 |  |  |  |  | 273.2 | 313 | 2187
271.9333 | 210 | 1362 |  |  |  |  | 273.2167 | 303 | 2187
271.95 | 204 | 1359 |  |  |  |  | 273.2333 | 309 | 2187
271.9667 | 222 | 1362 |  |  |  |  | 273.25 | 304 | 2187
271.9833 | 210 | 1364 |  |  |  |  | 273.2667 | 313 | 2187
272 | 216 | 1357 |  |  |  |  | 273.2833 | 309 | 2187
272.0167 | 216 | 1359 |  |  |  |  | 273.3 | 304 | 2187
272.0333 | 213 | 1357 |  |  |  |  | 273.3167 | 321 | 2187
272.05 | 213 | 1362 |  |  |  |  | 273.3333 | 304 | 2187
272.0667 | 219 | 1359 |  |  |  |  | 273.35 | 311 | 2187
272.0833 | 207 | 1359 |  |  |  |  | 273.3667 | 309 | 2187
272.1 | 213 | 1359 |  |  |  |  | 273.3833 | 307 | 2187
272.1167 | 210 | 1362 |  |  |  |  | 273.4 | 306 | 2187
272.1333 | 210 | 1359 |  |  |  |  | 273.4167 | 309 | 2182
272.15 | 216 | 1362 |  |  |  |  | 273.4333 | 306 | 2187
272.1667 | 219 | 1362 |  |  |  |  | 273.45 | 307 | 2187
272.1833 | 207 | 1359 |  |  |  |  | 273.4667 | 310 | 2184
272.2 | 204 | 1362 |  |  |  |  | 273.4833 | 300 | 2184
272.2167 | 213 | 1359 |  |  |  |  | 273.5 | 307 | 2187
272.2333 | 213 | 1359 |  |  |  |  | 273.5167 | 313 | 2187
272.25 | 207 | 1359 |  |  |  |  | 273.5333 | 307 | 2184
272.2667 | 219 | 1362 |  |  |  |  | 273.55 | 313 | 2189
272.2833 | 204 | 1362 |  |  |  |  | 273.5667 | 316 | 2187
272.3 | 210 | 1359 |  |  |  |  | 273.5833 | 312 | 2184
272.3167 | 210 | 1359 |  |  |  |  | 273.6 | 302 | 2184
272.3333 | 210 | 1357 |  |  |  |  | 273.6167 | 316 | 2187
272.35 | 213 | 1357 |  |  |  |  | 273.6333 | 313 | 2184
272.3667 | 204 | 1362 |  |  |  |  | 273.65 | 312 | 2184
272.3833 | 216 | 1362 |  |  |  |  | 273.6667 | 304 | 2187
272.4 | 213 | 1362 |  |  |  |  | 273.6833 | 315 | 2187
272.4167 | 213 | 1357 |  |  |  |  | 273.7 | 308 | 2187
272.4333 | 216 | 1359 |  |  |  |  | 273.7167 | 311 | 2187
272.45 | 219 | 1362 |  |  |  |  | 273.7333 | 314 | 2187
272.4667 | 213 | 1357 |  |  |  |  | 273.75 | 304 | 2184
272.4833 | 201 | 1362 |  |  |  |  | 273.7667 | 314 | 2187
272.5 | 213 | 1362 |  |  |  |  | 273.7833 | 315 | 2187
272.5167 | 213 | 1362 |  |  |  |  | 273.8 | 316 | 2187
272.5333 | 207 | 1359 |  |  |  |  | 273.8167 | 312 | 2187
272.55 | 219 | 1362 |  |  |  |  | 273.8333 | 313 | 2187
272.5667 | 213 | 1359 |  |  |  |  | 273.85 | 315 | 2187
272.5833 | 210 | 1359 |  |  |  |  | 273.8667 | 307 | 2187
272.6 | 216 | 1359 |  |  |  |  | 273.8833 | 307 | 2187
272.6167 | 216 | 1357 |  |  |  |  | 273.9 | 317 | 2187
272.6333 | 210 | 1359 |  |  |  |  | 273.9167 | 305 | 2187
272.65 | 210 | 1354 |  |  |  |  | 273.9333 | 313 | 2187
272.6667 | 210 | 1362 |  |  |  |  | 273.95 | 306 | 2187
272.6833 | 216 | 1362 |  |  |  |  | 273.9667 | 311 | 2184
272.7 | 213 | 1362 |  |  |  |  | 273.9833 | 313 | 2187
272.7167 | 213 | 1359 |  |  |  |  | 274 | 313 | 2184
272.7333 | 213 | 1359 |  |  |  |  | 274.0167 | 309 | 2184
272.75 | 213 | 1359 |  |  |  |  | 274.0333 | 313 | 2184
272.7667 | 216 | 1359 |  |  |  |  | 274.05 | 301 | 2187
272.7833 | 207 | 1362 |  |  |  |  | 274.0667 | 304 | 2184
272.8 | 207 | 1359 |  |  |  |  | 274.0833 | 305 | 2184
272.8167 | 216 | 1359 |  |  |  |  | 274.1 | 305 | 2184
272.8333 | 210 | 1359 |  |  |  |  | 274.1167 | 306 | 2184
272.85 | 216 | 1357 |  |  |  |  | 274.1333 | 311 | 2184
272.8667 | 216 | 1359 |  |  |  |  | 274.15 | 309 | 2184
272.8833 | 207 | 1359 |  |  |  |  | 274.1667 | 304 | 2184
272.9 | 216 | 1357 |  |  |  |  | 274.1833 | 300 | 2182
272.9167 | 213 | 1359 |  |  |  |  | 274.2 | 314 | 2187
272.9333 | 213 | 1357 |  |  |  |  | 274.2167 | 298 | 2184
272.95 | 207 | 1357 |  |  |  |  | 274.2333 | 313 | 2184
272.9667 | 204 | 1362 |  |  |  |  | 274.25 | 306 | 2184
272.9833 | 210 | 1359 |  |  |  |  | 274.2667 | 308 | 2184
273 | 213 | 1359 |  |  |  |  | 274.2833 | 308 | 2184
273.0167 | 216 | 1362 |  |  |  |  | 274.3 | 302 | 2184
273.0333 | 201 | 1357 |  |  |  |  | 274.3167 | 303 | 2184
273.05 | 213 | 1359 |  |  |  |  | 274.3333 | 309 | 2187
273.0667 | 210 | 1359 |  |  |  |  | 274.35 | 307 | 2184
273.0833 | 216 | 1362 |  |  |  |  | 274.3667 | 311 | 2187
273.1 | 213 | 1362 |  |  |  |  | 274.3833 | 304 | 2187
273.1167 | 216 | 1359 |  |  |  |  | 274.4 | 307 | 2187
273.1333 | 210 | 1362 |  |  |  |  | 274.4167 | 312 | 2187
273.15 | 210 | 1359 |  |  |  |  | 274.4333 | 293 | 2184
273.1667 | 210 | 1359 |  |  |  |  | 274.45 | 307 | 2184
273.1833 | 195 | 1354 |  |  |  |  | 274.4667 | 309 | 2187
273.2 | 201 | 1359 |  |  |  |  | 274.4833 | 303 | 2184
273.2167 | 210 | 1359 |  |  |  |  | 274.5 | 321 | 2187
273.2333 | 213 | 1359 |  |  |  |  | 274.5167 | 310 | 2187
273.25 | 207 | 1359 |  |  |  |  | 274.5333 | 304 | 2184
273.2667 | 207 | 1359 |  |  |  |  | 274.55 | 306 | 2187
273.2833 | 207 | 1359 |  |  |  |  | 274.5667 | 305 | 2184
273.3 | 213 | 1362 |  |  |  |  | 274.5833 | 300 | 2187
273.3167 | 210 | 1362 |  |  |  |  | 274.6 | 309 | 2187
273.3333 | 213 | 1359 |  |  |  |  | 274.6167 | 311 | 2184
273.35 | 210 | 1359 |  |  |  |  | 274.6333 | 313 | 2187
273.3667 | 213 | 1359 |  |  |  |  | 274.65 | 309 | 2187
273.3833 | 207 | 1362 |  |  |  |  | 274.6667 | 306 | 2187
273.4 | 213 | 1362 |  |  |  |  | 274.6833 | 309 | 2187
273.4167 | 204 | 1357 |  |  |  |  | 274.7 | 300 | 2189
273.4333 | 210 | 1359 |  |  |  |  | 274.7167 | 314 | 2187
273.45 | 207 | 1362 |  |  |  |  | 274.7333 | 304 | 2189
273.4667 | 216 | 1362 |  |  |  |  | 274.75 | 301 | 2184
273.4833 | 210 | 1362 |  |  |  |  | 274.7667 | 312 | 2189
273.5 | 204 | 1362 |  |  |  |  | 274.7833 | 306 | 2187
273.5167 | 210 | 1359 |  |  |  |  | 274.8 | 302 | 2187
273.5333 | 204 | 1359 |  |  |  |  | 274.8167 | 303 | 2187
273.55 | 210 | 1362 |  |  |  |  | 274.8333 | 305 | 2187
273.5667 | 210 | 1362 |  |  |  |  | 274.85 | 305 | 2184
273.5833 | 207 | 1362 |  |  |  |  | 274.8667 | 313 | 2187
273.6 | 210 | 1362 |  |  |  |  | 274.8833 | 305 | 2189
273.6167 | 207 | 1359 |  |  |  |  | 274.9 | 305 | 2184
273.6333 | 201 | 1359 |  |  |  |  | 274.9167 | 312 | 2187
273.65 | 207 | 1359 |  |  |  |  | 274.9333 | 305 | 2184
273.6667 | 216 | 1362 |  |  |  |  | 274.95 | 316 | 2189
273.6833 | 213 | 1359 |  |  |  |  | 274.9667 | 308 | 2187
273.7 | 210 | 1362 |  |  |  |  | 274.9833 | 309 | 2187
273.7167 | 201 | 1359 |  |  |  |  | 275 | 303 | 2187
273.7333 | 210 | 1359 |  |  |  |  | 275.0167 | 306 | 2184
273.75 | 207 | 1359 |  |  |  |  | 275.0333 | 310 | 2184
273.7667 | 204 | 1359 |  |  |  |  | 275.05 | 309 | 2187
273.7833 | 216 | 1359 |  |  |  |  | 275.0667 | 318 | 2187
273.8 | 204 | 1359 |  |  |  |  | 275.0833 | 311 | 2187
273.8167 | 213 | 1359 |  |  |  |  | 275.1 | 312 | 2189
273.8333 | 216 | 1359 |  |  |  |  | 275.1167 | 309 | 2187
273.85 | 213 | 1359 |  |  |  |  | 275.1333 | 300 | 2184
273.8667 | 213 | 1359 |  |  |  |  | 275.15 | 307 | 2187
273.8833 | 213 | 1359 |  |  |  |  | 275.1667 | 310 | 2187
273.9 | 210 | 1359 |  |  |  |  | 275.1833 | 314 | 2189
273.9167 | 213 | 1362 |  |  |  |  | 275.2 | 315 | 2187
273.9333 | 207 | 1359 |  |  |  |  | 275.2167 | 306 | 2187
273.95 | 201 | 1362 |  |  |  |  | 275.2333 | 312 | 2189
273.9667 | 204 | 1362 |  |  |  |  | 275.25 | 308 | 2187
273.9833 | 210 | 1359 |  |  |  |  | 275.2667 | 308 | 2184
274 | 216 | 1362 |  |  |  |  | 275.2833 | 303 | 2187
274.0167 | 210 | 1362 |  |  |  |  | 275.3 | 304 | 2187
274.0333 | 210 | 1359 |  |  |  |  | 275.3167 | 314 | 2187
274.05 | 204 | 1359 |  |  |  |  | 275.3333 | 306 | 2187
274.0667 | 213 | 1359 |  |  |  |  | 275.35 | 300 | 2184
274.0833 | 210 | 1359 |  |  |  |  | 275.3667 | 306 | 2187
274.1 | 210 | 1362 |  |  |  |  | 275.3833 | 309 | 2187
274.1167 | 207 | 1359 |  |  |  |  | 275.4 | 312 | 2187
274.1333 | 207 | 1362 |  |  |  |  | 275.4167 | 306 | 2184
274.15 | 204 | 1362 |  |  |  |  | 275.4333 | 301 | 2189
274.1667 | 207 | 1359 |  |  |  |  | 275.45 | 311 | 2187
274.1833 | 204 | 1362 |  |  |  |  | 275.4667 | 311 | 2187
274.2 | 207 | 1359 |  |  |  |  | 275.4833 | 318 | 2187
274.2167 | 210 | 1359 |  |  |  |  | 275.5 | 307 | 2187
274.2333 | 204 | 1362 |  |  |  |  | 275.5167 | 311 | 2187
274.25 | 204 | 1359 |  |  |  |  | 275.5333 | 314 | 2189
274.2667 | 213 | 1362 |  |  |  |  | 275.55 | 299 | 2187
274.2833 | 213 | 1362 |  |  |  |  | 275.5667 | 313 | 2187
274.3 | 213 | 1362 |  |  |  |  | 275.5833 | 306 | 2187
274.3167 | 210 | 1359 |  |  |  |  | 275.6 | 306 | 2187
274.3333 | 210 | 1359 |  |  |  |  | 275.6167 | 305 | 2184
274.35 | 213 | 1359 |  |  |  |  | 275.6333 | 305 | 2187
274.3667 | 201 | 1362 |  |  |  |  | 275.65 | 308 | 2187
274.3833 | 210 | 1362 |  |  |  |  | 275.6667 | 301 | 2187
274.4 | 207 | 1354 |  |  |  |  | 275.6833 | 309 | 2187
274.4167 | 210 | 1359 |  |  |  |  | 275.7 | 315 | 2187
274.4333 | 204 | 1359 |  |  |  |  | 275.7167 | 304 | 2184
274.45 | 204 | 1357 |  |  |  |  | 275.7333 | 308 | 2189
274.4667 | 219 | 1362 |  |  |  |  | 275.75 | 308 | 2187
274.4833 | 216 | 1359 |  |  |  |  | 275.7667 | 315 | 2187
274.5 | 210 | 1362 |  |  |  |  | 275.7833 | 312 | 2187
274.5167 | 213 | 1362 |  |  |  |  | 275.8 | 309 | 2187
274.5333 | 207 | 1359 |  |  |  |  | 275.8167 | 305 | 2187
274.55 | 204 | 1359 |  |  |  |  | 275.8333 | 316 | 2192
274.5667 | 204 | 1359 |  |  |  |  | 275.85 | 312 | 2189
274.5833 | 213 | 1359 |  |  |  |  | 275.8667 | 309 | 2189
274.6 | 210 | 1357 |  |  |  |  | 275.8833 | 320 | 2189
274.6167 | 207 | 1359 |  |  |  |  | 275.9 | 307 | 2189
274.6333 | 216 | 1357 |  |  |  |  | 275.9167 | 309 | 2189
274.65 | 210 | 1359 |  |  |  |  | 275.9333 | 317 | 2189
274.6667 | 207 | 1357 |  |  |  |  | 275.95 | 318 | 2192
274.6833 | 207 | 1359 |  |  |  |  | 275.9667 | 301 | 2192
274.7 | 213 | 1359 |  |  |  |  | 275.9833 | 308 | 2192
274.7167 | 207 | 1359 |  |  |  |  | 276 | 315 | 2189
274.7333 | 213 | 1362 |  |  |  |  | 276.0167 | 310 | 2189
274.75 | 204 | 1357 |  |  |  |  | 276.0333 | 312 | 2189
274.7667 | 204 | 1357 |  |  |  |  | 276.05 | 306 | 2192
274.7833 | 213 | 1362 |  |  |  |  | 276.0667 | 303 | 2189
274.8 | 207 | 1359 |  |  |  |  | 276.0833 | 311 | 2189
274.8167 | 201 | 1359 |  |  |  |  | 276.1 | 313 | 2195
274.8333 | 210 | 1362 |  |  |  |  | 276.1167 | 313 | 2192
274.85 | 213 | 1359 |  |  |  |  | 276.1333 | 303 | 2189
274.8667 | 216 | 1359 |  |  |  |  | 276.15 | 318 | 2192
274.8833 | 201 | 1357 |  |  |  |  | 276.1667 | 306 | 2189
274.9 | 198 | 1359 |  |  |  |  | 276.1833 | 309 | 2192
274.9167 | 213 | 1362 |  |  |  |  | 276.2 | 307 | 2192
274.9333 | 204 | 1359 |  |  |  |  | 276.2167 | 303 | 2192
274.95 | 207 | 1362 |  |  |  |  | 276.2333 | 311 | 2189
274.9667 | 204 | 1359 |  |  |  |  | 276.25 | 300 | 2192
274.9833 | 210 | 1362 |  |  |  |  | 276.2667 | 304 | 2189
275 | 204 | 1359 |  |  |  |  | 276.2833 | 305 | 2192
275.0167 | 207 | 1359 |  |  |  |  | 276.3 | 310 | 2192
275.0333 | 204 | 1362 |  |  |  |  | 276.3167 | 311 | 2195
275.05 | 201 | 1362 |  |  |  |  | 276.3333 | 311 | 2192
275.0667 | 210 | 1362 |  |  |  |  | 276.35 | 300 | 2192
275.0833 | 207 | 1362 |  |  |  |  | 276.3667 | 302 | 2195
275.1 | 207 | 1362 |  |  |  |  | 276.3833 | 307 | 2192
275.1167 | 210 | 1359 |  |  |  |  | 276.4 | 305 | 2195
275.1333 | 213 | 1359 |  |  |  |  | 276.4167 | 299 | 2192
275.15 | 204 | 1359 |  |  |  |  | 276.4333 | 306 | 2189
275.1667 | 207 | 1362 |  |  |  |  | 276.45 | 301 | 2195
275.1833 | 204 | 1359 |  |  |  |  | 276.4667 | 317 | 2195
275.2 | 210 | 1359 |  |  |  |  | 276.4833 | 304 | 2195
275.2167 | 204 | 1362 |  |  |  |  | 276.5 | 299 | 2195
275.2333 | 210 | 1359 |  |  |  |  | 276.5167 | 308 | 2192
275.25 | 207 | 1359 |  |  |  |  | 276.5333 | 308 | 2195
275.2667 | 207 | 1359 |  |  |  |  | 276.55 | 306 | 2195
275.2833 | 216 | 1359 |  |  |  |  | 276.5667 | 307 | 2197
275.3 | 207 | 1362 |  |  |  |  | 276.5833 | 299 | 2192
275.3167 | 204 | 1359 |  |  |  |  | 276.6 | 302 | 2192
275.3333 | 201 | 1359 |  |  |  |  | 276.6167 | 295 | 2197
275.35 | 207 | 1357 |  |  |  |  | 276.6333 | 310 | 2192
275.3667 | 204 | 1362 |  |  |  |  | 276.65 | 309 | 2195
275.3833 | 207 | 1359 |  |  |  |  | 276.6667 | 301 | 2192
275.4 | 210 | 1357 |  |  |  |  | 276.6833 | 296 | 2197
275.4167 | 207 | 1357 |  |  |  |  | 276.7 | 320 | 2200
275.4333 | 201 | 1357 |  |  |  |  | 276.7167 | 301 | 2195
275.45 | 204 | 1359 |  |  |  |  | 276.7333 | 297 | 2192
275.4667 | 216 | 1357 |  |  |  |  | 276.75 | 300 | 2192
275.4833 | 204 | 1359 |  |  |  |  | 276.7667 | 304 | 2192
275.5 | 213 | 1359 |  |  |  |  | 276.7833 | 298 | 2195
275.5167 | 219 | 1362 |  |  |  |  | 276.8 | 290 | 2192
275.5333 | 204 | 1359 |  |  |  |  | 276.8167 | 293 | 2189
275.55 | 204 | 1362 |  |  |  |  | 276.8333 | 303 | 2195
275.5667 | 195 | 1357 |  |  |  |  | 276.85 | 312 | 2195
275.5833 | 210 | 1359 |  |  |  |  | 276.8667 | 306 | 2192
275.6 | 210 | 1362 |  |  |  |  | 276.8833 | 300 | 2192
275.6167 | 216 | 1362 |  |  |  |  | 276.9 | 301 | 2192
275.6333 | 207 | 1357 |  |  |  |  | 276.9167 | 301 | 2192
275.65 | 204 | 1359 |  |  |  |  | 276.9333 | 304 | 2195
275.6667 | 201 | 1359 |  |  |  |  | 276.95 | 307 | 2197
275.6833 | 204 | 1362 |  |  |  |  | 276.9667 | 309 | 2192
275.7 | 207 | 1357 |  |  |  |  | 276.9833 | 304 | 2192
275.7167 | 210 | 1359 |  |  |  |  | 277 | 312 | 2192
275.7333 | 201 | 1354 |  |  |  |  | 277.0167 | 297 | 2195
275.75 | 216 | 1362 |  |  |  |  | 277.0333 | 302 | 2195
275.7667 | 210 | 1357 |  |  |  |  | 277.05 | 300 | 2195
275.7833 | 207 | 1359 |  |  |  |  | 277.0667 | 300 | 2197
275.8 | 210 | 1362 |  |  |  |  | 277.0833 | 293 | 2195
275.8167 | 204 | 1359 |  |  |  |  | 277.1 | 297 | 2195
275.8333 | 207 | 1359 |  |  |  |  | 277.1167 | 303 | 2195
275.85 | 207 | 1359 |  |  |  |  | 277.1333 | 303 | 2195
275.8667 | 204 | 1359 |  |  |  |  | 277.15 | 300 | 2195
275.8833 | 207 | 1357 |  |  |  |  | 277.1667 | 309 | 2195
275.9 | 207 | 1362 |  |  |  |  | 277.1833 | 299 | 2195
275.9167 | 204 | 1359 |  |  |  |  | 277.2 | 286 | 2195
275.9333 | 207 | 1359 |  |  |  |  | 277.2167 | 304 | 2192
275.95 | 213 | 1359 |  |  |  |  | 277.2333 | 302 | 2195
275.9667 | 210 | 1359 |  |  |  |  | 277.25 | 299 | 2192
275.9833 | 210 | 1362 |  |  |  |  | 277.2667 | 308 | 2197
276 | 204 | 1362 |  |  |  |  | 277.2833 | 299 | 2195
276.0167 | 210 | 1362 |  |  |  |  | 277.3 | 293 | 2192
276.0333 | 207 | 1359 |  |  |  |  | 277.3167 | 300 | 2195
276.05 | 201 | 1359 |  |  |  |  | 277.3333 | 296 | 2197
276.0667 | 210 | 1364 |  |  |  |  | 277.35 | 300 | 2195
276.0833 | 207 | 1359 |  |  |  |  | 277.3667 | 306 | 2197
276.1 | 201 | 1357 |  |  |  |  | 277.3833 | 299 | 2195
276.1167 | 207 | 1364 |  |  |  |  | 277.4 | 298 | 2197
276.1333 | 204 | 1362 |  |  |  |  | 277.4167 | 300 | 2197
276.15 | 207 | 1359 |  |  |  |  | 277.4333 | 301 | 2195
276.1667 | 210 | 1362 |  |  |  |  | 277.45 | 299 | 2192
276.1833 | 213 | 1362 |  |  |  |  | 277.4667 | 300 | 2195
276.2 | 210 | 1359 |  |  |  |  | 277.4833 | 306 | 2197
276.2167 | 201 | 1357 |  |  |  |  | 277.5 | 296 | 2195
276.2333 | 207 | 1362 |  |  |  |  | 277.5167 | 304 | 2197
276.25 | 213 | 1362 |  |  |  |  | 277.5333 | 305 | 2197
276.2667 | 210 | 1359 |  |  |  |  | 277.55 | 304 | 2195
276.2833 | 207 | 1362 |  |  |  |  | 277.5667 | 290 | 2197
276.3 | 207 | 1362 |  |  |  |  | 277.5833 | 303 | 2195
276.3167 | 204 | 1359 |  |  |  |  | 277.6 | 308 | 2197
276.3333 | 213 | 1362 |  |  |  |  | 277.6167 | 297 | 2195
276.35 | 210 | 1362 |  |  |  |  | 277.6333 | 300 | 2197
276.3667 | 201 | 1362 |  |  |  |  | 277.65 | 299 | 2197
276.3833 | 204 | 1359 |  |  |  |  | 277.6667 | 291 | 2195
276.4 | 201 | 1359 |  |  |  |  | 277.6833 | 307 | 2195
276.4167 | 207 | 1359 |  |  |  |  | 277.7 | 284 | 2197
276.4333 | 207 | 1359 |  |  |  |  | 277.7167 | 307 | 2197
276.45 | 210 | 1359 |  |  |  |  | 277.7333 | 299 | 2195
276.4667 | 210 | 1359 |  |  |  |  | 277.75 | 286 | 2195
276.4833 | 204 | 1362 |  |  |  |  | 277.7667 | 298 | 2195
276.5 | 204 | 1362 |  |  |  |  | 277.7833 | 300 | 2197
276.5167 | 204 | 1357 |  |  |  |  | 277.8 | 301 | 2197
276.5333 | 204 | 1359 |  |  |  |  | 277.8167 | 292 | 2195
276.55 | 204 | 1359 |  |  |  |  | 277.8333 | 300 | 2195
276.5667 | 207 | 1362 |  |  |  |  | 277.85 | 300 | 2197
276.5833 | 210 | 1359 |  |  |  |  | 277.8667 | 296 | 2197
276.6 | 204 | 1359 |  |  |  |  | 277.8833 | 298 | 2192
276.6167 | 204 | 1359 |  |  |  |  | 277.9 | 296 | 2192
276.6333 | 201 | 1359 |  |  |  |  | 277.9167 | 302 | 2195
276.65 | 204 | 1362 |  |  |  |  | 277.9333 | 296 | 2197
276.6667 | 210 | 1362 |  |  |  |  | 277.95 | 307 | 2192
276.6833 | 204 | 1359 |  |  |  |  | 277.9667 | 304 | 2197
276.7 | 204 | 1359 |  |  |  |  | 277.9833 | 306 | 2195
276.7167 | 207 | 1362 |  |  |  |  | 278 | 295 | 2197
276.7333 | 207 | 1359 |  |  |  |  | 278.0167 | 303 | 2195
276.75 | 201 | 1359 |  |  |  |  | 278.0333 | 302 | 2195
276.7667 | 213 | 1359 |  |  |  |  | 278.05 | 295 | 2195
276.7833 | 207 | 1359 |  |  |  |  | 278.0667 | 300 | 2195
276.8 | 204 | 1359 |  |  |  |  | 278.0833 | 297 | 2195
276.8167 | 204 | 1359 |  |  |  |  | 278.1 | 310 | 2195
276.8333 | 207 | 1357 |  |  |  |  | 278.1167 | 288 | 2197
276.85 | 201 | 1359 |  |  |  |  | 278.1333 | 297 | 2195
276.8667 | 213 | 1359 |  |  |  |  | 278.15 | 305 | 2195
276.8833 | 198 | 1359 |  |  |  |  | 278.1667 | 308 | 2197
276.9 | 210 | 1359 |  |  |  |  | 278.1833 | 293 | 2197
276.9167 | 210 | 1357 |  |  |  |  | 278.2 | 297 | 2195
276.9333 | 204 | 1362 |  |  |  |  | 278.2167 | 298 | 2197
276.95 | 195 | 1359 |  |  |  |  | 278.2333 | 305 | 2200
276.9667 | 204 | 1359 |  |  |  |  | 278.25 | 301 | 2200
276.9833 | 207 | 1359 |  |  |  |  | 278.2667 | 295 | 2197
277 | 210 | 1359 |  |  |  |  | 278.2833 | 297 | 2197
277.0167 | 210 | 1359 |  |  |  |  | 278.3 | 295 | 2195
277.0333 | 204 | 1359 |  |  |  |  | 278.3167 | 302 | 2197
277.05 | 213 | 1359 |  |  |  |  | 278.3333 | 308 | 2195
277.0667 | 204 | 1362 |  |  |  |  | 278.35 | 311 | 2195
277.0833 | 207 | 1362 |  |  |  |  | 278.3667 | 296 | 2195
277.1 | 204 | 1359 |  |  |  |  | 278.3833 | 304 | 2200
277.1167 | 204 | 1359 |  |  |  |  | 278.4 | 305 | 2197
277.1333 | 204 | 1359 |  |  |  |  | 278.4167 | 296 | 2197
277.15 | 207 | 1359 |  |  |  |  | 278.4333 | 301 | 2195
277.1667 | 207 | 1362 |  |  |  |  | 278.45 | 311 | 2197
277.1833 | 204 | 1362 |  |  |  |  | 278.4667 | 301 | 2195
277.2 | 210 | 1359 |  |  |  |  | 278.4833 | 302 | 2197
277.2167 | 204 | 1357 |  |  |  |  | 278.5 | 299 | 2197
277.2333 | 210 | 1359 |  |  |  |  | 278.5167 | 298 | 2195
277.25 | 207 | 1354 |  |  |  |  | 278.5333 | 301 | 2197
277.2667 | 207 | 1362 |  |  |  |  | 278.55 | 304 | 2195
277.2833 | 207 | 1362 |  |  |  |  | 278.5667 | 303 | 2197
277.3 | 201 | 1359 |  |  |  |  | 278.5833 | 295 | 2197
277.3167 | 207 | 1359 |  |  |  |  | 278.6 | 308 | 2200
277.3333 | 210 | 1362 |  |  |  |  | 278.6167 | 287 | 2195
277.35 | 201 | 1359 |  |  |  |  | 278.6333 | 294 | 2192
277.3667 | 204 | 1359 |  |  |  |  | 278.65 | 305 | 2197
277.3833 | 204 | 1359 |  |  |  |  | 278.6667 | 292 | 2195
277.4 | 204 | 1362 |  |  |  |  | 278.6833 | 294 | 2197
277.4167 | 213 | 1359 |  |  |  |  | 278.7 | 293 | 2195
277.4333 | 207 | 1359 |  |  |  |  | 278.7167 | 296 | 2195
277.45 | 210 | 1359 |  |  |  |  | 278.7333 | 298 | 2200
277.4667 | 201 | 1357 |  |  |  |  | 278.75 | 291 | 2197
277.4833 | 213 | 1362 |  |  |  |  | 278.7667 | 293 | 2195
277.5 | 198 | 1357 |  |  |  |  | 278.7833 | 296 | 2197
277.5167 | 204 | 1359 |  |  |  |  | 278.8 | 297 | 2195
277.5333 | 204 | 1362 |  |  |  |  | 278.8167 | 292 | 2195
277.55 | 210 | 1359 |  |  |  |  | 278.8333 | 302 | 2197
277.5667 | 207 | 1359 |  |  |  |  | 278.85 | 297 | 2195
277.5833 | 204 | 1359 |  |  |  |  | 278.8667 | 303 | 2195
277.6 | 201 | 1362 |  |  |  |  | 278.8833 | 291 | 2195
277.6167 | 207 | 1362 |  |  |  |  | 278.9 | 304 | 2195
277.6333 | 207 | 1362 |  |  |  |  | 278.9167 | 301 | 2197
277.65 | 210 | 1362 |  |  |  |  | 278.9333 | 297 | 2195
277.6667 | 204 | 1359 |  |  |  |  | 278.95 | 300 | 2197
277.6833 | 210 | 1362 |  |  |  |  | 278.9667 | 296 | 2197
277.7 | 210 | 1364 |  |  |  |  | 278.9833 | 294 | 2195
277.7167 | 207 | 1362 |  |  |  |  | 279 | 297 | 2197
277.7333 | 210 | 1364 |  |  |  |  | 279.0167 | 303 | 2197
277.75 | 207 | 1364 |  |  |  |  | 279.0333 | 295 | 2197
277.7667 | 207 | 1362 |  |  |  |  | 279.05 | 297 | 2197
277.7833 | 210 | 1364 |  |  |  |  | 279.0667 | 288 | 2195
277.8 | 201 | 1362 |  |  |  |  | 279.0833 | 286 | 2197
277.8167 | 207 | 1364 |  |  |  |  | 279.1 | 305 | 2195
277.8333 | 204 | 1364 |  |  |  |  | 279.1167 | 290 | 2197
277.85 | 207 | 1364 |  |  |  |  | 279.1333 | 293 | 2197
277.8667 | 204 | 1362 |  |  |  |  | 279.15 | 295 | 2195
277.8833 | 201 | 1364 |  |  |  |  | 279.1667 | 300 | 2192
277.9 | 210 | 1364 |  |  |  |  | 279.1833 | 305 | 2195
277.9167 | 210 | 1362 |  |  |  |  | 279.2 | 298 | 2192
277.9333 | 207 | 1364 |  |  |  |  | 279.2167 | 297 | 2197
277.95 | 210 | 1362 |  |  |  |  | 279.2333 | 295 | 2195
277.9667 | 204 | 1362 |  |  |  |  | 279.25 | 298 | 2192
277.9833 | 213 | 1362 |  |  |  |  | 279.2667 | 298 | 2195
278 | 213 | 1362 |  |  |  |  | 279.2833 | 299 | 2197
278.0167 | 210 | 1362 |  |  |  |  | 279.3 | 302 | 2192
278.0333 | 210 | 1362 |  |  |  |  | 279.3167 | 301 | 2195
278.05 | 213 | 1364 |  |  |  |  | 279.3333 | 295 | 2195
278.0667 | 207 | 1362 |  |  |  |  | 279.35 | 296 | 2195
278.0833 | 204 | 1362 |  |  |  |  | 279.3667 | 299 | 2195
278.1 | 204 | 1362 |  |  |  |  | 279.3833 | 296 | 2197
278.1167 | 204 | 1362 |  |  |  |  | 279.4 | 302 | 2195
278.1333 | 201 | 1364 |  |  |  |  | 279.4167 | 300 | 2192
278.15 | 213 | 1362 |  |  |  |  | 279.4333 | 296 | 2192
278.1667 | 201 | 1364 |  |  |  |  | 279.45 | 298 | 2195
278.1833 | 210 | 1362 |  |  |  |  | 279.4667 | 306 | 2197
278.2 | 210 | 1362 |  |  |  |  | 279.4833 | 300 | 2192
278.2167 | 210 | 1362 |  |  |  |  | 279.5 | 295 | 2195
278.2333 | 204 | 1362 |  |  |  |  | 279.5167 | 297 | 2195
278.25 | 210 | 1362 |  |  |  |  | 279.5333 | 297 | 2197
278.2667 | 204 | 1362 |  |  |  |  | 279.55 | 302 | 2197
278.2833 | 207 | 1362 |  |  |  |  | 279.5667 | 289 | 2195
278.3 | 213 | 1362 |  |  |  |  | 279.5833 | 290 | 2195
278.3167 | 210 | 1364 |  |  |  |  | 279.6 | 302 | 2195
278.3333 | 210 | 1362 |  |  |  |  | 279.6167 | 312 | 2197
278.35 | 204 | 1364 |  |  |  |  | 279.6333 | 296 | 2195
278.3667 | 204 | 1357 |  |  |  |  | 279.65 | 306 | 2195
278.3833 | 216 | 1357 |  |  |  |  | 279.6667 | 303 | 2200
278.4 | 204 | 1359 |  |  |  |  | 279.6833 | 302 | 2197
278.4167 | 204 | 1362 |  |  |  |  | 279.7 | 297 | 2195
278.4333 | 210 | 1362 |  |  |  |  | 279.7167 | 302 | 2195
278.45 | 207 | 1364 |  |  |  |  | 279.7333 | 294 | 2197
278.4667 | 201 | 1359 |  |  |  |  | 279.75 | 301 | 2195
278.4833 | 210 | 1362 |  |  |  |  | 279.7667 | 300 | 2197
278.5 | 210 | 1364 |  |  |  |  | 279.7833 | 301 | 2192
278.5167 | 210 | 1357 |  |  |  |  | 279.8 | 297 | 2195
278.5333 | 213 | 1362 |  |  |  |  | 279.8167 | 298 | 2195
278.55 | 210 | 1362 |  |  |  |  | 279.8333 | 299 | 2197
278.5667 | 216 | 1362 |  |  |  |  | 279.85 | 306 | 2197
278.5833 | 201 | 1362 |  |  |  |  | 279.8667 | 291 | 2195
278.6 | 207 | 1362 |  |  |  |  | 279.8833 | 292 | 2195
278.6167 | 207 | 1362 |  |  |  |  | 279.9 | 309 | 2195
278.6333 | 207 | 1359 |  |  |  |  | 279.9167 | 290 | 2195
278.65 | 210 | 1359 |  |  |  |  | 279.9333 | 299 | 2197
278.6667 | 213 | 1364 |  |  |  |  | 279.95 | 301 | 2195
278.6833 | 207 | 1364 |  |  |  |  | 279.9667 | 299 | 2192
278.7 | 207 | 1359 |  |  |  |  | 279.9833 | 303 | 2197
278.7167 | 213 | 1364 |  |  |  |  | 280 | 305 | 2195
278.7333 | 210 | 1364 |  |  |  |  | 280.0167 | 297 | 2195
278.75 | 210 | 1362 |  |  |  |  | 280.0333 | 301 | 2197
278.7667 | 207 | 1362 |  |  |  |  | 280.05 | 301 | 2195
278.7833 | 210 | 1359 |  |  |  |  | 280.0667 | 303 | 2195
278.8 | 207 | 1364 |  |  |  |  | 280.0833 | 304 | 2197
278.8167 | 201 | 1362 |  |  |  |  | 280.1 | 307 | 2192
278.8333 | 198 | 1362 |  |  |  |  | 280.1167 | 290 | 2195
278.85 | 204 | 1364 |  |  |  |  | 280.1333 | 306 | 2197
278.8667 | 210 | 1359 |  |  |  |  | 280.15 | 307 | 2197
278.8833 | 210 | 1362 |  |  |  |  | 280.1667 | 294 | 2197
278.9 | 207 | 1362 |  |  |  |  | 280.1833 | 293 | 2197
278.9167 | 216 | 1362 |  |  |  |  | 280.2 | 304 | 2197
278.9333 | 213 | 1362 |  |  |  |  | 280.2167 | 302 | 2195
278.95 | 210 | 1362 |  |  |  |  | 280.2333 | 301 | 2195
278.9667 | 210 | 1362 |  |  |  |  | 280.25 | 300 | 2195
278.9833 | 213 | 1364 |  |  |  |  | 280.2667 | 298 | 2195
279 | 210 | 1362 |  |  |  |  | 280.2833 | 300 | 2195
279.0167 | 210 | 1362 |  |  |  |  | 280.3 | 311 | 2195
279.0333 | 216 | 1362 |  |  |  |  | 280.3167 | 303 | 2197
279.05 | 207 | 1362 |  |  |  |  | 280.3333 | 291 | 2195
279.0667 | 207 | 1362 |  |  |  |  | 280.35 | 310 | 2197
279.0833 | 210 | 1364 |  |  |  |  | 280.3667 | 309 | 2197
279.1 | 216 | 1362 |  |  |  |  | 280.3833 | 301 | 2195
279.1167 | 213 | 1364 |  |  |  |  | 280.4 | 307 | 2195
279.1333 | 213 | 1359 |  |  |  |  | 280.4167 | 294 | 2195
279.15 | 204 | 1362 |  |  |  |  | 280.4333 | 306 | 2195
279.1667 | 198 | 1362 |  |  |  |  | 280.45 | 308 | 2197
279.1833 | 207 | 1362 |  |  |  |  | 280.4667 | 306 | 2197
279.2 | 204 | 1362 |  |  |  |  | 280.4833 | 310 | 2197
279.2167 | 219 | 1364 |  |  |  |  | 280.5 | 299 | 2195
279.2333 | 216 | 1362 |  |  |  |  | 280.5167 | 297 | 2197
279.25 | 207 | 1362 |  |  |  |  | 280.5333 | 298 | 2195
279.2667 | 207 | 1362 |  |  |  |  | 280.55 | 298 | 2195
279.2833 | 210 | 1359 |  |  |  |  | 280.5667 | 300 | 2197
279.3 | 207 | 1359 |  |  |  |  | 280.5833 | 298 | 2195
279.3167 | 207 | 1362 |  |  |  |  | 280.6 | 303 | 2200
279.3333 | 201 | 1359 |  |  |  |  | 280.6167 | 297 | 2195
279.35 | 213 | 1362 |  |  |  |  | 280.6333 | 299 | 2197
279.3667 | 201 | 1359 |  |  |  |  | 280.65 | 292 | 2195
279.3833 | 204 | 1362 |  |  |  |  | 280.6667 | 305 | 2195
279.4 | 213 | 1362 |  |  |  |  | 280.6833 | 300 | 2195
279.4167 | 213 | 1362 |  |  |  |  | 280.7 | 301 | 2197
279.4333 | 210 | 1362 |  |  |  |  | 280.7167 | 299 | 2192
279.45 | 207 | 1362 |  |  |  |  | 280.7333 | 296 | 2195
279.4667 | 210 | 1362 |  |  |  |  | 280.75 | 290 | 2195
279.4833 | 204 | 1362 |  |  |  |  | 280.7667 | 303 | 2197
279.5 | 207 | 1362 |  |  |  |  | 280.7833 | 295 | 2195
279.5167 | 201 | 1362 |  |  |  |  | 280.8 | 308 | 2197
279.5333 | 204 | 1359 |  |  |  |  | 280.8167 | 306 | 2197
279.55 | 207 | 1359 |  |  |  |  | 280.8333 | 306 | 2197
279.5667 | 216 | 1362 |  |  |  |  | 280.85 | 301 | 2195
279.5833 | 207 | 1362 |  |  |  |  | 280.8667 | 295 | 2197
279.6 | 210 | 1362 |  |  |  |  | 280.8833 | 292 | 2195
279.6167 | 207 | 1359 |  |  |  |  | 280.9 | 298 | 2195
279.6333 | 204 | 1362 |  |  |  |  | 280.9167 | 298 | 2195
279.65 | 207 | 1362 |  |  |  |  | 280.9333 | 300 | 2195
279.6667 | 204 | 1364 |  |  |  |  | 280.95 | 331 | 2215
279.6833 | 204 | 1362 |  |  |  |  | 280.9667 | 324 | 2217
279.7 | 207 | 1362 |  |  |  |  | 280.9833 | 316 | 2217
279.7167 | 204 | 1362 |  |  |  |  | 281 | 318 | 2223
279.7333 | 210 | 1364 |  |  |  |  | 281.0167 | 307 | 2217
279.75 | 213 | 1364 |  |  |  |  | 281.0333 | 311 | 2223
279.7667 | 201 | 1362 |  |  |  |  | 281.05 | 320 | 2223
279.7833 | 210 | 1364 |  |  |  |  | 281.0667 | 318 | 2223
279.8 | 210 | 1359 |  |  |  |  | 281.0833 | 315 | 2220
279.8167 | 207 | 1359 |  |  |  |  | 281.1 | 305 | 2220
279.8333 | 213 | 1364 |  |  |  |  | 281.1167 | 332 | 2228
279.85 | 207 | 1362 |  |  |  |  | 281.1333 | 335 | 2246
279.8667 | 210 | 1364 |  |  |  |  | 281.15 | 338 | 2253
279.8833 | 201 | 1364 |  |  |  |  | 281.1667 | 338 | 2251
279.9 | 204 | 1359 |  |  |  |  | 281.1833 | 329 | 2256
279.9167 | 210 | 1362 |  |  |  |  | 281.2 | 332 | 2256
279.9333 | 204 | 1359 |  |  |  |  | 281.2167 | 333 | 2256
279.95 | 210 | 1362 |  |  |  |  | 281.2333 | 331 | 2258
279.9667 | 216 | 1362 |  |  |  |  | 281.25 | 324 | 2258
279.9833 | 216 | 1362 |  |  |  |  | 281.2667 | 326 | 2258
280 | 201 | 1359 |  |  |  |  | 281.2833 | 326 | 2256
280.0167 | 210 | 1359 |  |  |  |  | 281.3 | 326 | 2258
280.0333 | 213 | 1362 |  |  |  |  | 281.3167 | 354 | 2279
280.05 | 216 | 1359 |  |  |  |  | 281.3333 | 354 | 2284
280.0667 | 213 | 1362 |  |  |  |  | 281.35 | 354 | 2291
280.0833 | 210 | 1359 |  |  |  |  | 281.3667 | 354 | 2294
280.1 | 216 | 1364 |  |  |  |  | 281.3833 | 354 | 2296
280.1167 | 204 | 1362 |  |  |  |  | 281.4 | 354 | 2296
280.1333 | 207 | 1364 |  |  |  |  | 281.4167 | 349 | 2299
280.15 | 207 | 1364 |  |  |  |  | 281.4333 | 340 | 2299
280.1667 | 213 | 1362 |  |  |  |  | 281.45 | 340 | 2299
280.1833 | 207 | 1362 |  |  |  |  | 281.4667 | 348 | 2299
280.2 | 210 | 1362 |  |  |  |  | 281.4833 | 338 | 2299
280.2167 | 210 | 1362 |  |  |  |  | 281.5 | 346 | 2302
280.2333 | 207 | 1362 |  |  |  |  | 281.5167 | 341 | 2302
280.25 | 207 | 1364 |  |  |  |  | 281.5333 | 348 | 2302
280.2667 | 210 | 1364 |  |  |  |  | 281.55 | 347 | 2302
280.2833 | 210 | 1362 |  |  |  |  | 281.5667 | 346 | 2302
280.3 | 210 | 1362 |  |  |  |  | 281.5833 | 346 | 2304
280.3167 | 216 | 1364 |  |  |  |  | 281.6 | 346 | 2302
280.3333 | 201 | 1362 |  |  |  |  | 281.6167 | 341 | 2304
280.35 | 213 | 1359 |  |  |  |  | 281.6333 | 341 | 2302
280.3667 | 210 | 1359 |  |  |  |  | 281.65 | 344 | 2302
280.3833 | 207 | 1362 |  |  |  |  | 281.6667 | 344 | 2319
280.4 | 210 | 1362 |  |  |  |  | 281.6833 | 344 | 2324
280.4167 | 213 | 1362 |  |  |  |  | 281.7 | 344 | 2342
280.4333 | 213 | 1362 |  |  |  |  | 281.7167 | 344 | 2347
280.45 | 210 | 1362 |  |  |  |  | 281.7333 | 344 | 2350
280.4667 | 210 | 1362 |  |  |  |  | 281.75 | 344 | 2350
280.4833 | 210 | 1362 |  |  |  |  | 281.7667 | 369 | 2353
280.5 | 216 | 1362 |  |  |  |  | 281.7833 | 374 | 2353
280.5167 | 216 | 1362 |  |  |  |  | 281.8 | 368 | 2353
280.5333 | 204 | 1362 |  |  |  |  | 281.8167 | 370 | 2355
280.55 | 204 | 1362 |  |  |  |  | 281.8333 | 370 | 2363
280.5667 | 213 | 1364 |  |  |  |  | 281.85 | 370 | 2373
280.5833 | 210 | 1362 |  |  |  |  | 281.8667 | 381 | 2375
280.6 | 210 | 1362 |  |  |  |  | 281.8833 | 380 | 2381
280.6167 | 201 | 1364 |  |  |  |  | 281.9 | 380 | 2383
280.6333 | 207 | 1364 |  |  |  |  | 281.9167 | 380 | 2391
280.65 | 210 | 1359 |  |  |  |  | 281.9333 | 380 | 2398
280.6667 | 207 | 1359 |  |  |  |  | 281.95 | 380 | 2401
280.6833 | 216 | 1362 |  |  |  |  | 281.9667 | 380 | 2409
280.7 | 204 | 1357 |  |  |  |  | 281.9833 | 381 | 2406
280.7167 | 210 | 1359 |  |  |  |  | 282 | 381 | 2411
280.7333 | 216 | 1359 |  |  |  |  | 282.0167 | 380 | 2409
280.75 | 207 | 1362 |  |  |  |  | 282.0333 | 380 | 2409
280.7667 | 216 | 1362 |  |  |  |  | 282.05 | 380 | 2411
280.7833 | 213 | 1362 |  |  |  |  | 282.0667 | 380 | 2409
280.8 | 201 | 1362 |  |  |  |  | 282.0833 | 380 | 2411
280.8167 | 213 | 1362 |  |  |  |  | 282.1 | 380 | 2414
280.8333 | 207 | 1359 |  |  |  |  | 282.1167 | 380 | 2414
280.85 | 204 | 1362 |  |  |  |  | 282.1333 | 380 | 2411
280.8667 | 195 | 1351 |  |  |  |  | 282.15 | 380 | 2411
280.8833 | 210 | 1364 |  |  |  |  | 282.1667 | 380 | 2414
280.9 | 207 | 1357 |  |  |  |  | 282.1833 | 379 | 2411
280.9167 | 210 | 1359 |  |  |  |  | 282.2 | 379 | 2409
280.9333 | 210 | 1362 |  |  |  |  | 282.2167 | 379 | 2409
280.95 | 213 | 1362 |  |  |  |  | 282.2333 | 379 | 2416
280.9667 | 207 | 1364 |  |  |  |  | 282.25 | 379 | 2414
280.9833 | 213 | 1362 |  |  |  |  | 282.2667 | 379 | 2414
281 | 210 | 1362 |  |  |  |  | 282.2833 | 373 | 2414
281.0167 | 204 | 1362 |  |  |  |  | 282.3 | 373 | 2414
281.0333 | 204 | 1359 |  |  |  |  | 282.3167 | 373 | 2414
281.05 | 210 | 1362 |  |  |  |  | 282.3333 | 382 | 2414
281.0667 | 210 | 1364 |  |  |  |  | 282.35 | 372 | 2414
281.0833 | 204 | 1362 |  |  |  |  | 282.3667 | 379 | 2416
281.1 | 210 | 1362 |  |  |  |  | 282.3833 | 372 | 2416
281.1167 | 213 | 1362 |  |  |  |  | 282.4 | 372 | 2419
281.1333 | 204 | 1362 |  |  |  |  | 282.4167 | 372 | 2414
281.15 | 213 | 1364 |  |  |  |  | 282.4333 | 372 | 2414
281.1667 | 210 | 1362 |  |  |  |  | 282.45 | 372 | 2416
281.1833 | 210 | 1359 |  |  |  |  | 282.4667 | 372 | 2416
281.2 | 201 | 1364 |  |  |  |  | 282.4833 | 372 | 2419
281.2167 | 213 | 1362 |  |  |  |  | 282.5 | 372 | 2419
281.2333 | 213 | 1364 |  |  |  |  | 282.5167 | 372 | 2419
281.25 | 213 | 1364 |  |  |  |  | 282.5333 | 372 | 2419
281.2667 | 210 | 1362 |  |  |  |  | 282.55 | 372 | 2419
281.2833 | 210 | 1364 |  |  |  |  | 282.5667 | 372 | 2421
281.3 | 213 | 1362 |  |  |  |  | 282.5833 | 372 | 2421
281.3167 | 207 | 1362 |  |  |  |  | 282.6 | 372 | 2421
281.3333 | 201 | 1362 |  |  |  |  | 282.6167 | 372 | 2421
281.35 | 213 | 1359 |  |  |  |  | 282.6333 | 372 | 2421
281.3667 | 207 | 1362 |  |  |  |  | 282.65 | 372 | 2416
281.3833 | 204 | 1362 |  |  |  |  | 282.6667 | 372 | 2419
281.4 | 213 | 1364 |  |  |  |  | 282.6833 | 372 | 2419
281.4167 | 213 | 1362 |  |  |  |  | 282.7 | 372 | 2419
281.4333 | 216 | 1362 |  |  |  |  | 282.7167 | 372 | 2421
281.45 | 216 | 1364 |  |  |  |  | 282.7333 | 372 | 2424
281.4667 | 213 | 1364 |  |  |  |  | 282.75 | 372 | 2424
281.4833 | 216 | 1359 |  |  |  |  | 282.7667 | 372 | 2424
281.5 | 204 | 1362 |  |  |  |  | 282.7833 | 372 | 2424
281.5167 | 210 | 1364 |  |  |  |  | 282.8 | 372 | 2424
281.5333 | 210 | 1362 |  |  |  |  | 282.8167 | 372 | 2426
281.55 | 210 | 1362 |  |  |  |  | 282.8333 | 372 | 2421
281.5667 | 204 | 1362 |  |  |  |  | 282.85 | 372 | 2419
281.5833 | 210 | 1362 |  |  |  |  | 282.8667 | 372 | 2424
281.6 | 210 | 1362 |  |  |  |  | 282.8833 | 355 | 2429
281.6167 | 213 | 1362 |  |  |  |  | 282.9 | 362 | 2424
281.6333 | 204 | 1362 |  |  |  |  | 282.9167 | 364 | 2424
281.65 | 207 | 1362 |  |  |  |  | 282.9333 | 364 | 2421
281.6667 | 204 | 1362 |  |  |  |  | 282.95 | 358 | 2421
281.6833 | 210 | 1362 |  |  |  |  | 282.9667 | 358 | 2424
281.7 | 213 | 1362 |  |  |  |  | 282.9833 | 358 | 2421
281.7167 | 213 | 1362 |  |  |  |  | 283 | 358 | 2421
281.7333 | 204 | 1359 |  |  |  |  | 283.0167 | 358 | 2424
281.75 | 204 | 1362 |  |  |  |  | 283.0333 | 358 | 2426
281.7667 | 207 | 1362 |  |  |  |  | 283.05 | 358 | 2424
281.7833 | 213 | 1364 |  |  |  |  | 283.0667 | 358 | 2424
281.8 | 210 | 1362 |  |  |  |  | 283.0833 | 358 | 2429
281.8167 | 207 | 1362 |  |  |  |  | 283.1 | 358 | 2424
281.8333 | 207 | 1362 |  |  |  |  | 283.1167 | 358 | 2426
281.85 | 213 | 1362 |  |  |  |  | 283.1333 | 358 | 2429
281.8667 | 210 | 1362 |  |  |  |  | 283.15 | 358 | 2429
281.8833 | 213 | 1362 |  |  |  |  | 283.1667 | 358 | 2429
281.9 | 213 | 1362 |  |  |  |  | 283.1833 | 358 | 2429
281.9167 | 216 | 1362 |  |  |  |  | 283.2 | 358 | 2429
281.9333 | 213 | 1362 |  |  |  |  | 283.2167 | 358 | 2429
281.95 | 207 | 1362 |  |  |  |  | 283.2333 | 358 | 2424
281.9667 | 210 | 1364 |  |  |  |  | 283.25 | 358 | 2421
281.9833 | 213 | 1364 |  |  |  |  | 283.2667 | 358 | 2416
282 | 213 | 1362 |  |  |  |  | 283.2833 | 358 | 2411
282.0167 | 213 | 1362 |  |  |  |  | 283.3 | 358 | 2414
282.0333 | 210 | 1362 |  |  |  |  | 283.3167 | 358 | 2411
282.05 | 207 | 1362 |  |  |  |  | 283.3333 | 358 | 2414
282.0667 | 213 | 1359 |  |  |  |  | 283.35 | 358 | 2411
282.0833 | 210 | 1362 |  |  |  |  | 283.3667 | 358 | 2409
282.1 | 216 | 1359 |  |  |  |  | 283.3833 | 358 | 2411
282.1167 | 210 | 1362 |  |  |  |  | 283.4 | 358 | 2411
282.1333 | 204 | 1364 |  |  |  |  | 283.4167 | 358 | 2406
282.15 | 213 | 1362 |  |  |  |  | 283.4333 | 358 | 2411
282.1667 | 216 | 1362 |  |  |  |  | 283.45 | 358 | 2409
282.1833 | 213 | 1362 |  |  |  |  | 283.4667 | 358 | 2409
282.2 | 207 | 1364 |  |  |  |  | 283.4833 | 358 | 2411
282.2167 | 210 | 1362 |  |  |  |  | 283.5 | 358 | 2411
282.2333 | 213 | 1362 |  |  |  |  | 283.5167 | 358 | 2411
282.25 | 219 | 1362 |  |  |  |  | 283.5333 | 358 | 2411
282.2667 | 201 | 1362 |  |  |  |  | 283.55 | 358 | 2411
282.2833 | 216 | 1362 |  |  |  |  | 283.5667 | 358 | 2411
282.3 | 213 | 1359 |  |  |  |  | 283.5833 | 358 | 2411
282.3167 | 213 | 1362 |  |  |  |  | 283.6 | 358 | 2409
282.3333 | 207 | 1362 |  |  |  |  | 283.6167 | 358 | 2409
282.35 | 213 | 1364 |  |  |  |  | 283.6333 | 358 | 2411
282.3667 | 207 | 1359 |  |  |  |  | 283.65 | 358 | 2409
282.3833 | 213 | 1362 |  |  |  |  | 283.6667 | 358 | 2409
282.4 | 204 | 1359 |  |  |  |  | 283.6833 | 358 | 2411
282.4167 | 204 | 1357 |  |  |  |  | 283.7 | 358 | 2414
282.4333 | 216 | 1359 |  |  |  |  | 283.7167 | 358 | 2414
282.45 | 204 | 1362 |  |  |  |  | 283.7333 | 358 | 2414
282.4667 | 210 | 1359 |  |  |  |  | 283.75 | 358 | 2414
282.4833 | 210 | 1362 |  |  |  |  | 283.7667 | 358 | 2411
282.5 | 210 | 1362 |  |  |  |  | 283.7833 | 358 | 2414
282.5167 | 201 | 1362 |  |  |  |  | 283.8 | 358 | 2414
282.5333 | 204 | 1359 |  |  |  |  | 283.8167 | 358 | 2409
282.55 | 204 | 1359 |  |  |  |  | 283.8333 | 358 | 2414
282.5667 | 219 | 1362 |  |  |  |  | 283.85 | 380 | 2411
282.5833 | 210 | 1364 |  |  |  |  | 283.8667 | 374 | 2414
282.6 | 216 | 1359 |  |  |  |  | 283.8833 | 377 | 2411
282.6167 | 204 | 1362 |  |  |  |  | 283.9 | 376 | 2414
282.6333 | 216 | 1362 |  |  |  |  | 283.9167 | 376 | 2414
282.65 | 210 | 1362 |  |  |  |  | 283.9333 | 376 | 2411
282.6667 | 210 | 1362 |  |  |  |  | 283.95 | 376 | 2411
282.6833 | 207 | 1362 |  |  |  |  | 283.9667 | 376 | 2411
282.7 | 210 | 1362 |  |  |  |  | 283.9833 | 380 | 2411
282.7167 | 204 | 1359 |  |  |  |  | 284 | 377 | 2411
282.7333 | 204 | 1362 |  |  |  |  | 284.0167 | 369 | 2411
282.75 | 207 | 1359 |  |  |  |  | 284.0333 | 378 | 2411
282.7667 | 213 | 1364 |  |  |  |  | 284.05 | 378 | 2409
282.7833 | 204 | 1362 |  |  |  |  | 284.0667 | 378 | 2411
282.8 | 216 | 1364 |  |  |  |  | 284.0833 | 378 | 2409
282.8167 | 207 | 1364 |  |  |  |  | 284.1 | 378 | 2411
282.8333 | 207 | 1362 |  |  |  |  | 284.1167 | 378 | 2409
282.85 | 210 | 1359 |  |  |  |  | 284.1333 | 378 | 2409
282.8667 | 204 | 1359 |  |  |  |  | 284.15 | 378 | 2411
282.8833 | 207 | 1362 |  |  |  |  | 284.1667 | 378 | 2411
282.9 | 204 | 1359 |  |  |  |  | 284.1833 | 378 | 2411
282.9167 | 216 | 1364 |  |  |  |  | 284.2 | 378 | 2411
282.9333 | 216 | 1359 |  |  |  |  | 284.2167 | 378 | 2414
282.95 | 210 | 1359 |  |  |  |  | 284.2333 | 378 | 2414
282.9667 | 207 | 1362 |  |  |  |  | 284.25 | 378 | 2409
282.9833 | 204 | 1362 |  |  |  |  | 284.2667 | 378 | 2411
283 | 207 | 1359 |  |  |  |  | 284.2833 | 378 | 2411
283.0167 | 204 | 1362 |  |  |  |  | 284.3 | 378 | 2411
283.0333 | 210 | 1362 |  |  |  |  | 284.3167 | 378 | 2411
283.05 | 204 | 1362 |  |  |  |  | 284.3333 | 378 | 2411
283.0667 | 216 | 1362 |  |  |  |  | 284.35 | 378 | 2411
283.0833 | 213 | 1362 |  |  |  |  | 284.3667 | 378 | 2411
283.1 | 204 | 1359 |  |  |  |  | 284.3833 | 378 | 2409
283.1167 | 213 | 1364 |  |  |  |  | 284.4 | 378 | 2411
283.1333 | 204 | 1362 |  |  |  |  | 284.4167 | 378 | 2409
283.15 | 207 | 1362 |  |  |  |  | 284.4333 | 380 | 2411
283.1667 | 213 | 1359 |  |  |  |  | 284.45 | 380 | 2409
283.1833 | 207 | 1359 |  |  |  |  | 284.4667 | 380 | 2411
283.2 | 207 | 1362 |  |  |  |  | 284.4833 | 380 | 2414
283.2167 | 216 | 1362 |  |  |  |  | 284.5 | 380 | 2414
283.2333 | 207 | 1362 |  |  |  |  | 284.5167 | 371 | 2414
283.25 | 210 | 1364 |  |  |  |  | 284.5333 | 382 | 2414
283.2667 | 210 | 1362 |  |  |  |  | 284.55 | 382 | 2414
283.2833 | 213 | 1362 |  |  |  |  | 284.5667 | 382 | 2406
283.3 | 201 | 1362 |  |  |  |  | 284.5833 | 382 | 2398
283.3167 | 213 | 1364 |  |  |  |  | 284.6 | 382 | 2393
283.3333 | 210 | 1359 |  |  |  |  | 284.6167 | 369 | 2393
283.35 | 204 | 1362 |  |  |  |  | 284.6333 | 343 | 2383
283.3667 | 219 | 1359 |  |  |  |  | 284.65 | 348 | 2370
283.3833 | 210 | 1362 |  |  |  |  | 284.6667 | 360 | 2368
283.4 | 210 | 1362 |  |  |  |  | 284.6833 | 353 | 2365
283.4167 | 204 | 1359 |  |  |  |  | 284.7 | 353 | 2358
283.4333 | 204 | 1362 |  |  |  |  | 284.7167 | 353 | 2345
283.45 | 210 | 1362 |  |  |  |  | 284.7333 | 353 | 2337
283.4667 | 207 | 1364 |  |  |  |  | 284.75 | 353 | 2319
283.4833 | 210 | 1359 |  |  |  |  | 284.7667 | 313 | 2307
283.5 | 207 | 1359 |  |  |  |  | 284.7833 | 307 | 2294
283.5167 | 204 | 1362 |  |  |  |  | 284.8 | 278 | 2276
283.5333 | 210 | 1362 |  |  |  |  | 284.8167 | 295 | 2266
283.55 | 210 | 1359 |  |  |  |  | 284.8333 | 308 | 2258
283.5667 | 207 | 1362 |  |  |  |  | 284.85 | 295 | 2251
283.5833 | 204 | 1362 |  |  |  |  | 284.8667 | 288 | 2233
283.6 | 204 | 1362 |  |  |  |  | 284.8833 | 288 | 2225
283.6167 | 207 | 1362 |  |  |  |  | 284.9 | 295 | 2220
283.6333 | 201 | 1359 |  |  |  |  | 284.9167 | 296 | 2215
283.65 | 204 | 1362 |  |  |  |  | 284.9333 | 289 | 2202
283.6667 | 207 | 1362 |  |  |  |  | 284.95 | 284 | 2197
283.6833 | 210 | 1362 |  |  |  |  | 284.9667 | 290 | 2195
283.7 | 207 | 1359 |  |  |  |  | 284.9833 | 298 | 2192
283.7167 | 207 | 1362 |  |  |  |  | 285 | 281 | 2195
283.7333 | 207 | 1362 |  |  |  |  | 285.0167 | 293 | 2192
283.75 | 204 | 1359 |  |  |  |  | 285.0333 | 291 | 2192
283.7667 | 210 | 1362 |  |  |  |  | 285.05 | 292 | 2189
283.7833 | 204 | 1362 |  |  |  |  | 285.0667 | 297 | 2192
283.8 | 213 | 1359 |  |  |  |  | 285.0833 | 295 | 2187
283.8167 | 207 | 1362 |  |  |  |  | 285.1 | 302 | 2187
283.8333 | 210 | 1359 |  |  |  |  | 285.1167 | 278 | 2169
283.85 | 207 | 1359 |  |  |  |  | 285.1333 | 281 | 2161
283.8667 | 210 | 1362 |  |  |  |  | 285.15 | 283 | 2159
283.8833 | 210 | 1359 |  |  |  |  | 285.1667 | 283 | 2159
283.9 | 213 | 1359 |  |  |  |  | 285.1833 | 286 | 2156
283.9167 | 210 | 1362 |  |  |  |  | 285.2 | 285 | 2156
283.9333 | 207 | 1359 |  |  |  |  | 285.2167 | 283 | 2156
283.95 | 216 | 1362 |  |  |  |  | 285.2333 | 287 | 2156
283.9667 | 210 | 1359 |  |  |  |  | 285.25 | 277 | 2149
283.9833 | 213 | 1364 |  |  |  |  | 285.2667 | 258 | 2139
284 | 210 | 1359 |  |  |  |  | 285.2833 | 278 | 2131
284.0167 | 210 | 1362 |  |  |  |  | 285.3 | 268 | 2121
284.0333 | 204 | 1362 |  |  |  |  | 285.3167 | 266 | 2118
284.05 | 204 | 1359 |  |  |  |  | 285.3333 | 272 | 2110
284.0667 | 204 | 1359 |  |  |  |  | 285.35 | 263 | 2103
284.0833 | 213 | 1362 |  |  |  |  | 285.3667 | 259 | 2095
284.1 | 207 | 1362 |  |  |  |  | 285.3833 | 243 | 2080
284.1167 | 204 | 1359 |  |  |  |  | 285.4 | 255 | 2075
284.1333 | 204 | 1362 |  |  |  |  | 285.4167 | 261 | 2072
284.15 | 213 | 1362 |  |  |  |  | 285.4333 | 239 | 2052
284.1667 | 204 | 1364 |  |  |  |  | 285.45 | 244 | 2044
284.1833 | 207 | 1362 |  |  |  |  | 285.4667 | 244 | 2042
284.2 | 204 | 1362 |  |  |  |  | 285.4833 | 232 | 2027
284.2167 | 210 | 1362 |  |  |  |  | 285.5 | 237 | 2019
284.2333 | 210 | 1362 |  |  |  |  | 285.5167 | 229 | 2009
284.25 | 210 | 1359 |  |  |  |  | 285.5333 | 232 | 1996
284.2667 | 213 | 1362 |  |  |  |  | 285.55 | 238 | 1991
284.2833 | 210 | 1362 |  |  |  |  | 285.5667 | 240 | 1993
284.3 | 204 | 1359 |  |  |  |  | 285.5833 | 242 | 1988
284.3167 | 210 | 1362 |  |  |  |  | 285.6 | 245 | 1988
284.3333 | 204 | 1362 |  |  |  |  | 285.6167 | 242 | 1986
284.35 | 207 | 1359 |  |  |  |  | 285.6333 | 245 | 1983
284.3667 | 204 | 1362 |  |  |  |  | 285.65 | 241 | 1983
284.3833 | 210 | 1362 |  |  |  |  | 285.6667 | 244 | 1981
284.4 | 216 | 1359 |  |  |  |  | 285.6833 | 247 | 1983
284.4167 | 210 | 1359 |  |  |  |  | 285.7 | 250 | 1983
284.4333 | 210 | 1362 |  |  |  |  | 285.7167 | 255 | 1983
284.45 | 204 | 1362 |  |  |  |  | 285.7333 | 248 | 1981
284.4667 | 201 | 1362 |  |  |  |  | 285.75 | 247 | 1981
284.4833 | 204 | 1359 |  |  |  |  | 285.7667 | 243 | 1978
284.5 | 204 | 1362 |  |  |  |  | 285.7833 | 242 | 1978
284.5167 | 198 | 1362 |  |  |  |  | 285.8 | 226 | 1960
284.5333 | 204 | 1362 |  |  |  |  | 285.8167 | 228 | 1955
284.55 | 198 | 1359 |  |  |  |  | 285.8333 | 243 | 1948
284.5667 | 201 | 1362 |  |  |  |  | 285.85 | 233 | 1932
284.5833 | 207 | 1357 |  |  |  |  | 285.8667 | 228 | 1930
284.6 | 204 | 1362 |  |  |  |  | 285.8833 | 229 | 1922
284.6167 | 204 | 1357 |  |  |  |  | 285.9 | 211 | 1904
284.6333 | 204 | 1359 |  |  |  |  | 285.9167 | 200 | 1886
284.65 | 207 | 1359 |  |  |  |  | 285.9333 | 210 | 1876
284.6667 | 210 | 1357 |  |  |  |  | 285.95 | 217 | 1869
284.6833 | 204 | 1362 |  |  |  |  | 285.9667 | 219 | 1863
284.7 | 204 | 1362 |  |  |  |  | 285.9833 | 205 | 1846
284.7167 | 204 | 1362 |  |  |  |  | 286 | 190 | 1830
284.7333 | 204 | 1364 |  |  |  |  | 286.0167 | 200 | 1820
284.75 | 201 | 1359 |  |  |  |  | 286.0333 | 205 | 1818
284.7667 | 207 | 1362 |  |  |  |  | 286.05 | 211 | 1810
284.7833 | 204 | 1362 |  |  |  |  | 286.0667 | 205 | 1805
284.8 | 213 | 1362 |  |  |  |  | 286.0833 | 207 | 1795
284.8167 | 207 | 1362 |  |  |  |  | 286.1 | 208 | 1792
284.8333 | 204 | 1362 |  |  |  |  | 286.1167 | 207 | 1792
284.85 | 210 | 1362 |  |  |  |  | 286.1333 | 213 | 1790
284.8667 | 201 | 1359 |  |  |  |  | 286.15 | 214 | 1787
284.8833 | 207 | 1359 |  |  |  |  | 286.1667 | 220 | 1790
284.9 | 207 | 1359 |  |  |  |  | 286.1833 | 213 | 1787
284.9167 | 204 | 1364 |  |  |  |  | 286.2 | 213 | 1784
284.9333 | 198 | 1359 |  |  |  |  | 286.2167 | 215 | 1782
284.95 | 210 | 1362 |  |  |  |  | 286.2333 | 215 | 1782
284.9667 | 213 | 1362 |  |  |  |  | 286.25 | 212 | 1777
284.9833 | 207 | 1362 |  |  |  |  | 286.2667 | 209 | 1774
285 | 204 | 1359 |  |  |  |  | 286.2833 | 210 | 1769
285.0167 | 207 | 1362 |  |  |  |  | 286.3 | 199 | 1756
285.0333 | 207 | 1362 |  |  |  |  | 286.3167 | 203 | 1751
285.05 | 210 | 1359 |  |  |  |  | 286.3333 | 200 | 1746
285.0667 | 201 | 1359 |  |  |  |  | 286.35 | 198 | 1739
285.0833 | 213 | 1362 |  |  |  |  | 286.3667 | 207 | 1731
285.1 | 207 | 1362 |  |  |  |  | 286.3833 | 200 | 1726
285.1167 | 207 | 1359 |  |  |  |  | 286.4 | 190 | 1721
285.1333 | 201 | 1364 |  |  |  |  | 286.4167 | 188 | 1698
285.15 | 210 | 1359 |  |  |  |  | 286.4333 | 194 | 1695
285.1667 | 204 | 1359 |  |  |  |  | 286.45 | 172 | 1680
285.1833 | 207 | 1359 |  |  |  |  | 286.4667 | 174 | 1665
285.2 | 210 | 1359 |  |  |  |  | 286.4833 | 171 | 1650
285.2167 | 201 | 1359 |  |  |  |  | 286.5 | 173 | 1639
285.2333 | 207 | 1362 |  |  |  |  | 286.5167 | 160 | 1624
285.25 | 216 | 1362 |  |  |  |  | 286.5333 | 177 | 1619
285.2667 | 201 | 1362 |  |  |  |  | 286.55 | 170 | 1609
285.2833 | 204 | 1359 |  |  |  |  | 286.5667 | 164 | 1596
285.3 | 210 | 1359 |  |  |  |  | 286.5833 | 175 | 1591
285.3167 | 207 | 1362 |  |  |  |  | 286.6 | 169 | 1588
285.3333 | 207 | 1359 |  |  |  |  | 286.6167 | 179 | 1586
285.35 | 201 | 1359 |  |  |  |  | 286.6333 | 177 | 1588
285.3667 | 201 | 1359 |  |  |  |  | 286.65 | 174 | 1586
285.3833 | 201 | 1359 |  |  |  |  | 286.6667 | 175 | 1583
285.4 | 198 | 1359 |  |  |  |  | 286.6833 | 182 | 1586
285.4167 | 210 | 1362 |  |  |  |  | 286.7 | 176 | 1581
285.4333 | 210 | 1362 |  |  |  |  | 286.7167 | 178 | 1581
285.45 | 210 | 1359 |  |  |  |  | 286.7333 | 185 | 1581
285.4667 | 210 | 1359 |  |  |  |  | 286.75 | 193 | 1581
285.4833 | 210 | 1362 |  |  |  |  | 286.7667 | 185 | 1578
285.5 | 201 | 1362 |  |  |  |  | 286.7833 | 178 | 1581
285.5167 | 204 | 1362 |  |  |  |  | 286.8 | 187 | 1578
285.5333 | 207 | 1364 |  |  |  |  | 286.8167 | 185 | 1578
285.55 | 210 | 1359 |  |  |  |  | 286.8333 | 184 | 1578
285.5667 | 204 | 1362 |  |  |  |  | 286.85 | 178 | 1576
285.5833 | 210 | 1359 |  |  |  |  | 286.8667 | 174 | 1573
285.6 | 210 | 1362 |  |  |  |  | 286.8833 | 175 | 1560
285.6167 | 204 | 1359 |  |  |  |  | 286.9 | 176 | 1553
285.6333 | 207 | 1359 |  |  |  |  | 286.9167 | 158 | 1535
285.65 | 210 | 1362 |  |  |  |  | 286.9333 | 165 | 1532
285.6667 | 201 | 1359 |  |  |  |  | 286.95 | 167 | 1525
285.6833 | 201 | 1359 |  |  |  |  | 286.9667 | 167 | 1520
285.7 | 204 | 1362 |  |  |  |  | 286.9833 | 158 | 1504
285.7167 | 201 | 1362 |  |  |  |  | 287 | 159 | 1499
285.7333 | 204 | 1362 |  |  |  |  | 287.0167 | 159 | 1489
285.75 | 210 | 1359 |  |  |  |  | 287.0333 | 157 | 1479
285.7667 | 201 | 1359 |  |  |  |  | 287.05 | 158 | 1476
285.7833 | 204 | 1359 |  |  |  |  | 287.0667 | 147 | 1461
285.8 | 204 | 1359 |  |  |  |  | 287.0833 | 157 | 1453
285.8167 | 204 | 1359 |  |  |  |  | 287.1 | 164 | 1453
285.8333 | 204 | 1362 |  |  |  |  | 287.1167 | 166 | 1451
285.85 | 210 | 1359 |  |  |  |  | 287.1333 | 167 | 1451
285.8667 | 195 | 1359 |  |  |  |  | 287.15 | 168 | 1451
285.8833 | 207 | 1359 |  |  |  |  | 287.1667 | 159 | 1446
285.9 | 207 | 1362 |  |  |  |  | 287.1833 | 144 | 1438
285.9167 | 207 | 1359 |  |  |  |  | 287.2 | 147 | 1418
285.9333 | 204 | 1357 |  |  |  |  | 287.2167 | 162 | 1425
285.95 | 213 | 1359 |  |  |  |  | 287.2333 | 169 | 1436
285.9667 | 204 | 1364 |  |  |  |  | 287.25 | 170 | 1438
285.9833 | 207 | 1359 |  |  |  |  | 287.2667 | 164 | 1433
286 | 207 | 1357 |  |  |  |  | 287.2833 | 132 | 1418
286.0167 | 213 | 1359 |  |  |  |  | 287.3 | 154 | 1410
286.0333 | 201 | 1359 |  |  |  |  | 287.3167 | 156 | 1408
286.05 | 210 | 1359 |  |  |  |  | 287.3333 | 159 | 1408
286.0667 | 207 | 1359 |  |  |  |  | 287.35 | 156 | 1405
286.0833 | 201 | 1359 |  |  |  |  | 287.3667 | 153 | 1397
286.1 | 204 | 1359 |  |  |  |  | 287.3833 | 156 | 1387
286.1167 | 201 | 1359 |  |  |  |  | 287.4 | 150 | 1385
286.1333 | 201 | 1362 |  |  |  |  | 287.4167 | 158 | 1385
286.15 | 204 | 1359 |  |  |  |  | 287.4333 | 162 | 1385
286.1667 | 210 | 1359 |  |  |  |  | 287.45 | 151 | 1382
286.1833 | 204 | 1357 |  |  |  |  | 287.4667 | 162 | 1382
286.2 | 207 | 1359 |  |  |  |  | 287.4833 | 168 | 1382
286.2167 | 204 | 1359 |  |  |  |  | 287.5 | 155 | 1379
286.2333 | 201 | 1359 |  |  |  |  | 287.5167 | 159 | 1382
286.25 | 210 | 1362 |  |  |  |  | 287.5333 | 159 | 1379
286.2667 | 195 | 1357 |  |  |  |  | 287.55 | 168 | 1382
286.2833 | 207 | 1359 |  |  |  |  | 287.5667 | 160 | 1382
286.3 | 207 | 1362 |  |  |  |  | 287.5833 | 167 | 1379
286.3167 | 204 | 1357 |  |  |  |  | 287.6 | 175 | 1395
286.3333 | 213 | 1362 |  |  |  |  | 287.6167 | 182 | 1402
286.35 | 207 | 1359 |  |  |  |  | 287.6333 | 175 | 1405
286.3667 | 207 | 1359 |  |  |  |  | 287.65 | 176 | 1405
286.3833 | 210 | 1359 |  |  |  |  | 287.6667 | 166 | 1402
286.4 | 207 | 1357 |  |  |  |  | 287.6833 | 175 | 1405
286.4167 | 210 | 1359 |  |  |  |  | 287.7 | 171 | 1408
286.4333 | 204 | 1354 |  |  |  |  | 287.7167 | 172 | 1405
286.45 | 204 | 1362 |  |  |  |  | 287.7333 | 175 | 1405
286.4667 | 207 | 1359 |  |  |  |  | 287.75 | 172 | 1405
286.4833 | 201 | 1359 |  |  |  |  | 287.7667 | 176 | 1405
286.5 | 210 | 1362 |  |  |  |  | 287.7833 | 175 | 1408
286.5167 | 204 | 1357 |  |  |  |  | 287.8 | 175 | 1408
286.5333 | 204 | 1359 |  |  |  |  | 287.8167 | 172 | 1405
286.55 | 210 | 1362 |  |  |  |  | 287.8333 | 181 | 1408
286.5667 | 204 | 1357 |  |  |  |  | 287.85 | 178 | 1405
286.5833 | 207 | 1357 |  |  |  |  | 287.8667 | 185 | 1408
286.6 | 195 | 1359 |  |  |  |  | 287.8833 | 182 | 1405
286.6167 | 210 | 1359 |  |  |  |  | 287.9 | 182 | 1405
286.6333 | 201 | 1362 |  |  |  |  | 287.9167 | 177 | 1405
286.65 | 204 | 1359 |  |  |  |  | 287.9333 | 182 | 1402
286.6667 | 210 | 1359 |  |  |  |  | 287.95 | 171 | 1402
286.6833 | 207 | 1359 |  |  |  |  | 287.9667 | 171 | 1402
286.7 | 207 | 1359 |  |  |  |  | 287.9833 | 180 | 1405
286.7167 | 201 | 1359 |  |  |  |  | 288 | 180 | 1408
286.7333 | 207 | 1359 |  |  |  |  | 288.0167 | 178 | 1405
286.75 | 210 | 1357 |  |  |  |  | 288.0333 | 182 | 1405
286.7667 | 210 | 1359 |  |  |  |  | 288.05 | 207 | 1425
286.7833 | 201 | 1359 |  |  |  |  | 288.0667 | 210 | 1451
286.8 | 216 | 1357 |  |  |  |  | 288.0833 | 206 | 1451
286.8167 | 198 | 1359 |  |  |  |  | 288.1 | 201 | 1451
286.8333 | 210 | 1359 |  |  |  |  | 288.1167 | 193 | 1451
286.85 | 201 | 1351 |  |  |  |  | 288.1333 | 193 | 1451
286.8667 | 204 | 1359 |  |  |  |  | 288.15 | 196 | 1453
286.8833 | 201 | 1359 |  |  |  |  | 288.1667 | 203 | 1456
286.9 | 204 | 1357 |  |  |  |  | 288.1833 | 199 | 1458
286.9167 | 207 | 1357 |  |  |  |  | 288.2 | 203 | 1458
286.9333 | 210 | 1359 |  |  |  |  | 288.2167 | 193 | 1456
286.95 | 213 | 1359 |  |  |  |  | 288.2333 | 191 | 1453
286.9667 | 210 | 1359 |  |  |  |  | 288.25 | 187 | 1453
286.9833 | 198 | 1359 |  |  |  |  | 288.2667 | 195 | 1453
287 | 207 | 1357 |  |  |  |  | 288.2833 | 193 | 1453
287.0167 | 207 | 1357 |  |  |  |  | 288.3 | 195 | 1453
287.0333 | 198 | 1359 |  |  |  |  | 288.3167 | 196 | 1453
287.05 | 207 | 1357 |  |  |  |  | 288.3333 | 197 | 1453
287.0667 | 210 | 1357 |  |  |  |  | 288.35 | 196 | 1453
287.0833 | 204 | 1357 |  |  |  |  | 288.3667 | 200 | 1453
287.1 | 207 | 1359 |  |  |  |  | 288.3833 | 187 | 1453
287.1167 | 207 | 1354 |  |  |  |  | 288.4 | 201 | 1456
287.1333 | 207 | 1357 |  |  |  |  | 288.4167 | 200 | 1453
287.15 | 210 | 1359 |  |  |  |  | 288.4333 | 198 | 1453
287.1667 | 204 | 1359 |  |  |  |  | 288.45 | 194 | 1453
287.1833 | 204 | 1359 |  |  |  |  | 288.4667 | 190 | 1456
287.2 | 207 | 1359 |  |  |  |  | 288.4833 | 188 | 1453
287.2167 | 204 | 1357 |  |  |  |  | 288.5 | 197 | 1453
287.2333 | 198 | 1357 |  |  |  |  | 288.5167 | 194 | 1453
287.25 | 204 | 1359 |  |  |  |  | 288.5333 | 194 | 1453
287.2667 | 204 | 1357 |  |  |  |  | 288.55 | 197 | 1453
287.2833 | 210 | 1357 |  |  |  |  | 288.5667 | 197 | 1456
287.3 | 204 | 1359 |  |  |  |  | 288.5833 | 192 | 1453
287.3167 | 207 | 1357 |  |  |  |  | 288.6 | 188 | 1453
287.3333 | 210 | 1359 |  |  |  |  | 288.6167 | 191 | 1456
287.35 | 204 | 1357 |  |  |  |  | 288.6333 | 194 | 1453
287.3667 | 207 | 1357 |  |  |  |  | 288.65 | 188 | 1453
287.3833 | 207 | 1357 |  |  |  |  | 288.6667 | 188 | 1453
287.4 | 201 | 1357 |  |  |  |  | 288.6833 | 195 | 1453
287.4167 | 204 | 1357 |  |  |  |  | 288.7 | 187 | 1451
287.4333 | 204 | 1357 |  |  |  |  | 288.7167 | 193 | 1451
287.45 | 210 | 1357 |  |  |  |  | 288.7333 | 201 | 1451
287.4667 | 201 | 1357 |  |  |  |  | 288.75 | 199 | 1451
287.4833 | 207 | 1357 |  |  |  |  | 288.7667 | 194 | 1451
287.5 | 207 | 1359 |  |  |  |  | 288.7833 | 191 | 1448
287.5167 | 204 | 1359 |  |  |  |  | 288.8 | 196 | 1451
287.5333 | 198 | 1357 |  |  |  |  | 288.8167 | 197 | 1451
287.55 | 192 | 1362 |  |  |  |  | 288.8333 | 197 | 1451
287.5667 | 210 | 1367 |  |  |  |  | 288.85 | 201 | 1451
287.5833 | 204 | 1364 |  |  |  |  | 288.8667 | 194 | 1451
287.6 | 207 | 1364 |  |  |  |  | 288.8833 | 195 | 1451
287.6167 | 204 | 1367 |  |  |  |  | 288.9 | 196 | 1453
287.6333 | 207 | 1364 |  |  |  |  | 288.9167 | 201 | 1453
287.65 | 201 | 1364 |  |  |  |  | 288.9333 | 201 | 1456
287.6667 | 201 | 1364 |  |  |  |  | 288.95 | 195 | 1453
287.6833 | 210 | 1369 |  |  |  |  | 288.9667 | 195 | 1453
287.7 | 204 | 1367 |  |  |  |  | 288.9833 | 200 | 1453
287.7167 | 198 | 1367 |  |  |  |  | 289 | 202 | 1453
287.7333 | 201 | 1369 |  |  |  |  | 289.0167 | 191 | 1453
287.75 | 201 | 1364 |  |  |  |  | 289.0333 | 199 | 1451
287.7667 | 201 | 1362 |  |  |  |  | 289.05 | 190 | 1453
287.7833 | 201 | 1364 |  |  |  |  | 289.0667 | 188 | 1453
287.8 | 195 | 1367 |  |  |  |  | 289.0833 | 200 | 1453
287.8167 | 204 | 1367 |  |  |  |  | 289.1 | 195 | 1453
287.8333 | 201 | 1364 |  |  |  |  | 289.1167 | 194 | 1453
287.85 | 195 | 1367 |  |  |  |  | 289.1333 | 197 | 1453
287.8667 | 198 | 1364 |  |  |  |  | 289.15 | 198 | 1453
287.8833 | 204 | 1364 |  |  |  |  | 289.1667 | 204 | 1453
287.9 | 189 | 1359 |  |  |  |  | 289.1833 | 200 | 1453
287.9167 | 207 | 1364 |  |  |  |  | 289.2 | 198 | 1453
287.9333 | 207 | 1364 |  |  |  |  | 289.2167 | 193 | 1451
287.95 | 198 | 1364 |  |  |  |  | 289.2333 | 192 | 1451
287.9667 | 204 | 1364 |  |  |  |  | 289.25 | 195 | 1453
287.9833 | 195 | 1367 |  |  |  |  | 289.2667 | 198 | 1451
288 | 201 | 1364 |  |  |  |  | 289.2833 | 191 | 1451
288.0167 | 195 | 1364 |  |  |  |  | 289.3 | 184 | 1428
288.0333 | 198 | 1364 |  |  |  |  | 289.3167 | 187 | 1425
288.05 | 195 | 1364 |  |  |  |  | 289.3333 | 196 | 1425
288.0667 | 204 | 1364 |  |  |  |  | 289.35 | 188 | 1423
288.0833 | 204 | 1364 |  |  |  |  | 289.3667 | 189 | 1423
288.1 | 201 | 1364 |  |  |  |  | 289.3833 | 196 | 1433
288.1167 | 198 | 1364 |  |  |  |  | 289.4 | 199 | 1423
288.1333 | 198 | 1364 |  |  |  |  | 289.4167 | 212 | 1441
288.15 | 198 | 1364 |  |  |  |  | 289.4333 | 201 | 1446
288.1667 | 195 | 1364 |  |  |  |  | 289.45 | 197 | 1443
288.1833 | 189 | 1364 |  |  |  |  | 289.4667 | 200 | 1446
288.2 | 198 | 1362 |  |  |  |  | 289.4833 | 198 | 1443
288.2167 | 195 | 1362 |  |  |  |  | 289.5 | 199 | 1448
288.2333 | 201 | 1364 |  |  |  |  | 289.5167 | 211 | 1458
288.25 | 198 | 1359 |  |  |  |  | 289.5333 | 200 | 1461
288.2667 | 195 | 1367 |  |  |  |  | 289.55 | 217 | 1476
288.2833 | 201 | 1364 |  |  |  |  | 289.5667 | 216 | 1484
288.3 | 201 | 1364 |  |  |  |  | 289.5833 | 215 | 1486
288.3167 | 195 | 1364 |  |  |  |  | 289.6 | 215 | 1489
288.3333 | 198 | 1362 |  |  |  |  | 289.6167 | 228 | 1504
288.35 | 204 | 1364 |  |  |  |  | 289.6333 | 219 | 1509
288.3667 | 201 | 1364 |  |  |  |  | 289.65 | 212 | 1512
288.3833 | 198 | 1364 |  |  |  |  | 289.6667 | 215 | 1512
288.4 | 210 | 1362 |  |  |  |  | 289.6833 | 241 | 1525
288.4167 | 204 | 1364 |  |  |  |  | 289.7 | 236 | 1540
288.4333 | 204 | 1362 |  |  |  |  | 289.7167 | 253 | 1563
288.45 | 207 | 1364 |  |  |  |  | 289.7333 | 252 | 1581
288.4667 | 216 | 1364 |  |  |  |  | 289.75 | 254 | 1593
288.4833 | 207 | 1364 |  |  |  |  | 289.7667 | 263 | 1614
288.5 | 201 | 1364 |  |  |  |  | 289.7833 | 266 | 1629
288.5167 | 207 | 1362 |  |  |  |  | 289.8 | 264 | 1637
288.5333 | 189 | 1364 |  |  |  |  | 289.8167 | 252 | 1644
288.55 | 195 | 1364 |  |  |  |  | 289.8333 | 280 | 1672
288.5667 | 201 | 1362 |  |  |  |  | 289.85 | 284 | 1700
288.5833 | 195 | 1364 |  |  |  |  | 289.8667 | 272 | 1718
288.6 | 198 | 1364 |  |  |  |  | 289.8833 | 290 | 1736
288.6167 | 201 | 1364 |  |  |  |  | 289.9 | 289 | 1756
288.6333 | 198 | 1364 |  |  |  |  | 289.9167 | 295 | 1774
288.65 | 189 | 1364 |  |  |  |  | 289.9333 | 293 | 1797
288.6667 | 201 | 1367 |  |  |  |  | 289.95 | 294 | 1823
288.6833 | 195 | 1364 |  |  |  |  | 289.9667 | 312 | 1846
288.7 | 198 | 1364 |  |  |  |  | 289.9833 | 330 | 1871
288.7167 | 195 | 1364 |  |  |  |  | 290 | 311 | 1879
288.7333 | 198 | 1367 |  |  |  |  | 290.0167 | 328 | 1907
288.75 | 198 | 1364 |  |  |  |  | 290.0333 | 332 | 1927
288.7667 | 198 | 1364 |  |  |  |  | 290.05 | 347 | 1950
288.7833 | 198 | 1364 |  |  |  |  | 290.0667 | 338 | 1960
288.8 | 201 | 1364 |  |  |  |  | 290.0833 | 335 | 1963
288.8167 | 198 | 1364 |  |  |  |  | 290.1 | 315 | 1965
288.8333 | 195 | 1364 |  |  |  |  | 290.1167 | 316 | 1970
288.85 | 198 | 1364 |  |  |  |  | 290.1333 | 325 | 1970
288.8667 | 198 | 1364 |  |  |  |  | 290.15 | 315 | 1973
288.8833 | 192 | 1362 |  |  |  |  | 290.1667 | 313 | 1973
288.9 | 198 | 1364 |  |  |  |  | 290.1833 | 318 | 1976
288.9167 | 204 | 1364 |  |  |  |  | 290.2 | 314 | 1978
288.9333 | 195 | 1364 |  |  |  |  | 290.2167 | 306 | 1981
288.95 | 201 | 1364 |  |  |  |  | 290.2333 | 310 | 1981
288.9667 | 198 | 1362 |  |  |  |  | 290.25 | 313 | 1983
288.9833 | 195 | 1362 |  |  |  |  | 290.2667 | 311 | 1983
289 | 198 | 1362 |  |  |  |  | 290.2833 | 301 | 1983
289.0167 | 195 | 1364 |  |  |  |  | 290.3 | 303 | 1983
289.0333 | 204 | 1364 |  |  |  |  | 290.3167 | 305 | 1986
289.05 | 201 | 1364 |  |  |  |  | 290.3333 | 306 | 1981
289.0667 | 195 | 1364 |  |  |  |  | 290.35 | 307 | 1983
289.0833 | 195 | 1364 |  |  |  |  | 290.3667 | 301 | 1983
289.1 | 192 | 1362 |  |  |  |  | 290.3833 | 297 | 1983
289.1167 | 195 | 1364 |  |  |  |  | 290.4 | 305 | 1983
289.1333 | 198 | 1364 |  |  |  |  | 290.4167 | 295 | 1986
289.15 | 201 | 1362 |  |  |  |  | 290.4333 | 297 | 1986
289.1667 | 198 | 1364 |  |  |  |  | 290.45 | 302 | 1986
289.1833 | 204 | 1364 |  |  |  |  | 290.4667 | 300 | 1986
289.2 | 195 | 1364 |  |  |  |  | 290.4833 | 301 | 1986
289.2167 | 204 | 1364 |  |  |  |  | 290.5 | 302 | 1986
289.2333 | 204 | 1364 |  |  |  |  | 290.5167 | 296 | 1988
289.25 | 201 | 1364 |  |  |  |  | 290.5333 | 301 | 1986
289.2667 | 189 | 1364 |  |  |  |  | 290.55 | 297 | 1988
289.2833 | 201 | 1364 |  |  |  |  | 290.5667 | 301 | 1988
289.3 | 201 | 1364 |  |  |  |  | 290.5833 | 293 | 1991
289.3167 | 201 | 1364 |  |  |  |  | 290.6 | 296 | 1988
289.3333 | 195 | 1364 |  |  |  |  | 290.6167 | 294 | 1991
289.35 | 195 | 1364 |  |  |  |  | 290.6333 | 294 | 1988
289.3667 | 192 | 1364 |  |  |  |  | 290.65 | 288 | 1991
289.3833 | 198 | 1362 |  |  |  |  | 290.6667 | 291 | 1991
289.4 | 201 | 1364 |  |  |  |  | 290.6833 | 299 | 1988
289.4167 | 198 | 1364 |  |  |  |  | 290.7 | 296 | 1991
289.4333 | 192 | 1364 |  |  |  |  | 290.7167 | 280 | 1991
289.45 | 201 | 1364 |  |  |  |  | 290.7333 | 293 | 1991
289.4667 | 195 | 1364 |  |  |  |  | 290.75 | 292 | 1991
289.4833 | 201 | 1362 |  |  |  |  | 290.7667 | 291 | 1991
289.5 | 198 | 1364 |  |  |  |  | 290.7833 | 293 | 1991
289.5167 | 198 | 1364 |  |  |  |  | 290.8 | 294 | 1991
289.5333 | 201 | 1364 |  |  |  |  | 290.8167 | 305 | 1993
289.55 | 195 | 1364 |  |  |  |  | 290.8333 | 290 | 1993
289.5667 | 201 | 1364 |  |  |  |  | 290.85 | 290 | 1993
289.5833 | 189 | 1362 |  |  |  |  | 290.8667 | 291 | 1993
289.6 | 204 | 1359 |  |  |  |  | 290.8833 | 290 | 1993
289.6167 | 201 | 1364 |  |  |  |  | 290.9 | 287 | 1991
289.6333 | 195 | 1362 |  |  |  |  | 290.9167 | 288 | 1991
289.65 | 201 | 1362 |  |  |  |  | 290.9333 | 285 | 1993
289.6667 | 204 | 1364 |  |  |  |  | 290.95 | 292 | 1993
289.6833 | 195 | 1364 |  |  |  |  | 290.9667 | 297 | 1993
289.7 | 195 | 1362 |  |  |  |  | 290.9833 | 291 | 1993
289.7167 | 204 | 1364 |  |  |  |  | 291 | 292 | 1993
289.7333 | 195 | 1362 |  |  |  |  | 291.0167 | 297 | 1993
289.75 | 195 | 1364 |  |  |  |  | 291.0333 | 294 | 1993
289.7667 | 204 | 1364 |  |  |  |  | 291.05 | 290 | 1993
289.7833 | 195 | 1364 |  |  |  |  | 291.0667 | 287 | 1993
289.8 | 207 | 1364 |  |  |  |  | 291.0833 | 291 | 1993
289.8167 | 198 | 1362 |  |  |  |  | 291.1 | 285 | 1996
289.8333 | 204 | 1362 |  |  |  |  | 291.1167 | 288 | 1993
289.85 | 204 | 1364 |  |  |  |  | 291.1333 | 289 | 1993
289.8667 | 195 | 1362 |  |  |  |  | 291.15 | 292 | 1996
289.8833 | 198 | 1364 |  |  |  |  | 291.1667 | 287 | 1996
289.9 | 201 | 1362 |  |  |  |  | 291.1833 | 297 | 1996
289.9167 | 192 | 1364 |  |  |  |  | 291.2 | 292 | 1996
289.9333 | 198 | 1364 |  |  |  |  | 291.2167 | 289 | 1996
289.95 | 198 | 1364 |  |  |  |  | 291.2333 | 287 | 1996
289.9667 | 201 | 1362 |  |  |  |  | 291.25 | 284 | 1996
289.9833 | 198 | 1364 |  |  |  |  | 291.2667 | 284 | 1993
290 | 198 | 1364 |  |  |  |  | 291.2833 | 294 | 1993
290.0167 | 192 | 1364 |  |  |  |  | 291.3 | 288 | 1993
290.0333 | 204 | 1364 |  |  |  |  | 291.3167 | 292 | 1996
290.05 | 195 | 1364 |  |  |  |  | 291.3333 | 284 | 1993
290.0667 | 195 | 1364 |  |  |  |  | 291.35 | 285 | 1993
290.0833 | 195 | 1364 |  |  |  |  | 291.3667 | 284 | 1996
290.1 | 204 | 1364 |  |  |  |  | 291.3833 | 295 | 1996
290.1167 | 201 | 1364 |  |  |  |  | 291.4 | 285 | 1993
290.1333 | 192 | 1364 |  |  |  |  | 291.4167 | 286 | 1993
290.15 | 195 | 1362 |  |  |  |  | 291.4333 | 282 | 1996
290.1667 | 195 | 1367 |  |  |  |  | 291.45 | 290 | 1993
290.1833 | 195 | 1364 |  |  |  |  | 291.4667 | 288 | 1996
290.2 | 195 | 1369 |  |  |  |  | 291.4833 | 288 | 1993
290.2167 | 201 | 1364 |  |  |  |  | 291.5 | 288 | 1996
290.2333 | 201 | 1364 |  |  |  |  | 291.5167 | 282 | 1996
290.25 | 198 | 1364 |  |  |  |  | 291.5333 | 281 | 1998
290.2667 | 195 | 1364 |  |  |  |  | 291.55 | 290 | 1996
290.2833 | 198 | 1367 |  |  |  |  | 291.5667 | 286 | 1993
290.3 | 198 | 1364 |  |  |  |  | 291.5833 | 282 | 1996
290.3167 | 198 | 1364 |  |  |  |  | 291.6 | 292 | 1996
290.3333 | 195 | 1367 |  |  |  |  | 291.6167 | 285 | 1996
290.35 | 195 | 1364 |  |  |  |  | 291.6333 | 284 | 1998
290.3667 | 201 | 1362 |  |  |  |  | 291.65 | 286 | 1996
290.3833 | 201 | 1364 |  |  |  |  | 291.6667 | 287 | 1998
290.4 | 210 | 1362 |  |  |  |  | 291.6833 | 278 | 1998
290.4167 | 201 | 1364 |  |  |  |  | 291.7 | 286 | 1998
290.4333 | 198 | 1364 |  |  |  |  | 291.7167 | 287 | 1998
290.45 | 201 | 1367 |  |  |  |  | 291.7333 | 287 | 1996
290.4667 | 198 | 1364 |  |  |  |  | 291.75 | 291 | 1998
290.4833 | 204 | 1364 |  |  |  |  | 291.7667 | 292 | 1998
290.5 | 204 | 1367 |  |  |  |  | 291.7833 | 287 | 1998
290.5167 | 204 | 1364 |  |  |  |  | 291.8 | 282 | 1996
290.5333 | 201 | 1364 |  |  |  |  | 291.8167 | 281 | 1996
290.55 | 204 | 1364 |  |  |  |  | 291.8333 | 285 | 1996
290.5667 | 204 | 1367 |  |  |  |  | 291.85 | 278 | 1996
290.5833 | 204 | 1367 |  |  |  |  | 291.8667 | 276 | 1998
290.6 | 207 | 1364 |  |  |  |  | 291.8833 | 281 | 1998
290.6167 | 207 | 1364 |  |  |  |  | 291.9 | 281 | 1996
290.6333 | 210 | 1367 |  |  |  |  | 291.9167 | 280 | 1998
290.65 | 204 | 1364 |  |  |  |  | 291.9333 | 283 | 1998
290.6667 | 207 | 1364 |  |  |  |  | 291.95 | 276 | 1998
290.6833 | 204 | 1364 |  |  |  |  | 291.9667 | 276 | 1998
290.7 | 207 | 1367 |  |  |  |  | 291.9833 | 282 | 1996
290.7167 | 204 | 1367 |  |  |  |  | 292 | 284 | 1998
290.7333 | 207 | 1364 |  |  |  |  | 292.0167 | 289 | 1998
290.75 | 207 | 1369 |  |  |  |  | 292.0333 | 282 | 1998
290.7667 | 204 | 1364 |  |  |  |  | 292.05 | 283 | 1996
290.7833 | 210 | 1369 |  |  |  |  | 292.0667 | 279 | 1998
290.8 | 198 | 1367 |  |  |  |  | 292.0833 | 287 | 1998
290.8167 | 210 | 1364 |  |  |  |  | 292.1 | 286 | 1998
290.8333 | 204 | 1367 |  |  |  |  | 292.1167 | 285 | 1998
290.85 | 204 | 1364 |  |  |  |  | 292.1333 | 278 | 1998
290.8667 | 216 | 1369 |  |  |  |  | 292.15 | 282 | 1996
290.8833 | 210 | 1367 |  |  |  |  | 292.1667 | 282 | 1998
290.9 | 204 | 1367 |  |  |  |  | 292.1833 | 282 | 1998
290.9167 | 204 | 1364 |  |  |  |  | 292.2 | 276 | 1998
290.9333 | 201 | 1367 |  |  |  |  | 292.2167 | 282 | 1998
290.95 | 210 | 1367 |  |  |  |  | 292.2333 | 278 | 1998
290.9667 | 210 | 1364 |  |  |  |  | 292.25 | 286 | 1998
290.9833 | 204 | 1364 |  |  |  |  | 292.2667 | 280 | 1998
291 | 204 | 1367 |  |  |  |  | 292.2833 | 284 | 2001
291.0167 | 204 | 1369 |  |  |  |  | 292.3 | 285 | 1998
291.0333 | 204 | 1364 |  |  |  |  | 292.3167 | 279 | 1998
291.05 | 198 | 1364 |  |  |  |  | 292.3333 | 278 | 1998
291.0667 | 204 | 1367 |  |  |  |  | 292.35 | 289 | 1998
291.0833 | 204 | 1364 |  |  |  |  | 292.3667 | 285 | 1996
291.1 | 207 | 1364 |  |  |  |  | 292.3833 | 259 | 1983
291.1167 | 216 | 1367 |  |  |  |  | 292.4 | 73 | 1848
291.1333 | 210 | 1367 |  |  |  |  | 292.4167 | 19 | 1642
291.15 | 213 | 1367 |  |  |  |  | 292.4333 | 21 | 1504
291.1667 | 207 | 1364 |  |  |  |  | 292.45 | 16 | 1400
291.1833 | 207 | 1364 |  |  |  |  | 292.4667 | 20 | 1321
291.2 | 210 | 1367 |  |  |  |  | 292.4833 | 14 | 1257
291.2167 | 207 | 1367 |  |  |  |  | 292.5 | 15 | 1199
291.2333 | 213 | 1367 |  |  |  |  | 292.5167 | 14 | 1148
291.25 | 216 | 1367 |  |  |  |  | 292.5333 | 16 | 1102
291.2667 | 210 | 1364 |  |  |  |  | 292.55 | 18 | 1061
291.2833 | 216 | 1364 |  |  |  |  | 292.5667 | 13 | 1023
291.3 | 210 | 1364 |  |  |  |  | 292.5833 | 14 | 990
291.3167 | 210 | 1367 |  |  |  |  | 292.6 | 8 | 957
291.3333 | 210 | 1369 |  |  |  |  | 292.6167 | 13 | 926
291.35 | 207 | 1364 |  |  |  |  | 292.6333 | 15 | 901
291.3667 | 201 | 1362 |  |  |  |  | 292.65 | 17 | 875
291.3833 | 201 | 1364 |  |  |  |  | 292.6667 | 13 | 855
291.4 | 204 | 1369 |  |  |  |  | 292.6833 | 16 | 832
291.4167 | 210 | 1367 |  |  |  |  | 292.7 | 14 | 817
291.4333 | 210 | 1367 |  |  |  |  | 292.7167 | 18 | 794
291.45 | 204 | 1367 |  |  |  |  | 292.7333 | 19 | 776
291.4667 | 204 | 1367 |  |  |  |  | 292.75 | 13 | 760
291.4833 | 204 | 1367 |  |  |  |  | 292.7667 | 11 | 743
291.5 | 207 | 1364 |  |  |  |  | 292.7833 | 15 | 730
291.5167 | 204 | 1367 |  |  |  |  | 292.8 | 14 | 715
291.5333 | 195 | 1367 |  |  |  |  | 292.8167 | 14 | 702
291.55 | 213 | 1367 |  |  |  |  | 292.8333 | 15 | 707
291.5667 | 201 | 1369 |  |  |  |  | 292.85 | 13 | 699
291.5833 | 207 | 1364 |  |  |  |  | 292.8667 | 14 | 692
291.6 | 210 | 1364 |  |  |  |  | 292.8833 | 13 | 682
291.6167 | 201 | 1367 |  |  |  |  | 292.9 | 15 | 674
291.6333 | 207 | 1369 |  |  |  |  | 292.9167 | 16 | 664
291.65 | 204 | 1369 |  |  |  |  | 292.9333 | 15 | 656
291.6667 | 201 | 1367 |  |  |  |  | 292.95 | 14 | 648
291.6833 | 201 | 1367 |  |  |  |  | 292.9667 | 15 | 638
291.7 | 207 | 1369 |  |  |  |  | 292.9833 | 13 | 631
291.7167 | 207 | 1367 |  |  |  |  | 293 | 15 | 623
291.7333 | 204 | 1364 |  |  |  |  | 293.0167 | 16 | 615
291.75 | 204 | 1367 |  |  |  |  | 293.0333 | 16 | 610
291.7667 | 213 | 1367 |  |  |  |  | 293.05 | 15 | 603
291.7833 | 201 | 1367 |  |  |  |  | 293.0667 | 15 | 595
291.8 | 195 | 1367 |  |  |  |  | 293.0833 | 16 | 587
291.8167 | 201 | 1364 |  |  |  |  | 293.1 | 14 | 582
291.8333 | 204 | 1364 |  |  |  |  | 293.1167 | 14 | 575
291.85 | 207 | 1367 |  |  |  |  | 293.1333 | 14 | 570
291.8667 | 207 | 1364 |  |  |  |  | 293.15 | 14 | 564
291.8833 | 210 | 1367 |  |  |  |  | 293.1667 | 13 | 557
291.9 | 204 | 1369 |  |  |  |  | 293.1833 | 15 | 552
291.9167 | 207 | 1367 |  |  |  |  | 293.2 | 14 | 547
291.9333 | 204 | 1369 |  |  |  |  | 293.2167 | 14 | 544
291.95 | 201 | 1367 |  |  |  |  | 293.2333 | 14 | 536
291.9667 | 210 | 1367 |  |  |  |  | 293.25 | 14 | 531
291.9833 | 201 | 1364 |  |  |  |  | 293.2667 | 14 | 526
292 | 207 | 1369 |  |  |  |  | 293.2833 | 14 | 524
292.0167 | 195 | 1364 |  |  |  |  | 293.3 | 14 | 519
292.0333 | 204 | 1367 |  |  |  |  | 293.3167 | 15 | 513
292.05 | 207 | 1367 |  |  |  |  | 293.3333 | 14 | 508
292.0667 | 204 | 1367 |  |  |  |  | 293.35 | 13 | 503
292.0833 | 204 | 1367 |  |  |  |  | 293.3667 | 13 | 498
292.1 | 201 | 1367 |  |  |  |  | 293.3833 | 13 | 496
292.1167 | 201 | 1367 |  |  |  |  | 293.4 | 13 | 491
292.1333 | 204 | 1367 |  |  |  |  | 293.4167 | 14 | 488
292.15 | 204 | 1367 |  |  |  |  | 293.4333 | 14 | 483
292.1667 | 213 | 1367 |  |  |  |  | 293.45 | 14 | 480
292.1833 | 201 | 1367 |  |  |  |  | 293.4667 | 13 | 475
292.2 | 204 | 1369 |  |  |  |  | 293.4833 | 14 | 473
292.2167 | 210 | 1369 |  |  |  |  | 293.5 | 14 | 470
292.2333 | 207 | 1369 |  |  |  |  | 293.5167 | 14 | 465
292.25 | 210 | 1367 |  |  |  |  | 293.5333 | 16 | 462
292.2667 | 201 | 1367 |  |  |  |  | 293.55 | 14 | 457
292.2833 | 207 | 1367 |  |  |  |  | 293.5667 | 15 | 452
292.3 | 210 | 1367 |  |  |  |  | 293.5833 | 15 | 450
292.3167 | 207 | 1364 |  |  |  |  | 293.6 | 15 | 447
292.3333 | 198 | 1364 |  |  |  |  | 293.6167 | 14 | 445
292.35 | 204 | 1364 |  |  |  |  | 293.6333 | 16 | 442
292.3667 | 207 | 1367 |  |  |  |  | 293.65 | 14 | 437
292.3833 | 204 | 1367 |  |  |  |  | 293.6667 | 15 | 432
292.4 | 201 | 1367 |  |  |  |  | 293.6833 | 14 | 429
292.4167 | 201 | 1369 |  |  |  |  | 293.7 | 14 | 429
292.4333 | 210 | 1367 |  |  |  |  | 293.7167 | 15 | 424
292.45 | 204 | 1367 |  |  |  |  | 293.7333 | 14 | 422
292.4667 | 204 | 1369 |  |  |  |  | 293.75 | 14 | 419
292.4833 | 201 | 1369 |  |  |  |  | 293.7667 | 13 | 417
292.5 | 204 | 1369 |  |  |  |  | 293.7833 | 13 | 414
292.5167 | 204 | 1369 |  |  |  |  | 293.8 | 14 | 412
292.5333 | 204 | 1369 |  |  |  |  | 293.8167 | 13 | 409
292.55 | 204 | 1369 |  |  |  |  | 293.8333 | 13 | 406
292.5667 | 207 | 1367 |  |  |  |  | 293.85 | 14 | 404
292.5833 | 201 | 1367 |  |  |  |  | 293.8667 | 14 | 399
292.6 | 204 | 1364 |  |  |  |  | 293.8833 | 14 | 399
292.6167 | 207 | 1367 |  |  |  |  | 293.9 | 14 | 394
292.6333 | 204 | 1367 |  |  |  |  | 293.9167 | 14 | 391
292.65 | 210 | 1369 |  |  |  |  | 293.9333 | 15 | 391
292.6667 | 201 | 1364 |  |  |  |  | 293.95 | 15 | 389
292.6833 | 201 | 1364 |  |  |  |  | 293.9667 | 14 | 384
292.7 | 204 | 1367 |  |  |  |  | 293.9833 | 15 | 384
292.7167 | 204 | 1369 |  |  |  |  | 294 | 15 | 384
292.7333 | 207 | 1367 |  |  |  |  | 294.0167 | 14 | 376
292.75 | 201 | 1369 |  |  |  |  | 294.0333 | 15 | 376
292.7667 | 201 | 1369 |  |  |  |  | 294.05 | 13 | 373
292.7833 | 201 | 1367 |  |  |  |  | 294.0667 | 15 | 373
292.8 | 201 | 1364 |  |  |  |  | 294.0833 | 13 | 368
292.8167 | 207 | 1364 |  |  |  |  | 294.1 | 13 | 366
292.8333 | 204 | 1369 |  |  |  |  | 294.1167 | 15 | 366
292.85 | 204 | 1369 |  |  |  |  | 294.1333 | 14 | 363
292.8667 | 201 | 1364 |  |  |  |  | 294.15 | 14 | 361
292.8833 | 207 | 1367 |  |  |  |  | 294.1667 | 13 | 358
292.9 | 204 | 1367 |  |  |  |  | 294.1833 | 12 | 355
292.9167 | 198 | 1367 |  |  |  |  | 294.2 | 13 | 353
292.9333 | 204 | 1367 |  |  |  |  | 294.2167 | 14 | 350
292.95 | 201 | 1364 |  |  |  |  | 294.2333 | 14 | 350
292.9667 | 207 | 1364 |  |  |  |  | 294.25 | 14 | 348
292.9833 | 201 | 1369 |  |  |  |  | 294.2667 | 13 | 345
293 | 207 | 1362 |  |  |  |  | 294.2833 | 14 | 345
293.0167 | 201 | 1367 |  |  |  |  | 294.3 | 14 | 343
293.0333 | 201 | 1369 |  |  |  |  | 294.3167 | 13 | 340
293.05 | 201 | 1364 |  |  |  |  | 294.3333 | 15 | 340
293.0667 | 207 | 1367 |  |  |  |  | 294.35 | 14 | 338
293.0833 | 204 | 1367 |  |  |  |  | 294.3667 | 14 | 335
293.1 | 195 | 1367 |  |  |  |  | 294.3833 | 12 | 333
293.1167 | 201 | 1364 |  |  |  |  | 294.4 | 14 | 330
293.1333 | 213 | 1369 |  |  |  |  | 294.4167 | 14 | 330
293.15 | 201 | 1369 |  |  |  |  | 294.4333 | 14 | 327
293.1667 | 204 | 1369 |  |  |  |  | 294.45 | 13 | 325
293.1833 | 198 | 1369 |  |  |  |  | 294.4667 | 14 | 325
293.2 | 207 | 1367 |  |  |  |  | 294.4833 | 13 | 322
293.2167 | 204 | 1369 |  |  |  |  | 294.5 | 14 | 322
293.2333 | 201 | 1367 |  |  |  |  | 294.5167 | 14 | 320
293.25 | 204 | 1367 |  |  |  |  | 294.5333 | 14 | 317
293.2667 | 204 | 1369 |  |  |  |  | 294.55 | 14 | 317
293.2833 | 210 | 1369 |  |  |  |  | 294.5667 | 13 | 315
293.3 | 201 | 1367 |  |  |  |  | 294.5833 | 13 | 312
293.3167 | 204 | 1369 |  |  |  |  | 294.6 | 14 | 312
293.3333 | 207 | 1364 |  |  |  |  | 294.6167 | 13 | 310
293.35 | 207 | 1369 |  |  |  |  | 294.6333 | 14 | 310
293.3667 | 210 | 1369 |  |  |  |  | 294.65 | 13 | 307
293.3833 | 198 | 1367 |  |  |  |  | 294.6667 | 14 | 307
293.4 | 210 | 1364 |  |  |  |  | 294.6833 | 14 | 305
293.4167 | 213 | 1364 |  |  |  |  | 294.7 | 13 | 302
293.4333 | 201 | 1369 |  |  |  |  | 294.7167 | 14 | 302
293.45 | 204 | 1367 |  |  |  |  | 294.7333 | 16 | 299
293.4667 | 207 | 1369 |  |  |  |  | 294.75 | 15 | 299
293.4833 | 210 | 1369 |  |  |  |  | 294.7667 | LINE | 297
293.5 | 207 | 1367 |  |  |  |  | 294.7833 | DRAINED | 294
293.5167 | 201 | 1367 |  |  |  |  | 294.8 | 0 | 292
293.5333 | 201 | 1369 |  |  |  |  | 294.8167 | 0 | 294
293.55 | 204 | 1369 |  |  |  |  | 294.8333 | 0 | 292
293.5667 | 204 | 1367 |  |  |  |  | 294.85 | 0 | 289
293.5833 | 204 | 1369 |  |  |  |  | 294.8667 | 0 | 289
293.6 | 207 | 1369 |  |  |  |  | 294.8833 | 0 | 287
293.6167 | 204 | 1367 |  |  |  |  | 294.9 | 0 | 287
293.6333 | 210 | 1367 |  |  |  |  | 294.9167 | 0 | 284
293.65 | 201 | 1367 |  |  |  |  | 294.9333 | 0 | 284
293.6667 | 204 | 1367 |  |  |  |  | 294.95 | 0 | 282
293.6833 | 204 | 1367 |  |  |  |  | 294.9667 | 0 | 282
293.7 | 207 | 1364 |  |  |  |  | 294.9833 | 0 | 279
293.7167 | 207 | 1369 |  |  |  |  | 295 | 0 | 279
293.7333 | 210 | 1369 |  |  |  |  | 295.0167 | 0 | 277
293.75 | 210 | 1367 |  |  |  |  | 295.0333 | 0 | 277
293.7667 | 204 | 1367 |  |  |  |  | 295.05 | 0 | 274
293.7833 | 210 | 1364 |  |  |  |  | 295.0667 | 0 | 274
293.8 | 198 | 1369 |  |  |  |  | 295.0833 | 0 | 274
293.8167 | 204 | 1369 |  |  |  |  | 295.1 | 0 | 272
293.8333 | 198 | 1369 |  |  |  |  | 295.1167 | 0 | 272
293.85 | 201 | 1369 |  |  |  |  | 295.1333 | 0 | 269
293.8667 | 207 | 1369 |  |  |  |  | 295.15 | 0 | 266
293.8833 | 210 | 1367 |  |  |  |  | 295.1667 | 0 | 266
293.9 | 201 | 1364 |  |  |  |  | 295.1833 | 0 | 264
293.9167 | 204 | 1364 |  |  |  |  | 295.2 | 0 | 264
293.9333 | 204 | 1364 |  |  |  |  | 295.2167 | 0 | 264
293.95 | 207 | 1367 |  |  |  |  | 295.2333 | 0 | 261
293.9667 | 204 | 1367 |  |  |  |  | 295.25 | 0 | 261
293.9833 | 204 | 1369 |  |  |  |  | 295.2667 | 0 | 259
294 | 198 | 1369 |  |  |  |  | 295.2833 | 0 | 259
294.0167 | 207 | 1369 |  |  |  |  | 295.3 | 0 | 256
294.0333 | 207 | 1367 |  |  |  |  | 295.3167 | 0 | 256
294.05 | 204 | 1369 |  |  |  |  | 295.3333 | 0 | 254
294.0667 | 210 | 1367 |  |  |  |  | 295.35 | 0 | 254
294.0833 | 204 | 1367 |  |  |  |  | 295.3667 | 0 | 254
294.1 | 198 | 1367 |  |  |  |  | 295.3833 | 0 | 254
294.1167 | 210 | 1369 |  |  |  |  | 295.4 | 0 | 251
294.1333 | 207 | 1369 |  |  |  |  | 295.4167 | 0 | 248
294.15 | 201 | 1367 |  |  |  |  | 295.4333 | 0 | 251
294.1667 | 204 | 1367 |  |  |  |  | 295.45 | 0 | 248
294.1833 | 213 | 1369 |  |  |  |  | 295.4667 | 0 | 246
294.2 | 207 | 1369 |  |  |  |  | 295.4833 | 0 | 246
294.2167 | 207 | 1369 |  |  |  |  | 295.5 | 0 | 246
294.2333 | 207 | 1369 |  |  |  |  | 295.5167 | 0 | 243
294.25 | 201 | 1367 |  |  |  |  | 295.5333 | 0 | 241
294.2667 | 204 | 1367 |  |  |  |  | 295.55 | 0 | 241
294.2833 | 198 | 1364 |  |  |  |  | 295.5667 | 0 | 241
294.3 | 207 | 1364 |  |  |  |  | 295.5833 | 0 | 241
294.3167 | 207 | 1367 |  |  |  |  | 295.6 | 0 | 238
294.3333 | 201 | 1367 |  |  |  |  | 295.6167 | 0 | 238
294.35 | 207 | 1369 |  |  |  |  | 295.6333 | 0 | 236
294.3667 | 204 | 1369 |  |  |  |  | 295.65 | 0 | 236
294.3833 | 201 | 1364 |  |  |  |  | 295.6667 | 0 | 236
294.4 | 204 | 1369 |  |  |  |  | 295.6833 | 0 | 233
294.4167 | 201 | 1369 |  |  |  |  | 295.7 | 0 | 233
294.4333 | 210 | 1369 |  |  |  |  | 295.7167 | 0 | 233
294.45 | 213 | 1367 |  |  |  |  | 295.7333 | 0 | 233
294.4667 | 216 | 1369 |  |  |  |  | 295.75 | 0 | 231
294.4833 | 204 | 1369 |  |  |  |  | 295.7667 | 0 | 228
294.5 | 213 | 1367 |  |  |  |  | 295.7833 | 0 | 228
294.5167 | 204 | 1369 |  |  |  |  | 295.8 | 0 | 228
294.5333 | 210 | 1369 |  |  |  |  | 295.8167 | 0 | 226
294.55 | 213 | 1369 |  |  |  |  | 295.8333 | 0 | 228
294.5667 | 207 | 1369 |  |  |  |  | 295.85 | 0 | 226
294.5833 | 207 | 1369 |  |  |  |  | 295.8667 | 0 | 226
294.6 | 207 | 1367 |  |  |  |  | 295.8833 | 0 | 223
294.6167 | 204 | 1367 |  |  |  |  | 295.9 | 0 | 220
294.6333 | 207 | 1369 |  |  |  |  | 295.9167 | 0 | 220
294.65 | 210 | 1369 |  |  |  |  | 295.9333 | 0 | 220
294.6667 | 204 | 1369 |  |  |  |  | 295.95 | 0 | 220
294.6833 | 207 | 1369 |  |  |  |  | 295.9667 | 0 | 220
294.7 | 204 | 1367 |  |  |  |  | 295.9833 | 0 | 218
294.7167 | 201 | 1367 |  |  |  |  | 296 | 0 | 218
294.7333 | 213 | 1369 |  |  |  |  | 296.0167 | 0 | 218
294.75 | 207 | 1369 |  |  |  |  | 296.0333 | 0 | 218
294.7667 | 204 | 1369 |  |  |  |  | 296.05 | 0 | 215
294.7833 | 201 | 1369 |  |  |  |  | 296.0667 | 0 | 215
294.8 | 207 | 1369 |  |  |  |  | 296.0833 | 0 | 215
294.8167 | 210 | 1369 |  |  |  |  | 296.1 | 0 | 213
294.8333 | 207 | 1369 |  |  |  |  | 296.1167 | 0 | 213
294.85 | 204 | 1362 |  |  |  |  | 296.1333 | 0 | 213
294.8667 | 210 | 1369 |  |  |  |  | 296.15 | 0 | 210
294.8833 | 207 | 1369 |  |  |  |  | 296.1667 | 0 | 210
294.9 | 210 | 1369 |  |  |  |  | 296.1833 | 0 | 208
294.9167 | 207 | 1369 |  |  |  |  | 296.2 | 0 | 210
294.9333 | 210 | 1369 |  |  |  |  | 296.2167 | 0 | 210
294.95 | 198 | 1367 |  |  |  |  | 296.2333 | 0 | 208
294.9667 | 204 | 1369 |  |  |  |  | 296.25 | 0 | 208
294.9833 | 213 | 1369 |  |  |  |  | 296.2667 | 0 | 205
295 | 204 | 1367 |  |  |  |  | 296.2833 | 0 | 205
295.0167 | 204 | 1369 |  |  |  |  | 296.3 | 0 | 205
295.0333 | 204 | 1367 |  |  |  |  | 296.3167 | 0 | 203
295.05 | 207 | 1369 |  |  |  |  | 296.3333 | 0 | 203
295.0667 | 213 | 1369 |  |  |  |  | 296.35 | 0 | 203
295.0833 | 210 | 1364 |  |  |  |  | 296.3667 | 0 | 203
295.1 | 216 | 1369 |  |  |  |  | 296.3833 | 0 | 200
295.1167 | 204 | 1369 |  |  |  |  | 296.4 | 0 | 200
295.1333 | 207 | 1367 |  |  |  |  | 296.4167 | 0 | 200
295.15 | 213 | 1369 |  |  |  |  | 296.4333 | 0 | 200
295.1667 | 204 | 1369 |  |  |  |  | 296.45 | 0 | 198
295.1833 | 204 | 1369 |  |  |  |  | 296.4667 | 0 | 198
295.2 | 216 | 1369 |  |  |  |  | 296.4833 | 0 | 198
295.2167 | 210 | 1369 |  |  |  |  | 296.5 | 0 | 198
295.2333 | 210 | 1369 |  |  |  |  | 296.5167 | 0 | 195
295.25 | 207 | 1369 |  |  |  |  | 296.5333 | 0 | 195
295.2667 | 204 | 1369 |  |  |  |  | 296.55 | 0 | 193
295.2833 | 204 | 1369 |  |  |  |  | 296.5667 | 0 | 193
295.3 | 207 | 1369 |  |  |  |  | 296.5833 | 0 | 193
295.3167 | 210 | 1369 |  |  |  |  | 296.6 | 0 | 193
295.3333 | 207 | 1367 |  |  |  |  | 296.6167 | 0 | 193
295.35 | 204 | 1369 |  |  |  |  | 296.6333 | 0 | 190
295.3667 | 213 | 1369 |  |  |  |  | 296.65 | 0 | 190
295.3833 | 213 | 1369 |  |  |  |  | 296.6667 | 0 | 190
295.4 | 204 | 1369 |  |  |  |  | 296.6833 | 0 | 190
295.4167 | 207 | 1369 |  |  |  |  | 296.7 | 0 | 187
295.4333 | 210 | 1369 |  |  |  |  | 296.7167 | 0 | 187
295.45 | 204 | 1369 |  |  |  |  | 296.7333 | 0 | 187
295.4667 | 201 | 1369 |  |  |  |  | 296.75 | 0 | 187
295.4833 | 207 | 1367 |  |  |  |  | 296.7667 | 0 | 185
295.5 | 201 | 1367 |  |  |  |  | 296.7833 | 0 | 185
295.5167 | 213 | 1369 |  |  |  |  | 296.8 | 0 | 185
295.5333 | 213 | 1369 |  |  |  |  | 296.8167 | 0 | 182
295.55 | 207 | 1369 |  |  |  |  | 296.8333 | 0 | 185
295.5667 | 207 | 1369 |  |  |  |  | 296.85 | 0 | 182
295.5833 | 207 | 1367 |  |  |  |  | 296.8667 | 0 | 182
295.6 | 204 | 1364 |  |  |  |  | 296.8833 | 0 | 182
295.6167 | 210 | 1369 |  |  |  |  | 296.9 | 0 | 182
295.6333 | 216 | 1369 |  |  |  |  | 296.9167 | 0 | 180
295.65 | 204 | 1369 |  |  |  |  | 296.9333 | 0 | 180
295.6667 | 210 | 1367 |  |  |  |  | 296.95 | 0 | 180
295.6833 | 201 | 1367 |  |  |  |  | 296.9667 | 0 | 177
295.7 | 201 | 1369 |  |  |  |  | 296.9833 | 0 | 177
295.7167 | 210 | 1369 |  |  |  |  | 297 | 0 | 177
295.7333 | 204 | 1367 |  |  |  |  | 297.0167 | 0 | 177
295.75 | 210 | 1369 |  |  |  |  | 297.0333 | 0 | 177
295.7667 | 210 | 1367 |  |  |  |  | 297.05 | 0 | 175
295.7833 | 201 | 1367 |  |  |  |  | 297.0667 | 0 | 172
295.8 | 210 | 1364 |  |  |  |  | 297.0833 | 0 | 175
295.8167 | 204 | 1369 |  |  |  |  | 297.1 | 0 | 172
295.8333 | 207 | 1369 |  |  |  |  | 297.1167 | 0 | 175
295.85 | 210 | 1369 |  |  |  |  | 297.1333 | 0 | 172
295.8667 | 204 | 1364 |  |  |  |  | 297.15 | 0 | 172
295.8833 | 207 | 1369 |  |  |  |  | 297.1667 | 0 | 172
295.9 | 201 | 1367 |  |  |  |  | 297.1833 | 0 | 170
295.9167 | 204 | 1369 |  |  |  |  | 297.2 | 0 | 170
295.9333 | 204 | 1369 |  |  |  |  | 297.2167 | 0 | 172
295.95 | 204 | 1369 |  |  |  |  | 297.2333 | 0 | 170
295.9667 | 213 | 1362 |  |  |  |  | 297.25 | 0 | 170
295.9833 | 210 | 1369 |  |  |  |  | 297.2667 | 0 | 170
296 | 210 | 1369 |  |  |  |  | 297.2833 | 0 | 167
296.0167 | 210 | 1367 |  |  |  |  | 297.3 | 0 | 167
296.0333 | 204 | 1369 |  |  |  |  | 297.3167 | 0 | 165
296.05 | 207 | 1369 |  |  |  |  | 297.3333 | 0 | 167
296.0667 | 216 | 1364 |  |  |  |  | 297.35 | 0 | 165
296.0833 | 207 | 1369 |  |  |  |  | 297.3667 | 0 | 165
296.1 | 210 | 1369 |  |  |  |  | 297.3833 | 0 | 165
296.1167 | 207 | 1367 |  |  |  |  | 297.4 | 0 | 165
296.1333 | 216 | 1369 |  |  |  |  | 297.4167 | 0 | 162
296.15 | 201 | 1369 |  |  |  |  | 297.4333 | 0 | 162
296.1667 | 207 | 1369 |  |  |  |  | 297.45 | 0 | 162
296.1833 | 210 | 1369 |  |  |  |  | 297.4667 | 0 | 162
296.2 | 207 | 1372 |  |  |  |  | 297.4833 | 0 | 162
296.2167 | 207 | 1369 |  |  |  |  | 297.5 | 0 | 159
296.2333 | 207 | 1369 |  |  |  |  | 297.5167 | 0 | 159
296.25 | 213 | 1369 |  |  |  |  | 297.5333 | 0 | 159
296.2667 | 204 | 1369 |  |  |  |  | 297.55 | 0 | 157
296.2833 | 201 | 1369 |  |  |  |  | 297.5667 | 0 | 159
296.3 | 207 | 1369 |  |  |  |  | 297.5833 | 0 | 157
296.3167 | 213 | 1367 |  |  |  |  | 297.6 | 0 | 157
296.3333 | 219 | 1369 |  |  |  |  | 297.6167 | 0 | 157
296.35 | 210 | 1369 |  |  |  |  | 297.6333 | 0 | 157
296.3667 | 210 | 1369 |  |  |  |  | 297.65 | 0 | 154
296.3833 | 207 | 1367 |  |  |  |  | 297.6667 | 0 | 157
296.4 | 210 | 1369 |  |  |  |  | 297.6833 | 0 | 154
296.4167 | 207 | 1367 |  |  |  |  | 297.7 | 0 | 154
296.4333 | 210 | 1369 |  |  |  |  | 297.7167 | 0 | 154
296.45 | 210 | 1369 |  |  |  |  | 297.7333 | 0 | 152
296.4667 | 210 | 1369 |  |  |  |  | 297.75 | 0 | 152
296.4833 | 207 | 1369 |  |  |  |  | 297.7667 | 0 | 152
296.5 | 207 | 1369 |  |  |  |  | 297.7833 | 0 | 152
296.5167 | 207 | 1369 |  |  |  |  | 297.8 | 0 | 149
296.5333 | 207 | 1369 |  |  |  |  | 297.8167 | 0 | 149
296.55 | 207 | 1367 |  |  |  |  | 297.8333 | 0 | 152
296.5667 | 201 | 1369 |  |  |  |  | 297.85 | 0 | 149
296.5833 | 213 | 1369 |  |  |  |  | 297.8667 | 0 | 149
296.6 | 207 | 1369 |  |  |  |  | 297.8833 | 0 | 149
296.6167 | 210 | 1369 |  |  |  |  | 297.9 | 0 | 147
296.6333 | 216 | 1369 |  |  |  |  | 297.9167 | 0 | 147
296.65 | 213 | 1369 |  |  |  |  | 297.9333 | 0 | 149
296.6667 | 210 | 1367 |  |  |  |  | 297.95 | 0 | 147
296.6833 | 204 | 1369 |  |  |  |  | 297.9667 | 0 | 147
296.7 | 219 | 1369 |  |  |  |  | 297.9833 | 0 | 147
296.7167 | 204 | 1367 |  |  |  |  | 298 | 0 | 147
296.7333 | 210 | 1367 |  |  |  |  | 298.0167 | 0 | 147
296.75 | 204 | 1369 |  |  |  |  | 298.0333 | 0 | 147
296.7667 | 207 | 1369 |  |  |  |  | 298.05 | 0 | 144
296.7833 | 210 | 1369 |  |  |  |  | 298.0667 | 0 | 144
296.8 | 207 | 1367 |  |  |  |  | 298.0833 | 0 | 144
296.8167 | 210 | 1369 |  |  |  |  | 298.1 | 0 | 141
296.8333 | 213 | 1367 |  |  |  |  | 298.1167 | 0 | 141
296.85 | 210 | 1369 |  |  |  |  | 298.1333 | 0 | 141
296.8667 | 210 | 1367 |  |  |  |  | 298.15 | 0 | 141
296.8833 | 204 | 1369 |  |  |  |  | 298.1667 | 0 | 141
296.9 | 204 | 1367 |  |  |  |  | 298.1833 | 0 | 139
296.9167 | 210 | 1367 |  |  |  |  | 298.2 | 0 | 139
296.9333 | 207 | 1369 |  |  |  |  | 298.2167 | 0 | 139
296.95 | 207 | 1369 |  |  |  |  | 298.2333 | 0 | 139
296.9667 | 204 | 1369 |  |  |  |  | 298.25 | 0 | 139
296.9833 | 210 | 1369 |  |  |  |  | 298.2667 | 0 | 139
297 | 213 | 1369 |  |  |  |  | 298.2833 | 0 | 139
297.0167 | 201 | 1369 |  |  |  |  | 298.3 | 0 | 136
297.0333 | 216 | 1364 |  |  |  |  | 298.3167 | 0 | 136
297.05 | 207 | 1364 |  |  |  |  | 298.3333 | 0 | 136
297.0667 | 216 | 1369 |  |  |  |  | 298.35 | 0 | 136
297.0833 | 210 | 1367 |  |  |  |  | 298.3667 | 0 | 136
297.1 | 213 | 1367 |  |  |  |  | 298.3833 | 0 | 134
297.1167 | 213 | 1369 |  |  |  |  | 298.4 | 0 | 134
297.1333 | 213 | 1369 |  |  |  |  | 298.4167 | 0 | 134
297.15 | 204 | 1369 |  |  |  |  | 298.4333 | 0 | 134
297.1667 | 204 | 1367 |  |  |  |  | 298.45 | 0 | 134
297.1833 | 204 | 1369 |  |  |  |  | 298.4667 | 0 | 134
297.2 | 213 | 1364 |  |  |  |  | 298.4833 | 0 | 131
297.2167 | 210 | 1369 |  |  |  |  | 298.5 | 0 | 131
297.2333 | 204 | 1369 |  |  |  |  | 298.5167 | 0 | 131
297.25 | 213 | 1367 |  |  |  |  | 298.5333 | 0 | 131
297.2667 | 204 | 1369 |  |  |  |  | 298.55 | 0 | 129
297.2833 | 201 | 1369 |  |  |  |  | 298.5667 | 0 | 131
297.3 | 207 | 1369 |  |  |  |  | 298.5833 | 0 | 131
297.3167 | 210 | 1367 |  |  |  |  | 298.6 | 0 | 129
297.3333 | 210 | 1367 |  |  |  |  | 298.6167 | 0 | 131
297.35 | 210 | 1369 |  |  |  |  | 298.6333 | 0 | 129
297.3667 | 201 | 1369 |  |  |  |  | 298.65 | 0 | 126
297.3833 | 207 | 1369 |  |  |  |  | 298.6667 | 0 | 129
297.4 | 213 | 1367 |  |  |  |  | 298.6833 | 0 | 126
297.4167 | 201 | 1369 |  |  |  |  | 298.7 | 0 | 126
297.4333 | 207 | 1369 |  |  |  |  | 298.7167 | 0 | 126
297.45 | 216 | 1369 |  |  |  |  | 298.7333 | 0 | 126
297.4667 | 204 | 1367 |  |  |  |  | 298.75 | 0 | 126
297.4833 | 204 | 1367 |  |  |  |  | 298.7667 | 0 | 126
297.5 | 213 | 1369 |  |  |  |  | 298.7833 | 0 | 126
297.5167 | 201 | 1367 |  |  |  |  | 298.8 | 0 | 126
297.5333 | 204 | 1369 |  |  |  |  | 298.8167 | 0 | 124
297.55 | 213 | 1367 |  |  |  |  | 298.8333 | 0 | 124
297.5667 | 213 | 1367 |  |  |  |  | 298.85 | 0 | 121
297.5833 | 204 | 1367 |  |  |  |  | 298.8667 | 0 | 124
297.6 | 216 | 1367 |  |  |  |  | 298.8833 | 0 | 124
297.6167 | 213 | 1369 |  |  |  |  | 298.9 | 0 | 121
297.6333 | 213 | 1369 |  |  |  |  | 298.9167 | 0 | 124
297.65 | 216 | 1362 |  |  |  |  | 298.9333 | 0 | 121
297.6667 | 207 | 1367 |  |  |  |  | 298.95 | 0 | 121
297.6833 | 213 | 1364 |  |  |  |  | 298.9667 | 0 | 121
297.7 | 207 | 1364 |  |  |  |  | 298.9833 | 0 | 121
297.7167 | 204 | 1364 |  |  |  |  | 299 | 0 | 119
297.7333 | 210 | 1367 |  |  |  |  | 299.0167 | 0 | 119
297.75 | 204 | 1369 |  |  |  |  | 299.0333 | 0 | 119
297.7667 | 207 | 1364 |  |  |  |  | 299.05 | 0 | 119
297.7833 | 210 | 1364 |  |  |  |  | 299.0667 | 0 | 119
297.8 | 216 | 1367 |  |  |  |  | 299.0833 | 0 | 119
297.8167 | 204 | 1364 |  |  |  |  | 299.1 | 0 | 119
297.8333 | 207 | 1367 |  |  |  |  | 299.1167 | 0 | 119
297.85 | 207 | 1369 |  |  |  |  | 299.1333 | 0 | 119
297.8667 | 207 | 1367 |  |  |  |  | 299.15 | 0 | 116
297.8833 | 204 | 1367 |  |  |  |  | 299.1667 | 0 | 116
297.9 | 213 | 1367 |  |  |  |  | 299.1833 | 0 | 114
297.9167 | 207 | 1367 |  |  |  |  | 299.2 | 0 | 116
297.9333 | 210 | 1364 |  |  |  |  | 299.2167 | 0 | 114
297.95 | 204 | 1367 |  |  |  |  | 299.2333 | 0 | 114
297.9667 | 210 | 1367 |  |  |  |  | 299.25 | 0 | 116
297.9833 | 210 | 1367 |  |  |  |  | 299.2667 | 0 | 114
298 | 213 | 1364 |  |  |  |  | 299.2833 | 0 | 114
298.0167 | 207 | 1367 |  |  |  |  | 299.3 | 0 | 114
298.0333 | 210 | 1367 |  |  |  |  | 299.3167 | 0 | 111
298.05 | 210 | 1364 |  |  |  |  | 299.3333 | 0 | 111
298.0667 | 204 | 1367 |  |  |  |  | 299.35 | 0 | 111
298.0833 | 207 | 1364 |  |  |  |  | 299.3667 | 0 | 111
298.1 | 210 | 1364 |  |  |  |  | 299.3833 | 0 | 111
298.1167 | 210 | 1367 |  |  |  |  | 299.4 | 0 | 111
298.1333 | 210 | 1367 |  |  |  |  | 299.4167 | 0 | 111
298.15 | 213 | 1367 |  |  |  |  | 299.4333 | 0 | 111
298.1667 | 207 | 1367 |  |  |  |  | 299.45 | 0 | 111
298.1833 | 204 | 1367 |  |  |  |  | 299.4667 | 0 | 111
298.2 | 213 | 1367 |  |  |  |  | 299.4833 | 0 | 108
298.2167 | 210 | 1367 |  |  |  |  | 299.5 | 0 | 111
298.2333 | 204 | 1364 |  |  |  |  | 299.5167 | 0 | 108
298.25 | 213 | 1364 |  |  |  |  | 299.5333 | 0 | 108
298.2667 | 210 | 1364 |  |  |  |  | 299.55 | 0 | 108
298.2833 | 219 | 1369 |  |  |  |  | 299.5667 | 0 | 108
298.3 | 210 | 1364 |  |  |  |  | 299.5833 | 0 | 106
298.3167 | 210 | 1367 |  |  |  |  | 299.6 | 0 | 108
298.3333 | 210 | 1367 |  |  |  |  | 299.6167 | 0 | 106
298.35 | 213 | 1364 |  |  |  |  | 299.6333 | 0 | 106
298.3667 | 207 | 1367 |  |  |  |  | 299.65 | 0 | 106
298.3833 | 213 | 1367 |  |  |  |  | 299.6667 | 0 | 106
298.4 | 207 | 1364 |  |  |  |  | 299.6833 | 0 | 106
298.4167 | 213 | 1367 |  |  |  |  | 299.7 | 0 | 106
298.4333 | 213 | 1364 |  |  |  |  | 299.7167 | 0 | 106
298.45 | 204 | 1367 |  |  |  |  | 299.7333 | 0 | 106
298.4667 | 201 | 1364 |  |  |  |  | 299.75 | 0 | 103
298.4833 | 207 | 1364 |  |  |  |  | 299.7667 | 0 | 103
298.5 | 207 | 1364 |  |  |  |  | 299.7833 | 0 | 103
298.5167 | 207 | 1364 |  |  |  |  | 299.8 | 0 | 103
298.5333 | 210 | 1364 |  |  |  |  | 299.8167 | 0 | 103
298.55 | 204 | 1367 |  |  |  |  | 299.8333 | 0 | 103
298.5667 | 210 | 1364 |  |  |  |  | 299.85 | 0 | 101
298.5833 | 204 | 1367 |  |  |  |  | 299.8667 | 0 | 103
298.6 | 210 | 1364 |  |  |  |  | 299.8833 | 0 | 101
298.6167 | 213 | 1364 |  |  |  |  | 299.9 | 0 | 101
298.6333 | 207 | 1364 |  |  |  |  | 299.9167 | 0 | 101
298.65 | 201 | 1364 |  |  |  |  | 299.9333 | 0 | 101
298.6667 | 210 | 1364 |  |  |  |  | 299.95 | 0 | 101
298.6833 | 204 | 1367 |  |  |  |  | 299.9667 | 0 | 101
298.7 | 207 | 1364 |  |  |  |  | 299.9833 | 0 | 98
298.7167 | 207 | 1364 |  |  |  |  | 300 | 0 | 98
298.7333 | 216 | 1367 |  |  |  |  | 300.0167 | 0 | 98
298.75 | 204 | 1367 |  |  |  |  | 300.0333 | 0 | 98
298.7667 | 219 | 1364 |  |  |  |  | 300.05 | 0 | 98
298.7833 | 207 | 1364 |  |  |  |  | 300.0667 | 0 | 98
298.8 | 201 | 1364 |  |  |  |  | 300.0833 | 0 | 98
298.8167 | 210 | 1367 |  |  |  |  | 300.1 | 0 | 96
298.8333 | 210 | 1367 |  |  |  |  | 300.1167 | 0 | 98
298.85 | 210 | 1364 |  |  |  |  | 300.1333 | 0 | 98
298.8667 | 201 | 1364 |  |  |  |  | 300.15 | 0 | 96
298.8833 | 213 | 1369 |  |  |  |  | 300.1667 | 0 | 96
298.9 | 210 | 1364 |  |  |  |  | 300.1833 | 0 | 96
298.9167 | 210 | 1364 |  |  |  |  | 300.2 | 0 | 96
298.9333 | 210 | 1364 |  |  |  |  | 300.2167 | 0 | 96
298.95 | 213 | 1367 |  |  |  |  | 300.2333 | 0 | 96
298.9667 | 207 | 1364 |  |  |  |  | 300.25 | 0 | 96
298.9833 | 207 | 1362 |  |  |  |  | 300.2667 | 0 | 96
299 | 207 | 1364 |  |  |  |  | 300.2833 | 0 | 93
299.0167 | 207 | 1364 |  |  |  |  | 300.3 | 0 | 96
299.0333 | 204 | 1367 |  |  |  |  | 300.3167 | 0 | 93
299.05 | 204 | 1367 |  |  |  |  | 300.3333 | 0 | 93
299.0667 | 210 | 1367 |  |  |  |  | 300.35 | 0 | 93
299.0833 | 204 | 1364 |  |  |  |  | 300.3667 | 0 | 93
299.1 | 210 | 1364 |  |  |  |  | 300.3833 | 0 | 91
299.1167 | 210 | 1364 |  |  |  |  | 300.4 | 0 | 93
299.1333 | 210 | 1367 |  |  |  |  | 300.4167 | 0 | 91
299.15 | 204 | 1362 |  |  |  |  | 300.4333 | 0 | 91
299.1667 | 207 | 1367 |  |  |  |  | 300.45 | 0 | 91
299.1833 | 204 | 1364 |  |  |  |  | 300.4667 | 0 | 91
299.2 | 204 | 1367 |  |  |  |  | 300.4833 | 0 | 91
299.2167 | 207 | 1364 |  |  |  |  | 300.5 | 0 | 91
299.2333 | 210 | 1367 |  |  |  |  | 300.5167 | 0 | 91
299.25 | 204 | 1367 |  |  |  |  | 300.5333 | 0 | 88
299.2667 | 207 | 1367 |  |  |  |  | 300.55 | 0 | 88
299.2833 | 204 | 1364 |  |  |  |  | 300.5667 | 0 | 88
299.3 | 204 | 1364 |  |  |  |  | 300.5833 | 0 | 88
299.3167 | 204 | 1364 |  |  |  |  | 300.6 | 0 | 88
299.3333 | 210 | 1367 |  |  |  |  | 300.6167 | 0 | 88
299.35 | 207 | 1364 |  |  |  |  | 300.6333 | 0 | 91
299.3667 | 207 | 1364 |  |  |  |  | 300.65 | 0 | 88
299.3833 | 207 | 1364 |  |  |  |  | 300.6667 | 0 | 88
299.4 | 204 | 1359 |  |  |  |  | 300.6833 | 0 | 88
299.4167 | 207 | 1362 |  |  |  |  | 300.7 | 0 | 88
299.4333 | 195 | 1364 |  |  |  |  | 300.7167 | 0 | 86
299.45 | 207 | 1367 |  |  |  |  | 300.7333 | 0 | 86
299.4667 | 201 | 1364 |  |  |  |  | 300.75 | 0 | 86
299.4833 | 204 | 1367 |  |  |  |  | 300.7667 | 0 | 86
299.5 | 201 | 1364 |  |  |  |  | 300.7833 | 0 | 86
299.5167 | 204 | 1364 |  |  |  |  | 300.8 | 0 | 86
299.5333 | 207 | 1367 |  |  |  |  | 300.8167 | 0 | 86
299.55 | 207 | 1364 |  |  |  |  | 300.8333 | 0 | 86
299.5667 | 210 | 1364 |  |  |  |  | 300.85 | 0 | 86
299.5833 | 207 | 1364 |  |  |  |  | 300.8667 | 0 | 83
299.6 | 204 | 1364 |  |  |  |  | 300.8833 | 0 | 83
299.6167 | 207 | 1364 |  |  |  |  | 300.9 | 0 | 83
299.6333 | 210 | 1367 |  |  |  |  | 300.9167 | 0 | 83
299.65 | 201 | 1364 |  |  |  |  | 300.9333 | 0 | 83
299.6667 | 207 | 1364 |  |  |  |  | 300.95 | 0 | 83
299.6833 | 207 | 1364 |  |  |  |  | 300.9667 | 0 | 80
299.7 | 207 | 1364 |  |  |  |  | 300.9833 | 0 | 80
299.7167 | 198 | 1364 |  |  |  |  | 301 | 0 | 83
299.7333 | 207 | 1364 |  |  |  |  | 301.0167 | 0 | 80
299.75 | 207 | 1362 |  |  |  |  | 301.0333 | 0 | 80
299.7667 | 210 | 1369 |  |  |  |  | 301.05 | 0 | 80
299.7833 | 201 | 1364 |  |  |  |  | 301.0667 | 0 | 80
299.8 | 204 | 1364 |  |  |  |  | 301.0833 | 0 | 80
299.8167 | 204 | 1364 |  |  |  |  | 301.1 | 0 | 80
299.8333 | 204 | 1364 |  |  |  |  | 301.1167 | 0 | 80
299.85 | 198 | 1364 |  |  |  |  | 301.1333 | 0 | 80
299.8667 | 201 | 1369 |  |  |  |  | 301.15 | 0 | 78
299.8833 | 201 | 1364 |  |  |  |  | 301.1667 | 0 | 80
299.9 | 201 | 1359 |  |  |  |  | 301.1833 | 0 | 78
299.9167 | 210 | 1367 |  |  |  |  | 301.2 | 0 | 78
299.9333 | 204 | 1364 |  |  |  |  | 301.2167 | 0 | 78
299.95 | 198 | 1364 |  |  |  |  | 301.2333 | 0 | 78
299.9667 | 201 | 1367 |  |  |  |  | 301.25 | 0 | 78
299.9833 | 210 | 1364 |  |  |  |  | 301.2667 | 0 | 78
300 | 207 | 1364 |  |  |  |  | 301.2833 | 0 | 75
300.0167 | 207 | 1367 |  |  |  |  | 301.3 | 0 | 78
300.0333 | 204 | 1364 |  |  |  |  | 301.3167 | 0 | 75
300.05 | 204 | 1364 |  |  |  |  | 301.3333 | 0 | 75
300.0667 | 198 | 1362 |  |  |  |  | 301.35 | 0 | 75
300.0833 | 204 | 1364 |  |  |  |  | 301.3667 | 0 | 75
300.1 | 207 | 1364 |  |  |  |  | 301.3833 | 0 | 75
300.1167 | 207 | 1364 |  |  |  |  | 301.4 | 0 | 75
300.1333 | 204 | 1364 |  |  |  |  | 301.4167 | 0 | 75
300.15 | 204 | 1364 |  |  |  |  | 301.4333 | 0 | 75
300.1667 | 204 | 1364 |  |  |  |  | 301.45 | 0 | 75
300.1833 | 201 | 1364 |  |  |  |  | 301.4667 | 0 | 73
300.2 | 198 | 1359 |  |  |  |  | 301.4833 | 0 | 75
300.2167 | 201 | 1364 |  |  |  |  | 301.5 | 0 | 73
300.2333 | 192 | 1362 |  |  |  |  | 301.5167 | 0 | 73
300.25 | 204 | 1364 |  |  |  |  | 301.5333 | 0 | 73
300.2667 | 207 | 1367 |  |  |  |  | 301.55 | 0 | 73
300.2833 | 207 | 1362 |  |  |  |  | 301.5667 | 0 | 73
300.3 | 210 | 1362 |  |  |  |  | 301.5833 | 0 | 73
300.3167 | 204 | 1364 |  |  |  |  | 301.6 | 0 | 73
300.3333 | 207 | 1362 |  |  |  |  | 301.6167 | 0 | 73
300.35 | 210 | 1362 |  |  |  |  | 301.6333 | 0 | 70
300.3667 | 213 | 1364 |  |  |  |  | 301.65 | 0 | 70
300.3833 | 204 | 1359 |  |  |  |  | 301.6667 | 0 | 70
300.4 | 213 | 1362 |  |  |  |  | 301.6833 | 0 | 70
300.4167 | 207 | 1364 |  |  |  |  | 301.7 | 0 | 70
300.4333 | 204 | 1362 |  |  |  |  | 301.7167 | 0 | 70
300.45 | 213 | 1362 |  |  |  |  | 301.7333 | 0 | 70
300.4667 | 207 | 1362 |  |  |  |  | 301.75 | 0 | 70
300.4833 | 207 | 1362 |  |  |  |  | 301.7667 | 0 | 70
300.5 | 216 | 1364 |  |  |  |  | 301.7833 | 0 | 68
300.5167 | 204 | 1359 |  |  |  |  | 301.8 | 0 | 68
300.5333 | 216 | 1362 |  |  |  |  | 301.8167 | 0 | 68
300.55 | 207 | 1362 |  |  |  |  | 301.8333 | 0 | 70
300.5667 | 213 | 1362 |  |  |  |  | 301.85 | 0 | 68
300.5833 | 210 | 1362 |  |  |  |  | 301.8667 | 0 | 68
300.6 | 198 | 1357 |  |  |  |  | 301.8833 | 0 | 68
300.6167 | 207 | 1362 |  |  |  |  | 301.9 | 0 | 68
300.6333 | 216 | 1362 |  |  |  |  | 301.9167 | 0 | 68
300.65 | 207 | 1362 |  |  |  |  | 301.9333 | 0 | 68
300.6667 | 204 | 1364 |  |  |  |  | 301.95 | 0 | 65
300.6833 | 207 | 1364 |  |  |  |  | 301.9667 | 0 | 68
300.7 | 213 | 1364 |  |  |  |  | 301.9833 | 0 | 68
300.7167 | 0 | 898 |  |  |  |  | 302 | 0 | 65
300.7333 | 0 | 547 |  |  |  |  | 302.0167 | 0 | 65
300.75 | 0 | 353 |  |  |  |  | 302.0333 | 0 | 65
300.7667 | 0 | 266 |  |  |  |  | 302.05 | 0 | 65
300.7833 | 0 | 208 |  |  |  |  | 302.0667 | 0 | 65
300.8 | 0 | 165 |  |  |  |  | 302.0833 | 0 | 65
300.8167 | 0 | 134 |  |  |  |  | 302.1 | 0 | 63
300.8333 | 0 | 108 |  |  |  |  | 302.1167 | 0 | 65
300.85 | 0 | 88 |  |  |  |  | 302.1333 | 0 | 65
300.8667 | 108 | 465 |  |  |  |  | 302.15 | 0 | 63
300.8833 | 78 | 473 |  |  |  |  | 302.1667 | 0 | 65
300.9 | 81 | 473 |  |  |  |  | 302.1833 | 0 | 65
300.9167 | 81 | 473 |  |  |  |  | 302.2 | 0 | 63
300.9333 | 78 | 473 |  |  |  |  | 302.2167 | 0 | 65
300.95 | 78 | 475 |  |  |  |  | 302.2333 | 0 | 63
300.9667 | 75 | 473 |  |  |  |  | 302.25 | 0 | 63
300.9833 | 78 | 473 |  |  |  |  | 302.2667 | 0 | 63
301 | 75 | 473 |  |  |  |  | 302.2833 | 0 | 60
301.0167 | 78 | 473 |  |  |  |  | 302.3 | 0 | 63
301.0333 | 75 | 473 |  |  |  |  | 302.3167 | 0 | 63
301.05 | 84 | 473 |  |  |  |  | 302.3333 | 0 | 60
301.0667 | 84 | 473 |  |  |  |  | 302.35 | 0 | 63
301.0833 | 78 | 473 |  |  |  |  | 302.3667 | 0 | 60
301.1 | 78 | 473 |  |  |  |  | 302.3833 | 0 | 60
301.1167 | 84 | 480 |  |  |  |  | 302.4 | 0 | 60
301.1333 | 93 | 511 |  |  |  |  | 302.4167 | 0 | 60
301.15 | 96 | 521 |  |  |  |  | 302.4333 | 0 | 60
301.1667 | 114 | 539 |  |  |  |  | 302.45 | 0 | 58
301.1833 | 108 | 554 |  |  |  |  | 302.4667 | 0 | 60
301.2 | 108 | 580 |  |  |  |  | 302.4833 | 0 | 60
301.2167 | 102 | 582 |  |  |  |  | 302.5 | 0 | 60
301.2333 | 108 | 585 |  |  |  |  | 302.5167 | 0 | 60
301.25 | 123 | 610 |  |  |  |  | 302.5333 | 0 | 60
301.2667 | 120 | 633 |  |  |  |  | 302.55 | 0 | 58
301.2833 | 120 | 656 |  |  |  |  | 302.5667 | 0 | 58
301.3 | 129 | 679 |  |  |  |  | 302.5833 | 0 | 58
301.3167 | 132 | 689 |  |  |  |  | 302.6 | 0 | 58
301.3333 | 135 | 692 |  |  |  |  | 302.6167 | 0 | 58
301.35 | 141 | 702 |  |  |  |  | 302.6333 | 0 | 58
301.3667 | 132 | 717 |  |  |  |  | 302.65 | 0 | 58
301.3833 | 129 | 725 |  |  |  |  | 302.6667 | 0 | 58
301.4 | 141 | 730 |  |  |  |  | 302.6833 | 0 | 58
301.4167 | 135 | 750 |  |  |  |  | 302.7 | 0 | 55
301.4333 | 144 | 763 |  |  |  |  | 302.7167 | 0 | 58
301.45 | 141 | 776 |  |  |  |  | 302.7333 | 0 | 55
301.4667 | 147 | 814 |  |  |  |  | 302.75 | 0 | 55
301.4833 | 144 | 817 |  |  |  |  | 302.7667 | 0 | 55
301.5 | 150 | 832 |  |  |  |  | 302.7833 | 0 | 55
301.5167 | 150 | 842 |  |  |  |  | 302.8 | 0 | 55
301.5333 | 147 | 845 |  |  |  |  | 302.8167 | 0 | 55
301.55 | 153 | 850 |  |  |  |  | 302.8333 | 0 | 55
301.5667 | 150 | 857 |  |  |  |  | 302.85 | 0 | 55
301.5833 | 168 | 873 |  |  |  |  | 302.8667 | 0 | 52
301.6 | 174 | 906 |  |  |  |  | 302.8833 | 0 | 55
301.6167 | 168 | 934 |  |  |  |  | 302.9 | 0 | 55
301.6333 | 174 | 959 |  |  |  |  | 302.9167 | 0 | 55
301.65 | 168 | 972 |  |  |  |  | 302.9333 | 0 | 52
301.6667 | 177 | 1015 |  |  |  |  | 302.95 | 0 | 52
301.6833 | 186 | 1038 |  |  |  |  | 302.9667 | 0 | 52
301.7 | 177 | 1048 |  |  |  |  | 302.9833 | 0 | 55
301.7167 | 186 | 1069 |  |  |  |  | 303 | 0 | 52
301.7333 | 189 | 1094 |  |  |  |  | 303.0167 | 0 | 52
301.75 | 195 | 1115 |  |  |  |  | 303.0333 | 0 | 52
301.7667 | 207 | 1138 |  |  |  |  | 303.05 | 0 | 52
301.7833 | 195 | 1143 |  |  |  |  | 303.0667 | 0 | 52
301.8 | 204 | 1176 |  |  |  |  | 303.0833 | 0 | 50
301.8167 | 213 | 1204 |  |  |  |  | 303.1 | 0 | 52
301.8333 | 207 | 1217 |  |  |  |  | 303.1167 | 0 | 52
301.85 | 213 | 1250 |  |  |  |  | 303.1333 | 0 | 52
301.8667 | 219 | 1265 |  |  |  |  | 303.15 | 0 | 52
301.8833 | 219 | 1280 |  |  |  |  | 303.1667 | 0 | 50
301.9 | 219 | 1285 |  |  |  |  | 303.1833 | 0 | 52
301.9167 | 219 | 1295 |  |  |  |  | 303.2 | 0 | 52
301.9333 | 216 | 1293 |  |  |  |  | 303.2167 | 0 | 52
301.95 | 216 | 1293 |  |  |  |  | 303.2333 | 0 | 50
301.9667 | 213 | 1298 |  |  |  |  | 303.25 | 0 | 50
301.9833 | 216 | 1311 |  |  |  |  | 303.2667 | 0 | 50
302 | 210 | 1311 |  |  |  |  | 303.2833 | 0 | 50
302.0167 | 219 | 1326 |  |  |  |  | 303.3 | 0 | 50
302.0333 | 216 | 1326 |  |  |  |  | 303.3167 | 0 | 50
302.05 | 225 | 1339 |  |  |  |  | 303.3333 | 0 | 50
302.0667 | 216 | 1346 |  |  |  |  | 303.35 | 0 | 50
302.0833 | 222 | 1349 |  |  |  |  | 303.3667 | 0 | 50
302.1 | 216 | 1349 |  |  |  |  | 303.3833 | 0 | 47
302.1167 | 216 | 1351 |  |  |  |  | 303.4 | 0 | 50
302.1333 | 219 | 1349 |  |  |  |  | 303.4167 | 0 | 47
302.15 | 219 | 1351 |  |  |  |  | 303.4333 | 0 | 47
302.1667 | 219 | 1349 |  |  |  |  | 303.45 | 0 | 47
302.1833 | 216 | 1351 |  |  |  |  | 303.4667 | 0 | 47
302.2 | 216 | 1349 |  |  |  |  | 303.4833 | 0 | 50
302.2167 | 219 | 1351 |  |  |  |  | 303.5 | 0 | 47
302.2333 | 213 | 1349 |  |  |  |  | 303.5167 | 0 | 47
302.25 | 216 | 1349 |  |  |  |  | 303.5333 | 0 | 47
302.2667 | 210 | 1351 |  |  |  |  | 303.55 | 0 | 47
302.2833 | 219 | 1351 |  |  |  |  | 303.5667 | 0 | 47
302.3 | 216 | 1349 |  |  |  |  | 303.5833 | 0 | 47
302.3167 | 210 | 1351 |  |  |  |  | 303.6 | 0 | 47
302.3333 | 210 | 1351 |  |  |  |  | 303.6167 | 0 | 47
302.35 | 216 | 1351 |  |  |  |  | 303.6333 | 0 | 47
302.3667 | 213 | 1351 |  |  |  |  | 303.65 | 0 | 47
302.3833 | 216 | 1351 |  |  |  |  | 303.6667 | 0 | 47
302.4 | 219 | 1351 |  |  |  |  | 303.6833 | 0 | 45
302.4167 | 213 | 1351 |  |  |  |  | 303.7 | 0 | 47
302.4333 | 210 | 1351 |  |  |  |  | 303.7167 | 0 | 45
302.45 | 210 | 1351 |  |  |  |  | 303.7333 | 0 | 45
302.4667 | 213 | 1351 |  |  |  |  | 303.75 | 0 | 45
302.4833 | 216 | 1351 |  |  |  |  | 303.7667 | 0 | 42
302.5 | 216 | 1351 |  |  |  |  | 303.7833 | 0 | 45
302.5167 | 213 | 1351 |  |  |  |  | 303.8 | 0 | 45
302.5333 | 213 | 1351 |  |  |  |  | 303.8167 | 0 | 45
302.55 | 213 | 1351 |  |  |  |  | 303.8333 | 0 | 42
302.5667 | 210 | 1351 |  |  |  |  | 303.85 | 0 | 42
302.5833 | 216 | 1351 |  |  |  |  | 303.8667 | 0 | 42
302.6 | 210 | 1351 |  |  |  |  | 303.8833 | 0 | 42
302.6167 | 210 | 1351 |  |  |  |  | 303.9 | 0 | 42
302.6333 | 210 | 1351 |  |  |  |  | 303.9167 | 0 | 45
302.65 | 216 | 1354 |  |  |  |  | 303.9333 | 0 | 42
302.6667 | 210 | 1351 |  |  |  |  | 303.95 | 0 | 42
302.6833 | 210 | 1351 |  |  |  |  | 303.9667 | 0 | 42
302.7 | 213 | 1351 |  |  |  |  | 303.9833 | 0 | 42
302.7167 | 216 | 1354 |  |  |  |  | 304 | 0 | 42
302.7333 | 210 | 1354 |  |  |  |  | 304.0167 | 0 | 42
302.75 | 213 | 1351 |  |  |  |  | 304.0333 | 0 | 42
302.7667 | 207 | 1354 |  |  |  |  | 304.05 | 0 | 42
302.7833 | 210 | 1354 |  |  |  |  | 304.0667 | 0 | 42
302.8 | 210 | 1354 |  |  |  |  | 304.0833 | 0 | 42
302.8167 | 210 | 1351 |  |  |  |  | 304.1 | 0 | 42
302.8333 | 210 | 1351 |  |  |  |  | 304.1167 | 0 | 42
302.85 | 210 | 1351 |  |  |  |  | 304.1333 | 0 | 42
302.8667 | 210 | 1354 |  |  |  |  | 304.15 | 0 | 40
302.8833 | 204 | 1354 |  |  |  |  | 304.1667 | 0 | 42
302.9 | 216 | 1354 |  |  |  |  | 304.1833 | 0 | 42
302.9167 | 216 | 1354 |  |  |  |  | 304.2 | 0 | 40
302.9333 | 216 | 1351 |  |  |  |  | 304.2167 | 0 | 40
302.95 | 216 | 1357 |  |  |  |  | 304.2333 | 0 | 40
302.9667 | 216 | 1354 |  |  |  |  | 304.25 | 0 | 40
302.9833 | 204 | 1354 |  |  |  |  | 304.2667 | 0 | 40
303 | 213 | 1354 |  |  |  |  | 304.2833 | 0 | 40
303.0167 | 213 | 1354 |  |  |  |  | 304.3 | 0 | 40
303.0333 | 213 | 1354 |  |  |  |  | 304.3167 | 0 | 40
303.05 | 213 | 1354 |  |  |  |  | 304.3333 | 0 | 40
303.0667 | 216 | 1354 |  |  |  |  | 304.35 | 0 | 37
303.0833 | 213 | 1354 |  |  |  |  | 304.3667 | 0 | 40
303.1 | 216 | 1354 |  |  |  |  | 304.3833 | 0 | 37
303.1167 | 216 | 1354 |  |  |  |  | 304.4 | 0 | 37
303.1333 | 210 | 1351 |  |  |  |  | 304.4167 | 0 | 40
303.15 | 216 | 1351 |  |  |  |  | 304.4333 | 0 | 40
303.1667 | 216 | 1351 |  |  |  |  | 304.45 | 0 | 37
303.1833 | 210 | 1354 |  |  |  |  | 304.4667 | 0 | 37
303.2 | 216 | 1354 |  |  |  |  | 304.4833 | 0 | 37
303.2167 | 210 | 1354 |  |  |  |  | 304.5 | 0 | 37
303.2333 | 207 | 1354 |  |  |  |  | 304.5167 | 0 | 37
303.25 | 216 | 1351 |  |  |  |  | 304.5333 | 0 | 37
303.2667 | 213 | 1354 |  |  |  |  | 304.55 | 0 | 37
303.2833 | 216 | 1354 |  |  |  |  | 304.5667 | 0 | 37
303.3 | 216 | 1354 |  |  |  |  | 304.5833 | 0 | 35
303.3167 | 213 | 1354 |  |  |  |  | 304.6 | 0 | 37
303.3333 | 213 | 1354 |  |  |  |  | 304.6167 | 0 | 37
303.35 | 213 | 1351 |  |  |  |  | 304.6333 | 0 | 37
303.3667 | 216 | 1354 |  |  |  |  | 304.65 | 0 | 37
303.3833 | 216 | 1354 |  |  |  |  | 304.6667 | 0 | 35
303.4 | 210 | 1354 |  |  |  |  | 304.6833 | 0 | 35
303.4167 | 216 | 1354 |  |  |  |  | 304.7 | 0 | 37
303.4333 | 213 | 1354 |  |  |  |  | 304.7167 | 0 | 35
303.45 | 210 | 1354 |  |  |  |  | 304.7333 | 0 | 35
303.4667 | 207 | 1354 |  |  |  |  | 304.75 | 0 | 37
303.4833 | 210 | 1354 |  |  |  |  | 304.7667 | 0 | 35
303.5 | 210 | 1354 |  |  |  |  | 304.7833 | 0 | 35
303.5167 | 213 | 1354 |  |  |  |  | 304.8 | 0 | 35
303.5333 | 213 | 1357 |  |  |  |  | 304.8167 | 0 | 35
303.55 | 216 | 1354 |  |  |  |  | 304.8333 | 0 | 35
303.5667 | 210 | 1354 |  |  |  |  | 304.85 | 0 | 35
303.5833 | 210 | 1354 |  |  |  |  | 304.8667 | 0 | 32
303.6 | 216 | 1354 |  |  |  |  | 304.8833 | 0 | 32
303.6167 | 207 | 1354 |  |  |  |  | 304.9 | 0 | 35
303.6333 | 213 | 1351 |  |  |  |  | 304.9167 | 0 | 35
303.65 | 207 | 1357 |  |  |  |  | 304.9333 | 0 | 32
303.6667 | 213 | 1354 |  |  |  |  | 304.95 | 0 | 32
303.6833 | 213 | 1354 |  |  |  |  | 304.9667 | 0 | 32
303.7 | 216 | 1354 |  |  |  |  | 304.9833 | 0 | 35
303.7167 | 216 | 1354 |  |  |  |  | 305 | 0 | 32
303.7333 | 213 | 1354 |  |  |  |  | 305.0167 | 0 | 32
303.75 | 210 | 1354 |  |  |  |  | 305.0333 | 0 | 32
303.7667 | 216 | 1354 |  |  |  |  | 305.05 | 0 | 32
303.7833 | 216 | 1354 |  |  |  |  | 305.0667 | 0 | 29
303.8 | 213 | 1351 |  |  |  |  | 305.0833 | 0 | 32
303.8167 | 213 | 1354 |  |  |  |  | 305.1 | 0 | 32
303.8333 | 216 | 1351 |  |  |  |  | 305.1167 | 0 | 29
303.85 | 210 | 1351 |  |  |  |  | 305.1333 | 0 | 32
303.8667 | 207 | 1354 |  |  |  |  | 305.15 | 0 | 32
303.8833 | 216 | 1354 |  |  |  |  | 305.1667 | 0 | 29
303.9 | 210 | 1354 |  |  |  |  | 305.1833 | 0 | 29
303.9167 | 210 | 1354 |  |  |  |  | 305.2 | 0 | 32
303.9333 | 213 | 1351 |  |  |  |  | 305.2167 | 0 | 29
303.95 | 213 | 1354 |  |  |  |  | 305.2333 | 0 | 29
303.9667 | 216 | 1354 |  |  |  |  | 305.25 | 0 | 32
303.9833 | 210 | 1354 |  |  |  |  | 305.2667 | 0 | 29
304 | 216 | 1354 |  |  |  |  | 305.2833 | 0 | 29
304.0167 | 213 | 1354 |  |  |  |  | 305.3 | 0 | 29
304.0333 | 213 | 1351 |  |  |  |  | 305.3167 | 0 | 29
304.05 | 204 | 1354 |  |  |  |  | 305.3333 | 0 | 29
304.0667 | 213 | 1354 |  |  |  |  | 305.35 | 0 | 29
304.0833 | 216 | 1354 |  |  |  |  | 305.3667 | 0 | 29
304.1 | 216 | 1354 |  |  |  |  | 305.3833 | 0 | 29
304.1167 | 213 | 1354 |  |  |  |  | 305.4 | 0 | 27
304.1333 | 216 | 1351 |  |  |  |  | 305.4167 | 0 | 27
304.15 | 216 | 1351 |  |  |  |  | 305.4333 | 0 | 29
304.1667 | 216 | 1354 |  |  |  |  | 305.45 | 0 | 29
304.1833 | 216 | 1354 |  |  |  |  | 305.4667 | 0 | 29
304.2 | 210 | 1354 |  |  |  |  | 305.4833 | 0 | 27
304.2167 | 213 | 1351 |  |  |  |  | 305.5 | 0 | 29
304.2333 | 216 | 1354 |  |  |  |  | 305.5167 | 0 | 27
304.25 | 213 | 1354 |  |  |  |  | 305.5333 | 0 | 27
304.2667 | 216 | 1354 |  |  |  |  | 305.55 | 0 | 27
304.2833 | 213 | 1357 |  |  |  |  | 305.5667 | 0 | 27
304.3 | 216 | 1354 |  |  |  |  | 305.5833 | 0 | 27
304.3167 | 213 | 1354 |  |  |  |  | 305.6 | 0 | 27
304.3333 | 216 | 1354 |  |  |  |  | 305.6167 | 0 | 27
304.35 | 222 | 1354 |  |  |  |  | 305.6333 | 0 | 27
304.3667 | 210 | 1354 |  |  |  |  | 305.65 | 0 | 27
304.3833 | 216 | 1354 |  |  |  |  | 305.6667 | 0 | 24
304.4 | 219 | 1354 |  |  |  |  | 305.6833 | 0 | 27
304.4167 | 216 | 1357 |  |  |  |  | 305.7 | 0 | 24
304.4333 | 216 | 1354 |  |  |  |  | 305.7167 | 0 | 27
304.45 | 216 | 1357 |  |  |  |  | 305.7333 | 0 | 24
304.4667 | 216 | 1354 |  |  |  |  | 305.75 | 0 | 24
304.4833 | 216 | 1354 |  |  |  |  | 305.7667 | 0 | 24
304.5 | 210 | 1357 |  |  |  |  | 305.7833 | 0 | 24
304.5167 | 213 | 1354 |  |  |  |  | 305.8 | 0 | 24
304.5333 | 216 | 1357 |  |  |  |  | 305.8167 | 0 | 24
304.55 | 216 | 1354 |  |  |  |  | 305.8333 | 0 | 24
304.5667 | 216 | 1354 |  |  |  |  | 305.85 | 0 | 24
304.5833 | 213 | 1351 |  |  |  |  | 305.8667 | 0 | 24
304.6 | 213 | 1354 |  |  |  |  | 305.8833 | 0 | 24
304.6167 | 216 | 1354 |  |  |  |  | 305.9 | 0 | 24
304.6333 | 210 | 1354 |  |  |  |  | 305.9167 | 0 | 24
304.65 | 210 | 1354 |  |  |  |  | 305.9333 | 0 | 24
304.6667 | 210 | 1357 |  |  |  |  | 305.95 | 0 | 24
304.6833 | 219 | 1354 |  |  |  |  | 305.9667 | 0 | 27
304.7 | 216 | 1354 |  |  |  |  | 305.9833 | 0 | 24
304.7167 | 216 | 1354 |  |  |  |  | 306 | 0 | 22
304.7333 | 210 | 1351 |  |  |  |  | 306.0167 | 0 | 24
304.75 | 207 | 1354 |  |  |  |  | 306.0333 | 0 | 24
304.7667 | 210 | 1354 |  |  |  |  | 306.05 | 0 | 22
304.7833 | 216 | 1357 |  |  |  |  | 306.0667 | 0 | 22
304.8 | 216 | 1354 |  |  |  |  | 306.0833 | 0 | 22
304.8167 | 213 | 1351 |  |  |  |  | 306.1 | 0 | 22
304.8333 | 219 | 1354 |  |  |  |  | 306.1167 | 0 | 22
304.85 | 213 | 1354 |  |  |  |  | 306.1333 | 0 | 19
304.8667 | 213 | 1354 |  |  |  |  | 306.15 | 0 | 22
304.8833 | 207 | 1354 |  |  |  |  | 306.1667 | 0 | 22
304.9 | 210 | 1354 |  |  |  |  | 306.1833 | 0 | 22
304.9167 | 216 | 1357 |  |  |  |  | 306.2 | 0 | 22
304.9333 | 210 | 1357 |  |  |  |  | 306.2167 | 0 | 22
304.95 | 213 | 1357 |  |  |  |  | 306.2333 | 0 | 22
304.9667 | 210 | 1354 |  |  |  |  | 306.25 | 0 | 19
304.9833 | 207 | 1354 |  |  |  |  | 306.2667 | 0 | 19
305 | 213 | 1354 |  |  |  |  | 306.2833 | 0 | 19
305.0167 | 207 | 1354 |  |  |  |  | 306.3 | 0 | 22
305.0333 | 210 | 1354 |  |  |  |  | 306.3167 | 0 | 19
305.05 | 213 | 1357 |  |  |  |  | 306.3333 | 0 | 22
305.0667 | 213 | 1354 |  |  |  |  | 306.35 | 0 | 19
305.0833 | 207 | 1354 |  |  |  |  | 306.3667 | 0 | 19
305.1 | 216 | 1354 |  |  |  |  | 306.3833 | 0 | 19
305.1167 | 210 | 1357 |  |  |  |  | 306.4 | 0 | 19
305.1333 | 207 | 1354 |  |  |  |  | 306.4167 | 0 | 19
305.15 | 213 | 1354 |  |  |  |  | 306.4333 | 0 | 19
305.1667 | 216 | 1357 |  |  |  |  | 306.45 | 0 | 19
305.1833 | 213 | 1357 |  |  |  |  | 306.4667 | 0 | 19
305.2 | 216 | 1354 |  |  |  |  | 306.4833 | 0 | 19
305.2167 | 216 | 1357 |  |  |  |  | 306.5 | 0 | 19
305.2333 | 216 | 1354 |  |  |  |  | 306.5167 | 0 | 17
305.25 | 213 | 1354 |  |  |  |  | 306.5333 | 0 | 17
305.2667 | 213 | 1354 |  |  |  |  | 306.55 | 0 | 19
305.2833 | 207 | 1354 |  |  |  |  | 306.5667 | 0 | 19
305.3 | 210 | 1354 |  |  |  |  | 306.5833 | 0 | 17
305.3167 | 210 | 1357 |  |  |  |  | 306.6 | 0 | 17
305.3333 | 207 | 1357 |  |  |  |  | 306.6167 | 0 | 17
305.35 | 213 | 1354 |  |  |  |  | 306.6333 | 0 | 17
305.3667 | 216 | 1357 |  |  |  |  | 306.65 | 0 | 17
305.3833 | 210 | 1354 |  |  |  |  | 306.6667 | 0 | 17
305.4 | 207 | 1354 |  |  |  |  | 306.6833 | 0 | 17
305.4167 | 216 | 1354 |  |  |  |  | 306.7 | 0 | 17
305.4333 | 210 | 1354 |  |  |  |  | 306.7167 | 0 | 17
305.45 | 213 | 1354 |  |  |  |  | 306.7333 | 0 | 17
305.4667 | 210 | 1357 |  |  |  |  | 306.75 | 0 | 14
305.4833 | 213 | 1354 |  |  |  |  | 306.7667 | 0 | 19
305.5 | 216 | 1354 |  |  |  |  | 306.7833 | 0 | 17
305.5167 | 204 | 1354 |  |  |  |  | 306.8 | 0 | 17
305.5333 | 216 | 1354 |  |  |  |  | 306.8167 | 0 | 17
305.55 | 210 | 1354 |  |  |  |  | 306.8333 | 0 | 17
305.5667 | 213 | 1354 |  |  |  |  | 306.85 | 0 | 14
305.5833 | 213 | 1354 |  |  |  |  | 306.8667 | 0 | 17
305.6 | 216 | 1351 |  |  |  |  | 306.8833 | 0 | 14
305.6167 | 207 | 1354 |  |  |  |  | 306.9 | 0 | 14
305.6333 | 207 | 1354 |  |  |  |  | 306.9167 | 0 | 14
305.65 | 216 | 1354 |  |  |  |  | 306.9333 | 0 | 14
305.6667 | 216 | 1354 |  |  |  |  | 306.95 | 0 | 14
305.6833 | 213 | 1354 |  |  |  |  | 306.9667 | 0 | 14
305.7 | 213 | 1354 |  |  |  |  | 306.9833 | 0 | 14
305.7167 | 213 | 1354 |  |  |  |  | 307 | 0 | 12
305.7333 | 213 | 1354 |  |  |  |  | 307.0167 | 0 | 14
305.75 | 213 | 1354 |  |  |  |  | 307.0333 | 0 | 14
305.7667 | 213 | 1354 |  |  |  |  | 307.05 | 0 | 14
305.7833 | 213 | 1351 |  |  |  |  | 307.0667 | 0 | 14
305.8 | 213 | 1354 |  |  |  |  | 307.0833 | 0 | 14
305.8167 | 213 | 1354 |  |  |  |  | 307.1 | 0 | 14
305.8333 | 216 | 1354 |  |  |  |  | 307.1167 | 0 | 12
305.85 | 207 | 1354 |  |  |  |  | 307.1333 | 0 | 12
305.8667 | 216 | 1354 |  |  |  |  | 307.15 | 0 | 12
305.8833 | 216 | 1354 |  |  |  |  | 307.1667 | 0 | 12
305.9 | 216 | 1354 |  |  |  |  | 307.1833 | 0 | 12
305.9167 | 216 | 1354 |  |  |  |  | 307.2 | 0 | 12
305.9333 | 210 | 1354 |  |  |  |  | 307.2167 | 0 | 12
305.95 | 210 | 1354 |  |  |  |  | 307.2333 | 0 | 12
305.9667 | 216 | 1354 |  |  |  |  | 307.25 | 0 | 12
305.9833 | 219 | 1354 |  |  |  |  | 307.2667 | 0 | 12
306 | 210 | 1354 |  |  |  |  | 307.2833 | 0 | 9
306.0167 | 213 | 1354 |  |  |  |  | 307.3 | 0 | 12
306.0333 | 210 | 1354 |  |  |  |  | 307.3167 | 0 | 12
306.05 | 210 | 1354 |  |  |  |  | 307.3333 | 0 | 12
306.0667 | 213 | 1354 |  |  |  |  | 307.35 | 0 | 12
306.0833 | 213 | 1354 |  |  |  |  | 307.3667 | 0 | 12
306.1 | 216 | 1354 |  |  |  |  | 307.3833 | 0 | 9
306.1167 | 210 | 1354 |  |  |  |  | 307.4 | 0 | 9
306.1333 | 210 | 1354 |  |  |  |  | 307.4167 | 0 | 12
306.15 | 216 | 1354 |  |  |  |  | 307.4333 | 0 | 9
306.1667 | 213 | 1354 |  |  |  |  | 307.45 | 0 | 12
306.1833 | 216 | 1351 |  |  |  |  | 307.4667 | 0 | 9
306.2 | 216 | 1354 |  |  |  |  | 307.4833 | 0 | 9
306.2167 | 210 | 1354 |  |  |  |  | 307.5 | 0 | 9
306.2333 | 216 | 1354 |  |  |  |  | 307.5167 | 0 | 9
306.25 | 219 | 1354 |  |  |  |  | 307.5333 | 0 | 9
306.2667 | 213 | 1351 |  |  |  |  | 307.55 | 0 | 9
306.2833 | 216 | 1354 |  |  |  |  | 307.5667 | 0 | 9
306.3 | 213 | 1354 |  |  |  |  | 307.5833 | 0 | 9
306.3167 | 219 | 1354 |  |  |  |  | 307.6 | 0 | 7
306.3333 | 219 | 1354 |  |  |  |  | 307.6167 | 0 | 9
306.35 | 210 | 1351 |  |  |  |  | 307.6333 | 0 | 9
306.3667 | 216 | 1354 |  |  |  |  | 307.65 | 0 | 7
306.3833 | 216 | 1351 |  |  |  |  | 307.6667 | 0 | 7
306.4 | 219 | 1351 |  |  |  |  | 307.6833 | 0 | 7
306.4167 | 216 | 1351 |  |  |  |  | 307.7 | 0 | 7
306.4333 | 216 | 1351 |  |  |  |  | 307.7167 | 0 | 7
306.45 | 210 | 1354 |  |  |  |  | 307.7333 | 0 | 9
306.4667 | 213 | 1351 |  |  |  |  | 307.75 | 0 | 7
306.4833 | 213 | 1354 |  |  |  |  | 307.7667 | 0 | 9
306.5 | 210 | 1351 |  |  |  |  | 307.7833 | 0 | 7
306.5167 | 213 | 1351 |  |  |  |  | 307.8 | 0 | 7
306.5333 | 210 | 1351 |  |  |  |  | 307.8167 | 0 | 7
306.55 | 210 | 1354 |  |  |  |  | 307.8333 | 0 | 7
306.5667 | 213 | 1354 |  |  |  |  | 307.85 | 0 | 7
306.5833 | 213 | 1351 |  |  |  |  | 307.8667 | 0 | 7
306.6 | 216 | 1354 |  |  |  |  | 307.8833 | 0 | 7
306.6167 | 210 | 1351 |  |  |  |  | 307.9 | 0 | 7
306.6333 | 210 | 1354 |  |  |  |  | 307.9167 | 0 | 9
306.65 | 213 | 1354 |  |  |  |  | 307.9333 | 0 | 7
306.6667 | 210 | 1351 |  |  |  |  | 307.95 | 0 | 9
306.6833 | 210 | 1351 |  |  |  |  | 307.9667 | 0 | 7
306.7 | 207 | 1354 |  |  |  |  | 307.9833 | 0 | 4
306.7167 | 210 | 1351 |  |  |  |  | 308 | 0 | 4
306.7333 | 213 | 1354 |  |  |  |  | 308.0167 | 0 | 7
306.75 | 213 | 1351 |  |  |  |  | 308.0333 | 0 | 7
306.7667 | 213 | 1354 |  |  |  |  | 308.05 | 0 | 7
306.7833 | 213 | 1351 |  |  |  |  | 308.0667 | 0 | 7
306.8 | 210 | 1351 |  |  |  |  | 308.0833 | 0 | 7
306.8167 | 198 | 1351 |  |  |  |  | 308.1 | 0 | 4
306.8333 | 204 | 1349 |  |  |  |  | 308.1167 | 0 | 4
306.85 | 207 | 1351 |  |  |  |  | 308.1333 | 0 | 7
306.8667 | 210 | 1351 |  |  |  |  | 308.15 | 0 | 4
306.8833 | 207 | 1354 |  |  |  |  | 308.1667 | 0 | 4
306.9 | 210 | 1351 |  |  |  |  | 308.1833 | 0 | 4
306.9167 | 207 | 1354 |  |  |  |  | 308.2 | 0 | 4
306.9333 | 210 | 1351 |  |  |  |  | 308.2167 | 0 | 1
306.95 | 207 | 1351 |  |  |  |  | 308.2333 | 0 | 4
306.9667 | 213 | 1354 |  |  |  |  | 308.25 | 0 | 4
306.9833 | 210 | 1351 |  |  |  |  | 308.2667 | 0 | 4
307 | 207 | 1351 |  |  |  |  | 308.2833 | 0 | 1
307.0167 | 210 | 1351 |  |  |  |  | 308.3 | 0 | 1
307.0333 | 213 | 1351 |  |  |  |  | 308.3167 | 0 | 4
307.05 | 210 | 1354 |  |  |  |  | 308.3333 | 0 | 4
307.0667 | 210 | 1354 |  |  |  |  | 308.35 | 0 | 1
307.0833 | 213 | 1351 |  |  |  |  | 308.3667 | 0 | 4
307.1 | 210 | 1351 |  |  |  |  | 308.3833 | 0 | 1
307.1167 | 213 | 1351 |  |  |  |  | 308.4 | 0 | 4
307.1333 | 216 | 1351 |  |  |  |  | 308.4167 | 0 | 1
307.15 | 207 | 1351 |  |  |  |  | 308.4333 | 0 | 1
307.1667 | 207 | 1351 |  |  |  |  | 308.45 | 0 | 4
307.1833 | 210 | 1351 |  |  |  |  | 308.4667 | 0 | 1
307.2 | 210 | 1351 |  |  |  |  | 308.4833 | 0 | 1
307.2167 | 210 | 1351 |  |  |  |  | 308.5 | 0 | 4
307.2333 | 207 | 1351 |  |  |  |  | 308.5167 | 0 | 1
307.25 | 213 | 1351 |  |  |  |  | 308.5333 | 0 | 1
307.2667 | 210 | 1351 |  |  |  |  | 308.55 | 0 | 1
307.2833 | 210 | 1351 |  |  |  |  | 308.5667 | 0 | 1
307.3 | 213 | 1351 |  |  |  |  | 308.5833 | 0 | 1
307.3167 | 210 | 1351 |  |  |  |  | 308.6 | 0 | 1
307.3333 | 207 | 1351 |  |  |  |  | 308.6167 | 0 | 1
307.35 | 207 | 1351 |  |  |  |  | 308.6333 | 0 | 1
307.3667 | 204 | 1354 |  |  |  |  | 308.65 | 0 | 1
307.3833 | 207 | 1351 |  |  |  |  | 308.6667 | 0 | 1
307.4 | 207 | 1354 |  |  |  |  | 308.6833 | 0 | 1
307.4167 | 207 | 1351 |  |  |  |  | 308.7 | 0 | 1
307.4333 | 210 | 1354 |  |  |  |  | 308.7167 | 0 | 1
307.45 | 210 | 1351 |  |  |  |  | 308.7333 | 0 | 1
307.4667 | 207 | 1351 |  |  |  |  | 308.75 | 0 | 1
307.4833 | 207 | 1351 |  |  |  |  | 308.7667 | 0 | 1
307.5 | 204 | 1354 |  |  |  |  | 308.7833 | 0 | 1
307.5167 | 210 | 1351 |  |  |  |  | 308.8 | 0 | 1
307.5333 | 207 | 1351 |  |  |  |  | 308.8167 | 0 | 1
307.55 | 204 | 1351 |  |  |  |  | 308.8333 | 0 | 1
307.5667 | 216 | 1354 |  |  |  |  | 308.85 | 0 | 1
307.5833 | 213 | 1354 |  |  |  |  | 308.8667 | 0 | 1
307.6 | 207 | 1354 |  |  |  |  | 308.8833 | 0 | 1
307.6167 | 204 | 1351 |  |  |  |  | 308.9 | 0 | 1
307.6333 | 207 | 1354 |  |  |  |  | 308.9167 | 0 | 1
307.65 | 204 | 1351 |  |  |  |  | 308.9333 | 0 | 1
307.6667 | 210 | 1354 |  |  |  |  | 308.95 | 0 | 1
307.6833 | 213 | 1354 |  |  |  |  | 308.9667 | 0 | 1
307.7 | 207 | 1354 |  |  |  |  | 308.9833 | 0 | 1
307.7167 | 210 | 1351 |  |  |  |  | 309 | 0 | 1
307.7333 | 207 | 1351 |  |  |  |  | 309.0167 | 0 | 1
307.75 | 210 | 1354 |  |  |  |  | 309.0333 | 0 | 1
307.7667 | 207 | 1351 |  |  |  |  | 309.05 | 0 | 1
307.7833 | 204 | 1351 |  |  |  |  | 309.0667 | 0 | 1
307.8 | 210 | 1351 |  |  |  |  | 309.0833 | 0 | 1
307.8167 | 213 | 1351 |  |  |  |  | 309.1 | 0 | 1
307.8333 | 207 | 1354 |  |  |  |  | 309.1167 | 0 | 1
307.85 | 207 | 1354 |  |  |  |  | 309.1333 | 0 | 1
307.8667 | 210 | 1351 |  |  |  |  | 309.15 | 0 | 1
307.8833 | 207 | 1351 |  |  |  |  | 309.1667 | 0 | 1
307.9 | 210 | 1351 |  |  |  |  | 309.1833 | 0 | 0
307.9167 | 210 | 1351 |  |  |  |  | 309.2 | 0 | 0
307.9333 | 207 | 1354 |  |  |  |  | 309.2167 | 0 | 0
307.95 | 207 | 1354 |  |  |  |  | 309.2333 | 0 | 0
307.9667 | 207 | 1351 |  |  |  |  | 309.25 | 0 | 0
307.9833 | 207 | 1354 |  |  |  |  | 309.2667 | 0 | 0
308 | 207 | 1354 |  |  |  |  | 309.2833 | 0 | 0
308.0167 | 210 | 1351 |  |  |  |  | 309.3 | 0 | 0
308.0333 | 207 | 1351 |  |  |  |  | 309.3167 | 0 | 0
308.05 | 204 | 1351 |  |  |  |  | 309.3333 | 0 | 0
308.0667 | 210 | 1354 |  |  |  |  | 309.35 | 0 | 0
308.0833 | 204 | 1351 |  |  |  |  | 309.3667 | 0 | 0
308.1 | 207 | 1351 |  |  |  |  | 309.3833 | 0 | 0
308.1167 | 210 | 1351 |  |  |  |  | 309.4 | 0 | 0
308.1333 | 219 | 1351 |  |  |  |  | 309.4167 | 0 | 0
308.15 | 210 | 1351 |  |  |  |  | 309.4333 | 0 | 0
308.1667 | 204 | 1351 |  |  |  |  | 309.45 | 0 | 0
308.1833 | 216 | 1354 |  |  |  |  | 309.4667 | 0 | 0
308.2 | 204 | 1349 |  |  |  |  | 309.4833 | 0 | 0
308.2167 | 207 | 1351 |  |  |  |  | 309.5 | 0 | 0
308.2333 | 210 | 1351 |  |  |  |  | 309.5167 | 0 | 0
308.25 | 216 | 1351 |  |  |  |  | 309.5333 | 0 | 0
308.2667 | 213 | 1351 |  |  |  |  | 309.55 | 0 | 0
308.2833 | 207 | 1351 |  |  |  |  | 309.5667 | 0 | 0
308.3 | 210 | 1351 |  |  |  |  | 309.5833 | 0 | 0
308.3167 | 210 | 1354 |  |  |  |  | 309.6 | 0 | 0
308.3333 | 207 | 1354 |  |  |  |  | 309.6167 | 0 | 0
308.35 | 210 | 1351 |  |  |  |  | 309.6333 | 0 | 0
308.3667 | 207 | 1351 |  |  |  |  | 309.65 | 0 | 0
308.3833 | 213 | 1351 |  |  |  |  | 309.6667 | 0 | 0
308.4 | 210 | 1349 |  |  |  |  | 309.6833 | 0 | 0
308.4167 | 213 | 1354 |  |  |  |  | 309.7 | 0 | 0
308.4333 | 216 | 1351 |  |  |  |  | 309.7167 | 0 | 0
308.45 | 213 | 1351 |  |  |  |  | 309.7333 | 0 | 0
308.4667 | 213 | 1351 |  |  |  |  | 309.75 | 0 | 0
308.4833 | 216 | 1351 |  |  |  |  | 309.7667 | 0 | 0
308.5 | 213 | 1351 |  |  |  |  | 309.7833 | 0 | 0
308.5167 | 207 | 1349 |  |  |  |  | 309.8 | 0 | 0
308.5333 | 216 | 1351 |  |  |  |  | 309.8167 | 0 | 0
308.55 | 216 | 1349 |  |  |  |  | 309.8333 | 0 | 0
308.5667 | 216 | 1351 |  |  |  |  | 309.85 | 0 | 0
308.5833 | 216 | 1351 |  |  |  |  | 309.8667 | 0 | 0
308.6 | 216 | 1351 |  |  |  |  | 309.8833 | 0 | 0
308.6167 | 213 | 1349 |  |  |  |  | 309.9 | 0 | 0
308.6333 | 207 | 1351 |  |  |  |  | 309.9167 | 0 | 0
308.65 | 210 | 1349 |  |  |  |  | 309.9333 | 0 | 0
308.6667 | 207 | 1351 |  |  |  |  | 309.95 | 0 | 0
308.6833 | 216 | 1351 |  |  |  |  | 309.9667 | 0 | 0
308.7 | 213 | 1351 |  |  |  |  | 309.9833 | 0 | 0
308.7167 | 216 | 1351 |  |  |  |  | 310 | 0 | 0
308.7333 | 216 | 1351 |  |  |  |  | 310.0167 | 0 | 0
308.75 | 210 | 1349 |  |  |  |  | 310.0333 | 0 | 0
308.7667 | 210 | 1354 |  |  |  |  | 310.05 | 0 | 0
308.7833 | 210 | 1351 |  |  |  |  | 310.0667 | 0 | 0
308.8 | 213 | 1351 |  |  |  |  | 310.0833 | 0 | 0
308.8167 | 210 | 1351 |  |  |  |  | 310.1 | 0 | 0
308.8333 | 210 | 1354 |  |  |  |  | 310.1167 | 0 | 0
308.85 | 207 | 1351 |  |  |  |  | 310.1333 | 0 | 0
308.8667 | 216 | 1351 |  |  |  |  | 310.15 | 0 | 0
308.8833 | 213 | 1351 |  |  |  |  | 310.1667 | 0 | 0
308.9 | 213 | 1351 |  |  |  |  | 310.1833 | 0 | 0
308.9167 | 216 | 1351 |  |  |  |  | 310.2 | 0 | 0
308.9333 | 216 | 1349 |  |  |  |  | 310.2167 | 0 | 0
308.95 | 210 | 1351 |  |  |  |  | 310.2333 | 0 | 0
308.9667 | 216 | 1351 |  |  |  |  | 310.25 | 0 | 0
308.9833 | 219 | 1351 |  |  |  |  | 310.2667 | 0 | 0
309 | 210 | 1354 |  |  |  |  | 310.2833 | 0 | 0
309.0167 | 216 | 1351 |  |  |  |  | 310.3 | 0 | 0
309.0333 | 210 | 1351 |  |  |  |  | 310.3167 | 0 | 0
309.05 | 216 | 1351 |  |  |  |  | 310.3333 | 0 | 0
309.0667 | 210 | 1351 |  |  |  |  | 310.35 | 0 | 0
309.0833 | 210 | 1351 |  |  |  |  | 310.3667 | 0 | 0
309.1 | 213 | 1351 |  |  |  |  | 310.3833 | 0 | 0
309.1167 | 216 | 1351 |  |  |  |  | 310.4 | 0 | 0
309.1333 | 213 | 1351 |  |  |  |  | 310.4167 | 0 | 0
309.15 | 213 | 1354 |  |  |  |  | 310.4333 | 0 | 0
309.1667 | 216 | 1351 |  |  |  |  | 310.45 | 0 | 0
309.1833 | 216 | 1351 |  |  |  |  | 310.4667 | 0 | 0
309.2 | 210 | 1349 |  |  |  |  | 310.4833 | 0 | 0
309.2167 | 216 | 1351 |  |  |  |  | 310.5 | 0 | 0
309.2333 | 216 | 1351 |  |  |  |  | 310.5167 | 0 | 0
309.25 | 216 | 1351 |  |  |  |  | 310.5333 | 0 | 0
309.2667 | 216 | 1351 |  |  |  |  | 310.55 | 0 | 0
309.2833 | 213 | 1351 |  |  |  |  | 310.5667 | 0 | 0
309.3 | 216 | 1351 |  |  |  |  | 310.5833 | 0 | 0
309.3167 | 216 | 1351 |  |  |  |  | 310.6 | 0 | 0
309.3333 | 210 | 1354 |  |  |  |  | 310.6167 | 0 | 0
309.35 | 210 | 1351 |  |  |  |  | 310.6333 | 0 | 0
309.3667 | 207 | 1351 |  |  |  |  | 310.65 | 0 | 0
309.3833 | 213 | 1354 |  |  |  |  | 310.6667 | 0 | 0
309.4 | 216 | 1351 |  |  |  |  | 310.6833 | 0 | 0
309.4167 | 213 | 1351 |  |  |  |  | 310.7 | 0 | 0
309.4333 | 219 | 1351 |  |  |  |  | 310.7167 | 0 | 0
309.45 | 216 | 1351 |  |  |  |  | 310.7333 | 0 | 0
309.4667 | 213 | 1354 |  |  |  |  | 310.75 | 0 | 0
309.4833 | 210 | 1351 |  |  |  |  | 310.7667 | 0 | 0
309.5 | 216 | 1354 |  |  |  |  | 310.7833 | 0 | 0
309.5167 | 213 | 1351 |  |  |  |  | 310.8 | 0 | 0
309.5333 | 216 | 1354 |  |  |  |  | 310.8167 | 0 | 0
309.55 | 207 | 1349 |  |  |  |  | 310.8333 | 0 | 0
309.5667 | 210 | 1351 |  |  |  |  | 310.85 | 0 | 0
309.5833 | 219 | 1351 |  |  |  |  | 310.8667 | 0 | 0
309.6 | 207 | 1351 |  |  |  |  | 310.8833 | 0 | 0
309.6167 | 210 | 1354 |  |  |  |  | 310.9 | 0 | 0
309.6333 | 207 | 1351 |  |  |  |  | 310.9167 | 0 | 0
309.65 | 213 | 1351 |  |  |  |  | 310.9333 | 0 | 0
309.6667 | 204 | 1354 |  |  |  |  | 310.95 | 0 | 0
309.6833 | 207 | 1351 |  |  |  |  | 310.9667 | 0 | 0
309.7 | 210 | 1351 |  |  |  |  | 310.9833 | 0 | 0
309.7167 | 213 | 1354 |  |  |  |  | 311 | 0 | 0
309.7333 | 207 | 1354 |  |  |  |  | 311.0167 | 0 | 0
309.75 | 204 | 1351 |  |  |  |  | 311.0333 | 0 | 0
309.7667 | 213 | 1354 |  |  |  |  | 311.05 | 0 | 0
309.7833 | 213 | 1351 |  |  |  |  | 311.0667 | 0 | 0
309.8 | 207 | 1349 |  |  |  |  | 311.0833 | 0 | 0
309.8167 | 210 | 1351 |  |  |  |  | 311.1 | 0 | 0
309.8333 | 207 | 1351 |  |  |  |  | 311.1167 | 0 | 0
309.85 | 210 | 1351 |  |  |  |  | 311.1333 | 0 | 0
309.8667 | 204 | 1351 |  |  |  |  | 311.15 | 0 | 0
309.8833 | 213 | 1351 |  |  |  |  | 311.1667 | 0 | 0
309.9 | 216 | 1351 |  |  |  |  | 311.1833 | 0 | 0
309.9167 | 207 | 1351 |  |  |  |  | 311.2 | 0 | 0
309.9333 | 207 | 1351 |  |  |  |  | 311.2167 | 0 | 0
309.95 | 210 | 1351 |  |  |  |  | 311.2333 | 0 | 0
309.9667 | 207 | 1351 |  |  |  |  | 311.25 | 0 | 0
309.9833 | 207 | 1351 |  |  |  |  | 311.2667 | 0 | 0
310 | 207 | 1351 |  |  |  |  | 311.2833 | 0 | 0
310.0167 | 210 | 1351 |  |  |  |  | 311.3 | 0 | 0
310.0333 | 207 | 1351 |  |  |  |  | 311.3167 | 0 | 0
310.05 | 207 | 1354 |  |  |  |  | 311.3333 | 0 | 0
310.0667 | 207 | 1351 |  |  |  |  | 311.35 | 0 | 0
310.0833 | 207 | 1354 |  |  |  |  | 311.3667 | 0 | 0
310.1 | 210 | 1351 |  |  |  |  | 311.3833 | 0 | 0
310.1167 | 201 | 1351 |  |  |  |  | 311.4 | 0 | 0
310.1333 | 210 | 1351 |  |  |  |  | 311.4167 | 0 | 0
310.15 | 210 | 1354 |  |  |  |  | 311.4333 | 0 | 0
310.1667 | 213 | 1351 |  |  |  |  | 311.45 | 0 | 0
310.1833 | 204 | 1351 |  |  |  |  | 311.4667 | 0 | 0
310.2 | 207 | 1351 |  |  |  |  | 311.4833 | 0 | 0
310.2167 | 204 | 1351 |  |  |  |  | 311.5 | 0 | 0
310.2333 | 213 | 1351 |  |  |  |  | 311.5167 | 0 | 0
310.25 | 207 | 1351 |  |  |  |  | 311.5333 | 0 | 0
310.2667 | 204 | 1351 |  |  |  |  | 311.55 | 0 | 0
310.2833 | 213 | 1351 |  |  |  |  | 311.5667 | 0 | 0
310.3 | 204 | 1354 |  |  |  |  | 311.5833 | 0 | 0
310.3167 | 207 | 1351 |  |  |  |  | 311.6 | 0 | 0
310.3333 | 210 | 1351 |  |  |  |  | 311.6167 | 0 | 0
310.35 | 207 | 1351 |  |  |  |  | 311.6333 | 0 | 0
310.3667 | 204 | 1351 |  |  |  |  | 311.65 | 0 | 0
310.3833 | 207 | 1351 |  |  |  |  | 311.6667 | 0 | 0
310.4 | 213 | 1351 |  |  |  |  | 311.6833 | 0 | 0
310.4167 | 207 | 1354 |  |  |  |  | 311.7 | 0 | 0
310.4333 | 207 | 1351 |  |  |  |  | 311.7167 | 0 | 0
310.45 | 207 | 1354 |  |  |  |  | 311.7333 | 0 | 0
310.4667 | 207 | 1351 |  |  |  |  | 311.75 | 0 | 0
310.4833 | 210 | 1354 |  |  |  |  | 311.7667 | 0 | 0
310.5 | 204 | 1351 |  |  |  |  | 311.7833 | 0 | 0
310.5167 | 210 | 1354 |  |  |  |  | 311.8 | 0 | 0
310.5333 | 207 | 1354 |  |  |  |  | 311.8167 | 0 | 0
310.55 | 210 | 1351 |  |  |  |  | 311.8333 | 0 | 0
310.5667 | 210 | 1354 |  |  |  |  | 311.85 | 0 | 0
310.5833 | 207 | 1351 |  |  |  |  | 311.8667 | 0 | 0
310.6 | 210 | 1351 |  |  |  |  | 311.8833 | 0 | 0
310.6167 | 0 | 903 |  |  |  |  | 311.9 | 0 | 0
310.6333 | 0 | 582 |  |  |  |  | 311.9167 | 0 | 0
310.65 | 0 | 401 |  |  |  |  | 311.9333 | 0 | 0
310.6667 | 0 | 292 |  |  |  |  | 311.95 | 0 | 0
310.6833 | 0 | 218 |  |  |  |  | 311.9667 | 0 | 0
310.7 | 0 | 167 |  |  |  |  | 311.9833 | 0 | 0
310.7167 | 0 | 134 |  |  |  |  | 312 | 0 | 0
310.7333 | 0 | 111 |  |  |  |  | 312.0167 | 0 | 0
310.75 | 0 | 91 |  |  |  |  | 312.0333 | 0 | 0
310.7667 | 0 | 75 |  |  |  |  | 312.05 | 0 | 0
310.7833 | 0 | 63 |  |  |  |  | 312.0667 | 0 | 0
310.8 | 0 | 52 |  |  |  |  | 312.0833 | 0 | 0
310.8167 | 0 | 40 |  |  |  |  | 312.1 | 0 | 0
310.8333 | 0 | 32 |  |  |  |  | 312.1167 | 0 | 0
310.85 | 0 | 24 |  |  |  |  | 312.1333 | 0 | 0
310.8667 | 0 | 22 |  |  |  |  | 312.15 | 0 | 0
310.8833 | 0 | 17 |  |  |  |  | 312.1667 | 0 | 0
310.9 | 0 | 12 |  |  |  |  | 312.1833 | 0 | 0
310.9167 | 0 | 7 |  |  |  |  | 312.2 | 0 | 0
310.9333 | 0 | 4 |  |  |  |  | 312.2167 | 0 | 0
310.95 | 0 | 4 |  |  |  |  | 312.2333 | 0 | 0
310.9667 | 0 | 1 |  |  |  |  | 312.25 | 0 | 0
310.9833 | 0 | 1 |  |  |  |  | 312.2667 | 0 | 0
311 | 0 | 1 |  |  |  |  | 312.2833 | 0 | 0
311.0167 | 0 | 1 |  |  |  |  | 312.3 | 0 | 0
311.0333 | 0 | 1 |  |  |  |  | 312.3167 | 0 | 0
311.05 | 0 | 1 |  |  |  |  | 312.3333 | 0 | 0
311.0667 | 0 | 1 |  |  |  |  | 312.35 | 0 | 0
311.0833 | 0 | 1 |  |  |  |  | 312.3667 | 0 | 0
311.1 | 0 | 1 |  |  |  |  | 312.3833 | 0 | 0
311.1167 | 0 | 1 |  |  |  |  | 312.4 | 0 | 0
311.1333 | 0 | 1 |  |  |  |  | 312.4167 | 0 | 0
311.15 | 210 | 1 |  |  |  |  | 312.4333 | 0 | 0
311.1667 | 210 | 1 |  |  |  |  | 312.45 | 0 | 0
311.1833 | 210 | 1 |  |  |  |  | 312.4667 | 0 | 0
311.2 | 210 | 1 |  |  |  |  | 312.4833 | 0 | 0
311.2167 | 210 | 1 |  |  |  |  | 312.5 | 0 | 0
311.2333 | 210 | 1 |  |  |  |  | 312.5167 | 0 | 0
311.25 | 210 | 1 |  |  |  |  | 312.5333 | 0 | 0
311.2667 | 0 | 1 |  |  |  |  | 312.55 | 0 | 0
311.2833 | 0 | 1 |  |  |  |  | 312.5667 | 0 | 0
311.3 | 0 | 1 |  |  |  |  | 312.5833 | 0 | 0
311.3167 | 0 | 1 |  |  |  |  | 312.6 | 0 | 0
311.3333 | 0 | 1 |  |  |  |  | 312.6167 | 0 | 0
311.35 | 0 | 1 |  |  |  |  | 312.6333 | 0 | 0
311.3667 | 0 | 1 |  |  |  |  | 312.65 | 0 | 0
311.3833 | 0 | 1 |  |  |  |  | 312.6667 | 0 | 0
311.4 | 0 | 1 |  |  |  |  | 312.6833 | 0 | 0
311.4167 | 0 | 1 |  |  |  |  | 312.7 | 0 | 0
311.4333 | 0 | 1
311.45 | 0 | 1
311.4667 | 0 | 1
311.4833 | 0 | 1
311.5 | 0 | 1
311.5167 | 0 | 1
311.5333 | 0 | 1
311.55 | 0 | 1
311.5667 | 0 | 1
311.5833 | 0 | 1
311.6 | 0 | 1
311.6167 | 0 | 1
311.6333 | 0 | 1
311.65 | 0 | 1
311.6667 | 0 | 1
311.6833 | 0 | 1
311.7 | 141 | 1
311.7167 | 210 | 45
311.7333 | 48 | 96
311.75 | 78 | 96
311.7667 | 36 | 96
311.7833 | 0 | 73
311.8 | 0 | 45
311.8167 | 0 | 29
311.8333 | 0 | 22
311.85 | 0 | 14
311.8667 | 0 | 9
311.8833 | 0 | 7
311.9 | 0 | 4
311.9167 | 0 | 1
311.9333 | 0 | 1
311.95 | 0 | 1
311.9667 | 180 | 9
311.9833 | 93 | 91
312 | 45 | 96
312.0167 | 0 | 68
312.0333 | 24 | 65
312.05 | 24 | 65
312.0667 | 24 | 65
312.0833 | 27 | 65
312.1 | 240 | 427
312.1167 | 117 | 455
312.1333 | 108 | 460
312.15 | 0 | 218
312.1667 | 0 | 116
312.1833 | 0 | 70
312.2 | 0 | 45
312.2167 | 0 | 29
312.2333 | 0 | 22
312.25 | 0 | 17
312.2667 | 0 | 9
312.2833 | 0 | 7
312.3 | 162 | 19
312.3167 | 45 | 96
312.3333 | 36 | 96
312.35 | 33 | 96
312.3667 | 36 | 96
312.3833 | 33 | 96
312.4 | 33 | 96
312.4167 | 33 | 96
312.4333 | 30 | 96
312.45 | 33 | 98
312.4667 | 30 | 96
312.4833 | 30 | 98
312.5 | 30 | 98
312.5167 | 33 | 96
312.5333 | 33 | 93
312.55 | 33 | 96
312.5667 | 0 | 70
312.5833 | 18 | 65
312.6 | 24 | 65
312.6167 | 24 | 65
312.6333 | 24 | 65
312.65 | 222 | 429
312.6667 | 114 | 457
312.6833 | 108 | 460
312.7 | 105 | 460
312.7167 | 108 | 473
312.7333 | 102 | 480
312.75 | 111 | 501
312.7667 | 132 | 539
312.7833 | 129 | 564
312.8 | 120 | 564
312.8167 | 138 | 615
312.8333 | 138 | 656
312.85 | 159 | 702
312.8667 | 141 | 702
312.8833 | 144 | 699
312.9 | 138 | 702
312.9167 | 165 | 735
312.9333 | 156 | 771
312.95 | 156 | 768
312.9667 | 165 | 804
312.9833 | 174 | 845
313 | 165 | 845
313.0167 | 159 | 845
313.0333 | 159 | 847
313.05 | 159 | 847
313.0667 | 159 | 847
313.0833 | 171 | 857
313.1 | 171 | 890
313.1167 | 201 | 972
313.1333 | 201 | 1041
313.15 | 222 | 1102
313.1667 | 216 | 1125
313.1833 | 204 | 1145
313.2 | 249 | 1196
313.2167 | 240 | 1260
313.2333 | 231 | 1267
313.25 | 234 | 1285
313.2667 | 234 | 1321
313.2833 | 240 | 1354
313.3 | 228 | 1357
313.3167 | 222 | 1359
313.3333 | 198 | 1306
313.35 | 168 | 1188
313.3667 | 162 | 1104
313.3833 | 162 | 1020
313.4 | 147 | 962
313.4167 | 0 | 618
313.4333 | 0 | 396
313.45 | 0 | 272
313.4667 | 0 | 193
313.4833 | 0 | 147
313.5 | 0 | 111
313.5167 | 6 | 98
313.5333 | 12 | 98
313.55 | 12 | 96
313.5667 | 18 | 96
313.5833 | 18 | 98
313.6 | 18 | 96
313.6167 | 18 | 93
313.6333 | 18 | 96
313.65 | 18 | 96
313.6667 | 21 | 96
313.6833 | 21 | 96
313.7 | 21 | 96
313.7167 | 24 | 96
313.7333 | 24 | 96
313.75 | 0 | 63
313.7667 | 12 | 58
313.7833 | 15 | 55
313.8 | 18 | 55
313.8167 | 18 | 55
313.8333 | 18 | 55
313.85 | 36 | 93
313.8667 | 30 | 93
313.8833 | 27 | 96
313.9 | 12 | 88
313.9167 | 30 | 96
313.9333 | 30 | 96
313.95 | 0 | 65
313.9667 | 30 | 93
313.9833 | 30 | 96
314 | 30 | 96
314.0167 | 0 | 68
314.0333 | 15 | 55
314.05 | 21 | 55
314.0667 | 24 | 55
314.0833 | 24 | 55
314.1 | 21 | 55
314.1167 | 24 | 55
314.1333 | 21 | 55
314.15 | 21 | 55
314.1667 | 24 | 52
314.1833 | 255 | 330
314.2 | 105 | 391
314.2167 | 96 | 394
314.2333 | 93 | 394
314.25 | 90 | 396
314.2667 | 87 | 396
314.2833 | 87 | 396
314.3 | 87 | 396
314.3167 | 84 | 396
314.3333 | 66 | 358
314.35 | 75 | 353
314.3667 | 249 | 582
314.3833 | 165 | 577
314.4 | 162 | 702
314.4167 | 150 | 710
314.4333 | 183 | 786
314.45 | 177 | 817
314.4667 | 177 | 855
314.4833 | 165 | 860
314.5 | 177 | 867
314.5167 | 177 | 896
314.5333 | 171 | 896
314.55 | 177 | 913
314.5667 | 183 | 931
314.5833 | 174 | 944
314.6 | 177 | 952
314.6167 | 180 | 964
314.6333 | 180 | 977
314.65 | 177 | 980
314.6667 | 186 | 992
314.6833 | 189 | 1013
314.7 | 189 | 1041
314.7167 | 201 | 1061
314.7333 | 189 | 1069
314.75 | 195 | 1087
314.7667 | 198 | 1099
314.7833 | 204 | 1125
314.8 | 204 | 1145
314.8167 | 213 | 1153
314.8333 | 204 | 1178
314.85 | 207 | 1196
314.8667 | 204 | 1199
314.8833 | 219 | 1217
314.9 | 225 | 1242
314.9167 | 219 | 1250
314.9333 | 219 | 1270
314.95 | 231 | 1288
314.9667 | 219 | 1290
314.9833 | 228 | 1316
315 | 234 | 1326
315.0167 | 228 | 1339
315.0333 | 237 | 1357
315.05 | 234 | 1374
315.0667 | 252 | 1387
315.0833 | 243 | 1413
315.1 | 237 | 1438
315.1167 | 246 | 1458
315.1333 | 261 | 1481
315.15 | 252 | 1489
315.1667 | 252 | 1512
315.1833 | 258 | 1545
315.2 | 270 | 1581
315.2167 | 276 | 1614
315.2333 | 276 | 1650
315.25 | 291 | 1675
315.2667 | 309 | 1734
315.2833 | 306 | 1777
315.3 | 324 | 1800
315.3167 | 327 | 1805
315.3333 | 315 | 1813
315.35 | 318 | 1813
315.3667 | 306 | 1815
315.3833 | 309 | 1820
315.4 | 315 | 1820
315.4167 | 309 | 1820
315.4333 | 309 | 1823
315.45 | 309 | 1823
315.4667 | 306 | 1823
315.4833 | 309 | 1825
315.5 | 309 | 1823
315.5167 | 309 | 1825
315.5333 | 306 | 1823
315.55 | 306 | 1825
315.5667 | 306 | 1825
315.5833 | 300 | 1825
315.6 | 300 | 1825
315.6167 | 303 | 1828
315.6333 | 309 | 1828
315.65 | 306 | 1830
315.6667 | 297 | 1830
315.6833 | 297 | 1830
315.7 | 303 | 1833
315.7167 | 300 | 1830
315.7333 | 303 | 1830
315.75 | 306 | 1833
315.7667 | 300 | 1830
315.7833 | 297 | 1830
315.8 | 297 | 1833
315.8167 | 306 | 1830
315.8333 | 306 | 1833
315.85 | 303 | 1830
315.8667 | 303 | 1833
315.8833 | 303 | 1833
315.9 | 306 | 1833
315.9167 | 300 | 1833
315.9333 | 297 | 1833
315.95 | 300 | 1833
315.9667 | 306 | 1833
315.9833 | 300 | 1833
316 | 303 | 1835
316.0167 | 297 | 1835
316.0333 | 300 | 1838
316.05 | 300 | 1835
316.0667 | 288 | 1835
316.0833 | 297 | 1835
316.1 | 288 | 1835
316.1167 | 300 | 1835
316.1333 | 300 | 1838
316.15 | 303 | 1835
316.1667 | 300 | 1838
316.1833 | 294 | 1838
316.2 | 291 | 1838
316.2167 | 297 | 1838
316.2333 | 297 | 1835
316.25 | 306 | 1835
316.2667 | 297 | 1835
316.2833 | 300 | 1835
316.3 | 297 | 1835
316.3167 | 294 | 1835
316.3333 | 297 | 1835
316.35 | 291 | 1835
316.3667 | 294 | 1833
316.3833 | 306 | 1820
316.4 | 315 | 1815
316.4167 | 315 | 1818
316.4333 | 315 | 1818
316.45 | 318 | 1818
316.4667 | 315 | 1818
316.4833 | 312 | 1818
316.5 | 315 | 1818
316.5167 | 312 | 1818
316.5333 | 315 | 1818
316.55 | 315 | 1818
316.5667 | 321 | 1818
316.5833 | 315 | 1820
316.6 | 315 | 1818
316.6167 | 318 | 1818
316.6333 | 315 | 1815
316.65 | 321 | 1815
316.6667 | 318 | 1815
316.6833 | 315 | 1818
316.7 | 318 | 1818
316.7167 | 318 | 1818
316.7333 | 315 | 1818
316.75 | 318 | 1815
316.7667 | 321 | 1815
316.7833 | 315 | 1815
316.8 | 315 | 1815
316.8167 | 318 | 1818
316.8333 | 312 | 1818
316.85 | 318 | 1815
316.8667 | 312 | 1818
316.8833 | 315 | 1815
316.9 | 321 | 1818
316.9167 | 318 | 1815
316.9333 | 327 | 1830
316.95 | 324 | 1846
316.9667 | 327 | 1846
316.9833 | 324 | 1848
317 | 321 | 1846
317.0167 | 330 | 1843
317.0333 | 327 | 1846
317.05 | 330 | 1846
317.0667 | 318 | 1846
317.0833 | 324 | 1846
317.1 | 321 | 1848
317.1167 | 321 | 1848
317.1333 | 324 | 1848
317.15 | 318 | 1848
317.1667 | 321 | 1851
317.1833 | 315 | 1848
317.2 | 327 | 1851
317.2167 | 318 | 1848
317.2333 | 324 | 1848
317.25 | 321 | 1846
317.2667 | 318 | 1848
317.2833 | 324 | 1848
317.3 | 321 | 1851
317.3167 | 324 | 1851
317.3333 | 327 | 1851
317.35 | 321 | 1848
317.3667 | 315 | 1848
317.3833 | 321 | 1851
317.4 | 315 | 1851
317.4167 | 318 | 1851
317.4333 | 324 | 1851
317.45 | 318 | 1851
317.4667 | 321 | 1851
317.4833 | 318 | 1851
317.5 | 318 | 1851
317.5167 | 318 | 1851
317.5333 | 318 | 1851
317.55 | 318 | 1851
317.5667 | 318 | 1848
317.5833 | 321 | 1848
317.6 | 321 | 1848
317.6167 | 315 | 1848
317.6333 | 321 | 1848
317.65 | 318 | 1848
317.6667 | 318 | 1846
317.6833 | 327 | 1851
317.7 | 318 | 1848
317.7167 | 321 | 1848
317.7333 | 318 | 1848
317.75 | 318 | 1851
317.7667 | 321 | 1851
317.7833 | 321 | 1848
317.8 | 318 | 1848
317.8167 | 327 | 1848
317.8333 | 324 | 1848
317.85 | 321 | 1851
317.8667 | 327 | 1848
317.8833 | 324 | 1848
317.9 | 318 | 1851
317.9167 | 318 | 1846
317.9333 | 321 | 1848
317.95 | 324 | 1848
317.9667 | 324 | 1848
317.9833 | 321 | 1851
318 | 318 | 1851
318.0167 | 330 | 1851
318.0333 | 324 | 1848
318.05 | 324 | 1851
318.0667 | 318 | 1848
318.0833 | 318 | 1848
318.1 | 324 | 1853
318.1167 | 321 | 1848
318.1333 | 321 | 1848
318.15 | 318 | 1851
318.1667 | 324 | 1851
318.1833 | 327 | 1851
318.2 | 324 | 1851
318.2167 | 312 | 1846
318.2333 | 324 | 1848
318.25 | 321 | 1848
318.2667 | 318 | 1851
318.2833 | 309 | 1848
318.3 | 318 | 1851
318.3167 | 312 | 1848
318.3333 | 321 | 1851
318.35 | 318 | 1851
318.3667 | 324 | 1851
318.3833 | 312 | 1851
318.4 | 318 | 1851
318.4167 | 318 | 1851
318.4333 | 318 | 1848
318.45 | 318 | 1851
318.4667 | 324 | 1848
318.4833 | 324 | 1851
318.5 | 318 | 1851
318.5167 | 321 | 1851
318.5333 | 315 | 1848
318.55 | 324 | 1851
318.5667 | 312 | 1848
318.5833 | 324 | 1851
318.6 | 324 | 1851
318.6167 | 321 | 1851
318.6333 | 315 | 1851
318.65 | 315 | 1848
318.6667 | 321 | 1851
318.6833 | 315 | 1848
318.7 | 318 | 1851
318.7167 | 321 | 1851
318.7333 | 318 | 1848
318.75 | 321 | 1846
318.7667 | 321 | 1851
318.7833 | 324 | 1848
318.8 | 321 | 1848
318.8167 | 315 | 1848
318.8333 | 321 | 1848
318.85 | 324 | 1848
318.8667 | 321 | 1848
318.8833 | 324 | 1851
318.9 | 324 | 1851
318.9167 | 324 | 1851
318.9333 | 309 | 1848
318.95 | 315 | 1851
318.9667 | 318 | 1848
318.9833 | 318 | 1848
319 | 321 | 1853
319.0167 | 327 | 1851
319.0333 | 315 | 1851
319.05 | 315 | 1848
319.0667 | 321 | 1848
319.0833 | 321 | 1848
319.1 | 327 | 1848
319.1167 | 321 | 1848
319.1333 | 327 | 1851
319.15 | 318 | 1846
319.1667 | 321 | 1848
319.1833 | 318 | 1848
319.2 | 318 | 1848
319.2167 | 327 | 1851
319.2333 | 324 | 1846
319.25 | 318 | 1848
319.2667 | 318 | 1846
319.2833 | 321 | 1848
319.3 | 324 | 1851
319.3167 | 318 | 1851
319.3333 | 324 | 1843
319.35 | 321 | 1846
319.3667 | 321 | 1846
319.3833 | 324 | 1848
319.4 | 324 | 1843
319.4167 | 327 | 1846
319.4333 | 318 | 1848
319.45 | 315 | 1843
319.4667 | 324 | 1846
319.4833 | 318 | 1848
319.5 | 324 | 1846
319.5167 | 324 | 1848
319.5333 | 330 | 1846
319.55 | 318 | 1848
319.5667 | 315 | 1848
319.5833 | 327 | 1846
319.6 | 324 | 1846
319.6167 | 321 | 1846
319.6333 | 324 | 1846
319.65 | 327 | 1846
319.6667 | 321 | 1848
319.6833 | 327 | 1848
319.7 | 321 | 1846
319.7167 | 327 | 1848
319.7333 | 321 | 1841
319.75 | 318 | 1846
319.7667 | 327 | 1846
319.7833 | 324 | 1843
319.8 | 324 | 1846
319.8167 | 324 | 1848
319.8333 | 327 | 1848
319.85 | 318 | 1846
319.8667 | 321 | 1846
319.8833 | 321 | 1848
319.9 | 327 | 1846
319.9167 | 324 | 1843
319.9333 | 318 | 1846
319.95 | 324 | 1846
319.9667 | 315 | 1846
319.9833 | 324 | 1851
320 | 324 | 1848
320.0167 | 321 | 1848
320.0333 | 315 | 1846
320.05 | 327 | 1848
320.0667 | 318 | 1846
320.0833 | 327 | 1846
320.1 | 321 | 1846
320.1167 | 318 | 1846
320.1333 | 315 | 1843
320.15 | 324 | 1846
320.1667 | 321 | 1846
320.1833 | 324 | 1846
320.2 | 315 | 1846
320.2167 | 318 | 1843
320.2333 | 324 | 1846
320.25 | 318 | 1846
320.2667 | 315 | 1843
320.2833 | 327 | 1848
320.3 | 321 | 1848
320.3167 | 324 | 1846
320.3333 | 318 | 1848
320.35 | 318 | 1848
320.3667 | 315 | 1848
320.3833 | 318 | 1846
320.4 | 324 | 1843
320.4167 | 315 | 1846
320.4333 | 321 | 1846
320.45 | 327 | 1848
320.4667 | 321 | 1848
320.4833 | 315 | 1848
320.5 | 315 | 1843
320.5167 | 324 | 1848
320.5333 | 315 | 1848
320.55 | 324 | 1851
320.5667 | 324 | 1846
320.5833 | 309 | 1843
320.6 | 318 | 1848
320.6167 | 318 | 1848
320.6333 | 318 | 1848
320.65 | 321 | 1846
320.6667 | 312 | 1848
320.6833 | 318 | 1846
320.7 | 318 | 1848
320.7167 | 321 | 1846
320.7333 | 321 | 1846
320.75 | 318 | 1846
320.7667 | 315 | 1848
320.7833 | 321 | 1846
320.8 | 324 | 1846
320.8167 | 318 | 1851
320.8333 | 315 | 1848
320.85 | 315 | 1848
320.8667 | 318 | 1851
320.8833 | 318 | 1851
320.9 | 321 | 1848
320.9167 | 315 | 1846
320.9333 | 318 | 1848
320.95 | 315 | 1848
320.9667 | 315 | 1851
320.9833 | 315 | 1851
321 | 318 | 1851
321.0167 | 318 | 1848
321.0333 | 324 | 1846
321.05 | 321 | 1848
321.0667 | 315 | 1848
321.0833 | 324 | 1848
321.1 | 324 | 1846
321.1167 | 309 | 1846
321.1333 | 318 | 1848
321.15 | 318 | 1848
321.1667 | 315 | 1846
321.1833 | 315 | 1848
321.2 | 318 | 1848
321.2167 | 318 | 1848
321.2333 | 312 | 1848
321.25 | 312 | 1848
321.2667 | 315 | 1848
321.2833 | 312 | 1846
321.3 | 312 | 1848
321.3167 | 315 | 1848
321.3333 | 318 | 1848
321.35 | 315 | 1848
321.3667 | 309 | 1846
321.3833 | 318 | 1851
321.4 | 315 | 1848
321.4167 | 309 | 1848
321.4333 | 318 | 1848
321.45 | 318 | 1848
321.4667 | 318 | 1846
321.4833 | 309 | 1848
321.5 | 318 | 1846
321.5167 | 312 | 1848
321.5333 | 318 | 1846
321.55 | 312 | 1848
321.5667 | 315 | 1846
321.5833 | 315 | 1846
321.6 | 309 | 1846
321.6167 | 318 | 1848
321.6333 | 315 | 1851
321.65 | 306 | 1848
321.6667 | 318 | 1848
321.6833 | 309 | 1848
321.7 | 318 | 1848
321.7167 | 318 | 1846
321.7333 | 315 | 1848
321.75 | 312 | 1843
321.7667 | 318 | 1846
321.7833 | 324 | 1848
321.8 | 315 | 1848
321.8167 | 315 | 1848
321.8333 | 315 | 1846
321.85 | 318 | 1848
321.8667 | 309 | 1846
321.8833 | 312 | 1846
321.9 | 315 | 1848
321.9167 | 315 | 1843
321.9333 | 315 | 1846
321.95 | 315 | 1846
321.9667 | 318 | 1846
321.9833 | 318 | 1848
322 | 309 | 1846
322.0167 | 321 | 1846
322.0333 | 315 | 1846
322.05 | 318 | 1846
322.0667 | 312 | 1843
322.0833 | 315 | 1846
322.1 | 312 | 1848
322.1167 | 324 | 1846
322.1333 | 315 | 1846
322.15 | 315 | 1843
322.1667 | 318 | 1843
322.1833 | 318 | 1843
322.2 | 318 | 1846
322.2167 | 318 | 1846
322.2333 | 321 | 1846
322.25 | 318 | 1846
322.2667 | 315 | 1846
322.2833 | 315 | 1846
322.3 | 318 | 1846
322.3167 | 315 | 1846
322.3333 | 315 | 1846
322.35 | 315 | 1846
322.3667 | 315 | 1843
322.3833 | 312 | 1846
322.4 | 321 | 1846
322.4167 | 318 | 1846
322.4333 | 321 | 1846
322.45 | 312 | 1843
322.4667 | 318 | 1848
322.4833 | 315 | 1848
322.5 | 312 | 1843
322.5167 | 315 | 1846
322.5333 | 318 | 1848
322.55 | 309 | 1848
322.5667 | 309 | 1846
322.5833 | 315 | 1848
322.6 | 312 | 1846
322.6167 | 315 | 1851
322.6333 | 315 | 1848
322.65 | 321 | 1848
322.6667 | 318 | 1848
322.6833 | 318 | 1846
322.7 | 312 | 1848
322.7167 | 312 | 1848
322.7333 | 309 | 1846
322.75 | 312 | 1848
322.7667 | 318 | 1848
322.7833 | 321 | 1848
322.8 | 309 | 1848
322.8167 | 315 | 1846
322.8333 | 318 | 1846
322.85 | 315 | 1846
322.8667 | 312 | 1848
322.8833 | 315 | 1843
322.9 | 318 | 1846
322.9167 | 318 | 1846
322.9333 | 318 | 1846
322.95 | 315 | 1846
322.9667 | 318 | 1846
322.9833 | 315 | 1846
323 | 315 | 1846
323.0167 | 309 | 1846
323.0333 | 315 | 1843
323.05 | 318 | 1843
323.0667 | 315 | 1846
323.0833 | 318 | 1843
323.1 | 318 | 1846
323.1167 | 318 | 1846
323.1333 | 312 | 1843
323.15 | 312 | 1843
323.1667 | 312 | 1843
323.1833 | 318 | 1841
323.2 | 315 | 1846
323.2167 | 318 | 1846
323.2333 | 318 | 1846
323.25 | 318 | 1846
323.2667 | 309 | 1846
323.2833 | 315 | 1848
323.3 | 321 | 1846
323.3167 | 318 | 1848
323.3333 | 309 | 1848
323.35 | 318 | 1843
323.3667 | 324 | 1843
323.3833 | 321 | 1846
323.4 | 315 | 1846
323.4167 | 312 | 1843
323.4333 | 318 | 1846
323.45 | 321 | 1846
323.4667 | 321 | 1843
323.4833 | 315 | 1846
323.5 | 324 | 1843
323.5167 | 318 | 1843
323.5333 | 318 | 1843
323.55 | 324 | 1846
323.5667 | 315 | 1841
323.5833 | 315 | 1843
323.6 | 321 | 1843
323.6167 | 318 | 1843
323.6333 | 318 | 1846
323.65 | 315 | 1843
323.6667 | 315 | 1841
323.6833 | 315 | 1846
323.7 | 315 | 1843
323.7167 | 315 | 1843
323.7333 | 315 | 1843
323.75 | 327 | 1843
323.7667 | 315 | 1843
323.7833 | 321 | 1843
323.8 | 318 | 1843
323.8167 | 327 | 1843
323.8333 | 324 | 1841
323.85 | 321 | 1843
323.8667 | 318 | 1843
323.8833 | 315 | 1841
323.9 | 306 | 1838
323.9167 | 318 | 1841
323.9333 | 318 | 1846
323.95 | 318 | 1843
323.9667 | 315 | 1843
323.9833 | 309 | 1843
324 | 321 | 1846
324.0167 | 315 | 1843
324.0333 | 315 | 1846
324.05 | 318 | 1846
324.0667 | 315 | 1846
324.0833 | 318 | 1846
324.1 | 318 | 1846
324.1167 | 315 | 1846
324.1333 | 321 | 1846
324.15 | 324 | 1841
324.1667 | 318 | 1841
324.1833 | 327 | 1843
324.2 | 321 | 1843
324.2167 | 318 | 1846
324.2333 | 318 | 1846
324.25 | 315 | 1843
324.2667 | 312 | 1843
324.2833 | 312 | 1846
324.3 | 315 | 1846
324.3167 | 318 | 1846
324.3333 | 318 | 1846
324.35 | 312 | 1846
324.3667 | 318 | 1843
324.3833 | 324 | 1843
324.4 | 321 | 1846
324.4167 | 318 | 1843
324.4333 | 330 | 1843
324.45 | 318 | 1843
324.4667 | 324 | 1843
324.4833 | 315 | 1843
324.5 | 324 | 1843
324.5167 | 324 | 1843
324.5333 | 318 | 1846
324.55 | 315 | 1843
324.5667 | 321 | 1848
324.5833 | 321 | 1846
324.6 | 324 | 1843
324.6167 | 321 | 1843
324.6333 | 324 | 1841
324.65 | 330 | 1843
324.6667 | 327 | 1843
324.6833 | 321 | 1846
324.7 | 330 | 1846
324.7167 | 324 | 1841
324.7333 | 327 | 1841
324.75 | 318 | 1843
324.7667 | 318 | 1841
324.7833 | 315 | 1843
324.8 | 318 | 1843
324.8167 | 327 | 1843
324.8333 | 327 | 1846
324.85 | 321 | 1843
324.8667 | 327 | 1846
324.8833 | 315 | 1846
324.9 | 315 | 1848
324.9167 | 327 | 1843
324.9333 | 318 | 1843
324.95 | 327 | 1841
324.9667 | 315 | 1843
324.9833 | 321 | 1846
325 | 333 | 1843
325.0167 | 324 | 1846
325.0333 | 321 | 1846
325.05 | 327 | 1843
325.0667 | 324 | 1843
325.0833 | 321 | 1843
325.1 | 327 | 1846
325.1167 | 327 | 1846
325.1333 | 327 | 1846
325.15 | 318 | 1846
325.1667 | 315 | 1848
325.1833 | 315 | 1848
325.2 | 318 | 1846
325.2167 | 330 | 1841
325.2333 | 333 | 1841
325.25 | 327 | 1841
325.2667 | 327 | 1843
325.2833 | 318 | 1843
325.3 | 318 | 1843
325.3167 | 327 | 1838
325.3333 | 330 | 1841
325.35 | 324 | 1843
325.3667 | 327 | 1843
325.3833 | 327 | 1843
325.4 | 324 | 1843
325.4167 | 327 | 1841
325.4333 | 321 | 1841
325.45 | 327 | 1841
325.4667 | 324 | 1838
325.4833 | 327 | 1841
325.5 | 318 | 1843
325.5167 | 321 | 1843
325.5333 | 321 | 1843
325.55 | 321 | 1843
325.5667 | 321 | 1843
325.5833 | 321 | 1838
325.6 | 321 | 1841
325.6167 | 315 | 1843
325.6333 | 321 | 1843
325.65 | 318 | 1843
325.6667 | 318 | 1846
325.6833 | 318 | 1846
325.7 | 327 | 1843
325.7167 | 324 | 1841
325.7333 | 327 | 1841
325.75 | 315 | 1843
325.7667 | 327 | 1843
325.7833 | 312 | 1843
325.8 | 315 | 1841
325.8167 | 321 | 1843
325.8333 | 315 | 1843
325.85 | 321 | 1843
325.8667 | 315 | 1846
325.8833 | 315 | 1846
325.9 | 321 | 1843
325.9167 | 315 | 1841
325.9333 | 318 | 1841
325.95 | 318 | 1843
325.9667 | 315 | 1843
325.9833 | 318 | 1846
326 | 321 | 1843
326.0167 | 315 | 1843
326.0333 | 324 | 1843
326.05 | 315 | 1843
326.0667 | 321 | 1846
326.0833 | 309 | 1841
326.1 | 315 | 1843
326.1167 | 324 | 1843
326.1333 | 321 | 1843
326.15 | 318 | 1843
326.1667 | 327 | 1843
326.1833 | 321 | 1841
326.2 | 327 | 1841
326.2167 | 318 | 1835
326.2333 | 327 | 1841
326.25 | 324 | 1841
326.2667 | 324 | 1841
326.2833 | 327 | 1841
326.3 | 327 | 1841
326.3167 | 324 | 1843
326.3333 | 324 | 1841
326.35 | 327 | 1841
326.3667 | 324 | 1841
326.3833 | 321 | 1843
326.4 | 327 | 1841
326.4167 | 321 | 1841
326.4333 | 318 | 1841
326.45 | 318 | 1843
326.4667 | 321 | 1841
326.4833 | 330 | 1838
326.5 | 321 | 1841
326.5167 | 324 | 1843
326.5333 | 318 | 1843
326.55 | 327 | 1843
326.5667 | 315 | 1841
326.5833 | 336 | 1841
326.6 | 321 | 1841
326.6167 | 327 | 1841
326.6333 | 327 | 1843
326.65 | 333 | 1843
326.6667 | 327 | 1843
326.6833 | 333 | 1843
326.7 | 324 | 1843
326.7167 | 333 | 1841
326.7333 | 330 | 1841
326.75 | 327 | 1841
326.7667 | 327 | 1841
326.7833 | 324 | 1841
326.8 | 330 | 1846
326.8167 | 327 | 1841
326.8333 | 318 | 1843
326.85 | 327 | 1841
326.8667 | 333 | 1841
326.8833 | 333 | 1843
326.9 | 318 | 1846
326.9167 | 318 | 1843
326.9333 | 327 | 1843
326.95 | 327 | 1841
326.9667 | 324 | 1841
326.9833 | 324 | 1843
327 | 324 | 1841
327.0167 | 324 | 1843
327.0333 | 336 | 1838
327.05 | 330 | 1843
327.0667 | 327 | 1841
327.0833 | 330 | 1843
327.1 | 336 | 1841
327.1167 | 327 | 1841
327.1333 | 327 | 1841
327.15 | 327 | 1841
327.1667 | 336 | 1841
327.1833 | 333 | 1841
327.2 | 327 | 1841
327.2167 | 327 | 1841
327.2333 | 327 | 1843
327.25 | 333 | 1843
327.2667 | 339 | 1838
327.2833 | 333 | 1841
327.3 | 327 | 1841
327.3167 | 333 | 1841
327.3333 | 327 | 1841
327.35 | 330 | 1841
327.3667 | 339 | 1841
327.3833 | 333 | 1843
327.4 | 327 | 1843
327.4167 | 327 | 1843
327.4333 | 333 | 1843
327.45 | 327 | 1846
327.4667 | 327 | 1846
327.4833 | 324 | 1843
327.5 | 330 | 1843
327.5167 | 330 | 1846
327.5333 | 336 | 1843
327.55 | 330 | 1843
327.5667 | 333 | 1843
327.5833 | 330 | 1843
327.6 | 327 | 1843
327.6167 | 333 | 1843
327.6333 | 330 | 1846
327.65 | 327 | 1843
327.6667 | 327 | 1843
327.6833 | 330 | 1841
327.7 | 327 | 1843
327.7167 | 327 | 1841
327.7333 | 327 | 1838
327.75 | 327 | 1841
327.7667 | 330 | 1843
327.7833 | 327 | 1843
327.8 | 321 | 1846
327.8167 | 327 | 1843
327.8333 | 333 | 1846
327.85 | 327 | 1843
327.8667 | 330 | 1843
327.8833 | 324 | 1846
327.9 | 324 | 1846
327.9167 | 324 | 1846
327.9333 | 327 | 1841
327.95 | 336 | 1843
327.9667 | 327 | 1843
327.9833 | 321 | 1848
328 | 324 | 1846
328.0167 | 327 | 1846
328.0333 | 330 | 1841
328.05 | 324 | 1846
328.0667 | 321 | 1846
328.0833 | 324 | 1848
328.1 | 330 | 1846
328.1167 | 324 | 1846
328.1333 | 327 | 1841
328.15 | 321 | 1846
328.1667 | 327 | 1846
328.1833 | 330 | 1846
328.2 | 327 | 1843
328.2167 | 327 | 1848
328.2333 | 327 | 1843
328.25 | 327 | 1843
328.2667 | 336 | 1841
328.2833 | 330 | 1843
328.3 | 324 | 1848
328.3167 | 324 | 1846
328.3333 | 330 | 1846
328.35 | 324 | 1843
328.3667 | 333 | 1843
328.3833 | 327 | 1843
328.4 | 327 | 1846
328.4167 | 318 | 1848
328.4333 | 324 | 1848
328.45 | 327 | 1848
328.4667 | 327 | 1846
328.4833 | 324 | 1841
328.5 | 336 | 1841
328.5167 | 330 | 1843
328.5333 | 333 | 1843
328.55 | 327 | 1846
328.5667 | 336 | 1841
328.5833 | 327 | 1843
328.6 | 333 | 1838
328.6167 | 327 | 1841
328.6333 | 330 | 1841
328.65 | 333 | 1841
328.6667 | 330 | 1843
328.6833 | 327 | 1843
328.7 | 333 | 1843
328.7167 | 327 | 1843
328.7333 | 327 | 1841
328.75 | 330 | 1843
328.7667 | 330 | 1843
328.7833 | 327 | 1843
328.8 | 327 | 1843
328.8167 | 327 | 1846
328.8333 | 327 | 1846
328.85 | 327 | 1843
328.8667 | 327 | 1843
328.8833 | 333 | 1843
328.9 | 327 | 1848
328.9167 | 324 | 1843
328.9333 | 321 | 1846
328.95 | 327 | 1846
328.9667 | 324 | 1846
328.9833 | 321 | 1846
329 | 324 | 1846
329.0167 | 333 | 1846
329.0333 | 327 | 1843
329.05 | 330 | 1843
329.0667 | 327 | 1843
329.0833 | 327 | 1843
329.1 | 330 | 1846
329.1167 | 324 | 1846
329.1333 | 318 | 1843
329.15 | 327 | 1843
329.1667 | 321 | 1846
329.1833 | 324 | 1846
329.2 | 324 | 1843
329.2167 | 324 | 1843
329.2333 | 324 | 1846
329.25 | 318 | 1843
329.2667 | 330 | 1843
329.2833 | 318 | 1841
329.3 | 324 | 1843
329.3167 | 327 | 1843
329.3333 | 330 | 1846
329.35 | 330 | 1843
329.3667 | 330 | 1846
329.3833 | 321 | 1846
329.4 | 327 | 1846
329.4167 | 324 | 1846
329.4333 | 321 | 1846
329.45 | 324 | 1846
329.4667 | 321 | 1846
329.4833 | 327 | 1846
329.5 | 324 | 1846
329.5167 | 327 | 1846
329.5333 | 321 | 1841
329.55 | 330 | 1843
329.5667 | 327 | 1841
329.5833 | 321 | 1843
329.6 | 321 | 1841
329.6167 | 324 | 1846
329.6333 | 324 | 1846
329.65 | 324 | 1843
329.6667 | 324 | 1843
329.6833 | 324 | 1843
329.7 | 327 | 1846
329.7167 | 327 | 1846
329.7333 | 327 | 1843
329.75 | 330 | 1846
329.7667 | 327 | 1843
329.7833 | 318 | 1846
329.8 | 330 | 1843
329.8167 | 327 | 1846
329.8333 | 324 | 1843
329.85 | 324 | 1843
329.8667 | 327 | 1843
329.8833 | 324 | 1846
329.9 | 327 | 1843
329.9167 | 330 | 1843
329.9333 | 327 | 1843
329.95 | 324 | 1843
329.9667 | 330 | 1843
329.9833 | 318 | 1846
330 | 324 | 1848
330.0167 | 321 | 1846
330.0333 | 324 | 1843
330.05 | 324 | 1843
330.0667 | 318 | 1843
330.0833 | 324 | 1846
330.1 | 324 | 1843
330.1167 | 324 | 1846
330.1333 | 330 | 1843
330.15 | 327 | 1843
330.1667 | 321 | 1846
330.1833 | 321 | 1843
330.2 | 321 | 1846
330.2167 | 318 | 1846
330.2333 | 324 | 1846
330.25 | 321 | 1843
330.2667 | 330 | 1846
330.2833 | 324 | 1846
330.3 | 324 | 1846
330.3167 | 318 | 1843
330.3333 | 321 | 1846
330.35 | 324 | 1843
330.3667 | 324 | 1846
330.3833 | 324 | 1843
330.4 | 324 | 1846
330.4167 | 315 | 1846
330.4333 | 324 | 1846
330.45 | 324 | 1846
330.4667 | 327 | 1846
330.4833 | 324 | 1846
330.5 | 315 | 1843
330.5167 | 318 | 1846
330.5333 | 327 | 1843
330.55 | 324 | 1843
330.5667 | 327 | 1846
330.5833 | 321 | 1846
330.6 | 324 | 1846
330.6167 | 327 | 1846
330.6333 | 327 | 1846
330.65 | 321 | 1846
330.6667 | 324 | 1846
330.6833 | 318 | 1843
330.7 | 324 | 1846
330.7167 | 327 | 1846
330.7333 | 321 | 1843
330.75 | 327 | 1846
330.7667 | 324 | 1846
330.7833 | 315 | 1846
330.8 | 321 | 1843
330.8167 | 321 | 1846
330.8333 | 321 | 1843
330.85 | 327 | 1843
330.8667 | 324 | 1846
330.8833 | 324 | 1846
330.9 | 327 | 1843
330.9167 | 324 | 1846
330.9333 | 321 | 1846
330.95 | 327 | 1848
330.9667 | 336 | 1863
330.9833 | 339 | 1874
331 | 333 | 1879
331.0167 | 336 | 1881
331.0333 | 333 | 1884
331.05 | 336 | 1886
331.0667 | 333 | 1881
331.0833 | 336 | 1884
331.1 | 342 | 1886
331.1167 | 336 | 1884
331.1333 | 324 | 1886
331.15 | 336 | 1886
331.1667 | 336 | 1884
331.1833 | 330 | 1886
331.2 | 339 | 1884
331.2167 | 330 | 1881
331.2333 | 336 | 1886
331.25 | 333 | 1884
331.2667 | 336 | 1884
331.2833 | 336 | 1886
331.3 | 336 | 1889
331.3167 | 345 | 1889
331.3333 | 336 | 1886
331.35 | 336 | 1886
331.3667 | 330 | 1886
331.3833 | 327 | 1889
331.4 | 336 | 1886
331.4167 | 339 | 1889
331.4333 | 339 | 1884
331.45 | 333 | 1886
331.4667 | 336 | 1889
331.4833 | 339 | 1886
331.5 | 339 | 1886
331.5167 | 336 | 1891
331.5333 | 339 | 1894
331.55 | 348 | 1897
331.5667 | 342 | 1899
331.5833 | 345 | 1909
331.6 | 345 | 1909
331.6167 | 342 | 1912
331.6333 | 354 | 1920
331.65 | 348 | 1922
331.6667 | 345 | 1922
331.6833 | 351 | 1925
331.7 | 348 | 1930
331.7167 | 354 | 1942
331.7333 | 345 | 1942
331.75 | 351 | 1945
331.7667 | 354 | 1945
331.7833 | 348 | 1948
331.8 | 348 | 1948
331.8167 | 351 | 1948
331.8333 | 360 | 1960
331.85 | 354 | 1965
331.8667 | 351 | 1965
331.8833 | 348 | 1965
331.9 | 351 | 1968
331.9167 | 345 | 1965
331.9333 | 342 | 1965
331.95 | 351 | 1965
331.9667 | 348 | 1965
331.9833 | 348 | 1965
332 | 348 | 1970
332.0167 | 351 | 1968
332.0333 | 345 | 1968
332.05 | 351 | 1968
332.0667 | 345 | 1968
332.0833 | 354 | 1970
332.1 | 345 | 1970
332.1167 | 342 | 1968
332.1333 | 354 | 1970
332.15 | 342 | 1968
332.1667 | 351 | 1968
332.1833 | 330 | 1955
332.2 | 336 | 1940
332.2167 | 336 | 1925
332.2333 | 336 | 1920
332.25 | 342 | 1920
332.2667 | 333 | 1920
332.2833 | 336 | 1914
332.3 | 342 | 1920
332.3167 | 339 | 1920
332.3333 | 330 | 1902
332.35 | 330 | 1902
332.3667 | 330 | 1897
332.3833 | 333 | 1899
332.4 | 333 | 1897
332.4167 | 342 | 1899
332.4333 | 336 | 1894
332.45 | 330 | 1899
332.4667 | 333 | 1899
332.4833 | 327 | 1899
332.5 | 333 | 1897
332.5167 | 333 | 1899
332.5333 | 342 | 1897
332.55 | 339 | 1894
332.5667 | 339 | 1897
332.5833 | 327 | 1899
332.6 | 324 | 1897
332.6167 | 330 | 1897
332.6333 | 333 | 1899
332.65 | 330 | 1894
332.6667 | 327 | 1899
332.6833 | 327 | 1897
332.7 | 330 | 1897
332.7167 | 330 | 1897
332.7333 | 330 | 1897
332.75 | 327 | 1897
332.7667 | 330 | 1897
332.7833 | 327 | 1897
332.8 | 336 | 1894
332.8167 | 336 | 1899
332.8333 | 336 | 1894
332.85 | 330 | 1899
332.8667 | 330 | 1899
332.8833 | 333 | 1891
332.9 | 333 | 1899
332.9167 | 330 | 1897
332.9333 | 327 | 1899
332.95 | 333 | 1897
332.9667 | 333 | 1899
332.9833 | 330 | 1899
333 | 330 | 1897
333.0167 | 333 | 1897
333.0333 | 324 | 1899
333.05 | 330 | 1897
333.0667 | 333 | 1897
333.0833 | 330 | 1897
333.1 | 327 | 1899
333.1167 | 330 | 1899
333.1333 | 327 | 1894
333.15 | 327 | 1897
333.1667 | 327 | 1894
333.1833 | 327 | 1897
333.2 | 327 | 1894
333.2167 | 324 | 1897
333.2333 | 321 | 1894
333.25 | 324 | 1894
333.2667 | 321 | 1894
333.2833 | 327 | 1894
333.3 | 324 | 1897
333.3167 | 327 | 1897
333.3333 | 324 | 1899
333.35 | 330 | 1897
333.3667 | 327 | 1894
333.3833 | 324 | 1891
333.4 | 327 | 1894
333.4167 | 324 | 1897
333.4333 | 324 | 1891
333.45 | 324 | 1891
333.4667 | 330 | 1897
333.4833 | 324 | 1897
333.5 | 318 | 1899
333.5167 | 324 | 1897
333.5333 | 327 | 1899
333.55 | 327 | 1894
333.5667 | 333 | 1891
333.5833 | 327 | 1894
333.6 | 327 | 1891
333.6167 | 327 | 1891
333.6333 | 327 | 1894
333.65 | 327 | 1897
333.6667 | 327 | 1899
333.6833 | 327 | 1894
333.7 | 327 | 1891
333.7167 | 318 | 1891
333.7333 | 324 | 1891
333.75 | 324 | 1891
333.7667 | 330 | 1891
333.7833 | 324 | 1894
333.8 | 327 | 1894
333.8167 | 321 | 1891
333.8333 | 330 | 1891
333.85 | 321 | 1894
333.8667 | 318 | 1894
333.8833 | 324 | 1891
333.9 | 327 | 1894
333.9167 | 327 | 1897
333.9333 | 327 | 1894
333.95 | 330 | 1894
333.9667 | 327 | 1894
333.9833 | 321 | 1889
334 | 315 | 1897
334.0167 | 327 | 1891
334.0333 | 330 | 1897
334.05 | 327 | 1894
334.0667 | 333 | 1897
334.0833 | 330 | 1894
334.1 | 333 | 1904
334.1167 | 339 | 1927
334.1333 | 345 | 1940
334.15 | 339 | 1942
334.1667 | 345 | 1955
334.1833 | 339 | 1955
334.2 | 342 | 1955
334.2167 | 336 | 1955
334.2333 | 345 | 1958
334.25 | 336 | 1955
334.2667 | 345 | 1958
334.2833 | 342 | 1958
334.3 | 336 | 1958
334.3167 | 342 | 1958
334.3333 | 339 | 1960
334.35 | 336 | 1958
334.3667 | 333 | 1958
334.3833 | 336 | 1958
334.4 | 345 | 1958
334.4167 | 345 | 1955
334.4333 | 345 | 1958
334.45 | 336 | 1958
334.4667 | 336 | 1958
334.4833 | 342 | 1958
334.5 | 327 | 1958
334.5167 | 342 | 1958
334.5333 | 339 | 1960
334.55 | 339 | 1958
334.5667 | 336 | 1958
334.5833 | 336 | 1958
334.6 | 336 | 1960
334.6167 | 336 | 1955
334.6333 | 339 | 1958
334.65 | 345 | 1955
334.6667 | 342 | 1958
334.6833 | 333 | 1955
334.7 | 336 | 1958
334.7167 | 339 | 1958
334.7333 | 342 | 1955
334.75 | 336 | 1958
334.7667 | 336 | 1958
334.7833 | 336 | 1958
334.8 | 339 | 1958
334.8167 | 336 | 1958
334.8333 | 342 | 1958
334.85 | 339 | 1955
334.8667 | 339 | 1958
334.8833 | 339 | 1958
334.9 | 342 | 1958
334.9167 | 342 | 1955
334.9333 | 345 | 1958
334.95 | 339 | 1958
334.9667 | 336 | 1958
334.9833 | 336 | 1955
335 | 333 | 1958
335.0167 | 339 | 1958
335.0333 | 339 | 1958
335.05 | 336 | 1958
335.0667 | 336 | 1958
335.0833 | 336 | 1958
335.1 | 339 | 1958
335.1167 | 339 | 1955
335.1333 | 336 | 1955
335.15 | 339 | 1955
335.1667 | 345 | 1958
335.1833 | 336 | 1960
335.2 | 345 | 1958
335.2167 | 345 | 1958
335.2333 | 339 | 1955
335.25 | 345 | 1958
335.2667 | 345 | 1955
335.2833 | 336 | 1958
335.3 | 345 | 1958
335.3167 | 342 | 1958
335.3333 | 336 | 1958
335.35 | 345 | 1960
335.3667 | 345 | 1960
335.3833 | 339 | 1960
335.4 | 342 | 1958
335.4167 | 342 | 1958
335.4333 | 345 | 1960
335.45 | 342 | 1960
335.4667 | 339 | 1958
335.4833 | 345 | 1958
335.5 | 336 | 1960
335.5167 | 342 | 1958
335.5333 | 345 | 1960
335.55 | 336 | 1960
335.5667 | 345 | 1960
335.5833 | 345 | 1960
335.6 | 336 | 1960
335.6167 | 339 | 1963
335.6333 | 348 | 1955
335.65 | 348 | 1958
335.6667 | 345 | 1958
335.6833 | 345 | 1955
335.7 | 342 | 1958
335.7167 | 348 | 1955
335.7333 | 345 | 1958
335.75 | 345 | 1955
335.7667 | 354 | 1976
335.7833 | 360 | 1981
335.8 | 348 | 1981
335.8167 | 345 | 1983
335.8333 | 345 | 1983
335.85 | 348 | 1983
335.8667 | 345 | 1983
335.8833 | 348 | 1983
335.9 | 351 | 1983
335.9167 | 354 | 1983
335.9333 | 345 | 1986
335.95 | 345 | 1983
335.9667 | 345 | 1983
335.9833 | 345 | 1983
336 | 345 | 1986
336.0167 | 348 | 1986
336.0333 | 339 | 1986
336.05 | 345 | 1986
336.0667 | 345 | 1986
336.0833 | 354 | 1983
336.1 | 345 | 1986
336.1167 | 348 | 1986
336.1333 | 336 | 1983
336.15 | 348 | 1988
336.1667 | 348 | 1986
336.1833 | 345 | 1986
336.2 | 345 | 1986
336.2167 | 345 | 1986
336.2333 | 345 | 1986
336.25 | 345 | 1986
336.2667 | 342 | 1986
336.2833 | 339 | 1986
336.3 | 351 | 1986
336.3167 | 342 | 1986
336.3333 | 345 | 1983
336.35 | 345 | 1986
336.3667 | 348 | 1983
336.3833 | 345 | 1986
336.4 | 351 | 1986
336.4167 | 348 | 1986
336.4333 | 354 | 1988
336.45 | 351 | 1988
336.4667 | 354 | 1991
336.4833 | 354 | 1996
336.5 | 354 | 1996
336.5167 | 345 | 1996
336.5333 | 354 | 1998
336.55 | 357 | 1996
336.5667 | 354 | 1998
336.5833 | 354 | 1996
336.6 | 348 | 1996
336.6167 | 357 | 1996
336.6333 | 354 | 1996
336.65 | 357 | 1996
336.6667 | 354 | 2001
336.6833 | 348 | 1998
336.7 | 348 | 1998
336.7167 | 357 | 2001
336.7333 | 354 | 1993
336.75 | 354 | 1998
336.7667 | 357 | 1998
336.7833 | 357 | 1998
336.8 | 348 | 1996
336.8167 | 354 | 2001
336.8333 | 351 | 1998
336.85 | 357 | 1998
336.8667 | 351 | 1996
336.8833 | 354 | 2001
336.9 | 354 | 1998
336.9167 | 351 | 1998
336.9333 | 354 | 2001
336.95 | 348 | 1998
336.9667 | 354 | 1998
336.9833 | 354 | 1998
337 | 357 | 1998
337.0167 | 360 | 1998
337.0333 | 354 | 2001
337.05 | 351 | 2001
337.0667 | 354 | 2001
337.0833 | 360 | 1998
337.1 | 357 | 1996
337.1167 | 354 | 1998
337.1333 | 348 | 1996
337.15 | 354 | 1998
337.1667 | 354 | 2001
337.1833 | 354 | 1998
337.2 | 357 | 1996
337.2167 | 354 | 2001
337.2333 | 348 | 1998
337.25 | 360 | 1998
337.2667 | 351 | 1996
337.2833 | 357 | 1996
337.3 | 363 | 1998
337.3167 | 363 | 1998
337.3333 | 357 | 2001
337.35 | 354 | 1996
337.3667 | 363 | 2001
337.3833 | 360 | 1998
337.4 | 357 | 2001
337.4167 | 354 | 1996
337.4333 | 357 | 1996
337.45 | 357 | 1998
337.4667 | 354 | 1996
337.4833 | 357 | 2001
337.5 | 363 | 2001
337.5167 | 360 | 2001
337.5333 | 354 | 2001
337.55 | 360 | 2004
337.5667 | 354 | 2004
337.5833 | 357 | 2004
337.6 | 357 | 2004
337.6167 | 360 | 2004
337.6333 | 357 | 2004
337.65 | 363 | 2004
337.6667 | 354 | 2004
337.6833 | 360 | 2004
337.7 | 354 | 2006
337.7167 | 366 | 2004
337.7333 | 357 | 2006
337.75 | 354 | 2006
337.7667 | 354 | 2006
337.7833 | 357 | 2006
337.8 | 357 | 2009
337.8167 | 354 | 2009
337.8333 | 360 | 2006
337.85 | 357 | 2004
337.8667 | 354 | 2004
337.8833 | 360 | 2004
337.9 | 360 | 2006
337.9167 | 360 | 2006
337.9333 | 357 | 2006
337.95 | 354 | 2006
337.9667 | 357 | 2006
337.9833 | 357 | 2004
338 | 354 | 2004
338.0167 | 360 | 2004
338.0333 | 357 | 2004
338.05 | 354 | 2006
338.0667 | 354 | 2004
338.0833 | 354 | 2004
338.1 | 351 | 2001
338.1167 | 351 | 2004
338.1333 | 354 | 2004
338.15 | 354 | 2004
338.1667 | 357 | 2006
338.1833 | 354 | 2009
338.2 | 357 | 2006
338.2167 | 354 | 2004
338.2333 | 354 | 2004
338.25 | 354 | 2006
338.2667 | 351 | 2006
338.2833 | 360 | 2004
338.3 | 354 | 2006
338.3167 | 354 | 2006
338.3333 | 351 | 2004
338.35 | 354 | 2006
338.3667 | 354 | 2006
338.3833 | 366 | 2004
338.4 | 366 | 2004
338.4167 | 366 | 2004
338.4333 | 357 | 2004
338.45 | 354 | 2004
338.4667 | 357 | 2004
338.4833 | 357 | 2004
338.5 | 357 | 2006
338.5167 | 360 | 2004
338.5333 | 360 | 2004
338.55 | 354 | 2004
338.5667 | 360 | 2006
338.5833 | 363 | 2006
338.6 | 354 | 2006
338.6167 | 351 | 2004
338.6333 | 354 | 2006
338.65 | 348 | 2006
338.6667 | 360 | 2004
338.6833 | 360 | 2006
338.7 | 354 | 2006
338.7167 | 360 | 2001
338.7333 | 354 | 2004
338.75 | 357 | 2004
338.7667 | 354 | 2004
338.7833 | 360 | 2004
338.8 | 351 | 2004
338.8167 | 360 | 2004
338.8333 | 360 | 2006
338.85 | 354 | 2006
338.8667 | 357 | 2004
338.8833 | 354 | 2006
338.9 | 357 | 2004
338.9167 | 363 | 2001
338.9333 | 357 | 2001
338.95 | 354 | 2001
338.9667 | 366 | 2004
338.9833 | 354 | 2004
339 | 366 | 2004
339.0167 | 354 | 2004
339.0333 | 357 | 2004
339.05 | 354 | 2004
339.0667 | 363 | 2004
339.0833 | 360 | 2001
339.1 | 366 | 2001
339.1167 | 357 | 2001
339.1333 | 360 | 2004
339.15 | 354 | 2004
339.1667 | 360 | 2004
339.1833 | 354 | 2004
339.2 | 354 | 2004
339.2167 | 360 | 2001
339.2333 | 357 | 2001
339.25 | 354 | 2006
339.2667 | 357 | 2004
339.2833 | 354 | 2004
339.3 | 360 | 2004
339.3167 | 348 | 2004
339.3333 | 357 | 2004
339.35 | 354 | 2004
339.3667 | 360 | 2004
339.3833 | 363 | 2004
339.4 | 354 | 2004
339.4167 | 354 | 2004
339.4333 | 357 | 2004
339.45 | 357 | 2004
339.4667 | 357 | 2004
339.4833 | 354 | 2006
339.5 | 360 | 2006
339.5167 | 360 | 2006
339.5333 | 351 | 2004
339.55 | 357 | 2004
339.5667 | 357 | 2004
339.5833 | 363 | 2004
339.6 | 357 | 2004
339.6167 | 366 | 2004
339.6333 | 354 | 2004
339.65 | 366 | 2006
339.6667 | 351 | 2004
339.6833 | 357 | 2004
339.7 | 360 | 2004
339.7167 | 363 | 2006
339.7333 | 354 | 2006
339.75 | 363 | 2004
339.7667 | 354 | 2006
339.7833 | 354 | 2006
339.8 | 360 | 2006
339.8167 | 360 | 2006
339.8333 | 357 | 2006
339.85 | 360 | 2006
339.8667 | 366 | 2004
339.8833 | 357 | 2001
339.9 | 357 | 2004
339.9167 | 363 | 2004
339.9333 | 363 | 2006
339.95 | 363 | 2004
339.9667 | 360 | 2004
339.9833 | 363 | 2001
340 | 357 | 2004
340.0167 | 354 | 2004
340.0333 | 360 | 2004
340.05 | 363 | 2004
340.0667 | 354 | 2004
340.0833 | 360 | 2006
340.1 | 366 | 2004
340.1167 | 360 | 2004
340.1333 | 363 | 2004
340.15 | 360 | 2004
340.1667 | 366 | 2006
340.1833 | 363 | 2004
340.2 | 363 | 2004
340.2167 | 360 | 2004
340.2333 | 363 | 2004
340.25 | 366 | 2001
340.2667 | 357 | 2004
340.2833 | 366 | 2004
340.3 | 351 | 2004
340.3167 | 357 | 2004
340.3333 | 366 | 2004
340.35 | 363 | 2004
340.3667 | 360 | 2004
340.3833 | 360 | 2004
340.4 | 360 | 2006
340.4167 | 360 | 2004
340.4333 | 357 | 2004
340.45 | 360 | 2006
340.4667 | 363 | 2001
340.4833 | 354 | 2001
340.5 | 360 | 2004
340.5167 | 363 | 2004
340.5333 | 360 | 2004
340.55 | 360 | 2004
340.5667 | 363 | 2004
340.5833 | 357 | 2004
340.6 | 366 | 2004
340.6167 | 357 | 2006
340.6333 | 360 | 2006
340.65 | 360 | 2004
340.6667 | 354 | 2004
340.6833 | 354 | 2004
340.7 | 363 | 2006
340.7167 | 363 | 2006
340.7333 | 354 | 2006
340.75 | 360 | 2004
340.7667 | 360 | 2004
340.7833 | 360 | 2004
340.8 | 357 | 2006
340.8167 | 363 | 2006
340.8333 | 366 | 2006
340.85 | 354 | 2004
340.8667 | 357 | 2004
340.8833 | 363 | 2004
340.9 | 363 | 2004
340.9167 | 357 | 2004
340.9333 | 360 | 2006
340.95 | 354 | 2004
340.9667 | 363 | 2004
340.9833 | 369 | 2004
341 | 360 | 2006
341.0167 | 357 | 2004
341.0333 | 357 | 2001
341.05 | 360 | 2004
341.0667 | 357 | 2004
341.0833 | 360 | 2004
341.1 | 363 | 2004
341.1167 | 363 | 2004
341.1333 | 357 | 2004
341.15 | 357 | 2004
341.1667 | 360 | 2004
341.1833 | 357 | 2004
341.2 | 354 | 2004
341.2167 | 357 | 2006
341.2333 | 363 | 2004
341.25 | 363 | 2004
341.2667 | 354 | 2004
341.2833 | 357 | 2004
341.3 | 363 | 2004
341.3167 | 363 | 2004
341.3333 | 354 | 2001
341.35 | 357 | 2004
341.3667 | 357 | 2004
341.3833 | 360 | 2004
341.4 | 360 | 2004
341.4167 | 360 | 2004
341.4333 | 363 | 2001
341.45 | 360 | 2001
341.4667 | 363 | 2004
341.4833 | 354 | 2001
341.5 | 363 | 2001
341.5167 | 360 | 2001
341.5333 | 363 | 2001
341.55 | 363 | 2001
341.5667 | 357 | 2004
341.5833 | 357 | 2004
341.6 | 354 | 2004
341.6167 | 357 | 2001
341.6333 | 363 | 2004
341.65 | 363 | 2004
341.6667 | 354 | 2001
341.6833 | 366 | 2004
341.7 | 360 | 2001
341.7167 | 357 | 2004
341.7333 | 357 | 2004
341.75 | 366 | 2001
341.7667 | 357 | 2001
341.7833 | 363 | 2001
341.8 | 360 | 2001
341.8167 | 357 | 2004
341.8333 | 357 | 2001
341.85 | 357 | 2001
341.8667 | 363 | 2001
341.8833 | 357 | 1998
341.9 | 360 | 2001
341.9167 | 366 | 2001
341.9333 | 354 | 1998
341.95 | 354 | 2001
341.9667 | 354 | 2004
341.9833 | 360 | 2001
342 | 363 | 2001
342.0167 | 354 | 2001
342.0333 | 354 | 2001
342.05 | 354 | 2001
342.0667 | 363 | 2001
342.0833 | 360 | 2001
342.1 | 360 | 2001
342.1167 | 363 | 2001
342.1333 | 363 | 2001
342.15 | 351 | 1998
342.1667 | 360 | 2001
342.1833 | 363 | 2001
342.2 | 366 | 2001
342.2167 | 360 | 2001
342.2333 | 357 | 2001
342.25 | 354 | 2001
342.2667 | 360 | 2001
342.2833 | 354 | 2001
342.3 | 363 | 2004
342.3167 | 357 | 2001
342.3333 | 357 | 2001
342.35 | 363 | 2004
342.3667 | 357 | 2004
342.3833 | 357 | 2001
342.4 | 357 | 2004
342.4167 | 360 | 2001
342.4333 | 363 | 2001
342.45 | 357 | 2004
342.4667 | 354 | 2004
342.4833 | 360 | 2001
342.5 | 363 | 2004
342.5167 | 360 | 2004
342.5333 | 354 | 2001
342.55 | 354 | 2001
342.5667 | 354 | 2004
342.5833 | 354 | 2004
342.6 | 354 | 2004
342.6167 | 354 | 2004
342.6333 | 360 | 2004
342.65 | 360 | 2004
342.6667 | 354 | 2001
342.6833 | 357 | 2004
342.7 | 354 | 2004
342.7167 | 360 | 2004
342.7333 | 357 | 2004
342.75 | 348 | 2004
342.7667 | 348 | 2004
342.7833 | 354 | 2004
342.8 | 354 | 2006
342.8167 | 354 | 2004
342.8333 | 357 | 2001
342.85 | 351 | 2004
342.8667 | 357 | 2001
342.8833 | 351 | 2004
342.9 | 345 | 2004
342.9167 | 360 | 2001
342.9333 | 351 | 2004
342.95 | 357 | 2001
342.9667 | 357 | 2004
342.9833 | 354 | 2004
343 | 354 | 2004
343.0167 | 348 | 2006
343.0333 | 345 | 2006
343.05 | 348 | 2006
343.0667 | 354 | 2004
343.0833 | 354 | 2004
343.1 | 348 | 2004
343.1167 | 351 | 2006
343.1333 | 345 | 2006
343.15 | 354 | 2006
343.1667 | 354 | 2006
343.1833 | 354 | 2004
343.2 | 354 | 2004
343.2167 | 354 | 2004
343.2333 | 351 | 2009
343.25 | 348 | 2009
343.2667 | 354 | 2006
343.2833 | 348 | 2006
343.3 | 345 | 2004
343.3167 | 354 | 2004
343.3333 | 351 | 2004
343.35 | 354 | 2001
343.3667 | 354 | 2004
343.3833 | 348 | 2004
343.4 | 351 | 2001
343.4167 | 351 | 2004
343.4333 | 354 | 2004
343.45 | 354 | 2001
343.4667 | 354 | 2001
343.4833 | 354 | 2001
343.5 | 357 | 2001
343.5167 | 351 | 2004
343.5333 | 345 | 2001
343.55 | 351 | 2001
343.5667 | 357 | 2001
343.5833 | 351 | 2001
343.6 | 351 | 2004
343.6167 | 345 | 2001
343.6333 | 357 | 2001
343.65 | 357 | 2001
343.6667 | 357 | 2001
343.6833 | 348 | 2001
343.7 | 357 | 2001
343.7167 | 351 | 2001
343.7333 | 348 | 1998
343.75 | 354 | 2001
343.7667 | 354 | 2001
343.7833 | 357 | 2001
343.8 | 360 | 2001
343.8167 | 354 | 2004
343.8333 | 354 | 2001
343.85 | 357 | 2001
343.8667 | 354 | 2001
343.8833 | 354 | 1998
343.9 | 354 | 2001
343.9167 | 354 | 2001
343.9333 | 351 | 2001
343.95 | 351 | 2001
343.9667 | 357 | 2001
343.9833 | 354 | 2001
344 | 354 | 1998
344.0167 | 354 | 2001
344.0333 | 354 | 1998
344.05 | 360 | 1998
344.0667 | 354 | 1998
344.0833 | 348 | 2001
344.1 | 354 | 2001
344.1167 | 360 | 2001
344.1333 | 354 | 2001
344.15 | 354 | 2001
344.1667 | 360 | 2004
344.1833 | 348 | 2001
344.2 | 354 | 2001
344.2167 | 354 | 1998
344.2333 | 351 | 2001
344.25 | 351 | 2001
344.2667 | 345 | 1998
344.2833 | 354 | 1998
344.3 | 354 | 2001
344.3167 | 357 | 1998
344.3333 | 357 | 1998
344.35 | 348 | 1998
344.3667 | 354 | 2001
344.3833 | 354 | 1998
344.4 | 354 | 1998
344.4167 | 354 | 2001
344.4333 | 354 | 1998
344.45 | 348 | 2001
344.4667 | 354 | 2001
344.4833 | 354 | 1998
344.5 | 354 | 2001
344.5167 | 363 | 2001
344.5333 | 357 | 1998
344.55 | 354 | 1998
344.5667 | 348 | 2001
344.5833 | 351 | 1998
344.6 | 354 | 2001
344.6167 | 351 | 1998
344.6333 | 354 | 1998
344.65 | 354 | 1998
344.6667 | 348 | 1998
344.6833 | 351 | 2001
344.7 | 354 | 1998
344.7167 | 351 | 1998
344.7333 | 354 | 1998
344.75 | 354 | 2001
344.7667 | 354 | 1998
344.7833 | 357 | 2001
344.8 | 360 | 1998
344.8167 | 354 | 1998
344.8333 | 339 | 1998
344.85 | 357 | 1998
344.8667 | 354 | 1998
344.8833 | 348 | 2001
344.9 | 348 | 2001
344.9167 | 354 | 2001
344.9333 | 345 | 2001
344.95 | 351 | 2001
344.9667 | 348 | 2001
344.9833 | 348 | 1998
345 | 345 | 2001
345.0167 | 354 | 1998
345.0333 | 348 | 1998
345.05 | 354 | 2001
345.0667 | 351 | 1998
345.0833 | 357 | 1998
345.1 | 345 | 2001
345.1167 | 351 | 2001
345.1333 | 345 | 2001
345.15 | 348 | 1998
345.1667 | 351 | 2001
345.1833 | 360 | 2001
345.2 | 345 | 1998
345.2167 | 351 | 1998
345.2333 | 348 | 1998
345.25 | 360 | 2001
345.2667 | 345 | 2001
345.2833 | 348 | 2001
345.3 | 354 | 1998
345.3167 | 354 | 2001
345.3333 | 357 | 1998
345.35 | 354 | 2001
345.3667 | 354 | 2001
345.3833 | 351 | 2001
345.4 | 354 | 2001
345.4167 | 354 | 2001
345.4333 | 354 | 2001
345.45 | 354 | 2001
345.4667 | 351 | 2001
345.4833 | 354 | 2001
345.5 | 354 | 2001
345.5167 | 354 | 2001
345.5333 | 354 | 2001
345.55 | 357 | 1998
345.5667 | 342 | 2001
345.5833 | 351 | 1996
345.6 | 354 | 1998
345.6167 | 354 | 2001
345.6333 | 348 | 1998
345.65 | 354 | 1998
345.6667 | 354 | 1998
345.6833 | 351 | 2001
345.7 | 354 | 1998
345.7167 | 348 | 2001
345.7333 | 354 | 1998
345.75 | 357 | 1998
345.7667 | 354 | 1998
345.7833 | 354 | 2001
345.8 | 357 | 1998
345.8167 | 357 | 1998
345.8333 | 354 | 2001
345.85 | 351 | 1998
345.8667 | 354 | 1998
345.8833 | 354 | 1998
345.9 | 354 | 1998
345.9167 | 351 | 2001
345.9333 | 351 | 1998
345.95 | 354 | 1998
345.9667 | 351 | 1998
345.9833 | 354 | 1998
346 | 354 | 2001
346.0167 | 351 | 1998
346.0333 | 354 | 1998
346.05 | 363 | 1998
346.0667 | 354 | 1998
346.0833 | 354 | 2001
346.1 | 354 | 2001
346.1167 | 357 | 2001
346.1333 | 351 | 1998
346.15 | 351 | 2001
346.1667 | 354 | 2001
346.1833 | 354 | 1998
346.2 | 354 | 2001
346.2167 | 357 | 2001
346.2333 | 354 | 2001
346.25 | 357 | 1998
346.2667 | 357 | 1998
346.2833 | 354 | 1998
346.3 | 357 | 1998
346.3167 | 360 | 1998
346.3333 | 357 | 1998
346.35 | 351 | 1996
346.3667 | 354 | 1998
346.3833 | 351 | 1998
346.4 | 354 | 1998
346.4167 | 351 | 1996
346.4333 | 357 | 1998
346.45 | 351 | 2001
346.4667 | 351 | 1996
346.4833 | 354 | 1998
346.5 | 357 | 2001
346.5167 | 357 | 1998
346.5333 | 357 | 1998
346.55 | 354 | 1998
346.5667 | 354 | 1998
346.5833 | 351 | 1998
346.6 | 354 | 1998
346.6167 | 354 | 2001
346.6333 | 351 | 1996
346.65 | 354 | 1998
346.6667 | 345 | 1998
346.6833 | 354 | 1998
346.7 | 354 | 1998
346.7167 | 357 | 1998
346.7333 | 357 | 1998
346.75 | 357 | 2001
346.7667 | 360 | 1998
346.7833 | 357 | 1998
346.8 | 354 | 2001
346.8167 | 354 | 2001
346.8333 | 360 | 1998
346.85 | 354 | 1998
346.8667 | 345 | 1998
346.8833 | 351 | 1998
346.9 | 360 | 1998
346.9167 | 360 | 1996
346.9333 | 363 | 1996
346.95 | 354 | 1996
346.9667 | 357 | 1998
346.9833 | 360 | 1996
347 | 357 | 1998
347.0167 | 363 | 1998
347.0333 | 357 | 1998
347.05 | 360 | 1998
347.0667 | 357 | 1998
347.0833 | 357 | 1996
347.1 | 351 | 1998
347.1167 | 348 | 1998
347.1333 | 357 | 2001
347.15 | 354 | 1998
347.1667 | 363 | 1998
347.1833 | 360 | 1998
347.2 | 360 | 1998
347.2167 | 360 | 1998
347.2333 | 360 | 2001
347.25 | 354 | 1998
347.2667 | 360 | 1998
347.2833 | 366 | 1998
347.3 | 357 | 2001
347.3167 | 348 | 1998
347.3333 | 357 | 1998
347.35 | 363 | 1998
347.3667 | 360 | 1998
347.3833 | 354 | 1998
347.4 | 360 | 1998
347.4167 | 357 | 1998
347.4333 | 366 | 1996
347.45 | 354 | 1998
347.4667 | 360 | 1996
347.4833 | 354 | 1998
347.5 | 360 | 1998
347.5167 | 366 | 2001
347.5333 | 360 | 1998
347.55 | 360 | 1998
347.5667 | 360 | 2001
347.5833 | 360 | 1998
347.6 | 357 | 2001
347.6167 | 357 | 2001
347.6333 | 357 | 1998
347.65 | 360 | 1998
347.6667 | 357 | 1998
347.6833 | 360 | 1998
347.7 | 354 | 1998
347.7167 | 363 | 2001
347.7333 | 363 | 1998
347.75 | 357 | 1998
347.7667 | 360 | 2001
347.7833 | 357 | 2001
347.8 | 357 | 1998
347.8167 | 360 | 2001
347.8333 | 354 | 1998
347.85 | 363 | 1998
347.8667 | 360 | 2001
347.8833 | 363 | 2001
347.9 | 357 | 1996
347.9167 | 360 | 1996
347.9333 | 366 | 1998
347.95 | 363 | 1996
347.9667 | 366 | 1998
347.9833 | 366 | 1998
348 | 363 | 1998
348.0167 | 360 | 1998
348.0333 | 363 | 1998
348.05 | 363 | 2001
348.0667 | 360 | 1998
348.0833 | 363 | 2001
348.1 | 360 | 1998
348.1167 | 369 | 1998
348.1333 | 366 | 1996
348.15 | 366 | 1998
348.1667 | 363 | 1998
348.1833 | 363 | 2001
348.2 | 366 | 1998
348.2167 | 366 | 1998
348.2333 | 360 | 2001
348.25 | 366 | 1993
348.2667 | 363 | 1998
348.2833 | 363 | 1996
348.3 | 363 | 1998
348.3167 | 366 | 1996
348.3333 | 363 | 1998
348.35 | 366 | 1998
348.3667 | 357 | 1998
348.3833 | 363 | 1998
348.4 | 366 | 1998
348.4167 | 363 | 1998
348.4333 | 363 | 1998
348.45 | 366 | 1998
348.4667 | 360 | 1998
348.4833 | 363 | 1998
348.5 | 363 | 1998
348.5167 | 363 | 1998
348.5333 | 366 | 2001
348.55 | 360 | 1998
348.5667 | 360 | 1998
348.5833 | 363 | 1998
348.6 | 363 | 2001
348.6167 | 360 | 1998
348.6333 | 363 | 1998
348.65 | 369 | 1998
348.6667 | 366 | 1998
348.6833 | 357 | 1996
348.7 | 363 | 1996
348.7167 | 363 | 1996
348.7333 | 369 | 1996
348.75 | 366 | 1996
348.7667 | 363 | 1998
348.7833 | 360 | 1998
348.8 | 363 | 1998
348.8167 | 369 | 1998
348.8333 | 369 | 1998
348.85 | 363 | 1998
348.8667 | 366 | 1996
348.8833 | 366 | 1998
348.9 | 366 | 1998
348.9167 | 363 | 1996
348.9333 | 363 | 1998
348.95 | 366 | 1996
348.9667 | 360 | 1998
348.9833 | 363 | 1996
349 | 363 | 1996
349.0167 | 360 | 1996
349.0333 | 366 | 1996
349.05 | 363 | 1996
349.0667 | 363 | 1998
349.0833 | 366 | 1998
349.1 | 369 | 2001
349.1167 | 360 | 2001
349.1333 | 360 | 1998
349.15 | 363 | 1993
349.1667 | 357 | 1996
349.1833 | 363 | 1998
349.2 | 354 | 1998
349.2167 | 363 | 1998
349.2333 | 363 | 1998
349.25 | 360 | 1998
349.2667 | 363 | 1993
349.2833 | 366 | 1996
349.3 | 369 | 1996
349.3167 | 363 | 1996
349.3333 | 366 | 1996
349.35 | 363 | 1996
349.3667 | 366 | 1996
349.3833 | 369 | 1998
349.4 | 357 | 1996
349.4167 | 363 | 1998
349.4333 | 363 | 1998
349.45 | 360 | 1996
349.4667 | 360 | 1996
349.4833 | 363 | 1996
349.5 | 363 | 1996
349.5167 | 363 | 1998
349.5333 | 363 | 1996
349.55 | 360 | 1998
349.5667 | 354 | 1998
349.5833 | 357 | 1998
349.6 | 366 | 1998
349.6167 | 363 | 1998
349.6333 | 360 | 1998
349.65 | 369 | 2001
349.6667 | 363 | 2001
349.6833 | 363 | 1998
349.7 | 357 | 2001
349.7167 | 366 | 1998
349.7333 | 366 | 2001
349.75 | 360 | 1998
349.7667 | 357 | 1998
349.7833 | 360 | 2001
349.8 | 357 | 1998
349.8167 | 360 | 1998
349.8333 | 363 | 1998
349.85 | 366 | 1998
349.8667 | 354 | 1998
349.8833 | 363 | 1998
349.9 | 363 | 2001
349.9167 | 363 | 2001
349.9333 | 363 | 1998
349.95 | 366 | 1998
349.9667 | 366 | 1998
349.9833 | 360 | 1998
350 | 363 | 1998
350.0167 | 369 | 2001
350.0333 | 354 | 1998
350.05 | 366 | 2001
350.0667 | 357 | 1998
350.0833 | 354 | 2001
350.1 | 360 | 1996
350.1167 | 360 | 1998
350.1333 | 354 | 1998
350.15 | 357 | 1998
350.1667 | 354 | 1998
350.1833 | 360 | 2001
350.2 | 363 | 1998
350.2167 | 363 | 1998
350.2333 | 360 | 2001
350.25 | 357 | 1998
350.2667 | 360 | 2001
350.2833 | 366 | 2001
350.3 | 357 | 1998
350.3167 | 357 | 2001
350.3333 | 366 | 1998
350.35 | 366 | 1998
350.3667 | 363 | 1998
350.3833 | 360 | 1998
350.4 | 363 | 1998
350.4167 | 363 | 1998
350.4333 | 357 | 1998
350.45 | 354 | 1998
350.4667 | 354 | 1998
350.4833 | 354 | 1998
350.5 | 363 | 1998
350.5167 | 357 | 2001
350.5333 | 360 | 1998
350.55 | 360 | 1998
350.5667 | 354 | 2001
350.5833 | 354 | 2001
350.6 | 354 | 2001
350.6167 | 360 | 2001
350.6333 | 363 | 2001
350.65 | 354 | 1998
350.6667 | 357 | 2001
350.6833 | 360 | 1998
350.7 | 360 | 1998
350.7167 | 357 | 1998
350.7333 | 357 | 1998
350.75 | 354 | 1998
350.7667 | 357 | 2001
350.7833 | 357 | 1998
350.8 | 354 | 2001
350.8167 | 351 | 1998
350.8333 | 354 | 1996
350.85 | 357 | 1998
350.8667 | 348 | 1998
350.8833 | 360 | 1998
350.9 | 354 | 1998
350.9167 | 351 | 1998
350.9333 | 351 | 1998
350.95 | 345 | 2001
350.9667 | 354 | 2001
350.9833 | 354 | 2001
351 | 357 | 2001
351.0167 | 354 | 1998
351.0333 | 354 | 1998
351.05 | 360 | 1996
351.0667 | 354 | 2001
351.0833 | 351 | 2001
351.1 | 354 | 2001
351.1167 | 357 | 2001
351.1333 | 354 | 2001
351.15 | 351 | 2001
351.1667 | 357 | 2001
351.1833 | 357 | 2001
351.2 | 354 | 1998
351.2167 | 354 | 1998
351.2333 | 354 | 1998
351.25 | 357 | 2001
351.2667 | 360 | 2001
351.2833 | 354 | 2001
351.3 | 354 | 1998
351.3167 | 354 | 1998
351.3333 | 354 | 1998
351.35 | 357 | 1998
351.3667 | 354 | 1998
351.3833 | 354 | 1998
351.4 | 348 | 2001
351.4167 | 354 | 2001
351.4333 | 354 | 1998
351.45 | 351 | 1998
351.4667 | 354 | 1998
351.4833 | 354 | 1998
351.5 | 354 | 1998
351.5167 | 354 | 1998
351.5333 | 357 | 1998
351.55 | 354 | 1998
351.5667 | 354 | 1998
351.5833 | 354 | 2001
351.6 | 351 | 1998
351.6167 | 360 | 2001
351.6333 | 357 | 1998
351.65 | 354 | 1998
351.6667 | 354 | 1998
351.6833 | 357 | 1998
351.7 | 354 | 1998
351.7167 | 354 | 1998
351.7333 | 357 | 1998
351.75 | 354 | 1998
351.7667 | 357 | 1998
351.7833 | 345 | 1998
351.8 | 351 | 1998
351.8167 | 354 | 1998
351.8333 | 360 | 1996
351.85 | 345 | 1998
351.8667 | 348 | 1998
351.8833 | 345 | 1998
351.9 | 357 | 1998
351.9167 | 354 | 1998
351.9333 | 357 | 1998
351.95 | 348 | 1998
351.9667 | 354 | 1998
351.9833 | 354 | 2001
352 | 354 | 2001
352.0167 | 354 | 1998
352.0333 | 354 | 1998
352.05 | 351 | 2001
352.0667 | 354 | 1998
352.0833 | 354 | 1998
352.1 | 357 | 1998
352.1167 | 351 | 1998
352.1333 | 354 | 1998
352.15 | 351 | 1998
352.1667 | 354 | 1998
352.1833 | 354 | 1998
352.2 | 354 | 2001
352.2167 | 351 | 2001
352.2333 | 348 | 1998
352.25 | 357 | 2001
352.2667 | 354 | 2001
352.2833 | 354 | 1998
352.3 | 351 | 2001
352.3167 | 357 | 2001
352.3333 | 354 | 1998
352.35 | 354 | 2001
352.3667 | 354 | 1998
352.3833 | 357 | 1998
352.4 | 357 | 2001
352.4167 | 354 | 2001
352.4333 | 354 | 2001
352.45 | 357 | 1998
352.4667 | 354 | 1998
352.4833 | 357 | 1998
352.5 | 354 | 1996
352.5167 | 345 | 1998
352.5333 | 354 | 1998
352.55 | 360 | 2001
352.5667 | 354 | 1998
352.5833 | 360 | 2001
352.6 | 348 | 1998
352.6167 | 360 | 1998
352.6333 | 354 | 1998
352.65 | 354 | 1998
352.6667 | 354 | 1998
352.6833 | 354 | 1998
352.7 | 360 | 2001
352.7167 | 357 | 1998
352.7333 | 351 | 2001
352.75 | 357 | 1998
352.7667 | 351 | 1998
352.7833 | 360 | 1998
352.8 | 357 | 1998
352.8167 | 357 | 1998
352.8333 | 351 | 1998
352.85 | 351 | 1998
352.8667 | 360 | 2001
352.8833 | 363 | 2001
352.9 | 351 | 2001
352.9167 | 345 | 2001
352.9333 | 348 | 1998
352.95 | 360 | 2001
352.9667 | 354 | 2001
352.9833 | 348 | 2001
353 | 354 | 1998
353.0167 | 357 | 1996
353.0333 | 354 | 1996
353.05 | 354 | 1998
353.0667 | 360 | 1998
353.0833 | 357 | 1998
353.1 | 360 | 1996
353.1167 | 366 | 1998
353.1333 | 360 | 1998
353.15 | 357 | 1996
353.1667 | 363 | 1998
353.1833 | 360 | 1998
353.2 | 363 | 1996
353.2167 | 363 | 1996
353.2333 | 357 | 1998
353.25 | 366 | 1998
353.2667 | 360 | 1998
353.2833 | 354 | 1998
353.3 | 360 | 1998
353.3167 | 354 | 1998
353.3333 | 354 | 1998
353.35 | 354 | 1998
353.3667 | 354 | 1998
353.3833 | 360 | 1998
353.4 | 360 | 1998
353.4167 | 363 | 1996
353.4333 | 366 | 1998
353.45 | 363 | 1996
353.4667 | 366 | 1996
353.4833 | 363 | 1996
353.5 | 357 | 1996
353.5167 | 363 | 1998
353.5333 | 363 | 1996
353.55 | 357 | 1998
353.5667 | 357 | 1996
353.5833 | 357 | 1998
353.6 | 360 | 1998
353.6167 | 360 | 1998
353.6333 | 360 | 2001
353.65 | 357 | 1998
353.6667 | 351 | 2001
353.6833 | 360 | 1998
353.7 | 357 | 1998
353.7167 | 363 | 1993
353.7333 | 357 | 1996
353.75 | 357 | 1998
353.7667 | 360 | 1996
353.7833 | 363 | 1998
353.8 | 360 | 1998
353.8167 | 360 | 1998
353.8333 | 363 | 1998
353.85 | 360 | 1996
353.8667 | 360 | 1996
353.8833 | 357 | 1998
353.9 | 363 | 1998
353.9167 | 357 | 1998
353.9333 | 363 | 1996
353.95 | 363 | 1998
353.9667 | 360 | 1998
353.9833 | 357 | 1998
354 | 366 | 1998
354.0167 | 363 | 1998
354.0333 | 366 | 1998
354.05 | 366 | 1998
354.0667 | 366 | 2001
354.0833 | 360 | 1998
354.1 | 360 | 1998
354.1167 | 366 | 1998
354.1333 | 363 | 1996
354.15 | 363 | 1996
354.1667 | 363 | 1998
354.1833 | 366 | 1996
354.2 | 366 | 1996
354.2167 | 360 | 1996
354.2333 | 363 | 1998
354.25 | 366 | 1996
354.2667 | 360 | 1998
354.2833 | 369 | 1998
354.3 | 363 | 1998
354.3167 | 363 | 1998
354.3333 | 360 | 1998
354.35 | 360 | 1998
354.3667 | 363 | 1998
354.3833 | 366 | 1998
354.4 | 366 | 2001
354.4167 | 357 | 2001
354.4333 | 360 | 1998
354.45 | 363 | 1996
354.4667 | 360 | 1996
354.4833 | 363 | 1998
354.5 | 357 | 1998
354.5167 | 360 | 2001
354.5333 | 360 | 2001
354.55 | 366 | 2001
354.5667 | 363 | 1996
354.5833 | 366 | 1993
354.6 | 366 | 1996
354.6167 | 363 | 1993
354.6333 | 366 | 1996
354.65 | 363 | 1996
354.6667 | 363 | 1996
354.6833 | 363 | 1996
354.7 | 363 | 1998
354.7167 | 360 | 1998
354.7333 | 366 | 1996
354.75 | 360 | 1998
354.7667 | 354 | 1998
354.7833 | 363 | 1998
354.8 | 363 | 1996
354.8167 | 360 | 1993
354.8333 | 366 | 1993
354.85 | 366 | 1996
354.8667 | 366 | 1996
354.8833 | 363 | 1998
354.9 | 360 | 1996
354.9167 | 360 | 1996
354.9333 | 363 | 1996
354.95 | 357 | 1998
354.9667 | 366 | 1998
354.9833 | 366 | 1996
355 | 363 | 2001
355.0167 | 357 | 1996
355.0333 | 363 | 1998
355.05 | 363 | 1998
355.0667 | 360 | 1998
355.0833 | 354 | 1998
355.1 | 357 | 1993
355.1167 | 360 | 1996
355.1333 | 360 | 1996
355.15 | 360 | 1996
355.1667 | 360 | 1996
355.1833 | 360 | 1996
355.2 | 360 | 1996
355.2167 | 360 | 1996
355.2333 | 357 | 1998
355.25 | 357 | 1998
355.2667 | 357 | 1993
355.2833 | 354 | 1996
355.3 | 360 | 1996
355.3167 | 363 | 1998
355.3333 | 363 | 1993
355.35 | 360 | 1993
355.3667 | 354 | 1996
355.3833 | 366 | 1996
355.4 | 357 | 1996
355.4167 | 363 | 1996
355.4333 | 360 | 1993
355.45 | 360 | 1998
355.4667 | 363 | 1993
355.4833 | 360 | 1993
355.5 | 360 | 1996
355.5167 | 360 | 1998
355.5333 | 357 | 1996
355.55 | 354 | 1998
355.5667 | 354 | 1996
355.5833 | 354 | 1996
355.6 | 354 | 1996
355.6167 | 354 | 1996
355.6333 | 360 | 1996
355.65 | 357 | 1998
355.6667 | 348 | 1996
355.6833 | 360 | 1998
355.7 | 366 | 1996
355.7167 | 357 | 1993
355.7333 | 345 | 1993
355.75 | 357 | 1996
355.7667 | 354 | 1996
355.7833 | 357 | 1996
355.8 | 354 | 1998
355.8167 | 351 | 1998
355.8333 | 348 | 1998
355.85 | 360 | 1998
355.8667 | 354 | 1998
355.8833 | 354 | 1996
355.9 | 360 | 1998
355.9167 | 354 | 1996
355.9333 | 363 | 1996
355.95 | 354 | 1996
355.9667 | 348 | 1996
355.9833 | 351 | 1998
356 | 354 | 1998
356.0167 | 357 | 1996
356.0333 | 357 | 1998
356.05 | 345 | 1996
356.0667 | 357 | 1998
356.0833 | 348 | 1996
356.1 | 354 | 1998
356.1167 | 357 | 1996
356.1333 | 351 | 1998
356.15 | 345 | 1998
356.1667 | 357 | 1996
356.1833 | 354 | 1998
356.2 | 354 | 1996
356.2167 | 357 | 1996
356.2333 | 345 | 1996
356.25 | 348 | 1998
356.2667 | 357 | 1998
356.2833 | 360 | 1996
356.3 | 357 | 1998
356.3167 | 357 | 1996
356.3333 | 357 | 1996
356.35 | 348 | 1996
356.3667 | 342 | 1993
356.3833 | 354 | 1993
356.4 | 354 | 1993
356.4167 | 348 | 1993
356.4333 | 348 | 1996
356.45 | 354 | 1993
356.4667 | 354 | 1993
356.4833 | 354 | 1996
356.5 | 354 | 1998
356.5167 | 357 | 1996
356.5333 | 354 | 1998
356.55 | 351 | 1996
356.5667 | 351 | 1996
356.5833 | 357 | 1996
356.6 | 354 | 1996
356.6167 | 357 | 1996
356.6333 | 354 | 1996
356.65 | 354 | 1996
356.6667 | 354 | 1996
356.6833 | 351 | 1996
356.7 | 354 | 1996
356.7167 | 354 | 1996
356.7333 | 348 | 1998
356.75 | 354 | 1996
356.7667 | 354 | 1996
356.7833 | 357 | 1996
356.8 | 357 | 1996
356.8167 | 351 | 1996
356.8333 | 354 | 1996
356.85 | 357 | 1996
356.8667 | 357 | 1998
356.8833 | 351 | 1996
356.9 | 354 | 1998
356.9167 | 354 | 1996
356.9333 | 357 | 1996
356.95 | 354 | 1996
356.9667 | 357 | 1998
356.9833 | 357 | 2004
357 | 357 | 2006
357.0167 | 354 | 2009
357.0333 | 357 | 2009
357.05 | 360 | 2009
357.0667 | 363 | 2009
357.0833 | 360 | 2011
357.1 | 363 | 2016
357.1167 | 360 | 2016
357.1333 | 363 | 2016
357.15 | 369 | 2016
357.1667 | 363 | 2019
357.1833 | 363 | 2019
357.2 | 363 | 2016
357.2167 | 369 | 2016
357.2333 | 360 | 2014
357.25 | 357 | 2019
357.2667 | 372 | 2019
357.2833 | 369 | 2021
357.3 | 363 | 2019
357.3167 | 363 | 2019
357.3333 | 372 | 2019
357.35 | 366 | 2019
357.3667 | 366 | 2019
357.3833 | 375 | 2016
357.4 | 366 | 2019
357.4167 | 375 | 2016
357.4333 | 366 | 2019
357.45 | 369 | 2019
357.4667 | 375 | 2016
357.4833 | 372 | 2019
357.5 | 372 | 2019
357.5167 | 369 | 2019
357.5333 | 366 | 2019
357.55 | 369 | 2021
357.5667 | 369 | 2021
357.5833 | 363 | 2021
357.6 | 366 | 2021
357.6167 | 375 | 2021
357.6333 | 369 | 2019
357.65 | 369 | 2021
357.6667 | 366 | 2021
357.6833 | 369 | 2021
357.7 | 369 | 2021
357.7167 | 375 | 2019
357.7333 | 369 | 2021
357.75 | 369 | 2021
357.7667 | 372 | 2027
357.7833 | 375 | 2032
357.8 | 372 | 2037
357.8167 | 375 | 2037
357.8333 | 375 | 2037
357.85 | 372 | 2037
357.8667 | 375 | 2039
357.8833 | 372 | 2039
357.9 | 372 | 2039
357.9167 | 381 | 2037
357.9333 | 369 | 2039
357.95 | 375 | 2039
357.9667 | 378 | 2039
357.9833 | 369 | 2037
358 | 375 | 2034
358.0167 | 375 | 2034
358.0333 | 375 | 2034
358.05 | 363 | 2034
358.0667 | 375 | 2037
358.0833 | 375 | 2039
358.1 | 369 | 2037
358.1167 | 375 | 2039
358.1333 | 372 | 2037
358.15 | 372 | 2037
358.1667 | 369 | 2037
358.1833 | 369 | 2037
358.2 | 372 | 2037
358.2167 | 372 | 2037
358.2333 | 369 | 2039
358.25 | 372 | 2037
358.2667 | 372 | 2039
358.2833 | 366 | 2039
358.3 | 372 | 2037
358.3167 | 375 | 2037
358.3333 | 366 | 2039
358.35 | 372 | 2039
358.3667 | 369 | 2039
358.3833 | 366 | 2039
358.4 | 375 | 2039
358.4167 | 372 | 2042
358.4333 | 366 | 2039
358.45 | 369 | 2039
358.4667 | 366 | 2039
358.4833 | 369 | 2042
358.5 | 363 | 2039
358.5167 | 363 | 2039
358.5333 | 369 | 2039
358.55 | 369 | 2042
358.5667 | 372 | 2039
358.5833 | 372 | 2039
358.6 | 366 | 2042
358.6167 | 372 | 2042
358.6333 | 369 | 2042
358.65 | 369 | 2039
358.6667 | 363 | 2039
358.6833 | 366 | 2039
358.7 | 366 | 2039
358.7167 | 363 | 2042
358.7333 | 366 | 2042
358.75 | 363 | 2042
358.7667 | 366 | 2039
358.7833 | 366 | 2042
358.8 | 366 | 2042
358.8167 | 366 | 2042
358.8333 | 363 | 2039
358.85 | 366 | 2042
358.8667 | 366 | 2042
358.8833 | 369 | 2042
358.9 | 363 | 2042
358.9167 | 366 | 2037
358.9333 | 360 | 2042
358.95 | 366 | 2042
358.9667 | 366 | 2042
358.9833 | 366 | 2039
359 | 366 | 2042
359.0167 | 366 | 2042
359.0333 | 363 | 2042
359.05 | 363 | 2042
359.0667 | 357 | 2042
359.0833 | 366 | 2042
359.1 | 366 | 2042
359.1167 | 366 | 2042
359.1333 | 363 | 2042
359.15 | 369 | 2042
359.1667 | 357 | 2042
359.1833 | 357 | 2039
359.2 | 366 | 2039
359.2167 | 360 | 2042
359.2333 | 360 | 2042
359.25 | 366 | 2042
359.2667 | 360 | 2042
359.2833 | 366 | 2042
359.3 | 360 | 2042
359.3167 | 363 | 2039
359.3333 | 363 | 2042
359.35 | 357 | 2042
359.3667 | 372 | 2042
359.3833 | 369 | 2042
359.4 | 360 | 2039
359.4167 | 369 | 2042
359.4333 | 369 | 2042
359.45 | 369 | 2042
359.4667 | 360 | 2042
359.4833 | 372 | 2042
359.5 | 366 | 2042
359.5167 | 366 | 2042
359.5333 | 366 | 2042
359.55 | 363 | 2044
359.5667 | 363 | 2042
359.5833 | 363 | 2039
359.6 | 378 | 2042
359.6167 | 366 | 2042
359.6333 | 372 | 2042
359.65 | 369 | 2042
359.6667 | 363 | 2042
359.6833 | 366 | 2042
359.7 | 369 | 2042
359.7167 | 366 | 2042
359.7333 | 372 | 2042
359.75 | 375 | 2039
359.7667 | 369 | 2042
359.7833 | 372 | 2039
359.8 | 372 | 2039
359.8167 | 369 | 2042
359.8333 | 372 | 2039
359.85 | 375 | 2037
359.8667 | 375 | 2037
359.8833 | 378 | 2037
359.9 | 372 | 2037
359.9167 | 372 | 2037
359.9333 | 372 | 2037
359.95 | 375 | 2037
359.9667 | 366 | 2037
359.9833 | 363 | 2034
360 | 369 | 2037
360.0167 | 366 | 2037
360.0333 | 369 | 2037
360.05 | 372 | 2037
360.0667 | 375 | 2037
360.0833 | 372 | 2037
360.1 | 375 | 2037
360.1167 | 366 | 2037
360.1333 | 372 | 2037
360.15 | 366 | 2037
360.1667 | 372 | 2037
360.1833 | 360 | 2037
360.2 | 372 | 2037
360.2167 | 375 | 2039
360.2333 | 369 | 2039
360.25 | 366 | 2037
360.2667 | 369 | 2037
360.2833 | 372 | 2039
360.3 | 366 | 2037
360.3167 | 369 | 2037
360.3333 | 375 | 2037
360.35 | 372 | 2039
360.3667 | 375 | 2037
360.3833 | 369 | 2039
360.4 | 375 | 2039
360.4167 | 375 | 2039
360.4333 | 363 | 2037
360.45 | 375 | 2037
360.4667 | 363 | 2037
360.4833 | 363 | 2039
360.5 | 366 | 2039
360.5167 | 369 | 2037
360.5333 | 360 | 2039
360.55 | 366 | 2037
360.5667 | 372 | 2039
360.5833 | 375 | 2037
360.6 | 372 | 2037
360.6167 | 369 | 2037
360.6333 | 369 | 2037
360.65 | 366 | 2037
360.6667 | 375 | 2037
360.6833 | 372 | 2039
360.7 | 366 | 2037
360.7167 | 363 | 2037
360.7333 | 369 | 2037
360.75 | 366 | 2037
360.7667 | 372 | 2039
360.7833 | 369 | 2039
360.8 | 372 | 2037
360.8167 | 369 | 2037
360.8333 | 369 | 2037
360.85 | 366 | 2037
360.8667 | 378 | 2037
360.8833 | 369 | 2037
360.9 | 369 | 2039
360.9167 | 375 | 2037
360.9333 | 372 | 2037
360.95 | 372 | 2039
360.9667 | 369 | 2037
360.9833 | 375 | 2037
361 | 372 | 2037
361.0167 | 372 | 2037
361.0333 | 372 | 2039
361.05 | 366 | 2037
361.0667 | 366 | 2037
361.0833 | 366 | 2037
361.1 | 372 | 2039
361.1167 | 372 | 2037
361.1333 | 366 | 2037
361.15 | 363 | 2037
361.1667 | 366 | 2039
361.1833 | 366 | 2039
361.2 | 363 | 2039
361.2167 | 366 | 2039
361.2333 | 372 | 2037
361.25 | 363 | 2037
361.2667 | 363 | 2039
361.2833 | 366 | 2039
361.3 | 375 | 2037
361.3167 | 369 | 2039
361.3333 | 369 | 2037
361.35 | 369 | 2039
361.3667 | 366 | 2037
361.3833 | 366 | 2037
361.4 | 366 | 2037
361.4167 | 366 | 2037
361.4333 | 366 | 2037
361.45 | 366 | 2037
361.4667 | 363 | 2037
361.4833 | 369 | 2037
361.5 | 369 | 2037
361.5167 | 363 | 2037
361.5333 | 369 | 2034
361.55 | 372 | 2037
361.5667 | 366 | 2039
361.5833 | 363 | 2037
361.6 | 369 | 2037
361.6167 | 366 | 2039
361.6333 | 366 | 2037
361.65 | 363 | 2037
361.6667 | 369 | 2037
361.6833 | 372 | 2042
361.7 | 366 | 2044
361.7167 | 366 | 2044
361.7333 | 372 | 2042
361.75 | 369 | 2042
361.7667 | 366 | 2044
361.7833 | 369 | 2042
361.8 | 363 | 2042
361.8167 | 366 | 2042
361.8333 | 372 | 2044
361.85 | 360 | 2042
361.8667 | 366 | 2042
361.8833 | 369 | 2039
361.9 | 366 | 2042
361.9167 | 366 | 2042
361.9333 | 372 | 2042
361.95 | 360 | 2042
361.9667 | 372 | 2042
361.9833 | 363 | 2042
362 | 366 | 2042
362.0167 | 360 | 2039
362.0333 | 363 | 2037
362.05 | 363 | 2037
362.0667 | 363 | 2037
362.0833 | 369 | 2037
362.1 | 369 | 2037
362.1167 | 366 | 2037
362.1333 | 366 | 2037
362.15 | 363 | 2034
362.1667 | 363 | 2037
362.1833 | 363 | 2037
362.2 | 360 | 2037
362.2167 | 369 | 2037
362.2333 | 372 | 2037
362.25 | 363 | 2034
362.2667 | 366 | 2037
362.2833 | 363 | 2037
362.3 | 363 | 2034
362.3167 | 363 | 2037
362.3333 | 363 | 2037
362.35 | 363 | 2037
362.3667 | 363 | 2037
362.3833 | 366 | 2037
362.4 | 360 | 2034
362.4167 | 366 | 2037
362.4333 | 363 | 2034
362.45 | 366 | 2037
362.4667 | 363 | 2034
362.4833 | 369 | 2034
362.5 | 372 | 2037
362.5167 | 366 | 2037
362.5333 | 363 | 2034
362.55 | 363 | 2037
362.5667 | 363 | 2042
362.5833 | 366 | 2042
362.6 | 372 | 2042
362.6167 | 369 | 2039
362.6333 | 369 | 2042
362.65 | 360 | 2039
362.6667 | 363 | 2039
362.6833 | 363 | 2042
362.7 | 366 | 2039
362.7167 | 363 | 2042
362.7333 | 366 | 2042
362.75 | 366 | 2042
362.7667 | 357 | 2039
362.7833 | 363 | 2042
362.8 | 366 | 2047
362.8167 | 375 | 2049
362.8333 | 375 | 2047
362.85 | 369 | 2047
362.8667 | 369 | 2044
362.8833 | 366 | 2049
362.9 | 366 | 2047
362.9167 | 366 | 2047
362.9333 | 369 | 2049
362.95 | 357 | 2047
362.9667 | 360 | 2049
362.9833 | 372 | 2049
363 | 372 | 2049
363.0167 | 363 | 2047
363.0333 | 369 | 2052
363.05 | 369 | 2052
363.0667 | 366 | 2049
363.0833 | 375 | 2049
363.1 | 369 | 2049
363.1167 | 363 | 2047
363.1333 | 363 | 2047
363.15 | 366 | 2049
363.1667 | 369 | 2049
363.1833 | 366 | 2049
363.2 | 369 | 2047
363.2167 | 375 | 2052
363.2333 | 372 | 2052
363.25 | 372 | 2049
363.2667 | 378 | 2052
363.2833 | 372 | 2052
363.3 | 375 | 2055
363.3167 | 372 | 2052
363.3333 | 369 | 2055
363.35 | 363 | 2052
363.3667 | 375 | 2052
363.3833 | 375 | 2055
363.4 | 363 | 2052
363.4167 | 366 | 2052
363.4333 | 363 | 2055
363.45 | 372 | 2052
363.4667 | 369 | 2052
363.4833 | 372 | 2052
363.5 | 372 | 2055
363.5167 | 0 | 1423
363.5333 | 84 | 1168
363.55 | 114 | 1145
363.5667 | 123 | 1140
363.5833 | 135 | 1138
363.6 | 141 | 1130
363.6167 | 138 | 1130
363.6333 | 150 | 1127
363.65 | 147 | 1125
363.6667 | 153 | 1125
363.6833 | 156 | 1122
363.7 | 150 | 1120
363.7167 | 159 | 1115
363.7333 | 156 | 1115
363.75 | 162 | 1117
363.7667 | 159 | 1112
363.7833 | 165 | 1115
363.8 | 165 | 1112
363.8167 | 174 | 1140
363.8333 | 177 | 1140
363.85 | 171 | 1140
363.8667 | 177 | 1138
363.8833 | 177 | 1140
363.9 | 177 | 1140
363.9167 | 177 | 1138
363.9333 | 174 | 1140
363.95 | 177 | 1138
363.9667 | 177 | 1132
363.9833 | 186 | 1138
364 | 186 | 1138
364.0167 | 180 | 1135
364.0333 | 186 | 1135
364.05 | 183 | 1132
364.0667 | 183 | 1132
364.0833 | 186 | 1132
364.1 | 186 | 1132
364.1167 | 183 | 1132
364.1333 | 192 | 1132
364.15 | 192 | 1130
364.1667 | 186 | 1130
364.1833 | 186 | 1130
364.2 | 189 | 1127
364.2167 | 138 | 1015
364.2333 | 153 | 1003
364.25 | 96 | 916
364.2667 | 123 | 885
364.2833 | 129 | 883
364.3 | 132 | 878
364.3167 | 135 | 878
364.3333 | 138 | 878
364.35 | 138 | 875
364.3667 | 132 | 873
364.3833 | 132 | 878
364.4 | 138 | 878
364.4167 | 141 | 875
364.4333 | 138 | 875
364.45 | 144 | 875
364.4667 | 141 | 875
364.4833 | 141 | 870
364.5 | 138 | 875
364.5167 | 138 | 873
364.5333 | 138 | 873
364.55 | 144 | 873
364.5667 | 102 | 898
364.5833 | 138 | 875
364.6 | 144 | 873
364.6167 | 144 | 873
364.6333 | 141 | 870
364.65 | 147 | 870
364.6667 | 144 | 870
364.6833 | 147 | 867
364.7 | 135 | 860
364.7167 | 123 | 842
364.7333 | 99 | 781
364.75 | 75 | 699
364.7667 | 57 | 613
364.7833 | 42 | 534
364.8 | 48 | 478
364.8167 | 57 | 475
364.8333 | 63 | 473
364.85 | 66 | 473
364.8667 | 63 | 470
364.8833 | 63 | 465
364.9 | 72 | 468
364.9167 | 72 | 465
364.9333 | 66 | 465
364.95 | 69 | 468
364.9667 | 72 | 465
364.9833 | 69 | 465
365 | 159 | 684
365.0167 | 0 | 600
365.0333 | 60 | 473
365.05 | 69 | 470
365.0667 | 72 | 468
365.0833 | 72 | 468
365.1 | 75 | 465
365.1167 | 63 | 445
365.1333 | 69 | 442
365.15 | 75 | 442
365.1667 | 72 | 440
365.1833 | 72 | 440
365.2 | 72 | 440
365.2167 | 72 | 440
365.2333 | 72 | 442
365.25 | 72 | 437
365.2667 | 75 | 440
365.2833 | 72 | 440
365.3 | 150 | 480
365.3167 | 171 | 720
365.3333 | 198 | 768
365.35 | 0 | 577
365.3667 | 75 | 496
365.3833 | 84 | 491
365.4 | 81 | 488
365.4167 | 90 | 491
365.4333 | 87 | 488
365.45 | 84 | 485
365.4667 | 84 | 485
365.4833 | 72 | 460
365.5 | 81 | 462
365.5167 | 81 | 462
365.5333 | 81 | 460
365.55 | 174 | 692
365.5667 | 9 | 674
365.5833 | 90 | 534
365.6 | 96 | 529
365.6167 | 93 | 529
365.6333 | 99 | 529
365.65 | 102 | 526
365.6667 | 96 | 529
365.6833 | 78 | 491
365.7 | 66 | 468
365.7167 | 78 | 447
365.7333 | 78 | 447
365.75 | 84 | 445
365.7667 | 84 | 445
365.7833 | 78 | 445
365.8 | 78 | 445
365.8167 | 81 | 442
365.8333 | 81 | 442
365.85 | 324 | 646
365.8667 | 24 | 473
365.8833 | 81 | 450
365.9 | 81 | 450
365.9167 | 81 | 447
365.9333 | 81 | 445
365.95 | 81 | 445
365.9667 | 87 | 447
365.9833 | 84 | 447
366 | 87 | 450
366.0167 | 90 | 457
366.0333 | 90 | 455
366.05 | 90 | 457
366.0667 | 90 | 455
366.0833 | 90 | 460
366.1 | 90 | 462
366.1167 | 90 | 462
366.1333 | 93 | 462
366.15 | 90 | 460
366.1667 | 93 | 462
366.1833 | 87 | 462
366.2 | 93 | 462
366.2167 | 90 | 462
366.2333 | 108 | 493
366.25 | 99 | 501
366.2667 | 117 | 526
366.2833 | 105 | 536
366.3 | 108 | 536
366.3167 | 108 | 539
366.3333 | 111 | 536
366.35 | 108 | 536
366.3667 | 105 | 536
366.3833 | 108 | 541
366.4 | 108 | 539
366.4167 | 105 | 539
366.4333 | 111 | 544
366.45 | 114 | 547
366.4667 | 111 | 544
366.4833 | 108 | 547
366.5 | 111 | 544
366.5167 | 111 | 544
366.5333 | 102 | 541
366.55 | 108 | 544
366.5667 | 114 | 547
366.5833 | 105 | 547
366.6 | 105 | 544
366.6167 | 108 | 544
366.6333 | 111 | 544
366.65 | 108 | 544
366.6667 | 108 | 547
366.6833 | 108 | 541
366.7 | 111 | 547
366.7167 | 111 | 544
366.7333 | 111 | 544
366.75 | 111 | 544
366.7667 | 105 | 544
366.7833 | 108 | 547
366.8 | 105 | 544
366.8167 | 108 | 544
366.8333 | 111 | 544
366.85 | 114 | 544
366.8667 | 111 | 544
366.8833 | 111 | 544
366.9 | 111 | 544
366.9167 | 108 | 547
366.9333 | 111 | 544
366.95 | 111 | 539
366.9667 | 114 | 541
366.9833 | 111 | 541
367 | 108 | 544
367.0167 | 114 | 544
367.0333 | 108 | 544
367.05 | 111 | 541
367.0667 | 108 | 544
367.0833 | 108 | 544
367.1 | 108 | 541
367.1167 | 111 | 541
367.1333 | 105 | 541
367.15 | 111 | 544
367.1667 | 111 | 541
367.1833 | 108 | 541
367.2 | 105 | 544
367.2167 | 111 | 541
367.2333 | 111 | 541
367.25 | 111 | 544
367.2667 | 111 | 541
367.2833 | 111 | 541
367.3 | 111 | 547
367.3167 | 111 | 547
367.3333 | 111 | 544
367.35 | 108 | 544
367.3667 | 111 | 541
367.3833 | 111 | 541
367.4 | 114 | 541
367.4167 | 114 | 536
367.4333 | 108 | 541
367.45 | 111 | 541
367.4667 | 108 | 541
367.4833 | 108 | 541
367.5 | 111 | 541
367.5167 | 111 | 544
367.5333 | 111 | 541
367.55 | 111 | 541
367.5667 | 114 | 544
367.5833 | 111 | 544
367.6 | 114 | 541
367.6167 | 111 | 541
367.6333 | 111 | 541
367.65 | 111 | 541
367.6667 | 114 | 544
367.6833 | 111 | 541
367.7 | 108 | 541
367.7167 | 111 | 539
367.7333 | 114 | 541
367.75 | 108 | 541
367.7667 | 111 | 539
367.7833 | 21 | 483
367.8 | 0 | 279
367.8167 | 0 | 195
367.8333 | 0 | 154
367.85 | 0 | 126
367.8667 | 57 | 157
367.8833 | 93 | 350
367.9 | 81 | 355
367.9167 | 81 | 355
367.9333 | 81 | 358
367.95 | 84 | 355
367.9667 | 81 | 355
367.9833 | 84 | 355
368 | 81 | 355
368.0167 | 81 | 355
368.0333 | 84 | 355
368.05 | 81 | 355
368.0667 | 75 | 355
368.0833 | 81 | 353
368.1 | 84 | 355
368.1167 | 78 | 355
368.1333 | 84 | 355
368.15 | 84 | 355
368.1667 | 81 | 355
368.1833 | 81 | 355
368.2 | 84 | 355
368.2167 | 81 | 355
368.2333 | 81 | 355
368.25 | 90 | 355
368.2667 | 87 | 366
368.2833 | 96 | 381
368.3 | 126 | 417
368.3167 | 117 | 442
368.3333 | 105 | 442
368.35 | 111 | 442
368.3667 | 108 | 442
368.3833 | 102 | 442
368.4 | 99 | 445
368.4167 | 102 | 442
368.4333 | 102 | 445
368.45 | 102 | 447
368.4667 | 102 | 445
368.4833 | 105 | 447
368.5 | 105 | 447
368.5167 | 105 | 447
368.5333 | 99 | 445
368.55 | 120 | 468
368.5667 | 237 | 687
368.5833 | 78 | 460
368.6 | 96 | 450
368.6167 | 99 | 450
368.6333 | 99 | 447
368.65 | 99 | 450
368.6667 | 99 | 447
368.6833 | 102 | 447
368.7 | 102 | 447
368.7167 | 102 | 447
368.7333 | 99 | 447
368.75 | 105 | 447
368.7667 | 102 | 445
368.7833 | 102 | 445
368.8 | 99 | 447
368.8167 | 99 | 447
368.8333 | 102 | 447
368.85 | 108 | 447
368.8667 | 105 | 445
368.8833 | 102 | 447
368.9 | 102 | 447
368.9167 | 99 | 445
368.9333 | 102 | 447
368.95 | 99 | 447
368.9667 | 99 | 447
368.9833 | 102 | 445
369 | 102 | 447
369.0167 | 99 | 445
369.0333 | 102 | 447
369.05 | 102 | 447
369.0667 | 105 | 445
369.0833 | 99 | 445
369.1 | 105 | 445
369.1167 | 102 | 445
369.1333 | 99 | 445
369.15 | 102 | 445
369.1667 | 99 | 445
369.1833 | 102 | 445
369.2 | 102 | 445
369.2167 | 105 | 447
369.2333 | 105 | 445
369.25 | 108 | 445
369.2667 | 102 | 445
369.2833 | 108 | 450
369.3 | 114 | 462
369.3167 | 111 | 465
369.3333 | 111 | 478
369.35 | 111 | 485
369.3667 | 111 | 485
369.3833 | 114 | 496
369.4 | 117 | 506
369.4167 | 123 | 511
369.4333 | 120 | 516
369.45 | 120 | 526
369.4667 | 126 | 534
369.4833 | 117 | 536
369.5 | 123 | 544
369.5167 | 123 | 544
369.5333 | 129 | 552
369.55 | 123 | 557
369.5667 | 129 | 564
369.5833 | 135 | 570
369.6 | 132 | 575
369.6167 | 129 | 577
369.6333 | 132 | 585
369.65 | 138 | 592
369.6667 | 135 | 598
369.6833 | 138 | 605
369.7 | 141 | 610
369.7167 | 138 | 618
369.7333 | 138 | 628
369.75 | 141 | 631
369.7667 | 138 | 631
369.7833 | 135 | 633
369.8 | 138 | 633
369.8167 | 144 | 636
369.8333 | 141 | 643
369.85 | 147 | 653
369.8667 | 147 | 661
369.8833 | 150 | 669
369.9 | 156 | 682
369.9167 | 156 | 689
369.9333 | 156 | 699
369.95 | 159 | 707
369.9667 | 165 | 717
369.9833 | 171 | 732
370 | 171 | 743
370.0167 | 174 | 755
370.0333 | 174 | 755
370.05 | 180 | 768
370.0667 | 180 | 784
370.0833 | 183 | 794
370.1 | 195 | 814
370.1167 | 186 | 824
370.1333 | 186 | 837
370.15 | 195 | 850
370.1667 | 192 | 850
370.1833 | 195 | 865
370.2 | 189 | 867
370.2167 | 189 | 873
370.2333 | 201 | 880
370.25 | 198 | 883
370.2667 | 189 | 883
370.2833 | 204 | 896
370.3 | 207 | 906
370.3167 | 210 | 929
370.3333 | 204 | 936
370.35 | 204 | 936
370.3667 | 204 | 949
370.3833 | 204 | 949
370.4 | 201 | 949
370.4167 | 201 | 954
370.4333 | 204 | 964
370.45 | 207 | 974
370.4667 | 204 | 974
370.4833 | 219 | 987
370.5 | 225 | 1020
370.5167 | 213 | 1025
370.5333 | 216 | 1028
370.55 | 216 | 1031
370.5667 | 213 | 1031
370.5833 | 213 | 1031
370.6 | 210 | 1031
370.6167 | 213 | 1031
370.6333 | 210 | 1033
370.65 | 216 | 1031
370.6667 | 213 | 1033
370.6833 | 210 | 1033
370.7 | 213 | 1033
370.7167 | 216 | 1033
370.7333 | 210 | 1033
370.75 | 210 | 1031
370.7667 | 210 | 1033
370.7833 | 207 | 1033
370.8 | 213 | 1033
370.8167 | 207 | 1033
370.8333 | 213 | 1033
370.85 | 207 | 1033
370.8667 | 210 | 1033
370.8833 | 213 | 1033
370.9 | 207 | 1033
370.9167 | 204 | 1036
370.9333 | 213 | 1033
370.95 | 216 | 1036
370.9667 | 207 | 1036
370.9833 | 213 | 1033
371 | 210 | 1036
371.0167 | 207 | 1036
371.0333 | 210 | 1033
371.05 | 204 | 1036
371.0667 | 204 | 1036
371.0833 | 210 | 1036
371.1 | 210 | 1036
371.1167 | 204 | 1036
371.1333 | 207 | 1036
371.15 | 210 | 1036
371.1667 | 204 | 1036
371.1833 | 204 | 1036
371.2 | 201 | 1036
371.2167 | 204 | 1036
371.2333 | 204 | 1036
371.25 | 207 | 1036
371.2667 | 210 | 1036
371.2833 | 204 | 1036
371.3 | 207 | 1036
371.3167 | 204 | 1036
371.3333 | 207 | 1038
371.35 | 204 | 1038
371.3667 | 204 | 1036
371.3833 | 204 | 1036
371.4 | 207 | 1038
371.4167 | 204 | 1036
371.4333 | 204 | 1036
371.45 | 207 | 1036
371.4667 | 207 | 1036
371.4833 | 195 | 1036
371.5 | 204 | 1036
371.5167 | 204 | 1038
371.5333 | 207 | 1036
371.55 | 204 | 1038
371.5667 | 204 | 1036
371.5833 | 204 | 1036
371.6 | 207 | 1038
371.6167 | 204 | 1038
371.6333 | 204 | 1036
371.65 | 204 | 1038
371.6667 | 204 | 1038
371.6833 | 204 | 1038
371.7 | 204 | 1036
371.7167 | 207 | 1036
371.7333 | 213 | 1038
371.75 | 210 | 1036
371.7667 | 207 | 1036
371.7833 | 204 | 1036
371.8 | 201 | 1038
371.8167 | 204 | 1038
371.8333 | 204 | 1038
371.85 | 207 | 1036
371.8667 | 204 | 1036
371.8833 | 204 | 1038
371.9 | 204 | 1038
371.9167 | 201 | 1038
371.9333 | 207 | 1038
371.95 | 204 | 1038
371.9667 | 210 | 1038
371.9833 | 207 | 1038
372 | 207 | 1038
372.0167 | 198 | 1038
372.0333 | 204 | 1038
372.05 | 204 | 1038
372.0667 | 210 | 1038
372.0833 | 204 | 1041
372.1 | 204 | 1038
372.1167 | 204 | 1038
372.1333 | 207 | 1038
372.15 | 204 | 1038
372.1667 | 204 | 1041
372.1833 | 210 | 1041
372.2 | 204 | 1038
372.2167 | 204 | 1038
372.2333 | 204 | 1038
372.25 | 201 | 1038
372.2667 | 204 | 1038
372.2833 | 207 | 1041
372.3 | 207 | 1038
372.3167 | 216 | 1038
372.3333 | 204 | 1038
372.35 | 210 | 1038
372.3667 | 204 | 1038
372.3833 | 204 | 1038
372.4 | 210 | 1038
372.4167 | 207 | 1038
372.4333 | 210 | 1038
372.45 | 204 | 1038
372.4667 | 207 | 1036
372.4833 | 207 | 1038
372.5 | 204 | 1038
372.5167 | 204 | 1036
372.5333 | 207 | 1036
372.55 | 204 | 1036
372.5667 | 207 | 1038
372.5833 | 201 | 1038
372.6 | 204 | 1038
372.6167 | 210 | 1036
372.6333 | 204 | 1038
372.65 | 204 | 1038
372.6667 | 207 | 1038
372.6833 | 207 | 1038
372.7 | 207 | 1036
372.7167 | 207 | 1038
372.7333 | 213 | 1036
372.75 | 207 | 1038
372.7667 | 210 | 1036
372.7833 | 207 | 1036
372.8 | 210 | 1038
372.8167 | 210 | 1038
372.8333 | 213 | 1036
372.85 | 207 | 1036
372.8667 | 204 | 1036
372.8833 | 204 | 1036
372.9 | 207 | 1036
372.9167 | 204 | 1036
372.9333 | 204 | 1036
372.95 | 210 | 1036
372.9667 | 210 | 1038
372.9833 | 207 | 1038
373 | 204 | 1038
373.0167 | 204 | 1038
373.0333 | 204 | 1038
373.05 | 210 | 1038
373.0667 | 204 | 1038
373.0833 | 204 | 1036
373.1 | 204 | 1038
373.1167 | 201 | 1038
373.1333 | 207 | 1038
373.15 | 198 | 1041
373.1667 | 204 | 1041
373.1833 | 210 | 1038
373.2 | 210 | 1038
373.2167 | 204 | 1036
373.2333 | 204 | 1038
373.25 | 204 | 1038
373.2667 | 207 | 1036
373.2833 | 204 | 1038
373.3 | 204 | 1038
373.3167 | 204 | 1038
373.3333 | 207 | 1038
373.35 | 204 | 1038
373.3667 | 210 | 1038
373.3833 | 207 | 1036
373.4 | 204 | 1038
373.4167 | 204 | 1038
373.4333 | 207 | 1038
373.45 | 210 | 1038
373.4667 | 204 | 1038
373.4833 | 204 | 1038
373.5 | 207 | 1038
373.5167 | 204 | 1038
373.5333 | 204 | 1038
373.55 | 213 | 1041
373.5667 | 207 | 1036
373.5833 | 207 | 1038
373.6 | 204 | 1038
373.6167 | 207 | 1036
373.6333 | 207 | 1038
373.65 | 207 | 1038
373.6667 | 204 | 1038
373.6833 | 210 | 1038
373.7 | 213 | 1038
373.7167 | 204 | 1038
373.7333 | 204 | 1041
373.75 | 207 | 1036
373.7667 | 201 | 1038
373.7833 | 207 | 1036
373.8 | 204 | 1038
373.8167 | 204 | 1038
373.8333 | 210 | 1038
373.85 | 207 | 1038
373.8667 | 204 | 1036
373.8833 | 204 | 1038
373.9 | 210 | 1038
373.9167 | 201 | 1036
373.9333 | 204 | 1038
373.95 | 201 | 1038
373.9667 | 210 | 1038
373.9833 | 204 | 1036
374 | 204 | 1036
374.0167 | 204 | 1038
374.0333 | 201 | 1038
374.05 | 204 | 1038
374.0667 | 210 | 1038
374.0833 | 204 | 1038
374.1 | 204 | 1038
374.1167 | 207 | 1041
374.1333 | 210 | 1038
374.15 | 207 | 1038
374.1667 | 210 | 1038
374.1833 | 207 | 1038
374.2 | 204 | 1038
374.2167 | 201 | 1038
374.2333 | 204 | 1038
374.25 | 207 | 1036
374.2667 | 210 | 1036
374.2833 | 204 | 1038
374.3 | 210 | 1038
374.3167 | 204 | 1038
374.3333 | 204 | 1038
374.35 | 201 | 1038
374.3667 | 204 | 1038
374.3833 | 207 | 1038
374.4 | 204 | 1036
374.4167 | 201 | 1038
374.4333 | 207 | 1036
374.45 | 207 | 1036
374.4667 | 207 | 1038
374.4833 | 207 | 1038
374.5 | 204 | 1036
374.5167 | 207 | 1038
374.5333 | 207 | 1038
374.55 | 207 | 1036
374.5667 | 204 | 1038
374.5833 | 207 | 1038
374.6 | 210 | 1038
374.6167 | 204 | 1038
374.6333 | 204 | 1038
374.65 | 204 | 1038
374.6667 | 213 | 1038
374.6833 | 204 | 1038
374.7 | 204 | 1038
374.7167 | 204 | 1038
374.7333 | 204 | 1038
374.75 | 207 | 1038
374.7667 | 207 | 1036
374.7833 | 210 | 1038
374.8 | 207 | 1036
374.8167 | 210 | 1041
374.8333 | 204 | 1038
374.85 | 207 | 1038
374.8667 | 207 | 1038
374.8833 | 201 | 1038
374.9 | 207 | 1038
374.9167 | 213 | 1038
374.9333 | 201 | 1041
374.95 | 210 | 1038
374.9667 | 210 | 1038
374.9833 | 210 | 1038
375 | 201 | 1038
375.0167 | 204 | 1038
375.0333 | 204 | 1038
375.05 | 207 | 1038
375.0667 | 210 | 1036
375.0833 | 207 | 1038
375.1 | 204 | 1038
375.1167 | 210 | 1038
375.1333 | 213 | 1038
375.15 | 210 | 1038
375.1667 | 207 | 1038
375.1833 | 207 | 1038
375.2 | 204 | 1038
375.2167 | 204 | 1038
375.2333 | 207 | 1038
375.25 | 210 | 1038
375.2667 | 213 | 1038
375.2833 | 207 | 1038
375.3 | 204 | 1038
375.3167 | 207 | 1038
375.3333 | 204 | 1038
375.35 | 210 | 1038
375.3667 | 210 | 1038
375.3833 | 213 | 1038
375.4 | 207 | 1038
375.4167 | 210 | 1038
375.4333 | 204 | 1038
375.45 | 210 | 1038
375.4667 | 213 | 1038
375.4833 | 213 | 1038
375.5 | 216 | 1038
375.5167 | 210 | 1038
375.5333 | 207 | 1038
375.55 | 204 | 1038
375.5667 | 204 | 1038
375.5833 | 207 | 1038
375.6 | 210 | 1036
375.6167 | 204 | 1038
375.6333 | 204 | 1038
375.65 | 210 | 1038
375.6667 | 210 | 1041
375.6833 | 204 | 1038
375.7 | 210 | 1038
375.7167 | 204 | 1038
375.7333 | 207 | 1041
375.75 | 207 | 1038
375.7667 | 207 | 1038
375.7833 | 204 | 1041
375.8 | 210 | 1038
375.8167 | 204 | 1038
375.8333 | 213 | 1038
375.85 | 207 | 1038
375.8667 | 207 | 1038
375.8833 | 204 | 1038
375.9 | 207 | 1038
375.9167 | 207 | 1036
375.9333 | 201 | 1038
375.95 | 204 | 1036
375.9667 | 201 | 1038
375.9833 | 207 | 1036
376 | 207 | 1038
376.0167 | 210 | 1038
376.0333 | 207 | 1038
376.05 | 210 | 1038
376.0667 | 210 | 1038
376.0833 | 207 | 1041
376.1 | 204 | 1041
376.1167 | 210 | 1036
376.1333 | 207 | 1038
376.15 | 210 | 1038
376.1667 | 204 | 1038
376.1833 | 207 | 1038
376.2 | 207 | 1038
376.2167 | 207 | 1038
376.2333 | 213 | 1038
376.25 | 216 | 1038
376.2667 | 213 | 1038
376.2833 | 204 | 1038
376.3 | 210 | 1038
376.3167 | 204 | 1038
376.3333 | 204 | 1038
376.35 | 210 | 1038
376.3667 | 204 | 1038
376.3833 | 204 | 1038
376.4 | 210 | 1038
376.4167 | 207 | 1038
376.4333 | 210 | 1038
376.45 | 207 | 1041
376.4667 | 210 | 1038
376.4833 | 201 | 1038
376.5 | 204 | 1038
376.5167 | 204 | 1038
376.5333 | 210 | 1038
376.55 | 210 | 1038
376.5667 | 204 | 1038
376.5833 | 210 | 1038
376.6 | 204 | 1038
376.6167 | 204 | 1038
376.6333 | 201 | 1038
376.65 | 204 | 1038
376.6667 | 207 | 1038
376.6833 | 213 | 1038
376.7 | 204 | 1038
376.7167 | 204 | 1038
376.7333 | 210 | 1038
376.75 | 207 | 1038
376.7667 | 207 | 1038
376.7833 | 210 | 1038
376.8 | 207 | 1038
376.8167 | 207 | 1038
376.8333 | 210 | 1038
376.85 | 210 | 1038
376.8667 | 204 | 1038
376.8833 | 213 | 1038
376.9 | 210 | 1038
376.9167 | 204 | 1038
376.9333 | 204 | 1038
376.95 | 207 | 1036
376.9667 | 207 | 1038
376.9833 | 213 | 1038
377 | 210 | 1038
377.0167 | 216 | 1041
377.0333 | 204 | 1038
377.05 | 207 | 1038
377.0667 | 207 | 1038
377.0833 | 207 | 1038
377.1 | 204 | 1038
377.1167 | 204 | 1038
377.1333 | 213 | 1036
377.15 | 210 | 1038
377.1667 | 213 | 1038
377.1833 | 210 | 1041
377.2 | 204 | 1036
377.2167 | 204 | 1038
377.2333 | 204 | 1038
377.25 | 204 | 1041
377.2667 | 207 | 1038
377.2833 | 207 | 1038
377.3 | 204 | 1038
377.3167 | 204 | 1038
377.3333 | 201 | 1038
377.35 | 204 | 1036
377.3667 | 207 | 1036
377.3833 | 204 | 1038
377.4 | 204 | 1038
377.4167 | 204 | 1038
377.4333 | 204 | 1038
377.45 | 207 | 1038
377.4667 | 210 | 1038
377.4833 | 213 | 1038
377.5 | 207 | 1038
377.5167 | 207 | 1038
377.5333 | 204 | 1038
377.55 | 210 | 1038
377.5667 | 210 | 1038
377.5833 | 210 | 1036
377.6 | 213 | 1041
377.6167 | 207 | 1036
377.6333 | 210 | 1038
377.65 | 210 | 1038
377.6667 | 207 | 1038
377.6833 | 204 | 1038
377.7 | 210 | 1036
377.7167 | 207 | 1038
377.7333 | 210 | 1036
377.75 | 204 | 1036
377.7667 | 207 | 1038
377.7833 | 207 | 1038
377.8 | 207 | 1036
377.8167 | 204 | 1038
377.8333 | 207 | 1038
377.85 | 213 | 1038
377.8667 | 207 | 1036
377.8833 | 207 | 1038
377.9 | 210 | 1038
377.9167 | 210 | 1036
377.9333 | 207 | 1038
377.95 | 207 | 1038
377.9667 | 210 | 1038
377.9833 | 213 | 1038
378 | 210 | 1038
378.0167 | 207 | 1036
378.0333 | 210 | 1036
378.05 | 207 | 1038
378.0667 | 210 | 1036
378.0833 | 216 | 1036
378.1 | 213 | 1036
378.1167 | 210 | 1038
378.1333 | 213 | 1036
378.15 | 213 | 1036
378.1667 | 210 | 1038
378.1833 | 213 | 1038
378.2 | 207 | 1038
378.2167 | 216 | 1036
378.2333 | 210 | 1038
378.25 | 213 | 1036
378.2667 | 210 | 1036
378.2833 | 210 | 1036
378.3 | 213 | 1036
378.3167 | 207 | 1036
378.3333 | 213 | 1036
378.35 | 207 | 1038
378.3667 | 204 | 1038
378.3833 | 210 | 1038
378.4 | 207 | 1038
378.4167 | 207 | 1038
378.4333 | 204 | 1038
378.45 | 204 | 1038
378.4667 | 204 | 1038
378.4833 | 210 | 1036
378.5 | 210 | 1038
378.5167 | 210 | 1036
378.5333 | 204 | 1038
378.55 | 210 | 1038
378.5667 | 207 | 1036
378.5833 | 210 | 1038
378.6 | 207 | 1038
378.6167 | 207 | 1036
378.6333 | 204 | 1038
378.65 | 210 | 1038
378.6667 | 204 | 1036
378.6833 | 207 | 1038
378.7 | 198 | 1033
378.7167 | 186 | 1003
378.7333 | 171 | 952
378.75 | 168 | 926
378.7667 | 180 | 924
378.7833 | 177 | 921
378.8 | 189 | 918
378.8167 | 180 | 921
378.8333 | 183 | 921
378.85 | 186 | 918
378.8667 | 183 | 918
378.8833 | 183 | 918
378.9 | 186 | 918
378.9167 | 174 | 908
378.9333 | 147 | 842
378.95 | 144 | 794
378.9667 | 153 | 789
378.9833 | 156 | 786
379 | 156 | 784
379.0167 | 156 | 784
379.0333 | 159 | 781
379.05 | 159 | 781
379.0667 | 156 | 781
379.0833 | 156 | 778
379.1 | 165 | 778
379.1167 | 156 | 781
379.1333 | 162 | 781
379.15 | 162 | 778
379.1667 | 168 | 778
379.1833 | 156 | 776
379.2 | 165 | 778
379.2167 | 165 | 778
379.2333 | 162 | 778
379.25 | 165 | 778
379.2667 | 138 | 760
379.2833 | 129 | 715
379.3 | 135 | 699
379.3167 | 120 | 671
379.3333 | 135 | 666
379.35 | 135 | 666
379.3667 | 132 | 666
379.3833 | 132 | 664
379.4 | 135 | 664
379.4167 | 129 | 664
379.4333 | 132 | 664
379.45 | 129 | 664
379.4667 | 135 | 661
379.4833 | 129 | 661
379.5 | 129 | 661
379.5167 | 123 | 656
379.5333 | 117 | 631
379.55 | 111 | 605
379.5667 | 111 | 575
379.5833 | 117 | 559
379.6 | 120 | 559
379.6167 | 114 | 557
379.6333 | 114 | 557
379.65 | 120 | 567
379.6667 | 120 | 577
379.6833 | 120 | 582
379.7 | 135 | 592
379.7167 | 144 | 641
379.7333 | 168 | 671
379.75 | 192 | 766
379.7667 | 180 | 776
379.7833 | 180 | 778
379.8 | 177 | 781
379.8167 | 171 | 781
379.8333 | 168 | 784
379.85 | 168 | 781
379.8667 | 165 | 784
379.8833 | 171 | 784
379.9 | 168 | 784
379.9167 | 192 | 811
379.9333 | 222 | 906
379.95 | 207 | 913
379.9667 | 198 | 918
379.9833 | 204 | 939
380 | 198 | 941
380.0167 | 216 | 969
380.0333 | 213 | 982
380.05 | 228 | 1010
380.0667 | 222 | 1018
380.0833 | 225 | 1020
380.1 | 216 | 1020
380.1167 | 210 | 1025
380.1333 | 213 | 1025
380.15 | 213 | 1023
380.1667 | 216 | 1025
380.1833 | 216 | 1025
380.2 | 216 | 1025
380.2167 | 213 | 1028
380.2333 | 210 | 1028
380.25 | 207 | 1028
380.2667 | 207 | 1031
380.2833 | 213 | 1028
380.3 | 213 | 1031
380.3167 | 204 | 1028
380.3333 | 210 | 1031
380.35 | 210 | 1028
380.3667 | 204 | 1023
380.3833 | 195 | 1008
380.4 | 204 | 1003
380.4167 | 198 | 990
380.4333 | 201 | 987
380.45 | 207 | 990
380.4667 | 204 | 985
380.4833 | 171 | 964
380.5 | 183 | 936
380.5167 | 162 | 888
380.5333 | 171 | 883
380.55 | 171 | 880
380.5667 | 174 | 880
380.5833 | 177 | 880
380.6 | 171 | 880
380.6167 | 174 | 878
380.6333 | 153 | 847
380.65 | 162 | 832
380.6667 | 159 | 811
380.6833 | 159 | 804
380.7 | 156 | 801
380.7167 | 162 | 804
380.7333 | 162 | 801
380.75 | 159 | 799
380.7667 | 162 | 799
380.7833 | 162 | 799
380.8 | 162 | 799
380.8167 | 168 | 799
380.8333 | 168 | 801
380.85 | 165 | 801
380.8667 | 159 | 799
380.8833 | 162 | 799
380.9 | 168 | 801
380.9167 | 0 | 557
380.9333 | 0 | 330
380.95 | 0 | 226
380.9667 | 0 | 170
380.9833 | 0 | 134
381 | 0 | 108
381.0167 | 0 | 88
381.0333 | 0 | 75
381.05 | 0 | 65
381.0667 | 0 | 60
381.0833 | 0 | 58
381.1 | 111 | 330
381.1167 | 90 | 338
381.1333 | 84 | 343
381.15 | 87 | 348
381.1667 | 84 | 350
381.1833 | 93 | 363
381.2 | 102 | 371
381.2167 | 93 | 376
381.2333 | 96 | 384
381.25 | 99 | 391
381.2667 | 93 | 399
381.2833 | 96 | 406
381.3 | 99 | 404
381.3167 | 102 | 406
381.3333 | 105 | 414
381.35 | 102 | 424
381.3667 | 102 | 422
381.3833 | 102 | 422
381.4 | 102 | 424
381.4167 | 102 | 424
381.4333 | 99 | 424
381.45 | 108 | 424
381.4667 | 120 | 603
381.4833 | 9 | 483
381.5 | 102 | 455
381.5167 | 105 | 450
381.5333 | 102 | 450
381.55 | 102 | 450
381.5667 | 0 | 361
381.5833 | 0 | 187
381.6 | 0 | 119
381.6167 | 0 | 83
381.6333 | 0 | 63
381.65 | 315 | 233
381.6667 | 102 | 333
381.6833 | 93 | 338
381.7 | 93 | 345
381.7167 | 87 | 353
381.7333 | 96 | 363
381.75 | 102 | 378
381.7667 | 105 | 391
381.7833 | 102 | 401
381.8 | 114 | 429
381.8167 | 111 | 440
381.8333 | 111 | 447
381.85 | 114 | 457
381.8667 | 111 | 460
381.8833 | 111 | 457
381.9 | 114 | 460
381.9167 | 111 | 460
381.9333 | 108 | 460
381.95 | 108 | 460
381.9667 | 111 | 460
381.9833 | 111 | 468
382 | 111 | 468
382.0167 | 108 | 468
382.0333 | 114 | 475
382.05 | 117 | 475
382.0667 | 114 | 483
382.0833 | 120 | 491
382.1 | 120 | 493
382.1167 | 114 | 493
382.1333 | 114 | 496
382.15 | 120 | 493
382.1667 | 117 | 506
382.1833 | 117 | 506
382.2 | 120 | 506
382.2167 | 117 | 513
382.2333 | 120 | 516
382.25 | 129 | 524
382.2667 | 123 | 524
382.2833 | 120 | 524
382.3 | 126 | 534
382.3167 | 120 | 534
382.3333 | 123 | 534
382.35 | 129 | 541
382.3667 | 129 | 541
382.3833 | 126 | 541
382.4 | 129 | 549
382.4167 | 123 | 552
382.4333 | 123 | 552
382.45 | 129 | 559
382.4667 | 132 | 567
382.4833 | 132 | 567
382.5 | 132 | 572
382.5167 | 138 | 577
382.5333 | 138 | 580
382.55 | 132 | 580
382.5667 | 132 | 590
382.5833 | 138 | 592
382.6 | 135 | 595
382.6167 | 135 | 592
382.6333 | 132 | 592
382.65 | 129 | 590
382.6667 | 138 | 592
382.6833 | 132 | 587
382.7 | 138 | 603
382.7167 | 135 | 600
382.7333 | 135 | 603
382.75 | 141 | 608
382.7667 | 138 | 610
382.7833 | 141 | 610
382.8 | 138 | 613
382.8167 | 138 | 613
382.8333 | 141 | 613
382.85 | 138 | 610
382.8667 | 135 | 615
382.8833 | 135 | 613
382.9 | 138 | 615
382.9167 | 135 | 613
382.9333 | 138 | 613
382.95 | 138 | 613
382.9667 | 132 | 613
382.9833 | 132 | 610
383 | 144 | 613
383.0167 | 138 | 613
383.0333 | 138 | 613
383.05 | 138 | 613
383.0667 | 138 | 613
383.0833 | 138 | 613
383.1 | 132 | 613
383.1167 | 138 | 610
383.1333 | 138 | 613
383.15 | 138 | 613
383.1667 | 141 | 613
383.1833 | 135 | 610
383.2 | 138 | 613
383.2167 | 135 | 613
383.2333 | 141 | 615
383.25 | 138 | 615
383.2667 | 141 | 615
383.2833 | 138 | 615
383.3 | 141 | 620
383.3167 | 141 | 620
383.3333 | 141 | 620
383.35 | 138 | 620
383.3667 | 135 | 623
383.3833 | 138 | 626
383.4 | 138 | 628
383.4167 | 138 | 636
383.4333 | 144 | 636
383.45 | 141 | 646
383.4667 | 150 | 646
383.4833 | 147 | 648
383.5 | 141 | 646
383.5167 | 147 | 646
383.5333 | 159 | 659
383.55 | 153 | 664
383.5667 | 153 | 666
383.5833 | 147 | 666
383.6 | 147 | 664
383.6167 | 156 | 666
383.6333 | 153 | 682
383.65 | 153 | 682
383.6667 | 159 | 697
383.6833 | 159 | 697
383.7 | 162 | 707
383.7167 | 162 | 710
383.7333 | 168 | 717
383.75 | 168 | 720
383.7667 | 165 | 720
383.7833 | 162 | 722
383.8 | 159 | 720
383.8167 | 165 | 722
383.8333 | 159 | 722
383.85 | 165 | 735
383.8667 | 165 | 738
383.8833 | 168 | 735
383.9 | 165 | 738
383.9167 | 162 | 738
383.9333 | 159 | 738
383.95 | 165 | 738
383.9667 | 162 | 738
383.9833 | 162 | 738
384 | 165 | 738
384.0167 | 168 | 738
384.0333 | 165 | 738
384.05 | 162 | 738
384.0667 | 162 | 740
384.0833 | 162 | 740
384.1 | 168 | 738
384.1167 | 162 | 740
384.1333 | 165 | 740
384.15 | 162 | 738
384.1667 | 162 | 740
384.1833 | 159 | 738
384.2 | 162 | 740
384.2167 | 162 | 740
384.2333 | 168 | 740
384.25 | 168 | 740
384.2667 | 165 | 738
384.2833 | 165 | 743
384.3 | 165 | 740
384.3167 | 162 | 740
384.3333 | 165 | 740
384.35 | 159 | 740
384.3667 | 162 | 740
384.3833 | 162 | 740
384.4 | 162 | 740
384.4167 | 159 | 740
384.4333 | 165 | 740
384.45 | 162 | 740
384.4667 | 165 | 740
384.4833 | 162 | 740
384.5 | 159 | 743
384.5167 | 162 | 740
384.5333 | 165 | 740
384.55 | 165 | 740
384.5667 | 162 | 740
384.5833 | 162 | 740
384.6 | 162 | 740
384.6167 | 162 | 740
384.6333 | 165 | 743
384.65 | 156 | 740
384.6667 | 165 | 743
384.6833 | 159 | 740
384.7 | 162 | 740
384.7167 | 159 | 740
384.7333 | 162 | 740
384.75 | 162 | 740
384.7667 | 165 | 740
384.7833 | 162 | 740
384.8 | 165 | 740
384.8167 | 159 | 740
384.8333 | 159 | 743
384.85 | 165 | 740
384.8667 | 159 | 743
384.8833 | 159 | 740
384.9 | 162 | 743
384.9167 | 159 | 740
384.9333 | 165 | 740
384.95 | 159 | 740
384.9667 | 165 | 740
384.9833 | 165 | 740
385 | 162 | 743
385.0167 | 165 | 740
385.0333 | 159 | 740
385.05 | 159 | 740
385.0667 | 159 | 740
385.0833 | 162 | 740
385.1 | 159 | 740
385.1167 | 168 | 748
385.1333 | 168 | 753
385.15 | 165 | 753
385.1667 | 168 | 758
385.1833 | 168 | 760
385.2 | 168 | 760
385.2167 | 168 | 760
385.2333 | 168 | 763
385.25 | 165 | 763
385.2667 | 165 | 763
385.2833 | 168 | 763
385.3 | 162 | 760
385.3167 | 168 | 763
385.3333 | 168 | 763
385.35 | 162 | 763
385.3667 | 162 | 763
385.3833 | 168 | 763
385.4 | 162 | 763
385.4167 | 159 | 763
385.4333 | 168 | 763
385.45 | 168 | 763
385.4667 | 165 | 763
385.4833 | 165 | 763
385.5 | 165 | 763
385.5167 | 168 | 763
385.5333 | 165 | 763
385.55 | 168 | 763
385.5667 | 168 | 763
385.5833 | 168 | 763
385.6 | 171 | 763
385.6167 | 168 | 763
385.6333 | 168 | 766
385.65 | 156 | 763
385.6667 | 168 | 766
385.6833 | 168 | 763
385.7 | 165 | 763
385.7167 | 168 | 763
385.7333 | 168 | 763
385.75 | 165 | 766
385.7667 | 165 | 763
385.7833 | 168 | 763
385.8 | 165 | 766
385.8167 | 165 | 766
385.8333 | 165 | 763
385.85 | 171 | 766
385.8667 | 168 | 763
385.8833 | 165 | 766
385.9 | 168 | 763
385.9167 | 165 | 763
385.9333 | 168 | 766
385.95 | 168 | 766
385.9667 | 168 | 766
385.9833 | 162 | 766
386 | 168 | 763
386.0167 | 168 | 763
386.0333 | 168 | 766
386.05 | 165 | 766
386.0667 | 168 | 766
386.0833 | 165 | 766
386.1 | 165 | 766
386.1167 | 168 | 766
386.1333 | 168 | 766
386.15 | 165 | 766
386.1667 | 165 | 766
386.1833 | 165 | 766
386.2 | 165 | 766
386.2167 | 168 | 773
386.2333 | 171 | 781
386.25 | 171 | 778
386.2667 | 177 | 778
386.2833 | 168 | 781
386.3 | 165 | 781
386.3167 | 168 | 781
386.3333 | 180 | 791
386.35 | 174 | 794
386.3667 | 168 | 799
386.3833 | 177 | 794
386.4 | 177 | 804
386.4167 | 180 | 811
386.4333 | 177 | 809
386.45 | 177 | 809
386.4667 | 174 | 809
386.4833 | 177 | 806
386.5 | 177 | 809
386.5167 | 177 | 809
386.5333 | 165 | 809
386.55 | 177 | 809
386.5667 | 180 | 811
386.5833 | 171 | 809
386.6 | 177 | 811
386.6167 | 177 | 822
386.6333 | 177 | 822
386.65 | 177 | 824
386.6667 | 180 | 822
386.6833 | 177 | 824
386.7 | 180 | 822
386.7167 | 180 | 829
386.7333 | 189 | 832
386.75 | 189 | 845
386.7667 | 186 | 845
386.7833 | 186 | 847
386.8 | 186 | 847
386.8167 | 183 | 847
386.8333 | 186 | 847
386.85 | 186 | 847
386.8667 | 186 | 847
386.8833 | 183 | 847
386.9 | 177 | 847
386.9167 | 177 | 850
386.9333 | 180 | 847
386.95 | 180 | 847
386.9667 | 183 | 847
386.9833 | 186 | 847
387 | 183 | 847
387.0167 | 195 | 852
387.0333 | 189 | 860
387.05 | 195 | 875
387.0667 | 198 | 883
387.0833 | 189 | 885
387.1 | 189 | 888
387.1167 | 195 | 888
387.1333 | 189 | 885
387.15 | 192 | 888
387.1667 | 192 | 888
387.1833 | 195 | 890
387.2 | 186 | 888
387.2167 | 186 | 890
387.2333 | 189 | 890
387.25 | 189 | 890
387.2667 | 192 | 890
387.2833 | 186 | 890
387.3 | 183 | 890
387.3167 | 186 | 888
387.3333 | 192 | 890
387.35 | 186 | 890
387.3667 | 186 | 890
387.3833 | 192 | 890
387.4 | 186 | 890
387.4167 | 183 | 890
387.4333 | 195 | 890
387.45 | 189 | 890
387.4667 | 189 | 893
387.4833 | 186 | 893
387.5 | 189 | 893
387.5167 | 186 | 893
387.5333 | 186 | 893
387.55 | 186 | 890
387.5667 | 186 | 890
387.5833 | 186 | 890
387.6 | 183 | 893
387.6167 | 186 | 890
387.6333 | 189 | 890
387.65 | 186 | 893
387.6667 | 192 | 890
387.6833 | 186 | 890
387.7 | 186 | 890
387.7167 | 186 | 893
387.7333 | 186 | 893
387.75 | 186 | 893
387.7667 | 183 | 888
387.7833 | 186 | 890
387.8 | 189 | 888
387.8167 | 192 | 888
387.8333 | 186 | 890
387.85 | 192 | 903
387.8667 | 186 | 903
387.8833 | 192 | 903
387.9 | 186 | 903
387.9167 | 189 | 903
387.9333 | 189 | 903
387.95 | 195 | 906
387.9667 | 192 | 903
387.9833 | 186 | 903
388 | 183 | 903
388.0167 | 186 | 903
388.0333 | 189 | 906
388.05 | 189 | 903
388.0667 | 195 | 918
388.0833 | 195 | 921
388.1 | 192 | 916
388.1167 | 195 | 921
388.1333 | 198 | 921
388.15 | 198 | 921
388.1667 | 189 | 918
388.1833 | 198 | 921
388.2 | 186 | 918
388.2167 | 192 | 921
388.2333 | 198 | 921
388.25 | 186 | 921
388.2667 | 195 | 921
388.2833 | 195 | 921
388.3 | 201 | 926
388.3167 | 198 | 929
388.3333 | 192 | 929
388.35 | 195 | 929
388.3667 | 198 | 929
388.3833 | 195 | 929
388.4 | 195 | 931
388.4167 | 195 | 931
388.4333 | 195 | 929
388.45 | 198 | 929
388.4667 | 195 | 929
388.4833 | 195 | 929
388.5 | 195 | 929
388.5167 | 195 | 929
388.5333 | 195 | 929
388.55 | 195 | 929
388.5667 | 195 | 926
388.5833 | 195 | 929
388.6 | 198 | 929
388.6167 | 201 | 939
388.6333 | 207 | 944
388.65 | 201 | 941
388.6667 | 195 | 941
388.6833 | 195 | 941
388.7 | 204 | 949
388.7167 | 204 | 946
388.7333 | 204 | 949
388.75 | 204 | 952
388.7667 | 201 | 949
388.7833 | 204 | 949
388.8 | 195 | 952
388.8167 | 198 | 952
388.8333 | 186 | 952
388.85 | 198 | 949
388.8667 | 195 | 949
388.8833 | 204 | 957
388.9 | 201 | 962
388.9167 | 204 | 962
388.9333 | 195 | 962
388.95 | 198 | 962
388.9667 | 210 | 962
388.9833 | 198 | 967
389 | 195 | 964
389.0167 | 204 | 967
389.0333 | 198 | 967
389.05 | 198 | 969
389.0667 | 201 | 964
389.0833 | 195 | 964
389.1 | 192 | 962
389.1167 | 195 | 969
389.1333 | 195 | 969
389.15 | 195 | 964
389.1667 | 207 | 967
389.1833 | 198 | 967
389.2 | 201 | 974
389.2167 | 201 | 974
389.2333 | 204 | 974
389.25 | 195 | 977
389.2667 | 198 | 974
389.2833 | 195 | 977
389.3 | 195 | 980
389.3167 | 204 | 977
389.3333 | 198 | 977
389.35 | 204 | 982
389.3667 | 204 | 987
389.3833 | 195 | 987
389.4 | 204 | 987
389.4167 | 204 | 987
389.4333 | 207 | 987
389.45 | 201 | 987
389.4667 | 201 | 987
389.4833 | 201 | 987
389.5 | 198 | 987
389.5167 | 204 | 990
389.5333 | 198 | 990
389.55 | 195 | 990
389.5667 | 198 | 995
389.5833 | 201 | 995
389.6 | 204 | 992
389.6167 | 207 | 992
389.6333 | 198 | 995
389.65 | 204 | 995
389.6667 | 204 | 997
389.6833 | 201 | 1003
389.7 | 198 | 995
389.7167 | 204 | 995
389.7333 | 204 | 995
389.75 | 201 | 995
389.7667 | 201 | 995
389.7833 | 201 | 995
389.8 | 204 | 997
389.8167 | 201 | 997
389.8333 | 204 | 997
389.85 | 192 | 995
389.8667 | 204 | 997
389.8833 | 198 | 997
389.9 | 201 | 1000
389.9167 | 204 | 997
389.9333 | 198 | 997
389.95 | 201 | 1000
389.9667 | 201 | 995
389.9833 | 204 | 1003
390 | 198 | 997
390.0167 | 201 | 1000
390.0333 | 204 | 997
390.05 | 201 | 997
390.0667 | 204 | 1000
390.0833 | 192 | 995
390.1 | 201 | 1000
390.1167 | 195 | 1000
390.1333 | 201 | 1000
390.15 | 204 | 997
390.1667 | 201 | 1000
390.1833 | 201 | 997
390.2 | 195 | 997
390.2167 | 204 | 1000
390.2333 | 207 | 997
390.25 | 204 | 997
390.2667 | 210 | 997
390.2833 | 198 | 997
390.3 | 204 | 1000
390.3167 | 207 | 1003
390.3333 | 204 | 997
390.35 | 204 | 1000
390.3667 | 198 | 997
390.3833 | 186 | 995
390.4 | 195 | 995
390.4167 | 192 | 1000
390.4333 | 201 | 1000
390.45 | 195 | 995
390.4667 | 198 | 997
390.4833 | 198 | 1000
390.5 | 198 | 1000
390.5167 | 198 | 1000
390.5333 | 198 | 995
390.55 | 204 | 997
390.5667 | 198 | 1003
390.5833 | 204 | 997
390.6 | 204 | 1000
390.6167 | 201 | 1000
390.6333 | 204 | 997
390.65 | 204 | 1000
390.6667 | 198 | 995
390.6833 | 204 | 997
390.7 | 204 | 997
390.7167 | 201 | 997
390.7333 | 198 | 1000
390.75 | 207 | 997
390.7667 | 201 | 1003
390.7833 | 192 | 997
390.8 | 204 | 1000
390.8167 | 201 | 997
390.8333 | 204 | 1000
390.85 | 204 | 995
390.8667 | 195 | 997
390.8833 | 201 | 1000
390.9 | 204 | 1003
390.9167 | 204 | 995
390.9333 | 204 | 1000
390.95 | 201 | 997
390.9667 | 204 | 997
390.9833 | 204 | 997
391 | 198 | 995
391.0167 | 201 | 997
391.0333 | 204 | 995
391.05 | 204 | 1000
391.0667 | 204 | 997
391.0833 | 204 | 1000
391.1 | 207 | 995
391.1167 | 207 | 997
391.1333 | 207 | 997
391.15 | 195 | 1000
391.1667 | 204 | 997
391.1833 | 207 | 1000
391.2 | 201 | 997
391.2167 | 201 | 1000
391.2333 | 204 | 995
391.25 | 210 | 1000
391.2667 | 207 | 995
391.2833 | 201 | 1000
391.3 | 201 | 997
391.3167 | 207 | 997
391.3333 | 198 | 997
391.35 | 207 | 1000
391.3667 | 204 | 995
391.3833 | 204 | 1000
391.4 | 210 | 1003
391.4167 | 207 | 1003
391.4333 | 207 | 1000
391.45 | 201 | 1000
391.4667 | 207 | 997
391.4833 | 207 | 1003
391.5 | 201 | 997
391.5167 | 207 | 1000
391.5333 | 201 | 995
391.55 | 207 | 1003
391.5667 | 204 | 1000
391.5833 | 204 | 997
391.6 | 204 | 997
391.6167 | 207 | 997
391.6333 | 207 | 995
391.65 | 204 | 997
391.6667 | 195 | 997
391.6833 | 204 | 995
391.7 | 198 | 1000
391.7167 | 207 | 997
391.7333 | 201 | 1000
391.75 | 210 | 1000
391.7667 | 204 | 1000
391.7833 | 204 | 1000
391.8 | 204 | 997
391.8167 | 201 | 1000
391.8333 | 201 | 1000
391.85 | 207 | 997
391.8667 | 204 | 1003
391.8833 | 207 | 995
391.9 | 192 | 1000
391.9167 | 207 | 1000
391.9333 | 207 | 1000
391.95 | 204 | 995
391.9667 | 198 | 1003
391.9833 | 201 | 1000
392 | 204 | 1003
392.0167 | 198 | 997
392.0333 | 204 | 995
392.05 | 201 | 1000
392.0667 | 204 | 1000
392.0833 | 204 | 1003
392.1 | 198 | 997
392.1167 | 210 | 1003
392.1333 | 204 | 1000
392.15 | 204 | 1000
392.1667 | 198 | 1005
392.1833 | 210 | 1003
392.2 | 201 | 1000
392.2167 | 195 | 1003
392.2333 | 201 | 997
392.25 | 204 | 1000
392.2667 | 204 | 997
392.2833 | 204 | 1000
392.3 | 213 | 1003
392.3167 | 204 | 1000
392.3333 | 207 | 1003
392.35 | 204 | 1000
392.3667 | 204 | 1003
392.3833 | 201 | 1000
392.4 | 204 | 1000
392.4167 | 204 | 1003
392.4333 | 204 | 1000
392.45 | 204 | 1000
392.4667 | 204 | 1003
392.4833 | 204 | 995
392.5 | 195 | 1000
392.5167 | 195 | 995
392.5333 | 201 | 997
392.55 | 198 | 997
392.5667 | 204 | 997
392.5833 | 195 | 997
392.6 | 204 | 995
392.6167 | 198 | 1000
392.6333 | 204 | 997
392.65 | 198 | 1003
392.6667 | 201 | 1000
392.6833 | 204 | 1000
392.7 | 201 | 1000
392.7167 | 204 | 1000
392.7333 | 207 | 1000
392.75 | 204 | 1000
392.7667 | 204 | 997
392.7833 | 204 | 1000
392.8 | 198 | 1000
392.8167 | 204 | 1000
392.8333 | 204 | 1000
392.85 | 198 | 1000
392.8667 | 204 | 997
392.8833 | 198 | 1000
392.9 | 201 | 1000
392.9167 | 204 | 997
392.9333 | 195 | 997
392.95 | 195 | 1003
392.9667 | 201 | 1000
392.9833 | 195 | 1000
393 | 204 | 1000
393.0167 | 204 | 1000
393.0333 | 201 | 1003
393.05 | 204 | 1000
393.0667 | 204 | 997
393.0833 | 204 | 1000
393.1 | 201 | 1003
393.1167 | 201 | 997
393.1333 | 204 | 1003
393.15 | 204 | 1000
393.1667 | 207 | 1000
393.1833 | 201 | 1000
393.2 | 204 | 1000
393.2167 | 201 | 997
393.2333 | 207 | 1003
393.25 | 204 | 1000
393.2667 | 210 | 1000
393.2833 | 201 | 1000
393.3 | 207 | 1003
393.3167 | 201 | 1003
393.3333 | 207 | 1003
393.35 | 204 | 1000
393.3667 | 201 | 1000
393.3833 | 204 | 1003
393.4 | 207 | 1000
393.4167 | 207 | 1000
393.4333 | 210 | 1000
393.45 | 198 | 1003
393.4667 | 198 | 1003
393.4833 | 198 | 1000
393.5 | 204 | 997
393.5167 | 201 | 1003
393.5333 | 207 | 1000
393.55 | 204 | 1000
393.5667 | 207 | 1003
393.5833 | 204 | 1000
393.6 | 207 | 1003
393.6167 | 204 | 1000
393.6333 | 204 | 1000
393.65 | 207 | 997
393.6667 | 204 | 1000
393.6833 | 201 | 1000
393.7 | 201 | 1000
393.7167 | 195 | 1000
393.7333 | 201 | 997
393.75 | 201 | 1003
393.7667 | 207 | 1003
393.7833 | 195 | 1003
393.8 | 204 | 997
393.8167 | 198 | 997
393.8333 | 201 | 1000
393.85 | 204 | 997
393.8667 | 198 | 1003
393.8833 | 201 | 997
393.9 | 195 | 1000
393.9167 | 204 | 1000
393.9333 | 204 | 1000
393.95 | 207 | 1000
393.9667 | 207 | 1003
393.9833 | 204 | 1000
394 | 204 | 1000
394.0167 | 201 | 997
394.0333 | 201 | 1000
394.05 | 204 | 1003
394.0667 | 210 | 1000
394.0833 | 204 | 1000
394.1 | 204 | 997
394.1167 | 204 | 997
394.1333 | 204 | 997
394.15 | 204 | 997
394.1667 | 207 | 1003
394.1833 | 198 | 997
394.2 | 207 | 997
394.2167 | 210 | 1000
394.2333 | 201 | 1000
394.25 | 207 | 1003
394.2667 | 204 | 1000
394.2833 | 201 | 1000
394.3 | 204 | 1003
394.3167 | 198 | 1000
394.3333 | 204 | 1000
394.35 | 210 | 997
394.3667 | 198 | 997
394.3833 | 198 | 1003
394.4 | 204 | 1000
394.4167 | 213 | 1000
394.4333 | 201 | 1003
394.45 | 210 | 1003
394.4667 | 201 | 997
394.4833 | 204 | 997
394.5 | 201 | 1000
394.5167 | 204 | 997
394.5333 | 204 | 1000
394.55 | 204 | 997
394.5667 | 207 | 1003
394.5833 | 210 | 1003
394.6 | 198 | 1000
394.6167 | 204 | 1000
394.6333 | 204 | 1000
394.65 | 204 | 1003
394.6667 | 201 | 997
394.6833 | 204 | 1003
394.7 | 195 | 997
394.7167 | 201 | 997
394.7333 | 204 | 1000
394.75 | 204 | 1003
394.7667 | 210 | 1005
394.7833 | 198 | 997
394.8 | 198 | 1000
394.8167 | 204 | 1000
394.8333 | 204 | 1000
394.85 | 198 | 1003
394.8667 | 195 | 1000
394.8833 | 204 | 1003
394.9 | 195 | 1000
394.9167 | 201 | 1000
394.9333 | 195 | 997
394.95 | 204 | 1000
394.9667 | 198 | 1000
394.9833 | 201 | 1003
395 | 195 | 1003
395.0167 | 204 | 997
395.0333 | 204 | 1000
395.05 | 204 | 997
395.0667 | 204 | 1003
395.0833 | 204 | 1000
395.1 | 198 | 1000
395.1167 | 201 | 1003
395.1333 | 198 | 1003
395.15 | 204 | 1003
395.1667 | 204 | 1000
395.1833 | 201 | 997
395.2 | 204 | 1003
395.2167 | 201 | 1003
395.2333 | 204 | 1003
395.25 | 198 | 1000
395.2667 | 204 | 997
395.2833 | 204 | 1000
395.3 | 204 | 1000
395.3167 | 195 | 1000
395.3333 | 201 | 997
395.35 | 198 | 1003
395.3667 | 204 | 1005
395.3833 | 204 | 1000
395.4 | 198 | 1005
395.4167 | 204 | 1005
395.4333 | 195 | 1003
395.45 | 201 | 1000
395.4667 | 198 | 1000
395.4833 | 201 | 1000
395.5 | 201 | 1003
395.5167 | 198 | 1000
395.5333 | 201 | 997
395.55 | 195 | 997
395.5667 | 204 | 1005
395.5833 | 201 | 1003
395.6 | 204 | 997
395.6167 | 204 | 1000
395.6333 | 204 | 1000
395.65 | 201 | 1003
395.6667 | 201 | 1000
395.6833 | 198 | 1000
395.7 | 198 | 1003
395.7167 | 204 | 1003
395.7333 | 207 | 1005
395.75 | 195 | 1000
395.7667 | 204 | 1000
395.7833 | 195 | 997
395.8 | 195 | 1000
395.8167 | 198 | 997
395.8333 | 198 | 1000
395.85 | 204 | 997
395.8667 | 201 | 1000
395.8833 | 204 | 1000
395.9 | 201 | 1000
395.9167 | 198 | 1000
395.9333 | 204 | 1000
395.95 | 204 | 997
395.9667 | 201 | 1000
395.9833 | 204 | 1000
396 | 204 | 1000
396.0167 | 198 | 1000
396.0333 | 195 | 1000
396.05 | 201 | 1003
396.0667 | 201 | 1000
396.0833 | 195 | 1000
396.1 | 207 | 997
396.1167 | 204 | 1000
396.1333 | 204 | 1003
396.15 | 204 | 1003
396.1667 | 207 | 1003
396.1833 | 201 | 1000
396.2 | 192 | 995
396.2167 | 201 | 997
396.2333 | 201 | 997
396.25 | 207 | 1000
396.2667 | 204 | 1003
396.2833 | 201 | 997
396.3 | 204 | 1000
396.3167 | 204 | 1003
396.3333 | 210 | 1000
396.35 | 204 | 1000
396.3667 | 195 | 997
396.3833 | 204 | 997
396.4 | 201 | 1000
396.4167 | 210 | 1003
396.4333 | 204 | 1003
396.45 | 198 | 1000
396.4667 | 198 | 997
396.4833 | 207 | 1000
396.5 | 201 | 1000
396.5167 | 195 | 1000
396.5333 | 207 | 1003
396.55 | 204 | 1003
396.5667 | 189 | 987
396.5833 | 177 | 939
396.6 | 168 | 901
396.6167 | 171 | 875
396.6333 | 156 | 852
396.65 | 156 | 824
396.6667 | 138 | 799
396.6833 | 150 | 786
396.7 | 150 | 784
396.7167 | 150 | 784
396.7333 | 156 | 781
396.75 | 156 | 781
396.7667 | 153 | 778
396.7833 | 156 | 781
396.8 | 162 | 781
396.8167 | 153 | 781
396.8333 | 159 | 778
396.85 | 156 | 778
396.8667 | 159 | 778
396.8833 | 162 | 778
396.9 | 156 | 778
396.9167 | 168 | 778
396.9333 | 159 | 778
396.95 | 159 | 778
396.9667 | 159 | 778
396.9833 | 162 | 778
397 | 159 | 778
397.0167 | 159 | 778
397.0333 | 156 | 776
397.05 | 156 | 778
397.0667 | 156 | 776
397.0833 | 156 | 776
397.1 | 159 | 778
397.1167 | 159 | 784
397.1333 | 165 | 786
397.15 | 177 | 804
397.1667 | 183 | 824
397.1833 | 186 | 862
397.2 | 195 | 890
397.2167 | 210 | 911
397.2333 | 210 | 931
397.25 | 210 | 946
397.2667 | 219 | 967
397.2833 | 216 | 974
397.3 | 216 | 985
397.3167 | 210 | 985
397.3333 | 213 | 995
397.35 | 210 | 995
397.3667 | 201 | 995
397.3833 | 213 | 992
397.4 | 207 | 995
397.4167 | 210 | 995
397.4333 | 213 | 995
397.45 | 207 | 992
397.4667 | 210 | 992
397.4833 | 207 | 995
397.5 | 210 | 997
397.5167 | 207 | 995
397.5333 | 222 | 1008
397.55 | 216 | 1025
397.5667 | 222 | 1038
397.5833 | 213 | 1043
397.6 | 216 | 1056
397.6167 | 213 | 1056
397.6333 | 216 | 1059
397.65 | 213 | 1059
397.6667 | 213 | 1059
397.6833 | 216 | 1061
397.7 | 213 | 1061
397.7167 | 213 | 1059
397.7333 | 216 | 1064
397.75 | 213 | 1064
397.7667 | 213 | 1064
397.7833 | 213 | 1061
397.8 | 210 | 1066
397.8167 | 213 | 1064
397.8333 | 210 | 1064
397.85 | 207 | 1066
397.8667 | 213 | 1069
397.8833 | 210 | 1066
397.9 | 216 | 1069
397.9167 | 210 | 1061
397.9333 | 213 | 1061
397.95 | 213 | 1064
397.9667 | 210 | 1061
397.9833 | 207 | 1064
398 | 219 | 1064
398.0167 | 213 | 1064
398.0333 | 216 | 1066
398.05 | 210 | 1066
398.0667 | 207 | 1066
398.0833 | 213 | 1066
398.1 | 213 | 1066
398.1167 | 204 | 1066
398.1333 | 210 | 1064
398.15 | 213 | 1066
398.1667 | 207 | 1061
398.1833 | 210 | 1069
398.2 | 213 | 1066
398.2167 | 213 | 1066
398.2333 | 213 | 1069
398.25 | 207 | 1064
398.2667 | 207 | 1069
398.2833 | 213 | 1066
398.3 | 210 | 1066
398.3167 | 213 | 1069
398.3333 | 204 | 1064
398.35 | 213 | 1064
398.3667 | 207 | 1066
398.3833 | 204 | 1066
398.4 | 207 | 1064
398.4167 | 210 | 1064
398.4333 | 213 | 1069
398.45 | 210 | 1069
398.4667 | 210 | 1066
398.4833 | 210 | 1069
398.5 | 204 | 1064
398.5167 | 204 | 1064
398.5333 | 207 | 1064
398.55 | 210 | 1066
398.5667 | 213 | 1069
398.5833 | 207 | 1066
398.6 | 207 | 1066
398.6167 | 207 | 1064
398.6333 | 210 | 1066
398.65 | 207 | 1069
398.6667 | 204 | 1066
398.6833 | 207 | 1066
398.7 | 216 | 1066
398.7167 | 204 | 1066
398.7333 | 210 | 1066
398.75 | 210 | 1066
398.7667 | 207 | 1069
398.7833 | 210 | 1071
398.8 | 210 | 1066
398.8167 | 207 | 1064
398.8333 | 210 | 1066
398.85 | 213 | 1066
398.8667 | 210 | 1066
398.8833 | 213 | 1064
398.9 | 204 | 1069
398.9167 | 213 | 1066
398.9333 | 204 | 1069
398.95 | 204 | 1069
398.9667 | 210 | 1069
398.9833 | 207 | 1066
399 | 210 | 1069
399.0167 | 204 | 1066
399.0333 | 210 | 1066
399.05 | 204 | 1066
399.0667 | 207 | 1066
399.0833 | 204 | 1066
399.1 | 204 | 1069
399.1167 | 213 | 1066
399.1333 | 204 | 1064
399.15 | 207 | 1066
399.1667 | 204 | 1069
399.1833 | 207 | 1069
399.2 | 210 | 1066
399.2167 | 207 | 1069
399.2333 | 213 | 1069
399.25 | 207 | 1066
399.2667 | 204 | 1069
399.2833 | 204 | 1066
399.3 | 213 | 1069
399.3167 | 213 | 1064
399.3333 | 207 | 1066
399.35 | 210 | 1066
399.3667 | 213 | 1069
399.3833 | 210 | 1066
399.4 | 207 | 1066
399.4167 | 204 | 1066
399.4333 | 210 | 1066
399.45 | 210 | 1066
399.4667 | 204 | 1066
399.4833 | 207 | 1069
399.5 | 207 | 1066
399.5167 | 207 | 1069
399.5333 | 210 | 1069
399.55 | 207 | 1066
399.5667 | 207 | 1066
399.5833 | 210 | 1071
399.6 | 207 | 1069
399.6167 | 207 | 1066
399.6333 | 210 | 1066
399.65 | 210 | 1066
399.6667 | 204 | 1071
399.6833 | 210 | 1066
399.7 | 210 | 1066
399.7167 | 204 | 1066
399.7333 | 201 | 1069
399.75 | 204 | 1069
399.7667 | 210 | 1066
399.7833 | 201 | 1066
399.8 | 207 | 1066
399.8167 | 204 | 1066
399.8333 | 207 | 1066
399.85 | 207 | 1069
399.8667 | 204 | 1066
399.8833 | 210 | 1071
399.9 | 210 | 1066
399.9167 | 210 | 1069
399.9333 | 210 | 1069
399.95 | 207 | 1069
399.9667 | 213 | 1071
399.9833 | 204 | 1066
400 | 210 | 1069
400.0167 | 204 | 1071
400.0333 | 204 | 1071
400.05 | 210 | 1069
400.0667 | 210 | 1066
400.0833 | 210 | 1066
400.1 | 216 | 1066
400.1167 | 201 | 1066
400.1333 | 207 | 1069
400.15 | 207 | 1066
400.1667 | 204 | 1069
400.1833 | 213 | 1071
400.2 | 210 | 1069
400.2167 | 210 | 1064
400.2333 | 201 | 1069
400.25 | 213 | 1071
400.2667 | 207 | 1069
400.2833 | 207 | 1069
400.3 | 207 | 1069
400.3167 | 207 | 1069
400.3333 | 204 | 1069
400.35 | 204 | 1066
400.3667 | 201 | 1066
400.3833 | 204 | 1071
400.4 | 207 | 1069
400.4167 | 207 | 1066
400.4333 | 207 | 1069
400.45 | 207 | 1069
400.4667 | 204 | 1066
400.4833 | 207 | 1074
400.5 | 204 | 1066
400.5167 | 207 | 1069
400.5333 | 213 | 1069
400.55 | 207 | 1069
400.5667 | 204 | 1066
400.5833 | 204 | 1069
400.6 | 204 | 1066
400.6167 | 198 | 1066
400.6333 | 204 | 1069
400.65 | 204 | 1069
400.6667 | 204 | 1066
400.6833 | 210 | 1069
400.7 | 204 | 1066
400.7167 | 207 | 1069
400.7333 | 207 | 1066
400.75 | 207 | 1069
400.7667 | 207 | 1071
400.7833 | 201 | 1069
400.8 | 204 | 1066
400.8167 | 204 | 1071
400.8333 | 201 | 1066
400.85 | 204 | 1071
400.8667 | 207 | 1071
400.8833 | 204 | 1066
400.9 | 207 | 1069
400.9167 | 207 | 1071
400.9333 | 204 | 1066
400.95 | 207 | 1069
400.9667 | 210 | 1071
400.9833 | 204 | 1074
401 | 207 | 1071
401.0167 | 207 | 1071
401.0333 | 204 | 1069
401.05 | 207 | 1071
401.0667 | 204 | 1066
401.0833 | 210 | 1074
401.1 | 204 | 1066
401.1167 | 207 | 1066
401.1333 | 207 | 1069
401.15 | 207 | 1066
401.1667 | 204 | 1066
401.1833 | 207 | 1066
401.2 | 210 | 1071
401.2167 | 210 | 1071
401.2333 | 213 | 1074
401.25 | 210 | 1069
401.2667 | 207 | 1061
401.2833 | 210 | 1069
401.3 | 213 | 1071
401.3167 | 204 | 1069
401.3333 | 210 | 1069
401.35 | 207 | 1071
401.3667 | 213 | 1069
401.3833 | 207 | 1069
401.4 | 204 | 1069
401.4167 | 210 | 1066
401.4333 | 210 | 1069
401.45 | 210 | 1069
401.4667 | 204 | 1069
401.4833 | 210 | 1069
401.5 | 207 | 1069
401.5167 | 207 | 1069
401.5333 | 201 | 1069
401.55 | 204 | 1066
401.5667 | 204 | 1066
401.5833 | 210 | 1066
401.6 | 210 | 1071
401.6167 | 204 | 1069
401.6333 | 210 | 1069
401.65 | 204 | 1066
401.6667 | 204 | 1071
401.6833 | 207 | 1071
401.7 | 210 | 1071
401.7167 | 207 | 1066
401.7333 | 210 | 1069
401.75 | 210 | 1066
401.7667 | 207 | 1066
401.7833 | 204 | 1071
401.8 | 210 | 1071
401.8167 | 210 | 1071
401.8333 | 207 | 1071
401.85 | 204 | 1069
401.8667 | 207 | 1069
401.8833 | 204 | 1071
401.9 | 204 | 1069
401.9167 | 198 | 1069
401.9333 | 207 | 1069
401.95 | 210 | 1069
401.9667 | 204 | 1069
401.9833 | 207 | 1069
402 | 204 | 1069
402.0167 | 204 | 1069
402.0333 | 207 | 1069
402.05 | 201 | 1069
402.0667 | 204 | 1071
402.0833 | 207 | 1069
402.1 | 210 | 1071
402.1167 | 210 | 1071
402.1333 | 210 | 1066
402.15 | 216 | 1069
402.1667 | 213 | 1069
402.1833 | 213 | 1071
402.2 | 210 | 1071
402.2167 | 216 | 1069
402.2333 | 213 | 1069
402.25 | 213 | 1066
402.2667 | 216 | 1071
402.2833 | 210 | 1069
402.3 | 204 | 1066
402.3167 | 213 | 1066
402.3333 | 210 | 1069
402.35 | 204 | 1066
402.3667 | 210 | 1066
402.3833 | 216 | 1071
402.4 | 219 | 1071
402.4167 | 207 | 1069
402.4333 | 210 | 1071
402.45 | 216 | 1069
402.4667 | 210 | 1066
402.4833 | 210 | 1066
402.5 | 213 | 1069
402.5167 | 207 | 1071
402.5333 | 204 | 1066
402.55 | 210 | 1066
402.5667 | 216 | 1069
402.5833 | 210 | 1069
402.6 | 204 | 1069
402.6167 | 213 | 1066
402.6333 | 210 | 1066
402.65 | 210 | 1064
402.6667 | 213 | 1066
402.6833 | 213 | 1069
402.7 | 213 | 1069
402.7167 | 213 | 1069
402.7333 | 213 | 1066
402.75 | 210 | 1066
402.7667 | 207 | 1066
402.7833 | 210 | 1071
402.8 | 216 | 1069
402.8167 | 207 | 1066
402.8333 | 210 | 1071
402.85 | 207 | 1069
402.8667 | 210 | 1069
402.8833 | 207 | 1066
402.9 | 207 | 1066
402.9167 | 210 | 1071
402.9333 | 207 | 1064
402.95 | 213 | 1069
402.9667 | 216 | 1066
402.9833 | 216 | 1069
403 | 210 | 1071
403.0167 | 210 | 1069
403.0333 | 213 | 1071
403.05 | 207 | 1069
403.0667 | 207 | 1066
403.0833 | 210 | 1069
403.1 | 207 | 1069
403.1167 | 207 | 1066
403.1333 | 210 | 1066
403.15 | 213 | 1064
403.1667 | 207 | 1069
403.1833 | 207 | 1069
403.2 | 207 | 1069
403.2167 | 210 | 1069
403.2333 | 207 | 1069
403.25 | 216 | 1066
403.2667 | 210 | 1069
403.2833 | 210 | 1066
403.3 | 213 | 1069
403.3167 | 213 | 1069
403.3333 | 210 | 1069
403.35 | 216 | 1071
403.3667 | 204 | 1066
403.3833 | 213 | 1069
403.4 | 210 | 1066
403.4167 | 213 | 1071
403.4333 | 210 | 1069
403.45 | 210 | 1069
403.4667 | 213 | 1066
403.4833 | 210 | 1071
403.5 | 216 | 1069
403.5167 | 204 | 1066
403.5333 | 210 | 1069
403.55 | 210 | 1071
403.5667 | 207 | 1071
403.5833 | 213 | 1071
403.6 | 210 | 1071
403.6167 | 213 | 1071
403.6333 | 213 | 1081
403.65 | 216 | 1081
403.6667 | 219 | 1092
403.6833 | 213 | 1092
403.7 | 219 | 1097
403.7167 | 225 | 1099
403.7333 | 222 | 1104
403.75 | 219 | 1104
403.7667 | 222 | 1104
403.7833 | 219 | 1104
403.8 | 222 | 1107
403.8167 | 225 | 1112
403.8333 | 222 | 1115
403.85 | 225 | 1115
403.8667 | 222 | 1115
403.8833 | 222 | 1117
403.9 | 225 | 1115
403.9167 | 225 | 1117
403.9333 | 234 | 1125
403.95 | 222 | 1132
403.9667 | 231 | 1132
403.9833 | 225 | 1132
404 | 222 | 1132
404.0167 | 225 | 1132
404.0333 | 225 | 1132
404.05 | 222 | 1132
404.0667 | 222 | 1132
404.0833 | 228 | 1132
404.1 | 222 | 1135
404.1167 | 225 | 1132
404.1333 | 222 | 1135
404.15 | 222 | 1132
404.1667 | 225 | 1132
404.1833 | 222 | 1132
404.2 | 225 | 1132
404.2167 | 222 | 1130
404.2333 | 225 | 1132
404.25 | 225 | 1132
404.2667 | 225 | 1135
404.2833 | 225 | 1135
404.3 | 225 | 1132
404.3167 | 222 | 1135
404.3333 | 228 | 1135
404.35 | 222 | 1135
404.3667 | 222 | 1132
404.3833 | 225 | 1132
404.4 | 228 | 1132
404.4167 | 228 | 1135
404.4333 | 225 | 1135
404.45 | 225 | 1132
404.4667 | 225 | 1132
404.4833 | 228 | 1132
404.5 | 225 | 1132
404.5167 | 219 | 1132
404.5333 | 228 | 1135
404.55 | 216 | 1135
404.5667 | 219 | 1135
404.5833 | 228 | 1135
404.6 | 225 | 1132
404.6167 | 222 | 1135
404.6333 | 216 | 1135
404.65 | 222 | 1135
404.6667 | 222 | 1135
404.6833 | 222 | 1135
404.7 | 225 | 1135
404.7167 | 225 | 1138
404.7333 | 225 | 1132
404.75 | 222 | 1132
404.7667 | 219 | 1135
404.7833 | 225 | 1135
404.8 | 222 | 1135
404.8167 | 222 | 1135
404.8333 | 219 | 1132
404.85 | 222 | 1135
404.8667 | 222 | 1135
404.8833 | 225 | 1130
404.9 | 225 | 1135
404.9167 | 225 | 1135
404.9333 | 216 | 1135
404.95 | 225 | 1135
404.9667 | 225 | 1138
404.9833 | 216 | 1138
405 | 228 | 1132
405.0167 | 225 | 1132
405.0333 | 222 | 1135
405.05 | 225 | 1135
405.0667 | 219 | 1135
405.0833 | 222 | 1135
405.1 | 219 | 1138
405.1167 | 219 | 1138
405.1333 | 222 | 1138
405.15 | 222 | 1138
405.1667 | 222 | 1138
405.1833 | 213 | 1135
405.2 | 216 | 1138
405.2167 | 225 | 1138
405.2333 | 219 | 1138
405.25 | 222 | 1132
405.2667 | 225 | 1132
405.2833 | 222 | 1135
405.3 | 219 | 1135
405.3167 | 222 | 1135
405.3333 | 222 | 1135
405.35 | 222 | 1135
405.3667 | 225 | 1138
405.3833 | 219 | 1135
405.4 | 225 | 1135
405.4167 | 222 | 1135
405.4333 | 219 | 1135
405.45 | 222 | 1135
405.4667 | 219 | 1135
405.4833 | 222 | 1135
405.5 | 219 | 1138
405.5167 | 225 | 1138
405.5333 | 222 | 1135
405.55 | 219 | 1138
405.5667 | 219 | 1135
405.5833 | 225 | 1135
405.6 | 222 | 1135
405.6167 | 225 | 1135
405.6333 | 216 | 1135
405.65 | 225 | 1135
405.6667 | 219 | 1130
405.6833 | 219 | 1132
405.7 | 225 | 1135
405.7167 | 219 | 1135
405.7333 | 225 | 1138
405.75 | 225 | 1135
405.7667 | 222 | 1135
405.7833 | 225 | 1138
405.8 | 225 | 1135
405.8167 | 222 | 1135
405.8333 | 225 | 1135
405.85 | 225 | 1138
405.8667 | 213 | 1135
405.8833 | 222 | 1138
405.9 | 219 | 1138
405.9167 | 225 | 1135
405.9333 | 225 | 1135
405.95 | 222 | 1138
405.9667 | 222 | 1132
405.9833 | 225 | 1135
406 | 225 | 1135
406.0167 | 225 | 1138
406.0333 | 228 | 1138
406.05 | 225 | 1138
406.0667 | 228 | 1138
406.0833 | 222 | 1135
406.1 | 228 | 1138
406.1167 | 225 | 1135
406.1333 | 222 | 1138
406.15 | 222 | 1138
406.1667 | 216 | 1138
406.1833 | 225 | 1138
406.2 | 222 | 1135
406.2167 | 222 | 1135
406.2333 | 222 | 1138
406.25 | 225 | 1135
406.2667 | 222 | 1135
406.2833 | 219 | 1138
406.3 | 225 | 1138
406.3167 | 222 | 1138
406.3333 | 225 | 1138
406.35 | 216 | 1135
406.3667 | 222 | 1138
406.3833 | 225 | 1138
406.4 | 216 | 1138
406.4167 | 219 | 1135
406.4333 | 216 | 1138
406.45 | 222 | 1135
406.4667 | 216 | 1138
406.4833 | 219 | 1138
406.5 | 225 | 1135
406.5167 | 219 | 1135
406.5333 | 225 | 1138
406.55 | 222 | 1132
406.5667 | 225 | 1135
406.5833 | 222 | 1135
406.6 | 219 | 1135
406.6167 | 222 | 1138
406.6333 | 219 | 1138
406.65 | 213 | 1135
406.6667 | 216 | 1135
406.6833 | 216 | 1135
406.7 | 219 | 1138
406.7167 | 213 | 1132
406.7333 | 213 | 1135
406.75 | 216 | 1135
406.7667 | 219 | 1138
406.7833 | 222 | 1135
406.8 | 216 | 1135
406.8167 | 216 | 1135
406.8333 | 210 | 1138
406.85 | 213 | 1135
406.8667 | 216 | 1135
406.8833 | 213 | 1138
406.9 | 213 | 1138
406.9167 | 219 | 1135
406.9333 | 219 | 1138
406.95 | 216 | 1138
406.9667 | 213 | 1138
406.9833 | 222 | 1135
407 | 219 | 1135
407.0167 | 219 | 1135
407.0333 | 216 | 1135
407.05 | 213 | 1138
407.0667 | 222 | 1135
407.0833 | 216 | 1135
407.1 | 216 | 1138
407.1167 | 216 | 1135
407.1333 | 216 | 1132
407.15 | 216 | 1138
407.1667 | 219 | 1135
407.1833 | 222 | 1138
407.2 | 216 | 1135
407.2167 | 225 | 1138
407.2333 | 216 | 1135
407.25 | 222 | 1135
407.2667 | 219 | 1138
407.2833 | 216 | 1135
407.3 | 219 | 1135
407.3167 | 222 | 1135
407.3333 | 219 | 1138
407.35 | 222 | 1135
407.3667 | 222 | 1138
407.3833 | 213 | 1135
407.4 | 219 | 1138
407.4167 | 225 | 1135
407.4333 | 219 | 1135
407.45 | 216 | 1132
407.4667 | 219 | 1135
407.4833 | 222 | 1135
407.5 | 213 | 1135
407.5167 | 216 | 1138
407.5333 | 213 | 1135
407.55 | 213 | 1135
407.5667 | 222 | 1135
407.5833 | 216 | 1135
407.6 | 219 | 1138
407.6167 | 222 | 1135
407.6333 | 216 | 1138
407.65 | 216 | 1138
407.6667 | 213 | 1135
407.6833 | 213 | 1135
407.7 | 210 | 1138
407.7167 | 222 | 1135
407.7333 | 213 | 1135
407.75 | 225 | 1135
407.7667 | 213 | 1135
407.7833 | 216 | 1138
407.8 | 216 | 1135
407.8167 | 213 | 1138
407.8333 | 213 | 1135
407.85 | 222 | 1138
407.8667 | 213 | 1138
407.8833 | 213 | 1135
407.9 | 213 | 1138
407.9167 | 216 | 1135
407.9333 | 216 | 1135
407.95 | 222 | 1135
407.9667 | 213 | 1135
407.9833 | 216 | 1138
408 | 216 | 1135
408.0167 | 216 | 1135
408.0333 | 210 | 1135
408.05 | 219 | 1138
408.0667 | 219 | 1135
408.0833 | 216 | 1138
408.1 | 216 | 1138
408.1167 | 213 | 1135
408.1333 | 219 | 1138
408.15 | 216 | 1135
408.1667 | 213 | 1138
408.1833 | 216 | 1138
408.2 | 213 | 1138
408.2167 | 222 | 1135
408.2333 | 219 | 1135
408.25 | 219 | 1138
408.2667 | 210 | 1138
408.2833 | 219 | 1138
408.3 | 222 | 1138
408.3167 | 216 | 1138
408.3333 | 225 | 1138
408.35 | 219 | 1138
408.3667 | 213 | 1138
408.3833 | 213 | 1135
408.4 | 222 | 1138
408.4167 | 213 | 1135
408.4333 | 219 | 1138
408.45 | 222 | 1138
408.4667 | 216 | 1135
408.4833 | 213 | 1138
408.5 | 213 | 1135
408.5167 | 216 | 1138
408.5333 | 222 | 1138
408.55 | 222 | 1138
408.5667 | 222 | 1138
408.5833 | 219 | 1138
408.6 | 213 | 1138
408.6167 | 216 | 1138
408.6333 | 219 | 1135
408.65 | 216 | 1138
408.6667 | 219 | 1138
408.6833 | 219 | 1138
408.7 | 210 | 1138
408.7167 | 219 | 1138
408.7333 | 210 | 1135
408.75 | 222 | 1138
408.7667 | 219 | 1138
408.7833 | 213 | 1138
408.8 | 219 | 1138
408.8167 | 216 | 1138
408.8333 | 216 | 1138
408.85 | 216 | 1135
408.8667 | 216 | 1138
408.8833 | 219 | 1135
408.9 | 216 | 1138
408.9167 | 213 | 1138
408.9333 | 216 | 1138
408.95 | 216 | 1138
408.9667 | 210 | 1138
408.9833 | 213 | 1138
409 | 213 | 1138
409.0167 | 222 | 1138
409.0333 | 213 | 1138
409.05 | 216 | 1138
409.0667 | 216 | 1140
409.0833 | 216 | 1140
409.1 | 219 | 1138
409.1167 | 213 | 1135
409.1333 | 210 | 1135
409.15 | 219 | 1138
409.1667 | 219 | 1140
409.1833 | 213 | 1138
409.2 | 216 | 1138
409.2167 | 213 | 1138
409.2333 | 216 | 1138
409.25 | 213 | 1138
409.2667 | 216 | 1138
409.2833 | 210 | 1138
409.3 | 216 | 1140
409.3167 | 213 | 1138
409.3333 | 216 | 1138
409.35 | 216 | 1138
409.3667 | 216 | 1138
409.3833 | 210 | 1138
409.4 | 210 | 1138
409.4167 | 219 | 1138
409.4333 | 213 | 1138
409.45 | 216 | 1140
409.4667 | 213 | 1140
409.4833 | 216 | 1138
409.5 | 219 | 1138
409.5167 | 210 | 1138
409.5333 | 216 | 1138
409.55 | 216 | 1138
409.5667 | 222 | 1138
409.5833 | 216 | 1138
409.6 | 216 | 1132
409.6167 | 216 | 1138
409.6333 | 213 | 1138
409.65 | 216 | 1138
409.6667 | 213 | 1138
409.6833 | 219 | 1138
409.7 | 216 | 1135
409.7167 | 216 | 1140
409.7333 | 213 | 1138
409.75 | 213 | 1140
409.7667 | 216 | 1138
409.7833 | 216 | 1140
409.8 | 222 | 1140
409.8167 | 216 | 1138
409.8333 | 216 | 1138
409.85 | 216 | 1138
409.8667 | 213 | 1138
409.8833 | 213 | 1140
409.9 | 216 | 1138
409.9167 | 216 | 1138
409.9333 | 213 | 1138
409.95 | 219 | 1138
409.9667 | 216 | 1138
409.9833 | 219 | 1138
410 | 210 | 1140
410.0167 | 216 | 1138
410.0333 | 213 | 1138
410.05 | 216 | 1138
410.0667 | 216 | 1135
410.0833 | 210 | 1138
410.1 | 210 | 1135
410.1167 | 210 | 1138
410.1333 | 210 | 1138
410.15 | 210 | 1138
410.1667 | 210 | 1138
410.1833 | 210 | 1138
410.2 | 210 | 1138
410.2167 | 210 | 1138
410.2333 | 210 | 1138
410.25 | 210 | 1138
410.2667 | 210 | 1138
410.2833 | 210 | 1138
410.3 | 210 | 1138
410.3167 | 213 | 1138
410.3333 | 210 | 1138
410.35 | 210 | 1138
410.3667 | 213 | 1138
410.3833 | 213 | 1138
410.4 | 213 | 1135
410.4167 | 213 | 1138
410.4333 | 210 | 1138
410.45 | 210 | 1138
410.4667 | 213 | 1138
410.4833 | 210 | 1138
410.5 | 210 | 1138
410.5167 | 213 | 1138
410.5333 | 213 | 1138
410.55 | 213 | 1138
410.5667 | 210 | 1138
410.5833 | 213 | 1138
410.6 | 210 | 1138
410.6167 | 213 | 1138
410.6333 | 213 | 1138
410.65 | 213 | 1138
410.6667 | 210 | 1138
410.6833 | 213 | 1135
410.7 | 210 | 1140
410.7167 | 213 | 1138
410.7333 | 213 | 1138
410.75 | 213 | 1138
410.7667 | 213 | 1138
410.7833 | 210 | 1138
410.8 | 213 | 1138
410.8167 | 213 | 1138
410.8333 | 213 | 1140
410.85 | 213 | 1140
410.8667 | 210 | 1140
410.8833 | 210 | 1140
410.9 | 210 | 1138
410.9167 | 213 | 1140
410.9333 | 210 | 1138
410.95 | 213 | 1138
410.9667 | 210 | 1138
410.9833 | 213 | 1138
411 | 213 | 1138
411.0167 | 210 | 1138
411.0333 | 213 | 1140
411.05 | 210 | 1140
411.0667 | 213 | 1138
411.0833 | 213 | 1138
411.1 | 210 | 1140
411.1167 | 213 | 1140
411.1333 | 213 | 1140
411.15 | 213 | 1140
411.1667 | 210 | 1140
411.1833 | 210 | 1138
411.2 | 213 | 1140
411.2167 | 210 | 1140
411.2333 | 210 | 1140
411.25 | 210 | 1140
411.2667 | 210 | 1140
411.2833 | 210 | 1140
411.3 | 210 | 1140
411.3167 | 210 | 1140
411.3333 | 210 | 1140
411.35 | 210 | 1138
411.3667 | 210 | 1140
411.3833 | 210 | 1140
411.4 | 210 | 1138
411.4167 | 210 | 1140
411.4333 | 210 | 1140
411.45 | 210 | 1140
411.4667 | 210 | 1140
411.4833 | 210 | 1140
411.5 | 210 | 1140
411.5167 | 210 | 1140
411.5333 | 210 | 1138
411.55 | 210 | 1140
411.5667 | 210 | 1138
411.5833 | 210 | 1140
411.6 | 210 | 1138
411.6167 | 210 | 1138
411.6333 | 210 | 1140
411.65 | 210 | 1140
411.6667 | 210 | 1140
411.6833 | 210 | 1138
411.7 | 210 | 1140
411.7167 | 210 | 1140
411.7333 | 210 | 1140
411.75 | 210 | 1140
411.7667 | 210 | 1140
411.7833 | 210 | 1138
411.8 | 210 | 1140
411.8167 | 210 | 1138
411.8333 | 210 | 1140
411.85 | 210 | 1140
411.8667 | 210 | 1140
411.8833 | 210 | 1140
411.9 | 210 | 1140
411.9167 | 210 | 1140
411.9333 | 210 | 1140
411.95 | 210 | 1138
411.9667 | 210 | 1140
411.9833 | 210 | 1140
412 | 210 | 1140
412.0167 | 210 | 1138
412.0333 | 210 | 1138
412.05 | 210 | 1140
412.0667 | 210 | 1140
412.0833 | 210 | 1143
412.1 | 210 | 1140
412.1167 | 210 | 1140
412.1333 | 210 | 1140
412.15 | 210 | 1140
412.1667 | 210 | 1140
412.1833 | 210 | 1138
412.2 | 210 | 1143
412.2167 | 210 | 1140
412.2333 | 210 | 1143
412.25 | 210 | 1140
412.2667 | 210 | 1140
412.2833 | 210 | 1140
412.3 | 210 | 1140
412.3167 | 210 | 1140
412.3333 | 210 | 1140
412.35 | 210 | 1138
412.3667 | 210 | 1140
412.3833 | 210 | 1140
412.4 | 210 | 1140
412.4167 | 210 | 1140
412.4333 | 210 | 1140
412.45 | 210 | 1140
412.4667 | 210 | 1143
412.4833 | 210 | 1143
412.5 | 210 | 1140
412.5167 | 210 | 1140
412.5333 | 210 | 1140
412.55 | 210 | 1140
412.5667 | 210 | 1138
412.5833 | 210 | 1140
412.6 | 210 | 1140
412.6167 | 210 | 1138
412.6333 | 210 | 1140
412.65 | 210 | 1140
412.6667 | 210 | 1140
412.6833 | 210 | 1140
412.7 | 210 | 1138
412.7167 | 210 | 1140
412.7333 | 210 | 1140
412.75 | 210 | 1138
412.7667 | 210 | 1140
412.7833 | 210 | 1140
412.8 | 210 | 1140
412.8167 | 210 | 1143
412.8333 | 210 | 1140
412.85 | 210 | 1140
412.8667 | 210 | 1140
412.8833 | 210 | 1140
412.9 | 210 | 1140
412.9167 | 210 | 1140
412.9333 | 210 | 1138
412.95 | 210 | 1140
412.9667 | 210 | 1138
412.9833 | 210 | 1140
413 | 210 | 1140
413.0167 | 210 | 1143
413.0333 | 210 | 1140
413.05 | 210 | 1140
413.0667 | 210 | 1140
413.0833 | 210 | 1138
413.1 | 210 | 1140
413.1167 | 210 | 1140
413.1333 | 210 | 1140
413.15 | 210 | 1140
413.1667 | 210 | 1140
413.1833 | 210 | 1140
413.2 | 210 | 1140
413.2167 | 210 | 1140
413.2333 | 210 | 1140
413.25 | 210 | 1140
413.2667 | 210 | 1143
413.2833 | 210 | 1140
413.3 | 210 | 1143
413.3167 | 210 | 1143
413.3333 | 210 | 1143
413.35 | 210 | 1140
413.3667 | 210 | 1138
413.3833 | 210 | 1140
413.4 | 210 | 1140
413.4167 | 210 | 1143
413.4333 | 210 | 1140
413.45 | 210 | 1140
413.4667 | 210 | 1143
413.4833 | 210 | 1143
413.5 | 210 | 1140
413.5167 | 210 | 1140
413.5333 | 210 | 1140
413.55 | 210 | 1140
413.5667 | 210 | 1143
413.5833 | 210 | 1140
413.6 | 210 | 1140
413.6167 | 210 | 1140
413.6333 | 210 | 1140
413.65 | 210 | 1140
413.6667 | 210 | 1140
413.6833 | 210 | 1140
413.7 | 210 | 1140
413.7167 | 210 | 1140
413.7333 | 210 | 1143
413.75 | 210 | 1143
413.7667 | 210 | 1143
413.7833 | 210 | 1140
413.8 | 210 | 1143
413.8167 | 210 | 1143
413.8333 | 210 | 1140
413.85 | 210 | 1140
413.8667 | 210 | 1140
413.8833 | 210 | 1140
413.9 | 210 | 1140
413.9167 | 210 | 1140
413.9333 | 210 | 1140
413.95 | 210 | 1140
413.9667 | 210 | 1143
413.9833 | 210 | 1138
414 | 210 | 1140
414.0167 | 210 | 1140
414.0333 | 210 | 1140
414.05 | 210 | 1140
414.0667 | 210 | 1140
414.0833 | 210 | 1143
414.1 | 210 | 1140
414.1167 | 210 | 1143
414.1333 | 210 | 1143
414.15 | 210 | 1140
414.1667 | 210 | 1138
414.1833 | 210 | 1140
414.2 | 210 | 1140
414.2167 | 210 | 1140
414.2333 | 210 | 1138
414.25 | 210 | 1140
414.2667 | 210 | 1143
414.2833 | 210 | 1138
414.3 | 210 | 1140
414.3167 | 210 | 1140
414.3333 | 210 | 1140
414.35 | 210 | 1140
414.3667 | 210 | 1138
414.3833 | 210 | 1143
414.4 | 210 | 1140
414.4167 | 210 | 1140
414.4333 | 210 | 1140
414.45 | 210 | 1140
414.4667 | 210 | 1140
414.4833 | 210 | 1140
414.5 | 210 | 1140
414.5167 | 210 | 1140
414.5333 | 210 | 1140
414.55 | 210 | 1138
414.5667 | 210 | 1143
414.5833 | 210 | 1143
414.6 | 210 | 1140
414.6167 | 210 | 1140
414.6333 | 210 | 1140
414.65 | 210 | 1140
414.6667 | 210 | 1140
414.6833 | 210 | 1140
414.7 | 210 | 1140
414.7167 | 210 | 1140
414.7333 | 210 | 1138
414.75 | 210 | 1140
414.7667 | 210 | 1143
414.7833 | 210 | 1138
414.8 | 210 | 1140
414.8167 | 210 | 1143
414.8333 | 210 | 1138
414.85 | 210 | 1140
414.8667 | 210 | 1140
414.8833 | 210 | 1140
414.9 | 210 | 1140
414.9167 | 210 | 1140
414.9333 | 210 | 1143
414.95 | 210 | 1140
414.9667 | 210 | 1140
414.9833 | 210 | 1140
415 | 210 | 1140
415.0167 | 210 | 1140
415.0333 | 210 | 1140
415.05 | 210 | 1140
415.0667 | 210 | 1138
415.0833 | 210 | 1143
415.1 | 210 | 1140
415.1167 | 210 | 1138
415.1333 | 210 | 1140
415.15 | 210 | 1140
415.1667 | 210 | 1140
415.1833 | 210 | 1138
415.2 | 210 | 1140
415.2167 | 210 | 1138
415.2333 | 210 | 1140
415.25 | 210 | 1140
415.2667 | 210 | 1140
415.2833 | 210 | 1140
415.3 | 210 | 1140
415.3167 | 210 | 1140
415.3333 | 210 | 1140
415.35 | 210 | 1140
415.3667 | 210 | 1140
415.3833 | 210 | 1140
415.4 | 210 | 1140
415.4167 | 210 | 1140
415.4333 | 210 | 1140
415.45 | 210 | 1140
415.4667 | 210 | 1140
415.4833 | 210 | 1140
415.5 | 210 | 1140
415.5167 | 210 | 1143
415.5333 | 210 | 1143
415.55 | 210 | 1143
415.5667 | 210 | 1140
415.5833 | 210 | 1143
415.6 | 210 | 1143
415.6167 | 210 | 1140
415.6333 | 210 | 1138
415.65 | 210 | 1138
415.6667 | 210 | 1138
415.6833 | 210 | 1140
415.7 | 210 | 1140
415.7167 | 210 | 1140
415.7333 | 210 | 1140
415.75 | 210 | 1140
415.7667 | 210 | 1140
415.7833 | 210 | 1140
415.8 | 210 | 1140
415.8167 | 210 | 1138
415.8333 | 210 | 1140
415.85 | 210 | 1140
415.8667 | 210 | 1140
415.8833 | 210 | 1140
415.9 | 210 | 1140
415.9167 | 210 | 1138
415.9333 | 210 | 1143
415.95 | 210 | 1140
415.9667 | 210 | 1140
415.9833 | 210 | 1140
416 | 210 | 1140
416.0167 | 210 | 1143
416.0333 | 210 | 1140
416.05 | 210 | 1140
416.0667 | 210 | 1138
416.0833 | 210 | 1140
416.1 | 210 | 1140
416.1167 | 210 | 1140
416.1333 | 210 | 1140
416.15 | 210 | 1138
416.1667 | 210 | 1140
416.1833 | 210 | 1140
416.2 | 210 | 1140
416.2167 | 210 | 1143
416.2333 | 210 | 1140
416.25 | 210 | 1140
416.2667 | 210 | 1140
416.2833 | 210 | 1140
416.3 | 210 | 1143
416.3167 | 210 | 1140
416.3333 | 210 | 1143
416.35 | 210 | 1143
416.3667 | 210 | 1140
416.3833 | 210 | 1143
416.4 | 210 | 1143
416.4167 | 210 | 1140
416.4333 | 210 | 1140
416.45 | 210 | 1140
416.4667 | 210 | 1140
416.4833 | 210 | 1140
416.5 | 210 | 1140
416.5167 | 210 | 1143
416.5333 | 210 | 1143
416.55 | 210 | 1140
416.5667 | 210 | 1143
416.5833 | 210 | 1140
416.6 | 210 | 1143
416.6167 | 210 | 1143
416.6333 | 210 | 1143
416.65 | 210 | 1138
416.6667 | 210 | 1140
416.6833 | 210 | 1138
416.7 | 210 | 1143
416.7167 | 210 | 1143
416.7333 | 210 | 1138
416.75 | 210 | 1143
416.7667 | 210 | 1140
416.7833 | 207 | 1138
416.8 | 207 | 1138
416.8167 | 207 | 1132
416.8333 | 207 | 1127
416.85 | 207 | 1125
416.8667 | 207 | 1125
416.8833 | 207 | 1115
416.9 | 207 | 1115
416.9167 | 204 | 1097
416.9333 | 204 | 1089
416.95 | 204 | 1079
416.9667 | 204 | 1066
416.9833 | 204 | 1053
417 | 204 | 1051
417.0167 | 204 | 1048
417.0333 | 204 | 1043
417.05 | 204 | 1031
417.0667 | 204 | 1031
417.0833 | 201 | 1015
417.1 | 201 | 1005
417.1167 | 201 | 1003
417.1333 | 201 | 1000
417.15 | 201 | 1003
417.1667 | 201 | 1000
417.1833 | 201 | 1000
417.2 | 201 | 1000
417.2167 | 201 | 1003
417.2333 | 201 | 997
417.25 | 201 | 1000
417.2667 | 201 | 1003
417.2833 | 201 | 1003
417.3 | 201 | 1000
417.3167 | 201 | 1003
417.3333 | 201 | 997
417.35 | 201 | 1000
417.3667 | 201 | 1000
417.3833 | 201 | 997
417.4 | 210 | 1000
417.4167 | 210 | 1000
417.4333 | 210 | 1000
417.45 | 209.37 | 997
417.4667 | 210 | 1000
417.4833 | 210.63 | 1003
417.5 | 210 | 1000
417.5167 | 210 | 1000
417.5333 | 210 | 1000
417.55 | 209.37 | 997
417.5667 | 210 | 1000
417.5833 | 210 | 1000
417.6 | 210 | 1000
417.6167 | 209.37 | 997
417.6333 | 210 | 1000
417.65 | 210 | 1000
417.6667 | 209.37 | 997
417.6833 | 210 | 1000
417.7 | 210 | 1000
417.7167 | 210 | 1000
417.7333 | 209.37 | 997
417.75 | 210 | 1000
417.7667 | 210 | 1000
417.7833 | 209.37 | 997
417.8 | 210 | 1000
417.8167 | 210 | 1000
417.8333 | 209.37 | 997
417.85 | 209.37 | 997
417.8667 | 209.37 | 997
417.8833 | 210.63 | 1003
417.9 | 210 | 1000
417.9167 | 210 | 1000
417.9333 | 210 | 1000
417.95 | 210 | 1000
417.9667 | 209.37 | 997
417.9833 | 209.37 | 997
418 | 210 | 1000
418.0167 | 209.37 | 997
418.0333 | 210 | 1000
418.05 | 209.37 | 997
418.0667 | 211.05 | 1005
418.0833 | 211.05 | 1005
418.1 | 210.63 | 1003
418.1167 | 210.63 | 1003
418.1333 | 210.63 | 1003
418.15 | 211.05 | 1005
418.1667 | 211.05 | 1005
418.1833 | 211.05 | 1005
418.2 | 211.68 | 1008
418.2167 | 211.68 | 1008
418.2333 | 211.05 | 1005
418.25 | 211.68 | 1008
418.2667 | 211.68 | 1008
418.2833 | 210.63 | 1003
418.3 | 211.05 | 1005
418.3167 | 211.05 | 1005
418.3333 | 210 | 1000
418.35 | 211.05 | 1005
418.3667 | 211.05 | 1005
418.3833 | 211.05 | 1005
418.4 | 211.68 | 1008
418.4167 | 211.05 | 1005
418.4333 | 210.63 | 1003
418.45 | 210.63 | 1003
418.4667 | 210.63 | 1003
418.4833 | 211.68 | 1008
418.5 | 211.68 | 1008
418.5167 | 211.05 | 1005
418.5333 | 210.63 | 1003
418.55 | 211.68 | 1008
418.5667 | 211.68 | 1008
418.5833 | 211.05 | 1005
418.6 | 211.05 | 1005
418.6167 | 211.05 | 1005
418.6333 | 210.63 | 1003
418.65 | 211.05 | 1005
418.6667 | 210.63 | 1003
418.6833 | 211.05 | 1005
418.7 | 211.05 | 1005
418.7167 | 211.68 | 1008
418.7333 | 211.05 | 1005
418.75 | 211.05 | 1005
418.7667 | 211.68 | 1008
418.7833 | 211.68 | 1008
418.8 | 211.05 | 1005
418.8167 | 211.68 | 1008
418.8333 | 211.05 | 1005
418.85 | 212.1 | 1010
418.8667 | 210.63 | 1003
418.8833 | 211.05 | 1005
418.9 | 210 | 1000
418.9167 | 210 | 1000
418.9333 | 210.63 | 1003
418.95 | 211.05 | 1005
418.9667 | 211.05 | 1005
418.9833 | 210.63 | 1003
419 | 211.05 | 1005
419.0167 | 210.63 | 1003
419.0333 | 211.05 | 1005
419.05 | 210.63 | 1003
419.0667 | 211.68 | 1008
419.0833 | 210.63 | 1003
419.1 | 210.63 | 1003
419.1167 | 210.63 | 1003
419.1333 | 210.63 | 1003
419.15 | 211.05 | 1005
419.1667 | 210.63 | 1003
419.1833 | 210.63 | 1003
419.2 | 210.63 | 1003
419.2167 | 211.05 | 1005
419.2333 | 211.05 | 1005
419.25 | 210.63 | 1003
419.2667 | 210.63 | 1003
419.2833 | 211.05 | 1005
419.3 | 211.05 | 1005
419.3167 | 211.05 | 1005
419.3333 | 211.05 | 1005
419.35 | 211.05 | 1005
419.3667 | 211.05 | 1005
419.3833 | 210.63 | 1003
418.4 | 211.68 | 1008
418.4167 | 211.05 | 1005
418.4333 | 211.05 | 1005
418.45 | 211.05 | 1005
418.4667 | 211.05 | 1005
418.4833 | 211.05 | 1005
418.5 | 211.05 | 1005
418.5167 | 210.63 | 1003
418.5333 | 210.63 | 1003
418.55 | 210.63 | 1003
418.5667 | 211.68 | 1008
418.5833 | 210.63 | 1003
418.6 | 211.05 | 1005
418.6167 | 210.63 | 1003
418.6333 | 211.05 | 1005
418.65 | 211.05 | 1005
418.6667 | 211.68 | 1008
418.6833 | 211.68 | 1008
418.7 | 211.05 | 1005
418.7167 | 210.63 | 1003
418.7333 | 211.05 | 1005
418.75 | 211.05 | 1005
418.7667 | 210.63 | 1003
418.7833 | 211.05 | 1005
418.8 | 211.05 | 1005
418.8167 | 211.05 | 1005
418.8333 | 210.63 | 1003
418.85 | 211.05 | 1005
418.8667 | 211.05 | 1005
418.8833 | 210.63 | 1003
418.9 | 211.68 | 1008
418.9167 | 211.05 | 1005
418.9333 | 211.05 | 1005
418.95 | 211.68 | 1008
418.9667 | 211.05 | 1005
418.9833 | 211.68 | 1008
419 | 211.68 | 1008
419.0167 | 210.63 | 1003
419.0333 | 210.63 | 1003
419.05 | 210.63 | 1003
419.0667 | 211.68 | 1008
419.0833 | 211.68 | 1008
419.1 | 211.05 | 1005
419.1167 | 210.63 | 1003
419.1333 | 210.63 | 1003
419.15 | 211.68 | 1008
419.1667 | 210.63 | 1003
419.1833 | 211.05 | 1005
419.2 | 211.05 | 1005
419.2167 | 211.05 | 1005
419.2333 | 211.05 | 1005
419.25 | 211.05 | 1005
419.2667 | 210.63 | 1003
419.2833 | 211.05 | 1005
419.3 | 211.05 | 1005
419.3167 | 211.68 | 1008
419.3333 | 211.05 | 1005
419.35 | 211.05 | 1005
419.3667 | 211.05 | 1005
419.3833 | 211.68 | 1008
419.4 | 211.05 | 1005
419.4167 | 211.68 | 1008
419.4333 | 210.63 | 1003
419.45 | 211.05 | 1005
419.4667 | 210.63 | 1003
419.4833 | 211.68 | 1008
419.5 | 210.63 | 1003
419.5167 | 211.05 | 1005
419.5333 | 210.63 | 1003
419.55 | 210.63 | 1003
419.5667 | 210.63 | 1003
419.5833 | 211.05 | 1005
419.6 | 211.05 | 1005
419.6167 | 210.63 | 1003
419.6333 | 211.68 | 1008
419.65 | 211.05 | 1005
419.6667 | 210.63 | 1003
419.6833 | 211.05 | 1005
419.7 | 211.05 | 1005
419.7167 | 211.68 | 1008
419.7333 | 211.05 | 1005
419.75 | 211.05 | 1005
419.7667 | 211.05 | 1005
419.7833 | 211.05 | 1005
419.8 | 211.05 | 1005
419.8167 | 211.05 | 1005
419.8333 | 211.05 | 1005
419.85 | 211.05 | 1005
419.8667 | 211.05 | 1005
419.8833 | 211.05 | 1005
419.9 | 211.05 | 1005
419.9167 | 211.05 | 1005
419.9333 | 211.05 | 1005
419.95 | 211.05 | 1005
419.9667 | 211.05 | 1005
419.9833 | 211.05 | 1005
420 | 211.05 | 1005
420.0167 | 211.05 | 1005
420.0333 | 211.05 | 1005
420.05 | 211.05 | 1005
420.0667 | 211.05 | 1005
420.0833 | 211.05 | 1005
420.1 | 211.05 | 1005
420.1167 | 211.05 | 1005
420.1333 | 211.05 | 1005
420.15 | 211.05 | 1005
420.1667 | 211.68 | 1008
420.1833 | 211.05 | 1005
420.2 | 210.63 | 1003
420.2167 | 211.05 | 1005
420.2333 | 211.68 | 1008
420.25 | 211.05 | 1005
420.2667 | 211.68 | 1008
420.2833 | 210.63 | 1003
420.3 | 211.68 | 1008
420.3167 | 211.05 | 1005
420.3333 | 211.05 | 1005
420.35 | 211.05 | 1005
420.3667 | 211.05 | 1005
420.3833 | 210.63 | 1003
420.4 | 212.1 | 1010
420.4167 | 210.63 | 1003
420.4333 | 212.1 | 1010
420.45 | 211.05 | 1005
420.4667 | 211.05 | 1005
420.4833 | 212.1 | 1010
420.5 | 210.63 | 1003
420.5167 | 210.63 | 1003
420.5333 | 210.63 | 1003
420.55 | 211.05 | 1005
420.5667 | 211.05 | 1005
420.5833 | 210.63 | 1003
420.6 | 210.63 | 1003
420.6167 | 210.63 | 1003
420.6333 | 211.05 | 1005
420.65 | 211.05 | 1005
420.6667 | 211.68 | 1008
420.6833 | 210.63 | 1003
420.7 | 211.05 | 1005
420.7167 | 210.63 | 1003
420.7333 | 210.63 | 1003
420.75 | 211.05 | 1005
420.7667 | 211.05 | 1005
420.7833 | 210.63 | 1003
420.8 | 211.68 | 1008
420.8167 | 211.05 | 1005
420.8333 | 211.68 | 1008
420.85 | 211.05 | 1005
420.8667 | 210.63 | 1003
420.8833 | 211.68 | 1008
420.9 | 211.68 | 1008
420.9167 | 211.05 | 1005
420.9333 | 211.68 | 1008
420.95 | 210.63 | 1003
420.9667 | 211.05 | 1005
420.9833 | 211.68 | 1008
421 | 211.05 | 1005
421.0167 | 210.63 | 1003
421.0333 | 211.05 | 1005
421.05 | 210.63 | 1003
421.0667 | 210.63 | 1003
421.0833 | 210.63 | 1003
421.1 | 210.63 | 1003
421.1167 | 211.05 | 1005
421.1333 | 210.63 | 1003
421.15 | 211.05 | 1005
421.1667 | 210.63 | 1003
421.1833 | 211.05 | 1005
421.2 | 211.05 | 1005
421.2167 | 211.05 | 1005
421.2333 | 210.63 | 1003
421.25 | 210.63 | 1003
421.2667 | 211.05 | 1005
421.2833 | 210.63 | 1003
421.3 | 211.05 | 1005
421.3167 | 210.63 | 1003
421.3333 | 210.63 | 1003
421.35 | 211.68 | 1008
421.3667 | 210.63 | 1003
421.3833 | 210.63 | 1003
421.4 | 210.63 | 1003
421.4167 | 211.05 | 1005
421.4333 | 211.68 | 1008
421.45 | 211.05 | 1005
421.4667 | 211.68 | 1008
421.4833 | 210.63 | 1003
421.5 | 211.68 | 1008
421.5167 | 211.05 | 1005
421.5333 | 210 | 1000
421.55 | 211.05 | 1005
421.5667 | 211.05 | 1005
421.5833 | 210.63 | 1003
421.6 | 211.05 | 1005
421.6167 | 211.68 | 1008
421.6333 | 211.05 | 1005
421.65 | 211.05 | 1005
421.6667 | 210.63 | 1003
421.6833 | 211.05 | 1005
421.7 | 211.68 | 1008
421.7167 | 211.05 | 1005
421.7333 | 211.05 | 1005
421.75 | 211.05 | 1005
421.7667 | 210.63 | 1003
421.7833 | 211.68 | 1008
421.8 | 211.68 | 1008
421.8167 | 210.63 | 1003
421.8333 | 211.05 | 1005
421.85 | 210.63 | 1003
421.8667 | 210.63 | 1003
421.8833 | 210.63 | 1003
421.9 | 211.05 | 1005
421.9167 | 210 | 1000
421.9333 | 210.63 | 1003
421.95 | 210.63 | 1003
421.9667 | 210.63 | 1003
421.9833 | 211.05 | 1005
422 | 210.63 | 1003
422.0167 | 212.1 | 1010
422.0333 | 211.05 | 1005
422.05 | 212.1 | 1010
422.0667 | 211.05 | 1005
422.0833 | 211.05 | 1005
422.1 | 211.05 | 1005
422.1167 | 211.68 | 1008
422.1333 | 211.68 | 1008
422.15 | 211.05 | 1005
422.1667 | 211.05 | 1005
422.1833 | 211.68 | 1008
422.2 | 211.68 | 1008
422.2167 | 211.05 | 1005
422.2333 | 211.05 | 1005
422.25 | 211.68 | 1008
422.2667 | 211.05 | 1005
422.2833 | 211.68 | 1008
422.3 | 211.68 | 1008
422.3167 | 211.68 | 1008
422.3333 | 211.05 | 1005
422.35 | 212.73 | 1013
422.3667 | 211.05 | 1005
422.3833 | 211.68 | 1008
422.4 | 211.05 | 1005
422.4167 | 212.1 | 1010
422.4333 | 211.68 | 1008
422.45 | 212.1 | 1010
422.4667 | 211.68 | 1008
422.4833 | 211.68 | 1008
422.5 | 211.68 | 1008
422.5167 | 211.68 | 1008
422.5333 | 212.73 | 1013
422.55 | 211.68 | 1008
422.5667 | 211.05 | 1005
422.5833 | 211.68 | 1008
422.6 | 211.68 | 1008
422.6167 | 210.63 | 1003
422.6333 | 211.68 | 1008
422.65 | 210.63 | 1003
422.6667 | 211.05 | 1005
422.6833 | 211.68 | 1008
422.7 | 211.68 | 1008
422.7167 | 211.68 | 1008
422.7333 | 211.05 | 1005
422.75 | 211.68 | 1008
422.7667 | 211.68 | 1008
422.7833 | 211.68 | 1008
422.8 | 210.63 | 1003
422.8167 | 211.05 | 1005
422.8333 | 211.68 | 1008
422.85 | 212.1 | 1010
422.8667 | 211.05 | 1005
422.8833 | 211.05 | 1005
422.9 | 211.68 | 1008
422.9167 | 211.05 | 1005
422.9333 | 212.1 | 1010
422.95 | 212.73 | 1013
422.9667 | 211.68 | 1008
422.9833 | 210.63 | 1003
423 | 211.68 | 1008
423.0167 | 211.68 | 1008
423.0333 | 211.68 | 1008
423.05 | 211.68 | 1008
423.0667 | 211.68 | 1008
423.0833 | 211.05 | 1005
423.1 | 211.05 | 1005
423.1167 | 211.68 | 1008
423.1333 | 211.05 | 1005
423.15 | 211.05 | 1005
423.1667 | 211.68 | 1008
423.1833 | 212.73 | 1013
423.2 | 211.68 | 1008
423.2167 | 211.68 | 1008
423.2333 | 211.68 | 1008
423.25 | 211.68 | 1008
423.2667 | 211.68 | 1008
423.2833 | 211.68 | 1008
423.3 | 212.1 | 1010
423.3167 | 211.68 | 1008
423.3333 | 211.05 | 1005
423.35 | 212.1 | 1010
423.3667 | 212.1 | 1010
423.3833 | 211.68 | 1008
423.4 | 211.68 | 1008
423.4167 | 210.63 | 1003
423.4333 | 211.05 | 1005
423.45 | 212.1 | 1010
423.4667 | 211.05 | 1005
423.4833 | 212.73 | 1013
423.5 | 212.1 | 1010
423.5167 | 211.68 | 1008
423.5333 | 211.68 | 1008
423.55 | 211.68 | 1008
423.5667 | 211.68 | 1008
423.5833 | 211.68 | 1008
423.6 | 211.68 | 1008
423.6167 | 211.68 | 1008
423.6333 | 211.68 | 1008
423.65 | 211.68 | 1008
423.6667 | 212.1 | 1010
423.6833 | 211.68 | 1008
423.7 | 211.05 | 1005
423.7167 | 212.1 | 1010
423.7333 | 211.68 | 1008
423.75 | 211.68 | 1008
423.7667 | 211.05 | 1005
423.7833 | 211.05 | 1005
423.8 | 211.68 | 1008
423.8167 | 211.05 | 1005
423.8333 | 211.68 | 1008
423.85 | 211.68 | 1008
423.8667 | 211.05 | 1005
423.8833 | 212.1 | 1010
423.9 | 211.68 | 1008
423.9167 | 211.68 | 1008
423.9333 | 211.68 | 1008
423.95 | 211.05 | 1005
423.9667 | 211.68 | 1008
423.9833 | 211.05 | 1005
424 | 211.68 | 1008
424.0167 | 211.68 | 1008
424.0333 | 211.05 | 1005
424.05 | 211.68 | 1008
424.0667 | 212.1 | 1010
424.0833 | 212.1 | 1010
424.1 | 211.68 | 1008
424.1167 | 211.05 | 1005
424.1333 | 211.68 | 1008
424.15 | 211.68 | 1008
424.1667 | 211.05 | 1005
424.1833 | 211.68 | 1008
424.2 | 211.68 | 1008
424.2167 | 211.05 | 1005
424.2333 | 211.05 | 1005
424.25 | 212.73 | 1013
424.2667 | 211.68 | 1008
424.2833 | 211.68 | 1008
424.3 | 211.68 | 1008
424.3167 | 211.68 | 1008
424.3333 | 212.1 | 1010
424.35 | 211.68 | 1008
424.3667 | 211.05 | 1005
424.3833 | 211.68 | 1008
424.4 | 211.05 | 1005
424.4167 | 211.05 | 1005
424.4333 | 211.68 | 1008
424.45 | 212.1 | 1010
424.4667 | 211.68 | 1008
424.4833 | 212.1 | 1010
424.5 | 211.68 | 1008
424.5167 | 211.05 | 1005
424.5333 | 211.05 | 1005
424.55 | 211.05 | 1005
424.5667 | 211.68 | 1008
424.5833 | 211.68 | 1008
424.6 | 211.05 | 1005
424.6167 | 212.1 | 1010
424.6333 | 212.1 | 1010
424.65 | 211.05 | 1005
424.6667 | 211.05 | 1005
424.6833 | 211.68 | 1008
424.7 | 211.68 | 1008
424.7167 | 211.68 | 1008
424.7333 | 210.63 | 1003
424.75 | 211.68 | 1008
424.7667 | 212.1 | 1010
424.7833 | 211.05 | 1005
424.8 | 211.05 | 1005
424.8167 | 211.05 | 1005
424.8333 | 211.68 | 1008
424.85 | 211.68 | 1008
424.8667 | 211.68 | 1008
424.8833 | 211.68 | 1008
424.9 | 211.05 | 1005
424.9167 | 211.05 | 1005
424.9333 | 211.05 | 1005
424.95 | 211.68 | 1008
424.9667 | 211.68 | 1008
424.9833 | 211.05 | 1005
425 | 211.05 | 1005
425.0167 | 211.05 | 1005
425.0333 | 211.68 | 1008
425.05 | 211.68 | 1008
425.0667 | 212.1 | 1010
425.0833 | 211.68 | 1008
425.1 | 211.68 | 1008
425.1167 | 212.1 | 1010
425.1333 | 211.68 | 1008
425.15 | 211.68 | 1008
425.1667 | 211.05 | 1005
425.1833 | 211.68 | 1008
425.2 | 211.68 | 1008
425.2167 | 211.68 | 1008
425.2333 | 211.05 | 1005
425.25 | 211.68 | 1008
425.2667 | 211.05 | 1005
425.2833 | 212.1 | 1010
425.3 | 211.68 | 1008
425.3167 | 211.05 | 1005
425.3333 | 211.68 | 1008
425.35 | 211.68 | 1008
425.3667 | 210.63 | 1003
425.3833 | 211.05 | 1005
425.4 | 211.05 | 1005
425.4167 | 211.05 | 1005
425.4333 | 211.05 | 1005
425.45 | 212.1 | 1010
425.4667 | 211.68 | 1008
425.4833 | 211.05 | 1005
425.5 | 211.68 | 1008
425.5167 | 211.05 | 1005
425.5333 | 211.68 | 1008
425.55 | 211.05 | 1005
425.5667 | 211.05 | 1005
425.5833 | 211.05 | 1005
425.6 | 212.1 | 1010
425.6167 | 211.68 | 1008
425.6333 | 211.05 | 1005
425.65 | 211.05 | 1005
425.6667 | 211.05 | 1005
425.6833 | 211.68 | 1008
425.7 | 211.68 | 1008
425.7167 | 211.68 | 1008
425.7333 | 211.05 | 1005
425.75 | 211.68 | 1008
425.7667 | 210.63 | 1003
425.7833 | 211.68 | 1008
425.8 | 210.63 | 1003
425.8167 | 210.63 | 1003
425.8333 | 212.1 | 1010
425.85 | 212.1 | 1010
425.8667 | 211.05 | 1005
425.8833 | 211.05 | 1005
425.9 | 212.1 | 1010
425.9167 | 211.68 | 1008
425.9333 | 211.68 | 1008
425.95 | 212.1 | 1010
425.9667 | 211.68 | 1008
425.9833 | 212.1 | 1010
426 | 211.68 | 1008
426.0167 | 211.05 | 1005
426.0333 | 211.05 | 1005
426.05 | 211.68 | 1008
426.0667 | 211.68 | 1008
426.0833 | 211.68 | 1008
426.1 | 211.68 | 1008
426.1167 | 211.05 | 1005
426.1333 | 211.68 | 1008
426.15 | 211.68 | 1008
426.1667 | 211.68 | 1008
426.1833 | 211.68 | 1008
426.2 | 211.68 | 1008
426.2167 | 211.68 | 1008
426.2333 | 211.05 | 1005
426.25 | 211.68 | 1008
426.2667 | 211.05 | 1005
426.2833 | 211.05 | 1005
426.3 | 211.05 | 1005
426.3167 | 211.05 | 1005
426.3333 | 211.68 | 1008
426.35 | 211.68 | 1008
426.3667 | 212.1 | 1010
426.3833 | 212.1 | 1010
426.4 | 211.68 | 1008
426.4167 | 211.05 | 1005
426.4333 | 211.05 | 1005
426.45 | 211.68 | 1008
426.4667 | 211.68 | 1008
426.4833 | 211.05 | 1005
426.5 | 211.05 | 1005
426.5167 | 211.05 | 1005
426.5333 | 211.68 | 1008
426.55 | 211.05 | 1005
426.5667 | 211.68 | 1008
426.5833 | 212.1 | 1010
426.6 | 211.68 | 1008
426.6167 | 211.68 | 1008
426.6333 | 212.1 | 1010
426.65 | 211.05 | 1005
426.6667 | 211.68 | 1008
426.6833 | 211.05 | 1005
426.7 | 211.05 | 1005
426.7167 | 212.1 | 1010
426.7333 | 211.05 | 1005
426.75 | 212.73 | 1013
426.7667 | 211.05 | 1005
426.7833 | 211.05 | 1005
426.8 | 211.68 | 1008
426.8167 | 211.05 | 1005
426.8333 | 211.68 | 1008
426.85 | 211.68 | 1008
426.8667 | 212.1 | 1010
426.8833 | 211.68 | 1008
426.9 | 212.1 | 1010
426.9167 | 211.68 | 1008
426.9333 | 212.73 | 1013
426.95 | 211.68 | 1008
426.9667 | 211.68 | 1008
426.9833 | 211.68 | 1008
427 | 212.1 | 1010
427.0167 | 212.1 | 1010
427.0333 | 211.68 | 1008
427.05 | 210.63 | 1003
427.0667 | 211.05 | 1005
427.0833 | 211.05 | 1005
427.1 | 211.05 | 1005
427.1167 | 212.1 | 1010
427.1333 | 211.05 | 1005
427.15 | 211.68 | 1008
427.1667 | 210.63 | 1003
427.1833 | 211.68 | 1008
427.2 | 211.05 | 1005
427.2167 | 211.05 | 1005
427.2333 | 210 | 1000
427.25 | 210.63 | 1003
427.2667 | 210.63 | 1003
427.2833 | 210.63 | 1003
427.3 | 211.68 | 1008
427.3167 | 211.05 | 1005
427.3333 | 210.63 | 1003
427.35 | 211.05 | 1005
427.3667 | 211.05 | 1005
427.3833 | 211.05 | 1005
427.4 | 212.1 | 1010
427.4167 | 210.63 | 1003
427.4333 | 211.68 | 1008
427.45 | 211.68 | 1008
427.4667 | 211.68 | 1008
427.4833 | 211.05 | 1005
427.5 | 210.63 | 1003
427.5167 | 210.63 | 1003
427.5333 | 210.63 | 1003
427.55 | 211.05 | 1005
427.5667 | 211.05 | 1005
427.5833 | 210.63 | 1003
427.6 | 211.05 | 1005
427.6167 | 211.68 | 1008
427.6333 | 210.63 | 1003
427.65 | 211.68 | 1008
427.6667 | 211.68 | 1008
427.6833 | 210.63 | 1003
427.7 | 211.05 | 1005
427.7167 | 211.05 | 1005
427.7333 | 211.05 | 1005
427.75 | 210.63 | 1003
427.7667 | 211.05 | 1005
427.7833 | 211.68 | 1008
427.8 | 211.68 | 1008
427.8167 | 211.05 | 1005
427.8333 | 210.63 | 1003
427.85 | 211.05 | 1005
427.8667 | 211.05 | 1005
427.8833 | 210.63 | 1003
427.9 | 210.63 | 1003
427.9167 | 211.68 | 1008
427.9333 | 211.68 | 1008
427.95 | 211.68 | 1008
427.9667 | 210.63 | 1003
427.9833 | 211.05 | 1005
428 | 210.63 | 1003
428.0167 | 210.63 | 1003
428.0333 | 211.05 | 1005
428.05 | 210.63 | 1003
428.0667 | 211.05 | 1005
428.0833 | 211.68 | 1008
428.1 | 210.63 | 1003
428.1167 | 211.05 | 1005
428.1333 | 210.63 | 1003
428.15 | 210.63 | 1003
428.1667 | 211.68 | 1008
428.1833 | 211.68 | 1008
428.2 | 211.05 | 1005
428.2167 | 211.68 | 1008
428.2333 | 210.63 | 1003
428.25 | 211.05 | 1005
428.2667 | 211.05 | 1005
428.2833 | 211.05 | 1005
428.3 | 210.63 | 1003
428.3167 | 211.05 | 1005
428.3333 | 210.63 | 1003
428.35 | 212.1 | 1010
428.3667 | 211.68 | 1008
428.3833 | 211.05 | 1005
428.4 | 210 | 1000
428.4167 | 211.05 | 1005
428.4333 | 211.05 | 1005
428.45 | 211.05 | 1005
428.4667 | 210.63 | 1003
428.4833 | 211.68 | 1008
428.5 | 211.68 | 1008
428.5167 | 211.05 | 1005
428.5333 | 210.63 | 1003
428.55 | 211.05 | 1005
428.5667 | 211.05 | 1005
428.5833 | 211.05 | 1005
428.6 | 210.63 | 1003
428.6167 | 211.05 | 1005
428.6333 | 210.63 | 1003
428.65 | 211.05 | 1005
428.6667 | 211.05 | 1005
428.6833 | 211.05 | 1005
428.7 | 211.68 | 1008
428.7167 | 211.68 | 1008
428.7333 | 211.05 | 1005
428.75 | 211.05 | 1005
428.7667 | 211.05 | 1005
428.7833 | 210.63 | 1003
428.8 | 211.05 | 1005
428.8167 | 211.68 | 1008
428.8333 | 211.05 | 1005
428.85 | 211.68 | 1008
428.8667 | 211.05 | 1005
428.8833 | 211.68 | 1008
428.9 | 211.05 | 1005
428.9167 | 211.05 | 1005
428.9333 | 211.05 | 1005
428.95 | 210.63 | 1003
428.9667 | 211.05 | 1005
428.9833 | 210.63 | 1003
429 | 211.05 | 1005
429.0167 | 210.63 | 1003
429.0333 | 211.05 | 1005
429.05 | 211.05 | 1005
429.0667 | 210.63 | 1003
429.0833 | 211.05 | 1005
429.1 | 210 | 1000
429.1167 | 210.63 | 1003
429.1333 | 210.63 | 1003
429.15 | 211.05 | 1005
429.1667 | 211.05 | 1005
429.1833 | 210.63 | 1003
429.2 | 211.05 | 1005
429.2167 | 211.68 | 1008
429.2333 | 210.63 | 1003
429.25 | 210.63 | 1003
429.2667 | 211.05 | 1005
429.2833 | 211.68 | 1008
429.3 | 211.05 | 1005
429.3167 | 211.05 | 1005
429.3333 | 211.05 | 1005
429.35 | 211.05 | 1005
429.3667 | 210.63 | 1003
429.3833 | 210.63 | 1003
429.4 | 211.05 | 1005
429.4167 | 210.63 | 1003
429.4333 | 210.63 | 1003
429.45 | 211.05 | 1005
429.4667 | 210.63 | 1003
429.4833 | 211.05 | 1005
429.5 | 210.63 | 1003
429.5167 | 210.63 | 1003
429.5333 | 211.05 | 1005
429.55 | 210.63 | 1003
429.5667 | 211.05 | 1005
429.5833 | 210.63 | 1003
429.6 | 210.63 | 1003
429.6167 | 210.63 | 1003
429.6333 | 210.63 | 1003
429.65 | 210.63 | 1003
429.6667 | 210.63 | 1003
429.6833 | 211.68 | 1008
429.7 | 211.05 | 1005
429.7167 | 210.63 | 1003
429.7333 | 210.63 | 1003
429.75 | 210.63 | 1003
429.7667 | 211.05 | 1005
429.7833 | 210.63 | 1003
429.8 | 211.05 | 1005
429.8167 | 210.63 | 1003
429.8333 | 211.68 | 1008
429.85 | 210.63 | 1003
429.8667 | 210.63 | 1003
429.8833 | 210.63 | 1003
429.9 | 210.63 | 1003
429.9167 | 210.63 | 1003
429.9333 | 211.05 | 1005
429.95 | 210.63 | 1003
429.9667 | 211.05 | 1005
429.9833 | 210.63 | 1003
430 | 208.95 | 995
430.0167 | 208.95 | 995
430.0333 | 208.95 | 995
430.05 | 209.37 | 997
430.0667 | 208.95 | 995
430.0833 | 209.37 | 997
430.1 | 208.95 | 995
430.1167 | 209.37 | 997
430.1333 | 208.95 | 995
430.15 | 208.95 | 995
430.1667 | 208.95 | 995
430.1833 | 208.32 | 992
430.2 | 208.32 | 992
430.2167 | 208.95 | 995
430.2333 | 208.95 | 995
430.25 | 208.95 | 995
430.2667 | 208.95 | 995
430.2833 | 208.95 | 995
430.3 | 208.95 | 995
430.3167 | 208.32 | 992
430.3333 | 208.95 | 995
430.35 | 209.37 | 997
430.3667 | 208.95 | 995
430.3833 | 208.32 | 992
430.4 | 208.32 | 992
430.4167 | 208.32 | 992
430.4333 | 207.9 | 990
430.45 | 208.32 | 992
430.4667 | 208.32 | 992
430.4833 | 208.32 | 992
430.5 | 208.32 | 992
430.5167 | 207.9 | 990
430.5333 | 208.32 | 992
430.55 | 208.32 | 992
430.5667 | 207.9 | 990
430.5833 | 208.32 | 992
430.6 | 208.32 | 992
430.6167 | 208.32 | 992
430.6333 | 206.85 | 985
430.65 | 206.85 | 985
430.6667 | 207.27 | 987
430.6833 | 206.22 | 982
430.7 | 206.22 | 982
430.7167 | 205.17 | 977
430.7333 | 203.49 | 969
430.75 | 203.07 | 967
430.7667 | 203.07 | 967
430.7833 | 203.07 | 967
430.8 | 202.44 | 964
430.8167 | 202.02 | 962
430.8333 | 202.44 | 964
430.85 | 200.97 | 957
430.8667 | 200.97 | 957
430.8833 | 200.34 | 954
430.9 | 199.29 | 949
430.9167 | 198.24 | 944
430.9333 | 197.61 | 941
430.95 | 196.14 | 934
430.9667 | 195.51 | 931
430.9833 | 194.46 | 926
431 | 194.04 | 924
431.0167 | 193.41 | 921
431.0333 | 192.36 | 916
431.05 | 191.73 | 913
431.0667 | 190.26 | 906
431.0833 | 187.53 | 893
431.1 | 184.8 | 880
431.1167 | 185.43 | 883
431.1333 | 184.8 | 880
431.15 | 184.8 | 880
431.1667 | 183.33 | 873
431.1833 | 180.6 | 860
431.2 | 178.5 | 850
431.2167 | 176.19 | 839
431.2333 | 174.09 | 829
431.25 | 171.57 | 817
431.2667 | 168.84 | 804
431.2833 | 168.84 | 804
431.3 | 168.21 | 801
431.3167 | 167.79 | 799
431.3333 | 167.79 | 799
431.35 | 167.79 | 799
431.3667 | 167.79 | 799
431.3833 | 167.79 | 799
431.4 | 167.79 | 799
431.4167 | 167.79 | 799
431.4333 | 167.79 | 799
431.45 | 167.16 | 796
431.4667 | 167.79 | 799
431.4833 | 167.79 | 799
431.5 | 167.16 | 796
431.5167 | 167.79 | 799
431.5333 | 167.79 | 799
431.55 | 167.79 | 799
431.5667 | 166.74 | 794
431.5833 | 167.79 | 799
431.6 | 167.79 | 799
431.6167 | 167.79 | 799
431.6333 | 166.74 | 794
431.65 | 167.79 | 799
431.6667 | 167.16 | 796
431.6833 | 167.79 | 799
431.7 | 166.74 | 794
431.7167 | 167.79 | 799
431.7333 | 167.16 | 796
431.75 | 167.16 | 796
431.7667 | 166.11 | 791
431.7833 | 167.16 | 796
431.8 | 167.79 | 799
431.8167 | 166.74 | 794
431.8333 | 167.79 | 799
431.85 | 167.16 | 796
431.8667 | 167.16 | 796
431.8833 | 167.16 | 796
431.9 | 167.16 | 796
431.9167 | 167.16 | 796
431.9333 | 167.16 | 796
431.95 | 166.74 | 794
431.9667 | 166.74 | 794
431.9833 | 167.16 | 796
432 | 166.11 | 791
432.0167 | 167.16 | 796
432.0333 | 167.79 | 799
432.05 | 167.16 | 796
432.0667 | 167.79 | 799
432.0833 | 167.79 | 799
432.1 | 167.16 | 796
432.1167 | 167.79 | 799
432.1333 | 166.74 | 794
432.15 | 166.74 | 794
432.1667 | 167.79 | 799
432.1833 | 167.16 | 796
432.2 | 167.16 | 796
432.2167 | 167.16 | 796
432.2333 | 166.74 | 794
432.25 | 167.16 | 796
432.2667 | 167.16 | 796
432.2833 | 167.16 | 796
432.3 | 167.79 | 799
432.3167 | 167.16 | 796
432.3333 | 167.16 | 796
432.35 | 167.16 | 796
432.3667 | 167.16 | 796
432.3833 | 167.16 | 796
432.4 | 167.16 | 796
432.4167 | 167.79 | 799
432.4333 | 167.79 | 799
432.45 | 167.79 | 799
432.4667 | 167.79 | 799
432.4833 | 167.79 | 799
432.5 | 167.79 | 799
432.5167 | 167.16 | 796
432.5333 | 167.16 | 796
432.55 | 166.74 | 794
432.5667 | 167.16 | 796
432.5833 | 166.74 | 794
432.6 | 167.79 | 799
432.6167 | 167.79 | 799
432.6333 | 166.74 | 794
432.65 | 167.16 | 796
432.6667 | 167.16 | 796
432.6833 | 167.16 | 796
432.7 | 167.79 | 799
432.7167 | 167.79 | 799
432.7333 | 166.74 | 794
432.75 | 167.16 | 796
432.7667 | 167.16 | 796
432.7833 | 167.79 | 799
432.8 | 167.16 | 796
432.8167 | 167.79 | 799
432.8333 | 166.74 | 794
432.85 | 167.16 | 796
432.8667 | 167.79 | 799
432.8833 | 167.79 | 799
432.9 | 167.79 | 799
432.9167 | 166.74 | 794
432.9333 | 167.79 | 799
432.95 | 166.74 | 794
432.9667 | 167.16 | 796
432.9833 | 167.79 | 799
433 | 167.79 | 799
433.0167 | 166.74 | 794
433.0333 | 167.16 | 796
433.05 | 167.79 | 799
433.0667 | 167.16 | 796
433.0833 | 167.16 | 796
433.1 | 167.16 | 796
433.1167 | 166.74 | 794
433.1333 | 167.16 | 796
433.15 | 166.74 | 794
433.1667 | 167.16 | 796
433.1833 | 166.74 | 794
433.2 | 166.11 | 791
433.2167 | 163.38 | 778
433.2333 | 162.96 | 776
433.25 | 162.33 | 773
433.2667 | 162.33 | 773
433.2833 | 162.96 | 776
433.3 | 162.33 | 773
433.3167 | 162.33 | 773
433.3333 | 162.96 | 776
433.35 | 162.96 | 776
433.3667 | 162.96 | 776
433.3833 | 162.33 | 773
433.4333 | 162.96 | 776
433.45 | 162.96 | 776
433.4667 | 162.96 | 776
433.4833 | 163.38 | 778
433.5 | 162.96 | 776
433.5167 | 162.96 | 776
433.5333 | 162.96 | 776
433.55 | 162.96 | 776
433.5667 | 162.33 | 773
433.5833 | 162.33 | 773
433.6 | 162.96 | 776
433.6167 | 162.96 | 776
433.6333 | 162.96 | 776
433.65 | 162.96 | 776
433.6667 | 162.96 | 776
433.6833 | 162.96 | 776
433.7 | 162.96 | 776
433.7167 | 162.96 | 776
433.7333 | 162.96 | 776
433.75 | 162.33 | 773
433.7667 | 162.96 | 776
433.7833 | 162.96 | 776
433.8 | 162.96 | 776
433.8167 | 162.96 | 776
433.8333 | 162.96 | 776
433.85 | 162.33 | 773
433.8667 | 162.33 | 773
433.8833 | 162.33 | 773
433.9 | 162.33 | 773
433.9167 | 162.96 | 776
433.9333 | 162.33 | 773
433.95 | 162.33 | 773
433.9667 | 162.96 | 776
433.9833 | 162.33 | 773
434 | 162.33 | 773
434.0167 | 162.96 | 776
434.0333 | 162.33 | 773
434.05 | 162.96 | 776
434.0667 | 162.33 | 773
434.0833 | 162.96 | 776
434.1 | 162.96 | 776
434.1167 | 162.96 | 776
434.1333 | 162.96 | 776
434.15 | 162.96 | 776
434.1667 | 162.33 | 773
434.1833 | 162.96 | 776
434.2 | 162.96 | 776
434.2167 | 162.33 | 773
434.2333 | 162.96 | 776
434.25 | 162.96 | 776
434.2667 | 162.96 | 776
434.2833 | 162.96 | 776
434.3 | 161.91 | 771
434.3167 | 162.96 | 776
434.3333 | 162.33 | 773
434.35 | 162.33 | 773
434.3667 | 162.96 | 776
434.3833 | 162.33 | 773
434.4 | 162.96 | 776
434.4167 | 162.96 | 776
434.4333 | 162.96 | 776
434.45 | 163.38 | 778
434.4667 | 162.96 | 776
434.4833 | 163.38 | 778
434.5 | 163.38 | 778
434.5167 | 162.96 | 776
434.5333 | 162.96 | 776
434.55 | 162.96 | 776
434.5667 | 162.96 | 776
434.5833 | 163.38 | 778
434.6 | 163.38 | 778
434.6167 | 162.33 | 773
434.6333 | 162.96 | 776
434.65 | 163.38 | 778
434.6667 | 163.38 | 778
434.6833 | 163.38 | 778
434.7 | 163.38 | 778
434.7167 | 162.96 | 776
434.7333 | 163.38 | 778
434.75 | 162.96 | 776
434.7667 | 163.38 | 778
434.7833 | 163.38 | 778
434.8 | 163.38 | 778
434.8167 | 163.38 | 778
434.8333 | 163.38 | 778
434.85 | 162.96 | 776
434.8667 | 162.96 | 776
434.8833 | 163.38 | 778
434.9 | 163.38 | 778
434.9167 | 162.96 | 776
434.9333 | 163.38 | 778
434.95 | 163.38 | 778
434.9667 | 163.38 | 778
434.9833 | 163.38 | 778
435 | 162.96 | 776
435.0167 | 163.38 | 778
435.0333 | 162.96 | 776
435.05 | 163.38 | 778
435.0667 | 163.38 | 778
435.0833 | 162.96 | 776
435.1 | 162.96 | 776
435.1167 | 163.38 | 778
435.1333 | 164.01 | 781
435.15 | 163.38 | 778
435.1667 | 162.96 | 776
435.1833 | 162.96 | 776
435.2 | 163.38 | 778
435.2167 | 163.38 | 778
435.2333 | 162.96 | 776
435.25 | 163.38 | 778
435.2667 | 163.38 | 778
435.2833 | 163.38 | 778
435.3 | 163.38 | 778
435.3167 | 163.38 | 778
435.3333 | 163.38 | 778
435.35 | 163.38 | 778
435.3667 | 163.38 | 778
435.3833 | 163.38 | 778
435.4 | 162.96 | 776
435.4167 | 163.38 | 778
435.4333 | 163.38 | 778
435.45 | 163.38 | 778
435.4667 | 163.38 | 778
435.4833 | 163.38 | 778
435.5 | 162.96 | 776
435.5167 | 162.96 | 776
435.5333 | 164.01 | 781
435.55 | 164.01 | 781
435.5667 | 163.38 | 778
435.5833 | 162.96 | 776
435.6 | 164.01 | 781
435.6167 | 164.01 | 781
435.6333 | 163.38 | 778
435.65 | 163.38 | 778
435.6667 | 162.96 | 776
435.6833 | 164.01 | 781
435.7 | 163.38 | 778
435.7167 | 163.38 | 778
435.7333 | 163.38 | 778
435.75 | 163.38 | 778
435.7667 | 163.38 | 778
435.7833 | 163.38 | 778
435.8 | 163.38 | 778
435.8167 | 163.38 | 778
435.8333 | 163.38 | 778
435.85 | 163.38 | 778
435.8667 | 163.38 | 778
435.8833 | 162.96 | 776
435.9 | 163.38 | 778
435.9167 | 163.38 | 778
435.9333 | 163.38 | 778
435.95 | 163.38 | 778
435.9667 | 163.38 | 778
435.9833 | 162.96 | 776
436 | 163.38 | 778
436.0167 | 162.96 | 776
436.0333 | 163.38 | 778
436.05 | 163.38 | 778
436.0667 | 164.01 | 781
436.0833 | 163.38 | 778
436.1 | 163.38 | 778
436.1167 | 163.38 | 778
436.1333 | 163.38 | 778
436.15 | 163.38 | 778
436.1667 | 163.38 | 778
436.1833 | 163.38 | 778
436.2 | 163.38 | 778
436.2167 | 163.38 | 778
436.2333 | 163.38 | 778
436.25 | 163.38 | 778
436.2667 | 163.38 | 778
436.2833 | 163.38 | 778
436.3 | 163.38 | 778
436.3167 | 163.38 | 778
436.3333 | 162.96 | 776
436.35 | 163.38 | 778
436.3667 | 162.96 | 776
436.3833 | 163.38 | 778
436.4 | 163.38 | 778
436.4167 | 163.38 | 778
436.4333 | 162.96 | 776
436.45 | 163.38 | 778
436.4667 | 163.38 | 778
436.4833 | 163.38 | 778
436.5 | 163.38 | 778
436.5167 | 163.38 | 778
436.5333 | 162.96 | 776
436.55 | 163.38 | 778
436.5667 | 162.33 | 773
436.5833 | 163.38 | 778
436.6 | 163.38 | 778
436.6167 | 163.38 | 778
436.6333 | 163.38 | 778
436.65 | 163.38 | 778
436.6667 | 163.38 | 778
436.6833 | 163.38 | 778
436.7 | 163.38 | 778
436.7167 | 163.38 | 778
436.7333 | 163.38 | 778
436.75 | 163.38 | 778
436.7667 | 163.38 | 778
436.7833 | 163.38 | 778
436.8 | 163.38 | 778
436.8167 | 163.38 | 778
436.8333 | 162.96 | 776
436.85 | 163.38 | 778
436.8667 | 162.96 | 776
436.8833 | 162.96 | 776
436.9 | 162.96 | 776
436.9167 | 163.38 | 778
436.9333 | 163.38 | 778
436.95 | 162.96 | 776
436.9667 | 163.38 | 778
436.9833 | 163.38 | 778
437 | 164.01 | 781
437.0167 | 162.96 | 776
437.0333 | 163.38 | 778
437.05 | 163.38 | 778
437.0667 | 162.96 | 776
437.0833 | 163.38 | 778
437.1 | 163.38 | 778
437.1167 | 162.96 | 776
437.1333 | 163.38 | 778
437.15 | 163.38 | 778
437.1667 | 162.96 | 776
437.1833 | 162.96 | 776
437.2 | 163.38 | 778
437.2167 | 162.96 | 776
437.2333 | 163.38 | 778
437.25 | 163.38 | 778
437.2667 | 163.38 | 778
437.2833 | 163.38 | 778
437.3 | 163.38 | 778
437.3167 | 163.38 | 778
437.3333 | 163.38 | 778
437.35 | 163.38 | 778
437.3667 | 163.38 | 778
437.3833 | 163.38 | 778
437.4 | 163.38 | 778
437.4167 | 162.96 | 776
437.4333 | 162.96 | 776
437.45 | 162.96 | 776
437.4667 | 163.38 | 778
437.4833 | 163.38 | 778
437.5 | 163.38 | 778
437.5167 | 163.38 | 778
437.5333 | 163.38 | 778
437.55 | 163.38 | 778
437.5667 | 163.38 | 778
437.5833 | 163.38 | 778
437.6 | 163.38 | 778
437.6167 | 163.38 | 778
437.6333 | 163.38 | 778
437.65 | 162.96 | 776
437.6667 | 163.38 | 778
437.6833 | 163.38 | 778
437.7 | 163.38 | 778
437.7167 | 163.38 | 778
437.7333 | 163.38 | 778
437.75 | 163.38 | 778
437.7667 | 163.38 | 778
437.7833 | 162.96 | 776
437.8 | 163.38 | 778
437.8167 | 162.96 | 776
437.8333 | 162.96 | 776
437.85 | 163.38 | 778
437.8667 | 163.38 | 778
437.8833 | 162.96 | 776
437.9 | 163.38 | 778
437.9167 | 164.01 | 781
437.95 | 163.38 | 778
437.9667 | 163.38 | 778
437.9833 | 162.96 | 776
438 | 163.38 | 778
438.0167 | 163.38 | 778
438.0333 | 162.96 | 776
438.05 | 163.38 | 778
438.0667 | 163.38 | 778
438.0833 | 163.38 | 778
438.1 | 162.96 | 776
438.1167 | 163.38 | 778
438.1333 | 162.96 | 776
438.15 | 163.38 | 778
438.1667 | 163.38 | 778
438.1833 | 162.96 | 776
438.2 | 163.38 | 778
438.2167 | 163.38 | 778
438.2333 | 163.38 | 778
438.25 | 163.38 | 778
438.2667 | 162.96 | 776
438.2833 | 162.96 | 776
438.3 | 163.38 | 778
438.3167 | 163.38 | 778
438.3333 | 164.01 | 781
438.35 | 163.38 | 778
438.3667 | 163.38 | 778
438.3833 | 163.38 | 778
438.4 | 162.33 | 773
438.4167 | 164.01 | 781
438.4333 | 162.96 | 776
438.45 | 163.38 | 778
438.4667 | 163.38 | 778
438.4833 | 164.01 | 781
438.5 | 162.96 | 776
438.5167 | 163.38 | 778
438.5333 | 164.01 | 781
438.55 | 162.96 | 776
438.5667 | 162.96 | 776
438.5833 | 163.38 | 778
438.6 | 163.38 | 778
438.6167 | 163.38 | 778
438.6333 | 163.38 | 778
438.65 | 163.38 | 778
438.6667 | 163.38 | 778
438.6833 | 162.96 | 776
438.7 | 162.96 | 776
438.7167 | 163.38 | 778
438.7333 | 163.38 | 778
438.75 | 163.38 | 778
438.7667 | 163.38 | 778
438.7833 | 163.38 | 778
438.8 | 164.01 | 781
438.8167 | 163.38 | 778
438.8333 | 163.38 | 778
438.85 | 163.38 | 778
438.8667 | 163.38 | 778
438.8833 | 163.38 | 778
438.9 | 163.38 | 778
438.9167 | 162.96 | 776
438.9333 | 163.38 | 778
438.95 | 163.38 | 778
438.9667 | 163.38 | 778
438.9833 | 164.01 | 781
439 | 163.38 | 778
439.0167 | 163.38 | 778
439.0333 | 163.38 | 778
439.05 | 164.01 | 781
439.0667 | 163.38 | 778
439.0833 | 163.38 | 778
439.1 | 163.38 | 778
439.1167 | 163.38 | 778
439.1333 | 163.38 | 778
439.15 | 164.01 | 781
439.1667 | 164.01 | 781
439.1833 | 162.96 | 776
439.2 | 163.38 | 778
439.2167 | 163.38 | 778
439.2333 | 163.38 | 778
439.25 | 164.01 | 781
439.2667 | 163.38 | 778
439.2833 | 163.38 | 778
439.3 | 163.38 | 778
439.3167 | 163.38 | 778
439.3333 | 163.38 | 778
439.35 | 164.01 | 781
439.3667 | 163.38 | 778
439.3833 | 163.38 | 778
439.4 | 163.38 | 778
439.4167 | 163.38 | 778
439.4333 | 164.01 | 781
439.45 | 163.38 | 778
439.4667 | 163.38 | 778
439.4833 | 163.38 | 778
439.5 | 163.38 | 778
439.5167 | 163.38 | 778
439.5333 | 163.38 | 778
439.55 | 163.38 | 778
439.5667 | 163.38 | 778
439.5833 | 163.38 | 778
439.6 | 162.33 | 773
439.6167 | 162.96 | 776
439.6333 | 164.01 | 781
439.65 | 163.38 | 778
439.6667 | 163.38 | 778
439.6833 | 163.38 | 778
439.7 | 162.96 | 776
439.7167 | 163.38 | 778
439.7333 | 163.38 | 778
439.75 | 163.38 | 778
439.7667 | 163.38 | 778
439.7833 | 163.38 | 778
439.8 | 163.38 | 778
439.8167 | 162.96 | 776
439.8333 | 162.96 | 776
439.85 | 164.01 | 781
439.8667 | 163.38 | 778
439.8833 | 163.38 | 778
439.9 | 163.38 | 778
439.9167 | 163.38 | 778
439.9333 | 163.38 | 778
439.95 | 163.38 | 778
439.9667 | 163.38 | 778
439.9833 | 163.38 | 778
440 | 163.38 | 778
440.0167 | 163.38 | 778
440.0333 | 163.38 | 778
440.05 | 163.38 | 778
440.0667 | 163.38 | 778
440.0833 | 163.38 | 778
440.1 | 163.38 | 778
440.1167 | 164.01 | 781
440.1333 | 163.38 | 778
440.15 | 163.38 | 778
440.1667 | 164.01 | 781
440.1833 | 164.01 | 781
440.2 | 163.38 | 778
440.2167 | 162.96 | 776
440.2333 | 162.96 | 776
440.25 | 163.38 | 778
440.2667 | 163.38 | 778
440.2833 | 164.01 | 781
440.3 | 163.38 | 778
440.3167 | 162.96 | 776
440.3333 | 163.38 | 778
440.35 | 163.38 | 778
440.3667 | 163.38 | 778
440.3833 | 163.38 | 778
440.4 | 162.96 | 776
440.4167 | 163.38 | 778
440.4333 | 163.38 | 778
440.45 | 163.38 | 778
440.4667 | 163.38 | 778
440.4833 | 164.01 | 781
440.5 | 163.38 | 778
440.5167 | 162.96 | 776
440.5333 | 163.38 | 778
440.55 | 162.96 | 776
440.5667 | 163.38 | 778
440.5833 | 163.38 | 778
440.6 | 163.38 | 778
440.6167 | 163.38 | 778
440.6333 | 163.38 | 778
440.65 | 163.38 | 778
440.6667 | 162.96 | 776
440.6833 | 163.38 | 778
440.7 | 163.38 | 778
440.7167 | 163.38 | 778
440.7333 | 163.38 | 778
440.75 | 163.38 | 778
440.7667 | 163.38 | 778
440.7833 | 163.38 | 778
440.8 | 163.38 | 778
440.8167 | 163.38 | 778
440.8333 | 162.96 | 776
440.85 | 162.96 | 776
440.8667 | 163.38 | 778
440.8833 | 163.38 | 778
440.9 | 163.38 | 778
440.9167 | 162.96 | 776
440.9333 | 163.38 | 778
440.95 | 163.38 | 778
440.9667 | 163.38 | 778
440.9833 | 164.01 | 781
441 | 163.38 | 778
441.0167 | 163.38 | 778
441.0333 | 163.38 | 778
441.05 | 163.38 | 778
441.0667 | 162.96 | 776
441.0833 | 163.38 | 778
441.1 | 163.38 | 778
441.1167 | 162.96 | 776
441.1333 | 163.38 | 778
441.15 | 163.38 | 778
441.1667 | 163.38 | 778
441.1833 | 163.38 | 778
441.2 | 163.38 | 778
441.2167 | 163.38 | 778
441.2333 | 163.38 | 778
441.25 | 163.38 | 778
441.2667 | 162.96 | 776
441.2833 | 162.96 | 776
441.3 | 163.38 | 778
441.3167 | 163.38 | 778
441.3333 | 163.38 | 778
441.35 | 163.38 | 778
441.3667 | 163.38 | 778
441.3833 | 163.38 | 778
441.4 | 163 | 776
441.4167 | 155.6 | 778
441.4333 | 155.6 | 778
441.45 | 155.6 | 778
441.4667 | 155.2 | 776
441.4833 | 155.6 | 778
441.5 | 155.6 | 778
441.5167 | 155.2 | 776
441.5333 | 155.6 | 778
441.55 | 155.2 | 776
441.5667 | 155.6 | 778
441.5833 | 155.6 | 778
441.6 | 155.2 | 776
441.6167 | 155.6 | 778
441.6333 | 155.6 | 778
441.65 | 155.6 | 778
441.6667 | 155.2 | 776
441.6833 | 155.6 | 778
441.7 | 155.6 | 778
441.7167 | 155.2 | 776
441.7333 | 155.6 | 778
441.75 | 155.6 | 778
441.7667 | 155.6 | 778
441.7833 | 155.6 | 778
441.8 | 155.2 | 776
441.8167 | 155.6 | 778
441.8333 | 155.6 | 778
441.85 | 155.2 | 776
441.8667 | 155.6 | 778
441.8833 | 155.2 | 776
441.9 | 155.6 | 778
441.9167 | 155.2 | 776
441.9333 | 155.2 | 776
441.95 | 155.6 | 778
441.9667 | 155.2 | 776
441.9833 | 155.6 | 778
442 | 155.6 | 778
442.0167 | 155.6 | 778
442.0333 | 155.6 | 778
442.05 | 155.2 | 776
442.0667 | 155.2 | 776
442.0833 | 155.2 | 776
442.1 | 155.6 | 778
442.1167 | 155.2 | 776
442.1333 | 155.2 | 776
442.15 | 155.2 | 776
442.1667 | 155.2 | 776
442.1833 | 155.6 | 778
442.2 | 155.2 | 776
442.2167 | 155.2 | 776
442.2333 | 155.6 | 778
442.25 | 155.6 | 778
442.2667 | 155.6 | 778
442.2833 | 155.6 | 778
442.3 | 155.6 | 778
442.3167 | 155.6 | 778
442.3333 | 155.6 | 778
442.35 | 155.6 | 778
442.3667 | 155.6 | 778
442.3833 | 155.2 | 776
442.4 | 154.6 | 773
442.4167 | 155.2 | 776
442.4333 | 155.6 | 778
442.45 | 155.6 | 778
442.4667 | 155.6 | 778
442.4833 | 155.6 | 778
442.5 | 155.2 | 776
442.5167 | 155.6 | 778
442.5333 | 155.6 | 778
442.55 | 155.6 | 778
442.5667 | 155.2 | 776
442.5833 | 155.2 | 776
442.6 | 155.2 | 776
442.6167 | 155.6 | 778
442.6333 | 155.2 | 776
442.65 | 155.6 | 778
442.6667 | 155.6 | 778
442.6833 | 155.6 | 778
442.7 | 155.2 | 776
442.7167 | 155.2 | 776
442.7333 | 155.2 | 776
442.75 | 155.2 | 776
442.7667 | 155.2 | 776
442.7833 | 155.6 | 778
442.8 | 155.2 | 776
442.8167 | 155.2 | 776
442.8333 | 155.6 | 778
442.85 | 155.2 | 776
442.8667 | 155.6 | 778
442.8833 | 155.6 | 778
442.9 | 155.6 | 778
442.9167 | 155.6 | 778
442.9333 | 155.6 | 778
442.95 | 155.6 | 778
442.9667 | 155.6 | 778
442.9833 | 155.6 | 778
443 | 155.6 | 778
443.0167 | 155.6 | 778
443.0333 | 155.6 | 778
443.05 | 155.6 | 778
443.0667 | 155.2 | 776
443.0833 | 155.2 | 776
443.1 | 155.6 | 778
443.1167 | 155.6 | 778
443.1333 | 155.6 | 778
443.15 | 155.6 | 778
443.1667 | 155.6 | 778
443.1833 | 155.6 | 778
443.2 | 155.2 | 776
443.2167 | 155.2 | 776
443.2333 | 155.2 | 776
443.25 | 154.6 | 773
443.2667 | 155.6 | 778
443.2833 | 155.6 | 778
443.3 | 155.6 | 778
443.3167 | 155.6 | 778
443.3333 | 155.6 | 778
443.35 | 155.2 | 776
443.3667 | 155.2 | 776
443.3833 | 155.2 | 776
443.4 | 155.2 | 776
443.4167 | 155.6 | 778
443.4333 | 156.2 | 781
443.45 | 155.2 | 776
443.4667 | 155.6 | 778
443.4833 | 155.6 | 778
443.5 | 155.6 | 778
443.5167 | 155.6 | 778
443.5333 | 155.2 | 776
443.55 | 155.6 | 778
443.5667 | 155.6 | 778
443.5833 | 155.6 | 778
443.6 | 155.6 | 778
443.6167 | 155.2 | 776
443.6333 | 155.2 | 776
443.65 | 155.6 | 778
443.6667 | 155.6 | 778
443.6833 | 155.6 | 778
443.7 | 155.6 | 778
443.7167 | 155.6 | 778
443.7333 | 155.6 | 778
443.75 | 155.6 | 778
443.7667 | 155.6 | 778
443.7833 | 155.6 | 778
443.8 | 155.2 | 776
443.8167 | 155.6 | 778
443.8333 | 155.6 | 778
443.85 | 155.6 | 778
443.8667 | 155.6 | 778
443.8833 | 155.6 | 778
443.9 | 155.6 | 778
443.9167 | 155.2 | 776
443.9333 | 155.6 | 778
443.95 | 156.2 | 781
443.9667 | 155.6 | 778
443.9833 | 155.6 | 778
444 | 156.2 | 781
444.0167 | 155.2 | 776
444.0333 | 155.6 | 778
444.05 | 155.6 | 778
444.0667 | 155.6 | 778
444.0833 | 156.2 | 781
444.1 | 156.2 | 781
444.1167 | 155.6 | 778
444.1333 | 155.2 | 776
444.15 | 155.6 | 778
444.1667 | 155.6 | 778
444.1833 | 155.6 | 778
444.2 | 155.6 | 778
444.2167 | 155.6 | 778
444.2333 | 155.6 | 778
444.25 | 155.6 | 778
444.2667 | 155.6 | 778
444.2833 | 155.6 | 778
444.3 | 156.2 | 781
444.3167 | 155.6 | 778
444.3333 | 155.6 | 778
444.35 | 155.6 | 778
444.3667 | 155.2 | 776
444.3833 | 155.6 | 778
444.4 | 155.6 | 778
444.4167 | 155.6 | 778
444.4333 | 155.2 | 776
444.45 | 155.6 | 778
444.4667 | 155.6 | 778
444.4833 | 155.6 | 778
444.5 | 155.2 | 776
444.5167 | 155.6 | 778
444.5333 | 156.2 | 781
444.55 | 155.6 | 778
444.5667 | 155.6 | 778
444.5833 | 155.6 | 778
444.6 | 156.2 | 781
444.6167 | 155.6 | 778
444.6333 | 155.6 | 778
444.65 | 156.2 | 781
444.6667 | 155.6 | 778
444.6833 | 155.6 | 778
444.7 | 155.2 | 776
444.7167 | 155.6 | 778
444.7333 | 155.6 | 778
444.75 | 155.6 | 778
444.7667 | 156.2 | 781
444.7833 | 155.6 | 778
444.8 | 155.6 | 778
444.8167 | 155.6 | 778
444.8333 | 155.6 | 778
444.85 | 155.6 | 778
444.8667 | 155.6 | 778
444.8833 | 155.2 | 776
444.9 | 155.6 | 778
444.9167 | 156.2 | 781
444.9333 | 155.6 | 778
444.95 | 155.6 | 778
444.9667 | 155.6 | 778
444.9833 | 155.6 | 778
445 | 155.6 | 778
445.0167 | 155.6 | 778
445.0333 | 155.2 | 776
445.05 | 155.6 | 778
445.0667 | 154.6 | 773
445.0833 | 155.6 | 778
445.1 | 155.6 | 778
445.1167 | 155.2 | 776
445.1333 | 155.6 | 778
445.15 | 155.2 | 776
445.1667 | 155.6 | 778
445.1833 | 155.6 | 778
445.2 | 155.6 | 778
445.2167 | 155.2 | 776
445.2333 | 155.2 | 776
445.25 | 155.2 | 776
445.2667 | 155.2 | 776
445.2833 | 155.6 | 778
445.3 | 155.2 | 776
445.3167 | 155.6 | 778
445.3333 | 155.6 | 778
445.35 | 155.6 | 778
445.3667 | 155.2 | 776
445.3833 | 155.6 | 778
445.4 | 155.6 | 778
445.4167 | 155.6 | 778
445.4333 | 155.6 | 778
445.45 | 155.6 | 778
445.4667 | 155.6 | 778
445.4833 | 155.6 | 778
445.5 | 155.6 | 778
445.5167 | 155.2 | 776
445.5333 | 155.2 | 776
445.55 | 155.2 | 776
445.5667 | 155.6 | 778
445.5833 | 155.6 | 778
445.6 | 156.2 | 781
445.6167 | 155.6 | 778
445.6333 | 155.6 | 778
445.65 | 155.6 | 778
445.6667 | 155.6 | 778
445.6833 | 155.6 | 778
445.7 | 155.2 | 776
445.7167 | 155.6 | 778
445.7333 | 156.2 | 781
445.75 | 155.2 | 776
445.7667 | 155.6 | 778
445.7833 | 155.6 | 778
445.8 | 155.6 | 778
445.8167 | 155.6 | 778
445.8333 | 156.2 | 781
445.85 | 156.2 | 781
445.8667 | 155.6 | 778
445.8833 | 155.6 | 778
445.9 | 155.6 | 778
445.9167 | 155.6 | 778
445.9333 | 155.6 | 778
445.95 | 156.2 | 781
445.9667 | 156.2 | 781
445.9833 | 155.6 | 778
446 | 155.6 | 778
446.0167 | 156.2 | 781
446.0333 | 155.6 | 778
446.05 | 155.6 | 778
446.0667 | 155.2 | 776
446.0833 | 155.6 | 778
446.1 | 155.6 | 778
446.1167 | 155.6 | 778
446.1333 | 155.6 | 778
446.15 | 155.6 | 778
446.1667 | 155.6 | 778
446.1833 | 155.6 | 778
446.2 | 156.2 | 781
446.2167 | 155.6 | 778
446.2333 | 156.2 | 781
446.25 | 155.6 | 778
446.2667 | 155.6 | 778
446.2833 | 156.2 | 781
446.3 | 156.2 | 781
446.3167 | 155.6 | 778
446.3333 | 155.2 | 776
446.35 | 155.6 | 778
446.3667 | 155.6 | 778
446.3833 | 155.6 | 778
446.4 | 156.2 | 781
446.4167 | 155.6 | 778
446.4333 | 155.6 | 778
446.45 | 155.6 | 778
446.4667 | 156.2 | 781
446.4833 | 155.6 | 778
446.5 | 155.6 | 778
446.5167 | 156.2 | 781
446.5333 | 156.2 | 781
446.55 | 155.6 | 778
446.5667 | 155.6 | 778
446.5833 | 155.6 | 778
446.6 | 155.6 | 778
446.6167 | 156.2 | 781
446.6333 | 155.6 | 778
446.65 | 156.2 | 781
446.6667 | 155.6 | 778
446.6833 | 156.2 | 781
446.7 | 155.6 | 778
446.7167 | 155.6 | 778
446.7333 | 155.6 | 778
446.75 | 155.6 | 778
446.7667 | 156.2 | 781
446.7833 | 155.6 | 778
446.8 | 156.2 | 781
446.8167 | 156.2 | 781
446.8333 | 155.6 | 778
446.85 | 155.6 | 778
446.8667 | 155.6 | 778
446.8833 | 155.6 | 778
446.9 | 155.6 | 778
446.9167 | 155.6 | 778
446.9333 | 155.2 | 776
446.95 | 156.2 | 781
446.9667 | 155.6 | 778
446.9833 | 156.2 | 781
447 | 155.6 | 778
447.0167 | 155.6 | 778
447.0333 | 156.2 | 781
447.05 | 156.2 | 781
447.0667 | 156.2 | 781
447.0833 | 155.6 | 778
447.1 | 155.6 | 778
447.1167 | 155.6 | 778
447.1333 | 156.2 | 781
447.15 | 156.2 | 781
447.1667 | 155.6 | 778
447.1833 | 155.6 | 778
447.2 | 156.2 | 781
447.2167 | 155.6 | 778
447.2333 | 155.6 | 778
447.25 | 156.2 | 781
447.2667 | 155.6 | 778
447.2833 | 155.6 | 778
447.3 | 155.6 | 778
447.3167 | 156.2 | 781
447.3333 | 155.6 | 778
447.35 | 155.2 | 776
447.3667 | 155.6 | 778
447.3833 | 156.2 | 781
447.4 | 155.6 | 778
447.4167 | 155.6 | 778
447.4333 | 155.6 | 778
447.45 | 155.6 | 778
447.4667 | 155.6 | 778
447.4833 | 155.6 | 778
447.5 | 155.6 | 778
447.5167 | 155.6 | 778
447.5333 | 155.6 | 778
447.55 | 155.6 | 778
447.5667 | 155.6 | 778
447.5833 | 156.2 | 781
447.6 | 156.2 | 781
447.6167 | 156.2 | 781
447.6333 | 155.6 | 778
447.65 | 155.6 | 778
447.6667 | 155.2 | 776
447.6833 | 155.2 | 776
447.7 | 156.2 | 781
447.7167 | 155.6 | 778
447.7333 | 156.2 | 781
447.75 | 155.6 | 778
447.7667 | 156.2 | 781
447.7833 | 155.6 | 778
447.8 | 156.2 | 781
447.8167 | 155.6 | 778
447.8333 | 155.6 | 778
447.85 | 155.6 | 778
447.8667 | 155.6 | 778
447.8833 | 155.6 | 778
447.9 | 155.6 | 778
447.9167 | 155.6 | 778
447.9333 | 156.2 | 781
447.95 | 155.6 | 778
447.9667 | 155.6 | 778
447.9833 | 155.6 | 778
448 | 155.6 | 778
448.0167 | 155.6 | 778
448.0333 | 155.6 | 778
448.05 | 155.6 | 778
448.0667 | 155.6 | 778
448.0833 | 155.2 | 776
448.1 | 155.6 | 778
448.1167 | 155.6 | 778
448.1333 | 155.6 | 778
448.15 | 155.2 | 776
448.1667 | 155.2 | 776
448.1833 | 155.6 | 778
448.2 | 155.6 | 778
448.2167 | 155.6 | 778
448.2333 | 156.2 | 781
448.25 | 155.6 | 778
448.2667 | 155.6 | 778
448.2833 | 156.2 | 781
448.3 | 155.6 | 778
448.3167 | 155.6 | 778
448.3333 | 155.6 | 778
448.35 | 156.2 | 781
448.3667 | 156.2 | 781
448.3833 | 156.2 | 781
448.4 | 155.6 | 778
448.4167 | 156.2 | 781
448.4333 | 155.6 | 778
448.45 | 156.2 | 781
448.4667 | 156.2 | 781
448.4833 | 155.6 | 778
448.5 | 155.6 | 778
448.5167 | 156.2 | 781
448.5333 | 156.2 | 781
448.55 | 155.6 | 778
448.5667 | 156.2 | 781
448.5833 | 155.6 | 778
448.6 | 156.2 | 781
448.6167 | 156.2 | 781
448.6333 | 155.6 | 778
448.65 | 156.2 | 781
448.6667 | 155.6 | 778
448.6833 | 156.2 | 781
448.7 | 156.2 | 781
448.7167 | 156.2 | 781
448.7333 | 156.2 | 781
448.75 | 155.6 | 778
448.7667 | 156.2 | 781
448.7833 | 155.6 | 778
448.8 | 155.6 | 778
448.8167 | 155.6 | 778
448.8333 | 156.2 | 781
448.85 | 155.6 | 778
448.8667 | 155.6 | 778
448.8833 | 155.6 | 778
448.9 | 155.6 | 778
448.9167 | 156.2 | 781
448.9333 | 156.2 | 781
448.95 | 156.2 | 781
448.9667 | 155.6 | 778
448.9833 | 156.2 | 781
449 | 156.2 | 781
449.0167 | 156.2 | 781
449.0333 | 155.6 | 778
449.05 | 156.2 | 781
449.0667 | 155.6 | 778
449.0833 | 155.6 | 778
449.1 | 155.6 | 778
449.1167 | 156.2 | 781
449.1333 | 156.2 | 781
449.15 | 155.6 | 778
449.1667 | 155.6 | 778
449.1833 | 156.2 | 781
449.2 | 156.2 | 781
449.2167 | 156.2 | 781
449.2333 | 155.6 | 778
449.25 | 156.2 | 781
449.2667 | 155.2 | 776
449.2833 | 155.6 | 778
449.3 | 155.6 | 778
449.3167 | 155.6 | 778
449.3333 | 156.2 | 781
449.35 | 155.6 | 778
449.3667 | 155.6 | 778
449.3833 | 155.6 | 778
449.4 | 155.6 | 778
449.4167 | 155.6 | 778
449.4333 | 155.6 | 778
449.45 | 155.2 | 776
449.4667 | 155.6 | 778
449.4833 | 155.6 | 778
449.5 | 155.6 | 778
449.5167 | 155.6 | 778
449.5333 | 155.6 | 778
449.55 | 155.6 | 778
449.5667 | 155.6 | 778
449.5833 | 155.6 | 778
449.6 | 155.6 | 778
449.6167 | 155.6 | 778
449.6333 | 156.2 | 781
449.65 | 156.2 | 781
449.6667 | 155.6 | 778
449.6833 | 155.6 | 778
449.7 | 155.2 | 776
449.7167 | 155.6 | 778
449.7333 | 155.6 | 778
449.75 | 155.6 | 778
449.7667 | 155.6 | 778
449.7833 | 155.6 | 778
449.8 | 155.6 | 778
449.8167 | 155.6 | 778
449.8333 | 155.6 | 778
449.85 | 155.6 | 778
449.8667 | 155.6 | 778
449.8833 | 155.6 | 778
449.9 | 155.6 | 778
449.9167 | 155.6 | 778
449.9333 | 155.6 | 778
449.95 | 155.6 | 778
449.9667 | 155.6 | 778
449.9833 | 155.6 | 778
450 | 155.6 | 778
450.0167 | 155.6 | 778
450.0333 | 155.2 | 776
450.05 | 155.6 | 778
450.0667 | 155.6 | 778
450.0833 | 155.6 | 778
450.1 | 155.6 | 778
450.1167 | 155.6 | 778
450.1333 | 155.2 | 776
450.15 | 155.6 | 778
450.1667 | 155.6 | 778
450.1833 | 155.6 | 778
450.2 | 155.2 | 776
450.2167 | 154.6 | 773
450.2333 | 155.6 | 778
450.25 | 155.2 | 776
450.2667 | 155.6 | 778
450.2833 | 155.2 | 776
450.3 | 155.2 | 776
450.3167 | 155.2 | 776
450.3333 | 155.6 | 778
450.35 | 155.2 | 776
450.3667 | 155.2 | 776
450.3833 | 155.6 | 778
450.4 | 155.2 | 776
450.4167 | 155.2 | 776
450.4333 | 154.6 | 773
450.45 | 155.6 | 778
450.4667 | 155.2 | 776
450.4833 | 155.2 | 776
450.5 | 155.6 | 778
450.5167 | 154.6 | 773
450.5333 | 154.6 | 773
450.55 | 154.6 | 773
450.5667 | 155.2 | 776
450.5833 | 154.6 | 773
450.6 | 155.2 | 776
450.6167 | 154.6 | 773
450.6333 | 155.2 | 776
450.65 | 154.6 | 773
450.6667 | 154.6 | 773
450.6833 | 154.6 | 773
450.7 | 154.6 | 773
450.7167 | 155.2 | 776
450.7333 | 155.2 | 776
450.75 | 155.2 | 776
450.7667 | 154.6 | 773
450.7833 | 154.6 | 773
450.8 | 155.2 | 776
450.8167 | 155.2 | 776
450.8333 | 154.6 | 773
450.85 | 155.2 | 776
450.8667 | 154.2 | 771
450.8833 | 155.2 | 776
450.9 | 155.2 | 776
450.9167 | 154.6 | 773
450.9333 | 155.2 | 776
450.95 | 155.2 | 776
450.9667 | 155.2 | 776
450.9833 | 119 | 595
451 | 63.4 | 317
451.0167 | 38 | 190
451.0333 | 25.8 | 129
451.05 | 18.2 | 91
451.0667 | 53.2 | 266
451.0833 | 66.6 | 333
451.1 | 67 | 335
451.1167 | 68.6 | 343
451.1333 | 71.6 | 358
451.15 | 74.6 | 373
451.1667 | 78.2 | 391
451.1833 | 80.8 | 404
451.2 | 84.4 | 422
451.2167 | 87.4 | 437
451.2333 | 91.4 | 457
451.25 | 95 | 475
451.2667 | 98.6 | 493
451.2833 | 99.6 | 498
451.3 | 99.2 | 496
451.3167 | 100.2 | 501
451.3333 | 103.2 | 516
451.35 | 105.2 | 526
451.3667 | 106.2 | 531
451.3833 | 108.2 | 541
451.4 | 112.8 | 564
451.4167 | 119 | 595
451.4333 | 120 | 600
451.45 | 123 | 615
451.4667 | 124.6 | 623
451.4833 | 127.2 | 636
451.5 | 127.6 | 638
451.5167 | 133.2 | 666
451.5333 | 137.8 | 689
451.55 | 150.6 | 753
451.5667 | 153.2 | 766
451.5833 | 158.8 | 794
451.6 | 161.2 | 806
451.6167 | 162.2 | 811
451.6333 | 162.2 | 811
451.65 | 162.2 | 811
451.6667 | 162.8 | 814
451.6833 | 163.8 | 819
451.7 | 162.8 | 814
451.7167 | 162.8 | 814
451.7333 | 163.4 | 817
451.75 | 163.8 | 819
451.7667 | 163.4 | 817
451.7833 | 163.4 | 817
451.8 | 163.4 | 817
451.8167 | 163.4 | 817
451.8333 | 163.4 | 817
451.85 | 163.8 | 819
451.8667 | 163.4 | 817
451.8833 | 163.8 | 819
451.9 | 163.4 | 817
451.9167 | 163.4 | 817
451.9333 | 163.8 | 819
451.95 | 163.4 | 817
451.9667 | 163.4 | 817
451.9833 | 163.8 | 819
452 | 163.8 | 819
452.0167 | 163.8 | 819
452.0333 | 163.8 | 819
452.05 | 163.8 | 819
452.0667 | 163.8 | 819
452.0833 | 163.8 | 819
452.1 | 163.8 | 819
452.1167 | 163.8 | 819
452.1333 | 163.8 | 819
452.15 | 163.8 | 819
452.1667 | 163.8 | 819
452.1833 | 163.8 | 819
452.2 | 163.8 | 819
452.2167 | 163.8 | 819
452.2333 | 163.8 | 819
452.25 | 163.8 | 819
452.2667 | 163.8 | 819
452.2833 | 163.8 | 819
452.3 | 163.8 | 819
452.3167 | 163.8 | 819
452.3333 | 163.8 | 819
452.35 | 163.8 | 819
452.3667 | 163.4 | 817
452.3833 | 163.8 | 819
452.4 | 163.8 | 819
452.4167 | 163.8 | 819
452.4333 | 163.8 | 819
452.45 | 163.8 | 819
452.4667 | 163.8 | 819
452.4833 | 163.8 | 819
452.5 | 164.4 | 822
452.5167 | 163.8 | 819
452.5333 | 163.8 | 819
452.55 | 163.8 | 819
452.5667 | 164.4 | 822
452.5833 | 163.8 | 819
452.6 | 163.8 | 819
452.6167 | 163.4 | 817
452.6333 | 163.8 | 819
452.65 | 163.8 | 819
452.6667 | 163.8 | 819
452.6833 | 163.8 | 819
452.7 | 163.8 | 819
452.7167 | 163.8 | 819
452.7333 | 164.4 | 822
452.75 | 163.8 | 819
452.7667 | 163.8 | 819
452.7833 | 163.8 | 819
452.8 | 163.8 | 819
452.8167 | 163.8 | 819
452.8333 | 163.8 | 819
452.85 | 163.8 | 819
452.8667 | 109.8 | 549
452.8833 | 58.8 | 294
452.9 | 36 | 180
452.9167 | 24.2 | 121
452.9333 | 19.2 | 96
452.95 | 19.2 | 96
452.9667 | 13.6 | 68
452.9833 | 10.4 | 52
453 | 10 | 50
453.0167 | 10 | 50
453.0333 | 9.4 | 47
453.05 | 9.4 | 47
453.0667 | 63 | 315
453.0833 | 64.4 | 322
453.1 | 64.4 | 322
453.1167 | 65 | 325
453.1333 | 65 | 325
453.15 | 65.4 | 327
453.1667 | 65.4 | 327
453.1833 | 65.4 | 327
453.2 | 65.4 | 327
453.2167 | 65.4 | 327
453.2333 | 66 | 330
453.25 | 65.4 | 327
453.2667 | 65.4 | 327
453.2833 | 67 | 335
453.3 | 69 | 345
453.3167 | 69 | 345
453.3333 | 69.6 | 348
453.35 | 71 | 355
453.3667 | 73.2 | 366
453.3833 | 75.2 | 376
453.4 | 75.2 | 376
453.4167 | 76.2 | 381
453.4333 | 77.2 | 386
453.45 | 78.2 | 391
453.4667 | 78.8 | 394
453.4833 | 81.2 | 406
453.5 | 82.8 | 414
453.5167 | 83.4 | 417
453.5333 | 88.4 | 442
453.55 | 92 | 460
453.5667 | 93.6 | 468
453.5833 | 94.6 | 473
453.6 | 97 | 485
453.6167 | 104.2 | 521
453.6333 | 105.8 | 529
453.65 | 115 | 575
453.6667 | 119.6 | 598
453.6833 | 123.6 | 618
453.7 | 126.6 | 633
453.7167 | 133.2 | 666
453.7333 | 137.4 | 687
453.75 | 139.8 | 699
453.7667 | 145 | 725
453.7833 | 147.6 | 738
453.8 | 147.6 | 738
453.8167 | 148 | 740
453.8333 | 148 | 740
453.85 | 148.6 | 743
453.8667 | 148.6 | 743
453.8833 | 130 | 743
453.9 | 130 | 488
453.9167 | 130 | 246
453.9333 | 130 | 139
453.95 | 130 | 93
453.9667 | 130 | 93
453.9833 | 130 | 60
454 | 130 | 50
454.0167 | 130 | 47
454.0333 | 130 | 47
454.05 | 130 | 47
454.0667 | 130 | 47
454.0833 | 130 | 47
454.1 | 130 | 45
454.1167 | 130 | 45
454.1333 | 130 | 47
454.15 | 130 | 45
454.1667 | 130 | 305
454.1833 | 130 | 317
454.2 | 130 | 330
454.2167 | 130 | 340
454.2333 | 130 | 350
454.25 | 130 | 355
454.2667 | 130 | 366
454.2833 | 130 | 371
454.3 | 130 | 373
454.3167 | 130 | 386
454.3333 | 130 | 391
454.35 | 130 | 391
454.3667 | 130 | 399
454.3833 | 130 | 404
454.4 | 130 | 419
454.4167 | 130 | 440
454.4333 | 130 | 468
454.45 | 130 | 493
454.4667 | 130 | 493
454.4833 | 130 | 508
454.5 | 130 | 531
454.5167 | 130 | 557
454.5333 | 130 | 575
454.55 | 130 | 595
454.5667 | 130 | 598
454.5833 | 130 | 598
454.6 | 130 | 610
454.6167 | 121.6 | 608
454.6333 | 122.6 | 613
454.65 | 128.6 | 643
454.6667 | 130.2 | 651
454.6833 | 130.6 | 653
454.7 | 130.6 | 653
454.7167 | 130.2 | 651
454.7333 | 131.2 | 656
454.75 | 131.8 | 659
454.7667 | 132.2 | 661
454.7833 | 132.2 | 661
454.8 | 132.2 | 661
454.8167 | 132.2 | 661
454.8333 | 132.2 | 661
454.85 | 132.2 | 661
454.8667 | 132.8 | 664
454.8833 | 132.2 | 661
454.9 | 132.8 | 664
454.9167 | 132.8 | 664
454.9333 | 132.8 | 664
454.95 | 134.8 | 674
454.9667 | 142 | 710
454.9833 | 143.4 | 717
455 | 153.2 | 766
455.0167 | 154.6 | 773
455.0333 | 154.6 | 773
455.05 | 155.6 | 778
455.0667 | 155.6 | 778
455.0833 | 155.6 | 778
455.1 | 155.6 | 778
455.1167 | 155.6 | 778
455.1333 | 155.6 | 778
455.15 | 155.6 | 778
455.1667 | 155.6 | 778
455.1833 | 155.6 | 778
455.2 | 155.6 | 778
455.2167 | 155.6 | 778
455.2333 | 155.6 | 778
455.25 | 155.6 | 778
455.2667 | 155.6 | 778
455.2833 | 156.2 | 781
455.3 | 156.2 | 781
455.3167 | 156.2 | 781
455.3333 | 156.2 | 781
455.35 | 156.8 | 784
455.3667 | 158.2 | 791
455.3833 | 158.8 | 794
455.4 | 159.2 | 796
455.4167 | 158.2 | 791
455.4333 | 158.8 | 794
455.45 | 158.8 | 794
455.4667 | 158.8 | 794
455.4833 | 158.8 | 794
455.5 | 159.2 | 796
455.5167 | 179.6 | 898
455.5333 | 159.8 | 799
455.55 | 159.8 | 799
455.5667 | 159.8 | 799
455.5833 | 159.8 | 799
455.6 | 159.8 | 799
455.6167 | 159.8 | 799
455.6333 | 160.8 | 804
455.65 | 159.8 | 799
455.6667 | 159.8 | 799
455.6833 | 159.8 | 799
455.7 | 159.8 | 799
455.7167 | 160.2 | 801
455.7333 | 159.8 | 799
455.75 | 160.2 | 801
455.7667 | 159.8 | 799
455.7833 | 159.8 | 799
455.8 | 159.8 | 799
455.8167 | 159.8 | 799
455.8333 | 159.8 | 799
455.85 | 159.8 | 799
455.8667 | 159.8 | 799
455.8833 | 159.8 | 799
455.9 | 159.8 | 799
455.9167 | 159.8 | 799
455.9333 | 159.8 | 799
455.95 | 159.8 | 799
455.9667 | 166 | 799
455.9833 | 0 | 799
456 | 0 | 799
456.0167 | 0 | 799
456.0333 | 5 | 801
456.05 | 165 | 799
456.0667 | 166 | 799
456.0833 | 166 | 799
456.1 | 174 | 804
456.1167 | 168 | 799
456.1333 | 168 | 799
456.15 | 165 | 799
456.1667 | 167 | 799
456.1833 | 171 | 799
456.2 | 166 | 801
456.2167 | 164 | 799
456.2333 | 166 | 799
456.25 | 165 | 799
456.2667 | 167 | 801
456.2833 | 165 | 801
456.3 | 166 | 799
456.3167 | 171 | 801
456.3333 | 167 | 799
456.35 | 168 | 799
456.3667 | 166 | 799
456.3833 | 168 | 801
456.4 | 167 | 801
456.4167 | 164 | 799
456.4333 | 163 | 801
456.45 | 164 | 799
456.4667 | 174 | 804
456.4833 | 176 | 850
456.5 | 181 | 852
456.5167 | 177 | 857
456.5333 | 120 | 794
456.55 | 168 | 794
456.5667 | 174 | 819
456.5833 | 169 | 822
456.6 | 169 | 822
456.6167 | 166 | 819
456.6333 | 168 | 822
456.65 | 166 | 822
456.6667 | 168 | 822
456.6833 | 167 | 822
456.7 | 170 | 822
456.7167 | 167 | 822
456.7333 | 173 | 819
456.75 | 166 | 822
456.7667 | 169 | 822
456.7833 | 166 | 822
456.8 | 170 | 822
456.8167 | 163 | 822
456.8333 | 166 | 822
456.85 | 169 | 822
456.8667 | 171 | 819
456.8833 | 172 | 822
456.9 | 169 | 822
456.9167 | 172 | 822
456.9333 | 172 | 822
456.95 | 168 | 822
456.9667 | 168 | 822
456.9833 | 170 | 822
457 | 170 | 822
457.0167 | 165 | 822
457.0333 | 169 | 822
457.05 | 166 | 819
457.0667 | 169 | 822
457.0833 | 171 | 822
457.1 | 169 | 822
457.1167 | 0 | 478
457.1333 | 0 | 269
457.15 | 0 | 167
457.1667 | 0 | 111
457.1833 | 1 | 78
457.2 | 0 | 55
457.2167 | 119 | 317
457.2333 | 94 | 335
457.25 | 95 | 343
457.2667 | 102 | 353
457.2833 | 113 | 384
457.3 | 114 | 409
457.3167 | 107 | 414
457.3333 | 116 | 434
457.35 | 128 | 460
457.3667 | 131 | 485
457.3833 | 138 | 506
457.4 | 131 | 534
457.4167 | 134 | 534
457.4333 | 133 | 544
457.45 | 0 | 248
457.4667 | 0 | 131
457.4833 | 16 | 96
457.5 | 23 | 93
457.5167 | 25 | 93
457.5333 | 27 | 93
457.55 | 29 | 93
457.5667 | 31 | 93
457.5833 | 31 | 91
457.6 | 33 | 93
457.6167 | 34 | 91
457.6333 | 34 | 91
457.65 | 8 | 52
457.6667 | 22 | 47
457.6833 | 25 | 47
457.7 | 26 | 47
457.7167 | 25 | 47
457.7333 | 27 | 47
457.75 | 28 | 45
457.7667 | 30 | 47
457.7833 | 27 | 45
457.8 | 30 | 47
457.8167 | 177 | 284
457.8333 | 117 | 317
457.85 | 116 | 338
457.8667 | 122 | 361
457.8833 | 118 | 376
457.9 | 124 | 394
457.9167 | 114 | 401
457.9333 | 127 | 412
457.95 | 119 | 424
457.9667 | 128 | 440
457.9833 | 152 | 480
458 | 154 | 524
458.0167 | 181 | 605
458.0333 | 176 | 648
458.05 | 177 | 684
458.0667 | 189 | 705
458.0833 | 210 | 771
458.1 | 194 | 794
458.1167 | 191 | 794
458.1333 | 184 | 796
458.15 | 193 | 799
458.1667 | 187 | 801
458.1833 | 187 | 801
458.2 | 185 | 801
458.2167 | 184 | 801
458.2333 | 185 | 801
458.25 | 178 | 799
458.2667 | 185 | 801
458.2833 | 182 | 801
458.3 | 178 | 804
458.3167 | 178 | 806
458.3333 | 179 | 809
458.35 | 188 | 809
458.3667 | 181 | 806
458.3833 | 182 | 806
458.4 | 179 | 809
458.4167 | 185 | 811
458.4333 | 181 | 809
458.45 | 181 | 811
458.4667 | 176 | 809
458.4833 | 175 | 809
458.5 | 178 | 811
458.5167 | 187 | 811
458.5333 | 185 | 804
458.55 | 188 | 806
458.5667 | 184 | 809
458.5833 | 181 | 806
458.6 | 184 | 809
458.6167 | 184 | 809
458.6333 | 181 | 811
458.65 | 184 | 809
458.6667 | 185 | 811
458.6833 | 187 | 809
458.7 | 178 | 814
458.7167 | 181 | 809
458.7333 | 182 | 811
458.75 | 189 | 814
458.7667 | 186 | 814
458.7833 | 181 | 809
458.8 | 180 | 811
458.8167 | 190 | 814
458.8333 | 183 | 811
458.85 | 184 | 814
458.8667 | 180 | 814
458.8833 | 180 | 811
458.9 | 187 | 811
458.9167 | 179 | 814
458.9333 | 176 | 814
458.95 | 183 | 811
458.9667 | 181 | 814
458.9833 | 178 | 817
459 | 180 | 811
459.0167 | 178 | 817
459.0333 | 201 | 842
459.05 | 200 | 875
459.0667 | 212 | 921
459.0833 | 204 | 924
459.1 | 219 | 952
459.1167 | 209 | 964
459.1333 | 215 | 967
459.15 | 212 | 962
459.1667 | 212 | 967
459.1833 | 207 | 964
459.2 | 204 | 967
459.2167 | 209 | 972
459.2333 | 209 | 969
459.25 | 211 | 969
459.2667 | 210 | 972
459.2833 | 206 | 969
459.3 | 205 | 972
459.3167 | 213 | 972
459.3333 | 205 | 974
459.35 | 206 | 969
459.3667 | 206 | 967
459.3833 | 201 | 967
459.4 | 207 | 969
459.4167 | 206 | 969
459.4333 | 201 | 969
459.45 | 209 | 974
459.4667 | 205 | 977
459.4833 | 206 | 974
459.5 | 210 | 974
459.5167 | 210 | 977
459.5333 | 210 | 980
459.55 | 206 | 977
459.5667 | 208 | 980
459.5833 | 206 | 980
459.6 | 209 | 977
459.6167 | 209 | 980
459.6333 | 206 | 980
459.65 | 209 | 980
459.6667 | 206 | 980
459.6833 | 209 | 980
459.7 | 206 | 980
459.7167 | 204 | 980
459.7333 | 204 | 977
459.75 | 201 | 982
459.7667 | 201 | 980
459.7833 | 208 | 980
459.8 | 203 | 982
459.8167 | 203 | 982
459.8333 | 208 | 980
459.85 | 206 | 982
459.8667 | 197 | 980
459.8833 | 205 | 982
459.9 | 206 | 982
459.9167 | 208 | 982
459.9333 | 206 | 982
459.95 | 207 | 982
459.9667 | 199 | 980
459.9833 | 200 | 980
460 | 206 | 982
460.0167 | 201 | 982
460.0333 | 197 | 980
460.05 | 204 | 985
460.0667 | 203 | 982
460.0833 | 200 | 985
460.1 | 206 | 987
460.1167 | 195 | 982
460.1333 | 198 | 985
460.15 | 197 | 982
460.1667 | 199 | 982
460.1833 | 203 | 982
460.2 | 202 | 982
460.2167 | 202 | 987
460.2333 | 206 | 982
460.25 | 208 | 985
460.2667 | 202 | 985
460.2833 | 203 | 985
460.3 | 204 | 985
460.3167 | 196 | 985
460.3333 | 201 | 985
460.35 | 202 | 982
460.3667 | 206 | 985
460.3833 | 200 | 985
460.4 | 208 | 985
460.4167 | 205 | 985
460.4333 | 206 | 987
460.45 | 205 | 985
460.4667 | 205 | 985
460.4833 | 208 | 987
460.5 | 207 | 985
460.5167 | 203 | 987
460.5333 | 203 | 982
460.55 | 210 | 985
460.5667 | 202 | 985
460.5833 | 202 | 985
460.6 | 203 | 985
460.6167 | 206 | 985
460.6333 | 206 | 987
460.65 | 212 | 987
460.6667 | 206 | 985
460.6833 | 209 | 990
460.7 | 200 | 987
460.7167 | 208 | 985
460.7333 | 206 | 985
460.75 | 199 | 985
460.7667 | 208 | 985
460.7833 | 198 | 982
460.8 | 204 | 982
460.8167 | 205 | 982
460.8333 | 206 | 985
460.85 | 210 | 982
460.8667 | 210 | 985
460.8833 | 210 | 987
460.9 | 205 | 982
460.9167 | 205 | 982
460.9333 | 209 | 982
460.95 | 200 | 985
460.9667 | 212 | 987
460.9833 | 208 | 982
461 | 206 | 985
461.0167 | 212 | 982
461.0333 | 203 | 982
461.05 | 205 | 985
461.0667 | 208 | 985
461.0833 | 203 | 982
461.1 | 208 | 982
461.1167 | 207 | 987
461.1333 | 206 | 987
461.15 | 210 | 985
461.1667 | 209 | 982
461.1833 | 204 | 982
461.2 | 205 | 985
461.2167 | 207 | 982
461.2333 | 209 | 985
461.25 | 200 | 985
461.2667 | 205 | 982
461.2833 | 206 | 985
461.3 | 208 | 985
461.3167 | 203 | 985
461.3333 | 203 | 982
461.35 | 202 | 985
461.3667 | 205 | 985
461.3833 | 210 | 987
461.4 | 207 | 985
461.4167 | 203 | 985
461.4333 | 197 | 985
461.45 | 203 | 985
461.4667 | 211 | 985
461.4833 | 207 | 985
461.5 | 203 | 985
461.5167 | 204 | 987
461.5333 | 203 | 985
461.55 | 204 | 985
461.5667 | 200 | 982
461.5833 | 203 | 985
461.6 | 202 | 985
461.6167 | 206 | 985
461.6333 | 201 | 982
461.65 | 200 | 985
461.6667 | 200 | 982
461.6833 | 204 | 987
461.7 | 200 | 985
461.7167 | 202 | 987
461.7333 | 203 | 987
461.75 | 198 | 987
461.7667 | 202 | 985
461.7833 | 203 | 990
461.8 | 201 | 985
461.8167 | 200 | 982
461.8333 | 201 | 985
461.85 | 203 | 985
461.8667 | 202 | 985
461.8833 | 205 | 985
461.9 | 200 | 985
461.9167 | 202 | 987
461.9333 | 200 | 985
461.95 | 202 | 985
461.9667 | 203 | 985
461.9833 | 203 | 987
462 | 196 | 987
462.0167 | 200 | 985
462.0333 | 201 | 985
462.05 | 200 | 987
462.0667 | 200 | 985
462.0833 | 203 | 987
462.1 | 202 | 987
462.1167 | 205 | 987
462.1333 | 202 | 985
462.15 | 202 | 987
462.1667 | 201 | 987
462.1833 | 205 | 987
462.2 | 206 | 987
462.2167 | 205 | 987
462.2333 | 203 | 987
462.25 | 208 | 985
462.2667 | 209 | 987
462.2833 | 209 | 987
462.3 | 208 | 987
462.3167 | 203 | 985
462.3333 | 201 | 987
462.35 | 209 | 987
462.3667 | 205 | 985
462.3833 | 205 | 987
462.4 | 201 | 985
462.4167 | 204 | 985
462.4333 | 209 | 985
462.45 | 206 | 985
462.4667 | 204 | 985
462.4833 | 209 | 985
462.5 | 201 | 985
462.5167 | 205 | 985
462.5333 | 204 | 982
462.55 | 196 | 987
462.5667 | 207 | 990
462.5833 | 203 | 985
462.6 | 199 | 985
462.6167 | 209 | 987
462.6333 | 209 | 987
462.65 | 202 | 987
462.6667 | 205 | 985
462.6833 | 201 | 987
462.7 | 202 | 985
462.7167 | 204 | 985
462.7333 | 204 | 985
462.75 | 203 | 985
462.7667 | 203 | 985
462.7833 | 203 | 987
462.8 | 203 | 987
462.8167 | 194 | 985
462.8333 | 201 | 987
462.85 | 206 | 990
462.8667 | 200 | 987
462.8833 | 201 | 987
462.9 | 201 | 987
462.9167 | 199 | 985
462.9333 | 204 | 987
462.95 | 201 | 985
462.9667 | 200 | 987
462.9833 | 203 | 985
463 | 202 | 987
463.0167 | 203 | 987
463.0333 | 204 | 985
463.05 | 209 | 985
463.0667 | 206 | 987
463.0833 | 204 | 987
463.1 | 199 | 987
463.1167 | 206 | 985
463.1333 | 205 | 985
463.15 | 204 | 987
463.1667 | 203 | 987
463.1833 | 205 | 987
463.2 | 202 | 985
463.2167 | 205 | 987
463.2333 | 204 | 987
463.25 | 203 | 985
463.2667 | 206 | 985
463.2833 | 205 | 990
463.3 | 203 | 987
463.3167 | 205 | 990
463.3333 | 200 | 987
463.35 | 200 | 985
463.3667 | 201 | 987
463.3833 | 206 | 985
463.4 | 198 | 985
463.4167 | 197 | 987
463.4333 | 200 | 987
463.45 | 202 | 982
463.4667 | 199 | 982
463.4833 | 203 | 985
463.5 | 205 | 987
463.5167 | 207 | 987
463.5333 | 206 | 987
463.55 | 204 | 985
463.5667 | 207 | 987
463.5833 | 203 | 985
463.6 | 203 | 982
463.6167 | 198 | 985
463.6333 | 198 | 985
463.65 | 202 | 987
463.6667 | 200 | 987
463.6833 | 194 | 982
463.7 | 200 | 987
463.7167 | 197 | 982
463.7333 | 205 | 985
463.75 | 200 | 985
463.7667 | 197 | 987
463.7833 | 203 | 985
463.8 | 203 | 985
463.8167 | 200 | 982
463.8333 | 205 | 985
463.85 | 200 | 985
463.8667 | 203 | 985
463.8833 | 203 | 982
463.9 | 203 | 982
463.9167 | 203 | 985
463.9333 | 200 | 987
463.95 | 199 | 987
463.9667 | 196 | 985
463.9833 | 191 | 985
464 | 205 | 987
464.0167 | 198 | 985
464.0333 | 197 | 985
464.05 | 200 | 985
464.0667 | 203 | 985
464.0833 | 199 | 985
464.1 | 201 | 985
464.1167 | 198 | 985
464.1333 | 201 | 985
464.15 | 209 | 985
464.1667 | 200 | 987
464.1833 | 200 | 985
464.2 | 201 | 985
464.2167 | 205 | 987
464.2333 | 199 | 985
464.25 | 199 | 985
464.2667 | 198 | 985
464.2833 | 201 | 985
464.3 | 202 | 982
464.3167 | 201 | 985
464.3333 | 200 | 985
464.35 | 203 | 987
464.3667 | 200 | 985
464.3833 | 197 | 982
464.4 | 190 | 987
464.4167 | 197 | 982
464.4333 | 204 | 987
464.45 | 198 | 985
464.4667 | 199 | 985
464.4833 | 202 | 985
464.5 | 199 | 985
464.5167 | 197 | 985
464.5333 | 204 | 985
464.55 | 197 | 985
464.5667 | 199 | 985
464.5833 | 198 | 985
464.6 | 206 | 987
464.6167 | 193 | 985
464.6333 | 200 | 987
464.65 | 200 | 985
464.6667 | 195 | 987
464.6833 | 203 | 985
464.7 | 193 | 985
464.7167 | 202 | 987
464.7333 | 203 | 982
464.75 | 200 | 985
464.7667 | 204 | 987
464.7833 | 199 | 987
464.8 | 200 | 985
464.8167 | 202 | 987
464.8333 | 196 | 985
464.85 | 198 | 985
464.8667 | 205 | 990
464.8833 | 200 | 987
464.9 | 200 | 985
464.9167 | 193 | 985
464.9333 | 194 | 985
464.95 | 201 | 985
464.9667 | 200 | 987
464.9833 | 197 | 987
465 | 196 | 985
465.0167 | 197 | 985
465.0333 | 197 | 982
465.05 | 193 | 982
465.0667 | 200 | 987
465.0833 | 204 | 985
465.1 | 204 | 987
465.1167 | 201 | 987
465.1333 | 205 | 987
465.15 | 197 | 985
465.1667 | 202 | 985
465.1833 | 203 | 987
465.2 | 201 | 987
465.2167 | 198 | 985
465.2333 | 201 | 985
465.25 | 202 | 987
465.2667 | 194 | 987
465.2833 | 200 | 987
465.3 | 200 | 985
465.3167 | 196 | 987
465.3333 | 201 | 987
465.35 | 203 | 987
465.3667 | 205 | 985
465.3833 | 196 | 985
465.4 | 203 | 985
465.4167 | 203 | 987
465.4333 | 200 | 987
465.45 | 200 | 985
465.4667 | 200 | 985
465.4833 | 197 | 987
465.5 | 193 | 982
465.5167 | 199 | 990
465.5333 | 198 | 982
465.55 | 201 | 985
465.5667 | 200 | 985
465.5833 | 195 | 982
465.6 | 195 | 987
465.6167 | 199 | 985
465.6333 | 202 | 987
465.65 | 200 | 985
465.6667 | 197 | 985
465.6833 | 200 | 985
465.7 | 202 | 985
465.7167 | 197 | 985
465.7333 | 203 | 987
465.75 | 200 | 987
465.7667 | 201 | 985
465.7833 | 197 | 985
465.8 | 194 | 985
465.8167 | 202 | 985
465.8333 | 197 | 985
465.85 | 203 | 985
465.8667 | 193 | 987
465.8833 | 200 | 985
465.9 | 193 | 985
465.9167 | 201 | 985
465.9333 | 202 | 987
465.95 | 197 | 985
465.9667 | 196 | 987
465.9833 | 203 | 987
466 | 199 | 985
466.0167 | 197 | 987
466.0333 | 201 | 987
466.05 | 195 | 985
466.0667 | 201 | 987
466.0833 | 200 | 987
466.1 | 205 | 985
466.1167 | 201 | 985
466.1333 | 196 | 985
466.15 | 197 | 987
466.1667 | 200 | 985
466.1833 | 198 | 987
466.2 | 199 | 990
466.2167 | 199 | 985
466.2333 | 203 | 987
466.25 | 198 | 985
466.2667 | 195 | 987
466.2833 | 198 | 985
466.3 | 202 | 982
466.3167 | 193 | 987
466.3333 | 198 | 987
466.35 | 201 | 987
466.3667 | 198 | 987
466.3833 | 200 | 987
466.4 | 199 | 987
466.4167 | 197 | 985
466.4333 | 201 | 987
466.45 | 203 | 990
466.4667 | 193 | 990
466.4833 | 198 | 985
466.5 | 197 | 987
466.5167 | 196 | 987
466.5333 | 195 | 985
466.55 | 196 | 987
466.5667 | 201 | 987
466.5833 | 190 | 987
466.6 | 200 | 987
466.6167 | 197 | 990
466.6333 | 194 | 985
466.65 | 190 | 987
466.6667 | 197 | 987
466.6833 | 201 | 990
466.7 | 202 | 987
466.7167 | 196 | 985
466.7333 | 193 | 987
466.75 | 203 | 985
466.7667 | 196 | 987
466.7833 | 197 | 987
466.8 | 196 | 987
466.8167 | 200 | 987
466.8333 | 196 | 987
466.85 | 205 | 990
466.8667 | 200 | 985
466.8833 | 200 | 985
466.9 | 200 | 985
466.9167 | 201 | 990
466.9333 | 197 | 987
466.95 | 204 | 985
466.9667 | 205 | 987
466.9833 | 190 | 990
467 | 198 | 985
467.0167 | 203 | 990
467.0333 | 198 | 987
467.05 | 199 | 985
467.0667 | 195 | 987
467.0833 | 199 | 982
467.1 | 190 | 985
467.1167 | 196 | 987
467.1333 | 200 | 987
467.15 | 194 | 990
467.1667 | 200 | 987
467.1833 | 198 | 987
467.2 | 194 | 987
467.2167 | 200 | 987
467.2333 | 202 | 987
467.25 | 200 | 990
467.2667 | 196 | 987
467.2833 | 197 | 987
467.3 | 202 | 985
467.3167 | 204 | 987
467.3333 | 195 | 985
467.35 | 201 | 990
467.3667 | 197 | 987
467.3833 | 202 | 987
467.4 | 202 | 985
467.4167 | 201 | 987
467.4333 | 204 | 987
467.45 | 209 | 987
467.4667 | 203 | 987
467.4833 | 200 | 985
467.5 | 200 | 985
467.5167 | 203 | 990
467.5333 | 205 | 987
467.55 | 205 | 987
467.5667 | 202 | 990
467.5833 | 200 | 987
467.6 | 200 | 987
467.6167 | 203 | 985
467.6333 | 204 | 990
467.65 | 209 | 992
467.6667 | 200 | 985
467.6833 | 197 | 987
467.7 | 202 | 985
467.7167 | 198 | 987
467.7333 | 204 | 987
467.75 | 200 | 985
467.7667 | 204 | 987
467.7833 | 209 | 985
467.8 | 206 | 985
467.8167 | 201 | 985
467.8333 | 203 | 985
467.85 | 197 | 985
467.8667 | 200 | 985
467.8833 | 203 | 987
467.9 | 195 | 985
467.9167 | 208 | 985
467.9333 | 200 | 987
467.95 | 196 | 985
467.9667 | 199 | 987
467.9833 | 198 | 990
468 | 196 | 985
468.0167 | 201 | 987
468.0333 | 203 | 987
468.05 | 206 | 985
468.0667 | 200 | 987
468.0833 | 202 | 990
468.1 | 202 | 985
468.1167 | 205 | 987
468.1333 | 201 | 985
468.15 | 195 | 985
468.1667 | 201 | 985
468.1833 | 197 | 987
468.2 | 201 | 987
468.2167 | 209 | 987
468.2333 | 204 | 987
468.25 | 198 | 985
468.2667 | 201 | 987
468.2833 | 208 | 990
468.3 | 207 | 985
468.3167 | 199 | 987
468.3333 | 208 | 987
468.35 | 202 | 987
468.3667 | 208 | 985
468.3833 | 198 | 985
468.4 | 201 | 987
468.4167 | 198 | 985
468.4333 | 200 | 990
468.45 | 205 | 987
468.4667 | 209 | 992
468.4833 | 201 | 987
468.5 | 201 | 990
468.5167 | 198 | 987
468.5333 | 200 | 990
468.55 | 197 | 985
468.5667 | 196 | 987
468.5833 | 202 | 990
468.6 | 203 | 990
468.6167 | 204 | 987
468.6333 | 203 | 990
468.65 | 197 | 985
468.6667 | 203 | 990
468.6833 | 202 | 987
468.7 | 208 | 985
468.7167 | 202 | 987
468.7333 | 199 | 990
468.75 | 200 | 985
468.7667 | 200 | 985
468.7833 | 203 | 985
468.8 | 198 | 985
468.8167 | 197 | 980
468.8333 | 205 | 990
468.85 | 198 | 982
468.8667 | 200 | 985
468.8833 | 193 | 982
468.9 | 203 | 982
468.9167 | 197 | 982
468.9333 | 193 | 982
468.95 | 199 | 985
468.9667 | 200 | 985
468.9833 | 201 | 985
469 | 194 | 985
469.0167 | 196 | 982
469.0333 | 200 | 982
469.05 | 196 | 982
469.0667 | 199 | 982
469.0833 | 206 | 982
469.1 | 196 | 982
469.1167 | 200 | 982
469.1333 | 196 | 980
469.15 | 199 | 985
469.1667 | 197 | 982
469.1833 | 203 | 985
469.2 | 200 | 980
469.2167 | 201 | 985
469.2333 | 193 | 982
469.25 | 195 | 980
469.2667 | 203 | 982
469.2833 | 194 | 982
469.3 | 200 | 982
469.3167 | 201 | 977
469.3333 | 193 | 980
469.35 | 199 | 980
469.3667 | 200 | 980
469.3833 | 202 | 982
469.4 | 198 | 982
469.4167 | 200 | 980
469.4333 | 198 | 977
469.45 | 200 | 980
469.4667 | 202 | 982
469.4833 | 197 | 980
469.5 | 198 | 980
469.5167 | 202 | 982
469.5333 | 197 | 982
469.55 | 200 | 982
469.5667 | 194 | 980
469.5833 | 197 | 980
469.6 | 198 | 980
469.6167 | 199 | 982
469.6333 | 198 | 980
469.65 | 197 | 982
469.6667 | 203 | 980
469.6833 | 203 | 985
469.7 | 196 | 985
469.7167 | 199 | 980
469.7333 | 201 | 982
469.75 | 203 | 982
469.7667 | 193 | 982
469.7833 | 205 | 982
469.8 | 200 | 980
469.8167 | 197 | 977
469.8333 | 210 | 985
469.85 | 200 | 982
469.8667 | 196 | 980
469.8833 | 204 | 980
469.9 | 201 | 982
469.9167 | 200 | 982
469.9333 | 200 | 982
469.95 | 199 | 980
469.9667 | 196 | 982
469.9833 | 200 | 982
470 | 205 | 982
470.0167 | 192 | 982
470.0333 | 197 | 980
470.05 | 202 | 982
470.0667 | 196 | 985
470.0833 | 199 | 980
470.1 | 199 | 982
470.1167 | 195 | 980
470.1333 | 201 | 982
470.15 | 203 | 982
470.1667 | 198 | 980
470.1833 | 197 | 980
470.2 | 200 | 985
470.2167 | 197 | 982
470.2333 | 197 | 980
470.25 | 194 | 980
470.2667 | 200 | 982
470.2833 | 200 | 980
470.3 | 200 | 980
470.3167 | 197 | 982
470.3333 | 195 | 982
470.35 | 199 | 982
470.3667 | 202 | 982
470.3833 | 195 | 980
470.4 | 199 | 982
470.4167 | 199 | 980
470.4333 | 196 | 982
470.45 | 200 | 982
470.4667 | 200 | 980
470.4833 | 203 | 982
470.5 | 199 | 982
470.5167 | 193 | 985
470.5333 | 199 | 980
470.55 | 203 | 982
470.5667 | 205 | 982
470.5833 | 203 | 985
470.6 | 198 | 982
470.6167 | 199 | 982
470.6333 | 200 | 982
470.65 | 200 | 980
470.6667 | 193 | 980
470.6833 | 201 | 985
470.7 | 195 | 982
470.7167 | 199 | 982
470.7333 | 202 | 982
470.75 | 198 | 985
470.7667 | 198 | 982
470.7833 | 205 | 982
470.8 | 198 | 982
470.8167 | 198 | 980
470.8333 | 198 | 982
470.85 | 196 | 982
470.8667 | 203 | 980
470.8833 | 200 | 982
470.9 | 199 | 985
470.9167 | 198 | 982
470.9333 | 200 | 980
470.95 | 200 | 982
470.9667 | 202 | 982
470.9833 | 204 | 982
471 | 202 | 982
471.0167 | 204 | 982
471.0333 | 200 | 982
471.05 | 196 | 980
471.0667 | 200 | 980
471.0833 | 202 | 982
471.1 | 197 | 982
471.1167 | 200 | 982
471.1333 | 200 | 985
471.15 | 197 | 982
471.1667 | 200 | 982
471.1833 | 198 | 982
471.2 | 196 | 985
471.2167 | 202 | 982
471.2333 | 199 | 985
471.25 | 198 | 987
471.2667 | 205 | 985
471.2833 | 200 | 985
471.3 | 199 | 982
471.3167 | 195 | 985
471.3333 | 200 | 985
471.35 | 202 | 982
471.3667 | 203 | 982
471.3833 | 198 | 982
471.4 | 201 | 982
471.4167 | 198 | 985
471.4333 | 197 | 985
471.45 | 199 | 985
471.4667 | 196 | 982
471.4833 | 202 | 985
471.5 | 194 | 982
471.5167 | 201 | 982
471.5333 | 202 | 982
471.55 | 201 | 985
471.5667 | 207 | 982
471.5833 | 200 | 982
471.6 | 203 | 985
471.6167 | 201 | 985
471.6333 | 200 | 982
471.65 | 202 | 985
471.6667 | 204 | 982
471.6833 | 194 | 982
471.7 | 203 | 982
471.7167 | 201 | 985
471.7333 | 205 | 985
471.75 | 203 | 985
471.7667 | 205 | 987
471.7833 | 201 | 982
471.8 | 202 | 980
471.8167 | 200 | 982
471.8333 | 200 | 985
471.85 | 200 | 985
471.8667 | 199 | 982
471.8833 | 208 | 985
471.9 | 200 | 982
471.9167 | 203 | 982
471.9333 | 202 | 985
471.95 | 200 | 985
471.9667 | 203 | 982
471.9833 | 203 | 985
472 | 197 | 985
472.0167 | 199 | 985
472.0333 | 200 | 985
472.05 | 195 | 985
472.0667 | 203 | 985
472.0833 | 202 | 982
472.1 | 195 | 985
472.1167 | 198 | 987
472.1333 | 203 | 987
472.15 | 201 | 985
472.1667 | 201 | 982
472.1833 | 200 | 985
472.2 | 206 | 987
472.2167 | 205 | 982
472.2333 | 196 | 982
472.25 | 194 | 982
472.2667 | 200 | 987
472.2833 | 201 | 985
472.3 | 204 | 985
472.3167 | 206 | 985
472.3333 | 200 | 985
472.35 | 204 | 982
472.3667 | 204 | 982
472.3833 | 202 | 982
472.4 | 202 | 982
472.4167 | 200 | 985
472.4333 | 198 | 985
472.45 | 199 | 985
472.4667 | 200 | 985
472.4833 | 197 | 985
472.5 | 198 | 985
472.5167 | 201 | 982
472.5333 | 201 | 982
472.55 | 203 | 985
472.5667 | 204 | 985
472.5833 | 205 | 985
472.6 | 203 | 982
472.6167 | 202 | 982
472.6333 | 200 | 985
472.65 | 200 | 985
472.6667 | 205 | 985
472.6833 | 203 | 985
472.7 | 193 | 985
472.7167 | 203 | 982
472.7333 | 200 | 982
472.75 | 203 | 982
472.7667 | 203 | 982
472.7833 | 200 | 982
472.8 | 201 | 985
472.8167 | 200 | 980
472.8333 | 200 | 982
472.85 | 204 | 982
472.8667 | 199 | 982
472.8833 | 199 | 985
472.9 | 203 | 982
472.9167 | 198 | 985
472.9333 | 202 | 985
472.95 | 203 | 987
472.9667 | 196 | 985
472.9833 | 199 | 982
473 | 205 | 982
473.0167 | 201 | 982
473.0333 | 199 | 985
473.05 | 199 | 982
473.0667 | 203 | 985
473.0833 | 205 | 982
473.1 | 204 | 985
473.1167 | 203 | 985
473.1333 | 205 | 985
473.15 | 205 | 982
473.1667 | 203 | 985
473.1833 | 206 | 985
473.2 | 202 | 985
473.2167 | 204 | 985
473.2333 | 203 | 985
473.25 | 198 | 982
473.2667 | 204 | 982
473.2833 | 203 | 985
473.3 | 200 | 982
473.3167 | 200 | 982
473.3333 | 198 | 982
473.35 | 203 | 982
473.3667 | 199 | 985
473.3833 | 203 | 985
473.4 | 199 | 982
473.4167 | 202 | 982
473.4333 | 201 | 982
473.45 | 206 | 985
473.4667 | 203 | 982
473.4833 | 200 | 982
473.5 | 199 | 982
473.5167 | 203 | 985
473.5333 | 204 | 980
473.55 | 197 | 982
473.5667 | 200 | 980
473.5833 | 198 | 980
473.6 | 201 | 982
473.6167 | 198 | 982
473.6333 | 203 | 982
473.65 | 198 | 982
473.6667 | 194 | 982
473.6833 | 197 | 982
473.7 | 206 | 982
473.7167 | 200 | 985
473.7333 | 200 | 980
473.75 | 204 | 982
473.7667 | 206 | 985
473.7833 | 204 | 982
473.8 | 203 | 985
473.8167 | 199 | 982
473.8333 | 200 | 985
473.85 | 197 | 980
473.8667 | 200 | 982
473.8833 | 200 | 985
473.9 | 197 | 982
473.9167 | 203 | 982
473.9333 | 200 | 980
473.95 | 199 | 982
473.9667 | 198 | 982
473.9833 | 198 | 982
474 | 202 | 985
474.0167 | 203 | 982
474.0333 | 199 | 980
474.05 | 197 | 985
474.0667 | 196 | 980
474.0833 | 193 | 980
474.1 | 204 | 982
474.1167 | 199 | 980
474.1333 | 195 | 982
474.15 | 197 | 982
474.1667 | 197 | 980
474.1833 | 197 | 985
474.2 | 200 | 987
474.2167 | 199 | 982
474.2333 | 197 | 982
474.25 | 197 | 982
474.2667 | 199 | 980
474.2833 | 197 | 985
474.3 | 197 | 980
474.3167 | 196 | 982
474.3333 | 194 | 982
474.35 | 196 | 980
474.3667 | 198 | 982
474.3833 | 188 | 980
474.4 | 192 | 982
474.4167 | 191 | 982
474.4333 | 197 | 985
474.45 | 192 | 977
474.4667 | 193 | 980
474.4833 | 191 | 982
474.5 | 192 | 982
474.5167 | 195 | 977
474.5333 | 190 | 982
474.55 | 194 | 982
474.5667 | 194 | 982
474.5833 | 194 | 982
474.6 | 195 | 977
474.6167 | 197 | 980
474.6333 | 198 | 980
474.65 | 191 | 972
474.6667 | 190 | 977
474.6833 | 196 | 972
474.7 | 198 | 972
474.7167 | 191 | 974
474.7333 | 200 | 974
474.75 | 199 | 980
474.7667 | 196 | 974
474.7833 | 197 | 972
474.8 | 194 | 972
474.8167 | 195 | 974
474.8333 | 195 | 974
474.85 | 192 | 972
474.8667 | 197 | 974
474.8833 | 185 | 974
474.9 | 191 | 974
474.9167 | 194 | 974
474.9333 | 192 | 974
474.95 | 197 | 972
474.9667 | 190 | 974
474.9833 | 195 | 974
475 | 190 | 977
475.0167 | 194 | 974
475.0333 | 194 | 974
475.05 | 195 | 972
475.0667 | 189 | 972
475.0833 | 198 | 977
475.1 | 189 | 972
475.1167 | 194 | 977
475.1333 | 192 | 977
475.15 | 194 | 977
475.1667 | 191 | 974
475.1833 | 190 | 977
475.2 | 191 | 974
475.2167 | 192 | 977
475.2333 | 193 | 974
475.25 | 197 | 974
475.2667 | 195 | 974
475.2833 | 194 | 974
475.3 | 191 | 974
475.3167 | 199 | 974
475.3333 | 188 | 977
475.35 | 195 | 974
475.3667 | 197 | 977
475.3833 | 193 | 972
475.4 | 191 | 972
475.4167 | 194 | 977
475.4333 | 200 | 977
475.45 | 195 | 974
475.4667 | 196 | 974
475.4833 | 192 | 974
475.5 | 191 | 972
475.5167 | 190 | 977
475.5333 | 195 | 974
475.55 | 196 | 974
475.5667 | 191 | 980
475.5833 | 191 | 974
475.6 | 191 | 974
475.6167 | 194 | 974
475.6333 | 192 | 974
475.65 | 189 | 972
475.6667 | 197 | 977
475.6833 | 191 | 974
475.7 | 193 | 974
475.7167 | 191 | 974
475.7333 | 192 | 974
475.75 | 190 | 974
475.7667 | 188 | 974
475.7833 | 193 | 977
475.8 | 192 | 974
475.8167 | 189 | 974
475.8333 | 195 | 974
475.85 | 195 | 974
475.8667 | 191 | 977
475.8833 | 199 | 980
475.9 | 191 | 974
475.9167 | 194 | 974
475.9333 | 199 | 974
475.95 | 190 | 977
475.9667 | 192 | 977
475.9833 | 193 | 977
476 | 199 | 974
476.0167 | 193 | 974
476.0333 | 191 | 977
476.05 | 194 | 972
476.0667 | 194 | 977
476.0833 | 191 | 974
476.1 | 187 | 977
476.1167 | 194 | 977
476.1333 | 193 | 977
476.15 | 194 | 977
476.1667 | 197 | 974
476.1833 | 188 | 974
476.2 | 192 | 977
476.2167 | 193 | 977
476.2333 | 197 | 977
476.25 | 194 | 977
476.2667 | 192 | 972
476.2833 | 196 | 977
476.3 | 196 | 972
476.3167 | 191 | 977
476.3333 | 194 | 974
476.35 | 193 | 974
476.3667 | 194 | 974
476.3833 | 192 | 980
476.4 | 191 | 977
476.4167 | 191 | 977
476.4333 | 191 | 974
476.45 | 194 | 972
476.4667 | 197 | 982
476.4833 | 191 | 977
476.5 | 185 | 977
476.5167 | 198 | 974
476.5333 | 200 | 977
476.55 | 197 | 974
476.5667 | 188 | 974
476.5833 | 192 | 974
476.6 | 189 | 974
476.6167 | 185 | 974
476.6333 | 189 | 972
476.65 | 182 | 974
476.6667 | 191 | 974
476.6833 | 193 | 980
476.7 | 189 | 980
476.7167 | 191 | 974
476.7333 | 197 | 974
476.75 | 187 | 974
476.7667 | 195 | 974
476.7833 | 197 | 977
476.8 | 190 | 974
476.8167 | 189 | 977
476.8333 | 193 | 977
476.85 | 194 | 977
476.8667 | 194 | 980
476.8833 | 189 | 977
476.9 | 187 | 974
476.9167 | 190 | 982
476.9333 | 186 | 977
476.95 | 194 | 977
476.9667 | 192 | 980
476.9833 | 188 | 980
477 | 188 | 980
477.0167 | 193 | 980
477.0333 | 191 | 977
477.05 | 189 | 977
477.0667 | 188 | 972
477.0833 | 188 | 977
477.1 | 160 | 934
477.1167 | 144 | 850
477.1333 | 148 | 804
477.15 | 152 | 789
477.1667 | 150 | 776
477.1833 | 152 | 773
477.2 | 156 | 778
477.2167 | 158 | 781
477.2333 | 160 | 778
477.25 | 158 | 778
477.2667 | 162 | 781
477.2833 | 155 | 781
477.3 | 157 | 781
477.3167 | 160 | 778
477.3333 | 163 | 781
477.35 | 157 | 778
477.3667 | 161 | 778
477.3833 | 163 | 781
477.4 | 154 | 778
477.4167 | 157 | 776
477.4333 | 164 | 778
477.45 | 154 | 776
477.4667 | 159 | 778
477.4833 | 159 | 773
477.5 | 160 | 776
477.5167 | 158 | 776
477.5333 | 163 | 778
477.55 | 163 | 776
477.5667 | 166 | 778
477.5833 | 157 | 773
477.6 | 156 | 773
477.6167 | 162 | 773
477.6333 | 161 | 776
477.65 | 167 | 773
477.6667 | 162 | 773
477.6833 | 155 | 763
477.7 | 156 | 760
477.7167 | 160 | 763
477.7333 | 160 | 766
477.75 | 161 | 763
477.7667 | 156 | 763
477.7833 | 155 | 763
477.8 | 158 | 763
477.8167 | 166 | 766
477.8333 | 161 | 763
477.85 | 154 | 763
477.8667 | 159 | 763
477.8833 | 163 | 766
477.9 | 154 | 766
477.9167 | 151 | 766
477.9333 | 162 | 766
477.95 | 162 | 763
477.9667 | 162 | 766
477.9833 | 162 | 763
478 | 162 | 766
478.0167 | 158 | 763
478.0333 | 147 | 758
478.05 | 152 | 748
478.0667 | 155 | 745
478.0833 | 161 | 766
478.1 | 160 | 763
478.1167 | 155 | 766
478.1333 | 166 | 778
478.15 | 160 | 778
478.1667 | 158 | 781
478.1833 | 154 | 778
478.2 | 157 | 778
478.2167 | 161 | 781
478.2333 | 160 | 781
478.25 | 160 | 778
478.2667 | 159 | 778
478.2833 | 163 | 781
478.3 | 165 | 778
478.3167 | 167 | 781
478.3333 | 162 | 781
478.35 | 159 | 781
478.3667 | 158 | 781
478.3833 | 163 | 784
478.4 | 159 | 781
478.4167 | 166 | 784
478.4333 | 160 | 781
478.45 | 163 | 778
478.4667 | 156 | 778
478.4833 | 165 | 778
478.5 | 161 | 781
478.5167 | 160 | 781
478.5333 | 162 | 778
478.55 | 160 | 781
478.5667 | 161 | 778
478.5833 | 156 | 778
478.6 | 155 | 781
478.6167 | 163 | 778
478.6333 | 159 | 778
478.65 | 170 | 799
478.6667 | 172 | 811
478.6833 | 187 | 870
478.7 | 198 | 916
478.7167 | 199 | 929
478.7333 | 195 | 931
478.75 | 191 | 931
478.7667 | 201 | 946
478.7833 | 196 | 962
478.8 | 194 | 969
478.8167 | 197 | 977
478.8333 | 203 | 980
478.85 | 194 | 980
478.8667 | 202 | 982
478.8833 | 195 | 982
478.9 | 192 | 982
478.9167 | 201 | 982
478.9333 | 201 | 990
478.95 | 206 | 992
478.9667 | 204 | 992
478.9833 | 204 | 992
479 | 200 | 992
479.0167 | 200 | 995
479.0333 | 200 | 995
479.05 | 197 | 995
479.0667 | 203 | 995
479.0833 | 197 | 995
479.1 | 197 | 992
479.1167 | 198 | 992
479.1333 | 202 | 992
479.15 | 196 | 995
479.1667 | 200 | 995
479.1833 | 199 | 995
479.2 | 195 | 995
479.2167 | 190 | 995
479.2333 | 196 | 995
479.25 | 192 | 997
479.2667 | 197 | 995
479.2833 | 190 | 992
479.3 | 195 | 995
479.3167 | 192 | 995
479.3333 | 197 | 997
479.35 | 193 | 995
479.3667 | 194 | 995
479.3833 | 193 | 992
479.4 | 195 | 995
479.4167 | 195 | 995
479.4333 | 193 | 995
479.45 | 195 | 995
479.4667 | 194 | 995
479.4833 | 193 | 992
479.5 | 196 | 992
479.5167 | 198 | 995
479.5333 | 201 | 995
479.55 | 194 | 995
479.5667 | 197 | 992
479.5833 | 196 | 995
479.6 | 202 | 992
479.6167 | 195 | 995
479.6333 | 192 | 997
479.65 | 196 | 997
479.6667 | 197 | 995
479.6833 | 197 | 995
479.7 | 193 | 995
479.7167 | 197 | 995
479.7333 | 193 | 992
479.75 | 193 | 997
479.7667 | 192 | 995
479.7833 | 194 | 995
479.8 | 195 | 995
479.8167 | 187 | 995
479.8333 | 187 | 995
479.85 | 193 | 995
479.8667 | 192 | 995
479.8833 | 185 | 995
479.9 | 191 | 995
479.9167 | 189 | 995
479.9333 | 189 | 995
479.95 | 194 | 995
479.9667 | 193 | 995
479.9833 | 197 | 995
480 | 191 | 995
480.0167 | 192 | 995
480.0333 | 194 | 995
480.05 | 194 | 995
480.0667 | 194 | 995
480.0833 | 188 | 995
480.1 | 192 | 995
480.1167 | 195 | 995
480.1333 | 192 | 995
480.15 | 196 | 995
480.1667 | 194 | 995
480.1833 | 195 | 995
480.2 | 192 | 997
480.2167 | 194 | 995
480.2333 | 192 | 997
480.25 | 197 | 997
480.2667 | 195 | 995
480.2833 | 195 | 995
480.3 | 194 | 995
480.3167 | 188 | 985
480.3333 | 157 | 924
480.35 | 150 | 873
480.3667 | 162 | 855
480.3833 | 159 | 847
480.4 | 165 | 839
480.4167 | 160 | 834
480.4333 | 166 | 832
480.45 | 161 | 834
480.4667 | 157 | 824
480.4833 | 159 | 822
480.5 | 166 | 819
480.5167 | 158 | 817
480.5333 | 160 | 814
480.55 | 161 | 817
480.5667 | 157 | 814
480.5833 | 161 | 814
480.6 | 156 | 817
480.6167 | 161 | 814
480.6333 | 166 | 814
480.65 | 166 | 814
480.6667 | 160 | 814
480.6833 | 168 | 814
480.7 | 164 | 814
480.7167 | 163 | 811
480.7333 | 161 | 811
480.75 | 162 | 814
480.7667 | 156 | 811
480.7833 | 160 | 811
480.8 | 164 | 814
480.8167 | 160 | 814
480.8333 | 162 | 811
480.85 | 161 | 814
480.8667 | 161 | 814
480.8833 | 156 | 811
480.9 | 170 | 814
480.9167 | 162 | 811
480.9333 | 159 | 811
480.95 | 163 | 811
480.9667 | 157 | 811
480.9833 | 158 | 811
481 | 162 | 814
481.0167 | 162 | 814
481.0333 | 170 | 811
481.05 | 162 | 811
481.0667 | 166 | 814
481.0833 | 162 | 811
481.1 | 164 | 814
481.1167 | 162 | 811
481.1333 | 162 | 814
481.15 | 168 | 811
481.1667 | 182 | 819
481.1833 | 159 | 811
481.2 | 162 | 811
481.2167 | 162 | 811
481.2333 | 173 | 819
481.25 | 166 | 819
481.2667 | 164 | 811
481.2833 | 163 | 811
481.3 | 165 | 814
481.3167 | 166 | 811
481.3333 | 168 | 809
481.35 | 163 | 811
481.3667 | 172 | 811
481.3833 | 167 | 809
481.4 | 163 | 809
481.4167 | 161 | 809
481.4333 | 168 | 809
481.45 | 172 | 809
481.4667 | 165 | 809
481.4833 | 170 | 817
481.5 | 169 | 817
481.5167 | 172 | 819
481.5333 | 170 | 819
481.55 | 172 | 819
481.5667 | 166 | 819
481.5833 | 172 | 822
481.6 | 170 | 814
481.6167 | 167 | 817
481.6333 | 163 | 814
481.65 | 172 | 819
481.6667 | 167 | 819
481.6833 | 169 | 819
481.7 | 173 | 819
481.7167 | 170 | 819
481.7333 | 171 | 819
481.75 | 168 | 819
481.7667 | 169 | 817
481.7833 | 174 | 814
481.8 | 174 | 817
481.8167 | 170 | 819
481.8333 | 167 | 819
481.85 | 168 | 819
481.8667 | 167 | 819
481.8833 | 168 | 822
481.9 | 163 | 817
481.9167 | 170 | 819
481.9333 | 170 | 817
481.95 | 166 | 819
481.9667 | 169 | 817
481.9833 | 169 | 817
482 | 162 | 817
482.0167 | 168 | 817
482.0333 | 163 | 819
482.05 | 166 | 817
482.0667 | 164 | 817
482.0833 | 164 | 819
482.1 | 171 | 814
482.1167 | 165 | 814
482.1333 | 167 | 814
482.15 | 166 | 814
482.1667 | 174 | 817
482.1833 | 170 | 814
482.2 | 171 | 817
482.2167 | 168 | 817
482.2333 | 172 | 814
482.25 | 176 | 819
482.2667 | 172 | 817
482.2833 | 172 | 819
482.3 | 171 | 817
482.3167 | 175 | 819
482.3333 | 177 | 819
482.35 | 173 | 822
482.3667 | 174 | 819
482.3833 | 170 | 819
482.4 | 172 | 822
482.4167 | 175 | 819
482.4333 | 172 | 817
482.45 | 168 | 819
482.4667 | 170 | 819
482.4833 | 166 | 822
482.5 | 168 | 814
482.5167 | 171 | 822
482.5333 | 175 | 819
482.55 | 170 | 819
482.5667 | 166 | 817
482.5833 | 175 | 817
482.6 | 175 | 819
482.6167 | 176 | 819
482.6333 | 186 | 822
482.65 | 182 | 839
482.6667 | 200 | 873
482.6833 | 200 | 911
482.7 | 209 | 957
482.7167 | 206 | 967
482.7333 | 219 | 1005
482.75 | 233 | 1048
482.7667 | 224 | 1066
482.7833 | 222 | 1069
482.8 | 221 | 1071
482.8167 | 225 | 1074
482.8333 | 223 | 1074
482.85 | 223 | 1076
482.8667 | 220 | 1076
482.8833 | 222 | 1074
482.9 | 225 | 1076
482.9167 | 215 | 1074
482.9333 | 212 | 1071
482.95 | 209 | 1076
482.9667 | 219 | 1076
482.9833 | 217 | 1079
483 | 210 | 1076
483.0167 | 212 | 1079
483.0333 | 225 | 1076
483.05 | 216 | 1074
483.0667 | 219 | 1079
483.0833 | 220 | 1076
483.1 | 222 | 1074
483.1167 | 223 | 1079
483.1333 | 220 | 1081
483.15 | 219 | 1081
483.1667 | 222 | 1079
483.1833 | 219 | 1081
483.2 | 216 | 1081
483.2167 | 217 | 1081
483.2333 | 214 | 1074
483.25 | 209 | 1076
483.2667 | 210 | 1079
483.2833 | 217 | 1081
483.3 | 206 | 1079
483.3167 | 209 | 1081
483.3333 | 214 | 1081
483.35 | 214 | 1081
483.3667 | 223 | 1081
483.3833 | 218 | 1081
483.4 | 221 | 1081
483.4167 | 220 | 1079
483.4333 | 214 | 1076
483.45 | 212 | 1076
483.4667 | 211 | 1081
483.4833 | 215 | 1084
483.5 | 220 | 1084
483.5167 | 215 | 1081
483.5333 | 214 | 1084
483.55 | 218 | 1081
483.5667 | 217 | 1084
483.5833 | 219 | 1084
483.6 | 221 | 1084
483.6167 | 218 | 1087
483.6333 | 218 | 1084
483.65 | 212 | 1084
483.6667 | 216 | 1081
483.6833 | 214 | 1084
483.7 | 219 | 1084
483.7167 | 223 | 1081
483.7333 | 219 | 1084
483.75 | 219 | 1079
483.7667 | 211 | 1084
483.7833 | 219 | 1084
483.8 | 221 | 1081
483.8167 | 217 | 1084
483.8333 | 213 | 1084
483.85 | 209 | 1084
483.8667 | 216 | 1084
483.8833 | 219 | 1084
483.9 | 215 | 1084
483.9167 | 209 | 1084
483.9333 | 216 | 1081
483.95 | 216 | 1084
483.9667 | 212 | 1087
483.9833 | 210 | 1084
484 | 209 | 1084
484.0167 | 213 | 1087
484.0333 | 216 | 1084
484.05 | 218 | 1084
484.0667 | 217 | 1087
484.0833 | 216 | 1087
484.1 | 215 | 1084
484.1167 | 216 | 1087
484.1333 | 216 | 1087
484.15 | 210 | 1084
484.1667 | 213 | 1084
484.1833 | 216 | 1087
484.2 | 210 | 1087
484.2167 | 216 | 1087
484.2333 | 211 | 1084
484.25 | 212 | 1087
484.2667 | 218 | 1081
484.2833 | 217 | 1084
484.3 | 214 | 1084
484.3167 | 213 | 1084
484.3333 | 212 | 1087
484.35 | 212 | 1087
484.3667 | 217 | 1087
484.3833 | 214 | 1084
484.4 | 219 | 1087
484.4167 | 209 | 1087
484.4333 | 220 | 1084
484.45 | 215 | 1087
484.4667 | 213 | 1087
484.4833 | 213 | 1084
484.5 | 212 | 1084
484.5167 | 216 | 1089
484.5333 | 215 | 1089
484.55 | 212 | 1087
484.5667 | 216 | 1087
484.5833 | 212 | 1081
484.6 | 215 | 1084
484.6167 | 210 | 1087
484.6333 | 219 | 1084
484.65 | 216 | 1087
484.6667 | 208 | 1081
484.6833 | 216 | 1084
484.7 | 221 | 1081
484.7167 | 214 | 1087
484.7333 | 216 | 1084
484.75 | 219 | 1084
484.7667 | 215 | 1084
484.7833 | 209 | 1087
484.8 | 216 | 1084
484.8167 | 209 | 1081
484.8333 | 208 | 1087
484.85 | 210 | 1084
484.8667 | 210 | 1084
484.8833 | 213 | 1081
484.9 | 209 | 1079
484.9167 | 220 | 1087
484.9333 | 216 | 1084
484.95 | 215 | 1084
484.9667 | 215 | 1087
484.9833 | 213 | 1074
485 | 206 | 1064
485.0167 | 200 | 1038
485.0333 | 184 | 1003
485.05 | 175 | 946
485.0667 | 184 | 924
485.0833 | 156 | 888
485.1 | 131 | 801
485.1167 | 148 | 773
485.1333 | 158 | 768
485.15 | 149 | 766
485.1667 | 154 | 766
485.1833 | 154 | 766
485.2 | 161 | 766
485.2167 | 159 | 760
485.2333 | 159 | 760
485.25 | 159 | 758
485.2667 | 158 | 758
485.2833 | 163 | 758
485.3 | 165 | 760
485.3167 | 156 | 758
485.3333 | 156 | 760
485.35 | 163 | 758
485.3667 | 162 | 758
485.3833 | 162 | 758
485.4 | 162 | 758
485.4167 | 166 | 758
485.4333 | 165 | 758
485.45 | 170 | 758
485.4667 | 164 | 758
485.4833 | 162 | 758
485.5 | 164 | 760
485.5167 | 164 | 758
485.5333 | 165 | 758
485.55 | 174 | 760
485.5667 | 162 | 758
485.5833 | 168 | 758
485.6 | 168 | 760
485.6167 | 162 | 758
485.6333 | 169 | 760
485.65 | 164 | 760
485.6667 | 168 | 758
485.6833 | 165 | 760
485.7 | 160 | 760
485.7167 | 164 | 758
485.7333 | 159 | 760
485.75 | 164 | 760
485.7667 | 166 | 758
485.7833 | 165 | 758
485.8 | 166 | 760
485.8167 | 159 | 758
485.8333 | 167 | 758
485.85 | 147 | 745
485.8667 | 124 | 677
485.8833 | 110 | 603
485.9 | 117 | 562
485.9167 | 103 | 508
485.9333 | 90 | 483
485.95 | 108 | 468
485.9667 | 109 | 468
485.9833 | 109 | 468
486 | 113 | 468
486.0167 | 115 | 465
486.0333 | 114 | 465
486.05 | 115 | 462
486.0667 | 113 | 465
486.0833 | 112 | 462
486.1 | 115 | 462
486.1167 | 117 | 462
486.1333 | 118 | 465
486.15 | 118 | 468
486.1667 | 124 | 483
486.1833 | 118 | 485
486.2 | 119 | 488
486.2167 | 129 | 501
486.2333 | 129 | 506
486.25 | 127 | 513
486.2667 | 123 | 513
486.2833 | 140 | 529
486.3 | 131 | 531
486.3167 | 129 | 536
486.3333 | 131 | 539
486.35 | 133 | 536
486.3667 | 128 | 541
486.3833 | 132 | 549
486.4 | 133 | 549
486.4167 | 138 | 564
486.4333 | 137 | 567
486.45 | 134 | 567
486.4667 | 146 | 580
486.4833 | 148 | 587
486.5 | 142 | 587
486.5167 | 135 | 587
486.5333 | 140 | 590
486.55 | 140 | 587
486.5667 | 146 | 587
486.5833 | 143 | 590
486.6 | 139 | 587
486.6167 | 134 | 587
486.6333 | 137 | 587
486.65 | 136 | 585
486.6667 | 137 | 585
486.6833 | 30 | 511
486.7 | 9 | 251
486.7167 | 9 | 149
486.7333 | 9 | 93
486.75 | 9 | 65
486.7667 | 8 | 45
486.7833 | 9 | 32
486.8 | 7 | 22
486.8167 | 7 | 14
486.8333 | 8 | 7
486.85 | 7 | 4
486.8667 | 7 | 1
486.8833 | 7 | 1
486.9 | 75 | 35
486.9167 | 31 | 42
486.9333 | 30 | 42
486.95 | 31 | 42
486.9667 | 31 | 42
486.9833 | 100 | 80
487 | 49 | 93
487.0167 | 50 | 93
487.0333 | 49 | 93
487.05 | 31 | 50
487.0667 | 34 | 47
487.0833 | 36 | 47
487.1 | 35 | 47
487.1167 | 35 | 47
487.1333 | 137 | 292
487.15 | 116 | 305
487.1667 | 114 | 310
487.1833 | 116 | 317
487.2 | 114 | 322
487.2167 | 106 | 322
487.2333 | 117 | 343
487.25 | 120 | 358
487.2667 | 115 | 361
487.2833 | 125 | 378
487.3 | 127 | 394
487.3167 | 131 | 414
487.3333 | 135 | 424
487.35 | 132 | 429
487.3667 | 137 | 440
487.3833 | 144 | 465
487.4 | 146 | 501
487.4167 | 157 | 521
487.4333 | 150 | 536
487.45 | 151 | 541
487.4667 | 168 | 580
487.4833 | 156 | 582
487.5 | 151 | 585
487.5167 | 150 | 585
487.5333 | 146 | 587
487.55 | 156 | 587
487.5667 | 161 | 613
487.5833 | 167 | 641
487.6 | 163 | 646
487.6167 | 168 | 648
487.6333 | 163 | 648
487.65 | 167 | 648
487.6667 | 163 | 651
487.6833 | 163 | 648
487.7 | 164 | 651
487.7167 | 160 | 651
487.7333 | 163 | 651
487.75 | 153 | 651
487.7667 | 159 | 651
487.7833 | 162 | 651
487.8 | 159 | 651
487.8167 | 161 | 651
487.8333 | 161 | 653
487.85 | 158 | 653
487.8667 | 158 | 651
487.8833 | 159 | 653
487.9 | 156 | 651
487.9167 | 155 | 653
487.9333 | 155 | 653
487.95 | 170 | 666
487.9667 | 156 | 666
487.9833 | 163 | 669
488 | 166 | 669
488.0167 | 155 | 669
488.0333 | 172 | 682
488.05 | 164 | 689
488.0667 | 171 | 699
488.0833 | 168 | 702
488.1 | 168 | 702
488.1167 | 162 | 699
488.1333 | 167 | 699
488.15 | 168 | 702
488.1667 | 168 | 702
488.1833 | 166 | 702
488.2 | 162 | 702
488.2167 | 166 | 702
488.2333 | 166 | 697
488.25 | 167 | 699
488.2667 | 167 | 699
488.2833 | 169 | 697
488.3 | 168 | 707
488.3167 | 177 | 730
488.3333 | 180 | 745
488.35 | 176 | 745
488.3667 | 171 | 748
488.3833 | 175 | 748
488.4 | 180 | 750
488.4167 | 172 | 748
488.4333 | 178 | 750
488.45 | 175 | 750
488.4667 | 175 | 753
488.4833 | 170 | 750
488.5 | 175 | 750
488.5167 | 172 | 753
488.5333 | 174 | 750
488.55 | 174 | 750
488.5667 | 178 | 753
488.5833 | 177 | 750
488.6 | 168 | 750
488.6167 | 176 | 753
488.6333 | 170 | 758
488.65 | 175 | 758
488.6667 | 171 | 758
488.6833 | 175 | 758
488.7 | 168 | 758
488.7167 | 180 | 758
488.7333 | 175 | 758
488.75 | 174 | 758
488.7667 | 172 | 758
488.7833 | 170 | 758
488.8 | 171 | 758
488.8167 | 168 | 758
488.8333 | 171 | 758
488.85 | 174 | 758
488.8667 | 171 | 758
488.8833 | 175 | 758
488.9 | 171 | 758
488.9167 | 176 | 758
488.9333 | 175 | 758
488.95 | 172 | 758
488.9667 | 171 | 758
488.9833 | 171 | 758
489 | 174 | 758
489.0167 | 168 | 758
489.0333 | 169 | 758
489.05 | 169 | 758
489.0667 | 175 | 758
489.0833 | 173 | 758
489.1 | 170 | 758
489.1167 | 175 | 758
489.1333 | 170 | 758
489.15 | 172 | 758
489.1667 | 174 | 760
489.1833 | 172 | 758
489.2 | 172 | 758
489.2167 | 172 | 760
489.2333 | 176 | 760
489.25 | 172 | 760
489.2667 | 171 | 760
489.2833 | 173 | 760
489.3 | 169 | 760
489.3167 | 174 | 760
489.3333 | 174 | 760
489.35 | 170 | 760
489.3667 | 175 | 760
489.3833 | 175 | 760
489.4 | 175 | 763
489.4167 | 178 | 766
489.4333 | 175 | 766
489.45 | 175 | 766
489.4667 | 173 | 768
489.4833 | 178 | 766
489.5 | 175 | 766
489.5167 | 180 | 768
489.5333 | 171 | 766
489.55 | 182 | 766
489.5667 | 171 | 766
489.5833 | 178 | 766
489.6 | 172 | 766
489.6167 | 175 | 768
489.6333 | 175 | 766
489.65 | 171 | 766
489.6667 | 175 | 768
489.6833 | 169 | 768
489.7 | 168 | 766
489.7167 | 171 | 766
489.7333 | 175 | 768
489.75 | 177 | 768
489.7667 | 171 | 768
489.7833 | 173 | 766
489.8 | 171 | 768
489.8167 | 172 | 768
489.8333 | 172 | 766
489.85 | 171 | 766
489.8667 | 168 | 768
489.8833 | 175 | 768
489.9 | 173 | 768
489.9167 | 178 | 766
489.9333 | 174 | 766
489.95 | 166 | 763
489.9667 | 174 | 768
489.9833 | 170 | 766
490 | 174 | 768
490.0167 | 173 | 768
490.0333 | 177 | 766
490.05 | 172 | 768
490.0667 | 172 | 771
490.0833 | 171 | 766
490.1 | 173 | 766
490.1167 | 177 | 768
490.1333 | 174 | 768
490.15 | 173 | 768
490.1667 | 168 | 766
490.1833 | 175 | 768
490.2 | 169 | 766
490.2167 | 175 | 768
490.2333 | 175 | 766
490.25 | 174 | 768
490.2667 | 171 | 771
490.2833 | 171 | 768
490.3 | 169 | 766
490.3167 | 173 | 768
490.3333 | 174 | 768
490.35 | 176 | 768
490.3667 | 173 | 768
490.3833 | 171 | 768
490.4 | 170 | 768
490.4167 | 176 | 768
490.4333 | 172 | 771
490.45 | 166 | 768
490.4667 | 179 | 781
490.4833 | 181 | 781
490.5 | 169 | 784
490.5167 | 180 | 784
490.5333 | 178 | 784
490.55 | 172 | 784
490.5667 | 172 | 784
490.5833 | 176 | 784
490.6 | 171 | 784
490.6167 | 169 | 784
490.6333 | 172 | 784
490.65 | 177 | 784
490.6667 | 181 | 784
490.6833 | 172 | 784
490.7 | 186 | 791
490.7167 | 190 | 809
490.7333 | 184 | 811
490.75 | 197 | 837
490.7667 | 184 | 855
490.7833 | 187 | 857
490.8 | 195 | 867
490.8167 | 198 | 880
490.8333 | 206 | 898
490.85 | 205 | 926
490.8667 | 202 | 929
490.8833 | 205 | 939
490.9 | 202 | 941
490.9167 | 211 | 954
490.9333 | 210 | 957
490.95 | 218 | 992
490.9667 | 216 | 995
490.9833 | 216 | 1000
491 | 219 | 1000
491.0167 | 215 | 1003
491.0333 | 197 | 980
491.05 | 205 | 977
491.0667 | 218 | 997
491.0833 | 214 | 1003
491.1 | 209 | 1003
491.1167 | 209 | 1003
491.1333 | 212 | 1005
491.15 | 212 | 1005
491.1667 | 210 | 1003
491.1833 | 209 | 1005
491.2 | 205 | 1005
491.2167 | 208 | 1005
491.2333 | 214 | 1005
491.25 | 206 | 1005
491.2667 | 209 | 1005
491.2833 | 213 | 1005
491.3 | 216 | 1005
491.3167 | 212 | 1008
491.3333 | 210 | 1008
491.35 | 211 | 1008
491.3667 | 208 | 1005
491.3833 | 211 | 1008
491.4 | 203 | 1008
491.4167 | 210 | 1008
491.4333 | 209 | 1008
491.45 | 212 | 1008
491.4667 | 209 | 1005
491.4833 | 209 | 1008
491.5 | 211 | 1008
491.5167 | 213 | 1008
491.5333 | 210 | 1008
491.55 | 212 | 1008
491.5667 | 211 | 1008
491.5833 | 208 | 1008
491.6 | 209 | 1010
491.6167 | 213 | 1010
491.6333 | 210 | 1008
491.65 | 209 | 1008
491.6667 | 212 | 1008
491.6833 | 210 | 1008
491.7 | 209 | 1008
491.7167 | 208 | 1008
491.7333 | 208 | 1008
491.75 | 208 | 1008
491.7667 | 210 | 1010
491.7833 | 209 | 1008
491.8 | 208 | 1010
491.8167 | 201 | 1010
491.8333 | 210 | 1010
491.85 | 209 | 1008
491.8667 | 206 | 1008
491.8833 | 208 | 1010
491.9 | 209 | 1010
491.9167 | 204 | 1010
491.9333 | 204 | 1010
491.95 | 209 | 1010
491.9667 | 214 | 1010
491.9833 | 207 | 1008
492 | 212 | 1010
492.0167 | 209 | 1008
492.0333 | 207 | 1010
492.05 | 209 | 1010
492.0667 | 208 | 1008
492.0833 | 202 | 1008
492.1 | 209 | 1010
492.1167 | 205 | 1010
492.1333 | 207 | 1010
492.15 | 209 | 1010
492.1667 | 211 | 1010
492.1833 | 209 | 1008
492.2 | 209 | 1008
492.2167 | 207 | 1008
492.2333 | 210 | 1008
492.25 | 198 | 990
492.2667 | 216 | 992
492.2833 | 215 | 1005
492.3 | 206 | 1008
492.3167 | 209 | 1008
492.3333 | 200 | 1008
492.35 | 201 | 1010
492.3667 | 210 | 1010
492.3833 | 208 | 1008
492.4 | 205 | 1008
492.4167 | 203 | 1010
492.4333 | 206 | 1010
492.45 | 206 | 1010
492.4667 | 207 | 1010
492.4833 | 211 | 1010
492.5 | 203 | 1010
492.5167 | 212 | 1008
492.5333 | 206 | 1010
492.55 | 207 | 1010
492.5667 | 209 | 1010
492.5833 | 207 | 1010
492.6 | 208 | 1008
492.6167 | 203 | 1008
492.6333 | 203 | 1010
492.65 | 205 | 1010
492.6667 | 206 | 1010
492.6833 | 207 | 1010
492.7 | 206 | 1010
492.7167 | 209 | 1010
492.7333 | 205 | 1010
492.75 | 204 | 1010
492.7667 | 202 | 1013
492.7833 | 206 | 1010
492.8 | 213 | 1010
492.8167 | 207 | 1010
492.8333 | 210 | 1010
492.85 | 206 | 1010
492.8667 | 209 | 1010
492.8833 | 211 | 1010
492.9 | 206 | 1010
492.9167 | 206 | 1010
492.9333 | 209 | 1010
492.95 | 211 | 1010
492.9667 | 209 | 1010
492.9833 | 207 | 1010
493 | 209 | 1010
493.0167 | 208 | 1010
493.0333 | 207 | 1010
493.05 | 206 | 1010
493.0667 | 205 | 1008
493.0833 | 207 | 1010
493.1 | 209 | 1010
493.1167 | 207 | 1010
493.1333 | 211 | 1010
493.15 | 206 | 1010
493.1667 | 209 | 1010
493.1833 | 206 | 1010
493.2 | 209 | 1010
493.2167 | 201 | 1010
493.2333 | 205 | 1010
493.25 | 209 | 1013
493.2667 | 209 | 1013
493.2833 | 210 | 1010
493.3 | 205 | 1010
493.3167 | 209 | 1013
493.3333 | 201 | 1010
493.35 | 204 | 1010
493.3667 | 209 | 1010
493.3833 | 209 | 1013
493.4 | 211 | 1013
493.4167 | 209 | 1010
493.4333 | 206 | 1013
493.45 | 205 | 1013
493.4667 | 209 | 1010
493.4833 | 212 | 1010
493.5 | 208 | 1010
493.5167 | 209 | 1010
493.5333 | 207 | 1013
493.55 | 205 | 1010
493.5667 | 208 | 1013
493.5833 | 205 | 1010
493.6 | 184 | 990
493.6167 | 196 | 972
493.6333 | 198 | 969
493.65 | 200 | 967
493.6667 | 202 | 969
493.6833 | 205 | 964
493.7 | 198 | 967
493.7167 | 201 | 964
493.7333 | 199 | 967
493.75 | 202 | 964
493.7667 | 203 | 964
493.7833 | 195 | 967
493.8 | 199 | 962
493.8167 | 199 | 964
493.8333 | 202 | 967
493.85 | 200 | 967
493.8667 | 200 | 967
493.8833 | 200 | 964
493.9 | 200 | 967
493.9167 | 200 | 967
493.9333 | 197 | 967
493.95 | 204 | 964
493.9667 | 201 | 967
493.9833 | 202 | 967
494 | 201 | 964
494.0167 | 202 | 964
494.0333 | 204 | 967
494.05 | 203 | 964
494.0667 | 202 | 964
494.0833 | 200 | 972
494.1 | 204 | 972
494.1167 | 206 | 972
494.1333 | 206 | 972
494.15 | 202 | 972
494.1667 | 206 | 972
494.1833 | 200 | 972
494.2 | 203 | 972
494.2167 | 202 | 972
494.2333 | 208 | 972
494.25 | 200 | 972
494.2667 | 201 | 974
494.2833 | 202 | 972
494.3 | 199 | 974
494.3167 | 198 | 972
494.3333 | 206 | 972
494.35 | 201 | 972
494.3667 | 206 | 972
494.3833 | 203 | 972
494.4 | 204 | 969
494.4167 | 201 | 972
494.4333 | 200 | 974
494.45 | 202 | 972
494.4667 | 201 | 972
494.4833 | 206 | 972
494.5 | 206 | 972
494.5167 | 205 | 972
494.5333 | 202 | 972
494.55 | 206 | 972
494.5667 | 206 | 972
494.5833 | 205 | 972
494.6 | 201 | 972
494.6167 | 203 | 972
494.6333 | 206 | 972
494.65 | 210 | 972
494.6667 | 200 | 972
494.6833 | 201 | 972
494.7 | 202 | 972
494.7167 | 198 | 972
494.7333 | 199 | 972
494.75 | 199 | 972
494.7667 | 205 | 972
494.7833 | 207 | 972
494.8 | 206 | 972
494.8167 | 204 | 972
494.8333 | 200 | 969
494.85 | 203 | 972
494.8667 | 206 | 969
494.8833 | 203 | 969
494.9 | 200 | 969
494.9167 | 204 | 969
494.9333 | 203 | 969
494.95 | 201 | 969
494.9667 | 202 | 969
494.9833 | 201 | 969
495 | 203 | 969
495.0167 | 205 | 967
495.0333 | 198 | 969
495.05 | 202 | 969
495.0667 | 202 | 969
495.0833 | 197 | 969
495.1 | 203 | 969
495.1167 | 201 | 969
495.1333 | 197 | 969
495.15 | 209 | 969
495.1667 | 200 | 969
495.1833 | 201 | 969
495.2 | 199 | 967
495.2167 | 201 | 969
495.2333 | 202 | 969
495.25 | 203 | 972
495.2667 | 200 | 969
495.2833 | 200 | 969
495.3 | 207 | 969
495.3167 | 203 | 969
495.3333 | 207 | 972
495.35 | 201 | 969
495.3667 | 204 | 969
495.3833 | 199 | 972
495.4 | 205 | 969
495.4167 | 200 | 969
495.4333 | 200 | 969
495.45 | 204 | 972
495.4667 | 203 | 972
495.4833 | 201 | 969
495.5 | 204 | 969
495.5167 | 202 | 969
495.5333 | 200 | 969
495.55 | 202 | 972
495.5667 | 207 | 969
495.5833 | 202 | 969
495.6 | 203 | 972
495.6167 | 204 | 969
495.6333 | 201 | 972
495.65 | 206 | 969
495.6667 | 202 | 969
495.6833 | 204 | 972
495.7 | 206 | 969
495.7167 | 201 | 969
495.7333 | 201 | 972
495.75 | 199 | 969
495.7667 | 203 | 969
495.7833 | 203 | 969
495.8 | 200 | 969
495.8167 | 200 | 969
495.8333 | 206 | 972
495.85 | 204 | 972
495.8667 | 205 | 972
495.8833 | 206 | 969
495.9 | 198 | 972
495.9167 | 200 | 969
495.9333 | 202 | 969
495.95 | 205 | 969
495.9667 | 202 | 969
495.9833 | 203 | 969
496 | 202 | 969
496.0167 | 202 | 969
496.0333 | 203 | 969
496.05 | 203 | 969
496.0667 | 202 | 969
496.0833 | 206 | 969
496.1 | 206 | 969
496.1167 | 200 | 967
496.1333 | 200 | 969
496.15 | 203 | 969
496.1667 | 198 | 969
496.1833 | 206 | 969
496.2 | 203 | 967
496.2167 | 198 | 969
496.2333 | 206 | 969
496.25 | 209 | 969
496.2667 | 199 | 969
496.2833 | 201 | 969
496.3 | 206 | 969
496.3167 | 206 | 969
496.3333 | 204 | 969
496.35 | 203 | 969
496.3667 | 201 | 969
496.3833 | 202 | 969
496.4 | 207 | 967
496.4167 | 199 | 967
496.4333 | 206 | 967
496.45 | 200 | 967
496.4667 | 201 | 967
496.4833 | 202 | 969
496.5 | 202 | 967
496.5167 | 203 | 967
496.5333 | 200 | 969
496.55 | 198 | 969
496.5667 | 202 | 969
496.5833 | 200 | 967
496.6 | 206 | 967
496.6167 | 203 | 967
496.6333 | 199 | 967
496.65 | 207 | 969
496.6667 | 201 | 967
496.6833 | 202 | 967
496.7 | 198 | 969
496.7167 | 201 | 967
496.7333 | 205 | 969
496.75 | 201 | 969
496.7667 | 199 | 969
496.7833 | 203 | 969
496.8 | 205 | 969
496.8167 | 204 | 969
496.8333 | 202 | 969
496.85 | 202 | 969
496.8667 | 208 | 969
496.8833 | 210 | 969
496.9 | 208 | 969
496.9167 | 208 | 967
496.9333 | 203 | 967
496.95 | 202 | 969
496.9667 | 203 | 969
496.9833 | 203 | 969
497 | 202 | 969
497.0167 | 207 | 969
497.0333 | 203 | 969
497.05 | 196 | 969
497.0667 | 203 | 969
497.0833 | 202 | 969
497.1 | 202 | 969
497.1167 | 203 | 969
497.1333 | 200 | 969
497.15 | 200 | 969
497.1667 | 202 | 969
497.1833 | 201 | 967
497.2 | 204 | 969
497.2167 | 206 | 969
497.2333 | 200 | 969
497.25 | 206 | 969
497.2667 | 205 | 969
497.2833 | 202 | 969
497.3 | 200 | 969
497.3167 | 202 | 969
497.3333 | 202 | 969
497.35 | 202 | 969
497.3667 | 202 | 969
497.3833 | 198 | 969
497.4 | 201 | 967
497.4167 | 206 | 969
497.4333 | 200 | 969
497.45 | 202 | 969
497.4667 | 203 | 969
497.4833 | 1 | 508
497.5 | 1 | 248
497.5167 | 1 | 141
497.5333 | 1 | 93
497.55 | 3 | 73
497.5667 | 9 | 60
497.5833 | 14 | 55
497.6 | 16 | 58
497.6167 | 18 | 52
497.6333 | 22 | 52
497.65 | 22 | 52
497.6667 | 24 | 52
497.6833 | 24 | 55
497.7 | 27 | 52
497.7167 | 28 | 52
497.7333 | 29 | 52
497.75 | 30 | 50
497.7667 | 282 | 205
497.7833 | 111 | 305
497.8 | 102 | 310
497.8167 | 103 | 310
497.8333 | 102 | 312
497.85 | 105 | 317
497.8667 | 100 | 317
497.8833 | 101 | 322
497.9 | 104 | 322
497.9167 | 104 | 333
497.9333 | 110 | 338
497.95 | 103 | 343
497.9667 | 104 | 348
497.9833 | 105 | 348
498 | 112 | 353
498.0167 | 112 | 353
498.0333 | 109 | 353
498.05 | 117 | 368
498.0667 | 117 | 376
498.0833 | 89 | 366
498.1 | 96 | 333
498.1167 | 101 | 325
498.1333 | 100 | 325
498.15 | 103 | 325
498.1667 | 96 | 325
498.1833 | 99 | 325
498.2 | 99 | 322
498.2167 | 99 | 322
498.2333 | 99 | 320
498.25 | 101 | 320
498.2667 | 99 | 317
498.2833 | 104 | 320
498.3 | 104 | 320
498.3167 | 112 | 335
498.3333 | 109 | 348
498.35 | 123 | 361
498.3667 | 117 | 384
498.3833 | 119 | 389
498.4 | 111 | 373
498.4167 | 111 | 373
498.4333 | 114 | 376
498.45 | 142 | 409
498.4667 | 137 | 442
498.4833 | 157 | 485
498.5 | 150 | 506
498.5167 | 149 | 513
498.5333 | 185 | 552
498.55 | 176 | 610
498.5667 | 173 | 628
498.5833 | 190 | 656
498.6 | 178 | 679
498.6167 | 175 | 689
498.6333 | 179 | 694
498.65 | 178 | 699
498.6667 | 175 | 702
498.6833 | 170 | 707
498.7 | 185 | 738
498.7167 | 208 | 786
498.7333 | 202 | 811
498.75 | 199 | 822
498.7667 | 197 | 827
498.7833 | 197 | 832
498.8 | 198 | 834
498.8167 | 197 | 839
498.8333 | 198 | 842
498.85 | 194 | 845
498.8667 | 193 | 845
498.8833 | 195 | 847
498.9 | 194 | 847
498.9167 | 197 | 850
498.9333 | 193 | 850
498.95 | 192 | 852
498.9667 | 191 | 855
498.9833 | 195 | 855
499 | 195 | 857
499.0167 | 192 | 857
499.0333 | 198 | 857
499.05 | 190 | 860
499.0667 | 197 | 860
499.0833 | 200 | 862
499.1 | 196 | 862
499.1167 | 192 | 862
499.1333 | 196 | 862
499.15 | 189 | 862
499.1667 | 195 | 865
499.1833 | 200 | 865
499.2 | 189 | 867
499.2167 | 193 | 865
499.2333 | 196 | 867
499.25 | 197 | 867
499.2667 | 194 | 867
499.2833 | 194 | 867
499.3 | 196 | 870
499.3167 | 195 | 867
499.3333 | 189 | 867
499.35 | 193 | 867
499.3667 | 194 | 862
499.3833 | 186 | 865
499.4 | 192 | 862
499.4167 | 190 | 862
499.4333 | 190 | 862
499.45 | 195 | 865
499.4667 | 188 | 865
499.4833 | 187 | 865
499.5 | 193 | 865
499.5167 | 190 | 865
499.5333 | 189 | 865
499.55 | 196 | 862
499.5667 | 193 | 865
499.5833 | 189 | 865
499.6 | 196 | 865
499.6167 | 196 | 867
499.6333 | 189 | 865
499.65 | 187 | 865
499.6667 | 193 | 867
499.6833 | 189 | 867
499.7 | 195 | 867
499.7167 | 189 | 867
499.7333 | 190 | 867
499.75 | 193 | 870
499.7667 | 197 | 867
499.7833 | 196 | 870
499.8 | 193 | 870
499.8167 | 189 | 870
499.8333 | 190 | 867
499.85 | 162 | 804
499.8667 | 106 | 694
499.8833 | 120 | 623
499.9 | 133 | 600
499.9167 | 134 | 590
499.9333 | 137 | 585
499.95 | 138 | 580
499.9667 | 135 | 577
499.9833 | 133 | 575
500 | 132 | 567
500.0167 | 131 | 562
500.0333 | 134 | 562
500.05 | 135 | 559
500.0667 | 133 | 559
500.0833 | 140 | 562
500.1 | 138 | 564
500.1167 | 136 | 562
500.1333 | 140 | 562
500.15 | 136 | 562
500.1667 | 144 | 562
500.1833 | 137 | 559
500.2 | 142 | 559
500.2167 | 143 | 559
500.2333 | 137 | 559
500.25 | 143 | 559
500.2667 | 144 | 559
500.2833 | 143 | 559
500.3 | 142 | 559
500.3167 | 140 | 557
500.3333 | 140 | 557
500.35 | 142 | 559
500.3667 | 143 | 557
500.3833 | 144 | 557
500.4 | 144 | 557
500.4167 | 139 | 557
500.4333 | 143 | 557
500.45 | 138 | 557
500.4667 | 138 | 557
500.4833 | 140 | 554
500.5 | 142 | 554
500.5167 | 140 | 557
500.5333 | 147 | 557
500.55 | 142 | 554
500.5667 | 144 | 554
500.5833 | 143 | 554
500.6 | 140 | 554
500.6167 | 138 | 552
500.6333 | 144 | 554
500.65 | 143 | 554
500.6667 | 143 | 554
500.6833 | 140 | 554
500.7 | 147 | 554
500.7167 | 140 | 554
500.7333 | 140 | 554
500.75 | 138 | 552
500.7667 | 136 | 549
500.7833 | 140 | 549
500.8 | 137 | 547
500.8167 | 140 | 549
500.8333 | 137 | 549
500.85 | 137 | 549
500.8667 | 138 | 549
500.8833 | 136 | 547
500.9 | 137 | 549
500.9167 | 138 | 547
500.9333 | 139 | 549
500.95 | 134 | 547
500.9667 | 135 | 547
500.9833 | 132 | 547
501 | 135 | 547
501.0167 | 140 | 547
501.0333 | 140 | 549
501.05 | 135 | 547
501.0667 | 99 | 529
501.0833 | 138 | 524
501.1 | 137 | 536
501.1167 | 135 | 539
501.1333 | 136 | 539
501.15 | 137 | 541
501.1667 | 137 | 541
501.1833 | 136 | 544
501.2 | 134 | 544
501.2167 | 135 | 544
501.2333 | 135 | 541
501.25 | 137 | 544
501.2667 | 121 | 536
501.2833 | 88 | 406
501.3 | 94 | 389
501.3167 | 100 | 378
501.3333 | 100 | 371
501.35 | 100 | 371
501.3667 | 104 | 371
501.3833 | 103 | 368
501.4 | 103 | 366
501.4167 | 100 | 363
501.4333 | 101 | 361
501.45 | 42 | 320
501.4667 | 42 | 96
501.4833 | 9 | 50
501.5 | 21 | 45
501.5167 | 25 | 45
501.5333 | 28 | 45
501.55 | 30 | 42
501.5667 | 31 | 42
501.5833 | 31 | 42
501.6 | 32 | 42
501.6167 | 32 | 42
501.6333 | 32 | 42
501.65 | 32 | 42
501.6667 | 154 | 190
501.6833 | 108 | 241
501.7 | 106 | 254
501.7167 | 96 | 259
501.7333 | 93 | 261
501.75 | 95 | 261
501.7667 | 96 | 264
501.7833 | 98 | 264
501.8 | 90 | 266
501.8167 | 93 | 266
501.8333 | 93 | 269
501.85 | 86 | 269
501.8667 | 93 | 269
501.8833 | 97 | 269
501.9 | 86 | 269
501.9167 | 94 | 272
501.9333 | 0 | 172
501.95 | 3 | 58
501.9667 | 36 | 37
501.9833 | 28 | 37
502 | 16 | 45
502.0167 | 31 | 42
502.0333 | 33 | 40
502.05 | 32 | 40
502.0667 | 34 | 40
502.0833 | 148 | 190
502.1 | 104 | 236
502.1167 | 100 | 243
502.1333 | 98 | 248
502.15 | 93 | 251
502.1667 | 90 | 251
502.1833 | 90 | 248
502.2 | 97 | 251
502.2167 | 89 | 251
502.2333 | 92 | 251
502.25 | 93 | 251
502.2667 | 88 | 246
502.2833 | 52 | 203
502.3 | 52 | 147
502.3167 | 40 | 131
502.3333 | 2 | 29
502.35 | 28 | 42
502.3667 | 32 | 42
502.3833 | 33 | 40
502.4 | 34 | 40
502.4167 | 35 | 40
502.4333 | 36 | 40
502.45 | 35 | 40
502.4667 | 36 | 40
502.4833 | 35 | 40
502.5 | 36 | 37
502.5167 | 36 | 37
502.5333 | 36 | 40
502.55 | 36 | 40
502.5667 | 114 | 220
502.5833 | 107 | 233
502.6 | 101 | 238
502.6167 | 99 | 241
502.6333 | 96 | 243
502.65 | 66 | 154
502.6667 | 68 | 152
502.6833 | 67 | 152
502.7 | 114 | 223
502.7167 | 91 | 236
502.7333 | 73 | 210
502.75 | 68 | 175
502.7667 | 71 | 172
502.7833 | 62 | 157
502.8 | 20 | 114
502.8167 | 25 | 42
502.8333 | 36 | 42
502.85 | 55 | 88
502.8667 | 53 | 91
502.8833 | 50 | 88
502.9 | 50 | 86
502.9167 | 31 | 40
502.9333 | 36 | 40
502.95 | 37 | 40
502.9667 | 38 | 40
502.9833 | 38 | 40
503 | 39 | 37
503.0167 | 38 | 40
503.0333 | 40 | 40
503.05 | 38 | 40
503.0667 | 40 | 37
503.0833 | 58 | 45
503.1 | 114 | 220
503.1167 | 102 | 231
503.1333 | 104 | 236
503.15 | 101 | 238
503.1667 | 95 | 241
503.1833 | 100 | 243
503.2 | 100 | 246
503.2167 | 96 | 248
503.2333 | 97 | 251
503.25 | 96 | 254
503.2667 | 96 | 251
503.2833 | 94 | 254
503.3 | 97 | 251
503.3167 | 100 | 254
503.3333 | 97 | 254
503.35 | 98 | 256
503.3667 | 100 | 256
503.3833 | 99 | 256
503.4 | 93 | 254
503.4167 | 93 | 251
503.4333 | 96 | 248
503.45 | 99 | 248
503.4667 | 93 | 248
503.4833 | 96 | 254
503.5 | 93 | 254
503.5167 | 98 | 256
503.5333 | 93 | 261
503.55 | 101 | 264
503.5667 | 102 | 266
503.5833 | 104 | 264
503.6 | 99 | 269
503.6167 | 97 | 269
503.6333 | 98 | 272
503.65 | 105 | 274
503.6667 | 100 | 274
503.6833 | 100 | 277
503.7 | 96 | 279
503.7167 | 98 | 279
503.7333 | 101 | 279
503.75 | 100 | 279
503.7667 | 99 | 279
503.7833 | 94 | 282
503.8 | 102 | 282
503.8167 | 95 | 282
503.8333 | 104 | 279
503.85 | 95 | 277
503.8667 | 99 | 277
503.8833 | 104 | 277
503.9 | 98 | 277
503.9167 | 92 | 277
503.9333 | 98 | 277
503.95 | 97 | 279
503.9667 | 103 | 277
503.9833 | 101 | 279
504 | 98 | 279
504.0167 | 93 | 277
504.0333 | 95 | 279
504.05 | 99 | 279
504.0667 | 98 | 279
504.0833 | 96 | 279
504.1 | 103 | 282
504.1167 | 105 | 287
504.1333 | 101 | 287
504.15 | 94 | 287
504.1667 | 95 | 287
504.1833 | 98 | 287
504.2 | 104 | 284
504.2167 | 98 | 284
504.2333 | 102 | 284
504.25 | 96 | 287
504.2667 | 102 | 284
504.2833 | 97 | 284
504.3 | 100 | 287
504.3167 | 98 | 287
504.3333 | 103 | 284
504.35 | 105 | 287
504.3667 | 98 | 284
504.3833 | 101 | 289
504.4 | 101 | 287
504.4167 | 100 | 284
504.4333 | 100 | 287
504.45 | 100 | 284
504.4667 | 102 | 284
504.4833 | 99 | 284
504.5 | 94 | 284
504.5167 | 101 | 284
504.5333 | 99 | 284
504.55 | 100 | 287
504.5667 | 98 | 284
504.5833 | 101 | 284
504.6 | 105 | 284
504.6167 | 106 | 284
504.6333 | 101 | 284
504.65 | 100 | 284
504.6667 | 98 | 284
504.6833 | 103 | 284
504.7 | 96 | 284
504.7167 | 100 | 284
504.7333 | 100 | 284
504.75 | 101 | 284
504.7667 | 98 | 284
504.7833 | 100 | 284
504.8 | 100 | 284
504.8167 | 100 | 284
504.8333 | 103 | 284
504.85 | 99 | 284
504.8667 | 96 | 284
504.8833 | 100 | 284
504.9 | 101 | 287
504.9167 | 102 | 282
504.9333 | 105 | 284
504.95 | 102 | 284
504.9667 | 102 | 284
504.9833 | 5 | 175
505 | 4 | 58
505.0167 | 44 | 80
505.0333 | 5 | 29
505.05 | 5 | 4
505.0667 | 8 | 1
505.0833 | 9 | 1
505.1 | 22 | 1
505.1167 | 25 | 1
505.1333 | 27 | 1
505.15 | 238 | 70
505.1667 | 66 | 96
505.1833 | 64 | 93
505.2 | 65 | 96
505.2167 | 10 | 58
505.2333 | 8 | 1
505.25 | 10 | 1
505.2667 | 21 | 1
505.2833 | 27 | 1
505.3 | 31 | 1
505.3167 | 32 | 1
505.3333 | 31 | 1
505.35 | 32 | 1
505.3667 | 32 | 1
505.3833 | 32 | 1
505.4 | 32 | 1
505.4167 | 32 | 1
505.4333 | 33 | 1
505.45 | 34 | 1
505.4667 | 35 | 1
505.4833 | 33 | 1
505.5 | 34 | 1
505.5167 | 34 | 1
505.5333 | 35 | 1
505.55 | 34 | 1
505.5667 | 36 | 1
505.5833 | 130 | 35
505.6 | 79 | 93
505.6167 | 73 | 96
505.6333 | 72 | 93
505.65 | 67 | 96
505.6667 | 65 | 93
505.6833 | 68 | 96
505.7 | 67 | 96
505.7167 | 68 | 96
505.7333 | 65 | 96
505.75 | 18 | 68
505.7667 | 54 | 63
505.7833 | 54 | 63
505.8 | 56 | 65
505.8167 | 56 | 63
505.8333 | 56 | 63
505.85 | 57 | 63
505.8667 | 57 | 63
505.8833 | 59 | 65
505.9 | 87 | 75
505.9167 | 48 | 65
505.9333 | 57 | 63
505.95 | 57 | 63
505.9667 | 56 | 63
505.9833 | 58 | 65
506 | 58 | 63
506.0167 | 61 | 63
506.0333 | 162 | 427
506.05 | 154 | 432
506.0667 | 156 | 434
506.0833 | 145 | 434
506.1 | 144 | 432
506.1167 | 139 | 434
506.1333 | 146 | 437
506.15 | 142 | 434
506.1667 | 139 | 434
506.1833 | 85 | 406
506.2 | 15 | 136
506.2167 | 37 | 65
506.2333 | 44 | 65
506.25 | 47 | 65
506.2667 | 50 | 65
506.2833 | 51 | 65
506.3 | 53 | 65
506.3167 | 53 | 63
506.3333 | 55 | 65
506.35 | 56 | 63
506.3667 | 55 | 65
506.3833 | 57 | 63
506.4 | 54 | 65
506.4167 | 55 | 65
506.4333 | 55 | 63
506.45 | 57 | 65
506.4667 | 57 | 63
506.4833 | 58 | 63
506.5 | 57 | 63
506.5167 | 56 | 65
506.5333 | 173 | 427
506.55 | 157 | 432
506.5667 | 146 | 432
506.5833 | 155 | 442
506.6 | 169 | 457
506.6167 | 165 | 488
506.6333 | 155 | 485
506.65 | 141 | 473
506.6667 | 147 | 473
506.6833 | 152 | 473
506.7 | 146 | 473
506.7167 | 152 | 473
506.7333 | 133 | 473
506.75 | 145 | 473
506.7667 | 0 | 399
506.7833 | 8 | 129
506.8 | 32 | 68
506.8167 | 43 | 65
506.8333 | 46 | 65
506.85 | 46 | 65
506.8667 | 50 | 63
506.8833 | 49 | 63
506.9 | 50 | 63
506.9167 | 49 | 63
506.9333 | 51 | 60
506.95 | 62 | 91
506.9667 | 59 | 91
506.9833 | 60 | 91
507 | 62 | 91
507.0167 | 60 | 91
507.0333 | 62 | 88
507.05 | 62 | 91
507.0667 | 63 | 91
507.0833 | 62 | 91
507.1 | 62 | 91
507.1167 | 61 | 91
507.1333 | 63 | 91
507.15 | 63 | 91
507.1667 | 40 | 42
507.1833 | 45 | 40
507.2 | 47 | 37
507.2167 | 47 | 40
507.2333 | 47 | 40
507.25 | 48 | 40
507.2667 | 46 | 40
507.2833 | 46 | 37
507.3 | 46 | 37
507.3167 | 46 | 40
507.3333 | 46 | 40
507.35 | 47 | 40
507.3667 | 46 | 37
507.3833 | 46 | 37
507.4 | 46 | 37
507.4167 | 46 | 37
507.4333 | 46 | 37
507.45 | 46 | 40
507.4667 | 44 | 37
507.4833 | 46 | 40
507.5 | 46 | 37
507.5167 | 47 | 37
507.5333 | 46 | 40
507.55 | 44 | 40
507.5667 | 47 | 37
507.5833 | 47 | 37
507.6 | 47 | 37
507.6167 | 45 | 40
507.6333 | 47 | 40
507.65 | 48 | 37
507.6667 | 46 | 40
507.6833 | 46 | 40
507.7 | 47 | 37
507.7167 | 49 | 37
507.7333 | 47 | 37
507.75 | 48 | 37
507.7667 | 46 | 37
507.7833 | 46 | 37
507.8 | 46 | 37
507.8167 | 46 | 37
507.8333 | 46 | 37
507.85 | 49 | 37
507.8667 | 48 | 37
507.8833 | 47 | 37
507.9 | 46 | 37
507.9167 | 47 | 37
507.9333 | 47 | 37
507.95 | 48 | 37
507.9667 | 46 | 37
507.9833 | 48 | 37
508 | 46 | 37
508.0167 | 48 | 37
508.0333 | 48 | 37
508.05 | 48 | 37
508.0667 | 48 | 37
508.0833 | 48 | 37
508.1 | 48 | 37
508.1167 | 47 | 37
508.1333 | 48 | 37
508.15 | 48 | 37
508.1667 | 47 | 37
508.1833 | 49 | 37
508.2 | 48 | 37
508.2167 | 48 | 37
508.2333 | 49 | 37
508.25 | 50 | 37
508.2667 | 48 | 37
508.2833 | 51 | 37
508.3 | 50 | 37
508.3167 | 49 | 40
508.3333 | 50 | 37
508.35 | 50 | 37
508.3667 | 49 | 40
508.3833 | 50 | 37
508.4 | 49 | 37
508.4167 | 49 | 37
508.4333 | 50 | 40
508.45 | 51 | 37
508.4667 | 50 | 37
508.4833 | 51 | 37
508.5 | 51 | 37
508.5167 | 49 | 37
508.5333 | 51 | 37
508.55 | 51 | 37
508.5667 | 51 | 37
508.5833 | 52 | 37
508.6 | 50 | 37
508.6167 | 49 | 37
508.6333 | 49 | 37
508.65 | 49 | 37
508.6667 | 52 | 37
508.6833 | 50 | 37
508.7 | 51 | 37
508.7167 | 49 | 37
508.7333 | 50 | 37
508.75 | 51 | 37
508.7667 | 49 | 37
508.7833 | 51 | 37
508.8 | 50 | 37
508.8167 | 52 | 37
508.8333 | 49 | 37
508.85 | 52 | 37
508.8667 | 51 | 37
508.8833 | 52 | 37
508.9 | 53 | 37
508.9167 | 52 | 37
508.9333 | 51 | 37
508.95 | 51 | 35
508.9667 | 51 | 37
508.9833 | 50 | 37
509 | 50 | 37
509.0167 | 52 | 37
509.0333 | 52 | 37
509.05 | 52 | 37
509.0667 | 52 | 35
509.0833 | 52 | 37
509.1 | 52 | 37
509.1167 | 52 | 37
509.1333 | 52 | 37
509.15 | 52 | 37
509.1667 | 52 | 37
509.1833 | 52 | 37
509.2 | 52 | 37
509.2167 | 54 | 37
509.2333 | 52 | 37
509.25 | 52 | 37
509.2667 | 52 | 37
509.2833 | 53 | 37
509.3 | 52 | 37
509.3167 | 53 | 37
509.3333 | 53 | 37
509.35 | 53 | 37
509.3667 | 52 | 35
509.3833 | 51 | 37
509.4 | 55 | 37
509.4167 | 52 | 37
509.4333 | 53 | 37
509.45 | 52 | 37
509.4667 | 52 | 37
509.4833 | 52 | 37
509.5 | 54 | 37
509.5167 | 53 | 37
509.5333 | 55 | 37
509.55 | 52 | 35
509.5667 | 52 | 37
509.5833 | 53 | 37
509.6 | 55 | 37
509.6167 | 53 | 37
509.6333 | 53 | 37
509.65 | 54 | 37
509.6667 | 55 | 35
509.6833 | 52 | 35
509.7 | 55 | 35
509.7167 | 52 | 37
509.7333 | 55 | 37
509.75 | 56 | 37
509.7667 | 52 | 37
509.7833 | 54 | 37
509.8 | 54 | 35
509.8167 | 54 | 37
509.8333 | 54 | 37
509.85 | 54 | 37
509.8667 | 52 | 37
509.8833 | 54 | 37
509.9 | 55 | 37
509.9167 | 54 | 37
509.9333 | 53 | 37
509.95 | 54 | 37
509.9667 | 55 | 37
509.9833 | 53 | 37
510 | 54 | 37
510.0167 | 56 | 37
510.0333 | 54 | 37
510.05 | 55 | 37
510.0667 | 54 | 35
510.0833 | 56 | 37
510.1 | 54 | 37
510.1167 | 54 | 37
510.1333 | 56 | 35
510.15 | 55 | 37
510.1667 | 54 | 37
510.1833 | 52 | 37
510.2 | 54 | 37
510.2167 | 56 | 35
510.2333 | 56 | 37
510.25 | 55 | 35
510.2667 | 53 | 37
510.2833 | 56 | 37
510.3 | 55 | 37
510.3167 | 53 | 37
510.3333 | 54 | 37
510.35 | 53 | 37
510.3667 | 56 | 37
510.3833 | 56 | 35
510.4 | 55 | 37
510.4167 | 56 | 37
510.4333 | 56 | 35
510.45 | 55 | 35
510.4667 | 54 | 35
510.4833 | 56 | 37
510.5 | 54 | 37
510.5167 | 55 | 37
510.5333 | 56 | 35
510.55 | 55 | 35
510.5667 | 55 | 35
510.5833 | 52 | 35
510.6 | 56 | 37
510.6167 | 56 | 37
510.6333 | 55 | 37
510.65 | 54 | 37
510.6667 | 53 | 35
510.6833 | 54 | 35
510.7 | 54 | 37
510.7167 | 55 | 37
510.7333 | 56 | 35
510.75 | 55 | 37
510.7667 | 56 | 37
510.7833 | 54 | 35
510.8 | 53 | 35
510.8167 | 54 | 37
510.8333 | 53 | 37
510.85 | 54 | 37
510.8667 | 56 | 35
510.8833 | 53 | 37
510.9 | 54 | 37
510.9167 | 53 | 37
510.9333 | 55 | 37
510.95 | 53 | 37
510.9667 | 53 | 37
510.9833 | 54 | 37
511 | 56 | 35
511.0167 | 54 | 37
511.0333 | 54 | 37
511.05 | 52 | 37
511.0667 | 55 | 35
511.0833 | 55 | 37
511.1 | 57 | 35
511.1167 | 56 | 37
511.1333 | 55 | 37
511.15 | 55 | 35
511.1667 | 56 | 37
511.1833 | 55 | 37
511.2 | 54 | 37
511.2167 | 56 | 37
511.2333 | 57 | 37
511.25 | 55 | 37
511.2667 | 56 | 35
511.2833 | 56 | 35
511.3 | 54 | 35
511.3167 | 56 | 37
511.3333 | 57 | 37
511.35 | 55 | 37
511.3667 | 55 | 35
511.3833 | 57 | 37
511.4 | 55 | 35
511.4167 | 53 | 37
511.4333 | 56 | 37
511.45 | 53 | 37
511.4667 | 54 | 37
511.4833 | 56 | 35
511.5 | 54 | 37
511.5167 | 56 | 37
511.5333 | 56 | 37
511.55 | 55 | 37
511.5667 | 55 | 35
511.5833 | 56 | 37
511.6 | 55 | 35
511.6167 | 55 | 37
511.6333 | 58 | 35
511.65 | 56 | 35
511.6667 | 56 | 35
511.6833 | 53 | 32
511.7 | 54 | 35
511.7167 | 53 | 35
511.7333 | 55 | 37
511.75 | 54 | 35
511.7667 | 57 | 35
511.7833 | 55 | 35
511.8 | 56 | 35
511.8167 | 57 | 37
511.8333 | 55 | 35
511.85 | 56 | 37
511.8667 | 57 | 35
511.8833 | 54 | 37
511.9 | 54 | 35
511.9167 | 56 | 37
511.9333 | 56 | 37
511.95 | 56 | 37
511.9667 | 55 | 35
511.9833 | 55 | 35
512 | 56 | 37
512.0167 | 55 | 37
512.0333 | 55 | 37
512.05 | 56 | 35
512.0667 | 57 | 35
512.0833 | 56 | 37
512.1 | 55 | 35
512.1167 | 59 | 35
512.1333 | 56 | 37
512.15 | 56 | 35
512.1667 | 58 | 35
512.1833 | 56 | 37
512.2 | 57 | 37
512.2167 | 56 | 37
512.2333 | 57 | 35
512.25 | 56 | 35
512.2667 | 57 | 37
512.2833 | 56 | 37
512.3 | 58 | 37
512.3167 | 58 | 35
512.3333 | 57 | 35
512.35 | 57 | 37
512.3667 | 56 | 35
512.3833 | 55 | 37
512.4 | 57 | 37
512.4167 | 57 | 35
512.4333 | 56 | 35
512.45 | 56 | 35
512.4667 | 56 | 35
512.4833 | 55 | 37
512.5 | 56 | 35
512.5167 | 55 | 35
512.5333 | 56 | 35
512.55 | 57 | 35
512.5667 | 57 | 35
512.5833 | 57 | 35
512.6 | 57 | 35
512.6167 | 56 | 35
512.6333 | 56 | 35
512.65 | 57 | 35
512.6667 | 55 | 35
512.6833 | 56 | 37
512.7 | 56 | 35
512.7167 | 56 | 37
512.7333 | 57 | 35
512.75 | 58 | 35
512.7667 | 58 | 35
512.7833 | 58 | 37
512.8 | 59 | 35
512.8167 | 58 | 35
512.8333 | 56 | 35
512.85 | 56 | 35
512.8667 | 55 | 35
512.8833 | 55 | 35
512.9 | 55 | 35
512.9167 | 55 | 37
512.9333 | 55 | 35
512.95 | 55 | 35
512.9667 | 55 | 35
512.9833 | 57 | 35
513 | 57 | 35
513.0167 | 55 | 35
513.0333 | 55 | 35
513.05 | 56 | 35
513.0667 | 56 | 35
513.0833 | 56 | 35
513.1 | 55 | 32
513.1167 | 57 | 35
513.1333 | 56 | 35
513.15 | 56 | 35
513.1667 | 55 | 35
513.1833 | 55 | 35
513.2 | 55 | 35
513.2167 | 55 | 35
513.2333 | 56 | 35
513.25 | 57 | 35
513.2667 | 55 | 35
513.2833 | 57 | 35
513.3 | 55 | 32
513.3167 | 57 | 35
513.3333 | 52 | 35
513.35 | 55 | 35
513.3667 | 55 | 35
513.3833 | 55 | 35
513.4 | 56 | 32
513.4167 | 55 | 37
513.4333 | 55 | 35
513.45 | 55 | 35
513.4667 | 55 | 35
513.4833 | 54 | 35
513.5 | 56 | 37
513.5167 | 56 | 35
513.5333 | 54 | 35
513.55 | 55 | 35
513.5667 | 55 | 35
513.5833 | 56 | 35
513.6 | 55 | 35
513.6167 | 55 | 35
513.6333 | 53 | 35
513.65 | 56 | 35
513.6667 | 56 | 35
513.6833 | 55 | 35
513.7 | 57 | 35
513.7167 | 55 | 35
513.7333 | 56 | 35
513.75 | 55 | 35
513.7667 | 55 | 35
513.7833 | 56 | 32
513.8 | 55 | 32
513.8167 | 55 | 35
513.8333 | 56 | 35
513.85 | 56 | 35
513.8667 | 56 | 35
513.8833 | 56 | 32
513.9 | 56 | 35
513.9167 | 57 | 35
513.9333 | 56 | 35
513.95 | 56 | 35
513.9667 | 55 | 35
513.9833 | 56 | 35
514 | 56 | 35
514.0167 | 56 | 35
514.0333 | 56 | 32
514.05 | 57 | 35
514.0667 | 56 | 35
514.0833 | 56 | 35
514.1 | 56 | 35
514.1167 | 56 | 35
514.1333 | 57 | 35
514.15 | 56 | 32
514.1667 | 57 | 32
514.1833 | 56 | 35
514.2 | 57 | 35
514.2167 | 58 | 32
514.2333 | 57 | 35
514.25 | 57 | 35
514.2667 | 58 | 35
514.2833 | 58 | 35
514.3 | 57 | 35
514.3167 | 57 | 35
514.3333 | 59 | 35
514.35 | 56 | 35
514.3667 | 59 | 32
514.3833 | 55 | 32
514.4 | 59 | 35
514.4167 | 58 | 35
514.4333 | 59 | 35
514.45 | 56 | 35
514.4667 | 56 | 35
514.4833 | 58 | 35
514.5 | 58 | 35
514.5167 | 57 | 35
514.5333 | 56 | 32
514.55 | 57 | 32
514.5667 | 57 | 35
514.5833 | 56 | 32
514.6 | 58 | 35
514.6167 | 56 | 35
514.6333 | 56 | 35
514.65 | 56 | 35
514.6667 | 59 | 35
514.6833 | 57 | 35
514.7 | 56 | 32
514.7167 | 57 | 35
514.7333 | 59 | 35
514.75 | 57 | 35
514.7667 | 56 | 35
514.7833 | 58 | 32
514.8 | 57 | 35
514.8167 | 55 | 35
514.8333 | 57 | 35
514.85 | 56 | 35
514.8667 | 57 | 35
514.8833 | 57 | 35
514.9 | 59 | 35
514.9167 | 55 | 35
514.9333 | 57 | 35
514.95 | 54 | 32
514.9667 | 56 | 35
514.9833 | 56 | 35
515 | 56 | 35
515.0167 | 57 | 35
515.0333 | 58 | 35
515.05 | 57 | 35
515.0667 | 57 | 35
515.0833 | 57 | 32
515.1 | 58 | 35
515.1167 | 58 | 32
515.1333 | 57 | 35
515.15 | 56 | 35
515.1667 | 57 | 35
515.1833 | 55 | 35
515.2 | 59 | 35
515.2167 | 56 | 35
515.2333 | 58 | 35
515.25 | 58 | 35
515.2667 | 56 | 32
515.2833 | 59 | 32
515.3 | 58 | 32
515.3167 | 56 | 35
515.3333 | 57 | 35
515.35 | 58 | 35
515.3667 | 56 | 35
515.3833 | 57 | 35
515.4 | 57 | 35
515.4167 | 58 | 35
515.4333 | 57 | 32
515.45 | 56 | 32
515.4667 | 55 | 32
515.4833 | 55 | 32
515.5 | 56 | 32
515.5167 | 57 | 35
515.5333 | 55 | 35
515.55 | 56 | 32
515.5667 | 56 | 35
515.5833 | 57 | 35
515.6 | 55 | 35
515.6167 | 55 | 35
515.6333 | 56 | 32
515.65 | 55 | 35
515.6667 | 56 | 32
515.6833 | 55 | 32
515.7 | 57 | 32
515.7167 | 57 | 35
515.7333 | 56 | 32
515.75 | 56 | 35
515.7667 | 58 | 35
515.7833 | 56 | 35
515.8 | 56 | 32
515.8167 | 59 | 35
515.8333 | 58 | 35
515.85 | 58 | 32
515.8667 | 58 | 35
515.8833 | 56 | 35
515.9 | 57 | 35
515.9167 | 57 | 32
515.9333 | 58 | 32
515.95 | 57 | 35
515.9667 | 55 | 35
515.9833 | 59 | 32
516 | 58 | 32
516.0167 | 57 | 35
516.0333 | 56 | 32
516.05 | 58 | 35
516.0667 | 59 | 35
516.0833 | 55 | 32
516.1 | 57 | 35
516.1167 | 59 | 32
516.1333 | 56 | 32
516.15 | 58 | 35
516.1667 | 59 | 32
516.1833 | 56 | 32
516.2 | 55 | 35
516.2167 | 59 | 35
516.2333 | 55 | 35
516.25 | 59 | 32
516.2667 | 57 | 32
516.2833 | 56 | 32
516.3 | 55 | 32
516.3167 | 57 | 32
516.3333 | 55 | 35
516.35 | 58 | 32
516.3667 | 56 | 32
516.3833 | 57 | 32
516.4 | 57 | 32
516.4167 | 56 | 32
516.4333 | 59 | 32
516.45 | 58 | 35
516.4667 | 55 | 32
516.4833 | 58 | 32
516.5 | 58 | 32
516.5167 | 58 | 32
516.5333 | 59 | 32
516.55 | 58 | 32
516.5667 | 58 | 32
516.5833 | 56 | 35
516.6 | 59 | 32
516.6167 | 56 | 32
516.6333 | 58 | 32
516.65 | 56 | 32
516.6667 | 57 | 35
516.6833 | 59 | 32
516.7 | 54 | 32
516.7167 | 58 | 32
516.7333 | 56 | 32
516.75 | 55 | 32
516.7667 | 55 | 32
516.7833 | 56 | 35
516.8 | 56 | 35
516.8167 | 55 | 32
516.8333 | 56 | 32
516.85 | 57 | 32
516.8667 | 56 | 35
516.8833 | 59 | 32
516.9 | 58 | 32
516.9167 | 58 | 32
516.9333 | 58 | 32
516.95 | 58 | 32
516.9667 | 56 | 35
516.9833 | 55 | 32
517 | 56 | 32
517.0167 | 58 | 32
517.0333 | 56 | 32
517.05 | 59 | 32
517.0667 | 56 | 32
517.0833 | 58 | 32
517.1 | 58 | 32
517.1167 | 55 | 32
517.1333 | 59 | 32
517.15 | 58 | 35
517.1667 | 57 | 32
517.1833 | 56 | 35
517.2 | 59 | 32
517.2167 | 57 | 32
517.2333 | 58 | 32
517.25 | 57 | 32
517.2667 | 58 | 35
517.2833 | 55 | 32
517.3 | 59 | 32
517.3167 | 57 | 32
517.3333 | 56 | 35
517.35 | 59 | 35
517.3667 | 56 | 32
517.3833 | 56 | 32
517.4 | 56 | 32
517.4167 | 57 | 32
517.4333 | 57 | 32
517.45 | 57 | 32
517.4667 | 56 | 32
517.4833 | 59 | 32
517.5 | 58 | 32
517.5167 | 56 | 32
517.5333 | 56 | 32
517.55 | 57 | 35
517.5667 | 57 | 32
517.5833 | 57 | 32
517.6 | 58 | 32
517.6167 | 58 | 32
517.6333 | 57 | 32
517.65 | 58 | 35
517.6667 | 59 | 32
517.6833 | 59 | 32
517.7 | 57 | 32
517.7167 | 56 | 32
517.7333 | 58 | 32
517.75 | 56 | 32
517.7667 | 57 | 32
517.7833 | 59 | 32
517.8 | 58 | 32
517.8167 | 59 | 32
517.8333 | 59 | 32
517.85 | 59 | 32
517.8667 | 60 | 32
517.8833 | 58 | 29
517.9 | 56 | 32
517.9167 | 60 | 32
517.9333 | 59 | 32
517.95 | 57 | 32
517.9667 | 57 | 32
517.9833 | 57 | 32
518 | 59 | 32
518.0167 | 56 | 32
518.0333 | 59 | 32
518.05 | 58 | 32
518.0667 | 57 | 32
518.0833 | 60 | 32
518.1 | 57 | 32
518.1167 | 59 | 32
518.1333 | 57 | 32
518.15 | 59 | 32
518.1667 | 59 | 32
518.1833 | 58 | 32
518.2 | 59 | 32
518.2167 | 58 | 35
518.2333 | 57 | 32
518.25 | 58 | 32
518.2667 | 59 | 32
518.2833 | 59 | 32
518.3 | 59 | 32
518.3167 | 60 | 32
518.3333 | 60 | 32
518.35 | 60 | 32
518.3667 | 59 | 32
518.3833 | 59 | 32
518.4 | 61 | 32
518.4167 | 60 | 32
518.4333 | 57 | 32
518.45 | 60 | 32
518.4667 | 58 | 32
518.4833 | 59 | 32
518.5 | 59 | 32
518.5167 | 57 | 32
518.5333 | 59 | 32
518.55 | 58 | 32
518.5667 | 59 | 32
518.5833 | 59 | 32
518.6 | 59 | 32
518.6167 | 59 | 32
518.6333 | 60 | 32
518.65 | 60 | 29
518.6667 | 60 | 35
518.6833 | 59 | 32
518.7 | 60 | 32
518.7167 | 59 | 32
518.7333 | 59 | 32
518.75 | 60 | 32
518.7667 | 60 | 32
518.7833 | 59 | 29
518.8 | 61 | 32
518.8167 | 59 | 32
518.8333 | 59 | 32
518.85 | 62 | 32
518.8667 | 62 | 32
518.8833 | 60 | 32
518.9 | 61 | 32
518.9167 | 59 | 32
518.9333 | 60 | 32
518.95 | 60 | 32
518.9667 | 62 | 32
518.9833 | 60 | 32
519 | 61 | 32
519.0167 | 63 | 32
519.0333 | 60 | 35
519.05 | 62 | 35
519.0667 | 60 | 32
519.0833 | 62 | 32
519.1 | 62 | 32
519.1167 | 62 | 32
519.1333 | 63 | 32
519.15 | 62 | 32
519.1667 | 61 | 32
519.1833 | 61 | 32
519.2 | 61 | 32
519.2167 | 61 | 32
519.2333 | 61 | 32
519.25 | 61 | 32
519.2667 | 63 | 32
519.2833 | 62 | 32
519.3 | 62 | 32
519.3167 | 62 | 32
519.3333 | 62 | 32
519.35 | 61 | 32
519.3667 | 62 | 32
519.3833 | 62 | 32
519.4 | 62 | 32
519.4167 | 63 | 32
519.4333 | 63 | 32
519.45 | 61 | 32
519.4667 | 61 | 32
519.4833 | 60 | 32
519.5 | 62 | 29
519.5167 | 62 | 32
519.5333 | 62 | 32
519.55 | 60 | 32
519.5667 | 61 | 32
519.5833 | 62 | 32
519.6 | 63 | 32
519.6167 | 61 | 32
519.6333 | 62 | 32
519.65 | 62 | 32
519.6667 | 62 | 32
519.6833 | 62 | 32
519.7 | 61 | 32
519.7167 | 62 | 32
519.7333 | 62 | 32
519.75 | 62 | 32
519.7667 | 61 | 32
519.7833 | 60 | 32
519.8 | 63 | 32
519.8167 | 62 | 32
519.8333 | 61 | 32
519.85 | 60 | 32
519.8667 | 60 | 32
519.8833 | 62 | 32
519.9 | 62 | 32
519.9167 | 61 | 32
519.9333 | 62 | 32
519.95 | 61 | 32
519.9667 | 62 | 35
519.9833 | 61 | 32
520 | 63 | 32
520.0167 | 64 | 32
520.0333 | 63 | 32
520.05 | 62 | 32
520.0667 | 61 | 32
520.0833 | 64 | 32
520.1 | 63 | 32
520.1167 | 60 | 32
520.1333 | 63 | 32
520.15 | 62 | 32
520.1667 | 62 | 32
520.1833 | 61 | 32
520.2 | 62 | 32
520.2167 | 59 | 32
520.2333 | 60 | 32
520.25 | 60 | 32
520.2667 | 60 | 32
520.2833 | 61 | 32
520.3 | 63 | 32
520.3167 | 61 | 32
520.3333 | 60 | 32
520.35 | 61 | 32
520.3667 | 63 | 32
520.3833 | 62 | 32
520.4 | 62 | 32
520.4167 | 62 | 32
520.4333 | 62 | 32
520.45 | 62 | 32
520.4667 | 62 | 32
520.4833 | 62 | 32
520.5 | 60 | 32
520.5167 | 62 | 32
520.5333 | 62 | 32
520.55 | 62 | 32
520.5667 | 60 | 32
520.5833 | 62 | 32
520.6 | 62 | 32
520.6167 | 59 | 32
520.6333 | 61 | 32
520.65 | 62 | 32
520.6667 | 62 | 32
520.6833 | 60 | 32
520.7 | 62 | 32
520.7167 | 62 | 32
520.7333 | 62 | 32
520.75 | 63 | 32
520.7667 | 62 | 32
520.7833 | 62 | 35
520.8 | 60 | 32
520.8167 | 60 | 35
520.8333 | 61 | 32
520.85 | 62 | 32
520.8667 | 61 | 32
520.8833 | 59 | 32
520.9 | 58 | 35
520.9167 | 59 | 32
520.9333 | 60 | 32
520.95 | 60 | 32
520.9667 | 60 | 32
520.9833 | 62 | 32
521 | 60 | 32
521.0167 | 62 | 32
521.0333 | 62 | 32
521.05 | 60 | 32
521.0667 | 61 | 32
521.0833 | 63 | 29
521.1 | 62 | 32
521.1167 | 63 | 32
521.1333 | 60 | 32
521.15 | 62 | 32
521.1667 | 62 | 32
521.1833 | 63 | 32
521.2 | 62 | 32
521.2167 | 63 | 32
521.2333 | 65 | 32
521.25 | 64 | 35
521.2667 | 63 | 32
521.2833 | 63 | 32
521.3 | 62 | 32
521.3167 | 62 | 32
521.3333 | 64 | 32
521.35 | 64 | 32
521.3667 | 64 | 32
521.3833 | 65 | 32
521.4 | 65 | 32
521.4167 | 64 | 32
521.4333 | 65 | 32
521.45 | 63 | 32
521.4667 | 65 | 32
521.4833 | 64 | 32
521.5 | 65 | 29
521.5167 | 63 | 32
521.5333 | 65 | 32
521.55 | 65 | 32
521.5667 | 65 | 29
521.5833 | 64 | 32
521.6 | 65 | 32
521.6167 | 64 | 32
521.6333 | 65 | 29
521.65 | 63 | 32
521.6667 | 63 | 32
521.6833 | 63 | 32
521.7 | 63 | 29
521.7167 | 64 | 32
521.7333 | 63 | 29
521.75 | 64 | 32
521.7667 | 64 | 32
521.7833 | 63 | 32
521.8 | 63 | 32
521.8167 | 63 | 29
521.8333 | 64 | 32
521.85 | 63 | 32
521.8667 | 63 | 29
521.8833 | 62 | 29
521.9 | 65 | 29
521.9167 | 63 | 32
521.9333 | 64 | 32
521.95 | 65 | 29
521.9667 | 63 | 29
521.9833 | 62 | 32
522 | 64 | 29
522.0167 | 64 | 32
522.0333 | 65 | 32
522.05 | 63 | 29
522.0667 | 62 | 29
522.0833 | 62 | 32
522.1 | 62 | 29
522.1167 | 65 | 32
522.1333 | 64 | 32
522.15 | 61 | 32
522.1667 | 63 | 32
522.1833 | 62 | 29
522.2 | 63 | 29
522.2167 | 64 | 29
522.2333 | 61 | 32
522.25 | 63 | 32
522.2667 | 63 | 32
522.2833 | 64 | 29
522.3 | 63 | 32
522.3167 | 62 | 32
522.3333 | 63 | 29
522.35 | 63 | 29
522.3667 | 65 | 29
522.3833 | 63 | 29
522.4 | 61 | 29
522.4167 | 62 | 32
522.4333 | 63 | 29
522.45 | 64 | 29
522.4667 | 62 | 29
522.4833 | 63 | 29
522.5 | 62 | 29
522.5167 | 65 | 29
522.5333 | 63 | 29
522.55 | 62 | 32
522.5667 | 65 | 29
522.5833 | 63 | 29
522.6 | 63 | 29
522.6167 | 64 | 29
522.6333 | 64 | 29
522.65 | 64 | 29
522.6667 | 63 | 29
522.6833 | 63 | 29
522.7 | 63 | 29
522.7167 | 64 | 29
522.7333 | 62 | 29
522.75 | 65 | 32
522.7667 | 65 | 29
522.7833 | 64 | 29
522.8 | 63 | 29
522.8167 | 64 | 29
522.8333 | 62 | 29
522.85 | 64 | 29
522.8667 | 64 | 29
522.8833 | 65 | 29
522.9 | 63 | 29
522.9167 | 63 | 29
522.9333 | 62 | 29
522.95 | 62 | 29
522.9667 | 63 | 29
522.9833 | 64 | 29
523 | 62 | 29
523.0167 | 63 | 27
523.0333 | 63 | 27
523.05 | 62 | 27
523.0667 | 62 | 27
523.0833 | 62 | 27
523.1 | 60 | 27
523.1167 | 63 | 29
523.1333 | 63 | 27
523.15 | 63 | 27
523.1667 | 62 | 27
523.1833 | 62 | 27
523.2 | 61 | 29
523.2167 | 63 | 29
523.2333 | 62 | 27
523.25 | 62 | 27
523.2667 | 62 | 29
523.2833 | 63 | 27
523.3 | 62 | 27
523.3167 | 64 | 27
523.3333 | 62 | 29
523.35 | 62 | 29
523.3667 | 61 | 27
523.3833 | 62 | 27
523.4 | 61 | 27
523.4167 | 62 | 27
523.4333 | 64 | 27
523.45 | 63 | 27
523.4667 | 63 | 29
523.4833 | 63 | 27
523.5 | 63 | 27
523.5167 | 63 | 29
523.5333 | 64 | 27
523.55 | 63 | 27
523.5667 | 62 | 29
523.5833 | 64 | 27
523.6 | 63 | 27
523.6167 | 62 | 27
523.6333 | 64 | 27
523.65 | 63 | 27
523.6667 | 64 | 29
523.6833 | 62 | 27
523.7 | 64 | 29
523.7167 | 62 | 27
523.7333 | 65 | 27
523.75 | 63 | 29
523.7667 | 63 | 29
523.7833 | 64 | 27
523.8 | 65 | 29
523.8167 | 65 | 29
523.8333 | 64 | 29
523.85 | 59 | 27
523.8667 | 63 | 27
523.8833 | 64 | 24
523.9 | 64 | 27
523.9167 | 63 | 27
523.9333 | 63 | 27
523.95 | 62 | 27
523.9667 | 65 | 27
523.9833 | 65 | 27
524 | 62 | 29
524.0167 | 61 | 27
524.0333 | 66 | 27
524.05 | 62 | 27
524.0667 | 62 | 27
524.0833 | 64 | 27
524.1 | 64 | 27
524.1167 | 62 | 27
524.1333 | 64 | 27
524.15 | 64 | 27
524.1667 | 62 | 27
524.1833 | 63 | 27
524.2 | 63 | 27
524.2167 | 62 | 27
524.2333 | 63 | 27
524.25 | 61 | 27
524.2667 | 62 | 27
524.2833 | 64 | 27
524.3 | 62 | 27
524.3167 | 60 | 29
524.3333 | 61 | 27
524.35 | 60 | 24
524.3667 | 59 | 24
524.3833 | 60 | 27
524.4 | 60 | 24
524.4167 | 61 | 27
524.4333 | 61 | 24
524.45 | 62 | 27
524.4667 | 60 | 24
524.4833 | 62 | 27
524.5 | 62 | 27
524.5167 | 62 | 27
524.5333 | 64 | 27
524.55 | 62 | 27
524.5667 | 62 | 24
524.5833 | 65 | 24
524.6 | 62 | 24
524.6167 | 62 | 27
524.6333 | 64 | 27
524.65 | 62 | 27
524.6667 | 62 | 24
524.6833 | 63 | 27
524.7 | 62 | 27
524.7167 | 62 | 27
524.7333 | 62 | 24
524.75 | 92 | 80
524.7667 | 86 | 80
524.7833 | 84 | 83
524.8 | 83 | 80
524.8167 | 79 | 83
524.8333 | 79 | 83
524.85 | 79 | 83
524.8667 | 78 | 86
524.8833 | 78 | 83
524.9 | 78 | 83
524.9167 | 78 | 83
524.9333 | 78 | 86
524.95 | 78 | 83
524.9667 | 75 | 86
524.9833 | 75 | 86
525 | 75 | 83
525.0167 | 75 | 83
525.0333 | 76 | 86
525.05 | 77 | 86
525.0667 | 75 | 83
525.0833 | 75 | 83
525.1 | 76 | 86
525.1167 | 75 | 86
525.1333 | 74 | 86
525.15 | 75 | 83
525.1667 | 78 | 86
525.1833 | 78 | 86
525.2 | 79 | 86
525.2167 | 75 | 86
525.2333 | 78 | 86
525.25 | 78 | 86
525.2667 | 77 | 86
525.2833 | 76 | 86
525.3 | 78 | 86
525.3167 | 76 | 86
525.3333 | 78 | 86
525.35 | 78 | 83
525.3667 | 76 | 86
525.3833 | 75 | 86
525.4 | 77 | 86
525.4167 | 78 | 86
525.4333 | 78 | 86
525.45 | 78 | 86
525.4667 | 75 | 86
525.4833 | 75 | 86
525.5 | 77 | 86
525.5167 | 78 | 88
525.5333 | 75 | 88
525.55 | 77 | 86
525.5667 | 78 | 88
525.5833 | 77 | 83
525.6 | 78 | 86
525.6167 | 78 | 86
525.6333 | 77 | 88
525.65 | 77 | 86
525.6667 | 78 | 86
525.6833 | 75 | 86
525.7 | 77 | 88
525.7167 | 76 | 86
525.7333 | 76 | 86
525.75 | 76 | 86
525.7667 | 75 | 86
525.7833 | 76 | 88
525.8 | 75 | 86
525.8167 | 75 | 88
525.8333 | 75 | 86
525.85 | 76 | 88
525.8667 | 78 | 86
525.8833 | 79 | 86
525.9 | 78 | 88
525.9167 | 77 | 88
525.9333 | 77 | 88
525.95 | 75 | 86
525.9667 | 75 | 86
525.9833 | 75 | 88
526 | 74 | 86
526.0167 | 75 | 86
526.0333 | 73 | 88
526.05 | 75 | 88
526.0667 | 77 | 88
526.0833 | 76 | 86
526.1 | 75 | 88
526.1167 | 75 | 86
526.1333 | 74 | 86
526.15 | 73 | 86
526.1667 | 74 | 88
526.1833 | 75 | 88
526.2 | 76 | 86
526.2167 | 75 | 86
526.2333 | 75 | 86
526.25 | 76 | 86
526.2667 | 76 | 86
526.2833 | 75 | 86
526.3 | 75 | 86
526.3167 | 77 | 88
526.3333 | 75 | 86
526.35 | 76 | 86
526.3667 | 73 | 86
526.3833 | 74 | 86
526.4 | 74 | 86
526.4167 | 75 | 86
526.4333 | 78 | 86
526.45 | 76 | 86
526.4667 | 74 | 86
526.4833 | 74 | 86
526.5 | 75 | 86
526.5167 | 78 | 86
526.5333 | 75 | 86
526.55 | 76 | 86
526.5667 | 76 | 86
526.5833 | 77 | 86
526.6 | 75 | 86
526.6167 | 76 | 86
526.6333 | 75 | 86
526.65 | 74 | 86
526.6667 | 74 | 86
526.6833 | 76 | 86
526.7 | 75 | 88
526.7167 | 75 | 86
526.7333 | 76 | 88
526.75 | 75 | 86
526.7667 | 75 | 86
526.7833 | 75 | 88
526.8 | 73 | 86
526.8167 | 75 | 88
526.8333 | 75 | 88
526.85 | 74 | 86
526.8667 | 72 | 86
526.8833 | 75 | 86
526.9 | 72 | 86
526.9167 | 74 | 86
526.9333 | 75 | 88
526.95 | 74 | 86
526.9667 | 75 | 88
526.9833 | 76 | 86
527 | 73 | 86
527.0167 | 75 | 86
527.0333 | 75 | 86
527.05 | 73 | 86
527.0667 | 78 | 86
527.0833 | 73 | 86
527.1 | 73 | 86
527.1167 | 76 | 86
527.1333 | 75 | 88
527.15 | 75 | 86
527.1667 | 75 | 88
527.1833 | 75 | 86
527.2 | 74 | 86
527.2167 | 76 | 86
527.2333 | 77 | 86
527.25 | 78 | 86
527.2667 | 75 | 86
527.2833 | 75 | 88
527.3 | 75 | 86
527.3167 | 78 | 88
527.3333 | 76 | 86
527.35 | 75 | 88
527.3667 | 78 | 88
527.3833 | 78 | 86
527.4 | 75 | 88
527.4167 | 76 | 88
527.4333 | 75 | 86
527.45 | 74 | 86
527.4667 | 76 | 86
527.4833 | 75 | 86
527.5 | 74 | 88
527.5167 | 78 | 86
527.5333 | 75 | 88
527.55 | 78 | 86
527.5667 | 75 | 86
527.5833 | 77 | 86
527.6 | 76 | 86
527.6167 | 76 | 86
527.6333 | 78 | 88
527.65 | 75 | 88
527.6667 | 72 | 86
527.6833 | 76 | 88
527.7 | 77 | 86
527.7167 | 75 | 88
527.7333 | 77 | 86
527.75 | 75 | 86
527.7667 | 75 | 88
527.7833 | 75 | 88
527.8 | 75 | 88
527.8167 | 75 | 88
527.8333 | 77 | 88
527.85 | 77 | 88
527.8667 | 78 | 88
527.8833 | 77 | 88
527.9 | 76 | 88
527.9167 | 75 | 88
527.9333 | 78 | 88
527.95 | 77 | 88
527.9667 | 76 | 86
527.9833 | 77 | 88
528 | 75 | 88
528.0167 | 78 | 88
528.0333 | 74 | 86
528.05 | 74 | 88
528.0667 | 77 | 88
528.0833 | 74 | 88
528.1 | 75 | 88
528.1167 | 77 | 86
528.1333 | 78 | 86
528.15 | 78 | 86
528.1667 | 74 | 86
528.1833 | 75 | 88
528.2 | 75 | 88
528.2167 | 74 | 86
528.2333 | 75 | 88
528.25 | 76 | 88
528.2667 | 77 | 88
528.2833 | 75 | 86
528.3 | 74 | 88
528.3167 | 76 | 88
528.3333 | 76 | 88
528.35 | 73 | 86
528.3667 | 46 | 35
528.3833 | 22 | 19
528.4 | 22 | 19
528.4167 | 38 | 19
528.4333 | 45 | 19
528.45 | 46 | 19
528.4667 | 46 | 19
528.4833 | 48 | 19
528.5 | 49 | 19
528.5167 | 47 | 19
528.5333 | 52 | 19
528.55 | 49 | 19
528.5667 | 51 | 19
528.5833 | 51 | 19
528.6 | 59 | 19
528.6167 | 60 | 19
528.6333 | 43 | 19
528.65 | 49 | 19
528.6667 | 34 | 19
528.6833 | 21 | 19
528.7 | 21 | 19
528.7167 | 21 | 19
528.7333 | 22 | 19
528.75 | 32 | 19
528.7667 | 38 | 19
528.7833 | 162 | 19
528.8 | 88 | 19
528.8167 | 67 | 22
528.8333 | 66 | 24
528.85 | 65 | 24
528.8667 | 64 | 24
528.8833 | 63 | 24
528.9 | 99 | 50
528.9167 | 77 | 55
528.9333 | 75 | 55
528.95 | 74 | 58
528.9667 | 72 | 55
528.9833 | 73 | 55
529 | 70 | 55
529.0167 | 73 | 55
529.0333 | 73 | 55
529.05 | 72 | 55
529.0667 | 72 | 58
529.0833 | 72 | 55
529.1 | 71 | 55
529.1167 | 71 | 58
529.1333 | 72 | 55
529.15 | 69 | 55
529.1667 | 71 | 55
529.1833 | 71 | 58
529.2 | 71 | 55
529.2167 | 71 | 55
529.2333 | 154 | 55
529.25 | 71 | 60
529.2667 | 70 | 63
529.2833 | 71 | 63
529.3 | 74 | 60
529.3167 | 70 | 60
529.3333 | 73 | 60
529.35 | 72 | 60
529.3667 | 167 | 60
529.3833 | 52 | 60
529.4 | 18 | 78
529.4167 | 64 | 58
529.4333 | 66 | 58
529.45 | 69 | 58
529.4667 | 71 | 55
529.4833 | 69 | 55
529.5 | 18 | 27
529.5167 | 16 | 9
529.5333 | 19 | 1
529.55 | 24 | 1
529.5667 | 24 | 1
529.5833 | 21 | 1
529.6 | 37 | 1
529.6167 | 215 | 1
529.6333 | 140 | 37
529.65 | 80 | 55
529.6667 | 77 | 58
529.6833 | 74 | 58
529.7 | 74 | 58
529.7167 | 72 | 58
529.7333 | 75 | 58
529.75 | 74 | 58
529.7667 | 73 | 58
529.7833 | 72 | 58
529.8 | 74 | 58
529.8167 | 74 | 58
529.8333 | 73 | 58
529.85 | 74 | 58
529.8667 | 74 | 58
529.8833 | 73 | 58
529.9 | 74 | 58
529.9167 | 75 | 58
529.9333 | 17 | 96
529.95 | 68 | 60
529.9667 | 72 | 60
529.9833 | 72 | 60
530 | 73 | 60
530.0167 | 75 | 60
530.0333 | 74 | 60
530.05 | 71 | 58
530.0667 | 73 | 60
530.0833 | 71 | 58
530.1 | 77 | 65
530.1167 | 74 | 65
530.1333 | 74 | 65
530.15 | 75 | 65
530.1667 | 75 | 65
530.1833 | 75 | 65
530.2 | 74 | 65
530.2167 | 73 | 65
530.2333 | 73 | 65
530.25 | 75 | 65
530.2667 | 75 | 65
530.2833 | 74 | 65
530.3 | 73 | 65
530.3167 | 74 | 65
530.3333 | 72 | 65
530.35 | 75 | 65
530.3667 | 74 | 65
530.3833 | 72 | 65
530.4 | 75 | 65
530.4167 | 75 | 65
530.4333 | 75 | 65
530.45 | 74 | 65
530.4667 | 73 | 65
530.4833 | 73 | 65
530.5 | 75 | 65
530.5167 | 74 | 65
530.5333 | 75 | 65
530.55 | 75 | 65
530.5667 | 72 | 65
530.5833 | 73 | 65
530.6 | 74 | 65
530.6167 | 75 | 65
530.6333 | 74 | 65
530.65 | 73 | 65
530.6667 | 75 | 65
530.6833 | 71 | 65
530.7 | 75 | 65
530.7167 | 77 | 65
530.7333 | 74 | 65
530.75 | 76 | 65
530.7667 | 74 | 65
530.7833 | 75 | 65
530.8 | 251 | 424
530.8167 | 170 | 450
530.8333 | 166 | 452
530.85 | 168 | 460
530.8667 | 159 | 460
530.8833 | 16 | 141
530.9 | 58 | 73
530.9167 | 65 | 73
530.9333 | 72 | 70
530.95 | 74 | 70
530.9667 | 74 | 68
530.9833 | 73 | 68
531 | 75 | 70
531.0167 | 75 | 68
531.0333 | 77 | 68
531.05 | 78 | 68
531.0667 | 75 | 68
531.0833 | 438 | 378
531.1 | 182 | 470
531.1167 | 166 | 475
531.1333 | 162 | 478
531.15 | 161 | 478
531.1667 | 163 | 478
531.1833 | 158 | 478
531.2 | 160 | 478
531.2167 | 150 | 480
531.2333 | 169 | 496
531.25 | 160 | 529
531.2667 | 170 | 552
531.2833 | 188 | 585
531.3 | 183 | 585
531.3167 | 173 | 587
531.3333 | 181 | 587
531.35 | 182 | 585
531.3667 | 168 | 587
531.3833 | 178 | 585
531.4 | 167 | 587
531.4167 | 178 | 587
531.4333 | 175 | 585
531.45 | 170 | 585
531.4667 | 165 | 587
531.4833 | 174 | 590
531.5 | 175 | 587
531.5167 | 178 | 592
531.5333 | 196 | 631
531.55 | 215 | 677
531.5667 | 207 | 722
531.5833 | 199 | 722
531.6 | 197 | 722
531.6167 | 197 | 722
531.6333 | 193 | 725
531.65 | 194 | 725
531.6667 | 197 | 725
531.6833 | 188 | 725
531.7 | 202 | 725
531.7167 | 197 | 727
531.7333 | 199 | 740
531.75 | 197 | 727
531.7667 | 201 | 727
531.7833 | 198 | 727
531.8 | 193 | 727
531.8167 | 189 | 727
531.8333 | 201 | 750
531.85 | 209 | 760
531.8667 | 209 | 786
531.8833 | 214 | 824
531.9 | 218 | 852
531.9167 | 208 | 852
531.9333 | 204 | 855
531.95 | 203 | 855
531.9667 | 204 | 855
531.9833 | 208 | 855
532 | 211 | 855
532.0167 | 211 | 855
532.0333 | 205 | 855
532.05 | 205 | 855
532.0667 | 207 | 855
532.0833 | 206 | 857
532.1 | 211 | 857
532.1167 | 209 | 855
532.1333 | 210 | 857
532.15 | 208 | 855
532.1667 | 208 | 857
532.1833 | 202 | 857
532.2 | 204 | 857
532.2167 | 212 | 857
532.2333 | 215 | 857
532.25 | 207 | 857
532.2667 | 203 | 857
532.2833 | 207 | 857
532.3 | 211 | 860
532.3167 | 214 | 857
532.3333 | 215 | 857
532.35 | 208 | 857
532.3667 | 212 | 857
532.3833 | 207 | 857
532.4 | 215 | 860
532.4167 | 208 | 857
532.4333 | 211 | 857
532.45 | 210 | 857
532.4667 | 209 | 857
532.4833 | 209 | 857
532.5 | 205 | 860
532.5167 | 207 | 857
532.5333 | 205 | 857
532.55 | 206 | 857
532.5667 | 203 | 860
532.5833 | 206 | 857
532.6 | 203 | 857
532.6167 | 200 | 860
532.6333 | 198 | 857
532.65 | 200 | 857
532.6667 | 202 | 857
532.6833 | 202 | 857
532.7 | 196 | 860
532.7167 | 200 | 860
532.7333 | 196 | 857
532.75 | 200 | 857
532.7667 | 196 | 857
532.7833 | 197 | 860
532.8 | 198 | 860
532.8167 | 197 | 860
532.8333 | 197 | 860
532.85 | 205 | 857
532.8667 | 196 | 857
532.8833 | 203 | 860
532.9 | 200 | 860
532.9167 | 202 | 857
532.9333 | 197 | 857
532.95 | 199 | 860
532.9667 | 201 | 860
532.9833 | 201 | 860
533 | 192 | 860
533.0167 | 197 | 860
533.0333 | 195 | 860
533.05 | 195 | 857
533.0667 | 196 | 860
533.0833 | 199 | 857
533.1 | 200 | 857
533.1167 | 196 | 857
533.1333 | 197 | 860
533.15 | 189 | 860
533.1667 | 196 | 860
533.1833 | 193 | 860
533.2 | 197 | 857
533.2167 | 197 | 860
533.2333 | 196 | 860
533.25 | 202 | 857
533.2667 | 190 | 857
533.2833 | 204 | 857
533.3 | 197 | 857
533.3167 | 188 | 860
533.3333 | 197 | 860
533.35 | 200 | 857
533.3667 | 201 | 860
533.3833 | 203 | 857
533.4 | 194 | 857
533.4167 | 205 | 860
533.4333 | 199 | 860
533.45 | 204 | 860
533.4667 | 194 | 857
533.4833 | 197 | 857
533.5 | 192 | 857
533.5167 | 196 | 860
533.5333 | 194 | 860
533.55 | 199 | 857
533.5667 | 203 | 860
533.5833 | 195 | 860
533.6 | 200 | 860
533.6167 | 199 | 860
533.6333 | 201 | 860
533.65 | 198 | 860
533.6667 | 192 | 860
533.6833 | 196 | 860
533.7 | 195 | 860
533.7167 | 202 | 857
533.7333 | 193 | 857
533.75 | 196 | 860
533.7667 | 190 | 857
533.7833 | 196 | 860
533.8 | 203 | 857
533.8167 | 200 | 860
533.8333 | 198 | 857
533.85 | 191 | 860
533.8667 | 187 | 860
533.8833 | 193 | 857
533.9 | 196 | 857
533.9167 | 200 | 857
533.9333 | 198 | 860
533.95 | 196 | 857
533.9667 | 199 | 860
533.9833 | 205 | 857
534 | 201 | 857
534.0167 | 193 | 857
534.0333 | 197 | 860
534.05 | 193 | 857
534.0667 | 197 | 857
534.0833 | 199 | 860
534.1 | 197 | 857
534.1167 | 195 | 857
534.1333 | 204 | 857
534.15 | 200 | 860
534.1667 | 193 | 857
534.1833 | 198 | 857
534.2 | 193 | 857
534.2167 | 193 | 860
534.2333 | 201 | 857
534.25 | 196 | 857
534.2667 | 188 | 857
534.2833 | 202 | 857
534.3 | 196 | 857
534.3167 | 202 | 857
534.3333 | 199 | 857
534.35 | 199 | 860
534.3667 | 193 | 857
534.3833 | 197 | 857
534.4 | 202 | 857
534.4167 | 195 | 857
534.4333 | 204 | 855
534.45 | 199 | 857
534.4667 | 192 | 857
534.4833 | 193 | 857
534.5 | 193 | 860
534.5167 | 194 | 857
534.5333 | 193 | 857
534.55 | 200 | 855
534.5667 | 195 | 857
534.5833 | 193 | 857
534.6 | 190 | 857
534.6167 | 192 | 857
534.6333 | 190 | 857
534.65 | 192 | 857
534.6667 | 195 | 857
534.6833 | 193 | 857
534.7 | 200 | 860
534.7167 | 199 | 860
534.7333 | 188 | 857
534.75 | 197 | 860
534.7667 | 188 | 857
534.7833 | 195 | 857
534.8 | 199 | 855
534.8167 | 193 | 857
534.8333 | 198 | 857
534.85 | 196 | 857
534.8667 | 193 | 857
534.8833 | 191 | 857
534.9 | 199 | 857
534.9167 | 200 | 857
534.9333 | 200 | 857
534.95 | 193 | 857
534.9667 | 201 | 857
534.9833 | 201 | 857
535 | 195 | 857
535.0167 | 200 | 857
535.0333 | 196 | 857
535.05 | 195 | 857
535.0667 | 199 | 857
535.0833 | 192 | 857
535.1 | 202 | 857
535.1167 | 193 | 857
535.1333 | 193 | 857
535.15 | 205 | 857
535.1667 | 199 | 855
535.1833 | 197 | 855
535.2 | 199 | 857
535.2167 | 192 | 855
535.2333 | 199 | 857
535.25 | 195 | 855
535.2667 | 199 | 857
535.2833 | 194 | 857
535.3 | 195 | 857
535.3167 | 201 | 857
535.3333 | 197 | 857
535.35 | 192 | 860
535.3667 | 202 | 857
535.3833 | 200 | 857
535.4 | 194 | 857
535.4167 | 195 | 857
535.4333 | 189 | 857
535.45 | 197 | 857
535.4667 | 197 | 857
535.4833 | 198 | 857
535.5 | 196 | 857
535.5167 | 197 | 857
535.5333 | 196 | 857
535.55 | 185 | 857
535.5667 | 191 | 857
535.5833 | 198 | 857
535.6 | 192 | 857
535.6167 | 196 | 857
535.6333 | 195 | 855
535.65 | 189 | 857
535.6667 | 202 | 857
535.6833 | 192 | 857
535.7 | 198 | 857
535.7167 | 197 | 857
535.7333 | 186 | 855
535.75 | 193 | 857
535.7667 | 197 | 857
535.7833 | 193 | 857
535.8 | 193 | 857
535.8167 | 193 | 857
535.8333 | 190 | 857
535.85 | 192 | 855
535.8667 | 192 | 857
535.8833 | 196 | 855
535.9 | 192 | 857
535.9167 | 200 | 857
535.9333 | 188 | 857
535.95 | 195 | 855
535.9667 | 198 | 855
535.9833 | 196 | 855
536 | 188 | 855
536.0167 | 198 | 855
536.0333 | 193 | 855
536.05 | 202 | 855
536.0667 | 197 | 855
536.0833 | 187 | 855
536.1 | 192 | 855
536.1167 | 198 | 857
536.1333 | 191 | 857
536.15 | 192 | 857
536.1667 | 196 | 855
536.1833 | 189 | 855
536.2 | 194 | 855
536.2167 | 195 | 855
536.2333 | 195 | 855
536.25 | 193 | 855
536.2667 | 198 | 857
536.2833 | 184 | 855
536.3 | 190 | 855
536.3167 | 192 | 855
536.3333 | 191 | 857
536.35 | 193 | 855
536.3667 | 187 | 857
536.3833 | 190 | 857
536.4 | 190 | 857
536.4167 | 188 | 857
536.4333 | 195 | 855
536.45 | 191 | 855
536.4667 | 190 | 852
536.4833 | 189 | 855
536.5 | 192 | 852
536.5167 | 190 | 855
536.5333 | 188 | 855
536.55 | 193 | 855
536.5667 | 195 | 855
536.5833 | 198 | 855
536.6 | 189 | 855
536.6167 | 191 | 855
536.6333 | 190 | 855
536.65 | 195 | 855
536.6667 | 194 | 855
536.6833 | 196 | 855
536.7 | 186 | 855
536.7167 | 191 | 855
536.7333 | 185 | 855
536.75 | 196 | 855
536.7667 | 189 | 855
536.7833 | 188 | 855
536.8 | 193 | 855
536.8167 | 193 | 855
536.8333 | 193 | 855
536.85 | 192 | 855
536.8667 | 183 | 855
536.8833 | 197 | 855
536.9 | 198 | 852
536.9167 | 187 | 855
536.9333 | 193 | 855
536.95 | 193 | 855
536.9667 | 199 | 855
536.9833 | 190 | 855
537 | 191 | 855
537.0167 | 190 | 852
537.0333 | 193 | 855
537.05 | 193 | 855
537.0667 | 194 | 855
537.0833 | 190 | 855
537.1 | 186 | 855
537.1167 | 184 | 855
537.1333 | 194 | 855
537.15 | 190 | 855
537.1667 | 195 | 855
537.1833 | 197 | 855
537.2 | 188 | 855
537.2167 | 191 | 855
537.2333 | 189 | 855
537.25 | 189 | 855
537.2667 | 188 | 855
537.2833 | 192 | 855
537.3 | 190 | 855
537.3167 | 189 | 855
537.3333 | 188 | 855
537.35 | 186 | 855
537.3667 | 189 | 852
537.3833 | 193 | 855
537.4 | 187 | 855
537.4167 | 189 | 855
537.4333 | 190 | 855
537.45 | 186 | 855
537.4667 | 190 | 855
537.4833 | 180 | 857
537.5 | 188 | 855
537.5167 | 190 | 855
537.5333 | 184 | 855
537.55 | 194 | 855
537.5667 | 196 | 855
537.5833 | 191 | 855
537.6 | 180 | 855
537.6167 | 188 | 855
537.6333 | 192 | 855
537.65 | 187 | 855
537.6667 | 189 | 855
537.6833 | 191 | 857
537.7 | 192 | 857
537.7167 | 197 | 855
537.7333 | 186 | 855
537.75 | 191 | 855
537.7667 | 185 | 855
537.7833 | 188 | 855
537.8 | 192 | 855
537.8167 | 188 | 855
537.8333 | 187 | 855
537.85 | 191 | 855
537.8667 | 199 | 855
537.8833 | 191 | 857
537.9 | 197 | 855
537.9167 | 190 | 855
537.9333 | 190 | 855
537.95 | 192 | 855
537.9667 | 186 | 855
537.9833 | 193 | 855
538 | 191 | 855
538.0167 | 182 | 855
538.0333 | 193 | 855
538.05 | 197 | 855
538.0667 | 180 | 855
538.0833 | 181 | 855
538.1 | 193 | 855
538.1167 | 191 | 855
538.1333 | 195 | 855
538.15 | 188 | 855
538.1667 | 188 | 855
538.1833 | 200 | 855
538.2 | 184 | 855
538.2167 | 190 | 852
538.2333 | 194 | 855
538.25 | 193 | 857
538.2667 | 193 | 855
538.2833 | 193 | 855
538.3 | 194 | 855
538.3167 | 186 | 855
538.3333 | 189 | 855
538.35 | 189 | 855
538.3667 | 186 | 855
538.3833 | 192 | 855
538.4 | 194 | 855
538.4167 | 197 | 855
538.4333 | 193 | 855
538.45 | 191 | 855
538.4667 | 195 | 855
538.4833 | 189 | 855
538.5 | 197 | 855
538.5167 | 196 | 855
538.5333 | 192 | 855
538.55 | 193 | 855
538.5667 | 189 | 852
538.5833 | 182 | 855
538.6 | 184 | 855
538.6167 | 190 | 855
538.6333 | 191 | 855
538.65 | 194 | 852
538.6667 | 191 | 855
538.6833 | 189 | 855
538.7 | 193 | 855
538.7167 | 186 | 852
538.7333 | 194 | 855
538.75 | 196 | 855
538.7667 | 191 | 855
538.7833 | 192 | 855
538.8 | 191 | 855
538.8167 | 194 | 855
538.8333 | 189 | 855
538.85 | 190 | 855
538.8667 | 195 | 855
538.8833 | 192 | 855
538.9 | 193 | 855
538.9167 | 191 | 855
538.9333 | 193 | 855
538.95 | 195 | 855
538.9667 | 195 | 855
538.9833 | 186 | 855
539 | 196 | 855
539.0167 | 196 | 855
539.0333 | 193 | 855
539.05 | 197 | 855
539.0667 | 195 | 855
539.0833 | 199 | 855
539.1 | 196 | 855
539.1167 | 193 | 855
539.1333 | 187 | 855
539.15 | 193 | 855
539.1667 | 190 | 855
539.1833 | 190 | 852
539.2 | 189 | 855
539.2167 | 195 | 855
539.2333 | 187 | 852
539.25 | 189 | 855
539.2667 | 195 | 855
539.2833 | 193 | 852
539.3 | 194 | 855
539.3167 | 188 | 855
539.3333 | 198 | 855
539.35 | 198 | 855
539.3667 | 196 | 855
539.3833 | 189 | 855
539.4 | 195 | 852
539.4167 | 193 | 852
539.4333 | 198 | 855
539.45 | 198 | 855
539.4667 | 195 | 855
539.4833 | 197 | 855
539.5 | 189 | 855
539.5167 | 192 | 852
539.5333 | 187 | 855
539.55 | 185 | 855
539.5667 | 196 | 855
539.5833 | 194 | 855
539.6 | 188 | 855
539.6167 | 193 | 855
539.6333 | 187 | 852
539.65 | 191 | 855
539.6667 | 193 | 855
539.6833 | 190 | 852
539.7 | 180 | 852
539.7167 | 184 | 852
539.7333 | 193 | 855
539.75 | 192 | 855
539.7667 | 190 | 852
539.7833 | 193 | 852
539.8 | 196 | 855
539.8167 | 187 | 852
539.8333 | 195 | 852
539.85 | 189 | 852
539.8667 | 189 | 852
539.8833 | 187 | 852
539.9 | 187 | 852
539.9167 | 192 | 852
539.9333 | 189 | 855
539.95 | 188 | 852
539.9667 | 196 | 855
539.9833 | 194 | 855
540 | 189 | 852
540.0167 | 195 | 855
540.0333 | 189 | 852
540.05 | 190 | 852
540.0667 | 191 | 852
540.0833 | 189 | 855
540.1 | 200 | 852
540.1167 | 193 | 852
540.1333 | 197 | 852
540.15 | 190 | 855
540.1667 | 194 | 855
540.1833 | 191 | 852
540.2 | 195 | 855
540.2167 | 190 | 852
540.2333 | 187 | 852
540.25 | 190 | 852
540.2667 | 184 | 852
540.2833 | 192 | 852
540.3 | 185 | 852
540.3167 | 188 | 852
540.3333 | 184 | 855
540.35 | 190 | 852
540.3667 | 192 | 855
540.3833 | 194 | 852
540.4 | 187 | 852
540.4167 | 190 | 852
540.4333 | 189 | 852
540.45 | 190 | 852
540.4667 | 187 | 855
540.4833 | 190 | 855
540.5 | 189 | 852
540.5167 | 186 | 855
540.5333 | 190 | 855
540.55 | 192 | 852
540.5667 | 191 | 855
540.5833 | 192 | 852
540.6 | 193 | 852
540.6167 | 196 | 855
540.6333 | 193 | 855
540.65 | 190 | 852
540.6667 | 185 | 852
540.6833 | 189 | 855
540.7 | 194 | 852
540.7167 | 188 | 855
540.7333 | 187 | 855
540.75 | 197 | 855
540.7667 | 181 | 852
540.7833 | 188 | 852
540.8 | 194 | 852
540.8167 | 192 | 855
540.8333 | 190 | 852
540.85 | 183 | 852
540.8667 | 190 | 855
540.8833 | 187 | 852
540.9 | 189 | 852
540.9167 | 188 | 852
540.9333 | 190 | 852
540.95 | 191 | 852
540.9667 | 187 | 852
540.9833 | 188 | 852
541 | 188 | 852
541.0167 | 189 | 852
541.0333 | 188 | 855
541.05 | 188 | 852
541.0667 | 186 | 855
541.0833 | 189 | 855
541.1 | 196 | 852
541.1167 | 197 | 852
541.1333 | 195 | 852
541.15 | 187 | 852
541.1667 | 190 | 855
541.1833 | 190 | 852
541.2 | 198 | 852
541.2167 | 190 | 852
541.2333 | 194 | 852
541.25 | 186 | 852
541.2667 | 189 | 852
541.2833 | 187 | 852
541.3 | 188 | 852
541.3167 | 189 | 852
541.3333 | 192 | 852
541.35 | 196 | 852
541.3667 | 195 | 852
541.3833 | 190 | 855
541.4 | 190 | 852
541.4167 | 188 | 852
541.4333 | 193 | 852
541.45 | 192 | 852
541.4667 | 190 | 852
541.4833 | 193 | 855
541.5 | 194 | 852
541.5167 | 196 | 852
541.5333 | 191 | 855
541.55 | 186 | 852
541.5667 | 193 | 852
541.5833 | 195 | 852
541.6 | 191 | 855
541.6167 | 185 | 852
541.6333 | 191 | 852
541.65 | 190 | 852
541.6667 | 194 | 852
541.6833 | 190 | 852
541.7 | 193 | 852
541.7167 | 190 | 852
541.7333 | 193 | 852
541.75 | 187 | 852
541.7667 | 191 | 852
541.7833 | 190 | 852
541.8 | 187 | 852
541.8167 | 192 | 852
541.8333 | 185 | 852
541.85 | 189 | 852
541.8667 | 185 | 852
541.8833 | 190 | 852
541.9 | 185 | 852
541.9167 | 190 | 852
541.9333 | 189 | 852
541.95 | 186 | 852
541.9667 | 192 | 855
541.9833 | 190 | 852
542 | 190 | 852
542.0167 | 188 | 855
542.0333 | 191 | 852
542.05 | 199 | 855
542.0667 | 186 | 852
542.0833 | 194 | 852
542.1 | 192 | 852
542.1167 | 185 | 852
542.1333 | 182 | 852
542.15 | 184 | 852
542.1667 | 188 | 855
542.1833 | 188 | 852
542.2 | 189 | 855
542.2167 | 187 | 852
542.2333 | 183 | 852
542.25 | 187 | 852
542.2667 | 193 | 852
542.2833 | 187 | 852
542.3 | 189 | 852
542.3167 | 188 | 852
542.3333 | 183 | 855
542.35 | 194 | 852
542.3667 | 190 | 852
542.3833 | 185 | 852
542.4 | 189 | 855
542.4167 | 192 | 852
542.4333 | 183 | 852
542.45 | 187 | 852
542.4667 | 194 | 852
542.4833 | 186 | 852
542.5 | 184 | 855
542.5167 | 188 | 855
542.5333 | 192 | 855
542.55 | 191 | 852
542.5667 | 191 | 855
542.5833 | 188 | 852
542.6 | 193 | 852
542.6167 | 191 | 852
542.6333 | 189 | 852
542.65 | 190 | 855
542.6667 | 187 | 852
542.6833 | 195 | 852
542.7 | 190 | 852
542.7167 | 186 | 852
542.7333 | 190 | 855
542.75 | 194 | 852
542.7667 | 190 | 852
542.7833 | 192 | 852
542.8 | 192 | 852
542.8167 | 190 | 852
542.8333 | 199 | 852
542.85 | 193 | 852
542.8667 | 199 | 852
542.8833 | 190 | 852
542.9 | 191 | 855
542.9167 | 193 | 852
542.9333 | 199 | 852
542.95 | 192 | 852
542.9667 | 193 | 852
542.9833 | 196 | 852
543 | 199 | 852
543.0167 | 196 | 855
543.0333 | 195 | 852
543.05 | 192 | 852
543.0667 | 198 | 855
543.0833 | 193 | 852
543.1 | 195 | 852
543.1167 | 198 | 852
543.1333 | 191 | 852
543.15 | 189 | 852
543.1667 | 196 | 855
543.1833 | 191 | 852
543.2 | 195 | 852
543.2167 | 194 | 852
543.2333 | 196 | 852
543.25 | 195 | 852
543.2667 | 193 | 852
543.2833 | 194 | 852
543.3 | 192 | 852
543.3167 | 194 | 852
543.3333 | 202 | 852
543.35 | 188 | 852
543.3667 | 199 | 852
543.3833 | 195 | 852
543.4 | 195 | 852
543.4167 | 189 | 855
543.4333 | 190 | 855
543.45 | 191 | 852
543.4667 | 193 | 852
543.4833 | 192 | 852
543.5 | 199 | 852
543.5167 | 193 | 852
543.5333 | 198 | 852
543.55 | 188 | 852
543.5667 | 196 | 852
543.5833 | 195 | 852
543.6 | 193 | 852
543.6167 | 191 | 852
543.6333 | 195 | 852
543.65 | 193 | 852
543.6667 | 198 | 852
543.6833 | 193 | 852
543.7 | 190 | 852
543.7167 | 199 | 852
543.7333 | 198 | 855
543.75 | 197 | 852
543.7667 | 200 | 852
543.7833 | 193 | 852
543.8 | 189 | 852
543.8167 | 192 | 852
543.8333 | 193 | 855
543.85 | 189 | 852
543.8667 | 194 | 852
543.8833 | 195 | 852
543.9 | 199 | 855
543.9167 | 190 | 852
543.9333 | 197 | 852
543.95 | 196 | 852
543.9667 | 204 | 852
543.9833 | 194 | 852
544 | 196 | 852
544.0167 | 196 | 855
544.0333 | 201 | 852
544.05 | 190 | 855
544.0667 | 193 | 852
544.0833 | 202 | 852
544.1 | 193 | 852
544.1167 | 188 | 852
544.1333 | 197 | 852
544.15 | 199 | 852
544.1667 | 199 | 852
544.1833 | 199 | 852
544.2 | 196 | 852
544.2167 | 196 | 852
544.2333 | 186 | 852
544.25 | 185 | 855
544.2667 | 195 | 852
544.2833 | 199 | 852
544.3 | 191 | 852
544.3167 | 200 | 852
544.3333 | 183 | 852
544.35 | 189 | 852
544.3667 | 201 | 852
544.3833 | 197 | 852
544.4 | 191 | 855
544.4167 | 193 | 852
544.4333 | 184 | 852
544.45 | 186 | 852
544.4667 | 191 | 852
544.4833 | 194 | 852
544.5 | 191 | 852
544.5167 | 196 | 855
544.5333 | 193 | 852
544.55 | 195 | 852
544.5667 | 189 | 852
544.5833 | 193 | 852
544.6 | 190 | 852
544.6167 | 188 | 852
544.6333 | 191 | 852
544.65 | 191 | 852
544.6667 | 197 | 852
544.6833 | 192 | 852
544.7 | 193 | 852
544.7167 | 199 | 852
544.7333 | 198 | 852
544.75 | 188 | 852
544.7667 | 192 | 852
544.7833 | 191 | 852
544.8 | 192 | 852
544.8167 | 186 | 852
544.8333 | 186 | 852
544.85 | 197 | 852
544.8667 | 192 | 855
544.8833 | 195 | 852
544.9 | 189 | 852
544.9167 | 192 | 852
544.9333 | 187 | 852
544.95 | 189 | 852
544.9667 | 195 | 852
544.9833 | 194 | 852
545 | 194 | 852
545.0167 | 191 | 852
545.0333 | 193 | 852
545.05 | 191 | 852
545.0667 | 193 | 852
545.0833 | 191 | 852
545.1 | 191 | 852
545.1167 | 195 | 852
545.1333 | 193 | 852
545.15 | 193 | 852
545.1667 | 193 | 852
545.1833 | 184 | 852
545.2 | 192 | 852
545.2167 | 190 | 852
545.2333 | 193 | 852
545.25 | 187 | 852
545.2667 | 195 | 852
545.2833 | 190 | 852
545.3 | 190 | 852
545.3167 | 191 | 852
545.3333 | 187 | 852
545.35 | 190 | 852
545.3667 | 189 | 852
545.3833 | 199 | 852
545.4 | 198 | 852
545.4167 | 193 | 852
545.4333 | 199 | 852
545.45 | 191 | 852
545.4667 | 190 | 852
545.4833 | 192 | 852
545.5 | 191 | 852
545.5167 | 193 | 852
545.5333 | 192 | 855
545.55 | 193 | 852
545.5667 | 194 | 852
545.5833 | 196 | 852
545.6 | 195 | 852
545.6167 | 195 | 852
545.6333 | 189 | 852
545.65 | 192 | 852
545.6667 | 192 | 850
545.6833 | 193 | 852
545.7 | 194 | 852
545.7167 | 196 | 852
545.7333 | 194 | 852
545.75 | 193 | 852
545.7667 | 191 | 852
545.7833 | 185 | 850
545.8 | 194 | 852
545.8167 | 184 | 852
545.8333 | 190 | 852
545.85 | 189 | 852
545.8667 | 189 | 852
545.8833 | 184 | 852
545.9 | 197 | 850
545.9167 | 190 | 852
545.9333 | 190 | 852
545.95 | 195 | 852
545.9667 | 188 | 852
545.9833 | 188 | 852
546 | 188 | 852
546.0167 | 196 | 852
546.0333 | 187 | 852
546.05 | 195 | 852
546.0667 | 193 | 852
546.0833 | 185 | 850
546.1 | 189 | 852
546.1167 | 190 | 852
546.1333 | 185 | 852
546.15 | 181 | 850
546.1667 | 197 | 852
546.1833 | 193 | 852
546.2 | 195 | 852
546.2167 | 191 | 852
546.2333 | 193 | 850
546.25 | 190 | 852
546.2667 | 194 | 855
546.2833 | 186 | 852
546.3 | 192 | 852
546.3167 | 187 | 852
546.3333 | 191 | 852
546.35 | 186 | 852
546.3667 | 191 | 850
546.3833 | 197 | 852
546.4 | 189 | 852
546.4167 | 188 | 852
546.4333 | 193 | 850
546.45 | 190 | 852
546.4667 | 192 | 852
546.4833 | 193 | 850
546.5 | 187 | 852
546.5167 | 190 | 852
546.5333 | 188 | 852
546.55 | 193 | 850
546.5667 | 186 | 852
546.5833 | 200 | 852
546.6 | 186 | 852
546.6167 | 193 | 850
546.6333 | 183 | 852
546.65 | 188 | 852
546.6667 | 191 | 852
546.6833 | 181 | 852
546.7 | 193 | 852
546.7167 | 191 | 852
546.7333 | 195 | 852
546.75 | 187 | 852
546.7667 | 190 | 850
546.7833 | 188 | 852
546.8 | 187 | 852
546.8167 | 190 | 852
546.8333 | 185 | 852
546.85 | 193 | 852
546.8667 | 180 | 850
546.8833 | 188 | 852
546.9 | 190 | 852
546.9167 | 186 | 850
546.9333 | 184 | 850
546.95 | 182 | 850
546.9667 | 191 | 852
546.9833 | 185 | 850
547 | 183 | 850
547.0167 | 191 | 850
547.0333 | 185 | 852
547.05 | 188 | 850
547.0667 | 187 | 852
547.0833 | 187 | 850
547.1 | 187 | 850
547.1167 | 188 | 850
547.1333 | 188 | 850
547.15 | 183 | 852
547.1667 | 185 | 847
547.1833 | 184 | 852
547.2 | 183 | 850
547.2167 | 182 | 850
547.2333 | 187 | 850
547.25 | 188 | 850
547.2667 | 182 | 850
547.2833 | 195 | 850
547.3 | 191 | 850
547.3167 | 187 | 852
547.3333 | 185 | 850
547.35 | 187 | 852
547.3667 | 186 | 852
547.3833 | 184 | 852
547.4 | 179 | 850
547.4167 | 187 | 850
547.4333 | 178 | 850
547.45 | 189 | 850
547.4667 | 180 | 850
547.4833 | 189 | 850
547.5 | 182 | 850
547.5167 | 192 | 852
547.5333 | 183 | 850
547.55 | 187 | 850
547.5667 | 185 | 852
547.5833 | 185 | 850
547.6 | 189 | 850
547.6167 | 187 | 850
547.6333 | 187 | 850
547.65 | 180 | 850
547.6667 | 187 | 852
547.6833 | 190 | 850
547.7 | 184 | 850
547.7167 | 189 | 850
547.7333 | 188 | 850
547.75 | 186 | 850
547.7667 | 188 | 850
547.7833 | 193 | 850
547.8 | 184 | 850
547.8167 | 188 | 850
547.8333 | 183 | 850
547.85 | 183 | 850
547.8667 | 186 | 847
547.8833 | 188 | 850
547.9 | 186 | 850
547.9167 | 192 | 847
547.9333 | 184 | 847
547.95 | 182 | 847
547.9667 | 194 | 847
547.9833 | 189 | 847
548 | 184 | 847
548.0167 | 194 | 847
548.0333 | 183 | 847
548.05 | 186 | 847
548.0667 | 178 | 847
548.0833 | 185 | 847
548.1 | 192 | 847
548.1167 | 197 | 847
548.1333 | 190 | 847
548.15 | 185 | 845
548.1667 | 195 | 847
548.1833 | 189 | 847
548.2 | 185 | 845
548.2167 | 198 | 845
548.2333 | 191 | 845
548.25 | 193 | 845
548.2667 | 194 | 845
548.2833 | 191 | 845
548.3 | 194 | 847
548.3167 | 188 | 845
548.3333 | 189 | 845
548.35 | 193 | 845
548.3667 | 190 | 845
548.3833 | 189 | 845
548.4 | 192 | 845
548.4167 | 182 | 845
548.4333 | 195 | 845
548.45 | 191 | 845
548.4667 | 191 | 845
548.4833 | 190 | 845
548.5 | 180 | 845
548.5167 | 193 | 845
548.5333 | 194 | 845
548.55 | 188 | 845
548.5667 | 192 | 845
548.5833 | 186 | 845
548.6 | 180 | 845
548.6167 | 182 | 845
548.6333 | 183 | 855
548.65 | 196 | 857
548.6667 | 212 | 870
548.6833 | 203 | 888
548.7 | 197 | 888
548.7167 | 196 | 898
548.7333 | 211 | 934
548.75 | 203 | 936
548.7667 | 215 | 952
548.7833 | 224 | 959
548.8 | 210 | 964
548.8167 | 213 | 964
548.8333 | 210 | 964
548.85 | 209 | 967
548.8667 | 206 | 964
548.8833 | 215 | 967
548.9 | 203 | 967
548.9167 | 216 | 969
548.9333 | 213 | 980
548.95 | 215 | 982
548.9667 | 219 | 992
548.9833 | 218 | 995
549 | 225 | 1003
549.0167 | 225 | 1015
549.0333 | 232 | 1023
549.05 | 228 | 1033
549.0667 | 230 | 1033
549.0833 | 229 | 1033
549.1 | 228 | 1033
549.1167 | 227 | 1033
549.1333 | 225 | 1033
549.15 | 228 | 1033
549.1667 | 224 | 1036
549.1833 | 231 | 1043
549.2 | 234 | 1043
549.2167 | 227 | 1046
549.2333 | 227 | 1043
549.25 | 232 | 1046
549.2667 | 231 | 1051
549.2833 | 234 | 1051
549.3 | 229 | 1053
549.3167 | 229 | 1053
549.3333 | 229 | 1056
549.35 | 233 | 1056
549.3667 | 228 | 1056
549.3833 | 221 | 1056
549.4 | 226 | 1056
549.4167 | 237 | 1064
549.4333 | 234 | 1064
549.45 | 232 | 1064
549.4667 | 226 | 1066
549.4833 | 228 | 1066
549.5 | 234 | 1069
549.5167 | 236 | 1081
549.5333 | 230 | 1081
549.55 | 223 | 1084
549.5667 | 226 | 1084
549.5833 | 229 | 1081
549.6 | 226 | 1084
549.6167 | 241 | 1102
549.6333 | 238 | 1115
549.65 | 242 | 1120
549.6667 | 238 | 1120
549.6833 | 234 | 1120
549.7 | 227 | 1120
549.7167 | 230 | 1120
549.7333 | 240 | 1127
549.75 | 232 | 1127
549.7667 | 244 | 1135
549.7833 | 239 | 1148
549.8 | 237 | 1153
549.8167 | 238 | 1153
549.8333 | 244 | 1171
549.85 | 250 | 1186
549.8667 | 250 | 1206
549.8833 | 248 | 1206
549.9 | 270 | 1234
549.9167 | 259 | 1247
549.9333 | 258 | 1250
549.95 | 248 | 1255
549.9667 | 266 | 1267
549.9833 | 260 | 1270
550 | 261 | 1270
550.0167 | 261 | 1270
550.0333 | 258 | 1270
550.05 | 257 | 1272
550.0667 | 249 | 1272
550.0833 | 255 | 1272
550.1 | 257 | 1272
550.1167 | 258 | 1272
550.1333 | 253 | 1272
550.15 | 253 | 1270
550.1667 | 257 | 1272
550.1833 | 252 | 1272
550.2 | 258 | 1272
550.2167 | 259 | 1272
550.2333 | 264 | 1272
550.25 | 252 | 1272
550.2667 | 258 | 1272
550.2833 | 262 | 1272
550.3 | 254 | 1275
550.3167 | 246 | 1275
550.3333 | 260 | 1275
550.35 | 260 | 1275
550.3667 | 254 | 1275
550.3833 | 256 | 1275
550.4 | 258 | 1272
550.4167 | 254 | 1272
550.4333 | 256 | 1272
550.45 | 252 | 1272
550.4667 | 239 | 1275
550.4833 | 254 | 1275
550.5 | 261 | 1275
550.5167 | 254 | 1275
550.5333 | 254 | 1275
550.55 | 255 | 1278
550.5667 | 249 | 1275
550.5833 | 249 | 1275
550.6 | 257 | 1275
550.6167 | 256 | 1278
550.6333 | 251 | 1278
550.65 | 250 | 1275
550.6667 | 252 | 1275
550.6833 | 253 | 1275
550.7 | 254 | 1278
550.7167 | 254 | 1275
550.7333 | 247 | 1275
550.75 | 252 | 1275
550.7667 | 256 | 1275
550.7833 | 249 | 1275
550.8 | 250 | 1278
550.8167 | 252 | 1278
550.8333 | 246 | 1278
550.85 | 244 | 1278
550.8667 | 252 | 1278
550.8833 | 238 | 1278
550.9 | 247 | 1278
550.9167 | 246 | 1278
550.9333 | 252 | 1275
550.95 | 249 | 1278
550.9667 | 249 | 1278
550.9833 | 251 | 1278
551 | 254 | 1275
551.0167 | 250 | 1275
551.0333 | 252 | 1278
551.05 | 234 | 1257
551.0667 | 245 | 1244
551.0833 | 241 | 1239
551.1 | 227 | 1201
551.1167 | 233 | 1183
551.1333 | 227 | 1171
551.15 | 240 | 1181
551.1667 | 237 | 1188
551.1833 | 236 | 1196
551.2 | 245 | 1206
551.2167 | 245 | 1206
551.2333 | 239 | 1206
551.25 | 245 | 1206
551.2667 | 240 | 1206
551.2833 | 247 | 1209
551.3 | 240 | 1206
551.3167 | 245 | 1206
551.3333 | 240 | 1206
551.35 | 244 | 1209
551.3667 | 230 | 1206
551.3833 | 235 | 1206
551.4 | 235 | 1206
551.4167 | 242 | 1206
551.4333 | 239 | 1204
551.45 | 242 | 1199
551.4667 | 240 | 1199
551.4833 | 238 | 1201
551.5 | 244 | 1199
551.5167 | 246 | 1201
551.5333 | 238 | 1201
551.55 | 235 | 1204
551.5667 | 245 | 1201
551.5833 | 243 | 1204
551.6 | 242 | 1201
551.6167 | 240 | 1201
551.6333 | 245 | 1201
551.65 | 242 | 1201
551.6667 | 238 | 1201
551.6833 | 239 | 1201
551.7 | 239 | 1201
551.7167 | 238 | 1204
551.7333 | 237 | 1206
551.75 | 240 | 1204
551.7667 | 241 | 1206
551.7833 | 242 | 1206
551.8 | 237 | 1204
551.8167 | 241 | 1204
551.8333 | 242 | 1206
551.85 | 239 | 1199
551.8667 | 250 | 1199
551.8833 | 245 | 1199
551.9 | 243 | 1199
551.9167 | 249 | 1201
551.9333 | 243 | 1201
551.95 | 242 | 1201
551.9667 | 242 | 1201
551.9833 | 241 | 1201
552 | 241 | 1201
552.0167 | 235 | 1201
552.0333 | 240 | 1199
552.05 | 248 | 1201
552.0667 | 238 | 1201
552.0833 | 238 | 1201
552.1 | 234 | 1199
552.1167 | 236 | 1196
552.1333 | 239 | 1194
552.15 | 234 | 1199
552.1667 | 241 | 1199
552.1833 | 232 | 1201
552.2 | 245 | 1199
552.2167 | 232 | 1196
552.2333 | 245 | 1194
552.25 | 234 | 1199
552.2667 | 238 | 1199
552.2833 | 244 | 1201
552.3 | 231 | 1201
552.3167 | 241 | 1201
552.3333 | 240 | 1199
552.35 | 237 | 1196
552.3667 | 243 | 1196
552.3833 | 247 | 1199
552.4 | 240 | 1196
552.4167 | 231 | 1199
552.4333 | 239 | 1199
552.45 | 235 | 1199
552.4667 | 240 | 1199
552.4833 | 237 | 1199
552.5 | 235 | 1199
552.5167 | 237 | 1199
552.5333 | 241 | 1201
552.55 | 240 | 1201
552.5667 | 233 | 1201
552.5833 | 242 | 1201
552.6 | 240 | 1201
552.6167 | 241 | 1201
552.6333 | 244 | 1201
552.65 | 241 | 1201
552.6667 | 233 | 1201
552.6833 | 236 | 1201
552.7 | 238 | 1201
552.7167 | 239 | 1201
552.7333 | 232 | 1201
552.75 | 240 | 1201
552.7667 | 235 | 1201
552.7833 | 241 | 1201
552.8 | 244 | 1199
552.8167 | 239 | 1199
552.8333 | 233 | 1196
552.85 | 237 | 1194
552.8667 | 238 | 1196
552.8833 | 240 | 1196
552.9 | 237 | 1199
552.9167 | 236 | 1196
552.9333 | 234 | 1199
552.95 | 240 | 1196
552.9667 | 233 | 1194
552.9833 | 242 | 1196
553 | 232 | 1194
553.0167 | 235 | 1194
553.0333 | 193 | 1112
553.05 | 213 | 1084
553.0667 | 219 | 1074
553.0833 | 211 | 1069
553.1 | 217 | 1066
553.1167 | 220 | 1066
553.1333 | 219 | 1064
553.15 | 221 | 1064
553.1667 | 217 | 1061
553.1833 | 212 | 1056
553.2 | 214 | 1046
553.2167 | 208 | 1041
553.2333 | 216 | 1038
553.25 | 214 | 1038
553.2667 | 215 | 1038
553.2833 | 217 | 1036
553.3 | 216 | 1036
553.3167 | 214 | 1033
553.3333 | 213 | 1036
553.35 | 209 | 1033
553.3667 | 220 | 1038
553.3833 | 230 | 1048
553.4 | 223 | 1056
553.4167 | 221 | 1061
553.4333 | 297 | 1217
553.45 | 259 | 1255
553.4667 | 251 | 1257
553.4833 | 252 | 1255
553.5 | 250 | 1250
553.5167 | 252 | 1252
553.5333 | 249 | 1252
553.55 | 254 | 1252
553.5667 | 252 | 1255
553.5833 | 246 | 1255
553.6 | 247 | 1255
553.6167 | 252 | 1255
553.6333 | 252 | 1255
553.65 | 255 | 1255
553.6667 | 254 | 1255
553.6833 | 251 | 1255
553.7 | 253 | 1255
553.7167 | 252 | 1257
553.7333 | 245 | 1255
553.75 | 234 | 1257
553.7667 | 246 | 1257
553.7833 | 247 | 1252
553.8 | 255 | 1255
553.8167 | 241 | 1255
553.8333 | 252 | 1255
553.85 | 249 | 1257
553.8667 | 247 | 1257
553.8833 | 249 | 1257
553.9 | 246 | 1257
553.9167 | 244 | 1255
553.9333 | 243 | 1257
553.95 | 240 | 1257
553.9667 | 248 | 1257
553.9833 | 249 | 1255
554 | 249 | 1257
554.0167 | 246 | 1257
554.0333 | 242 | 1260
554.05 | 244 | 1260
554.0667 | 252 | 1260
554.0833 | 238 | 1260
554.1 | 249 | 1260
554.1167 | 250 | 1255
554.1333 | 236 | 1257
554.15 | 246 | 1255
554.1667 | 252 | 1257
554.1833 | 244 | 1255
554.2 | 243 | 1257
554.2167 | 246 | 1257
554.2333 | 250 | 1257
554.25 | 250 | 1255
554.2667 | 246 | 1257
554.2833 | 242 | 1257
554.3 | 255 | 1257
554.3167 | 249 | 1257
554.3333 | 250 | 1257
554.35 | 254 | 1257
554.3667 | 249 | 1257
554.3833 | 248 | 1257
554.4 | 247 | 1257
554.4167 | 245 | 1257
554.4333 | 250 | 1257
554.45 | 250 | 1260
554.4667 | 246 | 1255
554.4833 | 253 | 1255
554.5 | 256 | 1257
554.5167 | 248 | 1257
554.5333 | 249 | 1257
554.55 | 249 | 1257
554.5667 | 246 | 1257
554.5833 | 259 | 1257
554.6 | 247 | 1257
554.6167 | 246 | 1257
554.6333 | 244 | 1257
554.65 | 253 | 1257
554.6667 | 248 | 1257
554.6833 | 247 | 1257
554.7 | 252 | 1255
554.7167 | 251 | 1257
554.7333 | 245 | 1257
554.75 | 238 | 1257
554.7667 | 249 | 1257
554.7833 | 249 | 1257
554.8 | 243 | 1257
554.8167 | 253 | 1257
554.8333 | 237 | 1257
554.85 | 249 | 1257
554.8667 | 243 | 1257
554.8833 | 250 | 1257
554.9 | 256 | 1257
554.9167 | 252 | 1257
554.9333 | 243 | 1257
554.95 | 247 | 1257
554.9667 | 246 | 1260
554.9833 | 250 | 1257
555 | 251 | 1260
555.0167 | 243 | 1257
555.0333 | 242 | 1257
555.05 | 233 | 1260
555.0667 | 241 | 1257
555.0833 | 241 | 1257
555.1 | 248 | 1257
555.1167 | 248 | 1260
555.1333 | 243 | 1260
555.15 | 240 | 1260
555.1667 | 245 | 1260
555.1833 | 253 | 1260
555.2 | 250 | 1260
555.2167 | 247 | 1260
555.2333 | 252 | 1260
555.25 | 244 | 1260
555.2667 | 250 | 1257
555.2833 | 240 | 1257
555.3 | 245 | 1260
555.3167 | 252 | 1257
555.3333 | 238 | 1260
555.35 | 245 | 1257
555.3667 | 249 | 1267
555.3833 | 244 | 1265
555.4 | 246 | 1265
555.4167 | 252 | 1275
555.4333 | 245 | 1275
555.45 | 252 | 1275
555.4667 | 250 | 1275
555.4833 | 242 | 1275
555.5 | 255 | 1275
555.5167 | 255 | 1275
555.5333 | 245 | 1275
555.55 | 260 | 1275
555.5667 | 253 | 1275
555.5833 | 254 | 1275
555.6 | 253 | 1275
555.6167 | 256 | 1275
555.6333 | 250 | 1275
555.65 | 256 | 1278
555.6667 | 253 | 1275
555.6833 | 242 | 1275
555.7 | 248 | 1275
555.7167 | 252 | 1275
555.7333 | 252 | 1275
555.75 | 247 | 1275
555.7667 | 255 | 1275
555.7833 | 253 | 1275
555.8 | 241 | 1278
555.8167 | 255 | 1275
555.8333 | 251 | 1275
555.85 | 248 | 1275
555.8667 | 244 | 1272
555.8833 | 250 | 1272
555.9 | 247 | 1275
555.9167 | 250 | 1272
555.9333 | 249 | 1272
555.95 | 250 | 1275
555.9667 | 253 | 1275
555.9833 | 255 | 1275
556 | 245 | 1275
556.0167 | 253 | 1275
556.0333 | 253 | 1272
556.05 | 252 | 1275
556.0667 | 246 | 1275
556.0833 | 253 | 1275
556.1 | 250 | 1270
556.1167 | 257 | 1275
556.1333 | 255 | 1272
556.15 | 252 | 1272
556.1667 | 251 | 1272
556.1833 | 248 | 1272
556.2 | 253 | 1272
556.2167 | 249 | 1275
556.2333 | 247 | 1272
556.25 | 248 | 1275
556.2667 | 250 | 1275
556.2833 | 245 | 1275
556.3 | 241 | 1275
556.3167 | 246 | 1275
556.3333 | 250 | 1272
556.35 | 248 | 1275
556.3667 | 246 | 1272
556.3833 | 247 | 1275
556.4 | 252 | 1275
556.4167 | 252 | 1275
556.4333 | 252 | 1272
556.45 | 245 | 1275
556.4667 | 253 | 1275
556.4833 | 248 | 1275
556.5 | 245 | 1275
556.5167 | 254 | 1275
556.5333 | 247 | 1272
556.55 | 246 | 1275
556.5667 | 250 | 1275
556.5833 | 241 | 1275
556.6 | 247 | 1275
556.6167 | 250 | 1275
556.6333 | 247 | 1275
556.65 | 242 | 1275
556.6667 | 243 | 1275
556.6833 | 240 | 1275
556.7 | 246 | 1275
556.7167 | 248 | 1275
556.7333 | 253 | 1275
556.75 | 246 | 1275
556.7667 | 256 | 1272
556.7833 | 252 | 1275
556.8 | 248 | 1275
556.8167 | 243 | 1272
556.8333 | 244 | 1272
556.85 | 245 | 1272
556.8667 | 248 | 1275
556.8833 | 248 | 1272
556.9 | 248 | 1275
556.9167 | 244 | 1272
556.9333 | 243 | 1272
556.95 | 251 | 1275
556.9667 | 253 | 1275
556.9833 | 251 | 1275
557 | 247 | 1275
557.0167 | 247 | 1275
557.0333 | 245 | 1272
557.05 | 248 | 1272
557.0667 | 242 | 1272
557.0833 | 249 | 1272
557.1 | 243 | 1265
557.1167 | 249 | 1265
557.1333 | 240 | 1265
557.15 | 245 | 1262
557.1667 | 250 | 1262
557.1833 | 240 | 1262
557.2 | 244 | 1262
557.2167 | 241 | 1262
557.2333 | 252 | 1262
557.25 | 242 | 1265
557.2667 | 253 | 1262
557.2833 | 251 | 1262
557.3 | 240 | 1260
557.3167 | 247 | 1262
557.3333 | 246 | 1262
557.35 | 246 | 1262
557.3667 | 243 | 1262
557.3833 | 242 | 1262
557.4 | 245 | 1262
557.4167 | 240 | 1262
557.4333 | 247 | 1262
557.45 | 250 | 1260
557.4667 | 238 | 1262
557.4833 | 236 | 1260
557.5 | 248 | 1262
557.5167 | 245 | 1262
557.5333 | 241 | 1262
557.55 | 249 | 1262
557.5667 | 244 | 1262
557.5833 | 244 | 1262
557.6 | 245 | 1262
557.6167 | 251 | 1262
557.6333 | 247 | 1262
557.65 | 246 | 1262
557.6667 | 245 | 1262
557.6833 | 248 | 1262
557.7 | 242 | 1262
557.7167 | 246 | 1262
557.7333 | 242 | 1262
557.75 | 245 | 1262
557.7667 | 239 | 1262
557.7833 | 244 | 1262
557.8 | 248 | 1262
557.8167 | 242 | 1262
557.8333 | 240 | 1262
557.85 | 245 | 1260
557.8667 | 245 | 1262
557.8833 | 244 | 1262
557.9 | 248 | 1267
557.9167 | 251 | 1267
557.9333 | 247 | 1267
557.95 | 246 | 1267
557.9667 | 250 | 1267
557.9833 | 246 | 1267
558 | 247 | 1267
558.0167 | 242 | 1267
558.0333 | 250 | 1267
558.05 | 241 | 1267
558.0667 | 250 | 1267
558.0833 | 244 | 1267
558.1 | 244 | 1267
558.1167 | 241 | 1267
558.1333 | 236 | 1267
558.15 | 248 | 1267
558.1667 | 242 | 1267
558.1833 | 253 | 1267
558.2 | 250 | 1267
558.2167 | 248 | 1267
558.2333 | 245 | 1267
558.25 | 248 | 1270
558.2667 | 239 | 1267
558.2833 | 244 | 1267
558.3 | 241 | 1267
558.3167 | 240 | 1270
558.3333 | 252 | 1267
558.35 | 253 | 1270
558.3667 | 244 | 1270
558.3833 | 238 | 1267
558.4 | 245 | 1267
558.4167 | 244 | 1270
558.4333 | 245 | 1267
558.45 | 236 | 1270
558.4667 | 255 | 1270
558.4833 | 244 | 1270
558.5 | 245 | 1267
558.5167 | 247 | 1267
558.5333 | 245 | 1267
558.55 | 242 | 1270
558.5667 | 248 | 1270
558.5833 | 243 | 1267
558.6 | 246 | 1270
558.6167 | 247 | 1270
558.6333 | 249 | 1267
558.65 | 245 | 1270
558.6667 | 244 | 1270
558.6833 | 244 | 1267
558.7 | 245 | 1270
558.7167 | 240 | 1267
558.7333 | 238 | 1270
558.75 | 248 | 1270
558.7667 | 243 | 1270
558.7833 | 245 | 1270
558.8 | 252 | 1270
558.8167 | 243 | 1267
558.8333 | 237 | 1267
558.85 | 246 | 1267
558.8667 | 246 | 1267
558.8833 | 248 | 1267
558.9 | 252 | 1267
558.9167 | 240 | 1267
558.9333 | 243 | 1267
558.95 | 240 | 1267
558.9667 | 243 | 1267
558.9833 | 244 | 1267
559 | 240 | 1267
559.0167 | 244 | 1267
559.0333 | 244 | 1267
559.05 | 243 | 1270
559.0667 | 248 | 1267
559.0833 | 248 | 1270
559.1 | 241 | 1267
559.1167 | 248 | 1267
559.1333 | 236 | 1267
559.15 | 253 | 1267
559.1667 | 246 | 1267
559.1833 | 247 | 1267
559.2 | 254 | 1267
559.2167 | 246 | 1267
559.2333 | 243 | 1267
559.25 | 244 | 1267
559.2667 | 249 | 1267
559.2833 | 250 | 1267
559.3 | 245 | 1267
559.3167 | 243 | 1267
559.3333 | 249 | 1267
559.35 | 243 | 1267
559.3667 | 246 | 1267
559.3833 | 244 | 1267
559.4 | 238 | 1267
559.4167 | 255 | 1267
559.4333 | 251 | 1267
559.45 | 245 | 1267
559.4667 | 245 | 1267
559.4833 | 248 | 1267
559.5 | 246 | 1267
559.5167 | 234 | 1267
559.5333 | 240 | 1267
559.55 | 241 | 1267
559.5667 | 242 | 1267
559.5833 | 246 | 1267
559.6 | 246 | 1267
559.6167 | 255 | 1267
559.6333 | 242 | 1267
559.65 | 246 | 1267
559.6667 | 248 | 1267
559.6833 | 244 | 1267
559.7 | 248 | 1267
559.7167 | 248 | 1270
559.7333 | 243 | 1267