## WHP_Flow_commented
Date | Time | Cum_Days | Cum_Hours | WHT(F) | WHT © | WHP (psi) | Pump_Inlet_Flow (gpm) | Downhole_Flow (gpm) | Comment
2012-10-16 | 18:09 | 1 | 18.15 | 51.72 | 10.9556 | 427 | 0 | 84 | Pumps tested for next 24 hours
2012-10-16 | 18:10 | 1 | 18.1667 | 51.72 | 10.9556 | 475 | 0 | 16 | Flows and gauges inconsistent
2012-10-16 | 18:11 | 1 | 18.1833 | 52.07 | 11.15 | 475 | 0 | 17 | Cumulative Hours starts at midnight 10/16/2012
2012-10-16 | 18:12 | 1 | 18.2 | 51.72 | 10.9556 | 475 | 0 | 16
2012-10-16 | 18:13 | 1 | 18.2167 | 51.37 | 10.7611 | 478 | 0 | 16
2012-10-16 | 18:14 | 1 | 18.2333 | 51.37 | 10.7611 | 478 | 0 | 15
2012-10-16 | 18:15 | 1 | 18.25 | 51.37 | 10.7611 | 475 | 0 | 15
2012-10-16 | 18:16 | 1 | 18.2667 | 51.37 | 10.7611 | 478 | 0 | 15
2012-10-16 | 18:17 | 1 | 18.2833 | 51.72 | 10.9556 | 478 | 0 | 15
2012-10-16 | 18:18 | 1 | 18.3 | 51.37 | 10.7611 | 478 | 0 | 14
2012-10-16 | 18:19 | 1 | 18.3167 | 51.37 | 10.7611 | 478 | 0 | 15
2012-10-16 | 18:20 | 1 | 18.3333 | 51.37 | 10.7611 | 480 | 0 | 15
2012-10-16 | 18:21 | 1 | 18.35 | 51.37 | 10.7611 | 478 | 0 | 15
2012-10-16 | 18:22 | 1 | 18.3667 | 51.37 | 10.7611 | 475 | 0 | 13
2012-10-16 | 18:23 | 1 | 18.3833 | 51.02 | 10.5667 | 462 | 0 | 15
2012-10-16 | 18:24 | 1 | 18.4 | 51.02 | 10.5667 | 462 | 0 | 14
2012-10-16 | 18:25 | 1 | 18.4167 | 50.67 | 10.3722 | 457 | 0 | 12
2012-10-16 | 18:26 | 1 | 18.4333 | 51.02 | 10.5667 | 427 | 0 | 12
2012-10-16 | 18:27 | 1 | 18.45 | 50.67 | 10.3722 | 417 | 0 | 9
2012-10-16 | 18:28 | 1 | 18.4667 | 51.02 | 10.5667 | 386 | 0 | 10
2012-10-16 | 18:29 | 1 | 18.4833 | 50.67 | 10.3722 | 386 | 0 | 10
2012-10-16 | 18:30 | 1 | 18.5 | 50.67 | 10.3722 | 381 | 0 | 11
2012-10-16 | 18:31 | 1 | 18.5167 | 50.67 | 10.3722 | 384 | 0 | 10
2012-10-16 | 18:32 | 1 | 18.5333 | 50.67 | 10.3722 | 384 | 0 | 11
2012-10-16 | 18:33 | 1 | 18.55 | 50.67 | 10.3722 | 386 | 0 | 10
2012-10-16 | 18:34 | 1 | 18.5667 | 50.67 | 10.3722 | 386 | 0 | 11
2012-10-16 | 18:35 | 1 | 18.5833 | 51.02 | 10.5667 | 386 | 0 | 11
2012-10-16 | 18:36 | 1 | 18.6 | 50.32 | 10.1778 | 386 | 0 | 11
2012-10-16 | 18:37 | 1 | 18.6167 | 50.67 | 10.3722 | 386 | 0 | 12
2012-10-16 | 18:38 | 1 | 18.6333 | 49.62 | 9.7889 | 384 | 0 | 11
2012-10-16 | 18:39 | 1 | 18.65 | 50.32 | 10.1778 | 386 | 0 | 10
2012-10-16 | 18:40 | 1 | 18.6667 | 49.97 | 9.9833 | 702 | 0 | 79
2012-10-16 | 18:41 | 1 | 18.6833 | 50.32 | 10.1778 | 784 | 0 | 30
2012-10-16 | 18:42 | 1 | 18.7 | 50.32 | 10.1778 | 786 | 0 | 27
2012-10-16 | 18:43 | 1 | 18.7167 | 50.32 | 10.1778 | 786 | 0 | 28
2012-10-16 | 18:44 | 1 | 18.7333 | 50.32 | 10.1778 | 786 | 0 | 26
2012-10-16 | 18:45 | 1 | 18.75 | 49.97 | 9.9833 | 786 | 0 | 26
2012-10-16 | 18:46 | 1 | 18.7667 | 50.67 | 10.3722 | 786 | 0 | 26
2012-10-16 | 18:47 | 1 | 18.7833 | 50.32 | 10.1778 | 789 | 0 | 27
2012-10-16 | 18:48 | 1 | 18.8 | 50.32 | 10.1778 | 789 | 0 | 24
2012-10-16 | 18:49 | 1 | 18.8167 | 50.32 | 10.1778 | 791 | 0 | 26
2012-10-16 | 18:50 | 1 | 18.8333 | 50.32 | 10.1778 | 829 | 0 | 30
2012-10-16 | 18:51 | 1 | 18.85 | 49.97 | 9.9833 | 852 | 0 | 31
2012-10-16 | 18:52 | 1 | 18.8667 | 50.32 | 10.1778 | 852 | 0 | 30
2012-10-16 | 18:53 | 1 | 18.8833 | 49.97 | 9.9833 | 648 | 0 | 30
2012-10-16 | 18:54 | 1 | 18.9 | 50.32 | 10.1778 | 485 | 0 | 0
2012-10-16 | 18:55 | 1 | 18.9167 | 50.32 | 10.1778 | 429 | 0 | 15
2012-10-16 | 18:56 | 1 | 18.9333 | 50.32 | 10.1778 | 429 | 0 | 16
2012-10-16 | 18:57 | 1 | 18.95 | 50.67 | 10.3722 | 422 | 0 | 14
2012-10-16 | 18:58 | 1 | 18.9667 | 50.32 | 10.1778 | 399 | 0 | 14
2012-10-16 | 18:59 | 1 | 18.9833 | 50.32 | 10.1778 | 297 | 0 | 14
2012-10-16 | 19:00 | 1 | 19 | 50.32 | 10.1778 | 223 | 0 | 14
2012-10-16 | 19:01 | 1 | 19.0167 | 49.97 | 9.9833 | 378 | 0 | 15
2012-10-16 | 19:02 | 1 | 19.0333 | 49.97 | 9.9833 | 381 | 0 | 14
2012-10-16 | 19:03 | 1 | 19.05 | 50.67 | 10.3722 | 381 | 0 | 13
2012-10-16 | 19:04 | 1 | 19.0667 | 50.67 | 10.3722 | 325 | 0 | 13
2012-10-16 | 19:05 | 1 | 19.0833 | 49.97 | 9.9833 | 241 | 0 | 0
2012-10-16 | 19:06 | 1 | 19.1 | 50.32 | 10.1778 | 180 | 0 | 0
2012-10-16 | 19:07 | 1 | 19.1167 | 50.32 | 10.1778 | 131 | 0 | 0
2012-10-16 | 19:08 | 1 | 19.1333 | 50.32 | 10.1778 | 96 | 0 | 0
2012-10-16 | 19:09 | 1 | 19.15 | 50.32 | 10.1778 | 68 | 0 | 0
2012-10-16 | 19:10 | 1 | 19.1667 | 50.32 | 10.1778 | 45 | 0 | 0
2012-10-16 | 19:11 | 1 | 19.1833 | 50.32 | 10.1778 | 27 | 0 | 0
2012-10-16 | 19:12 | 1 | 19.2 | 50.32 | 10.1778 | 14 | 0 | 0
2012-10-16 | 19:13 | 1 | 19.2167 | 50.32 | 10.1778 | 7 | 0 | 1
2012-10-16 | 19:14 | 1 | 19.2333 | 50.32 | 10.1778 | 1 | 0 | 1
2012-10-16 | 19:15 | 1 | 19.25 | 49.97 | 9.9833 | 1 | 0 | 1
2012-10-16 | 19:16 | 1 | 19.2667 | 49.62 | 9.7889 | 1 | 0 | 2
2012-10-16 | 19:17 | 1 | 19.2833 | 49.62 | 9.7889 | 1 | 0 | 4
2012-10-16 | 19:18 | 1 | 19.3 | 50.32 | 10.1778 | 1 | 0 | 4
2012-10-16 | 19:19 | 1 | 19.3167 | 49.97 | 9.9833 | 1 | 0 | 3
2012-10-16 | 19:20 | 1 | 19.3333 | 49.97 | 9.9833 | 1 | 0 | 4
2012-10-16 | 19:21 | 1 | 19.35 | 49.62 | 9.7889 | 1 | 0 | 4
2012-10-16 | 19:22 | 1 | 19.3667 | 50.32 | 10.1778 | 1 | 0 | 3
2012-10-16 | 19:23 | 1 | 19.3833 | 49.62 | 9.7889 | 1 | 0 | 4
2012-10-16 | 19:24 | 1 | 19.4 | 49.97 | 9.9833 | 1 | 0 | 3
2012-10-16 | 19:25 | 1 | 19.4167 | 49.62 | 9.7889 | 1 | 0 | 4
2012-10-16 | 19:26 | 1 | 19.4333 | 50.32 | 10.1778 | 1 | 0 | 4
2012-10-16 | 19:27 | 1 | 19.45 | 49.62 | 9.7889 | 1 | 0 | 4
2012-10-16 | 19:28 | 1 | 19.4667 | 49.97 | 9.9833 | 1 | 0 | 4
2012-10-16 | 19:29 | 1 | 19.4833 | 50.32 | 10.1778 | 1 | 0 | 3
2012-10-16 | 19:30 | 1 | 19.5 | 50.32 | 10.1778 | 1 | 0 | 4
2012-10-16 | 19:31 | 1 | 19.5167 | 49.62 | 9.7889 | 1 | 0 | 4
2012-10-16 | 19:32 | 1 | 19.5333 | 50.32 | 10.1778 | 1 | 0 | 4
2012-10-16 | 19:33 | 1 | 19.55 | 49.97 | 9.9833 | 1 | 0 | 3
2012-10-16 | 19:34 | 1 | 19.5667 | 50.67 | 10.3722 | 1 | 0 | 3
2012-10-16 | 19:35 | 1 | 19.5833 | 50.32 | 10.1778 | 1 | 0 | 4
2012-10-16 | 19:36 | 1 | 19.6 | 50.32 | 10.1778 | 1 | 0 | 4
2012-10-16 | 19:37 | 1 | 19.6167 | 50.67 | 10.3722 | 1 | 0 | 4
2012-10-16 | 19:38 | 1 | 19.6333 | 49.97 | 9.9833 | 1 | 0 | 3
2012-10-16 | 19:39 | 1 | 19.65 | 50.32 | 10.1778 | 1 | 0 | 3
2012-10-16 | 19:40 | 1 | 19.6667 | 50.67 | 10.3722 | 1 | 0 | 3
2012-10-16 | 19:41 | 1 | 19.6833 | 49.97 | 9.9833 | 1 | 0 | 3
2012-10-16 | 19:42 | 1 | 19.7 | 50.32 | 10.1778 | 1 | 0 | 4
2012-10-16 | 19:43 | 1 | 19.7167 | 49.97 | 9.9833 | 1 | 0 | 3
2012-10-16 | 19:44 | 1 | 19.7333 | 50.32 | 10.1778 | 1 | 0 | 3
2012-10-16 | 19:45 | 1 | 19.75 | 50.32 | 10.1778 | 1 | 0 | 3
2012-10-16 | 19:46 | 1 | 19.7667 | 50.32 | 10.1778 | 1 | 0 | 3
2012-10-16 | 19:47 | 1 | 19.7833 | 50.32 | 10.1778 | 4 | 0 | 24
2012-10-16 | 19:48 | 1 | 19.8 | 49.97 | 9.9833 | 32 | 0 | 6
2012-10-16 | 19:49 | 1 | 19.8167 | 50.32 | 10.1778 | 35 | 0 | 4
2012-10-16 | 19:50 | 1 | 19.8333 | 50.32 | 10.1778 | 35 | 0 | 5
2012-10-16 | 19:51 | 1 | 19.85 | 49.97 | 9.9833 | 35 | 0 | 5
2012-10-16 | 19:52 | 1 | 19.8667 | 49.97 | 9.9833 | 371 | 0 | 30
2012-10-16 | 19:53 | 1 | 19.8833 | 50.67 | 10.3722 | 389 | 0 | 15
2012-10-16 | 19:54 | 1 | 19.9 | 50.32 | 10.1778 | 386 | 0 | 13
2012-10-16 | 19:55 | 1 | 19.9167 | 50.32 | 10.1778 | 394 | 0 | 15
2012-10-16 | 19:56 | 1 | 19.9333 | 50.32 | 10.1778 | 394 | 0 | 14
2012-10-16 | 19:57 | 1 | 19.95 | 50.32 | 10.1778 | 394 | 0 | 15
2012-10-16 | 19:58 | 1 | 19.9667 | 49.97 | 9.9833 | 399 | 0 | 15
2012-10-16 | 19:59 | 1 | 19.9833 | 50.32 | 10.1778 | 394 | 0 | 15
2012-10-16 | 20:00 | 1 | 20 | 50.32 | 10.1778 | 396 | 0 | 13
2012-10-16 | 20:01 | 1 | 20.0167 | 49.62 | 9.7889 | 396 | 0 | 15
2012-10-16 | 20:02 | 1 | 20.0333 | 49.62 | 9.7889 | 401 | 0 | 14
2012-10-16 | 20:03 | 1 | 20.05 | 49.62 | 9.7889 | 396 | 0 | 13
2012-10-16 | 20:04 | 1 | 20.0667 | 49.97 | 9.9833 | 394 | 0 | 12
2012-10-16 | 20:05 | 1 | 20.0833 | 49.62 | 9.7889 | 396 | 0 | 14
2012-10-16 | 20:06 | 1 | 20.1 | 48.94 | 9.4111 | 396 | 0 | 13
2012-10-16 | 20:07 | 1 | 20.1167 | 49.62 | 9.7889 | 396 | 0 | 14
2012-10-16 | 20:08 | 1 | 20.1333 | 49.62 | 9.7889 | 399 | 0 | 14
2012-10-16 | 20:09 | 1 | 20.15 | 48.94 | 9.4111 | 399 | 0 | 14
2012-10-16 | 20:10 | 1 | 20.1667 | 48.59 | 9.2167 | 732 | 0 | 60
2012-10-16 | 20:11 | 1 | 20.1833 | 49.27 | 9.5944 | 778 | 0 | 29
2012-10-16 | 20:12 | 1 | 20.2 | 48.94 | 9.4111 | 781 | 0 | 26
2012-10-16 | 20:13 | 1 | 20.2167 | 49.27 | 9.5944 | 781 | 0 | 27
2012-10-16 | 20:14 | 1 | 20.2333 | 49.27 | 9.5944 | 784 | 0 | 25
2012-10-16 | 20:15 | 1 | 20.25 | 48.94 | 9.4111 | 784 | 0 | 24
2012-10-16 | 20:16 | 1 | 20.2667 | 48.94 | 9.4111 | 784 | 0 | 25
2012-10-16 | 20:17 | 1 | 20.2833 | 49.62 | 9.7889 | 784 | 0 | 24
2012-10-16 | 20:18 | 1 | 20.3 | 49.27 | 9.5944 | 784 | 0 | 26
2012-10-16 | 20:19 | 1 | 20.3167 | 49.27 | 9.5944 | 786 | 0 | 24
2012-10-16 | 20:20 | 1 | 20.3333 | 49.27 | 9.5944 | 786 | 0 | 25
2012-10-16 | 20:21 | 1 | 20.35 | 48.94 | 9.4111 | 786 | 0 | 24
2012-10-16 | 20:22 | 1 | 20.3667 | 49.27 | 9.5944 | 786 | 0 | 23
2012-10-16 | 20:23 | 1 | 20.3833 | 49.27 | 9.5944 | 786 | 0 | 23
2012-10-16 | 20:24 | 1 | 20.4 | 49.27 | 9.5944 | 801 | 0 | 34
2012-10-16 | 20:25 | 1 | 20.4167 | 48.94 | 9.4111 | 811 | 0 | 26
2012-10-16 | 20:26 | 1 | 20.4333 | 49.27 | 9.5944 | 817 | 0 | 26
2012-10-16 | 20:27 | 1 | 20.45 | 49.27 | 9.5944 | 852 | 0 | 29
2012-10-16 | 20:28 | 1 | 20.4667 | 49.62 | 9.7889 | 855 | 0 | 29
2012-10-16 | 20:29 | 1 | 20.4833 | 49.27 | 9.5944 | 867 | 0 | 34
2012-10-16 | 20:30 | 1 | 20.5 | 48.94 | 9.4111 | 898 | 0 | 30
2012-10-16 | 20:31 | 1 | 20.5167 | 49.27 | 9.5944 | 896 | 0 | 30
2012-10-16 | 20:32 | 1 | 20.5333 | 49.62 | 9.7889 | 934 | 0 | 32
2012-10-16 | 20:33 | 1 | 20.55 | 48.94 | 9.4111 | 936 | 0 | 32
2012-10-16 | 20:34 | 1 | 20.5667 | 48.94 | 9.4111 | 939 | 0 | 30
2012-10-16 | 20:35 | 1 | 20.5833 | 49.62 | 9.7889 | 987 | 0 | 33
2012-10-16 | 20:36 | 1 | 20.6 | 49.62 | 9.7889 | 990 | 0 | 35
2012-10-16 | 20:37 | 1 | 20.6167 | 49.62 | 9.7889 | 990 | 0 | 32
2012-10-16 | 20:38 | 1 | 20.6333 | 49.27 | 9.5944 | 1036 | 0 | 34
2012-10-16 | 20:39 | 1 | 20.65 | 49.27 | 9.5944 | 1033 | 0 | 35
2012-10-16 | 20:40 | 1 | 20.6667 | 48.94 | 9.4111 | 1036 | 0 | 36
2012-10-16 | 20:41 | 1 | 20.6833 | 49.62 | 9.7889 | 1041 | 0 | 35
2012-10-16 | 20:42 | 1 | 20.7 | 49.62 | 9.7889 | 1064 | 0 | 46
2012-10-16 | 20:43 | 1 | 20.7167 | 49.62 | 9.7889 | 1081 | 0 | 37
2012-10-16 | 20:44 | 1 | 20.7333 | 49.97 | 9.9833 | 1110 | 0 | 46
2012-10-16 | 20:45 | 1 | 20.75 | 49.27 | 9.5944 | 1125 | 0 | 37
2012-10-16 | 20:46 | 1 | 20.7667 | 49.62 | 9.7889 | 916 | 0 | 0
2012-10-16 | 20:47 | 1 | 20.7833 | 49.27 | 9.5944 | 677 | 0 | 0
2012-10-16 | 20:48 | 1 | 20.8 | 49.27 | 9.5944 | 521 | 0 | 0
2012-10-16 | 20:49 | 1 | 20.8167 | 49.27 | 9.5944 | 412 | 0 | 0
2012-10-16 | 20:50 | 1 | 20.8333 | 49.97 | 9.9833 | 327 | 0 | 0
2012-10-16 | 20:51 | 1 | 20.85 | 49.62 | 9.7889 | 261 | 0 | 0
2012-10-16 | 20:52 | 1 | 20.8667 | 49.62 | 9.7889 | 205 | 0 | 0
2012-10-16 | 20:53 | 1 | 20.8833 | 49.62 | 9.7889 | 165 | 0 | 0
2012-10-16 | 20:54 | 1 | 20.9 | 49.62 | 9.7889 | 129 | 0 | 0
2012-10-16 | 20:55 | 1 | 20.9167 | 49.97 | 9.9833 | 101 | 0 | 0
2012-10-16 | 20:56 | 1 | 20.9333 | 49.62 | 9.7889 | 75 | 0 | 0
2012-10-16 | 20:57 | 1 | 20.95 | 49.62 | 9.7889 | 58 | 0 | 0
2012-10-16 | 20:58 | 1 | 20.9667 | 49.97 | 9.9833 | 37 | 0 | 0
2012-10-16 | 20:59 | 1 | 20.9833 | 49.97 | 9.9833 | 24 | 0 | 0
2012-10-16 | 21:00 | 1 | 21 | 50.32 | 10.1778 | 17 | 0 | 0
2012-10-16 | 21:01 | 1 | 21.0167 | 48.94 | 9.4111 | 7 | 0 | 0
2012-10-16 | 21:02 | 1 | 21.0333 | 49.62 | 9.7889 | 1 | 0 | 0
2012-10-16 | 21:03 | 1 | 21.05 | 48.94 | 9.4111 | 1 | 0 | 0
2012-10-16 | 21:04 | 1 | 21.0667 | 49.62 | 9.7889 | 1 | 0 | 2
2012-10-16 | 21:05 | 1 | 21.0833 | 49.27 | 9.5944 | 1 | 0 | 3
2012-10-16 | 21:06 | 1 | 21.1 | 49.27 | 9.5944 | 1 | 0 | 3
2012-10-16 | 21:07 | 1 | 21.1167 | 49.27 | 9.5944 | 1 | 0 | 5
2012-10-16 | 21:08 | 1 | 21.1333 | 49.27 | 9.5944 | 1 | 0 | 3
2012-10-16 | 21:09 | 1 | 21.15 | 48.24 | 9.0222 | 1 | 0 | 3
2012-10-16 | 21:10 | 1 | 21.1667 | 48.94 | 9.4111 | 1 | 0 | 3
2012-10-16 | 21:11 | 1 | 21.1833 | 48.94 | 9.4111 | 1 | 0 | 3
2012-10-16 | 21:12 | 1 | 21.2 | 48.59 | 9.2167 | 1 | 0 | 3
2012-10-16 | 21:13 | 1 | 21.2167 | 48.24 | 9.0222 | 1 | 0 | 3
2012-10-16 | 21:14 | 1 | 21.2333 | 48.59 | 9.2167 | 1 | 0 | 3
2012-10-16 | 21:15 | 1 | 21.25 | 48.59 | 9.2167 | 1 | 0 | 3
2012-10-16 | 21:16 | 1 | 21.2667 | 48.59 | 9.2167 | 1 | 0 | 3
2012-10-16 | 21:17 | 1 | 21.2833 | 48.59 | 9.2167 | 1 | 0 | 2
2012-10-16 | 21:18 | 1 | 21.3 | 48.24 | 9.0222 | 1 | 0 | 3
2012-10-16 | 21:19 | 1 | 21.3167 | 48.59 | 9.2167 | 1 | 0 | 3
2012-10-16 | 21:20 | 1 | 21.3333 | 47.89 | 8.8278 | 1 | 0 | 1
2012-10-16 | 21:21 | 1 | 21.35 | 48.59 | 9.2167 | 1 | 0 | 3
2012-10-16 | 21:22 | 1 | 21.3667 | 47.89 | 8.8278 | 1 | 0 | 3
2012-10-16 | 21:23 | 1 | 21.3833 | 48.24 | 9.0222 | 1 | 0 | 4
2012-10-16 | 21:24 | 1 | 21.4 | 48.59 | 9.2167 | 1 | 0 | 4
2012-10-16 | 21:25 | 1 | 21.4167 | 48.24 | 9.0222 | 1 | 0 | 4
2012-10-16 | 21:26 | 1 | 21.4333 | 47.89 | 8.8278 | 1 | 0 | 5
2012-10-16 | 21:27 | 1 | 21.45 | 48.59 | 9.2167 | 1 | 0 | 4
2012-10-16 | 21:28 | 1 | 21.4667 | 48.24 | 9.0222 | 1 | 0 | 5
2012-10-16 | 21:29 | 1 | 21.4833 | 47.89 | 8.8278 | 1 | 0 | 5
2012-10-16 | 21:30 | 1 | 21.5 | 48.59 | 9.2167 | 1 | 0 | 5
2012-10-16 | 21:31 | 1 | 21.5167 | 48.24 | 9.0222 | 1 | 0 | 4
2012-10-16 | 21:32 | 1 | 21.5333 | 48.59 | 9.2167 | 1 | 0 | 3
2012-10-16 | 21:33 | 1 | 21.55 | 48.24 | 9.0222 | 1 | 0 | 3
2012-10-16 | 21:34 | 1 | 21.5667 | 48.59 | 9.2167 | 1 | 0 | 3
2012-10-16 | 21:35 | 1 | 21.5833 | 47.89 | 8.8278 | 1 | 0 | 3
2012-10-16 | 21:36 | 1 | 21.6 | 48.24 | 9.0222 | 1 | 0 | 4
2012-10-16 | 21:37 | 1 | 21.6167 | 48.24 | 9.0222 | 1 | 0 | 4
2012-10-16 | 21:38 | 1 | 21.6333 | 48.24 | 9.0222 | 1 | 0 | 4
2012-10-16 | 21:39 | 1 | 21.65 | 47.89 | 8.8278 | 1 | 0 | 4
2012-10-16 | 21:40 | 1 | 21.6667 | 48.24 | 9.0222 | 1 | 0 | 4
2012-10-16 | 21:41 | 1 | 21.6833 | 47.89 | 8.8278 | 1 | 0 | 4
2012-10-16 | 21:42 | 1 | 21.7 | 47.89 | 8.8278 | 1 | 0 | 4
2012-10-16 | 21:43 | 1 | 21.7167 | 47.89 | 8.8278 | 1 | 0 | 4
2012-10-16 | 21:44 | 1 | 21.7333 | 48.24 | 9.0222 | 1 | 0 | 4
2012-10-16 | 21:45 | 1 | 21.75 | 47.89 | 8.8278 | 1 | 0 | 4
2012-10-16 | 21:46 | 1 | 21.7667 | 47.89 | 8.8278 | 1 | 0 | 4
2012-10-16 | 21:47 | 1 | 21.7833 | 47.89 | 8.8278 | 1 | 0 | 4
2012-10-16 | 21:48 | 1 | 21.8 | 47.89 | 8.8278 | 1 | 0 | 4
2012-10-16 | 21:49 | 1 | 21.8167 | 47.89 | 8.8278 | 1 | 0 | 4
2012-10-16 | 21:50 | 1 | 21.8333 | 47.89 | 8.8278 | 1 | 0 | 4
2012-10-16 | 21:51 | 1 | 21.85 | 47.54 | 8.6333 | 1 | 0 | 4
2012-10-16 | 21:52 | 1 | 21.8667 | 47.54 | 8.6333 | 1 | 0 | 4
2012-10-16 | 21:53 | 1 | 21.8833 | 47.54 | 8.6333 | 1 | 0 | 4
2012-10-16 | 21:54 | 1 | 21.9 | 47.89 | 8.8278 | 1 | 0 | 4
2012-10-16 | 21:55 | 1 | 21.9167 | 47.54 | 8.6333 | 1 | 0 | 4
2012-10-16 | 21:56 | 1 | 21.9333 | 47.54 | 8.6333 | 1 | 0 | 4
2012-10-16 | 21:57 | 1 | 21.95 | 47.19 | 8.4389 | 1 | 0 | 4
2012-10-16 | 21:58 | 1 | 21.9667 | 47.19 | 8.4389 | 1 | 0 | 4
2012-10-16 | 21:59 | 1 | 21.9833 | 47.19 | 8.4389 | 1 | 0 | 4
2012-10-16 | 22:00 | 1 | 22 | 47.19 | 8.4389 | 1 | 0 | 4
2012-10-16 | 22:01 | 1 | 22.0167 | 46.84 | 8.2444 | 1 | 0 | 4
2012-10-16 | 22:02 | 1 | 22.0333 | 47.54 | 8.6333 | 1 | 0 | 4
2012-10-16 | 22:03 | 1 | 22.05 | 47.54 | 8.6333 | 1 | 0 | 4
2012-10-16 | 22:04 | 1 | 22.0667 | 47.19 | 8.4389 | 1 | 0 | 4
2012-10-16 | 22:05 | 1 | 22.0833 | 47.19 | 8.4389 | 1 | 0 | 4
2012-10-16 | 22:06 | 1 | 22.1 | 47.19 | 8.4389 | 1 | 0 | 4
2012-10-16 | 22:07 | 1 | 22.1167 | 47.19 | 8.4389 | 1 | 0 | 4
2012-10-16 | 22:08 | 1 | 22.1333 | 46.84 | 8.2444 | 1 | 0 | 4
2012-10-16 | 22:09 | 1 | 22.15 | 47.19 | 8.4389 | 1 | 0 | 4
2012-10-16 | 22:10 | 1 | 22.1667 | 47.19 | 8.4389 | 1 | 0 | 4
2012-10-16 | 22:11 | 1 | 22.1833 | 46.49 | 8.05 | 1 | 0 | 4
2012-10-16 | 22:12 | 1 | 22.2 | 46.84 | 8.2444 | 1 | 0 | 4
2012-10-16 | 22:13 | 1 | 22.2167 | 47.19 | 8.4389 | 1 | 0 | 4
2012-10-16 | 22:14 | 1 | 22.2333 | 47.19 | 8.4389 | 1 | 0 | 4
2012-10-16 | 22:15 | 1 | 22.25 | 46.84 | 8.2444 | 1 | 0 | 4
2012-10-16 | 22:16 | 1 | 22.2667 | 46.84 | 8.2444 | 1 | 0 | 4
2012-10-16 | 22:17 | 1 | 22.2833 | 47.19 | 8.4389 | 1 | 0 | 4
2012-10-16 | 22:18 | 1 | 22.3 | 46.84 | 8.2444 | 1 | 0 | 4
2012-10-16 | 22:19 | 1 | 22.3167 | 46.49 | 8.05 | 1 | 0 | 4
2012-10-16 | 22:20 | 1 | 22.3333 | 46.49 | 8.05 | 1 | 0 | 4
2012-10-16 | 22:21 | 1 | 22.35 | 46.49 | 8.05 | 1 | 0 | 4
2012-10-16 | 22:22 | 1 | 22.3667 | 47.19 | 8.4389 | 1 | 0 | 4
2012-10-16 | 22:23 | 1 | 22.3833 | 46.84 | 8.2444 | 1 | 0 | 4
2012-10-16 | 22:24 | 1 | 22.4 | 46.84 | 8.2444 | 1 | 0 | 4
2012-10-16 | 22:25 | 1 | 22.4167 | 47.19 | 8.4389 | 1 | 0 | 4
2012-10-16 | 22:26 | 1 | 22.4333 | 47.19 | 8.4389 | 1 | 0 | 4
2012-10-16 | 22:27 | 1 | 22.45 | 46.84 | 8.2444 | 1 | 0 | 4
2012-10-16 | 22:28 | 1 | 22.4667 | 46.84 | 8.2444 | 1 | 0 | 4
2012-10-16 | 22:29 | 1 | 22.4833 | 46.84 | 8.2444 | 1 | 0 | 4
2012-10-16 | 22:30 | 1 | 22.5 | 47.19 | 8.4389 | 1 | 0 | 4
2012-10-16 | 22:31 | 1 | 22.5167 | 46.14 | 7.8556 | 1 | 0 | 4
2012-10-16 | 22:32 | 1 | 22.5333 | 47.19 | 8.4389 | 1 | 0 | 4
2012-10-16 | 22:33 | 1 | 22.55 | 46.84 | 8.2444 | 1 | 0 | 4
2012-10-16 | 22:34 | 1 | 22.5667 | 47.19 | 8.4389 | 1 | 0 | 4
2012-10-16 | 22:35 | 1 | 22.5833 | 47.19 | 8.4389 | 1 | 0 | 4
2012-10-16 | 22:36 | 1 | 22.6 | 46.49 | 8.05 | 1 | 0 | 4
2012-10-16 | 22:37 | 1 | 22.6167 | 46.49 | 8.05 | 1 | 0 | 4
2012-10-16 | 22:38 | 1 | 22.6333 | 47.19 | 8.4389 | 1 | 0 | 4
2012-10-16 | 22:39 | 1 | 22.65 | 47.19 | 8.4389 | 1 | 0 | 4
2012-10-16 | 22:40 | 1 | 22.6667 | 46.84 | 8.2444 | 1 | 0 | 4
2012-10-16 | 22:41 | 1 | 22.6833 | 46.84 | 8.2444 | 1 | 0 | 4
2012-10-16 | 22:42 | 1 | 22.7 | 47.19 | 8.4389 | 1 | 0 | 4
2012-10-16 | 22:43 | 1 | 22.7167 | 47.19 | 8.4389 | 1 | 0 | 4
2012-10-16 | 22:44 | 1 | 22.7333 | 46.84 | 8.2444 | 1 | 0 | 4
2012-10-16 | 22:45 | 1 | 22.75 | 46.84 | 8.2444 | 1 | 0 | 4
2012-10-16 | 22:46 | 1 | 22.7667 | 46.84 | 8.2444 | 1 | 0 | 4
2012-10-16 | 22:47 | 1 | 22.7833 | 47.19 | 8.4389 | 1 | 0 | 4
2012-10-16 | 22:48 | 1 | 22.8 | 47.19 | 8.4389 | 1 | 0 | 4
2012-10-16 | 22:49 | 1 | 22.8167 | 47.19 | 8.4389 | 1 | 0 | 4
2012-10-16 | 22:50 | 1 | 22.8333 | 47.54 | 8.6333 | 1 | 0 | 4
2012-10-16 | 22:51 | 1 | 22.85 | 47.19 | 8.4389 | 1 | 0 | 4
2012-10-16 | 22:52 | 1 | 22.8667 | 46.84 | 8.2444 | 1 | 0 | 4
2012-10-16 | 22:53 | 1 | 22.8833 | 47.19 | 8.4389 | 1 | 0 | 4
2012-10-16 | 22:54 | 1 | 22.9 | 46.84 | 8.2444 | 1 | 0 | 4
2012-10-16 | 22:55 | 1 | 22.9167 | 47.19 | 8.4389 | 1 | 0 | 4
2012-10-16 | 22:56 | 1 | 22.9333 | 47.19 | 8.4389 | 1 | 0 | 4
2012-10-16 | 22:57 | 1 | 22.95 | 47.19 | 8.4389 | 1 | 0 | 4
2012-10-16 | 22:58 | 1 | 22.9667 | 46.84 | 8.2444 | 1 | 0 | 4
2012-10-16 | 22:59 | 1 | 22.9833 | 47.19 | 8.4389 | 1 | 0 | 4
2012-10-16 | 23:00 | 1 | 23 | 46.84 | 8.2444 | 1 | 0 | 4
2012-10-16 | 23:01 | 1 | 23.0167 | 47.19 | 8.4389 | 1 | 0 | 4
2012-10-16 | 23:02 | 1 | 23.0333 | 46.49 | 8.05 | 1 | 0 | 4
2012-10-16 | 23:03 | 1 | 23.05 | 46.84 | 8.2444 | 1 | 0 | 4
2012-10-16 | 23:04 | 1 | 23.0667 | 46.49 | 8.05 | 1 | 0 | 4
2012-10-16 | 23:05 | 1 | 23.0833 | 46.14 | 7.8556 | 1 | 0 | 4
2012-10-16 | 23:06 | 1 | 23.1 | 46.49 | 8.05 | 1 | 0 | 4
2012-10-16 | 23:07 | 1 | 23.1167 | 46.49 | 8.05 | 1 | 0 | 4
2012-10-16 | 23:08 | 1 | 23.1333 | 46.49 | 8.05 | 1 | 0 | 4
2012-10-16 | 23:09 | 1 | 23.15 | 45.81 | 7.6722 | 1 | 0 | 4
2012-10-16 | 23:10 | 1 | 23.1667 | 46.14 | 7.8556 | 1 | 0 | 4
2012-10-16 | 23:11 | 1 | 23.1833 | 45.11 | 7.2833 | 1 | 0 | 4
2012-10-16 | 23:12 | 1 | 23.2 | 45.46 | 7.4778 | 1 | 0 | 4
2012-10-16 | 23:13 | 1 | 23.2167 | 45.11 | 7.2833 | 1 | 0 | 4
2012-10-16 | 23:14 | 1 | 23.2333 | 45.11 | 7.2833 | 1 | 0 | 4
2012-10-16 | 23:15 | 1 | 23.25 | 44.75 | 7.0833 | 1 | 0 | 4
2012-10-16 | 23:16 | 1 | 23.2667 | 44.75 | 7.0833 | 1 | 0 | 4
2012-10-16 | 23:17 | 1 | 23.2833 | 44.4 | 6.8889 | 1 | 0 | 4
2012-10-16 | 23:18 | 1 | 23.3 | 44.4 | 6.8889 | 1 | 0 | 4
2012-10-16 | 23:19 | 1 | 23.3167 | 44.75 | 7.0833 | 1 | 0 | 4
2012-10-16 | 23:20 | 1 | 23.3333 | 44.75 | 7.0833 | 1 | 0 | 4
2012-10-16 | 23:21 | 1 | 23.35 | 44.4 | 6.8889 | 1 | 0 | 4
2012-10-16 | 23:22 | 1 | 23.3667 | 44.05 | 6.6944 | 1 | 0 | 4
2012-10-16 | 23:23 | 1 | 23.3833 | 44.4 | 6.8889 | 1 | 0 | 4
2012-10-16 | 23:24 | 1 | 23.4 | 44.05 | 6.6944 | 1 | 0 | 4
2012-10-16 | 23:25 | 1 | 23.4167 | 44.05 | 6.6944 | 1 | 0 | 4
2012-10-16 | 23:26 | 1 | 23.4333 | 44.4 | 6.8889 | 1 | 0 | 4
2012-10-16 | 23:27 | 1 | 23.45 | 43.35 | 6.3056 | 1 | 0 | 4
2012-10-16 | 23:28 | 1 | 23.4667 | 43.35 | 6.3056 | 1 | 0 | 4
2012-10-16 | 23:29 | 1 | 23.4833 | 43.7 | 6.5 | 1 | 0 | 4
2012-10-16 | 23:30 | 1 | 23.5 | 43.7 | 6.5 | 1 | 0 | 4
2012-10-16 | 23:31 | 1 | 23.5167 | 43.35 | 6.3056 | 1 | 0 | 4
2012-10-16 | 23:32 | 1 | 23.5333 | 43.7 | 6.5 | 1 | 0 | 4
2012-10-16 | 23:33 | 1 | 23.55 | 43 | 6.1111 | 1 | 0 | 4
2012-10-16 | 23:34 | 1 | 23.5667 | 43.35 | 6.3056 | 1 | 0 | 4
2012-10-16 | 23:35 | 1 | 23.5833 | 43.7 | 6.5 | 1 | 0 | 4
2012-10-16 | 23:36 | 1 | 23.6 | 43.35 | 6.3056 | 1 | 0 | 4
2012-10-16 | 23:37 | 1 | 23.6167 | 43 | 6.1111 | 1 | 0 | 4
2012-10-16 | 23:38 | 1 | 23.6333 | 43.35 | 6.3056 | 1 | 0 | 4
2012-10-16 | 23:39 | 1 | 23.65 | 43 | 6.1111 | 1 | 0 | 4
2012-10-16 | 23:40 | 1 | 23.6667 | 43 | 6.1111 | 1 | 0 | 4
2012-10-16 | 23:41 | 1 | 23.6833 | 43 | 6.1111 | 1 | 0 | 4
2012-10-16 | 23:42 | 1 | 23.7 | 43 | 6.1111 | 1 | 0 | 4
2012-10-16 | 23:43 | 1 | 23.7167 | 43 | 6.1111 | 1 | 0 | 4
2012-10-16 | 23:44 | 1 | 23.7333 | 43 | 6.1111 | 1 | 0 | 4
2012-10-16 | 23:45 | 1 | 23.75 | 42.32 | 5.7333 | 1 | 0 | 4
2012-10-16 | 23:46 | 1 | 23.7667 | 42.67 | 5.9278 | 1 | 0 | 4
2012-10-16 | 23:47 | 1 | 23.7833 | 42.32 | 5.7333 | 1 | 0 | 4
2012-10-16 | 23:48 | 1 | 23.8 | 42.32 | 5.7333 | 1 | 0 | 4
2012-10-16 | 23:49 | 1 | 23.8167 | 42.32 | 5.7333 | 1 | 0 | 4
2012-10-16 | 23:50 | 1 | 23.8333 | 42.32 | 5.7333 | 1 | 0 | 4
2012-10-16 | 23:51 | 1 | 23.85 | 41.97 | 5.5389 | 1 | 0 | 4
2012-10-16 | 23:52 | 1 | 23.8667 | 42.67 | 5.9278 | 1 | 0 | 4
2012-10-16 | 23:53 | 1 | 23.8833 | 42.32 | 5.7333 | 1 | 0 | 4
2012-10-16 | 23:54 | 1 | 23.9 | 41.97 | 5.5389 | 1 | 0 | 4
2012-10-16 | 23:55 | 1 | 23.9167 | 42.67 | 5.9278 | 1 | 0 | 4
2012-10-16 | 23:56 | 1 | 23.9333 | 42.67 | 5.9278 | 1 | 0 | 4
2012-10-16 | 23:57 | 1 | 23.95 | 42.67 | 5.9278 | 1 | 0 | 4
2012-10-16 | 23:58 | 1 | 23.9667 | 42.67 | 5.9278 | 1 | 0 | 4
2012-10-16 | 23:59 | 1 | 23.9833 | 42.32 | 5.7333 | 1 | 0 | 4
2012-10-17 | 0:00 | 2 | 24 | 41.97 | 5.5389 | 1 | 0 | 4
2012-10-17 | 0:01 | 2 | 24.0167 | 41.97 | 5.5389 | 1 | 0 | 4
2012-10-17 | 0:02 | 2 | 24.0333 | 41.97 | 5.5389 | 1 | 0 | 4
2012-10-17 | 0:03 | 2 | 24.05 | 41.97 | 5.5389 | 1 | 0 | 4
2012-10-17 | 0:04 | 2 | 24.0667 | 41.62 | 5.3444 | 1 | 0 | 4
2012-10-17 | 0:05 | 2 | 24.0833 | 41.97 | 5.5389 | 1 | 0 | 4
2012-10-17 | 0:06 | 2 | 24.1 | 41.27 | 5.15 | 1 | 0 | 4
2012-10-17 | 0:07 | 2 | 24.1167 | 41.62 | 5.3444 | 1 | 0 | 4
2012-10-17 | 0:08 | 2 | 24.1333 | 41.62 | 5.3444 | 1 | 0 | 4
2012-10-17 | 0:09 | 2 | 24.15 | 41.62 | 5.3444 | 1 | 0 | 4
2012-10-17 | 0:10 | 2 | 24.1667 | 41.27 | 5.15 | 1 | 0 | 4
2012-10-17 | 0:11 | 2 | 24.1833 | 41.62 | 5.3444 | 1 | 0 | 4
2012-10-17 | 0:12 | 2 | 24.2 | 41.62 | 5.3444 | 1 | 0 | 4
2012-10-17 | 0:13 | 2 | 24.2167 | 41.62 | 5.3444 | 1 | 0 | 4
2012-10-17 | 0:14 | 2 | 24.2333 | 41.62 | 5.3444 | 1 | 0 | 4
2012-10-17 | 0:15 | 2 | 24.25 | 40.92 | 4.9556 | 1 | 0 | 4
2012-10-17 | 0:16 | 2 | 24.2667 | 41.27 | 5.15 | 1 | 0 | 4
2012-10-17 | 0:17 | 2 | 24.2833 | 41.27 | 5.15 | 1 | 0 | 4
2012-10-17 | 0:18 | 2 | 24.3 | 41.27 | 5.15 | 1 | 0 | 4
2012-10-17 | 0:19 | 2 | 24.3167 | 40.92 | 4.9556 | 1 | 0 | 4
2012-10-17 | 0:20 | 2 | 24.3333 | 40.57 | 4.7611 | 1 | 0 | 4
2012-10-17 | 0:21 | 2 | 24.35 | 41.27 | 5.15 | 1 | 0 | 4
2012-10-17 | 0:22 | 2 | 24.3667 | 40.92 | 4.9556 | 1 | 0 | 4
2012-10-17 | 0:23 | 2 | 24.3833 | 41.27 | 5.15 | 1 | 0 | 4
2012-10-17 | 0:24 | 2 | 24.4 | 41.27 | 5.15 | 1 | 0 | 4
2012-10-17 | 0:25 | 2 | 24.4167 | 40.92 | 4.9556 | 1 | 0 | 4
2012-10-17 | 0:26 | 2 | 24.4333 | 40.57 | 4.7611 | 1 | 0 | 4
2012-10-17 | 0:27 | 2 | 24.45 | 41.27 | 5.15 | 1 | 0 | 4
2012-10-17 | 0:28 | 2 | 24.4667 | 40.57 | 4.7611 | 1 | 0 | 4
2012-10-17 | 0:29 | 2 | 24.4833 | 40.92 | 4.9556 | 1 | 0 | 4
2012-10-17 | 0:30 | 2 | 24.5 | 40.92 | 4.9556 | 1 | 0 | 4
2012-10-17 | 0:31 | 2 | 24.5167 | 40.57 | 4.7611 | 1 | 263 | 4
2012-10-17 | 0:32 | 2 | 24.5333 | 40.22 | 4.5667 | 1 | 258 | 4
2012-10-17 | 0:33 | 2 | 24.55 | 40.92 | 4.9556 | 1 | 259 | 4
2012-10-17 | 0:34 | 2 | 24.5667 | 40.22 | 4.5667 | 1 | 276 | 4
2012-10-17 | 0:35 | 2 | 24.5833 | 40.92 | 4.9556 | 1 | 323 | 4
2012-10-17 | 0:36 | 2 | 24.6 | 40.57 | 4.7611 | 1 | 277 | 4
2012-10-17 | 0:37 | 2 | 24.6167 | 40.57 | 4.7611 | 1 | 277 | 4
2012-10-17 | 0:38 | 2 | 24.6333 | 40.57 | 4.7611 | 1 | 280 | 4
2012-10-17 | 0:39 | 2 | 24.65 | 40.22 | 4.5667 | 1 | 271 | 4
2012-10-17 | 0:40 | 2 | 24.6667 | 40.22 | 4.5667 | 1 | 263 | 4
2012-10-17 | 0:41 | 2 | 24.6833 | 40.22 | 4.5667 | 1 | 250 | 4
2012-10-17 | 0:42 | 2 | 24.7 | 40.57 | 4.7611 | 1 | 233 | 4
2012-10-17 | 0:43 | 2 | 24.7167 | 40.22 | 4.5667 | 1 | 209 | 4
2012-10-17 | 0:44 | 2 | 24.7333 | 40.57 | 4.7611 | 1 | 207 | 4
2012-10-17 | 0:45 | 2 | 24.75 | 40.57 | 4.7611 | 1 | 205 | 4
2012-10-17 | 0:46 | 2 | 24.7667 | 40.22 | 4.5667 | 1 | 210 | 4
2012-10-17 | 0:47 | 2 | 24.7833 | 40.22 | 4.5667 | 1 | 209 | 4
2012-10-17 | 0:48 | 2 | 24.8 | 39.87 | 4.3722 | 1 | 173 | 4
2012-10-17 | 0:49 | 2 | 24.8167 | 40.22 | 4.5667 | 1 | 0 | 4
2012-10-17 | 0:50 | 2 | 24.8333 | 39.87 | 4.3722 | 1 | 0 | 4
2012-10-17 | 0:51 | 2 | 24.85 | 39.87 | 4.3722 | 1 | 0 | 4
2012-10-17 | 0:52 | 2 | 24.8667 | 40.22 | 4.5667 | 1 | 0 | 4
2012-10-17 | 0:53 | 2 | 24.8833 | 40.57 | 4.7611 | 1 | 0 | 4
2012-10-17 | 0:54 | 2 | 24.9 | 40.57 | 4.7611 | 1 | 0 | 4
2012-10-17 | 0:55 | 2 | 24.9167 | 40.22 | 4.5667 | 1 | 0 | 4
2012-10-17 | 0:56 | 2 | 24.9333 | 39.87 | 4.3722 | 1 | 0 | 4
2012-10-17 | 0:57 | 2 | 24.95 | 39.54 | 4.1889 | 1 | 0 | 4
2012-10-17 | 0:58 | 2 | 24.9667 | 39.54 | 4.1889 | 1 | 0 | 4
2012-10-17 | 0:59 | 2 | 24.9833 | 39.54 | 4.1889 | 1 | 0 | 4
2012-10-17 | 1:00 | 2 | 25 | 39.54 | 4.1889 | 1 | 0 | 4
2012-10-17 | 1:01 | 2 | 25.0167 | 39.54 | 4.1889 | 1 | 0 | 4
2012-10-17 | 1:02 | 2 | 25.0333 | 39.87 | 4.3722 | 1 | 0 | 4
2012-10-17 | 1:03 | 2 | 25.05 | 39.19 | 3.9944 | 1 | 0 | 4
2012-10-17 | 1:04 | 2 | 25.0667 | 39.54 | 4.1889 | 1 | 0 | 4
2012-10-17 | 1:05 | 2 | 25.0833 | 39.54 | 4.1889 | 1 | 0 | 4
2012-10-17 | 1:06 | 2 | 25.1 | 39.87 | 4.3722 | 1 | 0 | 4
2012-10-17 | 1:07 | 2 | 25.1167 | 39.19 | 3.9944 | 1 | 0 | 4
2012-10-17 | 1:08 | 2 | 25.1333 | 39.19 | 3.9944 | 1 | 0 | 4
2012-10-17 | 1:09 | 2 | 25.15 | 39.54 | 4.1889 | 1 | 0 | 4
2012-10-17 | 1:10 | 2 | 25.1667 | 39.87 | 4.3722 | 1 | 0 | 4
2012-10-17 | 1:11 | 2 | 25.1833 | 39.54 | 4.1889 | 1 | 0 | 4
2012-10-17 | 1:12 | 2 | 25.2 | 39.19 | 3.9944 | 1 | 0 | 4
2012-10-17 | 1:13 | 2 | 25.2167 | 39.54 | 4.1889 | 1 | 0 | 4
2012-10-17 | 1:14 | 2 | 25.2333 | 39.54 | 4.1889 | 1 | 0 | 4
2012-10-17 | 1:15 | 2 | 25.25 | 39.54 | 4.1889 | 1 | 0 | 4
2012-10-17 | 1:16 | 2 | 25.2667 | 39.19 | 3.9944 | 1 | 0 | 4
2012-10-17 | 1:17 | 2 | 25.2833 | 39.19 | 3.9944 | 1 | 0 | 4
2012-10-17 | 1:18 | 2 | 25.3 | 39.19 | 3.9944 | 1 | 0 | 4
2012-10-17 | 1:19 | 2 | 25.3167 | 39.54 | 4.1889 | 1 | 0 | 4
2012-10-17 | 1:20 | 2 | 25.3333 | 39.54 | 4.1889 | 1 | 0 | 4
2012-10-17 | 1:21 | 2 | 25.35 | 39.19 | 3.9944 | 1 | 0 | 4
2012-10-17 | 1:22 | 2 | 25.3667 | 39.19 | 3.9944 | 1 | 0 | 4
2012-10-17 | 1:23 | 2 | 25.3833 | 38.84 | 3.8 | 1 | 0 | 4
2012-10-17 | 1:24 | 2 | 25.4 | 39.19 | 3.9944 | 1 | 0 | 4
2012-10-17 | 1:25 | 2 | 25.4167 | 38.84 | 3.8 | 1 | 0 | 4
2012-10-17 | 1:26 | 2 | 25.4333 | 38.84 | 3.8 | 1 | 0 | 4
2012-10-17 | 1:27 | 2 | 25.45 | 38.84 | 3.8 | 1 | 0 | 4
2012-10-17 | 1:28 | 2 | 25.4667 | 38.49 | 3.6056 | 1 | 0 | 4
2012-10-17 | 1:29 | 2 | 25.4833 | 38.84 | 3.8 | 1 | 0 | 4
2012-10-17 | 1:30 | 2 | 25.5 | 39.19 | 3.9944 | 1 | 277 | 4
2012-10-17 | 1:31 | 2 | 25.5167 | 38.49 | 3.6056 | 1 | 258 | 4
2012-10-17 | 1:32 | 2 | 25.5333 | 38.84 | 3.8 | 1 | 260 | 4
2012-10-17 | 1:33 | 2 | 25.55 | 38.84 | 3.8 | 1 | 261 | 4
2012-10-17 | 1:34 | 2 | 25.5667 | 38.49 | 3.6056 | 1 | 257 | 4
2012-10-17 | 1:35 | 2 | 25.5833 | 38.49 | 3.6056 | 1 | 258 | 4
2012-10-17 | 1:36 | 2 | 25.6 | 38.14 | 3.4111 | 1 | 261 | 4
2012-10-17 | 1:37 | 2 | 25.6167 | 38.84 | 3.8 | 1 | 266 | 4
2012-10-17 | 1:38 | 2 | 25.6333 | 38.49 | 3.6056 | 1 | 262 | 4
2012-10-17 | 1:39 | 2 | 25.65 | 38.14 | 3.4111 | 1 | 260 | 4
2012-10-17 | 1:40 | 2 | 25.6667 | 38.49 | 3.6056 | 1 | 4 | 4
2012-10-17 | 1:41 | 2 | 25.6833 | 38.49 | 3.6056 | 1 | 0 | 4
2012-10-17 | 1:42 | 2 | 25.7 | 38.49 | 3.6056 | 1 | 0 | 4
2012-10-17 | 1:43 | 2 | 25.7167 | 38.14 | 3.4111 | 1 | 0 | 4
2012-10-17 | 1:44 | 2 | 25.7333 | 38.84 | 3.8 | 1 | 0 | 4
2012-10-17 | 1:45 | 2 | 25.75 | 37.79 | 3.2167 | 1 | 0 | 4
2012-10-17 | 1:46 | 2 | 25.7667 | 38.49 | 3.6056 | 1 | 0 | 4
2012-10-17 | 1:47 | 2 | 25.7833 | 38.49 | 3.6056 | 1 | 0 | 4
2012-10-17 | 1:48 | 2 | 25.8 | 37.79 | 3.2167 | 1 | 0 | 4
2012-10-17 | 1:49 | 2 | 25.8167 | 38.14 | 3.4111 | 1 | 0 | 4
2012-10-17 | 1:50 | 2 | 25.8333 | 38.14 | 3.4111 | 1 | 0 | 4
2012-10-17 | 1:51 | 2 | 25.85 | 37.79 | 3.2167 | 1 | 0 | 4
2012-10-17 | 1:52 | 2 | 25.8667 | 38.14 | 3.4111 | 1 | 0 | 4
2012-10-17 | 1:53 | 2 | 25.8833 | 37.79 | 3.2167 | 1 | 0 | 4
2012-10-17 | 1:54 | 2 | 25.9 | 38.14 | 3.4111 | 1 | 0 | 4
2012-10-17 | 1:55 | 2 | 25.9167 | 38.14 | 3.4111 | 1 | 0 | 4
2012-10-17 | 1:56 | 2 | 25.9333 | 37.44 | 3.0222 | 1 | 240 | 4
2012-10-17 | 1:57 | 2 | 25.95 | 37.44 | 3.0222 | 1 | 242 | 4
2012-10-17 | 1:58 | 2 | 25.9667 | 37.79 | 3.2167 | 1 | 237 | 4
2012-10-17 | 1:59 | 2 | 25.9833 | 37.79 | 3.2167 | 1 | 132 | 4
2012-10-17 | 2:00 | 2 | 26 | 37.79 | 3.2167 | 1 | 133 | 4
2012-10-17 | 2:01 | 2 | 26.0167 | 37.79 | 3.2167 | 1 | 132 | 4
2012-10-17 | 2:02 | 2 | 26.0333 | 37.44 | 3.0222 | 1 | 134 | 4
2012-10-17 | 2:03 | 2 | 26.05 | 38.14 | 3.4111 | 1 | 0 | 4
2012-10-17 | 2:04 | 2 | 26.0667 | 37.79 | 3.2167 | 1 | 0 | 4
2012-10-17 | 2:05 | 2 | 26.0833 | 37.44 | 3.0222 | 1 | 0 | 4
2012-10-17 | 2:06 | 2 | 26.1 | 37.79 | 3.2167 | 1 | 0 | 4
2012-10-17 | 2:07 | 2 | 26.1167 | 37.44 | 3.0222 | 1 | 144 | 4
2012-10-17 | 2:08 | 2 | 26.1333 | 37.44 | 3.0222 | 1 | 141 | 4
2012-10-17 | 2:09 | 2 | 26.15 | 37.09 | 2.8278 | 1 | 144 | 4
2012-10-17 | 2:10 | 2 | 26.1667 | 37.44 | 3.0222 | 1 | 144 | 4
2012-10-17 | 2:11 | 2 | 26.1833 | 37.44 | 3.0222 | 1 | 140 | 4
2012-10-17 | 2:12 | 2 | 26.2 | 37.44 | 3.0222 | 1 | 141 | 4
2012-10-17 | 2:13 | 2 | 26.2167 | 37.44 | 3.0222 | 1 | 142 | 4
2012-10-17 | 2:14 | 2 | 26.2333 | 37.09 | 2.8278 | 1 | 142 | 4
2012-10-17 | 2:15 | 2 | 26.25 | 36.74 | 2.6333 | 1 | 144 | 4
2012-10-17 | 2:16 | 2 | 26.2667 | 37.44 | 3.0222 | 1 | 141 | 4
2012-10-17 | 2:17 | 2 | 26.2833 | 36.74 | 2.6333 | 1 | 143 | 4
2012-10-17 | 2:18 | 2 | 26.3 | 37.09 | 2.8278 | 1 | 143 | 4
2012-10-17 | 2:19 | 2 | 26.3167 | 37.09 | 2.8278 | 1 | 144 | 4
2012-10-17 | 2:20 | 2 | 26.3333 | 37.09 | 2.8278 | 1 | 144 | 4
2012-10-17 | 2:21 | 2 | 26.35 | 37.44 | 3.0222 | 1 | 141 | 4
2012-10-17 | 2:22 | 2 | 26.3667 | 37.09 | 2.8278 | 1 | 0 | 4
2012-10-17 | 2:23 | 2 | 26.3833 | 37.44 | 3.0222 | 1 | 0 | 4
2012-10-17 | 2:24 | 2 | 26.4 | 37.09 | 2.8278 | 1 | 0 | 4
2012-10-17 | 2:25 | 2 | 26.4167 | 37.44 | 3.0222 | 1 | 0 | 4
2012-10-17 | 2:26 | 2 | 26.4333 | 37.09 | 2.8278 | 1 | 0 | 4
2012-10-17 | 2:27 | 2 | 26.45 | 36.74 | 2.6333 | 1 | 0 | 4
2012-10-17 | 2:28 | 2 | 26.4667 | 37.09 | 2.8278 | 1 | 0 | 4
2012-10-17 | 2:29 | 2 | 26.4833 | 37.09 | 2.8278 | 1 | 166 | 4
2012-10-17 | 2:30 | 2 | 26.5 | 36.74 | 2.6333 | 1 | 142 | 4
2012-10-17 | 2:31 | 2 | 26.5167 | 36.74 | 2.6333 | 1 | 144 | 4
2012-10-17 | 2:32 | 2 | 26.5333 | 36.74 | 2.6333 | 1 | 140 | 4
2012-10-17 | 2:33 | 2 | 26.55 | 37.09 | 2.8278 | 1 | 139 | 4
2012-10-17 | 2:34 | 2 | 26.5667 | 36.74 | 2.6333 | 1 | 139 | 4
2012-10-17 | 2:35 | 2 | 26.5833 | 36.74 | 2.6333 | 1 | 143 | 4
2012-10-17 | 2:36 | 2 | 26.6 | 37.09 | 2.8278 | 1 | 143 | 4
2012-10-17 | 2:37 | 2 | 26.6167 | 36.74 | 2.6333 | 1 | 139 | 4
2012-10-17 | 2:38 | 2 | 26.6333 | 36.39 | 2.4389 | 1 | 564 | 4
2012-10-17 | 2:39 | 2 | 26.65 | 36.74 | 2.6333 | 1 | 467 | 4
2012-10-17 | 2:40 | 2 | 26.6667 | 36.39 | 2.4389 | 1 | 454 | 4
2012-10-17 | 2:41 | 2 | 26.6833 | 36.74 | 2.6333 | 1 | 456 | 4
2012-10-17 | 2:42 | 2 | 26.7 | 36.74 | 2.6333 | 1 | 461 | 4
2012-10-17 | 2:43 | 2 | 26.7167 | 36.39 | 2.4389 | 1 | 454 | 4
2012-10-17 | 2:44 | 2 | 26.7333 | 36.74 | 2.6333 | 1 | 457 | 4
2012-10-17 | 2:45 | 2 | 26.75 | 35.71 | 2.0611 | 1 | 456 | 4
2012-10-17 | 2:46 | 2 | 26.7667 | 36.74 | 2.6333 | 1 | 447 | 4
2012-10-17 | 2:47 | 2 | 26.7833 | 36.06 | 2.2556 | 1 | 452 | 4
2012-10-17 | 2:48 | 2 | 26.8 | 36.74 | 2.6333 | 1 | 456 | 4
2012-10-17 | 2:49 | 2 | 26.8167 | 36.74 | 2.6333 | 1 | 452 | 4
2012-10-17 | 2:50 | 2 | 26.8333 | 36.39 | 2.4389 | 1 | 451 | 4
2012-10-17 | 2:51 | 2 | 26.85 | 35.71 | 2.0611 | 1 | 465 | 4
2012-10-17 | 2:52 | 2 | 26.8667 | 36.74 | 2.6333 | 1 | 504 | 4
2012-10-17 | 2:53 | 2 | 26.8833 | 36.06 | 2.2556 | 1 | 504 | 4
2012-10-17 | 2:54 | 2 | 26.9 | 36.39 | 2.4389 | 1 | 484 | 4
2012-10-17 | 2:55 | 2 | 26.9167 | 36.39 | 2.4389 | 1 | 498 | 4
2012-10-17 | 2:56 | 2 | 26.9333 | 35.71 | 2.0611 | 1 | 442 | 4
2012-10-17 | 2:57 | 2 | 26.95 | 36.06 | 2.2556 | 1 | 404 | 4
2012-10-17 | 2:58 | 2 | 26.9667 | 35.71 | 2.0611 | 1 | 397 | 4
2012-10-17 | 2:59 | 2 | 26.9833 | 35.71 | 2.0611 | 1 | 404 | 4
2012-10-17 | 3:00 | 2 | 27 | 36.06 | 2.2556 | 1 | 399 | 4
2012-10-17 | 3:01 | 2 | 27.0167 | 35.71 | 2.0611 | 1 | 402 | 4
2012-10-17 | 3:02 | 2 | 27.0333 | 36.74 | 2.6333 | 1 | 402 | 4
2012-10-17 | 3:03 | 2 | 27.05 | 35.71 | 2.0611 | 1 | 404 | 4
2012-10-17 | 3:04 | 2 | 27.0667 | 36.06 | 2.2556 | 1 | 401 | 4
2012-10-17 | 3:05 | 2 | 27.0833 | 36.06 | 2.2556 | 1 | 404 | 4
2012-10-17 | 3:06 | 2 | 27.1 | 36.06 | 2.2556 | 1 | 406 | 4
2012-10-17 | 3:07 | 2 | 27.1167 | 36.39 | 2.4389 | 1 | 396 | 4
2012-10-17 | 3:08 | 2 | 27.1333 | 36.06 | 2.2556 | 1 | 399 | 4
2012-10-17 | 3:09 | 2 | 27.15 | 36.06 | 2.2556 | 1 | 678 | 4
2012-10-17 | 3:10 | 2 | 27.1667 | 36.06 | 2.2556 | 1 | 605 | 4
2012-10-17 | 3:11 | 2 | 27.1833 | 35.71 | 2.0611 | 1 | 613 | 4
2012-10-17 | 3:12 | 2 | 27.2 | 36.06 | 2.2556 | 1 | 606 | 4
2012-10-17 | 3:13 | 2 | 27.2167 | 35.71 | 2.0611 | 1 | 600 | 4
2012-10-17 | 3:14 | 2 | 27.2333 | 36.06 | 2.2556 | 1 | 607 | 4
2012-10-17 | 3:15 | 2 | 27.25 | 36.06 | 2.2556 | 1 | 608 | 4
2012-10-17 | 3:16 | 2 | 27.2667 | 36.06 | 2.2556 | 1 | 608 | 4
2012-10-17 | 3:17 | 2 | 27.2833 | 35.71 | 2.0611 | 1 | 604 | 4
2012-10-17 | 3:18 | 2 | 27.3 | 35.71 | 2.0611 | 1 | 597 | 4
2012-10-17 | 3:19 | 2 | 27.3167 | 36.06 | 2.2556 | 1 | 551 | 4
2012-10-17 | 3:20 | 2 | 27.3333 | 35.71 | 2.0611 | 1 | 524 | 4
2012-10-17 | 3:21 | 2 | 27.35 | 35.71 | 2.0611 | 1 | 522 | 4
2012-10-17 | 3:22 | 2 | 27.3667 | 35.71 | 2.0611 | 1 | 102 | 4
2012-10-17 | 3:23 | 2 | 27.3833 | 35.36 | 1.8667 | 1 | 104 | 4
2012-10-17 | 3:24 | 2 | 27.4 | 36.06 | 2.2556 | 1 | 354 | 4
2012-10-17 | 3:25 | 2 | 27.4167 | 35.71 | 2.0611 | 1 | 357 | 4
2012-10-17 | 3:26 | 2 | 27.4333 | 35.71 | 2.0611 | 1 | 356 | 4
2012-10-17 | 3:27 | 2 | 27.45 | 35.36 | 1.8667 | 1 | 73 | 4
2012-10-17 | 3:28 | 2 | 27.4667 | 35.71 | 2.0611 | 1 | 104 | 4
2012-10-17 | 3:29 | 2 | 27.4833 | 35.36 | 1.8667 | 1 | 240 | 4
2012-10-17 | 3:30 | 2 | 27.5 | 35.71 | 2.0611 | 1 | 412 | 4
2012-10-17 | 3:31 | 2 | 27.5167 | 35.01 | 1.6722 | 1 | 402 | 4
2012-10-17 | 3:32 | 2 | 27.5333 | 35.36 | 1.8667 | 1 | 407 | 4
2012-10-17 | 3:33 | 2 | 27.55 | 35.36 | 1.8667 | 1 | 118 | 4
2012-10-17 | 3:34 | 2 | 27.5667 | 35.71 | 2.0611 | 1 | 117 | 4
2012-10-17 | 3:35 | 2 | 27.5833 | 35.01 | 1.6722 | 1 | 0 | 4
2012-10-17 | 3:36 | 2 | 27.6 | 35.71 | 2.0611 | 1 | 0 | 4
2012-10-17 | 3:37 | 2 | 27.6167 | 35.71 | 2.0611 | 1 | 0 | 4
2012-10-17 | 3:38 | 2 | 27.6333 | 35.36 | 1.8667 | 1 | 0 | 4
2012-10-17 | 3:39 | 2 | 27.65 | 35.71 | 2.0611 | 1 | 0 | 4
2012-10-17 | 3:40 | 2 | 27.6667 | 35.71 | 2.0611 | 1 | 0 | 4
2012-10-17 | 3:41 | 2 | 27.6833 | 35.71 | 2.0611 | 1 | 0 | 4
2012-10-17 | 3:42 | 2 | 27.7 | 35.01 | 1.6722 | 1 | 0 | 4
2012-10-17 | 3:43 | 2 | 27.7167 | 35.36 | 1.8667 | 1 | 0 | 4
2012-10-17 | 3:44 | 2 | 27.7333 | 35.01 | 1.6722 | 1 | 0 | 4
2012-10-17 | 3:45 | 2 | 27.75 | 35.36 | 1.8667 | 1 | 0 | 4
2012-10-17 | 3:46 | 2 | 27.7667 | 35.71 | 2.0611 | 1 | 0 | 4
2012-10-17 | 3:47 | 2 | 27.7833 | 35.36 | 1.8667 | 1 | 0 | 4
2012-10-17 | 3:48 | 2 | 27.8 | 35.36 | 1.8667 | 1 | 0 | 4
2012-10-17 | 3:49 | 2 | 27.8167 | 35.36 | 1.8667 | 1 | 0 | 4
2012-10-17 | 3:50 | 2 | 27.8333 | 35.36 | 1.8667 | 1 | 0 | 4
2012-10-17 | 3:51 | 2 | 27.85 | 35.01 | 1.6722 | 1 | 0 | 4
2012-10-17 | 3:52 | 2 | 27.8667 | 35.36 | 1.8667 | 1 | 0 | 4
2012-10-17 | 3:53 | 2 | 27.8833 | 35.01 | 1.6722 | 1 | 0 | 4
2012-10-17 | 3:54 | 2 | 27.9 | 35.36 | 1.8667 | 1 | 0 | 4
2012-10-17 | 3:55 | 2 | 27.9167 | 35.36 | 1.8667 | 1 | 0 | 4
2012-10-17 | 3:56 | 2 | 27.9333 | 34.66 | 1.4778 | 1 | 0 | 4
2012-10-17 | 3:57 | 2 | 27.95 | 35.01 | 1.6722 | 1 | 0 | 4
2012-10-17 | 3:58 | 2 | 27.9667 | 35.36 | 1.8667 | 1 | 0 | 4
2012-10-17 | 3:59 | 2 | 27.9833 | 35.71 | 2.0611 | 1 | 0 | 4
2012-10-17 | 4:00 | 2 | 28 | 35.01 | 1.6722 | 1 | 0 | 4
2012-10-17 | 4:01 | 2 | 28.0167 | 35.36 | 1.8667 | 1 | 0 | 4
2012-10-17 | 4:02 | 2 | 28.0333 | 35.36 | 1.8667 | 1 | 0 | 4
2012-10-17 | 4:03 | 2 | 28.05 | 35.01 | 1.6722 | 1 | 0 | 4
2012-10-17 | 4:04 | 2 | 28.0667 | 35.36 | 1.8667 | 1 | 0 | 4
2012-10-17 | 4:05 | 2 | 28.0833 | 35.01 | 1.6722 | 1 | 0 | 4
2012-10-17 | 4:06 | 2 | 28.1 | 35.36 | 1.8667 | 1 | 0 | 4
2012-10-17 | 4:07 | 2 | 28.1167 | 34.66 | 1.4778 | 1 | 0 | 4
2012-10-17 | 4:08 | 2 | 28.1333 | 34.66 | 1.4778 | 1 | 0 | 4
2012-10-17 | 4:09 | 2 | 28.15 | 35.36 | 1.8667 | 1 | 0 | 4
2012-10-17 | 4:10 | 2 | 28.1667 | 35.01 | 1.6722 | 1 | 0 | 4
2012-10-17 | 4:11 | 2 | 28.1833 | 35.01 | 1.6722 | 1 | 0 | 4
2012-10-17 | 4:12 | 2 | 28.2 | 35.01 | 1.6722 | 1 | 0 | 4
2012-10-17 | 4:13 | 2 | 28.2167 | 34.66 | 1.4778 | 1 | 0 | 4
2012-10-17 | 4:14 | 2 | 28.2333 | 35.01 | 1.6722 | 1 | 0 | 4
2012-10-17 | 4:15 | 2 | 28.25 | 35.36 | 1.8667 | 1 | 0 | 4
2012-10-17 | 4:16 | 2 | 28.2667 | 35.01 | 1.6722 | 1 | 192 | 4
2012-10-17 | 4:17 | 2 | 28.2833 | 34.66 | 1.4778 | 1 | 125 | 4
2012-10-17 | 4:18 | 2 | 28.3 | 34.66 | 1.4778 | 1 | 128 | 4
2012-10-17 | 4:19 | 2 | 28.3167 | 34.31 | 1.2833 | 1 | 124 | 4
2012-10-17 | 4:20 | 2 | 28.3333 | 34.66 | 1.4778 | 1 | 128 | 4
2012-10-17 | 4:21 | 2 | 28.35 | 35.01 | 1.6722 | 1 | 447 | 4
2012-10-17 | 4:22 | 2 | 28.3667 | 35.01 | 1.6722 | 1 | 420 | 4
2012-10-17 | 4:23 | 2 | 28.3833 | 34.66 | 1.4778 | 1 | 427 | 4
2012-10-17 | 4:24 | 2 | 28.4 | 35.01 | 1.6722 | 1 | 418 | 4
2012-10-17 | 4:25 | 2 | 28.4167 | 34.66 | 1.4778 | 1 | 420 | 4
2012-10-17 | 4:26 | 2 | 28.4333 | 34.31 | 1.2833 | 1 | 418 | 4
2012-10-17 | 4:27 | 2 | 28.45 | 35.01 | 1.6722 | 1 | 415 | 4
2012-10-17 | 4:28 | 2 | 28.4667 | 34.31 | 1.2833 | 1 | 417 | 4
2012-10-17 | 4:29 | 2 | 28.4833 | 35.01 | 1.6722 | 1 | 407 | 4
2012-10-17 | 4:30 | 2 | 28.5 | 34.31 | 1.2833 | 1 | 413 | 4
2012-10-17 | 4:31 | 2 | 28.5167 | 34.31 | 1.2833 | 1 | 418 | 4
2012-10-17 | 4:32 | 2 | 28.5333 | 34.66 | 1.4778 | 1 | 416 | 4
2012-10-17 | 4:33 | 2 | 28.55 | 34.31 | 1.2833 | 1 | 407 | 4
2012-10-17 | 4:34 | 2 | 28.5667 | 34.31 | 1.2833 | 1 | 420 | 4
2012-10-17 | 4:35 | 2 | 28.5833 | 34.66 | 1.4778 | 1 | 413 | 4
2012-10-17 | 4:36 | 2 | 28.6 | 34.31 | 1.2833 | 1 | 424 | 4
2012-10-17 | 4:37 | 2 | 28.6167 | 34.31 | 1.2833 | 1 | 420 | 4
2012-10-17 | 4:38 | 2 | 28.6333 | 34.66 | 1.4778 | 1 | 420 | 4
2012-10-17 | 4:39 | 2 | 28.65 | 34.66 | 1.4778 | 1 | 655 | 4
2012-10-17 | 4:40 | 2 | 28.6667 | 33.96 | 1.0889 | 1 | 608 | 4
2012-10-17 | 4:41 | 2 | 28.6833 | 33.96 | 1.0889 | 1 | 606 | 4
2012-10-17 | 4:42 | 2 | 28.7 | 34.31 | 1.2833 | 1 | 610 | 4
2012-10-17 | 4:43 | 2 | 28.7167 | 34.31 | 1.2833 | 1 | 598 | 4
2012-10-17 | 4:44 | 2 | 28.7333 | 33.96 | 1.0889 | 1 | 598 | 4
2012-10-17 | 4:45 | 2 | 28.75 | 33.61 | 0.89444 | 1 | 602 | 4
2012-10-17 | 4:46 | 2 | 28.7667 | 34.31 | 1.2833 | 1 | 596 | 4
2012-10-17 | 4:47 | 2 | 28.7833 | 34.31 | 1.2833 | 1 | 606 | 4
2012-10-17 | 4:48 | 2 | 28.8 | 34.31 | 1.2833 | 1 | 603 | 4
2012-10-17 | 4:49 | 2 | 28.8167 | 34.66 | 1.4778 | 1 | 594 | 4
2012-10-17 | 4:50 | 2 | 28.8333 | 34.31 | 1.2833 | 1 | 604 | 4
2012-10-17 | 4:51 | 2 | 28.85 | 33.61 | 0.89444 | 1 | 598 | 4
2012-10-17 | 4:52 | 2 | 28.8667 | 33.96 | 1.0889 | 1 | 603 | 4
2012-10-17 | 4:53 | 2 | 28.8833 | 34.66 | 1.4778 | 1 | 628 | 4
2012-10-17 | 4:54 | 2 | 28.9 | 33.96 | 1.0889 | 1 | 612 | 4
2012-10-17 | 4:55 | 2 | 28.9167 | 34.31 | 1.2833 | 1 | 616 | 4
2012-10-17 | 4:56 | 2 | 28.9333 | 33.61 | 0.89444 | 1 | 631 | 4
2012-10-17 | 4:57 | 2 | 28.95 | 33.96 | 1.0889 | 1 | 631 | 4
2012-10-17 | 4:58 | 2 | 28.9667 | 33.96 | 1.0889 | 1 | 686 | 4
2012-10-17 | 4:59 | 2 | 28.9833 | 33.61 | 0.89444 | 1 | 649 | 4
2012-10-17 | 5:00 | 2 | 29 | 33.96 | 1.0889 | 1 | 653 | 4
2012-10-17 | 5:01 | 2 | 29.0167 | 34.31 | 1.2833 | 1 | 669 | 4
2012-10-17 | 5:02 | 2 | 29.0333 | 33.96 | 1.0889 | 1 | 668 | 4
2012-10-17 | 5:03 | 2 | 29.05 | 34.31 | 1.2833 | 1 | 662 | 4
2012-10-17 | 5:04 | 2 | 29.0667 | 33.61 | 0.89444 | 1 | 695 | 4
2012-10-17 | 5:05 | 2 | 29.0833 | 33.61 | 0.89444 | 1 | 677 | 4
2012-10-17 | 5:06 | 2 | 29.1 | 33.96 | 1.0889 | 1 | 689 | 4
2012-10-17 | 8:55 | 2 | 32.9167 | -219 | 1.0889 | 1 | 706 | 0
2012-10-17 | 8:56 | 2 | 32.9333 | -219 | 1.0889 | 1 | 709 | 0
2012-10-17 | 8:57 | 2 | 32.95 | 32.58 | 0.32222 | 1 | 720 | 0
2012-10-17 | 8:58 | 2 | 32.9667 | 32.58 | 0.32222 | 1 | 703 | 0
2012-10-17 | 8:59 | 2 | 32.9833 | 33.26 | 0.7 | 1 | 744 | 0
2012-10-17 | 9:00 | 2 | 33 | 32.93 | 0.51667 | 1 | 722 | 0
2012-10-17 | 9:01 | 2 | 33.0167 | 33.26 | 0.7 | 1 | 758 | 0
2012-10-17 | 9:02 | 2 | 33.0333 | 33.26 | 0.7 | 1 | 741 | 0
2012-10-17 | 9:03 | 2 | 33.05 | 33.26 | 0.7 | 1 | 387 | 0
2012-10-17 | 9:04 | 2 | 33.0667 | 33.26 | 0.7 | 1 | 0 | 0
2012-10-17 | 9:05 | 2 | 33.0833 | 33.26 | 0.7 | 1 | 0 | 0
2012-10-17 | 9:06 | 2 | 33.1 | 33.26 | 0.7 | 1 | 0 | 0
2012-10-17 | 9:07 | 2 | 33.1167 | 32.93 | 0.51667 | 1 | 0 | 0
2012-10-17 | 9:08 | 2 | 33.1333 | 32.93 | 0.51667 | 1 | 0 | 0
2012-10-17 | 9:09 | 2 | 33.15 | 33.26 | 0.7 | 1 | 0 | 0
2012-10-17 | 9:10 | 2 | 33.1667 | 32.93 | 0.51667 | 1 | 0 | 0
2012-10-17 | 9:11 | 2 | 33.1833 | 33.61 | 0.89444 | 1 | 0 | 0
2012-10-17 | 9:12 | 2 | 33.2 | 33.26 | 0.7 | 1 | 0 | 0
2012-10-17 | 9:13 | 2 | 33.2167 | 33.26 | 0.7 | 1 | 0 | 0
2012-10-17 | 9:14 | 2 | 33.2333 | 32.93 | 0.51667 | 1 | 0 | 0
2012-10-17 | 9:15 | 2 | 33.25 | 32.93 | 0.51667 | 1 | 0 | 0
2012-10-17 | 9:16 | 2 | 33.2667 | 33.26 | 0.7 | 1 | 0 | 0
2012-10-17 | 9:17 | 2 | 33.2833 | 33.61 | 0.89444 | 1 | 0 | 0
2012-10-17 | 9:18 | 2 | 33.3 | 33.61 | 0.89444 | 1 | 0 | 0
2012-10-17 | 9:19 | 2 | 33.3167 | 33.26 | 0.7 | 1 | 0 | 0
2012-10-17 | 9:20 | 2 | 33.3333 | 32.93 | 0.51667 | 1 | 0 | 0
2012-10-17 | 9:21 | 2 | 33.35 | 33.61 | 0.89444 | 1 | 0 | 0
2012-10-17 | 9:22 | 2 | 33.3667 | 33.61 | 0.89444 | 1 | 0 | 0
2012-10-17 | 9:23 | 2 | 33.3833 | 33.26 | 0.7 | 1 | 0 | 0
2012-10-17 | 9:24 | 2 | 33.4 | 33.61 | 0.89444 | 1 | 0 | 0
2012-10-17 | 9:25 | 2 | 33.4167 | 33.61 | 0.89444 | 1 | 0 | 0
2012-10-17 | 9:26 | 2 | 33.4333 | 33.26 | 0.7 | 1 | 0 | 0
2012-10-17 | 9:27 | 2 | 33.45 | 33.96 | 1.0889 | 1 | 0 | 0
2012-10-17 | 9:28 | 2 | 33.4667 | 33.61 | 0.89444 | 1 | 0 | 0
2012-10-17 | 9:29 | 2 | 33.4833 | 33.61 | 0.89444 | 1 | 0 | 0
2012-10-17 | 9:30 | 2 | 33.5 | 33.61 | 0.89444 | 1 | 0 | 0
2012-10-17 | 9:31 | 2 | 33.5167 | 33.61 | 0.89444 | 1 | 0 | 0
2012-10-17 | 9:32 | 2 | 33.5333 | 33.96 | 1.0889 | 1 | 0 | 0
2012-10-17 | 9:33 | 2 | 33.55 | 33.61 | 0.89444 | 1 | 0 | 0
2012-10-17 | 9:34 | 2 | 33.5667 | 34.31 | 1.2833 | 1 | 0 | 0
2012-10-17 | 9:35 | 2 | 33.5833 | 34.31 | 1.2833 | 1 | 0 | 0
2012-10-17 | 9:36 | 2 | 33.6 | 33.96 | 1.0889 | 1 | 0 | 0
2012-10-17 | 9:37 | 2 | 33.6167 | 34.31 | 1.2833 | 1 | 0 | 0
2012-10-17 | 9:38 | 2 | 33.6333 | 34.31 | 1.2833 | 1 | 0 | 0
2012-10-17 | 9:39 | 2 | 33.65 | 34.31 | 1.2833 | 1 | 0 | 0
2012-10-17 | 9:40 | 2 | 33.6667 | 34.31 | 1.2833 | 1 | 0 | 0
2012-10-17 | 9:41 | 2 | 33.6833 | 33.96 | 1.0889 | 1 | 0 | 0
2012-10-17 | 9:42 | 2 | 33.7 | 34.31 | 1.2833 | 1 | 0 | 0
2012-10-17 | 9:43 | 2 | 33.7167 | 34.31 | 1.2833 | 1 | 0 | 0
2012-10-17 | 9:44 | 2 | 33.7333 | 33.96 | 1.0889 | 1 | 0 | 0
2012-10-17 | 9:45 | 2 | 33.75 | 34.66 | 1.4778 | 1 | 0 | 0
2012-10-17 | 9:46 | 2 | 33.7667 | 34.66 | 1.4778 | 1 | 0 | 0
2012-10-17 | 9:47 | 2 | 33.7833 | 34.31 | 1.2833 | 1 | 0 | 0
2012-10-17 | 9:48 | 2 | 33.8 | 33.96 | 1.0889 | 1 | 0 | 0
2012-10-17 | 9:49 | 2 | 33.8167 | 35.01 | 1.6722 | 1 | 0 | 0
2012-10-17 | 9:50 | 2 | 33.8333 | 35.01 | 1.6722 | 1 | 0 | 0
2012-10-17 | 9:51 | 2 | 33.85 | 34.66 | 1.4778 | 1 | 0 | 0
2012-10-17 | 9:52 | 2 | 33.8667 | 34.66 | 1.4778 | 1 | 0 | 0
2012-10-17 | 9:53 | 2 | 33.8833 | 35.01 | 1.6722 | 1 | 0 | 0
2012-10-17 | 9:54 | 2 | 33.9 | 34.66 | 1.4778 | 1 | 0 | 0
2012-10-17 | 9:55 | 2 | 33.9167 | 34.66 | 1.4778 | 1 | 0 | 0
2012-10-17 | 9:56 | 2 | 33.9333 | 35.01 | 1.6722 | 1 | 0 | 0
2012-10-17 | 9:57 | 2 | 33.95 | 35.36 | 1.8667 | 1 | 0 | 0
2012-10-17 | 9:58 | 2 | 33.9667 | 35.01 | 1.6722 | 1 | 0 | 0
2012-10-17 | 9:59 | 2 | 33.9833 | 34.66 | 1.4778 | 1 | 0 | 0
2012-10-17 | 10:00 | 2 | 34 | 35.36 | 1.8667 | 1 | 0 | 0
2012-10-17 | 10:01 | 2 | 34.0167 | 35.36 | 1.8667 | 1 | 0 | 0
2012-10-17 | 10:02 | 2 | 34.0333 | 35.71 | 2.0611 | 1 | 0 | 0
2012-10-17 | 10:03 | 2 | 34.05 | 35.01 | 1.6722 | 1 | 0 | 0
2012-10-17 | 10:04 | 2 | 34.0667 | 35.36 | 1.8667 | 1 | 0 | 0
2012-10-17 | 10:05 | 2 | 34.0833 | 35.36 | 1.8667 | 1 | 0 | 0
2012-10-17 | 10:06 | 2 | 34.1 | 35.36 | 1.8667 | 1 | 0 | 0
2012-10-17 | 10:07 | 2 | 34.1167 | 35.71 | 2.0611 | 1 | 0 | 0
2012-10-17 | 10:08 | 2 | 34.1333 | 35.36 | 1.8667 | 1 | 0 | 0
2012-10-17 | 10:09 | 2 | 34.15 | 35.01 | 1.6722 | 1 | 0 | 0
2012-10-17 | 10:10 | 2 | 34.1667 | 35.71 | 2.0611 | 1 | 0 | 0
2012-10-17 | 10:11 | 2 | 34.1833 | 35.71 | 2.0611 | 1 | 0 | 0
2012-10-17 | 10:12 | 2 | 34.2 | 35.71 | 2.0611 | 1 | 0 | 0
2012-10-17 | 10:13 | 2 | 34.2167 | 35.36 | 1.8667 | 1 | 0 | 0
2012-10-17 | 10:14 | 2 | 34.2333 | 35.71 | 2.0611 | 1 | 0 | 0
2012-10-17 | 10:15 | 2 | 34.25 | 35.71 | 2.0611 | 1 | 0 | 0
2012-10-17 | 10:16 | 2 | 34.2667 | 35.36 | 1.8667 | 1 | 0 | 0
2012-10-17 | 10:17 | 2 | 34.2833 | 35.36 | 1.8667 | 1 | 0 | 0
2012-10-17 | 10:18 | 2 | 34.3 | 35.71 | 2.0611 | 1 | 0 | 0
2012-10-17 | 10:19 | 2 | 34.3167 | 35.71 | 2.0611 | 1 | 0 | 0
2012-10-17 | 10:20 | 2 | 34.3333 | 35.71 | 2.0611 | 1 | 0 | 0
2012-10-17 | 10:21 | 2 | 34.35 | 35.01 | 1.6722 | 1 | 0 | 0
2012-10-17 | 10:22 | 2 | 34.3667 | 36.06 | 2.2556 | 1 | 0 | 0
2012-10-17 | 10:23 | 2 | 34.3833 | 35.71 | 2.0611 | 1 | 0 | 0
2012-10-17 | 10:24 | 2 | 34.4 | 35.36 | 1.8667 | 1 | 0 | 0
2012-10-17 | 10:25 | 2 | 34.4167 | 35.71 | 2.0611 | 1 | 0 | 0
2012-10-17 | 10:26 | 2 | 34.4333 | 36.06 | 2.2556 | 1 | 0 | 0
2012-10-17 | 10:27 | 2 | 34.45 | 36.06 | 2.2556 | 1 | 0 | 0
2012-10-17 | 10:28 | 2 | 34.4667 | 36.06 | 2.2556 | 1 | 0 | 0
2012-10-17 | 10:29 | 2 | 34.4833 | 35.71 | 2.0611 | 1 | 0 | 0
2012-10-17 | 10:30 | 2 | 34.5 | 35.36 | 1.8667 | 1 | 0 | 0
2012-10-17 | 10:31 | 2 | 34.5167 | 35.71 | 2.0611 | 1 | 0 | 0
2012-10-17 | 10:32 | 2 | 34.5333 | 35.71 | 2.0611 | 1 | 0 | 0
2012-10-17 | 10:33 | 2 | 34.55 | 35.71 | 2.0611 | 1 | 0 | 0
2012-10-17 | 10:34 | 2 | 34.5667 | 35.36 | 1.8667 | 1 | 0 | 0
2012-10-17 | 10:35 | 2 | 34.5833 | 35.71 | 2.0611 | 1 | 0 | 0
2012-10-17 | 10:36 | 2 | 34.6 | 36.06 | 2.2556 | 1 | 0 | 0
2012-10-17 | 10:37 | 2 | 34.6167 | 36.06 | 2.2556 | 1 | 0 | 0
2012-10-17 | 10:38 | 2 | 34.6333 | 36.06 | 2.2556 | 1 | 0 | 0
2012-10-17 | 10:39 | 2 | 34.65 | 36.06 | 2.2556 | 1 | 0 | 0
2012-10-17 | 10:40 | 2 | 34.6667 | 36.06 | 2.2556 | 1 | 0 | 0
2012-10-17 | 10:41 | 2 | 34.6833 | 36.06 | 2.2556 | 1 | 0 | 0
2012-10-17 | 10:42 | 2 | 34.7 | 36.06 | 2.2556 | 1 | 0 | 0
2012-10-17 | 10:43 | 2 | 34.7167 | 36.06 | 2.2556 | 1 | 0 | 0
2012-10-17 | 10:44 | 2 | 34.7333 | 36.74 | 2.6333 | 1 | 0 | 0
2012-10-17 | 10:45 | 2 | 34.75 | 36.39 | 2.4389 | 1 | 0 | 0
2012-10-17 | 10:46 | 2 | 34.7667 | 36.06 | 2.2556 | 1 | 0 | 0
2012-10-17 | 10:47 | 2 | 34.7833 | 37.09 | 2.8278 | 1 | 0 | 0
2012-10-17 | 10:48 | 2 | 34.8 | 36.39 | 2.4389 | 1 | 0 | 0
2012-10-17 | 10:49 | 2 | 34.8167 | 36.39 | 2.4389 | 1 | 0 | 0
2012-10-17 | 10:50 | 2 | 34.8333 | 36.74 | 2.6333 | 1 | 0 | 0
2012-10-17 | 10:51 | 2 | 34.85 | 36.74 | 2.6333 | 1 | 0 | 0
2012-10-17 | 10:52 | 2 | 34.8667 | 36.74 | 2.6333 | 1 | 0 | 0
2012-10-17 | 10:53 | 2 | 34.8833 | 37.09 | 2.8278 | 1 | 0 | 0
2012-10-17 | 10:54 | 2 | 34.9 | 36.74 | 2.6333 | 1 | 0 | 0
2012-10-17 | 10:55 | 2 | 34.9167 | 37.44 | 3.0222 | 1 | 0 | 0
2012-10-17 | 10:56 | 2 | 34.9333 | 36.74 | 2.6333 | 1 | 0 | 0
2012-10-17 | 10:57 | 2 | 34.95 | 37.09 | 2.8278 | 1 | 0 | 0
2012-10-17 | 10:58 | 2 | 34.9667 | 37.09 | 2.8278 | 1 | 0 | 0
2012-10-17 | 10:59 | 2 | 34.9833 | 37.79 | 3.2167 | 1 | 0 | 0
2012-10-17 | 11:00 | 2 | 35 | 37.09 | 2.8278 | 1 | 0 | 0
2012-10-17 | 11:01 | 2 | 35.0167 | 37.79 | 3.2167 | 1 | 0 | 0
2012-10-17 | 11:02 | 2 | 35.0333 | 37.79 | 3.2167 | 1 | 0 | 0
2012-10-17 | 11:03 | 2 | 35.05 | 37.79 | 3.2167 | 1 | 0 | 0
2012-10-17 | 11:04 | 2 | 35.0667 | 37.79 | 3.2167 | 1 | 0 | 0
2012-10-17 | 11:05 | 2 | 35.0833 | 37.44 | 3.0222 | 1 | 0 | 0
2012-10-17 | 11:06 | 2 | 35.1 | 37.79 | 3.2167 | 1 | 0 | 0
2012-10-17 | 11:07 | 2 | 35.1167 | 38.49 | 3.6056 | 1 | 0 | 0
2012-10-17 | 11:08 | 2 | 35.1333 | 38.14 | 3.4111 | 1 | 0 | 0
2012-10-17 | 11:09 | 2 | 35.15 | 38.14 | 3.4111 | 1 | 0 | 0
2012-10-17 | 11:10 | 2 | 35.1667 | 38.49 | 3.6056 | 1 | 0 | 0
2012-10-17 | 11:11 | 2 | 35.1833 | 38.49 | 3.6056 | 1 | 0 | 0
2012-10-17 | 11:12 | 2 | 35.2 | 38.14 | 3.4111 | 1 | 0 | 0
2012-10-17 | 11:13 | 2 | 35.2167 | 38.14 | 3.4111 | 1 | 0 | 0
2012-10-17 | 11:14 | 2 | 35.2333 | 38.49 | 3.6056 | 1 | 0 | 0
2012-10-17 | 11:15 | 2 | 35.25 | 38.49 | 3.6056 | 1 | 0 | 0
2012-10-17 | 11:16 | 2 | 35.2667 | 38.84 | 3.8 | 1 | 0 | 0
2012-10-17 | 11:17 | 2 | 35.2833 | 38.84 | 3.8 | 1 | 0 | 0
2012-10-17 | 11:18 | 2 | 35.3 | 38.84 | 3.8 | 1 | 0 | 0
2012-10-17 | 11:19 | 2 | 35.3167 | 38.84 | 3.8 | 1 | 0 | 0
2012-10-17 | 11:20 | 2 | 35.3333 | 38.84 | 3.8 | 1 | 0 | 0
2012-10-17 | 11:21 | 2 | 35.35 | 38.84 | 3.8 | 1 | 0 | 0
2012-10-17 | 11:22 | 2 | 35.3667 | 38.49 | 3.6056 | 1 | 0 | 0
2012-10-17 | 11:23 | 2 | 35.3833 | 38.84 | 3.8 | 1 | 0 | 0
2012-10-17 | 11:24 | 2 | 35.4 | 38.84 | 3.8 | 1 | 0 | 0
2012-10-17 | 11:25 | 2 | 35.4167 | 38.84 | 3.8 | 1 | 0 | 0
2012-10-17 | 11:26 | 2 | 35.4333 | 38.84 | 3.8 | 1 | 0 | 0
2012-10-17 | 11:27 | 2 | 35.45 | 39.19 | 3.9944 | 1 | 0 | 0
2012-10-17 | 11:28 | 2 | 35.4667 | 38.84 | 3.8 | 1 | 0 | 0
2012-10-17 | 11:29 | 2 | 35.4833 | 39.19 | 3.9944 | 1 | 0 | 0
2012-10-17 | 11:30 | 2 | 35.5 | 39.19 | 3.9944 | 1 | 0 | 0
2012-10-17 | 11:31 | 2 | 35.5167 | 39.19 | 3.9944 | 1 | 0 | 0
2012-10-17 | 11:32 | 2 | 35.5333 | 39.54 | 4.1889 | 1 | 0 | 0
2012-10-17 | 11:33 | 2 | 35.55 | 39.54 | 4.1889 | 1 | 0 | 0
2012-10-17 | 11:34 | 2 | 35.5667 | 39.54 | 4.1889 | 1 | 0 | 0
2012-10-17 | 11:35 | 2 | 35.5833 | 40.22 | 4.5667 | 1 | 0 | 0
2012-10-17 | 11:36 | 2 | 35.6 | 39.87 | 4.3722 | 1 | 0 | 0
2012-10-17 | 11:37 | 2 | 35.6167 | 39.87 | 4.3722 | 1 | 0 | 0
2012-10-17 | 11:38 | 2 | 35.6333 | 39.54 | 4.1889 | 1 | 0 | 0
2012-10-17 | 11:39 | 2 | 35.65 | 40.22 | 4.5667 | 1 | 0 | 0
2012-10-17 | 11:40 | 2 | 35.6667 | 40.22 | 4.5667 | 1 | 0 | 0
2012-10-17 | 11:41 | 2 | 35.6833 | 40.22 | 4.5667 | 1 | 0 | 0
2012-10-17 | 11:42 | 2 | 35.7 | 40.22 | 4.5667 | 1 | 0 | 0
2012-10-17 | 11:43 | 2 | 35.7167 | 40.57 | 4.7611 | 1 | 0 | 0
2012-10-17 | 11:44 | 2 | 35.7333 | 40.57 | 4.7611 | 1 | 0 | 0
2012-10-17 | 11:45 | 2 | 35.75 | 40.92 | 4.9556 | 1 | 0 | 0
2012-10-17 | 11:46 | 2 | 35.7667 | 40.57 | 4.7611 | 1 | 0 | 0
2012-10-17 | 11:47 | 2 | 35.7833 | 41.27 | 5.15 | 1 | 0 | 0
2012-10-17 | 11:48 | 2 | 35.8 | 40.57 | 4.7611 | 1 | 0 | 0
2012-10-17 | 11:49 | 2 | 35.8167 | 41.27 | 5.15 | 1 | 0 | 0
2012-10-17 | 11:50 | 2 | 35.8333 | 41.62 | 5.3444 | 1 | 0 | 0
2012-10-17 | 11:51 | 2 | 35.85 | 41.62 | 5.3444 | 1 | 0 | 0
2012-10-17 | 11:52 | 2 | 35.8667 | 41.27 | 5.15 | 1 | 0 | 0
2012-10-17 | 11:53 | 2 | 35.8833 | 41.62 | 5.3444 | 1 | 0 | 4
2012-10-17 | 11:54 | 2 | 35.9 | 41.62 | 5.3444 | 1 | 0 | 4
2012-10-17 | 11:55 | 2 | 35.9167 | 41.97 | 5.5389 | 1 | 0 | 4
2012-10-17 | 11:56 | 2 | 35.9333 | 41.27 | 5.15 | 1 | 0 | 4
2012-10-17 | 11:57 | 2 | 35.95 | 41.97 | 5.5389 | 1 | 0 | 4
2012-10-17 | 11:58 | 2 | 35.9667 | 41.97 | 5.5389 | 1 | 0 | 4
2012-10-17 | 11:59 | 2 | 35.9833 | 41.62 | 5.3444 | 1 | 0 | 4
2012-10-17 | 12:00 | 2 | 36 | 42.32 | 5.7333 | 1 | 0 | 4
2012-10-17 | 12:01 | 2 | 36.0167 | 41.97 | 5.5389 | 1 | 0 | 4
2012-10-17 | 12:02 | 2 | 36.0333 | 42.32 | 5.7333 | 1 | 0 | 4
2012-10-17 | 12:03 | 2 | 36.05 | 42.67 | 5.9278 | 1 | 0 | 4
2012-10-17 | 12:04 | 2 | 36.0667 | 42.32 | 5.7333 | 1 | 0 | 4
2012-10-17 | 12:05 | 2 | 36.0833 | 41.97 | 5.5389 | 1 | 0 | 4
2012-10-17 | 12:06 | 2 | 36.1 | 43 | 6.1111 | 1 | 0 | 4
2012-10-17 | 12:07 | 2 | 36.1167 | 43 | 6.1111 | 1 | 0 | 4
2012-10-17 | 12:08 | 2 | 36.1333 | 43 | 6.1111 | 1 | 0 | 4
2012-10-17 | 12:09 | 2 | 36.15 | 42.67 | 5.9278 | 1 | 0 | 4
2012-10-17 | 12:10 | 2 | 36.1667 | 43 | 6.1111 | 1 | 0 | 4
2012-10-17 | 12:11 | 2 | 36.1833 | 43.35 | 6.3056 | 1 | 0 | 4
2012-10-17 | 12:12 | 2 | 36.2 | 42.67 | 5.9278 | 1 | 0 | 4
2012-10-17 | 12:13 | 2 | 36.2167 | 42.67 | 5.9278 | 1 | 0 | 0
2012-10-17 | 12:14 | 2 | 36.2333 | 43 | 6.1111 | 1 | 0 | 0
2012-10-17 | 12:15 | 2 | 36.25 | 43.35 | 6.3056 | 1 | 0 | 0
2012-10-17 | 12:16 | 2 | 36.2667 | 43.7 | 6.5 | 1 | 0 | 0
2012-10-17 | 12:17 | 2 | 36.2833 | 43.7 | 6.5 | 1 | 0 | 0
2012-10-17 | 12:18 | 2 | 36.3 | 43.7 | 6.5 | 1 | 0 | 0
2012-10-17 | 12:19 | 2 | 36.3167 | 43.7 | 6.5 | 1 | 0 | 0
2012-10-17 | 12:20 | 2 | 36.3333 | 43.35 | 6.3056 | 1 | 0 | 0
2012-10-17 | 12:21 | 2 | 36.35 | 43.7 | 6.5 | 1 | 0 | 0
2012-10-17 | 12:22 | 2 | 36.3667 | 44.4 | 6.8889 | 1 | 0 | 0
2012-10-17 | 12:23 | 2 | 36.3833 | 44.05 | 6.6944 | 1 | 0 | 0
2012-10-17 | 12:24 | 2 | 36.4 | 43.7 | 6.5 | 1 | 0 | 0
2012-10-17 | 12:25 | 2 | 36.4167 | 44.05 | 6.6944 | 1 | 0 | 0
2012-10-17 | 12:26 | 2 | 36.4333 | 44.05 | 6.6944 | 1 | 0 | 0
2012-10-17 | 12:27 | 2 | 36.45 | 44.05 | 6.6944 | 1 | 0 | 0
2012-10-17 | 12:28 | 2 | 36.4667 | 44.4 | 6.8889 | 1 | 0 | 0
2012-10-17 | 12:29 | 2 | 36.4833 | 44.75 | 7.0833 | 1 | 0 | 0
2012-10-17 | 12:30 | 2 | 36.5 | 44.4 | 6.8889 | 1 | 0 | 0
2012-10-17 | 12:31 | 2 | 36.5167 | 44.4 | 6.8889 | 1 | 0 | 0
2012-10-17 | 12:32 | 2 | 36.5333 | 44.05 | 6.6944 | 1 | 0 | 0
2012-10-17 | 12:33 | 2 | 36.55 | 44.4 | 6.8889 | 1 | 0 | 0
2012-10-17 | 12:34 | 2 | 36.5667 | 44.4 | 6.8889 | 1 | 0 | 0
2012-10-17 | 12:35 | 2 | 36.5833 | 44.75 | 7.0833 | 1 | 0 | 0
2012-10-17 | 12:36 | 2 | 36.6 | 44.05 | 6.6944 | 1 | 0 | 0
2012-10-17 | 12:37 | 2 | 36.6167 | 45.11 | 7.2833 | 1 | 0 | 0
2012-10-17 | 12:38 | 2 | 36.6333 | 44.4 | 6.8889 | 1 | 0 | 0
2012-10-17 | 12:39 | 2 | 36.65 | 44.75 | 7.0833 | 1 | 0 | 0
2012-10-17 | 12:40 | 2 | 36.6667 | 44.4 | 6.8889 | 1 | 0 | 0
2012-10-17 | 12:41 | 2 | 36.6833 | 45.11 | 7.2833 | 1 | 0 | 0
2012-10-17 | 12:42 | 2 | 36.7 | 45.11 | 7.2833 | 1 | 0 | 0
2012-10-17 | 12:43 | 2 | 36.7167 | 44.75 | 7.0833 | 1 | 0 | 0
2012-10-17 | 12:44 | 2 | 36.7333 | 45.46 | 7.4778 | 1 | 0 | 0
2012-10-17 | 12:45 | 2 | 36.75 | 45.11 | 7.2833 | 1 | 0 | 0
2012-10-17 | 12:46 | 2 | 36.7667 | 45.11 | 7.2833 | 1 | 0 | 0
2012-10-17 | 12:47 | 2 | 36.7833 | 45.11 | 7.2833 | 1 | 0 | 0
2012-10-17 | 12:48 | 2 | 36.8 | 45.81 | 7.6722 | 1 | 0 | 0
2012-10-17 | 12:49 | 2 | 36.8167 | 45.81 | 7.6722 | 1 | 0 | 0
2012-10-17 | 12:50 | 2 | 36.8333 | 45.81 | 7.6722 | 1 | 0 | 0
2012-10-17 | 12:51 | 2 | 36.85 | 45.81 | 7.6722 | 1 | 0 | 0
2012-10-17 | 12:52 | 2 | 36.8667 | 46.14 | 7.8556 | 1 | 0 | 0
2012-10-17 | 12:53 | 2 | 36.8833 | 45.81 | 7.6722 | 1 | 0 | 0
2012-10-17 | 12:54 | 2 | 36.9 | 46.14 | 7.8556 | 1 | 0 | 0
2012-10-17 | 12:55 | 2 | 36.9167 | 46.14 | 7.8556 | 1 | 0 | 0
2012-10-17 | 12:56 | 2 | 36.9333 | 45.46 | 7.4778 | 1 | 0 | 0
2012-10-17 | 12:57 | 2 | 36.95 | 46.14 | 7.8556 | 1 | 0 | 0
2012-10-17 | 12:58 | 2 | 36.9667 | 46.49 | 8.05 | 1 | 0 | 0
2012-10-17 | 12:59 | 2 | 36.9833 | 46.49 | 8.05 | 1 | 0 | 0
2012-10-17 | 13:00 | 2 | 37 | 46.49 | 8.05 | 1 | 0 | 0
2012-10-17 | 13:01 | 2 | 37.0167 | 46.14 | 7.8556 | 1 | 0 | 0
2012-10-17 | 13:02 | 2 | 37.0333 | 45.81 | 7.6722 | 1 | 0 | 0
2012-10-17 | 13:03 | 2 | 37.05 | 46.49 | 8.05 | 1 | 0 | 0
2012-10-17 | 13:04 | 2 | 37.0667 | 46.49 | 8.05 | 1 | 0 | 0
2012-10-17 | 13:05 | 2 | 37.0833 | 46.84 | 8.2444 | 1 | 0 | 0
2012-10-17 | 13:06 | 2 | 37.1 | 46.84 | 8.2444 | 1 | 0 | 0
2012-10-17 | 13:07 | 2 | 37.1167 | 46.49 | 8.05 | 1 | 0 | 0
2012-10-17 | 13:08 | 2 | 37.1333 | 46.84 | 8.2444 | 1 | 0 | 0
2012-10-17 | 13:09 | 2 | 37.15 | 46.84 | 8.2444 | 1 | 0 | 0
2012-10-17 | 13:10 | 2 | 37.1667 | 46.84 | 8.2444 | 1 | 0 | 0
2012-10-17 | 13:11 | 2 | 37.1833 | 46.84 | 8.2444 | 1 | 0 | 0
2012-10-17 | 13:12 | 2 | 37.2 | 46.84 | 8.2444 | 1 | 0 | 0
2012-10-17 | 13:13 | 2 | 37.2167 | 47.19 | 8.4389 | 1 | 0 | 0
2012-10-17 | 13:14 | 2 | 37.2333 | 47.19 | 8.4389 | 1 | 0 | 0
2012-10-17 | 13:15 | 2 | 37.25 | 47.19 | 8.4389 | 1 | 0 | 0
2012-10-17 | 13:16 | 2 | 37.2667 | 47.54 | 8.6333 | 1 | 0 | 0
2012-10-17 | 13:17 | 2 | 37.2833 | 47.54 | 8.6333 | 1 | 0 | 0
2012-10-17 | 13:18 | 2 | 37.3 | 47.19 | 8.4389 | 1 | 0 | 0
2012-10-17 | 13:19 | 2 | 37.3167 | 47.54 | 8.6333 | 1 | 0 | 0
2012-10-17 | 13:20 | 2 | 37.3333 | 47.19 | 8.4389 | 1 | 0 | 0
2012-10-17 | 13:21 | 2 | 37.35 | 47.89 | 8.8278 | 1 | 0 | 0
2012-10-17 | 13:22 | 2 | 37.3667 | 47.89 | 8.8278 | 1 | 0 | 0
2012-10-17 | 13:23 | 2 | 37.3833 | 48.24 | 9.0222 | 1 | 0 | 0
2012-10-17 | 13:24 | 2 | 37.4 | 47.89 | 8.8278 | 1 | 0 | 0
2012-10-17 | 13:25 | 2 | 37.4167 | 48.24 | 9.0222 | 1 | 0 | 0
2012-10-17 | 13:26 | 2 | 37.4333 | 48.24 | 9.0222 | 1 | 0 | 0
2012-10-17 | 13:27 | 2 | 37.45 | 47.89 | 8.8278 | 1 | 0 | 0
2012-10-17 | 13:28 | 2 | 37.4667 | 48.24 | 9.0222 | 1 | 0 | 0
2012-10-17 | 13:29 | 2 | 37.4833 | 48.24 | 9.0222 | 1 | 0 | 0
2012-10-17 | 13:30 | 2 | 37.5 | 48.59 | 9.2167 | 1 | 0 | 0
2012-10-17 | 13:31 | 2 | 37.5167 | 48.59 | 9.2167 | 1 | 0 | 0
2012-10-17 | 13:32 | 2 | 37.5333 | 47.89 | 8.8278 | 1 | 0 | 0
2012-10-17 | 13:33 | 2 | 37.55 | 48.24 | 9.0222 | 1 | 0 | 0
2012-10-17 | 13:34 | 2 | 37.5667 | 48.24 | 9.0222 | 1 | 0 | 0
2012-10-17 | 13:35 | 2 | 37.5833 | 48.59 | 9.2167 | 1 | 0 | 0
2012-10-17 | 13:36 | 2 | 37.6 | 48.59 | 9.2167 | 1 | 0 | 0
2012-10-17 | 13:37 | 2 | 37.6167 | 48.59 | 9.2167 | 1 | 0 | 0
2012-10-17 | 13:38 | 2 | 37.6333 | 48.94 | 9.4111 | 1 | 0 | 0
2012-10-17 | 13:39 | 2 | 37.65 | 48.94 | 9.4111 | 1 | 0 | 0
2012-10-17 | 13:40 | 2 | 37.6667 | 48.59 | 9.2167 | 1 | 0 | 0
2012-10-17 | 13:41 | 2 | 37.6833 | 48.59 | 9.2167 | 1 | 0 | 0
2012-10-17 | 13:42 | 2 | 37.7 | 48.24 | 9.0222 | 1 | 0 | 0
2012-10-17 | 13:43 | 2 | 37.7167 | 48.94 | 9.4111 | 1 | 0 | 0
2012-10-17 | 13:44 | 2 | 37.7333 | 48.94 | 9.4111 | 1 | 0 | 0
2012-10-17 | 13:45 | 2 | 37.75 | 48.94 | 9.4111 | 1 | 0 | 0
2012-10-17 | 13:46 | 2 | 37.7667 | 48.59 | 9.2167 | 1 | 0 | 0
2012-10-17 | 13:47 | 2 | 37.7833 | 49.27 | 9.5944 | 1 | 0 | 0
2012-10-17 | 13:48 | 2 | 37.8 | 49.27 | 9.5944 | 1 | 0 | 0
2012-10-17 | 13:49 | 2 | 37.8167 | 49.27 | 9.5944 | 1 | 0 | 0
2012-10-17 | 13:50 | 2 | 37.8333 | 49.27 | 9.5944 | 1 | 0 | 0
2012-10-17 | 13:51 | 2 | 37.85 | 49.27 | 9.5944 | 1 | 0 | 0
2012-10-17 | 13:52 | 2 | 37.8667 | 48.94 | 9.4111 | 1 | 0 | 0
2012-10-17 | 13:53 | 2 | 37.8833 | 49.27 | 9.5944 | 1 | 0 | 0
2012-10-17 | 13:54 | 2 | 37.9 | 48.94 | 9.4111 | 1 | 0 | 0
2012-10-17 | 13:55 | 2 | 37.9167 | 49.27 | 9.5944 | 1 | 0 | 0
2012-10-17 | 13:56 | 2 | 37.9333 | 49.62 | 9.7889 | 1 | 0 | 0
2012-10-17 | 13:57 | 2 | 37.95 | 49.27 | 9.5944 | 1 | 0 | 0
2012-10-17 | 13:58 | 2 | 37.9667 | 49.27 | 9.5944 | 1 | 0 | 0
2012-10-17 | 13:59 | 2 | 37.9833 | 49.62 | 9.7889 | 1 | 0 | 0
2012-10-17 | 14:00 | 2 | 38 | 49.62 | 9.7889 | 1 | 0 | 0
2012-10-17 | 14:01 | 2 | 38.0167 | 49.27 | 9.5944 | 1 | 0 | 0
2012-10-17 | 14:02 | 2 | 38.0333 | 49.62 | 9.7889 | 1 | 0 | 0
2012-10-17 | 14:03 | 2 | 38.05 | 49.97 | 9.9833 | 1 | 0 | 0
2012-10-17 | 14:04 | 2 | 38.0667 | 49.97 | 9.9833 | 1 | 0 | 0
2012-10-17 | 14:05 | 2 | 38.0833 | 49.97 | 9.9833 | 1 | 0 | 0
2012-10-17 | 14:06 | 2 | 38.1 | 49.97 | 9.9833 | 1 | 0 | 0
2012-10-17 | 14:07 | 2 | 38.1167 | 49.62 | 9.7889 | 1 | 0 | 0
2012-10-17 | 14:08 | 2 | 38.1333 | 49.97 | 9.9833 | 1 | 0 | 0
2012-10-17 | 14:09 | 2 | 38.15 | 49.97 | 9.9833 | 1 | 0 | 0
2012-10-17 | 14:10 | 2 | 38.1667 | 49.97 | 9.9833 | 1 | 0 | 0
2012-10-17 | 14:11 | 2 | 38.1833 | 49.97 | 9.9833 | 1 | 0 | 0
2012-10-17 | 14:12 | 2 | 38.2 | 49.97 | 9.9833 | 1 | 0 | 0
2012-10-17 | 14:13 | 2 | 38.2167 | 49.97 | 9.9833 | 1 | 0 | 0
2012-10-17 | 14:14 | 2 | 38.2333 | 50.32 | 10.1778 | 1 | 0 | 0
2012-10-17 | 14:15 | 2 | 38.25 | 50.32 | 10.1778 | 1 | 0 | 0
2012-10-17 | 14:16 | 2 | 38.2667 | 50.32 | 10.1778 | 1 | 0 | 0
2012-10-17 | 14:17 | 2 | 38.2833 | 49.97 | 9.9833 | 1 | 0 | 0
2012-10-17 | 14:18 | 2 | 38.3 | 50.67 | 10.3722 | 1 | 0 | 0
2012-10-17 | 14:19 | 2 | 38.3167 | 50.67 | 10.3722 | 1 | 0 | 0
2012-10-17 | 14:20 | 2 | 38.3333 | 50.67 | 10.3722 | 1 | 0 | 0
2012-10-17 | 14:21 | 2 | 38.35 | 51.02 | 10.5667 | 1 | 0 | 0
2012-10-17 | 14:22 | 2 | 38.3667 | 50.67 | 10.3722 | 1 | 0 | 0
2012-10-17 | 14:23 | 2 | 38.3833 | 51.02 | 10.5667 | 1 | 0 | 0
2012-10-17 | 14:24 | 2 | 38.4 | 51.02 | 10.5667 | 1 | 0 | 0
2012-10-17 | 14:25 | 2 | 38.4167 | 51.02 | 10.5667 | 1 | 0 | 0
2012-10-17 | 14:26 | 2 | 38.4333 | 50.32 | 10.1778 | 1 | 0 | 0
2012-10-17 | 14:27 | 2 | 38.45 | 51.02 | 10.5667 | 1 | 0 | 0
2012-10-17 | 14:28 | 2 | 38.4667 | 51.02 | 10.5667 | 1 | 0 | 0
2012-10-17 | 14:29 | 2 | 38.4833 | 51.02 | 10.5667 | 1 | 0 | 0
2012-10-17 | 14:30 | 2 | 38.5 | 51.37 | 10.7611 | 1 | 0 | 0
2012-10-17 | 14:31 | 2 | 38.5167 | 51.02 | 10.5667 | 1 | 0 | 0
2012-10-17 | 14:32 | 2 | 38.5333 | 51.02 | 10.5667 | 1 | 0 | 0
2012-10-17 | 14:33 | 2 | 38.55 | 51.37 | 10.7611 | 1 | 0 | 0
2012-10-17 | 14:34 | 2 | 38.5667 | 51.02 | 10.5667 | 1 | 0 | 0
2012-10-17 | 14:35 | 2 | 38.5833 | 51.37 | 10.7611 | 1 | 0 | 0
2012-10-17 | 14:36 | 2 | 38.6 | 51.02 | 10.5667 | 1 | 0 | 0
2012-10-17 | 14:37 | 2 | 38.6167 | 52.07 | 11.15 | 1 | 0 | 0
2012-10-17 | 14:38 | 2 | 38.6333 | 51.37 | 10.7611 | 1 | 0 | 0
2012-10-17 | 14:39 | 2 | 38.65 | 51.72 | 10.9556 | 1 | 0 | 0
2012-10-17 | 14:40 | 2 | 38.6667 | 52.07 | 11.15 | 1 | 0 | 0
2012-10-17 | 14:41 | 2 | 38.6833 | 51.72 | 10.9556 | 1 | 0 | 0
2012-10-17 | 14:42 | 2 | 38.7 | 52.07 | 11.15 | 1 | 0 | 0
2012-10-17 | 14:43 | 2 | 38.7167 | 52.42 | 11.3444 | 1 | 0 | 0
2012-10-17 | 14:44 | 2 | 38.7333 | 52.07 | 11.15 | 1 | 0 | 0
2012-10-17 | 14:45 | 2 | 38.75 | 52.42 | 11.3444 | 1 | 0 | 0
2012-10-17 | 14:46 | 2 | 38.7667 | 52.75 | 11.5278 | 1 | 0 | 0
2012-10-17 | 14:47 | 2 | 38.7833 | 53.1 | 11.7222 | 1 | 0 | 0
2012-10-17 | 14:48 | 2 | 38.8 | 52.75 | 11.5278 | 1 | 0 | 0
2012-10-17 | 14:49 | 2 | 38.8167 | 52.42 | 11.3444 | 1 | 0 | 0
2012-10-17 | 14:50 | 2 | 38.8333 | 52.75 | 11.5278 | 1 | 0 | 0
2012-10-17 | 14:51 | 2 | 38.85 | 53.1 | 11.7222 | 1 | 0 | 0
2012-10-17 | 14:52 | 2 | 38.8667 | 52.75 | 11.5278 | 1 | 0 | 0
2012-10-17 | 14:53 | 2 | 38.8833 | 53.1 | 11.7222 | 1 | 0 | 0
2012-10-17 | 14:54 | 2 | 38.9 | 53.1 | 11.7222 | 1 | 0 | 0
2012-10-17 | 14:55 | 2 | 38.9167 | 53.1 | 11.7222 | 1 | 0 | 0
2012-10-17 | 14:56 | 2 | 38.9333 | 53.45 | 11.9167 | 1 | 0 | 0
2012-10-17 | 14:57 | 2 | 38.95 | 53.45 | 11.9167 | 1 | 0 | 0
2012-10-17 | 14:58 | 2 | 38.9667 | 53.1 | 11.7222 | 1 | 0 | 0
2012-10-17 | 14:59 | 2 | 38.9833 | 53.45 | 11.9167 | 1 | 0 | 0
2012-10-17 | 15:00 | 2 | 39 | 53.45 | 11.9167 | 1 | 0 | 0
2012-10-17 | 15:01 | 2 | 39.0167 | 53.8 | 12.1111 | 1 | 0 | 0
2012-10-17 | 15:02 | 2 | 39.0333 | 53.8 | 12.1111 | 1 | 0 | 0
2012-10-17 | 15:03 | 2 | 39.05 | 54.15 | 12.3056 | 1 | 0 | 0
2012-10-17 | 15:04 | 2 | 39.0667 | 54.15 | 12.3056 | 1 | 0 | 0
2012-10-17 | 15:05 | 2 | 39.0833 | 54.15 | 12.3056 | 1 | 0 | 0
2012-10-17 | 15:06 | 2 | 39.1 | 53.8 | 12.1111 | 1 | 0 | 0
2012-10-17 | 15:07 | 2 | 39.1167 | 53.45 | 11.9167 | 1 | 0 | 0
2012-10-17 | 15:08 | 2 | 39.1333 | 53.8 | 12.1111 | 1 | 0 | 0
2012-10-17 | 15:09 | 2 | 39.15 | 54.15 | 12.3056 | 1 | 0 | 0
2012-10-17 | 15:10 | 2 | 39.1667 | 54.5 | 12.5 | 1 | 0 | 0
2012-10-17 | 15:11 | 2 | 39.1833 | 54.85 | 12.6944 | 1 | 0 | 0
2012-10-17 | 15:12 | 2 | 39.2 | 54.15 | 12.3056 | 1 | 0 | 0
2012-10-17 | 15:13 | 2 | 39.2167 | 54.85 | 12.6944 | 1 | 0 | 0
2012-10-17 | 15:14 | 2 | 39.2333 | 54.85 | 12.6944 | 1 | 0 | 0
2012-10-17 | 15:15 | 2 | 39.25 | 54.85 | 12.6944 | 1 | 0 | 0
2012-10-17 | 15:16 | 2 | 39.2667 | 54.85 | 12.6944 | 1 | 0 | 0
2012-10-17 | 15:17 | 2 | 39.2833 | 54.85 | 12.6944 | 1 | 0 | 0
2012-10-17 | 15:18 | 2 | 39.3 | 55.2 | 12.8889 | 1 | 0 | 0
2012-10-17 | 15:19 | 2 | 39.3167 | 55.55 | 13.0833 | 1 | 0 | 0
2012-10-17 | 15:20 | 2 | 39.3333 | 55.55 | 13.0833 | 1 | 0 | 0
2012-10-17 | 15:21 | 2 | 39.35 | 55.55 | 13.0833 | 1 | 0 | 0
2012-10-17 | 15:22 | 2 | 39.3667 | 55.88 | 13.2667 | 1 | 0 | 0
2012-10-17 | 15:23 | 2 | 39.3833 | 55.88 | 13.2667 | 1 | 0 | 0
2012-10-17 | 15:24 | 2 | 39.4 | 55.55 | 13.0833 | 1 | 0 | 0
2012-10-17 | 15:25 | 2 | 39.4167 | 55.88 | 13.2667 | 1 | 0 | 0
2012-10-17 | 15:26 | 2 | 39.4333 | 55.88 | 13.2667 | 1 | 0 | 0
2012-10-17 | 15:27 | 2 | 39.45 | 55.88 | 13.2667 | 1 | 0 | 0
2012-10-17 | 15:28 | 2 | 39.4667 | 55.88 | 13.2667 | 1 | 0 | 0
2012-10-17 | 15:29 | 2 | 39.4833 | 56.23 | 13.4611 | 1 | 0 | 0
2012-10-17 | 15:30 | 2 | 39.5 | 56.58 | 13.6556 | 1 | 0 | 0
2012-10-17 | 15:31 | 2 | 39.5167 | 56.23 | 13.4611 | 1 | 0 | 0
2012-10-17 | 15:32 | 2 | 39.5333 | 56.58 | 13.6556 | 1 | 0 | 0
2012-10-17 | 15:33 | 2 | 39.55 | 56.93 | 13.85 | 1 | 0 | 0
2012-10-17 | 15:34 | 2 | 39.5667 | 56.93 | 13.85 | 1 | 0 | 0
2012-10-17 | 15:35 | 2 | 39.5833 | 56.93 | 13.85 | 1 | 0 | 0
2012-10-17 | 15:36 | 2 | 39.6 | 57.28 | 14.0444 | 1 | 0 | 0
2012-10-17 | 15:37 | 2 | 39.6167 | 56.93 | 13.85 | 1 | 0 | 0
2012-10-17 | 15:38 | 2 | 39.6333 | 56.93 | 13.85 | 1 | 0 | 0
2012-10-17 | 15:39 | 2 | 39.65 | 57.28 | 14.0444 | 1 | 0 | 0
2012-10-17 | 15:40 | 2 | 39.6667 | 57.63 | 14.2389 | 1 | 0 | 51
2012-10-17 | 15:41 | 2 | 39.6833 | 57.28 | 14.0444 | 1 | 0 | 50
2012-10-17 | 15:42 | 2 | 39.7 | 57.28 | 14.0444 | 1 | 0 | 50
2012-10-17 | 15:43 | 2 | 39.7167 | 57.98 | 14.4333 | 1 | 0 | 47
2012-10-17 | 15:44 | 2 | 39.7333 | 57.98 | 14.4333 | 1 | 0 | 45
2012-10-17 | 15:45 | 2 | 39.75 | 57.98 | 14.4333 | 1 | 0 | 43
2012-10-17 | 15:46 | 2 | 39.7667 | 57.63 | 14.2389 | 1 | 0 | 44
2012-10-17 | 15:47 | 2 | 39.7833 | 57.98 | 14.4333 | 1 | 0 | 34
2012-10-17 | 15:48 | 2 | 39.8 | 58.33 | 14.6278 | 1 | 0 | 33
2012-10-17 | 15:49 | 2 | 39.8167 | 58.68 | 14.8222 | 1 | 0 | 33
2012-10-17 | 15:50 | 2 | 39.8333 | 58.68 | 14.8222 | 4 | 0 | 31
2012-10-17 | 15:51 | 2 | 39.85 | 57.98 | 14.4333 | 1 | 0 | 186
2012-10-17 | 15:52 | 2 | 39.8667 | 57.98 | 14.4333 | 12 | 0 | 200
2012-10-17 | 15:53 | 2 | 39.8833 | 59.02 | 15.0111 | 45 | 0 | 200
2012-10-17 | 15:54 | 2 | 39.9 | 57.98 | 14.4333 | 218 | 0 | 110
2012-10-17 | 15:55 | 2 | 39.9167 | 57.28 | 14.0444 | 348 | 0 | 23
2012-10-17 | 15:56 | 2 | 39.9333 | 56.93 | 13.85 | 361 | 0 | 12
2012-10-17 | 15:57 | 2 | 39.95 | 56.23 | 13.4611 | 363 | 0 | 12
2012-10-17 | 15:58 | 2 | 39.9667 | 56.58 | 13.6556 | 363 | 0 | 11
2012-10-17 | 15:59 | 2 | 39.9833 | 56.58 | 13.6556 | 363 | 0 | 10
2012-10-17 | 16:00 | 2 | 40 | 56.93 | 13.85 | 363 | 0 | 10
2012-10-17 | 16:01 | 2 | 40.0167 | 56.23 | 13.4611 | 366 | 0 | 11
2012-10-17 | 16:02 | 2 | 40.0333 | 56.58 | 13.6556 | 404 | 0 | 50
2012-10-17 | 16:03 | 2 | 40.05 | 56.58 | 13.6556 | 417 | 0 | 0
2012-10-17 | 16:04 | 2 | 40.0667 | 56.93 | 13.85 | 371 | 0 | 7
2012-10-17 | 16:05 | 2 | 40.0833 | 56.93 | 13.85 | 376 | 0 | 13
2012-10-17 | 16:06 | 2 | 40.1 | 56.58 | 13.6556 | 378 | 0 | 11
2012-10-17 | 16:07 | 2 | 40.1167 | 57.28 | 14.0444 | 376 | 0 | 11
2012-10-17 | 16:08 | 2 | 40.1333 | 56.93 | 13.85 | 378 | 0 | 11
2012-10-17 | 16:09 | 2 | 40.15 | 56.58 | 13.6556 | 506 | 0 | 0
2012-10-17 | 16:10 | 2 | 40.1667 | 57.28 | 14.0444 | 404 | 0 | 8
2012-10-17 | 16:11 | 2 | 40.1833 | 56.93 | 13.85 | 399 | 0 | 9
2012-10-17 | 16:12 | 2 | 40.2 | 57.28 | 14.0444 | 399 | 0 | 9
2012-10-17 | 16:13 | 2 | 40.2167 | 56.23 | 13.4611 | 396 | 0 | 11
2012-10-17 | 16:14 | 2 | 40.2333 | 56.93 | 13.85 | 715 | 0 | 65
2012-10-17 | 16:15 | 2 | 40.25 | 56.93 | 13.85 | 776 | 0 | 28
2012-10-17 | 16:16 | 2 | 40.2667 | 57.28 | 14.0444 | 778 | 0 | 25
2012-10-17 | 16:17 | 2 | 40.2833 | 56.93 | 13.85 | 781 | 0 | 24
2012-10-17 | 16:18 | 2 | 40.3 | 56.58 | 13.6556 | 781 | 0 | 22
2012-10-17 | 16:19 | 2 | 40.3167 | 56.58 | 13.6556 | 784 | 0 | 23
2012-10-17 | 16:20 | 2 | 40.3333 | 56.58 | 13.6556 | 786 | 0 | 22
2012-10-17 | 16:21 | 2 | 40.35 | 56.23 | 13.4611 | 784 | 0 | 22
2012-10-17 | 16:22 | 2 | 40.3667 | 56.93 | 13.85 | 784 | 0 | 22
2012-10-17 | 16:23 | 2 | 40.3833 | 56.58 | 13.6556 | 786 | 0 | 22
2012-10-17 | 16:24 | 2 | 40.4 | 56.23 | 13.4611 | 786 | 0 | 23
2012-10-17 | 16:25 | 2 | 40.4167 | 56.58 | 13.6556 | 784 | 0 | 22
2012-10-17 | 16:26 | 2 | 40.4333 | 55.88 | 13.2667 | 824 | 0 | 25
2012-10-17 | 16:27 | 2 | 40.45 | 56.58 | 13.6556 | 827 | 0 | 25
2012-10-17 | 16:28 | 2 | 40.4667 | 55.88 | 13.2667 | 824 | 0 | 25
2012-10-17 | 16:29 | 2 | 40.4833 | 56.23 | 13.4611 | 865 | 0 | 26
2012-10-17 | 16:30 | 2 | 40.5 | 56.23 | 13.4611 | 885 | 0 | 39
2012-10-17 | 16:31 | 2 | 40.5167 | 56.58 | 13.6556 | 903 | 0 | 29
2012-10-17 | 16:32 | 2 | 40.5333 | 56.58 | 13.6556 | 941 | 0 | 50
2012-10-17 | 16:33 | 2 | 40.55 | 56.58 | 13.6556 | 995 | 0 | 33
2012-10-17 | 16:34 | 2 | 40.5667 | 56.58 | 13.6556 | 1003 | 0 | 36
2012-10-17 | 16:35 | 2 | 40.5833 | 56.23 | 13.4611 | 852 | 0 | 0
2012-10-17 | 16:36 | 2 | 40.6 | 56.58 | 13.6556 | 641 | 0 | 0
2012-10-17 | 16:37 | 2 | 40.6167 | 56.58 | 13.6556 | 501 | 0 | 0
2012-10-17 | 16:38 | 2 | 40.6333 | 56.58 | 13.6556 | 412 | 0 | 0
2012-10-17 | 16:39 | 2 | 40.65 | 56.58 | 13.6556 | 656 | 0 | 102
2012-10-17 | 16:40 | 2 | 40.6667 | 56.58 | 13.6556 | 778 | 0 | 26
2012-10-17 | 16:41 | 2 | 40.6833 | 56.58 | 13.6556 | 784 | 0 | 25
2012-10-17 | 16:42 | 2 | 40.7 | 56.93 | 13.85 | 784 | 0 | 24
2012-10-17 | 16:43 | 2 | 40.7167 | 56.58 | 13.6556 | 784 | 0 | 23
2012-10-17 | 16:44 | 2 | 40.7333 | 56.23 | 13.4611 | 799 | 0 | 29
2012-10-17 | 16:45 | 2 | 40.75 | 56.23 | 13.4611 | 839 | 0 | 29
2012-10-17 | 16:46 | 2 | 40.7667 | 56.23 | 13.4611 | 878 | 0 | 32
2012-10-17 | 16:47 | 2 | 40.7833 | 56.93 | 13.85 | 883 | 0 | 28
2012-10-17 | 16:48 | 2 | 40.8 | 56.93 | 13.85 | 883 | 0 | 27
2012-10-17 | 16:49 | 2 | 40.8167 | 56.23 | 13.4611 | 908 | 0 | 40
2012-10-17 | 16:50 | 2 | 40.8333 | 56.58 | 13.6556 | 924 | 0 | 27
2012-10-17 | 16:51 | 2 | 40.85 | 56.93 | 13.85 | 924 | 0 | 28
2012-10-17 | 16:52 | 2 | 40.8667 | 56.58 | 13.6556 | 949 | 0 | 29
2012-10-17 | 16:53 | 2 | 40.8833 | 56.23 | 13.4611 | 974 | 0 | 41
2012-10-17 | 16:54 | 2 | 40.9 | 56.58 | 13.6556 | 992 | 0 | 31
2012-10-17 | 16:55 | 2 | 40.9167 | 56.23 | 13.4611 | 1038 | 0 | 34
2012-10-17 | 16:56 | 2 | 40.9333 | 56.58 | 13.6556 | 1043 | 0 | 32
2012-10-17 | 16:57 | 2 | 40.95 | 56.58 | 13.6556 | 1043 | 0 | 31
2012-10-17 | 16:58 | 2 | 40.9667 | 56.58 | 13.6556 | 1043 | 0 | 31
2012-10-17 | 16:59 | 2 | 40.9833 | 56.93 | 13.85 | 1043 | 0 | 32
2012-10-17 | 17:00 | 2 | 41 | 56.58 | 13.6556 | 1043 | 0 | 31
2012-10-17 | 17:01 | 2 | 41.0167 | 56.58 | 13.6556 | 1051 | 0 | 36
2012-10-17 | 17:02 | 2 | 41.0333 | 56.58 | 13.6556 | 1084 | 0 | 34
2012-10-17 | 17:03 | 2 | 41.05 | 56.93 | 13.85 | 1084 | 0 | 34
2012-10-17 | 17:04 | 2 | 41.0667 | 56.23 | 13.4611 | 1087 | 0 | 35
2012-10-17 | 17:05 | 2 | 41.0833 | 56.58 | 13.6556 | 1084 | 0 | 34
2012-10-17 | 17:06 | 2 | 41.1 | 56.58 | 13.6556 | 1087 | 0 | 36
2012-10-17 | 17:07 | 2 | 41.1167 | 56.58 | 13.6556 | 1061 | 0 | 41
2012-10-17 | 17:08 | 2 | 41.1333 | 56.58 | 13.6556 | 1084 | 0 | 38
2012-10-17 | 17:09 | 2 | 41.15 | 56.23 | 13.4611 | 1074 | 0 | 30
2012-10-17 | 17:10 | 2 | 41.1667 | 56.58 | 13.6556 | 1087 | 0 | 35
2012-10-17 | 17:11 | 2 | 41.1833 | 56.23 | 13.4611 | 1084 | 0 | 38
2012-10-17 | 17:12 | 2 | 41.2 | 55.88 | 13.2667 | 1079 | 0 | 44
2012-10-17 | 17:13 | 2 | 41.2167 | 56.23 | 13.4611 | 776 | 0 | 0
2012-10-17 | 17:14 | 2 | 41.2333 | 56.23 | 13.4611 | 585 | 0 | 0
2012-10-17 | 17:15 | 2 | 41.25 | 56.23 | 13.4611 | 452 | 0 | 0
2012-10-17 | 17:16 | 2 | 41.2667 | 56.23 | 13.4611 | 417 | 0 | 8
2012-10-17 | 17:17 | 2 | 41.2833 | 56.93 | 13.85 | 417 | 0 | 11
2012-10-17 | 17:18 | 2 | 41.3 | 56.58 | 13.6556 | 414 | 0 | 12
2012-10-17 | 17:19 | 2 | 41.3167 | 56.58 | 13.6556 | 412 | 0 | 10
2012-10-17 | 17:20 | 2 | 41.3333 | 56.58 | 13.6556 | 412 | 0 | 13
2012-10-17 | 17:21 | 2 | 41.35 | 56.23 | 13.4611 | 414 | 0 | 11
2012-10-17 | 17:22 | 2 | 41.3667 | 56.58 | 13.6556 | 414 | 0 | 11
2012-10-17 | 17:23 | 2 | 41.3833 | 56.58 | 13.6556 | 414 | 0 | 12
2012-10-17 | 17:24 | 2 | 41.4 | 56.23 | 13.4611 | 414 | 0 | 12
2012-10-17 | 17:25 | 2 | 41.4167 | 56.58 | 13.6556 | 412 | 0 | 12
2012-10-17 | 17:26 | 2 | 41.4333 | 56.58 | 13.6556 | 412 | 0 | 12
2012-10-17 | 17:27 | 2 | 41.45 | 56.93 | 13.85 | 412 | 0 | 14
2012-10-17 | 17:28 | 2 | 41.4667 | 56.23 | 13.4611 | 412 | 0 | 12
2012-10-17 | 17:29 | 2 | 41.4833 | 56.58 | 13.6556 | 412 | 0 | 14
2012-10-17 | 17:30 | 2 | 41.5 | 56.23 | 13.4611 | 412 | 0 | 12
2012-10-17 | 17:31 | 2 | 41.5167 | 56.58 | 13.6556 | 412 | 0 | 14
2012-10-17 | 17:32 | 2 | 41.5333 | 55.88 | 13.2667 | 409 | 0 | 11
2012-10-17 | 17:33 | 2 | 41.55 | 56.58 | 13.6556 | 409 | 0 | 13
2012-10-17 | 17:34 | 2 | 41.5667 | 56.58 | 13.6556 | 322 | 0 | 0
2012-10-17 | 17:35 | 2 | 41.5833 | 56.58 | 13.6556 | 256 | 0 | 0
2012-10-17 | 17:36 | 2 | 41.6 | 56.58 | 13.6556 | 213 | 0 | 0
2012-10-17 | 17:37 | 2 | 41.6167 | 56.58 | 13.6556 | 180 | 0 | 0
2012-10-17 | 17:38 | 2 | 41.6333 | 55.88 | 13.2667 | 157 | 0 | 0
2012-10-17 | 17:39 | 2 | 41.65 | 55.88 | 13.2667 | 136 | 0 | 0
2012-10-17 | 17:40 | 2 | 41.6667 | 55.2 | 12.8889 | 121 | 0 | 0
2012-10-17 | 17:41 | 2 | 41.6833 | 55.55 | 13.0833 | 108 | 0 | 0
2012-10-17 | 17:42 | 2 | 41.7 | 55.88 | 13.2667 | 98 | 0 | 0
2012-10-17 | 17:43 | 2 | 41.7167 | 55.88 | 13.2667 | 88 | 0 | 0
2012-10-17 | 17:44 | 2 | 41.7333 | 55.2 | 12.8889 | 80 | 0 | 0
2012-10-17 | 17:45 | 2 | 41.75 | 55.55 | 13.0833 | 75 | 0 | 0
2012-10-17 | 17:46 | 2 | 41.7667 | 55.55 | 13.0833 | 70 | 0 | 0
2012-10-17 | 17:47 | 2 | 41.7833 | 55.55 | 13.0833 | 65 | 0 | 0
2012-10-17 | 17:48 | 2 | 41.8 | 55.88 | 13.2667 | 60 | 0 | 0
2012-10-17 | 17:49 | 2 | 41.8167 | 55.55 | 13.0833 | 58 | 0 | 0
2012-10-17 | 17:50 | 2 | 41.8333 | 55.55 | 13.0833 | 52 | 0 | 0
2012-10-17 | 17:51 | 2 | 41.85 | 55.88 | 13.2667 | 50 | 0 | 0
2012-10-17 | 17:52 | 2 | 41.8667 | 55.88 | 13.2667 | 47 | 0 | 0
2012-10-17 | 17:53 | 2 | 41.8833 | 55.55 | 13.0833 | 45 | 0 | 0
2012-10-17 | 17:54 | 2 | 41.9 | 55.2 | 12.8889 | 42 | 0 | 0
2012-10-17 | 17:55 | 2 | 41.9167 | 55.2 | 12.8889 | 40 | 0 | 0
2012-10-17 | 17:56 | 2 | 41.9333 | 55.2 | 12.8889 | 40 | 0 | 0
2012-10-17 | 17:57 | 2 | 41.95 | 55.2 | 12.8889 | 37 | 0 | 0
2012-10-17 | 17:58 | 2 | 41.9667 | 55.2 | 12.8889 | 35 | 0 | 0
2012-10-17 | 17:59 | 2 | 41.9833 | 55.55 | 13.0833 | 32 | 0 | 0
2012-10-17 | 18:00 | 2 | 42 | 55.55 | 13.0833 | 29 | 0 | 0
2012-10-17 | 18:01 | 2 | 42.0167 | 55.55 | 13.0833 | 32 | 0 | 0
2012-10-17 | 18:02 | 2 | 42.0333 | 55.55 | 13.0833 | 29 | 0 | 0
2012-10-17 | 18:03 | 2 | 42.05 | 55.55 | 13.0833 | 27 | 0 | 0
2012-10-17 | 18:04 | 2 | 42.0667 | 55.55 | 13.0833 | 27 | 0 | 0
2012-10-17 | 18:05 | 2 | 42.0833 | 55.55 | 13.0833 | 24 | 0 | 0
2012-10-17 | 18:06 | 2 | 42.1 | 55.2 | 12.8889 | 24 | 0 | 0
2012-10-17 | 18:07 | 2 | 42.1167 | 55.2 | 12.8889 | 24 | 0 | 0
2012-10-17 | 18:08 | 2 | 42.1333 | 55.2 | 12.8889 | 22 | 0 | 0
2012-10-17 | 18:09 | 2 | 42.15 | 55.55 | 13.0833 | 22 | 0 | 0
2012-10-17 | 18:10 | 2 | 42.1667 | 55.2 | 12.8889 | 22 | 0 | 0
2012-10-17 | 18:11 | 2 | 42.1833 | 55.2 | 12.8889 | 19 | 0 | 0
2012-10-17 | 18:12 | 2 | 42.2 | 54.85 | 12.6944 | 22 | 0 | 0
2012-10-17 | 18:13 | 2 | 42.2167 | 54.85 | 12.6944 | 19 | 0 | 0
2012-10-17 | 18:14 | 2 | 42.2333 | 54.5 | 12.5 | 19 | 0 | 0
2012-10-17 | 18:15 | 2 | 42.25 | 55.2 | 12.8889 | 17 | 0 | 0
2012-10-17 | 18:16 | 2 | 42.2667 | 54.85 | 12.6944 | 17 | 0 | 0
2012-10-17 | 18:17 | 2 | 42.2833 | 54.5 | 12.5 | 14 | 0 | 0
2012-10-17 | 18:18 | 2 | 42.3 | 54.85 | 12.6944 | 17 | 0 | 0
2012-10-17 | 18:19 | 2 | 42.3167 | 54.85 | 12.6944 | 14 | 0 | 0
2012-10-17 | 18:20 | 2 | 42.3333 | 54.85 | 12.6944 | 14 | 0 | 0
2012-10-17 | 18:21 | 2 | 42.35 | 54.85 | 12.6944 | 14 | 0 | 0
2012-10-17 | 18:22 | 2 | 42.3667 | 54.85 | 12.6944 | 14 | 0 | 0
2012-10-17 | 18:23 | 2 | 42.3833 | 54.5 | 12.5 | 14 | 0 | 0
2012-10-17 | 18:24 | 2 | 42.4 | 54.5 | 12.5 | 12 | 0 | 0
2012-10-17 | 18:25 | 2 | 42.4167 | 54.5 | 12.5 | 14 | 0 | 0
2012-10-17 | 18:26 | 2 | 42.4333 | 54.15 | 12.3056 | 12 | 0 | 0
2012-10-17 | 18:27 | 2 | 42.45 | 54.5 | 12.5 | 12 | 0 | 0
2012-10-17 | 18:28 | 2 | 42.4667 | 54.15 | 12.3056 | 12 | 0 | 0
2012-10-17 | 18:29 | 2 | 42.4833 | 54.5 | 12.5 | 12 | 0 | 0
2012-10-17 | 18:30 | 2 | 42.5 | 54.15 | 12.3056 | 12 | 0 | 0
2012-10-17 | 18:31 | 2 | 42.5167 | 53.8 | 12.1111 | 12 | 0 | 0
2012-10-17 | 18:32 | 2 | 42.5333 | 53.8 | 12.1111 | 12 | 0 | 0
2012-10-17 | 18:33 | 2 | 42.55 | 54.15 | 12.3056 | 12 | 0 | 0
2012-10-17 | 18:34 | 2 | 42.5667 | 53.8 | 12.1111 | 9 | 0 | 0
2012-10-17 | 18:35 | 2 | 42.5833 | 53.8 | 12.1111 | 12 | 0 | 0
2012-10-17 | 18:36 | 2 | 42.6 | 53.8 | 12.1111 | 9 | 0 | 0
2012-10-17 | 18:37 | 2 | 42.6167 | 54.15 | 12.3056 | 9 | 0 | 0
2012-10-17 | 18:38 | 2 | 42.6333 | 53.45 | 11.9167 | 9 | 0 | 0
2012-10-17 | 18:39 | 2 | 42.65 | 53.45 | 11.9167 | 9 | 0 | 0
2012-10-17 | 18:40 | 2 | 42.6667 | 53.1 | 11.7222 | 9 | 0 | 0
2012-10-17 | 18:41 | 2 | 42.6833 | 53.45 | 11.9167 | 7 | 0 | 0
2012-10-17 | 18:42 | 2 | 42.7 | 53.45 | 11.9167 | 7 | 0 | 0
2012-10-17 | 18:43 | 2 | 42.7167 | 53.1 | 11.7222 | 7 | 0 | 0
2012-10-17 | 18:44 | 2 | 42.7333 | 53.45 | 11.9167 | 7 | 0 | 0
2012-10-17 | 18:45 | 2 | 42.75 | 53.45 | 11.9167 | 7 | 0 | 0
2012-10-17 | 18:46 | 2 | 42.7667 | 53.1 | 11.7222 | 7 | 0 | 0
2012-10-17 | 18:47 | 2 | 42.7833 | 53.1 | 11.7222 | 7 | 0 | 0
2012-10-17 | 18:48 | 2 | 42.8 | 52.42 | 11.3444 | 7 | 0 | 0
2012-10-17 | 18:49 | 2 | 42.8167 | 52.75 | 11.5278 | 7 | 0 | 0
2012-10-17 | 18:50 | 2 | 42.8333 | 52.42 | 11.3444 | 7 | 0 | 0
2012-10-17 | 18:51 | 2 | 42.85 | 52.75 | 11.5278 | 7 | 0 | 0
2012-10-17 | 18:52 | 2 | 42.8667 | 52.75 | 11.5278 | 4 | 0 | 0
2012-10-17 | 18:53 | 2 | 42.8833 | 52.75 | 11.5278 | 7 | 0 | 0
2012-10-17 | 18:54 | 2 | 42.9 | 52.07 | 11.15 | 7 | 0 | 0
2012-10-17 | 18:55 | 2 | 42.9167 | 52.07 | 11.15 | 4 | 0 | 0
2012-10-17 | 18:56 | 2 | 42.9333 | 52.07 | 11.15 | 7 | 0 | 0
2012-10-17 | 18:57 | 2 | 42.95 | 51.72 | 10.9556 | 7 | 0 | 0
2012-10-17 | 18:58 | 2 | 42.9667 | 52.07 | 11.15 | 7 | 0 | 0
2012-10-17 | 18:59 | 2 | 42.9833 | 51.72 | 10.9556 | 4 | 0 | 0
2012-10-17 | 19:00 | 2 | 43 | 52.07 | 11.15 | 4 | 0 | 0
2012-10-17 | 19:01 | 2 | 43.0167 | 52.07 | 11.15 | 4 | 0 | 0
2012-10-17 | 19:02 | 2 | 43.0333 | 51.72 | 10.9556 | 4 | 0 | 0
2012-10-17 | 19:03 | 2 | 43.05 | 52.07 | 11.15 | 7 | 0 | 0
2012-10-17 | 19:04 | 2 | 43.0667 | 51.37 | 10.7611 | 4 | 0 | 0
2012-10-17 | 19:05 | 2 | 43.0833 | 52.07 | 11.15 | 4 | 0 | 0
2012-10-17 | 19:06 | 2 | 43.1 | 51.72 | 10.9556 | 4 | 0 | 0
2012-10-17 | 19:07 | 2 | 43.1167 | 51.37 | 10.7611 | 1 | 0 | 0
2012-10-17 | 19:08 | 2 | 43.1333 | 51.37 | 10.7611 | 4 | 0 | 0
2012-10-17 | 19:09 | 2 | 43.15 | 51.02 | 10.5667 | 4 | 0 | 0
2012-10-17 | 19:10 | 2 | 43.1667 | 51.02 | 10.5667 | 4 | 0 | 0
2012-10-17 | 19:11 | 2 | 43.1833 | 51.37 | 10.7611 | 4 | 0 | 37
2012-10-17 | 19:12 | 2 | 43.2 | 51.37 | 10.7611 | 7 | 0 | 43
2012-10-17 | 19:13 | 2 | 43.2167 | 51.37 | 10.7611 | 7 | 0 | 39
2012-10-17 | 19:14 | 2 | 43.2333 | 51.72 | 10.9556 | 9 | 0 | 36
2012-10-17 | 19:15 | 2 | 43.25 | 51.37 | 10.7611 | 12 | 0 | 33
2012-10-17 | 19:16 | 2 | 43.2667 | 51.02 | 10.5667 | 14 | 0 | 30
2012-10-17 | 19:17 | 2 | 43.2833 | 51.37 | 10.7611 | 19 | 0 | 16
2012-10-17 | 19:18 | 2 | 43.3 | 50.67 | 10.3722 | 24 | 0 | 15
2012-10-17 | 19:19 | 2 | 43.3167 | 51.02 | 10.5667 | 32 | 0 | 2
2012-10-17 | 19:20 | 2 | 43.3333 | 51.37 | 10.7611 | 32 | 0 | 2
2012-10-17 | 19:21 | 2 | 43.35 | 51.02 | 10.5667 | 32 | 0 | 3
2012-10-17 | 19:22 | 2 | 43.3667 | 50.67 | 10.3722 | 32 | 0 | 3
2012-10-17 | 19:23 | 2 | 43.3833 | 51.02 | 10.5667 | 42 | 0 | 0
2012-10-17 | 19:24 | 2 | 43.4 | 50.67 | 10.3722 | 40 | 0 | 0
2012-10-17 | 19:25 | 2 | 43.4167 | 50.67 | 10.3722 | 58 | 0 | 22
2012-10-17 | 19:26 | 2 | 43.4333 | 50.32 | 10.1778 | 52 | 0 | 0
2012-10-17 | 19:27 | 2 | 43.45 | 51.02 | 10.5667 | 47 | 0 | 0
2012-10-17 | 19:28 | 2 | 43.4667 | 50.67 | 10.3722 | 45 | 0 | 0
2012-10-17 | 19:29 | 2 | 43.4833 | 50.67 | 10.3722 | 42 | 0 | 0
2012-10-17 | 19:30 | 2 | 43.5 | 50.32 | 10.1778 | 40 | 0 | 0
2012-10-17 | 19:31 | 2 | 43.5167 | 50.67 | 10.3722 | 40 | 0 | 0
2012-10-17 | 19:32 | 2 | 43.5333 | 50.67 | 10.3722 | 52 | 0 | 0
2012-10-17 | 19:33 | 2 | 43.55 | 49.97 | 9.9833 | 50 | 0 | 0
2012-10-17 | 19:34 | 2 | 43.5667 | 50.32 | 10.1778 | 47 | 0 | 0
2012-10-17 | 19:35 | 2 | 43.5833 | 50.32 | 10.1778 | 45 | 0 | 0
2012-10-17 | 19:36 | 2 | 43.6 | 50.32 | 10.1778 | 42 | 0 | 0
2012-10-17 | 19:37 | 2 | 43.6167 | 49.97 | 9.9833 | 40 | 0 | 0
2012-10-17 | 19:38 | 2 | 43.6333 | 49.62 | 9.7889 | 37 | 0 | 0
2012-10-17 | 19:39 | 2 | 43.65 | 49.62 | 9.7889 | 35 | 0 | 0
2012-10-17 | 19:40 | 2 | 43.6667 | 49.62 | 9.7889 | 35 | 0 | 0
2012-10-17 | 19:41 | 2 | 43.6833 | 49.97 | 9.9833 | 32 | 0 | 0
2012-10-17 | 19:42 | 2 | 43.7 | 49.97 | 9.9833 | 32 | 0 | 0
2012-10-17 | 19:43 | 2 | 43.7167 | 49.62 | 9.7889 | 29 | 0 | 0
2012-10-17 | 19:44 | 2 | 43.7333 | 49.27 | 9.5944 | 29 | 0 | 0
2012-10-17 | 19:45 | 2 | 43.75 | 49.27 | 9.5944 | 29 | 0 | 2
2012-10-17 | 19:46 | 2 | 43.7667 | 49.62 | 9.7889 | 42 | 0 | 117
2012-10-17 | 19:47 | 2 | 43.7833 | 49.27 | 9.5944 | 42 | 0 | 0
2012-10-17 | 19:48 | 2 | 43.8 | 49.97 | 9.9833 | 40 | 0 | 28
2012-10-17 | 19:49 | 2 | 43.8167 | 50.67 | 10.3722 | 58 | 0 | 0
2012-10-17 | 19:50 | 2 | 43.8333 | 49.97 | 9.9833 | 55 | 0 | 0
2012-10-17 | 19:51 | 2 | 43.85 | 50.32 | 10.1778 | 52 | 0 | 0
2012-10-17 | 19:52 | 2 | 43.8667 | 49.62 | 9.7889 | 47 | 0 | 0
2012-10-17 | 19:53 | 2 | 43.8833 | 49.62 | 9.7889 | 45 | 0 | 0
2012-10-17 | 19:54 | 2 | 43.9 | 48.94 | 9.4111 | 45 | 0 | 0
2012-10-17 | 19:55 | 2 | 43.9167 | 49.62 | 9.7889 | 40 | 0 | 0
2012-10-17 | 19:56 | 2 | 43.9333 | 48.94 | 9.4111 | 37 | 0 | 0
2012-10-17 | 19:57 | 2 | 43.95 | 49.27 | 9.5944 | 37 | 0 | 0
2012-10-17 | 19:58 | 2 | 43.9667 | 49.27 | 9.5944 | 35 | 0 | 0
2012-10-17 | 19:59 | 2 | 43.9833 | 48.59 | 9.2167 | 35 | 0 | 0
2012-10-17 | 20:00 | 2 | 44 | 48.94 | 9.4111 | 32 | 0 | 0
2012-10-17 | 20:01 | 2 | 44.0167 | 48.94 | 9.4111 | 29 | 0 | 0
2012-10-17 | 20:02 | 2 | 44.0333 | 48.59 | 9.2167 | 29 | 0 | 0
2012-10-17 | 20:03 | 2 | 44.05 | 48.59 | 9.2167 | 29 | 0 | 2
2012-10-17 | 20:04 | 2 | 44.0667 | 48.59 | 9.2167 | 29 | 0 | 2
2012-10-17 | 20:05 | 2 | 44.0833 | 51.02 | 10.5667 | 248 | 0 | 175
2012-10-17 | 20:06 | 2 | 44.1 | 51.02 | 10.5667 | 452 | 0 | 29
2012-10-17 | 20:07 | 2 | 44.1167 | 52.07 | 11.15 | 460 | 0 | 22
2012-10-17 | 20:08 | 2 | 44.1333 | 51.37 | 10.7611 | 462 | 0 | 23
2012-10-17 | 20:09 | 2 | 44.15 | 51.37 | 10.7611 | 465 | 0 | 22
2012-10-17 | 20:10 | 2 | 44.1667 | 52.07 | 11.15 | 462 | 0 | 20
2012-10-17 | 20:11 | 2 | 44.1833 | 52.07 | 11.15 | 455 | 0 | 12
2012-10-17 | 20:12 | 2 | 44.2 | 51.72 | 10.9556 | 414 | 0 | 17
2012-10-17 | 20:13 | 2 | 44.2167 | 51.37 | 10.7611 | 414 | 0 | 18
2012-10-17 | 20:14 | 2 | 44.2333 | 52.07 | 11.15 | 414 | 0 | 17
2012-10-17 | 20:15 | 2 | 44.25 | 52.07 | 11.15 | 414 | 0 | 18
2012-10-17 | 20:16 | 2 | 44.2667 | 52.07 | 11.15 | 791 | 0 | 47
2012-10-17 | 20:17 | 2 | 44.2833 | 51.72 | 10.9556 | 809 | 0 | 40
2012-10-17 | 20:18 | 2 | 44.3 | 51.72 | 10.9556 | 814 | 0 | 42
2012-10-17 | 20:19 | 2 | 44.3167 | 51.72 | 10.9556 | 554 | 0 | 20
2012-10-17 | 20:20 | 2 | 44.3333 | 51.37 | 10.7611 | 440 | 0 | 17
2012-10-17 | 20:21 | 2 | 44.35 | 51.37 | 10.7611 | 646 | 232 | 131
2012-10-17 | 20:22 | 2 | 44.3667 | 51.37 | 10.7611 | 801 | 0 | 39
2012-10-17 | 20:23 | 2 | 44.3833 | 51.37 | 10.7611 | 811 | 0 | 37
2012-10-17 | 20:24 | 2 | 44.4 | 50.67 | 10.3722 | 811 | 0 | 36
2012-10-17 | 20:25 | 2 | 44.4167 | 51.37 | 10.7611 | 776 | 0 | 35
2012-10-17 | 20:26 | 2 | 44.4333 | 51.02 | 10.5667 | 778 | 0 | 35
2012-10-17 | 20:27 | 2 | 44.45 | 51.02 | 10.5667 | 778 | 0 | 34
2012-10-17 | 20:28 | 2 | 44.4667 | 51.02 | 10.5667 | 781 | 0 | 35
2012-10-17 | 20:29 | 2 | 44.4833 | 51.02 | 10.5667 | 776 | 0 | 33
2012-10-17 | 20:30 | 2 | 44.5 | 51.02 | 10.5667 | 778 | 0 | 33
2012-10-17 | 20:31 | 2 | 44.5167 | 51.02 | 10.5667 | 781 | 0 | 33
2012-10-17 | 20:32 | 2 | 44.5333 | 51.37 | 10.7611 | 789 | 0 | 33
2012-10-17 | 20:33 | 2 | 44.55 | 50.67 | 10.3722 | 822 | 0 | 35
2012-10-17 | 20:34 | 2 | 44.5667 | 50.67 | 10.3722 | 824 | 0 | 36
2012-10-17 | 20:35 | 2 | 44.5833 | 51.02 | 10.5667 | 824 | 0 | 35
2012-10-17 | 20:36 | 2 | 44.6 | 51.02 | 10.5667 | 829 | 0 | 35
2012-10-17 | 20:37 | 2 | 44.6167 | 51.02 | 10.5667 | 865 | 0 | 38
2012-10-17 | 20:38 | 2 | 44.6333 | 50.32 | 10.1778 | 875 | 0 | 37
2012-10-17 | 20:39 | 2 | 44.65 | 50.67 | 10.3722 | 880 | 0 | 36
2012-10-17 | 20:40 | 2 | 44.6667 | 50.32 | 10.1778 | 883 | 0 | 38
2012-10-17 | 20:41 | 2 | 44.6833 | 50.67 | 10.3722 | 901 | 0 | 42
2012-10-17 | 20:42 | 2 | 44.7 | 50.32 | 10.1778 | 931 | 227 | 39 | Stimulation Pumps on but unsteady
2012-10-17 | 20:43 | 2 | 44.7167 | 50.32 | 10.1778 | 934 | 226 | 39
2012-10-17 | 20:44 | 2 | 44.7333 | 50.67 | 10.3722 | 934 | 227 | 37
2012-10-17 | 20:45 | 2 | 44.75 | 51.02 | 10.5667 | 934 | 228 | 36
2012-10-17 | 20:46 | 2 | 44.7667 | 50.67 | 10.3722 | 934 | 227 | 37
2012-10-17 | 20:47 | 2 | 44.7833 | 50.32 | 10.1778 | 934 | 226 | 37
2012-10-17 | 20:48 | 2 | 44.8 | 50.32 | 10.1778 | 931 | 226 | 38
2012-10-17 | 20:49 | 2 | 44.8167 | 50.32 | 10.1778 | 934 | 226 | 40
2012-10-17 | 20:50 | 2 | 44.8333 | 50.67 | 10.3722 | 941 | 226 | 39
2012-10-17 | 20:51 | 2 | 44.85 | 50.32 | 10.1778 | 957 | 226 | 48
2012-10-17 | 20:52 | 2 | 44.8667 | 50.67 | 10.3722 | 987 | 227 | 42
2012-10-17 | 20:53 | 2 | 44.8833 | 51.02 | 10.5667 | 985 | 227 | 41
2012-10-17 | 20:54 | 2 | 44.9 | 50.67 | 10.3722 | 990 | 227 | 42
2012-10-17 | 20:55 | 2 | 44.9167 | 50.32 | 10.1778 | 990 | 226 | 42
2012-10-17 | 20:56 | 2 | 44.9333 | 49.97 | 9.9833 | 990 | 225 | 43
2012-10-17 | 20:57 | 2 | 44.95 | 50.32 | 10.1778 | 992 | 224 | 43
2012-10-17 | 20:58 | 2 | 44.9667 | 50.32 | 10.1778 | 997 | 225 | 42
2012-10-17 | 20:59 | 2 | 44.9833 | 50.67 | 10.3722 | 997 | 224 | 42
2012-10-17 | 21:00 | 2 | 45 | 50.67 | 10.3722 | 1003 | 225 | 45
2012-10-17 | 21:01 | 2 | 45.0167 | 51.02 | 10.5667 | 1003 | 225 | 44
2012-10-17 | 21:02 | 2 | 45.0333 | 50.32 | 10.1778 | 1003 | 225 | 44
2012-10-17 | 21:03 | 2 | 45.05 | 50.32 | 10.1778 | 1003 | 223 | 44
2012-10-17 | 21:04 | 2 | 45.0667 | 50.67 | 10.3722 | 1003 | 230 | 44
2012-10-17 | 21:05 | 2 | 45.0833 | 50.32 | 10.1778 | 1003 | 231 | 42
2012-10-17 | 21:06 | 2 | 45.1 | 50.32 | 10.1778 | 1005 | 231 | 42
2012-10-17 | 21:07 | 2 | 45.1167 | 50.67 | 10.3722 | 1005 | 231 | 43
2012-10-17 | 21:08 | 2 | 45.1333 | 49.97 | 9.9833 | 1010 | 232 | 44
2012-10-17 | 21:09 | 2 | 45.15 | 50.67 | 10.3722 | 1010 | 233 | 46
2012-10-17 | 21:10 | 2 | 45.1667 | 50.67 | 10.3722 | 1010 | 233 | 47
2012-10-17 | 21:11 | 2 | 45.1833 | 50.32 | 10.1778 | 1008 | 234 | 46
2012-10-17 | 21:12 | 2 | 45.2 | 50.67 | 10.3722 | 1010 | 234 | 44
2012-10-17 | 21:13 | 2 | 45.2167 | 50.67 | 10.3722 | 1013 | 235 | 48
2012-10-17 | 21:14 | 2 | 45.2333 | 50.67 | 10.3722 | 1008 | 234 | 46
2012-10-17 | 21:15 | 2 | 45.25 | 49.97 | 9.9833 | 1013 | 234 | 49
2012-10-17 | 21:16 | 2 | 45.2667 | 50.67 | 10.3722 | 1041 | 234 | 53
2012-10-17 | 21:17 | 2 | 45.2833 | 50.67 | 10.3722 | 1025 | 234 | 47
2012-10-17 | 21:18 | 2 | 45.3 | 50.67 | 10.3722 | 1025 | 235 | 48
2012-10-17 | 21:19 | 2 | 45.3167 | 50.67 | 10.3722 | 1023 | 234 | 46
2012-10-17 | 21:20 | 2 | 45.3333 | 50.67 | 10.3722 | 1023 | 0 | 48
2012-10-17 | 21:21 | 2 | 45.35 | 49.97 | 9.9833 | 1025 | 234 | 48
2012-10-17 | 21:22 | 2 | 45.3667 | 50.32 | 10.1778 | 1023 | 234 | 46
2012-10-17 | 21:23 | 2 | 45.3833 | 50.32 | 10.1778 | 1023 | 234 | 47
2012-10-17 | 21:24 | 2 | 45.4 | 50.67 | 10.3722 | 1025 | 235 | 49
2012-10-17 | 21:25 | 2 | 45.4167 | 50.32 | 10.1778 | 1025 | 234 | 47
2012-10-17 | 21:26 | 2 | 45.4333 | 50.67 | 10.3722 | 1023 | 235 | 47
2012-10-17 | 21:27 | 2 | 45.45 | 50.32 | 10.1778 | 1023 | 234 | 48
2012-10-17 | 21:28 | 2 | 45.4667 | 50.32 | 10.1778 | 1023 | 234 | 47
2012-10-17 | 21:29 | 2 | 45.4833 | 50.32 | 10.1778 | 1023 | 234 | 47
2012-10-17 | 21:30 | 2 | 45.5 | 50.32 | 10.1778 | 1028 | 232 | 50
2012-10-17 | 21:31 | 2 | 45.5167 | 50.67 | 10.3722 | 1031 | 233 | 49
2012-10-17 | 21:32 | 2 | 45.5333 | 50.67 | 10.3722 | 1031 | 232 | 48
2012-10-17 | 21:33 | 2 | 45.55 | 50.67 | 10.3722 | 1031 | 232 | 47
2012-10-17 | 21:34 | 2 | 45.5667 | 50.32 | 10.1778 | 1028 | 232 | 48
2012-10-17 | 21:35 | 2 | 45.5833 | 50.32 | 10.1778 | 1036 | 233 | 48
2012-10-17 | 21:36 | 2 | 45.6 | 51.02 | 10.5667 | 1041 | 233 | 50
2012-10-17 | 21:37 | 2 | 45.6167 | 50.32 | 10.1778 | 1041 | 233 | 46
2012-10-17 | 21:38 | 2 | 45.6333 | 51.02 | 10.5667 | 1043 | 233 | 51
2012-10-17 | 21:39 | 2 | 45.65 | 51.02 | 10.5667 | 1097 | 233 | 50
2012-10-17 | 21:40 | 2 | 45.6667 | 50.67 | 10.3722 | 1097 | 233 | 50
2012-10-17 | 21:41 | 2 | 45.6833 | 50.67 | 10.3722 | 1102 | 234 | 49
2012-10-17 | 21:42 | 2 | 45.7 | 50.32 | 10.1778 | 1099 | 234 | 50
2012-10-17 | 21:43 | 2 | 45.7167 | 51.02 | 10.5667 | 1102 | 234 | 50
2012-10-17 | 21:44 | 2 | 45.7333 | 51.02 | 10.5667 | 1102 | 234 | 49
2012-10-17 | 21:45 | 2 | 45.75 | 51.02 | 10.5667 | 1097 | 234 | 49
2012-10-17 | 21:46 | 2 | 45.7667 | 51.02 | 10.5667 | 1099 | 236 | 54
2012-10-17 | 21:47 | 2 | 45.7833 | 50.67 | 10.3722 | 1099 | 236 | 49
2012-10-17 | 21:48 | 2 | 45.8 | 51.37 | 10.7611 | 1099 | 236 | 50
2012-10-17 | 21:49 | 2 | 45.8167 | 51.02 | 10.5667 | 1102 | 236 | 52
2012-10-17 | 21:50 | 2 | 45.8333 | 51.37 | 10.7611 | 1110 | 237 | 52
2012-10-17 | 21:51 | 2 | 45.85 | 51.37 | 10.7611 | 1112 | 237 | 51
2012-10-17 | 21:52 | 2 | 45.8667 | 51.02 | 10.5667 | 1112 | 239 | 50
2012-10-17 | 21:53 | 2 | 45.8833 | 52.07 | 11.15 | 1112 | 239 | 49
2012-10-17 | 21:54 | 2 | 45.9 | 52.07 | 11.15 | 1112 | 237 | 50
2012-10-17 | 21:55 | 2 | 45.9167 | 52.75 | 11.5278 | 1112 | 237 | 49
2012-10-17 | 21:56 | 2 | 45.9333 | 52.07 | 11.15 | 1110 | 238 | 50
2012-10-17 | 21:57 | 2 | 45.95 | 52.75 | 11.5278 | 1110 | 238 | 49
2012-10-17 | 21:58 | 2 | 45.9667 | 52.42 | 11.3444 | 1112 | 238 | 49
2012-10-17 | 21:59 | 2 | 45.9833 | 52.75 | 11.5278 | 1112 | 238 | 49
2012-10-17 | 22:00 | 2 | 46 | 53.1 | 11.7222 | 1110 | 238 | 49
2012-10-17 | 22:01 | 2 | 46.0167 | 53.1 | 11.7222 | 1112 | 238 | 48
2012-10-17 | 22:02 | 2 | 46.0333 | 53.45 | 11.9167 | 1112 | 239 | 49
2012-10-17 | 22:03 | 2 | 46.05 | 53.45 | 11.9167 | 1115 | 240 | 49
2012-10-17 | 22:04 | 2 | 46.0667 | 53.8 | 12.1111 | 1115 | 240 | 51
2012-10-17 | 22:05 | 2 | 46.0833 | 53.8 | 12.1111 | 1112 | 241 | 49
2012-10-17 | 22:06 | 2 | 46.1 | 53.8 | 12.1111 | 1110 | 242 | 47
2012-10-17 | 22:07 | 2 | 46.1167 | 53.8 | 12.1111 | 1110 | 241 | 51
2012-10-17 | 22:08 | 2 | 46.1333 | 54.15 | 12.3056 | 1110 | 242 | 49
2012-10-17 | 22:09 | 2 | 46.15 | 54.15 | 12.3056 | 1145 | 242 | 61
2012-10-17 | 22:10 | 2 | 46.1667 | 54.15 | 12.3056 | 1158 | 241 | 55
2012-10-17 | 22:11 | 2 | 46.1833 | 53.45 | 11.9167 | 1158 | 241 | 54
2012-10-17 | 22:12 | 2 | 46.2 | 54.15 | 12.3056 | 1160 | 241 | 53
2012-10-17 | 22:13 | 2 | 46.2167 | 53.45 | 11.9167 | 1160 | 241 | 54
2012-10-17 | 22:14 | 2 | 46.2333 | 53.8 | 12.1111 | 1158 | 242 | 52
2012-10-17 | 22:15 | 2 | 46.25 | 53.45 | 11.9167 | 1158 | 243 | 52
2012-10-17 | 22:16 | 2 | 46.2667 | 53.1 | 11.7222 | 1160 | 242 | 50
2012-10-17 | 22:17 | 2 | 46.2833 | 54.15 | 12.3056 | 1160 | 243 | 55
2012-10-17 | 22:18 | 2 | 46.3 | 54.15 | 12.3056 | 1163 | 243 | 54
2012-10-17 | 22:19 | 2 | 46.3167 | 53.8 | 12.1111 | 1165 | 242 | 54
2012-10-17 | 22:20 | 2 | 46.3333 | 54.5 | 12.5 | 1165 | 237 | 52
2012-10-17 | 22:21 | 2 | 46.35 | 54.85 | 12.6944 | 1165 | 228 | 53
2012-10-17 | 22:22 | 2 | 46.3667 | 54.5 | 12.5 | 1163 | 254 | 51
2012-10-17 | 22:23 | 2 | 46.3833 | 54.85 | 12.6944 | 1165 | 321 | 53
2012-10-17 | 22:24 | 2 | 46.4 | 54.5 | 12.5 | 1165 | 287 | 52
2012-10-17 | 22:25 | 2 | 46.4167 | 54.5 | 12.5 | 1165 | 1051 | 53
2012-10-17 | 22:26 | 2 | 46.4333 | 54.5 | 12.5 | 1165 | 1051 | 52
2012-10-17 | 22:27 | 2 | 46.45 | 54.85 | 12.6944 | 1165 | 236 | 51
2012-10-17 | 22:28 | 2 | 46.4667 | 54.85 | 12.6944 | 1165 | 232 | 53
2012-10-17 | 22:29 | 2 | 46.4833 | 54.85 | 12.6944 | 1163 | 231 | 54
2012-10-17 | 22:30 | 2 | 46.5 | 55.2 | 12.8889 | 1165 | 232 | 53
2012-10-17 | 22:31 | 2 | 46.5167 | 55.2 | 12.8889 | 1163 | 259 | 53
2012-10-17 | 22:32 | 2 | 46.5333 | 55.2 | 12.8889 | 1165 | 259 | 53
2012-10-17 | 22:33 | 2 | 46.55 | 55.2 | 12.8889 | 1163 | 255 | 52
2012-10-17 | 22:34 | 2 | 46.5667 | 55.2 | 12.8889 | 1165 | 0 | 52
2012-10-17 | 22:35 | 2 | 46.5833 | 55.2 | 12.8889 | 1165 | 0 | 53
2012-10-17 | 22:36 | 2 | 46.6 | 55.2 | 12.8889 | 1165 | 0 | 53
2012-10-17 | 22:37 | 2 | 46.6167 | 55.2 | 12.8889 | 1165 | 0 | 55
2012-10-17 | 22:38 | 2 | 46.6333 | 54.85 | 12.6944 | 1165 | 0 | 53
2012-10-17 | 22:39 | 2 | 46.65 | 55.55 | 13.0833 | 1165 | 0 | 54
2012-10-17 | 22:40 | 2 | 46.6667 | 55.55 | 13.0833 | 1165 | 0 | 53
2012-10-17 | 22:41 | 2 | 46.6833 | 55.55 | 13.0833 | 1163 | 0 | 52
2012-10-17 | 22:42 | 2 | 46.7 | 55.55 | 13.0833 | 1165 | 0 | 53
2012-10-17 | 22:43 | 2 | 46.7167 | 55.55 | 13.0833 | 1168 | 255 | 52
2012-10-17 | 22:44 | 2 | 46.7333 | 55.2 | 12.8889 | 1165 | 255 | 52
2012-10-17 | 22:45 | 2 | 46.75 | 55.2 | 12.8889 | 1165 | 255 | 53
2012-10-17 | 22:46 | 2 | 46.7667 | 55.55 | 13.0833 | 1165 | 255 | 52
2012-10-17 | 22:47 | 2 | 46.7833 | 55.88 | 13.2667 | 1165 | 279 | 52
2012-10-17 | 22:48 | 2 | 46.8 | 55.55 | 13.0833 | 1165 | 279 | 52
2012-10-17 | 22:49 | 2 | 46.8167 | 55.55 | 13.0833 | 1165 | 170 | 53
2012-10-17 | 22:50 | 2 | 46.8333 | 55.2 | 12.8889 | 1168 | 157 | 52
2012-10-17 | 22:51 | 2 | 46.85 | 55.88 | 13.2667 | 1168 | 157 | 53
2012-10-17 | 22:52 | 2 | 46.8667 | 55.55 | 13.0833 | 1168 | 0 | 52
2012-10-17 | 22:53 | 2 | 46.8833 | 55.55 | 13.0833 | 1168 | 157 | 52
2012-10-17 | 22:54 | 2 | 46.9 | 55.55 | 13.0833 | 1168 | 170 | 52
2012-10-17 | 22:55 | 2 | 46.9167 | 55.2 | 12.8889 | 1168 | 160 | 52
2012-10-17 | 22:56 | 2 | 46.9333 | 55.88 | 13.2667 | 1168 | 0 | 53
2012-10-17 | 22:57 | 2 | 46.95 | 55.55 | 13.0833 | 1168 | 53 | 51
2012-10-17 | 22:58 | 2 | 46.9667 | 55.2 | 12.8889 | 1171 | 0 | 54
2012-10-17 | 22:59 | 2 | 46.9833 | 55.88 | 13.2667 | 1168 | 0 | 53
2012-10-17 | 23:00 | 2 | 47 | 55.88 | 13.2667 | 1168 | 0 | 52
2012-10-17 | 23:01 | 2 | 47.0167 | 55.55 | 13.0833 | 1168 | 0 | 53
2012-10-17 | 23:02 | 2 | 47.0333 | 55.2 | 12.8889 | 1168 | 0 | 52
2012-10-17 | 23:03 | 2 | 47.05 | 55.88 | 13.2667 | 1168 | 0 | 53
2012-10-17 | 23:04 | 2 | 47.0667 | 55.88 | 13.2667 | 1168 | 0 | 53
2012-10-17 | 23:05 | 2 | 47.0833 | 55.55 | 13.0833 | 1168 | 0 | 52
2012-10-17 | 23:06 | 2 | 47.1 | 55.88 | 13.2667 | 1168 | 0 | 52
2012-10-17 | 23:07 | 2 | 47.1167 | 55.88 | 13.2667 | 1168 | 0 | 52
2012-10-17 | 23:08 | 2 | 47.1333 | 56.23 | 13.4611 | 1168 | 0 | 52
2012-10-17 | 23:09 | 2 | 47.15 | 55.88 | 13.2667 | 1168 | 0 | 53
2012-10-17 | 23:10 | 2 | 47.1667 | 56.23 | 13.4611 | 1165 | 0 | 55
2012-10-17 | 23:11 | 2 | 47.1833 | 55.88 | 13.2667 | 1168 | 0 | 53
2012-10-17 | 23:12 | 2 | 47.2 | 55.88 | 13.2667 | 1168 | 0 | 53
2012-10-17 | 23:13 | 2 | 47.2167 | 56.23 | 13.4611 | 1168 | 0 | 53
2012-10-17 | 23:14 | 2 | 47.2333 | 55.55 | 13.0833 | 1168 | 0 | 54
2012-10-17 | 23:15 | 2 | 47.25 | 55.88 | 13.2667 | 1168 | 0 | 52
2012-10-17 | 23:16 | 2 | 47.2667 | 55.55 | 13.0833 | 1165 | 0 | 54
2012-10-17 | 23:17 | 2 | 47.2833 | 56.23 | 13.4611 | 1168 | 0 | 52
2012-10-17 | 23:18 | 2 | 47.3 | 55.55 | 13.0833 | 1168 | 0 | 52
2012-10-17 | 23:19 | 2 | 47.3167 | 56.23 | 13.4611 | 1168 | 0 | 53
2012-10-17 | 23:20 | 2 | 47.3333 | 55.55 | 13.0833 | 1168 | 0 | 52
2012-10-17 | 23:21 | 2 | 47.35 | 55.55 | 13.0833 | 1168 | 0 | 52
2012-10-17 | 23:22 | 2 | 47.3667 | 55.55 | 13.0833 | 1168 | 0 | 53
2012-10-17 | 23:23 | 2 | 47.3833 | 55.2 | 12.8889 | 1168 | 0 | 53
2012-10-17 | 23:24 | 2 | 47.4 | 55.55 | 13.0833 | 1168 | 0 | 53
2012-10-17 | 23:25 | 2 | 47.4167 | 55.55 | 13.0833 | 1168 | 0 | 53
2012-10-17 | 23:26 | 2 | 47.4333 | 55.88 | 13.2667 | 1168 | 0 | 54
2012-10-17 | 23:27 | 2 | 47.45 | 55.2 | 12.8889 | 1168 | 0 | 53
2012-10-17 | 23:28 | 2 | 47.4667 | 55.55 | 13.0833 | 1168 | 0 | 52
2012-10-17 | 23:29 | 2 | 47.4833 | 55.55 | 13.0833 | 1168 | 0 | 55
2012-10-17 | 23:30 | 2 | 47.5 | 56.23 | 13.4611 | 1168 | 6 | 53
2012-10-17 | 23:31 | 2 | 47.5167 | 55.55 | 13.0833 | 1171 | 0 | 54
2012-10-17 | 23:32 | 2 | 47.5333 | 55.2 | 12.8889 | 1171 | 1 | 52
2012-10-17 | 23:33 | 2 | 47.55 | 55.55 | 13.0833 | 1168 | 0 | 55
2012-10-17 | 23:34 | 2 | 47.5667 | 55.88 | 13.2667 | 1168 | 0 | 52
2012-10-17 | 23:35 | 2 | 47.5833 | 55.55 | 13.0833 | 1168 | 0 | 55
2012-10-17 | 23:36 | 2 | 47.6 | 55.55 | 13.0833 | 1168 | 0 | 53
2012-10-17 | 23:37 | 2 | 47.6167 | 55.88 | 13.2667 | 1171 | 0 | 53
2012-10-17 | 23:38 | 2 | 47.6333 | 55.55 | 13.0833 | 1171 | 0 | 55
2012-10-17 | 23:39 | 2 | 47.65 | 55.55 | 13.0833 | 1168 | 0 | 55
2012-10-17 | 23:40 | 2 | 47.6667 | 56.23 | 13.4611 | 1168 | 0 | 54
2012-10-17 | 23:41 | 2 | 47.6833 | 56.23 | 13.4611 | 1168 | 0 | 55
2012-10-17 | 23:42 | 2 | 47.7 | 55.88 | 13.2667 | 1171 | 0 | 54
2012-10-17 | 23:43 | 2 | 47.7167 | 55.88 | 13.2667 | 1171 | 0 | 53
2012-10-17 | 23:44 | 2 | 47.7333 | 55.88 | 13.2667 | 1171 | 0 | 52
2012-10-17 | 23:45 | 2 | 47.75 | 56.23 | 13.4611 | 1168 | 0 | 54
2012-10-17 | 23:46 | 2 | 47.7667 | 55.88 | 13.2667 | 1168 | 0 | 53
2012-10-17 | 23:47 | 2 | 47.7833 | 55.88 | 13.2667 | 1168 | 0 | 55
2012-10-17 | 23:48 | 2 | 47.8 | 55.88 | 13.2667 | 1168 | 0 | 53
2012-10-17 | 23:49 | 2 | 47.8167 | 56.58 | 13.6556 | 1168 | 0 | 53
2012-10-17 | 23:50 | 2 | 47.8333 | 56.23 | 13.4611 | 1171 | 0 | 55
2012-10-17 | 23:51 | 2 | 47.85 | 56.23 | 13.4611 | 1168 | 0 | 54
2012-10-17 | 23:52 | 2 | 47.8667 | 56.58 | 13.6556 | 1168 | 0 | 52
2012-10-17 | 23:53 | 2 | 47.8833 | 56.23 | 13.4611 | 1168 | 0 | 53
2012-10-17 | 23:54 | 2 | 47.9 | 55.88 | 13.2667 | 1168 | 0 | 53
2012-10-17 | 23:55 | 2 | 47.9167 | 56.23 | 13.4611 | 1171 | 0 | 53
2012-10-17 | 23:56 | 2 | 47.9333 | 56.58 | 13.6556 | 1171 | 0 | 55
2012-10-17 | 23:57 | 2 | 47.95 | 56.58 | 13.6556 | 1168 | 0 | 52
2012-10-17 | 23:58 | 2 | 47.9667 | 56.58 | 13.6556 | 1171 | 0 | 53
2012-10-17 | 23:59 | 2 | 47.9833 | 56.58 | 13.6556 | 1168 | 0 | 53
2012-10-18 | 0:00 | 3 | 48 | 55.88 | 13.2667 | 1171 | 0 | 52
2012-10-18 | 0:01 | 3 | 48.0167 | 56.23 | 13.4611 | 1168 | 0 | 52
2012-10-18 | 0:02 | 3 | 48.0333 | 56.23 | 13.4611 | 1171 | 0 | 53
2012-10-18 | 0:03 | 3 | 48.05 | 56.58 | 13.6556 | 1171 | 0 | 53
2012-10-18 | 0:04 | 3 | 48.0667 | 56.58 | 13.6556 | 1171 | 0 | 53
2012-10-18 | 0:05 | 3 | 48.0833 | 56.93 | 13.85 | 1168 | 0 | 53
2012-10-18 | 0:06 | 3 | 48.1 | 56.23 | 13.4611 | 1168 | 0 | 54
2012-10-18 | 0:07 | 3 | 48.1167 | 56.58 | 13.6556 | 1168 | 0 | 55
2012-10-18 | 0:08 | 3 | 48.1333 | 56.58 | 13.6556 | 1168 | 238 | 54
2012-10-18 | 0:09 | 3 | 48.15 | 56.58 | 13.6556 | 1168 | 185 | 53
2012-10-18 | 0:10 | 3 | 48.1667 | 56.58 | 13.6556 | 1168 | 186 | 53
2012-10-18 | 0:11 | 3 | 48.1833 | 56.93 | 13.85 | 1168 | 182 | 52
2012-10-18 | 0:12 | 3 | 48.2 | 56.93 | 13.85 | 1168 | 184 | 52
2012-10-18 | 0:13 | 3 | 48.2167 | 56.93 | 13.85 | 1168 | 180 | 54
2012-10-18 | 0:14 | 3 | 48.2333 | 56.93 | 13.85 | 1168 | 178 | 53
2012-10-18 | 0:15 | 3 | 48.25 | 56.58 | 13.6556 | 1168 | 179 | 54
2012-10-18 | 0:16 | 3 | 48.2667 | 56.93 | 13.85 | 1168 | 159 | 54
2012-10-18 | 0:17 | 3 | 48.2833 | 57.28 | 14.0444 | 1168 | 155 | 53
2012-10-18 | 0:18 | 3 | 48.3 | 56.93 | 13.85 | 1168 | 153 | 55
2012-10-18 | 0:19 | 3 | 48.3167 | 56.58 | 13.6556 | 1171 | 154 | 54
2012-10-18 | 0:20 | 3 | 48.3333 | 57.28 | 14.0444 | 1168 | 765 | 53
2012-10-18 | 0:21 | 3 | 48.35 | 56.93 | 13.85 | 1168 | 745 | 52
2012-10-18 | 0:22 | 3 | 48.3667 | 56.93 | 13.85 | 1171 | 726 | 52
2012-10-18 | 0:23 | 3 | 48.3833 | 56.58 | 13.6556 | 1168 | 574 | 55
2012-10-18 | 0:24 | 3 | 48.4 | 57.28 | 14.0444 | 1171 | 438 | 54
2012-10-18 | 0:25 | 3 | 48.4167 | 57.28 | 14.0444 | 1168 | 417 | 55
2012-10-18 | 0:26 | 3 | 48.4333 | 56.93 | 13.85 | 1168 | 413 | 55
2012-10-18 | 0:27 | 3 | 48.45 | 56.93 | 13.85 | 1168 | 413 | 52
2012-10-18 | 0:28 | 3 | 48.4667 | 56.58 | 13.6556 | 1168 | 401 | 53
2012-10-18 | 0:29 | 3 | 48.4833 | 56.93 | 13.85 | 1168 | 411 | 53
2012-10-18 | 0:30 | 3 | 48.5 | 56.58 | 13.6556 | 1168 | 412 | 54
2012-10-18 | 0:31 | 3 | 48.5167 | 57.28 | 14.0444 | 1168 | 904 | 52
2012-10-18 | 0:32 | 3 | 48.5333 | 57.28 | 14.0444 | 1171 | 367 | 53
2012-10-18 | 0:33 | 3 | 48.55 | 57.28 | 14.0444 | 1168 | 404 | 53
2012-10-18 | 0:34 | 3 | 48.5667 | 57.28 | 14.0444 | 1168 | 410 | 52
2012-10-18 | 0:35 | 3 | 48.5833 | 57.28 | 14.0444 | 1168 | 408 | 52
2012-10-18 | 0:36 | 3 | 48.6 | 56.93 | 13.85 | 1168 | 406 | 52
2012-10-18 | 0:37 | 3 | 48.6167 | 57.28 | 14.0444 | 1168 | 410 | 52
2012-10-18 | 0:38 | 3 | 48.6333 | 56.93 | 13.85 | 1171 | 380 | 53
2012-10-18 | 0:39 | 3 | 48.65 | 56.58 | 13.6556 | 1168 | 429 | 55
2012-10-18 | 0:40 | 3 | 48.6667 | 56.93 | 13.85 | 1168 | 419 | 52
2012-10-18 | 0:41 | 3 | 48.6833 | 56.58 | 13.6556 | 1168 | 431 | 52
2012-10-18 | 0:42 | 3 | 48.7 | 56.58 | 13.6556 | 1171 | 411 | 53
2012-10-18 | 0:43 | 3 | 48.7167 | 56.93 | 13.85 | 1171 | 688 | 52
2012-10-18 | 0:44 | 3 | 48.7333 | 57.63 | 14.2389 | 1171 | 623 | 52
2012-10-18 | 0:45 | 3 | 48.75 | 56.93 | 13.85 | 1171 | 610 | 54
2012-10-18 | 0:46 | 3 | 48.7667 | 57.28 | 14.0444 | 1171 | 612 | 51
2012-10-18 | 0:47 | 3 | 48.7833 | 56.58 | 13.6556 | 1168 | 617 | 52
2012-10-18 | 0:48 | 3 | 48.8 | 57.63 | 14.2389 | 1168 | 612 | 53
2012-10-18 | 0:49 | 3 | 48.8167 | 57.28 | 14.0444 | 1171 | 604 | 53
2012-10-18 | 0:50 | 3 | 48.8333 | 56.58 | 13.6556 | 1171 | 613 | 53
2012-10-18 | 0:51 | 3 | 48.85 | 57.28 | 14.0444 | 1171 | 614 | 51
2012-10-18 | 0:52 | 3 | 48.8667 | 57.63 | 14.2389 | 1171 | 603 | 52
2012-10-18 | 0:53 | 3 | 48.8833 | 57.63 | 14.2389 | 1171 | 622 | 53
2012-10-18 | 0:54 | 3 | 48.9 | 57.28 | 14.0444 | 1168 | 602 | 55
2012-10-18 | 0:55 | 3 | 48.9167 | 57.98 | 14.4333 | 1171 | 630 | 52
2012-10-18 | 0:56 | 3 | 48.9333 | 56.93 | 13.85 | 1171 | 635 | 52
2012-10-18 | 0:57 | 3 | 48.95 | 57.28 | 14.0444 | 1168 | 636 | 52
2012-10-18 | 0:58 | 3 | 48.9667 | 57.63 | 14.2389 | 1171 | 641 | 52
2012-10-18 | 0:59 | 3 | 48.9833 | 57.28 | 14.0444 | 1171 | 684 | 53
2012-10-18 | 1:00 | 3 | 49 | 56.93 | 13.85 | 1171 | 662 | 53
2012-10-18 | 1:01 | 3 | 49.0167 | 57.63 | 14.2389 | 1171 | 757 | 51
2012-10-18 | 1:02 | 3 | 49.0333 | 57.28 | 14.0444 | 1171 | 710 | 53
2012-10-18 | 1:03 | 3 | 49.05 | 56.93 | 13.85 | 1171 | 763 | 52
2012-10-18 | 1:04 | 3 | 49.0667 | 57.98 | 14.4333 | 1171 | 83 | 53
2012-10-18 | 1:05 | 3 | 49.0833 | 57.63 | 14.2389 | 1171 | 80 | 53
2012-10-18 | 1:06 | 3 | 49.1 | 57.63 | 14.2389 | 1168 | 391 | 52
2012-10-18 | 1:07 | 3 | 49.1167 | 57.28 | 14.0444 | 1168 | 394 | 52
2012-10-18 | 1:08 | 3 | 49.1333 | 57.98 | 14.4333 | 1171 | 726 | 52
2012-10-18 | 1:09 | 3 | 49.15 | 57.98 | 14.4333 | 1171 | 618 | 53
2012-10-18 | 1:10 | 3 | 49.1667 | 57.98 | 14.4333 | 1171 | 610 | 52
2012-10-18 | 1:11 | 3 | 49.1833 | 57.63 | 14.2389 | 1168 | 608 | 51
2012-10-18 | 1:12 | 3 | 49.2 | 57.28 | 14.0444 | 1168 | 615 | 53
2012-10-18 | 1:13 | 3 | 49.2167 | 57.28 | 14.0444 | 1168 | 621 | 52
2012-10-18 | 1:14 | 3 | 49.2333 | 57.63 | 14.2389 | 1168 | 644 | 52
2012-10-18 | 1:15 | 3 | 49.25 | 57.63 | 14.2389 | 1168 | 666 | 51
2012-10-18 | 1:16 | 3 | 49.2667 | 57.98 | 14.4333 | 1171 | 654 | 52
2012-10-18 | 1:17 | 3 | 49.2833 | 57.63 | 14.2389 | 1171 | 662 | 52
2012-10-18 | 1:18 | 3 | 49.3 | 57.98 | 14.4333 | 1168 | 684 | 53
2012-10-18 | 1:19 | 3 | 49.3167 | 57.98 | 14.4333 | 1171 | 676 | 52
2012-10-18 | 1:20 | 3 | 49.3333 | 57.28 | 14.0444 | 1171 | 676 | 54
2012-10-18 | 1:21 | 3 | 49.35 | 57.63 | 14.2389 | 1171 | 690 | 53
2012-10-18 | 1:22 | 3 | 49.3667 | 57.63 | 14.2389 | 1171 | 716 | 52
2012-10-18 | 1:23 | 3 | 49.3833 | 57.63 | 14.2389 | 1171 | 707 | 52
2012-10-18 | 1:24 | 3 | 49.4 | 57.63 | 14.2389 | 1168 | 726 | 54
2012-10-18 | 1:25 | 3 | 49.4167 | 57.98 | 14.4333 | 1168 | 719 | 52
2012-10-18 | 1:26 | 3 | 49.4333 | 57.28 | 14.0444 | 1171 | 723 | 53
2012-10-18 | 1:27 | 3 | 49.45 | 57.98 | 14.4333 | 1171 | 726 | 52
2012-10-18 | 1:28 | 3 | 49.4667 | 57.98 | 14.4333 | 1168 | 719 | 52
2012-10-18 | 1:29 | 3 | 49.4833 | 57.63 | 14.2389 | 1171 | 723 | 52
2012-10-18 | 1:30 | 3 | 49.5 | 57.98 | 14.4333 | 1168 | 773 | 53
2012-10-18 | 1:31 | 3 | 49.5167 | 58.33 | 14.6278 | 1168 | 741 | 54
2012-10-18 | 1:32 | 3 | 49.5333 | 57.98 | 14.4333 | 1168 | 737 | 53
2012-10-18 | 1:33 | 3 | 49.55 | 57.98 | 14.4333 | 1165 | 737 | 54
2012-10-18 | 1:34 | 3 | 49.5667 | 58.33 | 14.6278 | 1168 | 736 | 52
2012-10-18 | 1:35 | 3 | 49.5833 | 57.98 | 14.4333 | 1168 | 736 | 54
2012-10-18 | 1:36 | 3 | 49.6 | 57.98 | 14.4333 | 1168 | 767 | 53
2012-10-18 | 1:37 | 3 | 49.6167 | 57.98 | 14.4333 | 1171 | 732 | 52
2012-10-18 | 1:38 | 3 | 49.6333 | 57.98 | 14.4333 | 1168 | 743 | 54
2012-10-18 | 1:39 | 3 | 49.65 | 57.63 | 14.2389 | 1168 | 773 | 55
2012-10-18 | 1:40 | 3 | 49.6667 | 57.98 | 14.4333 | 1168 | 744 | 52
2012-10-18 | 1:41 | 3 | 49.6833 | 57.63 | 14.2389 | 1168 | 545 | 53
2012-10-18 | 1:42 | 3 | 49.7 | 58.33 | 14.6278 | 1168 | 402 | 53
2012-10-18 | 1:43 | 3 | 49.7167 | 57.98 | 14.4333 | 1168 | 394 | 53
2012-10-18 | 1:44 | 3 | 49.7333 | 57.63 | 14.2389 | 1168 | 396 | 53
2012-10-18 | 1:45 | 3 | 49.75 | 57.63 | 14.2389 | 1168 | 423 | 53
2012-10-18 | 1:46 | 3 | 49.7667 | 58.33 | 14.6278 | 1168 | 426 | 53
2012-10-18 | 1:47 | 3 | 49.7833 | 57.98 | 14.4333 | 1168 | 425 | 52
2012-10-18 | 1:48 | 3 | 49.8 | 58.33 | 14.6278 | 1168 | 436 | 53
2012-10-18 | 1:49 | 3 | 49.8167 | 57.98 | 14.4333 | 1168 | 434 | 51
2012-10-18 | 1:50 | 3 | 49.8333 | 58.33 | 14.6278 | 1168 | 431 | 52
2012-10-18 | 1:51 | 3 | 49.85 | 57.63 | 14.2389 | 1168 | 435 | 52
2012-10-18 | 1:52 | 3 | 49.8667 | 57.98 | 14.4333 | 1168 | 427 | 54
2012-10-18 | 1:53 | 3 | 49.8833 | 58.33 | 14.6278 | 1171 | 428 | 53
2012-10-18 | 1:54 | 3 | 49.9 | 58.33 | 14.6278 | 1168 | 430 | 52
2012-10-18 | 1:55 | 3 | 49.9167 | 57.98 | 14.4333 | 1168 | 427 | 52
2012-10-18 | 1:56 | 3 | 49.9333 | 57.63 | 14.2389 | 1171 | 433 | 52
2012-10-18 | 1:57 | 3 | 49.95 | 58.33 | 14.6278 | 1168 | 438 | 52
2012-10-18 | 1:58 | 3 | 49.9667 | 57.63 | 14.2389 | 1168 | 440 | 53
2012-10-18 | 1:59 | 3 | 49.9833 | 57.63 | 14.2389 | 1168 | 436 | 53
2012-10-18 | 2:00 | 3 | 50 | 57.98 | 14.4333 | 1168 | 433 | 53
2012-10-18 | 2:01 | 3 | 50.0167 | 58.33 | 14.6278 | 1171 | 432 | 52
2012-10-18 | 2:02 | 3 | 50.0333 | 58.33 | 14.6278 | 1168 | 448 | 55
2012-10-18 | 2:03 | 3 | 50.05 | 57.98 | 14.4333 | 1168 | 82 | 52
2012-10-18 | 2:04 | 3 | 50.0667 | 58.33 | 14.6278 | 1168 | 0 | 53
2012-10-18 | 2:05 | 3 | 50.0833 | 58.33 | 14.6278 | 1168 | 0 | 53
2012-10-18 | 2:06 | 3 | 50.1 | 57.98 | 14.4333 | 1168 | 0 | 52
2012-10-18 | 2:07 | 3 | 50.1167 | 58.33 | 14.6278 | 1168 | 0 | 53
2012-10-18 | 2:08 | 3 | 50.1333 | 58.33 | 14.6278 | 1171 | 0 | 52
2012-10-18 | 2:09 | 3 | 50.15 | 57.63 | 14.2389 | 1168 | 0 | 52
2012-10-18 | 2:10 | 3 | 50.1667 | 58.33 | 14.6278 | 1171 | 0 | 52
2012-10-18 | 2:11 | 3 | 50.1833 | 57.63 | 14.2389 | 1171 | 0 | 52
2012-10-18 | 2:12 | 3 | 50.2 | 57.98 | 14.4333 | 1168 | 0 | 52
2012-10-18 | 2:13 | 3 | 50.2167 | 57.98 | 14.4333 | 1168 | 0 | 53
2012-10-18 | 2:14 | 3 | 50.2333 | 57.98 | 14.4333 | 1168 | 0 | 52
2012-10-18 | 2:15 | 3 | 50.25 | 57.63 | 14.2389 | 1168 | 0 | 52
2012-10-18 | 2:16 | 3 | 50.2667 | 58.33 | 14.6278 | 1171 | 0 | 53
2012-10-18 | 2:17 | 3 | 50.2833 | 58.33 | 14.6278 | 1171 | 1 | 52
2012-10-18 | 2:18 | 3 | 50.3 | 58.33 | 14.6278 | 1168 | 0 | 53
2012-10-18 | 2:19 | 3 | 50.3167 | 57.98 | 14.4333 | 1171 | 0 | 52
2012-10-18 | 2:20 | 3 | 50.3333 | 58.33 | 14.6278 | 1171 | 0 | 52
2012-10-18 | 2:21 | 3 | 50.35 | 58.33 | 14.6278 | 1168 | 0 | 53
2012-10-18 | 2:22 | 3 | 50.3667 | 58.33 | 14.6278 | 1171 | 0 | 53
2012-10-18 | 2:23 | 3 | 50.3833 | 58.33 | 14.6278 | 1171 | 0 | 53
2012-10-18 | 2:24 | 3 | 50.4 | 58.68 | 14.8222 | 1171 | 0 | 52
2012-10-18 | 2:25 | 3 | 50.4167 | 58.68 | 14.8222 | 1168 | 0 | 52
2012-10-18 | 2:26 | 3 | 50.4333 | 58.33 | 14.6278 | 1168 | 0 | 54
2012-10-18 | 2:27 | 3 | 50.45 | 57.98 | 14.4333 | 1168 | 1 | 53
2012-10-18 | 2:28 | 3 | 50.4667 | 58.68 | 14.8222 | 1171 | 0 | 52
2012-10-18 | 2:29 | 3 | 50.4833 | 58.33 | 14.6278 | 1171 | 0 | 52
2012-10-18 | 2:30 | 3 | 50.5 | 58.33 | 14.6278 | 1171 | 0 | 52
2012-10-18 | 2:31 | 3 | 50.5167 | 58.33 | 14.6278 | 1171 | 0 | 53
2012-10-18 | 2:32 | 3 | 50.5333 | 58.68 | 14.8222 | 1168 | 0 | 52
2012-10-18 | 2:33 | 3 | 50.55 | 58.68 | 14.8222 | 1168 | 0 | 53
2012-10-18 | 2:34 | 3 | 50.5667 | 58.33 | 14.6278 | 1168 | 0 | 53
2012-10-18 | 2:35 | 3 | 50.5833 | 58.68 | 14.8222 | 1168 | 0 | 52
2012-10-18 | 2:36 | 3 | 50.6 | 58.33 | 14.6278 | 1171 | 0 | 51
2012-10-18 | 2:37 | 3 | 50.6167 | 58.68 | 14.8222 | 1168 | 0 | 52
2012-10-18 | 2:38 | 3 | 50.6333 | 58.68 | 14.8222 | 1168 | 0 | 52
2012-10-18 | 2:39 | 3 | 50.65 | 58.68 | 14.8222 | 1168 | 0 | 52
2012-10-18 | 2:40 | 3 | 50.6667 | 58.68 | 14.8222 | 1171 | 0 | 51
2012-10-18 | 2:41 | 3 | 50.6833 | 57.98 | 14.4333 | 1168 | 0 | 52
2012-10-18 | 2:42 | 3 | 50.7 | 58.68 | 14.8222 | 1168 | 0 | 53
2012-10-18 | 2:43 | 3 | 50.7167 | 57.98 | 14.4333 | 1168 | 0 | 53
2012-10-18 | 2:44 | 3 | 50.7333 | 58.33 | 14.6278 | 1168 | 0 | 54
2012-10-18 | 2:45 | 3 | 50.75 | 58.68 | 14.8222 | 1168 | 0 | 54
2012-10-18 | 2:46 | 3 | 50.7667 | 58.68 | 14.8222 | 1168 | 0 | 52
2012-10-18 | 2:47 | 3 | 50.7833 | 59.02 | 15.0111 | 1168 | 0 | 53
2012-10-18 | 2:48 | 3 | 50.8 | 57.98 | 14.4333 | 1168 | 0 | 53
2012-10-18 | 2:49 | 3 | 50.8167 | 58.33 | 14.6278 | 1168 | 0 | 52
2012-10-18 | 2:50 | 3 | 50.8333 | 58.68 | 14.8222 | 1168 | 0 | 52
2012-10-18 | 2:51 | 3 | 50.85 | 58.68 | 14.8222 | 1168 | 0 | 53
2012-10-18 | 2:52 | 3 | 50.8667 | 58.33 | 14.6278 | 1168 | 0 | 52
2012-10-18 | 2:53 | 3 | 50.8833 | 58.68 | 14.8222 | 1171 | 0 | 52
2012-10-18 | 2:54 | 3 | 50.9 | 57.98 | 14.4333 | 1168 | 0 | 52
2012-10-18 | 2:55 | 3 | 50.9167 | 58.33 | 14.6278 | 1168 | 0 | 52
2012-10-18 | 2:56 | 3 | 50.9333 | 58.33 | 14.6278 | 1168 | 0 | 54
2012-10-18 | 2:57 | 3 | 50.95 | 58.33 | 14.6278 | 1168 | 0 | 53
2012-10-18 | 2:58 | 3 | 50.9667 | 58.68 | 14.8222 | 1168 | 0 | 53
2012-10-18 | 2:59 | 3 | 50.9833 | 59.02 | 15.0111 | 1168 | 0 | 53
2012-10-18 | 3:00 | 3 | 51 | 58.68 | 14.8222 | 1168 | 0 | 53
2012-10-18 | 3:01 | 3 | 51.0167 | 58.33 | 14.6278 | 1168 | 0 | 55
2012-10-18 | 3:02 | 3 | 51.0333 | 58.33 | 14.6278 | 1168 | 0 | 53
2012-10-18 | 3:03 | 3 | 51.05 | 58.33 | 14.6278 | 1168 | 0 | 52
2012-10-18 | 3:04 | 3 | 51.0667 | 57.98 | 14.4333 | 1168 | 0 | 53
2012-10-18 | 3:05 | 3 | 51.0833 | 58.33 | 14.6278 | 1168 | 0 | 54
2012-10-18 | 3:06 | 3 | 51.1 | 58.33 | 14.6278 | 1168 | 0 | 53
2012-10-18 | 3:07 | 3 | 51.1167 | 58.68 | 14.8222 | 1168 | 0 | 52
2012-10-18 | 3:08 | 3 | 51.1333 | 58.33 | 14.6278 | 1171 | 0 | 53
2012-10-18 | 3:09 | 3 | 51.15 | 58.33 | 14.6278 | 1171 | 0 | 53
2012-10-18 | 3:10 | 3 | 51.1667 | 57.98 | 14.4333 | 1168 | 0 | 52
2012-10-18 | 3:11 | 3 | 51.1833 | 58.68 | 14.8222 | 1168 | 0 | 52
2012-10-18 | 3:12 | 3 | 51.2 | 58.33 | 14.6278 | 1171 | 0 | 52
2012-10-18 | 3:13 | 3 | 51.2167 | 58.33 | 14.6278 | 1171 | 0 | 52
2012-10-18 | 3:14 | 3 | 51.2333 | 57.98 | 14.4333 | 1165 | 0 | 53
2012-10-18 | 3:15 | 3 | 51.25 | 57.98 | 14.4333 | 1168 | 0 | 52
2012-10-18 | 3:16 | 3 | 51.2667 | 58.33 | 14.6278 | 1168 | 0 | 53
2012-10-18 | 3:17 | 3 | 51.2833 | 58.33 | 14.6278 | 1165 | 0 | 52
2012-10-18 | 3:18 | 3 | 51.3 | 57.98 | 14.4333 | 1168 | 0 | 52
2012-10-18 | 3:19 | 3 | 51.3167 | 58.68 | 14.8222 | 1168 | 0 | 53
2012-10-18 | 3:20 | 3 | 51.3333 | 59.02 | 15.0111 | 1168 | 0 | 52
2012-10-18 | 3:21 | 3 | 51.35 | 58.68 | 14.8222 | 1168 | 0 | 52
2012-10-18 | 3:22 | 3 | 51.3667 | 58.68 | 14.8222 | 1168 | 0 | 52
2012-10-18 | 3:23 | 3 | 51.3833 | 58.68 | 14.8222 | 1168 | 0 | 50
2012-10-18 | 3:24 | 3 | 51.4 | 58.68 | 14.8222 | 1168 | 0 | 53
2012-10-18 | 3:25 | 3 | 51.4167 | 58.68 | 14.8222 | 1168 | 0 | 52
2012-10-18 | 3:26 | 3 | 51.4333 | 58.33 | 14.6278 | 1168 | 0 | 52
2012-10-18 | 3:27 | 3 | 51.45 | 58.33 | 14.6278 | 1168 | 0 | 52
2012-10-18 | 3:28 | 3 | 51.4667 | 58.68 | 14.8222 | 1171 | 0 | 53
2012-10-18 | 3:29 | 3 | 51.4833 | 58.68 | 14.8222 | 1168 | 0 | 53
2012-10-18 | 3:30 | 3 | 51.5 | 59.02 | 15.0111 | 1168 | 0 | 53
2012-10-18 | 3:31 | 3 | 51.5167 | 57.98 | 14.4333 | 1168 | 0 | 52
2012-10-18 | 3:32 | 3 | 51.5333 | 57.98 | 14.4333 | 1168 | 0 | 52
2012-10-18 | 3:33 | 3 | 51.55 | 58.68 | 14.8222 | 1168 | 0 | 52
2012-10-18 | 3:34 | 3 | 51.5667 | 58.68 | 14.8222 | 1168 | 0 | 53
2012-10-18 | 3:35 | 3 | 51.5833 | 59.02 | 15.0111 | 1168 | 0 | 53
2012-10-18 | 3:36 | 3 | 51.6 | 59.02 | 15.0111 | 1168 | 0 | 53
2012-10-18 | 3:37 | 3 | 51.6167 | 59.02 | 15.0111 | 1168 | 0 | 53
2012-10-18 | 3:38 | 3 | 51.6333 | 58.68 | 14.8222 | 1168 | 0 | 52
2012-10-18 | 3:39 | 3 | 51.65 | 58.68 | 14.8222 | 1168 | 0 | 52
2012-10-18 | 3:40 | 3 | 51.6667 | 58.33 | 14.6278 | 1168 | 167 | 52
2012-10-18 | 3:41 | 3 | 51.6833 | 58.68 | 14.8222 | 1168 | 163 | 52
2012-10-18 | 3:42 | 3 | 51.7 | 58.33 | 14.6278 | 1168 | 155 | 54
2012-10-18 | 3:43 | 3 | 51.7167 | 58.33 | 14.6278 | 1168 | 151 | 52
2012-10-18 | 3:44 | 3 | 51.7333 | 58.68 | 14.8222 | 1168 | 145 | 52
2012-10-18 | 3:45 | 3 | 51.75 | 58.68 | 14.8222 | 1171 | 142 | 52
2012-10-18 | 3:46 | 3 | 51.7667 | 58.68 | 14.8222 | 1168 | 118 | 53
2012-10-18 | 3:47 | 3 | 51.7833 | 58.68 | 14.8222 | 1168 | 117 | 53
2012-10-18 | 3:48 | 3 | 51.8 | 59.02 | 15.0111 | 1168 | 82 | 51
2012-10-18 | 3:49 | 3 | 51.8167 | 58.68 | 14.8222 | 1168 | 78 | 53
2012-10-18 | 3:50 | 3 | 51.8333 | 58.33 | 14.6278 | 1168 | 85 | 52
2012-10-18 | 3:51 | 3 | 51.85 | 59.02 | 15.0111 | 1168 | 85 | 53
2012-10-18 | 3:52 | 3 | 51.8667 | 58.68 | 14.8222 | 1168 | 72 | 53
2012-10-18 | 3:53 | 3 | 51.8833 | 58.68 | 14.8222 | 1168 | 38 | 52
2012-10-18 | 3:54 | 3 | 51.9 | 58.68 | 14.8222 | 1168 | 72 | 51
2012-10-18 | 3:55 | 3 | 51.9167 | 58.68 | 14.8222 | 1168 | 78 | 53
2012-10-18 | 3:56 | 3 | 51.9333 | 58.68 | 14.8222 | 1168 | 0 | 54
2012-10-18 | 3:57 | 3 | 51.95 | 57.98 | 14.4333 | 1168 | 13 | 52
2012-10-18 | 3:58 | 3 | 51.9667 | 58.33 | 14.6278 | 1168 | 9 | 53
2012-10-18 | 3:59 | 3 | 51.9833 | 58.68 | 14.8222 | 1168 | 0 | 52
2012-10-18 | 4:00 | 3 | 52 | 58.33 | 14.6278 | 1168 | 7 | 54
2012-10-18 | 4:01 | 3 | 52.0167 | 58.68 | 14.8222 | 1168 | 12 | 53
2012-10-18 | 4:02 | 3 | 52.0333 | 58.68 | 14.8222 | 1168 | 8 | 54
2012-10-18 | 4:03 | 3 | 52.05 | 58.68 | 14.8222 | 1168 | 2 | 53
2012-10-18 | 4:04 | 3 | 52.0667 | 58.68 | 14.8222 | 1168 | 1 | 53
2012-10-18 | 4:05 | 3 | 52.0833 | 58.68 | 14.8222 | 1171 | 4 | 52
2012-10-18 | 4:06 | 3 | 52.1 | 58.68 | 14.8222 | 1168 | 0 | 53
2012-10-18 | 4:07 | 3 | 52.1167 | 58.33 | 14.6278 | 1168 | 3 | 51
2012-10-18 | 4:08 | 3 | 52.1333 | 58.68 | 14.8222 | 1168 | 0 | 53
2012-10-18 | 4:09 | 3 | 52.15 | 59.02 | 15.0111 | 1168 | 24 | 54
2012-10-18 | 4:10 | 3 | 52.1667 | 58.68 | 14.8222 | 1168 | 0 | 55
2012-10-18 | 4:11 | 3 | 52.1833 | 59.02 | 15.0111 | 1168 | 92 | 51
2012-10-18 | 4:12 | 3 | 52.2 | 58.33 | 14.6278 | 1171 | 96 | 54
2012-10-18 | 4:13 | 3 | 52.2167 | 58.68 | 14.8222 | 1168 | 97 | 54
2012-10-18 | 4:14 | 3 | 52.2333 | 59.02 | 15.0111 | 1168 | 98 | 52
2012-10-18 | 4:15 | 3 | 52.25 | 58.68 | 14.8222 | 1168 | 65 | 52
2012-10-18 | 4:16 | 3 | 52.2667 | 59.02 | 15.0111 | 1171 | 98 | 53
2012-10-18 | 4:17 | 3 | 52.2833 | 59.02 | 15.0111 | 1168 | 666 | 55
2012-10-18 | 4:18 | 3 | 52.3 | 59.02 | 15.0111 | 1168 | 105 | 52
2012-10-18 | 4:19 | 3 | 52.3167 | 59.02 | 15.0111 | 1168 | 100 | 52
2012-10-18 | 4:20 | 3 | 52.3333 | 58.68 | 14.8222 | 1168 | 104 | 53
2012-10-18 | 4:21 | 3 | 52.35 | 59.02 | 15.0111 | 1168 | 98 | 54
2012-10-18 | 4:22 | 3 | 52.3667 | 58.33 | 14.6278 | 1168 | 101 | 55
2012-10-18 | 4:23 | 3 | 52.3833 | 58.68 | 14.8222 | 1168 | 94 | 56
2012-10-18 | 4:24 | 3 | 52.4 | 58.68 | 14.8222 | 1165 | 100 | 53
2012-10-18 | 4:25 | 3 | 52.4167 | 58.68 | 14.8222 | 1168 | 93 | 54
2012-10-18 | 4:26 | 3 | 52.4333 | 58.68 | 14.8222 | 1168 | 90 | 52
2012-10-18 | 4:27 | 3 | 52.45 | 58.68 | 14.8222 | 1168 | 90 | 53
2012-10-18 | 4:28 | 3 | 52.4667 | 58.68 | 14.8222 | 1168 | 96 | 53
2012-10-18 | 4:29 | 3 | 52.4833 | 58.33 | 14.6278 | 1168 | 96 | 54
2012-10-18 | 4:30 | 3 | 52.5 | 58.68 | 14.8222 | 1168 | 96 | 54
2012-10-18 | 4:31 | 3 | 52.5167 | 59.02 | 15.0111 | 1168 | 98 | 53
2012-10-18 | 4:32 | 3 | 52.5333 | 59.37 | 15.2056 | 1168 | 99 | 53
2012-10-18 | 4:33 | 3 | 52.55 | 59.02 | 15.0111 | 1168 | 99 | 55
2012-10-18 | 4:34 | 3 | 52.5667 | 59.02 | 15.0111 | 1168 | 803 | 53
2012-10-18 | 4:35 | 3 | 52.5833 | 59.37 | 15.2056 | 1168 | 553 | 54
2012-10-18 | 4:36 | 3 | 52.6 | 59.02 | 15.0111 | 1168 | 537 | 53
2012-10-18 | 4:37 | 3 | 52.6167 | 59.37 | 15.2056 | 1168 | 535 | 52
2012-10-18 | 4:38 | 3 | 52.6333 | 58.68 | 14.8222 | 1168 | 548 | 54
2012-10-18 | 4:39 | 3 | 52.65 | 59.02 | 15.0111 | 1168 | 558 | 52
2012-10-18 | 4:40 | 3 | 52.6667 | 59.02 | 15.0111 | 1168 | 424 | 52
2012-10-18 | 4:41 | 3 | 52.6833 | 59.37 | 15.2056 | 1168 | 443 | 54
2012-10-18 | 4:42 | 3 | 52.7 | 59.37 | 15.2056 | 1171 | 442 | 53
2012-10-18 | 4:43 | 3 | 52.7167 | 59.37 | 15.2056 | 1168 | 432 | 53
2012-10-18 | 4:44 | 3 | 52.7333 | 59.37 | 15.2056 | 1168 | 426 | 52
2012-10-18 | 4:45 | 3 | 52.75 | 59.37 | 15.2056 | 1168 | 665 | 52
2012-10-18 | 4:46 | 3 | 52.7667 | 59.37 | 15.2056 | 1168 | 646 | 53
2012-10-18 | 4:47 | 3 | 52.7833 | 59.37 | 15.2056 | 1168 | 581 | 52
2012-10-18 | 4:48 | 3 | 52.8 | 59.37 | 15.2056 | 1168 | 404 | 52
2012-10-18 | 4:49 | 3 | 52.8167 | 59.02 | 15.0111 | 1168 | 435 | 53
2012-10-18 | 4:50 | 3 | 52.8333 | 59.72 | 15.4 | 1168 | 787 | 51
2012-10-18 | 4:51 | 3 | 52.85 | 59.37 | 15.2056 | 1168 | 658 | 54
2012-10-18 | 4:52 | 3 | 52.8667 | 59.37 | 15.2056 | 1168 | 644 | 53
2012-10-18 | 4:53 | 3 | 52.8833 | 59.37 | 15.2056 | 1168 | 646 | 52
2012-10-18 | 4:54 | 3 | 52.9 | 59.72 | 15.4 | 1168 | 608 | 52
2012-10-18 | 4:55 | 3 | 52.9167 | 59.02 | 15.0111 | 1165 | 620 | 52
2012-10-18 | 4:56 | 3 | 52.9333 | 59.02 | 15.0111 | 1168 | 616 | 52
2012-10-18 | 4:57 | 3 | 52.95 | 59.02 | 15.0111 | 1168 | 612 | 52
2012-10-18 | 4:58 | 3 | 52.9667 | 59.02 | 15.0111 | 1168 | 625 | 53
2012-10-18 | 4:59 | 3 | 52.9833 | 59.37 | 15.2056 | 1168 | 627 | 52
2012-10-18 | 5:00 | 3 | 53 | 59.37 | 15.2056 | 1165 | 609 | 52
2012-10-18 | 5:01 | 3 | 53.0167 | 59.37 | 15.2056 | 1168 | 608 | 51
2012-10-18 | 5:02 | 3 | 53.0333 | 59.02 | 15.0111 | 1165 | 636 | 53
2012-10-18 | 5:03 | 3 | 53.05 | 59.72 | 15.4 | 1168 | 626 | 53
2012-10-18 | 5:04 | 3 | 53.0667 | 59.02 | 15.0111 | 1168 | 630 | 53
2012-10-18 | 5:05 | 3 | 53.0833 | 59.37 | 15.2056 | 1165 | 627 | 53
2012-10-18 | 5:06 | 3 | 53.1 | 59.37 | 15.2056 | 1168 | 653 | 52
2012-10-18 | 5:07 | 3 | 53.1167 | 59.72 | 15.4 | 1168 | 630 | 54
2012-10-18 | 5:08 | 3 | 53.1333 | 59.72 | 15.4 | 1168 | 628 | 52
2012-10-18 | 5:09 | 3 | 53.15 | 59.72 | 15.4 | 1168 | 626 | 53
2012-10-18 | 5:10 | 3 | 53.1667 | 59.37 | 15.2056 | 1165 | 666 | 53
2012-10-18 | 5:11 | 3 | 53.1833 | 59.37 | 15.2056 | 1168 | 627 | 53
2012-10-18 | 5:12 | 3 | 53.2 | 59.72 | 15.4 | 1168 | 641 | 52
2012-10-18 | 5:13 | 3 | 53.2167 | 59.72 | 15.4 | 1168 | 637 | 52
2012-10-18 | 5:14 | 3 | 53.2333 | 59.72 | 15.4 | 1168 | 640 | 53
2012-10-18 | 5:15 | 3 | 53.25 | 59.37 | 15.2056 | 1165 | 633 | 52
2012-10-18 | 5:16 | 3 | 53.2667 | 59.72 | 15.4 | 1168 | 629 | 52
2012-10-18 | 5:17 | 3 | 53.2833 | 59.72 | 15.4 | 1168 | 640 | 52
2012-10-18 | 5:18 | 3 | 53.3 | 59.72 | 15.4 | 1165 | 627 | 53
2012-10-18 | 5:19 | 3 | 53.3167 | 59.72 | 15.4 | 1168 | 626 | 51
2012-10-18 | 5:20 | 3 | 53.3333 | 59.72 | 15.4 | 1165 | 666 | 52
2012-10-18 | 5:21 | 3 | 53.35 | 60.07 | 15.5944 | 1168 | 642 | 54
2012-10-18 | 5:22 | 3 | 53.3667 | 59.72 | 15.4 | 1165 | 644 | 53
2012-10-18 | 5:23 | 3 | 53.3833 | 60.07 | 15.5944 | 1165 | 642 | 55
2012-10-18 | 5:24 | 3 | 53.4 | 59.72 | 15.4 | 1165 | 636 | 53
2012-10-18 | 5:25 | 3 | 53.4167 | 59.02 | 15.0111 | 1165 | 637 | 54
2012-10-18 | 5:26 | 3 | 53.4333 | 59.37 | 15.2056 | 1168 | 645 | 54
2012-10-18 | 5:27 | 3 | 53.45 | 60.07 | 15.5944 | 1168 | 634 | 54
2012-10-18 | 5:28 | 3 | 53.4667 | 60.07 | 15.5944 | 1168 | 617 | 52
2012-10-18 | 5:29 | 3 | 53.4833 | 59.72 | 15.4 | 1168 | 619 | 51
2012-10-18 | 5:30 | 3 | 53.5 | 60.07 | 15.5944 | 1165 | 615 | 52
2012-10-18 | 5:31 | 3 | 53.5167 | 60.07 | 15.5944 | 1168 | 632 | 52
2012-10-18 | 5:32 | 3 | 53.5333 | 60.07 | 15.5944 | 1165 | 622 | 53
2012-10-18 | 5:33 | 3 | 53.55 | 60.07 | 15.5944 | 1168 | 625 | 52
2012-10-18 | 5:34 | 3 | 53.5667 | 59.72 | 15.4 | 1165 | 631 | 52
2012-10-18 | 5:35 | 3 | 53.5833 | 59.72 | 15.4 | 1168 | 614 | 52
2012-10-18 | 5:36 | 3 | 53.6 | 60.07 | 15.5944 | 1168 | 609 | 52
2012-10-18 | 5:37 | 3 | 53.6167 | 60.07 | 15.5944 | 1165 | 603 | 55
2012-10-18 | 5:38 | 3 | 53.6333 | 60.07 | 15.5944 | 1165 | 602 | 54
2012-10-18 | 5:39 | 3 | 53.65 | 60.42 | 15.7889 | 1168 | 622 | 53
2012-10-18 | 5:40 | 3 | 53.6667 | 60.07 | 15.5944 | 1168 | 612 | 52
2012-10-18 | 5:41 | 3 | 53.6833 | 60.07 | 15.5944 | 1165 | 616 | 53
2012-10-18 | 5:42 | 3 | 53.7 | 59.72 | 15.4 | 1168 | 600 | 53
2012-10-18 | 5:43 | 3 | 53.7167 | 59.72 | 15.4 | 1168 | 629 | 54
2012-10-18 | 5:44 | 3 | 53.7333 | 60.07 | 15.5944 | 1165 | 602 | 52
2012-10-18 | 5:45 | 3 | 53.75 | 59.72 | 15.4 | 1168 | 586 | 53
2012-10-18 | 5:46 | 3 | 53.7667 | 59.72 | 15.4 | 1168 | 581 | 54
2012-10-18 | 5:47 | 3 | 53.7833 | 60.07 | 15.5944 | 1165 | 584 | 54
2012-10-18 | 5:48 | 3 | 53.8 | 60.07 | 15.5944 | 1168 | 587 | 55
2012-10-18 | 5:49 | 3 | 53.8167 | 59.72 | 15.4 | 1168 | 588 | 52
2012-10-18 | 5:50 | 3 | 53.8333 | 60.07 | 15.5944 | 1168 | 600 | 53
2012-10-18 | 5:51 | 3 | 53.85 | 60.07 | 15.5944 | 1168 | 589 | 53
2012-10-18 | 5:52 | 3 | 53.8667 | 60.07 | 15.5944 | 1168 | 594 | 53
2012-10-18 | 5:53 | 3 | 53.8833 | 60.42 | 15.7889 | 1168 | 599 | 52
2012-10-18 | 5:54 | 3 | 53.9 | 60.07 | 15.5944 | 1165 | 587 | 55
2012-10-18 | 5:55 | 3 | 53.9167 | 59.72 | 15.4 | 1165 | 593 | 52
2012-10-18 | 5:56 | 3 | 53.9333 | 60.07 | 15.5944 | 1168 | 593 | 53
2012-10-18 | 5:57 | 3 | 53.95 | 59.72 | 15.4 | 1168 | 596 | 54
2012-10-18 | 5:58 | 3 | 53.9667 | 60.07 | 15.5944 | 1168 | 595 | 54
2012-10-18 | 5:59 | 3 | 53.9833 | 60.07 | 15.5944 | 1165 | 596 | 52
2012-10-18 | 6:00 | 3 | 54 | 59.72 | 15.4 | 1165 | 586 | 52
2012-10-18 | 6:01 | 3 | 54.0167 | 60.07 | 15.5944 | 1168 | 583 | 54
2012-10-18 | 6:02 | 3 | 54.0333 | 60.07 | 15.5944 | 1168 | 597 | 53
2012-10-18 | 6:03 | 3 | 54.05 | 59.72 | 15.4 | 1168 | 581 | 52
2012-10-18 | 6:04 | 3 | 54.0667 | 59.72 | 15.4 | 1168 | 572 | 53
2012-10-18 | 6:05 | 3 | 54.0833 | 59.72 | 15.4 | 1168 | 572 | 55
2012-10-18 | 6:06 | 3 | 54.1 | 59.72 | 15.4 | 1165 | 571 | 55
2012-10-18 | 6:07 | 3 | 54.1167 | 60.07 | 15.5944 | 1168 | 570 | 55
2012-10-18 | 6:08 | 3 | 54.1333 | 59.72 | 15.4 | 1165 | 601 | 54
2012-10-18 | 6:09 | 3 | 54.15 | 59.72 | 15.4 | 1168 | 588 | 53
2012-10-18 | 6:10 | 3 | 54.1667 | 60.07 | 15.5944 | 1168 | 598 | 53
2012-10-18 | 6:11 | 3 | 54.1833 | 60.42 | 15.7889 | 1168 | 598 | 54
2012-10-18 | 6:12 | 3 | 54.2 | 60.07 | 15.5944 | 1168 | 602 | 52
2012-10-18 | 6:13 | 3 | 54.2167 | 60.07 | 15.5944 | 1168 | 594 | 53
2012-10-18 | 6:14 | 3 | 54.2333 | 60.07 | 15.5944 | 1168 | 582 | 52
2012-10-18 | 6:15 | 3 | 54.25 | 60.07 | 15.5944 | 1168 | 595 | 52
2012-10-18 | 6:16 | 3 | 54.2667 | 59.72 | 15.4 | 1165 | 590 | 53
2012-10-18 | 6:17 | 3 | 54.2833 | 59.37 | 15.2056 | 1168 | 593 | 52
2012-10-18 | 6:18 | 3 | 54.3 | 60.07 | 15.5944 | 1168 | 604 | 53
2012-10-18 | 6:19 | 3 | 54.3167 | 59.72 | 15.4 | 1168 | 576 | 53
2012-10-18 | 6:20 | 3 | 54.3333 | 60.07 | 15.5944 | 1168 | 577 | 53
2012-10-18 | 6:21 | 3 | 54.35 | 59.72 | 15.4 | 1168 | 580 | 53
2012-10-18 | 6:22 | 3 | 54.3667 | 60.07 | 15.5944 | 1168 | 578 | 53
2012-10-18 | 6:23 | 3 | 54.3833 | 59.72 | 15.4 | 1165 | 572 | 52
2012-10-18 | 6:24 | 3 | 54.4 | 59.72 | 15.4 | 1168 | 578 | 54
2012-10-18 | 6:25 | 3 | 54.4167 | 59.72 | 15.4 | 1168 | 587 | 52
2012-10-18 | 6:26 | 3 | 54.4333 | 59.72 | 15.4 | 1165 | 572 | 53
2012-10-18 | 6:27 | 3 | 54.45 | 59.72 | 15.4 | 1165 | 573 | 52
2012-10-18 | 6:28 | 3 | 54.4667 | 59.72 | 15.4 | 1168 | 573 | 54
2012-10-18 | 6:29 | 3 | 54.4833 | 60.07 | 15.5944 | 1168 | 585 | 53
2012-10-18 | 6:30 | 3 | 54.5 | 60.07 | 15.5944 | 1165 | 574 | 53
2012-10-18 | 6:31 | 3 | 54.5167 | 59.72 | 15.4 | 1168 | 573 | 51
2012-10-18 | 6:32 | 3 | 54.5333 | 59.37 | 15.2056 | 1168 | 585 | 54
2012-10-18 | 6:33 | 3 | 54.55 | 59.72 | 15.4 | 1168 | 585 | 54
2012-10-18 | 6:34 | 3 | 54.5667 | 59.72 | 15.4 | 1168 | 573 | 53
2012-10-18 | 6:35 | 3 | 54.5833 | 59.72 | 15.4 | 1168 | 583 | 54
2012-10-18 | 6:36 | 3 | 54.6 | 60.07 | 15.5944 | 1168 | 584 | 52
2012-10-18 | 6:37 | 3 | 54.6167 | 60.07 | 15.5944 | 1168 | 583 | 53
2012-10-18 | 6:38 | 3 | 54.6333 | 59.72 | 15.4 | 1165 | 605 | 55
2012-10-18 | 6:39 | 3 | 54.65 | 60.07 | 15.5944 | 1168 | 595 | 53
2012-10-18 | 6:40 | 3 | 54.6667 | 60.07 | 15.5944 | 1171 | 596 | 53
2012-10-18 | 6:41 | 3 | 54.6833 | 60.07 | 15.5944 | 1168 | 589 | 54
2012-10-18 | 6:42 | 3 | 54.7 | 60.07 | 15.5944 | 1168 | 606 | 53
2012-10-18 | 6:43 | 3 | 54.7167 | 60.07 | 15.5944 | 1168 | 602 | 53
2012-10-18 | 6:44 | 3 | 54.7333 | 60.07 | 15.5944 | 1168 | 597 | 53
2012-10-18 | 6:45 | 3 | 54.75 | 60.07 | 15.5944 | 1168 | 588 | 54
2012-10-18 | 6:46 | 3 | 54.7667 | 60.07 | 15.5944 | 1168 | 602 | 53
2012-10-18 | 6:47 | 3 | 54.7833 | 60.07 | 15.5944 | 1168 | 598 | 54
2012-10-18 | 6:48 | 3 | 54.8 | 60.42 | 15.7889 | 1168 | 603 | 53
2012-10-18 | 6:49 | 3 | 54.8167 | 60.42 | 15.7889 | 1168 | 597 | 55
2012-10-18 | 6:50 | 3 | 54.8333 | 60.42 | 15.7889 | 1168 | 600 | 53
2012-10-18 | 6:51 | 3 | 54.85 | 60.42 | 15.7889 | 1168 | 597 | 52
2012-10-18 | 6:52 | 3 | 54.8667 | 60.07 | 15.5944 | 1168 | 598 | 55
2012-10-18 | 6:53 | 3 | 54.8833 | 60.07 | 15.5944 | 1165 | 602 | 54
2012-10-18 | 6:54 | 3 | 54.9 | 60.42 | 15.7889 | 1168 | 598 | 54
2012-10-18 | 6:55 | 3 | 54.9167 | 60.42 | 15.7889 | 1168 | 590 | 54
2012-10-18 | 6:56 | 3 | 54.9333 | 60.42 | 15.7889 | 1168 | 586 | 53
2012-10-18 | 6:57 | 3 | 54.95 | 60.42 | 15.7889 | 1168 | 589 | 54
2012-10-18 | 6:58 | 3 | 54.9667 | 60.42 | 15.7889 | 1168 | 596 | 52
2012-10-18 | 6:59 | 3 | 54.9833 | 60.07 | 15.5944 | 1168 | 598 | 53
2012-10-18 | 7:00 | 3 | 55 | 60.07 | 15.5944 | 1168 | 603 | 55
2012-10-18 | 7:01 | 3 | 55.0167 | 60.42 | 15.7889 | 1168 | 602 | 53
2012-10-18 | 7:02 | 3 | 55.0333 | 60.77 | 15.9833 | 1168 | 597 | 54
2012-10-18 | 7:03 | 3 | 55.05 | 60.07 | 15.5944 | 1168 | 590 | 55
2012-10-18 | 7:04 | 3 | 55.0667 | 60.07 | 15.5944 | 1168 | 598 | 54
2012-10-18 | 7:05 | 3 | 55.0833 | 59.72 | 15.4 | 1168 | 594 | 55
2012-10-18 | 7:06 | 3 | 55.1 | 60.42 | 15.7889 | 1168 | 606 | 53
2012-10-18 | 7:07 | 3 | 55.1167 | 60.77 | 15.9833 | 1168 | 596 | 54
2012-10-18 | 7:08 | 3 | 55.1333 | 60.07 | 15.5944 | 1168 | 597 | 54
2012-10-18 | 7:09 | 3 | 55.15 | 60.07 | 15.5944 | 1168 | 592 | 54
2012-10-18 | 7:10 | 3 | 55.1667 | 60.77 | 15.9833 | 1168 | 597 | 53
2012-10-18 | 7:11 | 3 | 55.1833 | 60.42 | 15.7889 | 1168 | 599 | 54
2012-10-18 | 7:12 | 3 | 55.2 | 60.77 | 15.9833 | 1168 | 610 | 53
2012-10-18 | 7:13 | 3 | 55.2167 | 60.77 | 15.9833 | 1168 | 596 | 54
2012-10-18 | 7:14 | 3 | 55.2333 | 60.42 | 15.7889 | 1168 | 594 | 55
2012-10-18 | 7:15 | 3 | 55.25 | 60.07 | 15.5944 | 1168 | 595 | 53
2012-10-18 | 7:16 | 3 | 55.2667 | 60.42 | 15.7889 | 1168 | 592 | 54
2012-10-18 | 7:17 | 3 | 55.2833 | 59.72 | 15.4 | 1168 | 595 | 54
2012-10-18 | 7:18 | 3 | 55.3 | 60.42 | 15.7889 | 1168 | 586 | 52
2012-10-18 | 7:19 | 3 | 55.3167 | 60.77 | 15.9833 | 1168 | 597 | 54
2012-10-18 | 7:20 | 3 | 55.3333 | 60.07 | 15.5944 | 1168 | 593 | 54
2012-10-18 | 7:21 | 3 | 55.35 | 60.07 | 15.5944 | 1168 | 598 | 53
2012-10-18 | 7:22 | 3 | 55.3667 | 60.77 | 15.9833 | 1168 | 595 | 53
2012-10-18 | 7:23 | 3 | 55.3833 | 60.07 | 15.5944 | 1168 | 595 | 53
2012-10-18 | 7:24 | 3 | 55.4 | 60.77 | 15.9833 | 1168 | 589 | 53
2012-10-18 | 7:25 | 3 | 55.4167 | 60.07 | 15.5944 | 1168 | 592 | 54
2012-10-18 | 7:26 | 3 | 55.4333 | 60.42 | 15.7889 | 1168 | 591 | 53
2012-10-18 | 7:27 | 3 | 55.45 | 60.42 | 15.7889 | 1168 | 592 | 52
2012-10-18 | 7:28 | 3 | 55.4667 | 60.42 | 15.7889 | 1168 | 591 | 54
2012-10-18 | 7:29 | 3 | 55.4833 | 60.42 | 15.7889 | 1168 | 595 | 53
2012-10-18 | 7:30 | 3 | 55.5 | 60.77 | 15.9833 | 1168 | 591 | 53
2012-10-18 | 7:31 | 3 | 55.5167 | 60.42 | 15.7889 | 1168 | 594 | 53
2012-10-18 | 7:32 | 3 | 55.5333 | 60.77 | 15.9833 | 1168 | 602 | 53
2012-10-18 | 7:33 | 3 | 55.55 | 61.12 | 16.1778 | 1168 | 592 | 54
2012-10-18 | 7:34 | 3 | 55.5667 | 60.77 | 15.9833 | 1165 | 588 | 53
2012-10-18 | 7:35 | 3 | 55.5833 | 60.07 | 15.5944 | 1168 | 581 | 53
2012-10-18 | 7:36 | 3 | 55.6 | 60.42 | 15.7889 | 1168 | 597 | 53
2012-10-18 | 7:37 | 3 | 55.6167 | 60.77 | 15.9833 | 1168 | 598 | 53
2012-10-18 | 7:38 | 3 | 55.6333 | 60.42 | 15.7889 | 1165 | 600 | 53
2012-10-18 | 7:39 | 3 | 55.65 | 60.77 | 15.9833 | 1168 | 589 | 53
2012-10-18 | 7:40 | 3 | 55.6667 | 60.07 | 15.5944 | 1168 | 594 | 54
2012-10-18 | 7:41 | 3 | 55.6833 | 60.42 | 15.7889 | 1168 | 588 | 53
2012-10-18 | 7:42 | 3 | 55.7 | 60.77 | 15.9833 | 1165 | 596 | 54
2012-10-18 | 7:43 | 3 | 55.7167 | 60.42 | 15.7889 | 1168 | 584 | 53
2012-10-18 | 7:44 | 3 | 55.7333 | 60.07 | 15.5944 | 1168 | 588 | 55
2012-10-18 | 7:45 | 3 | 55.75 | 60.42 | 15.7889 | 1168 | 594 | 52
2012-10-18 | 7:46 | 3 | 55.7667 | 60.07 | 15.5944 | 1168 | 590 | 54
2012-10-18 | 7:47 | 3 | 55.7833 | 60.07 | 15.5944 | 1168 | 592 | 53
2012-10-18 | 7:48 | 3 | 55.8 | 60.07 | 15.5944 | 1168 | 592 | 55
2012-10-18 | 7:49 | 3 | 55.8167 | 60.42 | 15.7889 | 1168 | 592 | 53
2012-10-18 | 7:50 | 3 | 55.8333 | 60.77 | 15.9833 | 1168 | 589 | 52
2012-10-18 | 7:51 | 3 | 55.85 | 60.77 | 15.9833 | 1165 | 592 | 53
2012-10-18 | 7:52 | 3 | 55.8667 | 60.42 | 15.7889 | 1168 | 600 | 54
2012-10-18 | 7:53 | 3 | 55.8833 | 60.77 | 15.9833 | 1168 | 599 | 53
2012-10-18 | 7:54 | 3 | 55.9 | 60.77 | 15.9833 | 1168 | 589 | 54
2012-10-18 | 7:55 | 3 | 55.9167 | 60.77 | 15.9833 | 1168 | 591 | 54
2012-10-18 | 7:56 | 3 | 55.9333 | 60.77 | 15.9833 | 1168 | 589 | 54
2012-10-18 | 7:57 | 3 | 55.95 | 60.07 | 15.5944 | 1168 | 599 | 54
2012-10-18 | 7:58 | 3 | 55.9667 | 60.42 | 15.7889 | 1165 | 591 | 53
2012-10-18 | 7:59 | 3 | 55.9833 | 60.42 | 15.7889 | 1168 | 602 | 54
2012-10-18 | 8:00 | 3 | 56 | 60.42 | 15.7889 | 1168 | 592 | 53
2012-10-18 | 8:01 | 3 | 56.0167 | 60.07 | 15.5944 | 1168 | 592 | 54
2012-10-18 | 8:02 | 3 | 56.0333 | 59.72 | 15.4 | 1168 | 589 | 52
2012-10-18 | 8:03 | 3 | 56.05 | 59.72 | 15.4 | 1168 | 599 | 53
2012-10-18 | 8:04 | 3 | 56.0667 | 60.07 | 15.5944 | 1168 | 589 | 52
2012-10-18 | 8:05 | 3 | 56.0833 | 59.72 | 15.4 | 1165 | 592 | 54
2012-10-18 | 8:06 | 3 | 56.1 | 59.37 | 15.2056 | 1168 | 591 | 53
2012-10-18 | 8:07 | 3 | 56.1167 | 60.07 | 15.5944 | 1165 | 589 | 53
2012-10-18 | 8:08 | 3 | 56.1333 | 59.37 | 15.2056 | 1168 | 600 | 55
2012-10-18 | 8:09 | 3 | 56.15 | 59.02 | 15.0111 | 1165 | 595 | 53
2012-10-18 | 8:10 | 3 | 56.1667 | 59.72 | 15.4 | 1168 | 594 | 53
2012-10-18 | 8:11 | 3 | 56.1833 | 59.72 | 15.4 | 1168 | 598 | 55
2012-10-18 | 8:12 | 3 | 56.2 | 59.72 | 15.4 | 1165 | 589 | 54
2012-10-18 | 8:13 | 3 | 56.2167 | 59.02 | 15.0111 | 1168 | 594 | 55
2012-10-18 | 8:14 | 3 | 56.2333 | 59.72 | 15.4 | 1165 | 593 | 53
2012-10-18 | 8:15 | 3 | 56.25 | 59.37 | 15.2056 | 1168 | 594 | 54
2012-10-18 | 8:16 | 3 | 56.2667 | 59.37 | 15.2056 | 1168 | 586 | 52
2012-10-18 | 8:17 | 3 | 56.2833 | 59.37 | 15.2056 | 1168 | 597 | 53
2012-10-18 | 8:18 | 3 | 56.3 | 59.37 | 15.2056 | 1168 | 588 | 54
2012-10-18 | 8:19 | 3 | 56.3167 | 59.72 | 15.4 | 1168 | 596 | 53
2012-10-18 | 8:20 | 3 | 56.3333 | 59.37 | 15.2056 | 1165 | 586 | 55
2012-10-18 | 8:21 | 3 | 56.35 | 59.02 | 15.0111 | 1165 | 589 | 53
2012-10-18 | 8:22 | 3 | 56.3667 | 59.02 | 15.0111 | 1165 | 595 | 55
2012-10-18 | 8:23 | 3 | 56.3833 | 59.72 | 15.4 | 1165 | 591 | 54
2012-10-18 | 8:24 | 3 | 56.4 | 59.02 | 15.0111 | 1165 | 584 | 55
2012-10-18 | 8:25 | 3 | 56.4167 | 59.72 | 15.4 | 1165 | 590 | 54
2012-10-18 | 8:26 | 3 | 56.4333 | 59.72 | 15.4 | 1165 | 588 | 52
2012-10-18 | 8:27 | 3 | 56.45 | 59.72 | 15.4 | 1165 | 594 | 53
2012-10-18 | 8:28 | 3 | 56.4667 | 59.72 | 15.4 | 1165 | 592 | 53
2012-10-18 | 8:29 | 3 | 56.4833 | 60.07 | 15.5944 | 1165 | 593 | 52
2012-10-18 | 8:30 | 3 | 56.5 | 60.07 | 15.5944 | 1165 | 589 | 55
2012-10-18 | 8:31 | 3 | 56.5167 | 60.07 | 15.5944 | 1165 | 591 | 53
2012-10-18 | 8:32 | 3 | 56.5333 | 59.37 | 15.2056 | 1165 | 593 | 54
2012-10-18 | 8:33 | 3 | 56.55 | 59.72 | 15.4 | 1165 | 586 | 54
2012-10-18 | 8:34 | 3 | 56.5667 | 60.07 | 15.5944 | 1165 | 588 | 52
2012-10-18 | 8:35 | 3 | 56.5833 | 60.07 | 15.5944 | 1165 | 595 | 53
2012-10-18 | 8:36 | 3 | 56.6 | 60.42 | 15.7889 | 1165 | 590 | 53
2012-10-18 | 8:37 | 3 | 56.6167 | 60.07 | 15.5944 | 1165 | 592 | 53
2012-10-18 | 8:38 | 3 | 56.6333 | 59.72 | 15.4 | 1165 | 596 | 53
2012-10-18 | 8:39 | 3 | 56.65 | 60.42 | 15.7889 | 1165 | 593 | 53
2012-10-18 | 8:40 | 3 | 56.6667 | 59.72 | 15.4 | 1165 | 587 | 53
2012-10-18 | 8:41 | 3 | 56.6833 | 59.72 | 15.4 | 1163 | 599 | 53
2012-10-18 | 8:42 | 3 | 56.7 | 60.42 | 15.7889 | 1165 | 593 | 52
2012-10-18 | 8:43 | 3 | 56.7167 | 60.07 | 15.5944 | 1165 | 589 | 52
2012-10-18 | 8:44 | 3 | 56.7333 | 59.72 | 15.4 | 1165 | 596 | 53
2012-10-18 | 8:45 | 3 | 56.75 | 60.77 | 15.9833 | 1165 | 594 | 53
2012-10-18 | 8:46 | 3 | 56.7667 | 60.07 | 15.5944 | 1165 | 583 | 54
2012-10-18 | 8:47 | 3 | 56.7833 | 60.42 | 15.7889 | 1165 | 597 | 52
2012-10-18 | 8:48 | 3 | 56.8 | 60.42 | 15.7889 | 1165 | 591 | 54
2012-10-18 | 8:49 | 3 | 56.8167 | 60.77 | 15.9833 | 1165 | 592 | 52
2012-10-18 | 8:50 | 3 | 56.8333 | 60.77 | 15.9833 | 1165 | 593 | 53
2012-10-18 | 8:51 | 3 | 56.85 | 60.77 | 15.9833 | 1165 | 590 | 51
2012-10-18 | 8:52 | 3 | 56.8667 | 60.77 | 15.9833 | 1165 | 592 | 52
2012-10-18 | 8:53 | 3 | 56.8833 | 60.42 | 15.7889 | 1165 | 593 | 52
2012-10-18 | 8:54 | 3 | 56.9 | 60.42 | 15.7889 | 1165 | 589 | 52
2012-10-18 | 8:55 | 3 | 56.9167 | 61.12 | 16.1778 | 1165 | 593 | 53
2012-10-18 | 8:56 | 3 | 56.9333 | 61.12 | 16.1778 | 1165 | 595 | 54
2012-10-18 | 8:57 | 3 | 56.95 | 60.77 | 15.9833 | 1165 | 590 | 53
2012-10-18 | 8:58 | 3 | 56.9667 | 60.77 | 15.9833 | 1163 | 598 | 54
2012-10-18 | 8:59 | 3 | 56.9833 | 61.12 | 16.1778 | 1163 | 589 | 52
2012-10-18 | 9:00 | 3 | 57 | 60.77 | 15.9833 | 1163 | 587 | 51
2012-10-18 | 9:01 | 3 | 57.0167 | 60.77 | 15.9833 | 1165 | 599 | 53
2012-10-18 | 9:02 | 3 | 57.0333 | 61.47 | 16.3722 | 1163 | 595 | 53
2012-10-18 | 9:03 | 3 | 57.05 | 61.12 | 16.1778 | 1163 | 589 | 50
2012-10-18 | 9:04 | 3 | 57.0667 | 61.12 | 16.1778 | 1163 | 582 | 53
2012-10-18 | 9:05 | 3 | 57.0833 | 61.47 | 16.3722 | 1163 | 592 | 51
2012-10-18 | 9:06 | 3 | 57.1 | 61.12 | 16.1778 | 1165 | 591 | 53
2012-10-18 | 9:07 | 3 | 57.1167 | 61.12 | 16.1778 | 1163 | 598 | 52
2012-10-18 | 9:08 | 3 | 57.1333 | 61.47 | 16.3722 | 1163 | 596 | 53
2012-10-18 | 9:09 | 3 | 57.15 | 61.12 | 16.1778 | 1165 | 591 | 52
2012-10-18 | 9:10 | 3 | 57.1667 | 61.12 | 16.1778 | 1163 | 593 | 51
2012-10-18 | 9:11 | 3 | 57.1833 | 61.47 | 16.3722 | 1165 | 588 | 53
2012-10-18 | 9:12 | 3 | 57.2 | 60.77 | 15.9833 | 1163 | 583 | 51
2012-10-18 | 9:13 | 3 | 57.2167 | 61.12 | 16.1778 | 1163 | 590 | 49
2012-10-18 | 9:14 | 3 | 57.2333 | 61.12 | 16.1778 | 1165 | 582 | 50
2012-10-18 | 9:15 | 3 | 57.25 | 61.82 | 16.5667 | 1165 | 593 | 52
2012-10-18 | 9:16 | 3 | 57.2667 | 61.82 | 16.5667 | 1163 | 596 | 52
2012-10-18 | 9:17 | 3 | 57.2833 | 61.47 | 16.3722 | 1163 | 583 | 50
2012-10-18 | 9:18 | 3 | 57.3 | 61.82 | 16.5667 | 1163 | 587 | 52
2012-10-18 | 9:19 | 3 | 57.3167 | 61.47 | 16.3722 | 1165 | 587 | 50
2012-10-18 | 9:20 | 3 | 57.3333 | 61.12 | 16.1778 | 1163 | 596 | 52
2012-10-18 | 9:21 | 3 | 57.35 | 62.15 | 16.75 | 1163 | 596 | 51
2012-10-18 | 9:22 | 3 | 57.3667 | 61.47 | 16.3722 | 1163 | 590 | 50
2012-10-18 | 9:23 | 3 | 57.3833 | 61.47 | 16.3722 | 1163 | 599 | 51
2012-10-18 | 9:24 | 3 | 57.4 | 61.82 | 16.5667 | 1163 | 593 | 51
2012-10-18 | 9:25 | 3 | 57.4167 | 61.47 | 16.3722 | 1165 | 589 | 52
2012-10-18 | 9:26 | 3 | 57.4333 | 61.82 | 16.5667 | 1165 | 589 | 49
2012-10-18 | 9:27 | 3 | 57.45 | 61.82 | 16.5667 | 1163 | 591 | 52
2012-10-18 | 9:28 | 3 | 57.4667 | 61.82 | 16.5667 | 1163 | 582 | 52
2012-10-18 | 9:29 | 3 | 57.4833 | 61.82 | 16.5667 | 1165 | 589 | 53
2012-10-18 | 9:30 | 3 | 57.5 | 62.15 | 16.75 | 1165 | 592 | 52
2012-10-18 | 9:31 | 3 | 57.5167 | 62.15 | 16.75 | 1163 | 597 | 51
2012-10-18 | 9:32 | 3 | 57.5333 | 61.82 | 16.5667 | 1165 | 594 | 51
2012-10-18 | 9:33 | 3 | 57.55 | 61.47 | 16.3722 | 1163 | 595 | 52
2012-10-18 | 9:34 | 3 | 57.5667 | 62.15 | 16.75 | 1165 | 592 | 51
2012-10-18 | 9:35 | 3 | 57.5833 | 61.82 | 16.5667 | 1163 | 592 | 51
2012-10-18 | 9:36 | 3 | 57.6 | 62.15 | 16.75 | 1163 | 593 | 50
2012-10-18 | 9:37 | 3 | 57.6167 | 61.82 | 16.5667 | 1163 | 590 | 49
2012-10-18 | 9:38 | 3 | 57.6333 | 61.82 | 16.5667 | 1163 | 591 | 50
2012-10-18 | 9:39 | 3 | 57.65 | 62.15 | 16.75 | 1165 | 586 | 52
2012-10-18 | 9:40 | 3 | 57.6667 | 62.5 | 16.9444 | 1163 | 587 | 51
2012-10-18 | 9:41 | 3 | 57.6833 | 61.82 | 16.5667 | 1163 | 600 | 52
2012-10-18 | 9:42 | 3 | 57.7 | 62.5 | 16.9444 | 1163 | 580 | 53
2012-10-18 | 9:43 | 3 | 57.7167 | 62.15 | 16.75 | 1160 | 591 | 53
2012-10-18 | 9:44 | 3 | 57.7333 | 62.5 | 16.9444 | 1160 | 596 | 52
2012-10-18 | 9:45 | 3 | 57.75 | 61.82 | 16.5667 | 1163 | 590 | 51
2012-10-18 | 9:46 | 3 | 57.7667 | 62.5 | 16.9444 | 1163 | 592 | 52
2012-10-18 | 9:47 | 3 | 57.7833 | 62.5 | 16.9444 | 1163 | 595 | 50
2012-10-18 | 9:48 | 3 | 57.8 | 62.5 | 16.9444 | 1160 | 587 | 52
2012-10-18 | 9:49 | 3 | 57.8167 | 62.85 | 17.1389 | 1165 | 591 | 52
2012-10-18 | 9:50 | 3 | 57.8333 | 62.85 | 17.1389 | 1163 | 597 | 51
2012-10-18 | 9:51 | 3 | 57.85 | 62.5 | 16.9444 | 1163 | 587 | 52
2012-10-18 | 9:52 | 3 | 57.8667 | 62.15 | 16.75 | 1160 | 590 | 51
2012-10-18 | 9:53 | 3 | 57.8833 | 62.5 | 16.9444 | 1160 | 593 | 50
2012-10-18 | 9:54 | 3 | 57.9 | 62.5 | 16.9444 | 1160 | 595 | 50
2012-10-18 | 9:55 | 3 | 57.9167 | 62.5 | 16.9444 | 1163 | 591 | 52
2012-10-18 | 9:56 | 3 | 57.9333 | 62.85 | 17.1389 | 1160 | 600 | 51
2012-10-18 | 9:57 | 3 | 57.95 | 62.15 | 16.75 | 1160 | 592 | 50
2012-10-18 | 9:58 | 3 | 57.9667 | 62.5 | 16.9444 | 1155 | 590 | 51
2012-10-18 | 9:59 | 3 | 57.9833 | 62.85 | 17.1389 | 1163 | 593 | 50
2012-10-18 | 10:00 | 3 | 58 | 62.85 | 17.1389 | 1163 | 599 | 50
2012-10-18 | 10:01 | 3 | 58.0167 | 62.5 | 16.9444 | 1160 | 590 | 50
2012-10-18 | 10:02 | 3 | 58.0333 | 62.85 | 17.1389 | 1160 | 595 | 50
2012-10-18 | 10:03 | 3 | 58.05 | 62.85 | 17.1389 | 1160 | 593 | 51
2012-10-18 | 10:04 | 3 | 58.0667 | 62.85 | 17.1389 | 1160 | 594 | 50
2012-10-18 | 10:05 | 3 | 58.0833 | 63.2 | 17.3333 | 1163 | 588 | 51
2012-10-18 | 10:06 | 3 | 58.1 | 62.85 | 17.1389 | 1160 | 587 | 51
2012-10-18 | 10:07 | 3 | 58.1167 | 62.85 | 17.1389 | 1160 | 593 | 51
2012-10-18 | 10:08 | 3 | 58.1333 | 62.85 | 17.1389 | 1163 | 594 | 50
2012-10-18 | 10:09 | 3 | 58.15 | 62.5 | 16.9444 | 1165 | 594 | 52
2012-10-18 | 10:10 | 3 | 58.1667 | 63.2 | 17.3333 | 1165 | 590 | 50
2012-10-18 | 10:11 | 3 | 58.1833 | 62.5 | 16.9444 | 1160 | 590 | 50
2012-10-18 | 10:12 | 3 | 58.2 | 63.2 | 17.3333 | 1160 | 593 | 52
2012-10-18 | 10:13 | 3 | 58.2167 | 63.2 | 17.3333 | 1163 | 586 | 51
2012-10-18 | 10:14 | 3 | 58.2333 | 63.2 | 17.3333 | 1160 | 584 | 52
2012-10-18 | 10:15 | 3 | 58.25 | 63.2 | 17.3333 | 1160 | 593 | 50
2012-10-18 | 10:16 | 3 | 58.2667 | 63.2 | 17.3333 | 1160 | 588 | 51
2012-10-18 | 10:17 | 3 | 58.2833 | 63.2 | 17.3333 | 1163 | 592 | 50
2012-10-18 | 10:18 | 3 | 58.3 | 63.55 | 17.5278 | 1160 | 590 | 52
2012-10-18 | 10:19 | 3 | 58.3167 | 62.5 | 16.9444 | 1163 | 599 | 50
2012-10-18 | 10:20 | 3 | 58.3333 | 62.85 | 17.1389 | 1160 | 589 | 50
2012-10-18 | 10:21 | 3 | 58.35 | 63.2 | 17.3333 | 1160 | 596 | 52
2012-10-18 | 10:22 | 3 | 58.3667 | 63.2 | 17.3333 | 1160 | 593 | 50
2012-10-18 | 10:23 | 3 | 58.3833 | 63.55 | 17.5278 | 1163 | 591 | 49
2012-10-18 | 10:24 | 3 | 58.4 | 62.85 | 17.1389 | 1160 | 584 | 53
2012-10-18 | 10:25 | 3 | 58.4167 | 63.2 | 17.3333 | 1163 | 588 | 51
2012-10-18 | 10:26 | 3 | 58.4333 | 63.55 | 17.5278 | 1163 | 594 | 51
2012-10-18 | 10:27 | 3 | 58.45 | 63.2 | 17.3333 | 1163 | 592 | 50
2012-10-18 | 10:28 | 3 | 58.4667 | 63.2 | 17.3333 | 1160 | 590 | 50
2012-10-18 | 10:29 | 3 | 58.4833 | 63.55 | 17.5278 | 1160 | 597 | 51
2012-10-18 | 10:30 | 3 | 58.5 | 63.55 | 17.5278 | 1160 | 598 | 50
2012-10-18 | 10:31 | 3 | 58.5167 | 63.55 | 17.5278 | 1160 | 589 | 50
2012-10-18 | 10:32 | 3 | 58.5333 | 63.2 | 17.3333 | 1160 | 582 | 50
2012-10-18 | 10:33 | 3 | 58.55 | 63.55 | 17.5278 | 1163 | 593 | 50
2012-10-18 | 10:34 | 3 | 58.5667 | 63.55 | 17.5278 | 1160 | 582 | 53
2012-10-18 | 10:35 | 3 | 58.5833 | 63.55 | 17.5278 | 1163 | 594 | 52
2012-10-18 | 10:36 | 3 | 58.6 | 63.55 | 17.5278 | 1163 | 583 | 50
2012-10-18 | 10:37 | 3 | 58.6167 | 63.2 | 17.3333 | 1163 | 589 | 50
2012-10-18 | 10:38 | 3 | 58.6333 | 63.55 | 17.5278 | 1163 | 598 | 52
2012-10-18 | 10:39 | 3 | 58.65 | 63.2 | 17.3333 | 1163 | 589 | 53
2012-10-18 | 10:40 | 3 | 58.6667 | 62.85 | 17.1389 | 1163 | 593 | 51
2012-10-18 | 10:41 | 3 | 58.6833 | 63.9 | 17.7222 | 1160 | 595 | 51
2012-10-18 | 10:42 | 3 | 58.7 | 63.55 | 17.5278 | 1160 | 593 | 49
2012-10-18 | 10:43 | 3 | 58.7167 | 63.9 | 17.7222 | 1163 | 593 | 51
2012-10-18 | 10:44 | 3 | 58.7333 | 63.9 | 17.7222 | 1160 | 582 | 53
2012-10-18 | 10:45 | 3 | 58.75 | 63.9 | 17.7222 | 1165 | 591 | 51
2012-10-18 | 10:46 | 3 | 58.7667 | 63.9 | 17.7222 | 1163 | 591 | 51
2012-10-18 | 10:47 | 3 | 58.7833 | 63.55 | 17.5278 | 1160 | 587 | 53
2012-10-18 | 10:48 | 3 | 58.8 | 63.55 | 17.5278 | 1163 | 601 | 52
2012-10-18 | 10:49 | 3 | 58.8167 | 63.2 | 17.3333 | 1163 | 594 | 51
2012-10-18 | 10:50 | 3 | 58.8333 | 63.55 | 17.5278 | 1165 | 590 | 53
2012-10-18 | 10:51 | 3 | 58.85 | 63.9 | 17.7222 | 1165 | 593 | 51
2012-10-18 | 10:52 | 3 | 58.8667 | 63.2 | 17.3333 | 1168 | 584 | 53
2012-10-18 | 10:53 | 3 | 58.8833 | 63.55 | 17.5278 | 1168 | 600 | 53
2012-10-18 | 10:54 | 3 | 58.9 | 63.9 | 17.7222 | 1168 | 598 | 53
2012-10-18 | 10:55 | 3 | 58.9167 | 63.9 | 17.7222 | 1168 | 590 | 50
2012-10-18 | 10:56 | 3 | 58.9333 | 63.9 | 17.7222 | 1165 | 597 | 52
2012-10-18 | 10:57 | 3 | 58.95 | 64.25 | 17.9167 | 1168 | 587 | 52
2012-10-18 | 10:58 | 3 | 58.9667 | 63.55 | 17.5278 | 1168 | 593 | 52
2012-10-18 | 10:59 | 3 | 58.9833 | 63.55 | 17.5278 | 1165 | 588 | 53
2012-10-18 | 11:00 | 3 | 59 | 64.25 | 17.9167 | 1165 | 586 | 52
2012-10-18 | 11:01 | 3 | 59.0167 | 64.25 | 17.9167 | 1168 | 589 | 51
2012-10-18 | 11:02 | 3 | 59.0333 | 63.9 | 17.7222 | 1168 | 596 | 52
2012-10-18 | 11:03 | 3 | 59.05 | 63.55 | 17.5278 | 1176 | 585 | 53
2012-10-18 | 11:04 | 3 | 59.0667 | 64.25 | 17.9167 | 1173 | 593 | 53
2012-10-18 | 11:05 | 3 | 59.0833 | 64.25 | 17.9167 | 1176 | 590 | 53
2012-10-18 | 11:06 | 3 | 59.1 | 63.55 | 17.5278 | 1178 | 595 | 53
2012-10-18 | 11:07 | 3 | 59.1167 | 64.25 | 17.9167 | 1181 | 595 | 53
2012-10-18 | 11:08 | 3 | 59.1333 | 64.25 | 17.9167 | 1178 | 589 | 51
2012-10-18 | 11:09 | 3 | 59.15 | 64.25 | 17.9167 | 1178 | 586 | 52
2012-10-18 | 11:10 | 3 | 59.1667 | 64.25 | 17.9167 | 1183 | 592 | 53
2012-10-18 | 11:11 | 3 | 59.1833 | 64.6 | 18.1111 | 1186 | 594 | 53
2012-10-18 | 11:12 | 3 | 59.2 | 64.25 | 17.9167 | 1188 | 591 | 53
2012-10-18 | 11:13 | 3 | 59.2167 | 64.25 | 17.9167 | 1191 | 588 | 51
2012-10-18 | 11:14 | 3 | 59.2333 | 64.25 | 17.9167 | 1191 | 589 | 53
2012-10-18 | 11:15 | 3 | 59.25 | 64.6 | 18.1111 | 1188 | 597 | 52
2012-10-18 | 11:16 | 3 | 59.2667 | 64.6 | 18.1111 | 1191 | 594 | 52
2012-10-18 | 11:17 | 3 | 59.2833 | 64.6 | 18.1111 | 1191 | 594 | 53
2012-10-18 | 11:18 | 3 | 59.3 | 64.25 | 17.9167 | 1191 | 589 | 53
2012-10-18 | 11:19 | 3 | 59.3167 | 64.25 | 17.9167 | 1191 | 596 | 52
2012-10-18 | 11:20 | 3 | 59.3333 | 64.6 | 18.1111 | 1188 | 595 | 53
2012-10-18 | 11:21 | 3 | 59.35 | 64.25 | 17.9167 | 1191 | 594 | 52
2012-10-18 | 11:22 | 3 | 59.3667 | 64.95 | 18.3056 | 1188 | 590 | 53
2012-10-18 | 11:23 | 3 | 59.3833 | 64.25 | 17.9167 | 1191 | 583 | 52
2012-10-18 | 11:24 | 3 | 59.4 | 64.95 | 18.3056 | 1191 | 589 | 53
2012-10-18 | 11:25 | 3 | 59.4167 | 64.95 | 18.3056 | 1191 | 591 | 53
2012-10-18 | 11:26 | 3 | 59.4333 | 64.6 | 18.1111 | 1191 | 595 | 52
2012-10-18 | 11:27 | 3 | 59.45 | 64.6 | 18.1111 | 1191 | 593 | 53
2012-10-18 | 11:28 | 3 | 59.4667 | 64.25 | 17.9167 | 1191 | 592 | 53
2012-10-18 | 11:29 | 3 | 59.4833 | 63.9 | 17.7222 | 1191 | 593 | 52
2012-10-18 | 11:30 | 3 | 59.5 | 64.6 | 18.1111 | 1188 | 593 | 52
2012-10-18 | 11:31 | 3 | 59.5167 | 64.6 | 18.1111 | 1191 | 587 | 51
2012-10-18 | 11:32 | 3 | 59.5333 | 64.25 | 17.9167 | 1191 | 597 | 51
2012-10-18 | 11:33 | 3 | 59.55 | 63.9 | 17.7222 | 1191 | 599 | 50
2012-10-18 | 11:34 | 3 | 59.5667 | 64.25 | 17.9167 | 1191 | 592 | 50
2012-10-18 | 11:35 | 3 | 59.5833 | 64.6 | 18.1111 | 1191 | 591 | 53
2012-10-18 | 11:36 | 3 | 59.6 | 64.25 | 17.9167 | 1191 | 590 | 51
2012-10-18 | 11:37 | 3 | 59.6167 | 64.6 | 18.1111 | 1188 | 587 | 52
2012-10-18 | 11:38 | 3 | 59.6333 | 64.25 | 17.9167 | 1191 | 590 | 52
2012-10-18 | 11:39 | 3 | 59.65 | 64.25 | 17.9167 | 1188 | 598 | 51
2012-10-18 | 11:40 | 3 | 59.6667 | 64.25 | 17.9167 | 1191 | 592 | 52
2012-10-18 | 11:41 | 3 | 59.6833 | 64.6 | 18.1111 | 1188 | 586 | 53
2012-10-18 | 11:42 | 3 | 59.7 | 64.25 | 17.9167 | 1188 | 592 | 52
2012-10-18 | 11:43 | 3 | 59.7167 | 64.6 | 18.1111 | 1188 | 588 | 53
2012-10-18 | 11:44 | 3 | 59.7333 | 64.6 | 18.1111 | 1191 | 595 | 53
2012-10-18 | 11:45 | 3 | 59.75 | 64.6 | 18.1111 | 1191 | 591 | 54
2012-10-18 | 11:46 | 3 | 59.7667 | 64.25 | 17.9167 | 1188 | 593 | 53
2012-10-18 | 11:47 | 3 | 59.7833 | 64.6 | 18.1111 | 1188 | 595 | 51
2012-10-18 | 11:48 | 3 | 59.8 | 64.25 | 17.9167 | 1188 | 596 | 51
2012-10-18 | 11:49 | 3 | 59.8167 | 64.95 | 18.3056 | 1191 | 591 | 52
2012-10-18 | 11:50 | 3 | 59.8333 | 64.6 | 18.1111 | 1191 | 592 | 53
2012-10-18 | 11:51 | 3 | 59.85 | 64.95 | 18.3056 | 1188 | 591 | 50
2012-10-18 | 11:52 | 3 | 59.8667 | 64.95 | 18.3056 | 1191 | 596 | 53
2012-10-18 | 11:53 | 3 | 59.8833 | 64.6 | 18.1111 | 1191 | 596 | 53
2012-10-18 | 11:54 | 3 | 59.9 | 64.6 | 18.1111 | 1191 | 600 | 53
2012-10-18 | 11:55 | 3 | 59.9167 | 64.6 | 18.1111 | 1188 | 591 | 53
2012-10-18 | 11:56 | 3 | 59.9333 | 64.6 | 18.1111 | 1191 | 581 | 53
2012-10-18 | 11:57 | 3 | 59.95 | 64.6 | 18.1111 | 1188 | 596 | 54
2012-10-18 | 11:58 | 3 | 59.9667 | 64.6 | 18.1111 | 1188 | 592 | 54
2012-10-18 | 11:59 | 3 | 59.9833 | 63.9 | 17.7222 | 1188 | 596 | 52
2012-10-18 | 12:00 | 3 | 60 | 63.9 | 17.7222 | 1188 | 592 | 54
2012-10-18 | 12:01 | 3 | 60.0167 | 64.6 | 18.1111 | 1191 | 587 | 52
2012-10-18 | 12:02 | 3 | 60.0333 | 64.25 | 17.9167 | 1191 | 592 | 52
2012-10-18 | 12:03 | 3 | 60.05 | 64.25 | 17.9167 | 1191 | 582 | 54
2012-10-18 | 12:04 | 3 | 60.0667 | 63.9 | 17.7222 | 1188 | 596 | 52
2012-10-18 | 12:05 | 3 | 60.0833 | 64.25 | 17.9167 | 1188 | 587 | 54
2012-10-18 | 12:06 | 3 | 60.1 | 64.25 | 17.9167 | 1191 | 591 | 52
2012-10-18 | 12:07 | 3 | 60.1167 | 64.25 | 17.9167 | 1188 | 594 | 53
2012-10-18 | 12:08 | 3 | 60.1333 | 63.55 | 17.5278 | 1188 | 587 | 53
2012-10-18 | 12:09 | 3 | 60.15 | 64.25 | 17.9167 | 1191 | 593 | 52
2012-10-18 | 12:10 | 3 | 60.1667 | 63.9 | 17.7222 | 1191 | 590 | 54
2012-10-18 | 12:11 | 3 | 60.1833 | 63.9 | 17.7222 | 1191 | 592 | 54
2012-10-18 | 12:12 | 3 | 60.2 | 63.9 | 17.7222 | 1188 | 593 | 53
2012-10-18 | 12:13 | 3 | 60.2167 | 64.25 | 17.9167 | 1191 | 593 | 54
2012-10-18 | 12:14 | 3 | 60.2333 | 64.25 | 17.9167 | 1188 | 592 | 53
2012-10-18 | 12:15 | 3 | 60.25 | 64.25 | 17.9167 | 1191 | 588 | 53
2012-10-18 | 12:16 | 3 | 60.2667 | 63.55 | 17.5278 | 1188 | 587 | 53
2012-10-18 | 12:17 | 3 | 60.2833 | 63.9 | 17.7222 | 1191 | 595 | 54
2012-10-18 | 12:18 | 3 | 60.3 | 63.55 | 17.5278 | 1191 | 587 | 53
2012-10-18 | 12:19 | 3 | 60.3167 | 63.9 | 17.7222 | 1188 | 591 | 55
2012-10-18 | 12:20 | 3 | 60.3333 | 63.55 | 17.5278 | 1191 | 587 | 54
2012-10-18 | 12:21 | 3 | 60.35 | 63.9 | 17.7222 | 1191 | 601 | 51
2012-10-18 | 12:22 | 3 | 60.3667 | 63.9 | 17.7222 | 1191 | 592 | 52
2012-10-18 | 12:23 | 3 | 60.3833 | 63.9 | 17.7222 | 1188 | 601 | 53
2012-10-18 | 12:24 | 3 | 60.4 | 63.55 | 17.5278 | 1191 | 585 | 55
2012-10-18 | 12:25 | 3 | 60.4167 | 63.9 | 17.7222 | 1191 | 591 | 52
2012-10-18 | 12:26 | 3 | 60.4333 | 63.55 | 17.5278 | 1191 | 592 | 53
2012-10-18 | 12:27 | 3 | 60.45 | 63.9 | 17.7222 | 1191 | 593 | 52
2012-10-18 | 12:28 | 3 | 60.4667 | 63.55 | 17.5278 | 1191 | 593 | 52
2012-10-18 | 12:29 | 3 | 60.4833 | 63.9 | 17.7222 | 1191 | 593 | 52
2012-10-18 | 12:30 | 3 | 60.5 | 63.9 | 17.7222 | 1188 | 589 | 50
2012-10-18 | 12:31 | 3 | 60.5167 | 63.55 | 17.5278 | 1191 | 594 | 53
2012-10-18 | 12:32 | 3 | 60.5333 | 63.9 | 17.7222 | 1191 | 593 | 52
2012-10-18 | 12:33 | 3 | 60.55 | 63.9 | 17.7222 | 1188 | 591 | 52
2012-10-18 | 12:34 | 3 | 60.5667 | 63.9 | 17.7222 | 1191 | 592 | 52
2012-10-18 | 12:35 | 3 | 60.5833 | 63.9 | 17.7222 | 1191 | 585 | 50
2012-10-18 | 12:36 | 3 | 60.6 | 63.9 | 17.7222 | 1196 | 591 | 52
2012-10-18 | 12:37 | 3 | 60.6167 | 63.55 | 17.5278 | 1191 | 596 | 53
2012-10-18 | 12:38 | 3 | 60.6333 | 63.55 | 17.5278 | 1211 | 588 | 55
2012-10-18 | 12:39 | 3 | 60.65 | 63.2 | 17.3333 | 1214 | 585 | 53
2012-10-18 | 12:40 | 3 | 60.6667 | 63.9 | 17.7222 | 1214 | 589 | 54
2012-10-18 | 12:41 | 3 | 60.6833 | 63.9 | 17.7222 | 1211 | 589 | 55
2012-10-18 | 12:42 | 3 | 60.7 | 64.25 | 17.9167 | 1206 | 585 | 52
2012-10-18 | 12:43 | 3 | 60.7167 | 64.25 | 17.9167 | 1219 | 592 | 55
2012-10-18 | 12:44 | 3 | 60.7333 | 63.9 | 17.7222 | 1219 | 593 | 55
2012-10-18 | 12:45 | 3 | 60.75 | 63.9 | 17.7222 | 1217 | 590 | 64
2012-10-18 | 12:46 | 3 | 60.7667 | 63.9 | 17.7222 | 1222 | 591 | 54
2012-10-18 | 12:47 | 3 | 60.7833 | 63.9 | 17.7222 | 1222 | 600 | 54
2012-10-18 | 12:48 | 3 | 60.8 | 63.9 | 17.7222 | 1219 | 591 | 56
2012-10-18 | 12:49 | 3 | 60.8167 | 63.55 | 17.5278 | 1224 | 594 | 56
2012-10-18 | 12:50 | 3 | 60.8333 | 63.55 | 17.5278 | 1222 | 598 | 53
2012-10-18 | 12:51 | 3 | 60.85 | 63.55 | 17.5278 | 1199 | 584 | 36
2012-10-18 | 12:52 | 3 | 60.8667 | 63.9 | 17.7222 | 1217 | 584 | 50
2012-10-18 | 12:53 | 3 | 60.8833 | 63.9 | 17.7222 | 1217 | 586 | 53
2012-10-18 | 12:54 | 3 | 60.9 | 63.9 | 17.7222 | 1219 | 594 | 52
2012-10-18 | 12:55 | 3 | 60.9167 | 63.9 | 17.7222 | 1219 | 597 | 51
2012-10-18 | 12:56 | 3 | 60.9333 | 63.9 | 17.7222 | 1219 | 594 | 50
2012-10-18 | 12:57 | 3 | 60.95 | 63.2 | 17.3333 | 1222 | 585 | 54
2012-10-18 | 12:58 | 3 | 60.9667 | 63.9 | 17.7222 | 1224 | 590 | 54
2012-10-18 | 12:59 | 3 | 60.9833 | 63.9 | 17.7222 | 1219 | 583 | 53
2012-10-18 | 13:00 | 3 | 61 | 63.9 | 17.7222 | 1222 | 593 | 52
2012-10-18 | 13:01 | 3 | 61.0167 | 63.9 | 17.7222 | 1222 | 591 | 53
2012-10-18 | 13:02 | 3 | 61.0333 | 63.55 | 17.5278 | 1222 | 596 | 50
2012-10-18 | 13:03 | 3 | 61.05 | 63.9 | 17.7222 | 1227 | 585 | 52
2012-10-18 | 13:04 | 3 | 61.0667 | 64.25 | 17.9167 | 1219 | 592 | 51
2012-10-18 | 13:05 | 3 | 61.0833 | 64.25 | 17.9167 | 1222 | 587 | 54
2012-10-18 | 13:06 | 3 | 61.1 | 63.9 | 17.7222 | 1222 | 589 | 51
2012-10-18 | 13:07 | 3 | 61.1167 | 64.25 | 17.9167 | 1227 | 586 | 53
2012-10-18 | 13:08 | 3 | 61.1333 | 63.55 | 17.5278 | 1224 | 596 | 51
2012-10-18 | 13:09 | 3 | 61.15 | 63.9 | 17.7222 | 1219 | 599 | 53
2012-10-18 | 13:10 | 3 | 61.1667 | 63.9 | 17.7222 | 1227 | 602 | 51
2012-10-18 | 13:11 | 3 | 61.1833 | 63.9 | 17.7222 | 1227 | 592 | 51
2012-10-18 | 13:12 | 3 | 61.2 | 63.9 | 17.7222 | 1222 | 592 | 53
2012-10-18 | 13:13 | 3 | 61.2167 | 64.25 | 17.9167 | 1224 | 595 | 53
2012-10-18 | 13:14 | 3 | 61.2333 | 64.25 | 17.9167 | 1219 | 582 | 53
2012-10-18 | 13:15 | 3 | 61.25 | 63.9 | 17.7222 | 1227 | 590 | 53
2012-10-18 | 13:16 | 3 | 61.2667 | 64.25 | 17.9167 | 1232 | 596 | 51
2012-10-18 | 13:17 | 3 | 61.2833 | 64.25 | 17.9167 | 1224 | 584 | 55
2012-10-18 | 13:18 | 3 | 61.3 | 63.9 | 17.7222 | 1232 | 592 | 59
2012-10-18 | 13:19 | 3 | 61.3167 | 64.25 | 17.9167 | 1222 | 592 | 53
2012-10-18 | 13:20 | 3 | 61.3333 | 63.55 | 17.5278 | 1224 | 595 | 50
2012-10-18 | 13:21 | 3 | 61.35 | 64.25 | 17.9167 | 1227 | 591 | 52
2012-10-18 | 13:22 | 3 | 61.3667 | 64.25 | 17.9167 | 1222 | 594 | 52
2012-10-18 | 13:23 | 3 | 61.3833 | 63.9 | 17.7222 | 1222 | 581 | 50
2012-10-18 | 13:24 | 3 | 61.4 | 64.25 | 17.9167 | 1222 | 593 | 50
2012-10-18 | 13:25 | 3 | 61.4167 | 63.55 | 17.5278 | 1227 | 585 | 52
2012-10-18 | 13:26 | 3 | 61.4333 | 63.9 | 17.7222 | 1227 | 588 | 54
2012-10-18 | 13:27 | 3 | 61.45 | 63.9 | 17.7222 | 1222 | 595 | 64
2012-10-18 | 13:28 | 3 | 61.4667 | 64.6 | 18.1111 | 1227 | 593 | 52
2012-10-18 | 13:29 | 3 | 61.4833 | 64.6 | 18.1111 | 1227 | 594 | 54
2012-10-18 | 13:30 | 3 | 61.5 | 64.25 | 17.9167 | 1227 | 591 | 50
2012-10-18 | 13:31 | 3 | 61.5167 | 64.6 | 18.1111 | 1224 | 590 | 52
2012-10-18 | 13:32 | 3 | 61.5333 | 64.6 | 18.1111 | 1224 | 585 | 49
2012-10-18 | 13:33 | 3 | 61.55 | 64.25 | 17.9167 | 1224 | 595 | 53
2012-10-18 | 13:34 | 3 | 61.5667 | 64.25 | 17.9167 | 1227 | 595 | 52
2012-10-18 | 13:35 | 3 | 61.5833 | 64.25 | 17.9167 | 1224 | 592 | 50
2012-10-18 | 13:36 | 3 | 61.6 | 64.6 | 18.1111 | 1227 | 599 | 52
2012-10-18 | 13:37 | 3 | 61.6167 | 64.25 | 17.9167 | 1227 | 595 | 53
2012-10-18 | 13:38 | 3 | 61.6333 | 64.6 | 18.1111 | 1227 | 593 | 53
2012-10-18 | 13:39 | 3 | 61.65 | 64.25 | 17.9167 | 1229 | 589 | 53
2012-10-18 | 13:40 | 3 | 61.6667 | 64.6 | 18.1111 | 1219 | 593 | 52
2012-10-18 | 13:41 | 3 | 61.6833 | 64.25 | 17.9167 | 1232 | 596 | 51
2012-10-18 | 13:42 | 3 | 61.7 | 64.6 | 18.1111 | 1232 | 591 | 51
2012-10-18 | 13:43 | 3 | 61.7167 | 64.25 | 17.9167 | 1227 | 595 | 52
2012-10-18 | 13:44 | 3 | 61.7333 | 64.6 | 18.1111 | 1232 | 590 | 52
2012-10-18 | 13:45 | 3 | 61.75 | 63.9 | 17.7222 | 1229 | 583 | 51
2012-10-18 | 13:46 | 3 | 61.7667 | 64.6 | 18.1111 | 1232 | 597 | 53
2012-10-18 | 13:47 | 3 | 61.7833 | 64.6 | 18.1111 | 1229 | 596 | 55
2012-10-18 | 13:48 | 3 | 61.8 | 64.6 | 18.1111 | 1232 | 590 | 48
2012-10-18 | 13:49 | 3 | 61.8167 | 64.6 | 18.1111 | 1227 | 590 | 51
2012-10-18 | 13:50 | 3 | 61.8333 | 64.25 | 17.9167 | 1229 | 588 | 51
2012-10-18 | 13:51 | 3 | 61.85 | 64.6 | 18.1111 | 1229 | 594 | 56
2012-10-18 | 13:52 | 3 | 61.8667 | 64.6 | 18.1111 | 1227 | 594 | 52
2012-10-18 | 13:53 | 3 | 61.8833 | 64.6 | 18.1111 | 1229 | 588 | 51
2012-10-18 | 13:54 | 3 | 61.9 | 64.6 | 18.1111 | 1227 | 594 | 50
2012-10-18 | 13:55 | 3 | 61.9167 | 64.6 | 18.1111 | 1229 | 590 | 51
2012-10-18 | 13:56 | 3 | 61.9333 | 64.6 | 18.1111 | 1232 | 586 | 50
2012-10-18 | 13:57 | 3 | 61.95 | 64.6 | 18.1111 | 1227 | 595 | 51
2012-10-18 | 13:58 | 3 | 61.9667 | 64.6 | 18.1111 | 1229 | 589 | 51
2012-10-18 | 13:59 | 3 | 61.9833 | 64.6 | 18.1111 | 1229 | 591 | 52
2012-10-18 | 14:00 | 3 | 62 | 64.6 | 18.1111 | 1229 | 588 | 53
2012-10-18 | 14:01 | 3 | 62.0167 | 64.6 | 18.1111 | 1227 | 601 | 51
2012-10-18 | 14:02 | 3 | 62.0333 | 64.6 | 18.1111 | 1224 | 600 | 51
2012-10-18 | 14:03 | 3 | 62.05 | 64.25 | 17.9167 | 1229 | 591 | 49
2012-10-18 | 14:04 | 3 | 62.0667 | 64.95 | 18.3056 | 1227 | 592 | 50
2012-10-18 | 14:05 | 3 | 62.0833 | 64.25 | 17.9167 | 1229 | 591 | 51
2012-10-18 | 14:06 | 3 | 62.1 | 64.6 | 18.1111 | 1229 | 593 | 50
2012-10-18 | 14:07 | 3 | 62.1167 | 64.95 | 18.3056 | 1227 | 591 | 52
2012-10-18 | 14:08 | 3 | 62.1333 | 64.95 | 18.3056 | 1237 | 590 | 49
2012-10-18 | 14:09 | 3 | 62.15 | 64.6 | 18.1111 | 1232 | 602 | 52
2012-10-18 | 14:10 | 3 | 62.1667 | 64.6 | 18.1111 | 1229 | 597 | 50
2012-10-18 | 14:11 | 3 | 62.1833 | 64.95 | 18.3056 | 1229 | 597 | 53
2012-10-18 | 14:12 | 3 | 62.2 | 64.95 | 18.3056 | 1232 | 587 | 53
2012-10-18 | 14:13 | 3 | 62.2167 | 64.95 | 18.3056 | 1232 | 595 | 51
2012-10-18 | 14:14 | 3 | 62.2333 | 64.6 | 18.1111 | 753 | 586 | 0
2012-10-18 | 14:15 | 3 | 62.25 | 64.6 | 18.1111 | 480 | 592 | 3
2012-10-18 | 14:16 | 3 | 62.2667 | 64.95 | 18.3056 | 473 | 592 | 17
2012-10-18 | 14:17 | 3 | 62.2833 | 64.6 | 18.1111 | 468 | 589 | 16
2012-10-18 | 14:18 | 3 | 62.3 | 64.25 | 17.9167 | 470 | 599 | 18
2012-10-18 | 14:19 | 3 | 62.3167 | 64.95 | 18.3056 | 470 | 594 | 17
2012-10-18 | 14:20 | 3 | 62.3333 | 64.6 | 18.1111 | 473 | 582 | 19
2012-10-18 | 14:21 | 3 | 62.35 | 64.95 | 18.3056 | 475 | 597 | 18
2012-10-18 | 14:22 | 3 | 62.3667 | 64.6 | 18.1111 | 888 | 587 | 49
2012-10-18 | 14:23 | 3 | 62.3833 | 64.6 | 18.1111 | 901 | 595 | 40
2012-10-18 | 14:24 | 3 | 62.4 | 64.6 | 18.1111 | 901 | 597 | 40
2012-10-18 | 14:25 | 3 | 62.4167 | 64.6 | 18.1111 | 901 | 594 | 41
2012-10-18 | 14:26 | 3 | 62.4333 | 64.95 | 18.3056 | 903 | 590 | 40
2012-10-18 | 14:27 | 3 | 62.45 | 64.95 | 18.3056 | 908 | 590 | 38
2012-10-18 | 14:28 | 3 | 62.4667 | 64.6 | 18.1111 | 906 | 590 | 40
2012-10-18 | 14:29 | 3 | 62.4833 | 64.6 | 18.1111 | 908 | 588 | 39
2012-10-18 | 14:30 | 3 | 62.5 | 64.95 | 18.3056 | 911 | 591 | 39
2012-10-18 | 14:31 | 3 | 62.5167 | 64.95 | 18.3056 | 911 | 592 | 40
2012-10-18 | 14:32 | 3 | 62.5333 | 64.95 | 18.3056 | 911 | 596 | 39
2012-10-18 | 14:33 | 3 | 62.55 | 65.3 | 18.5 | 921 | 590 | 40
2012-10-18 | 14:34 | 3 | 62.5667 | 65.3 | 18.5 | 921 | 595 | 40
2012-10-18 | 14:35 | 3 | 62.5833 | 65.3 | 18.5 | 921 | 589 | 40
2012-10-18 | 14:36 | 3 | 62.6 | 64.6 | 18.1111 | 929 | 591 | 39
2012-10-18 | 14:37 | 3 | 62.6167 | 64.95 | 18.3056 | 931 | 595 | 40
2012-10-18 | 14:38 | 3 | 62.6333 | 65.63 | 18.6833 | 931 | 586 | 40
2012-10-18 | 14:39 | 3 | 62.65 | 65.3 | 18.5 | 931 | 591 | 42
2012-10-18 | 14:40 | 3 | 62.6667 | 65.3 | 18.5 | 931 | 590 | 39
2012-10-18 | 14:41 | 3 | 62.6833 | 64.6 | 18.1111 | 944 | 595 | 41
2012-10-18 | 14:42 | 3 | 62.7 | 65.3 | 18.5 | 952 | 591 | 40
2012-10-18 | 14:43 | 3 | 62.7167 | 65.63 | 18.6833 | 952 | 595 | 39
2012-10-18 | 14:44 | 3 | 62.7333 | 65.3 | 18.5 | 967 | 596 | 43
2012-10-18 | 14:45 | 3 | 62.75 | 65.3 | 18.5 | 972 | 593 | 43
2012-10-18 | 14:46 | 3 | 62.7667 | 64.95 | 18.3056 | 974 | 586 | 40
2012-10-18 | 14:47 | 3 | 62.7833 | 65.3 | 18.5 | 974 | 582 | 41
2012-10-18 | 14:48 | 3 | 62.8 | 64.95 | 18.3056 | 977 | 591 | 43
2012-10-18 | 14:49 | 3 | 62.8167 | 65.3 | 18.5 | 990 | 597 | 45
2012-10-18 | 14:50 | 3 | 62.8333 | 65.63 | 18.6833 | 992 | 593 | 43
2012-10-18 | 14:51 | 3 | 62.85 | 65.63 | 18.6833 | 990 | 583 | 41
2012-10-18 | 14:52 | 3 | 62.8667 | 65.63 | 18.6833 | 992 | 582 | 44
2012-10-18 | 14:53 | 3 | 62.8833 | 65.63 | 18.6833 | 995 | 588 | 41
2012-10-18 | 14:54 | 3 | 62.9 | 64.95 | 18.3056 | 997 | 596 | 41
2012-10-18 | 14:55 | 3 | 62.9167 | 64.95 | 18.3056 | 1018 | 589 | 43
2012-10-18 | 14:56 | 3 | 62.9333 | 65.63 | 18.6833 | 1018 | 595 | 42
2012-10-18 | 14:57 | 3 | 62.95 | 65.63 | 18.6833 | 1020 | 600 | 44
2012-10-18 | 14:58 | 3 | 62.9667 | 65.63 | 18.6833 | 1033 | 587 | 47
2012-10-18 | 14:59 | 3 | 62.9833 | 65.63 | 18.6833 | 1038 | 599 | 44
2012-10-18 | 15:00 | 3 | 63 | 65.63 | 18.6833 | 1041 | 593 | 44
2012-10-18 | 15:01 | 3 | 63.0167 | 65.63 | 18.6833 | 1041 | 596 | 43
2012-10-18 | 15:02 | 3 | 63.0333 | 65.63 | 18.6833 | 1043 | 589 | 43
2012-10-18 | 15:03 | 3 | 63.05 | 65.98 | 18.8778 | 1041 | 600 | 43
2012-10-18 | 15:04 | 3 | 63.0667 | 65.63 | 18.6833 | 1059 | 595 | 45
2012-10-18 | 15:05 | 3 | 63.0833 | 65.63 | 18.6833 | 1064 | 600 | 43
2012-10-18 | 15:06 | 3 | 63.1 | 65.63 | 18.6833 | 1071 | 590 | 50
2012-10-18 | 15:07 | 3 | 63.1167 | 65.98 | 18.8778 | 1087 | 593 | 45
2012-10-18 | 15:08 | 3 | 63.1333 | 64.95 | 18.3056 | 1084 | 596 | 46
2012-10-18 | 15:09 | 3 | 63.15 | 65.3 | 18.5 | 1087 | 588 | 44
2012-10-18 | 15:10 | 3 | 63.1667 | 65.98 | 18.8778 | 1087 | 590 | 43
2012-10-18 | 15:11 | 3 | 63.1833 | 65.98 | 18.8778 | 1087 | 591 | 45
2012-10-18 | 15:12 | 3 | 63.2 | 65.98 | 18.8778 | 1092 | 591 | 45
2012-10-18 | 15:13 | 3 | 63.2167 | 65.63 | 18.6833 | 1104 | 602 | 48
2012-10-18 | 15:14 | 3 | 63.2333 | 65.98 | 18.8778 | 1107 | 598 | 46
2012-10-18 | 15:15 | 3 | 63.25 | 65.98 | 18.8778 | 1107 | 591 | 47
2012-10-18 | 15:16 | 3 | 63.2667 | 65.98 | 18.8778 | 1110 | 593 | 46
2012-10-18 | 15:17 | 3 | 63.2833 | 65.98 | 18.8778 | 1110 | 590 | 46
2012-10-18 | 15:18 | 3 | 63.3 | 66.33 | 19.0722 | 1110 | 590 | 47
2012-10-18 | 15:19 | 3 | 63.3167 | 65.63 | 18.6833 | 1110 | 588 | 45
2012-10-18 | 15:20 | 3 | 63.3333 | 65.98 | 18.8778 | 1110 | 598 | 47
2012-10-18 | 15:21 | 3 | 63.35 | 65.98 | 18.8778 | 1112 | 592 | 48
2012-10-18 | 15:22 | 3 | 63.3667 | 65.98 | 18.8778 | 1112 | 595 | 45
2012-10-18 | 15:23 | 3 | 63.3833 | 66.33 | 19.0722 | 1115 | 595 | 48
2012-10-18 | 15:24 | 3 | 63.4 | 65.98 | 18.8778 | 1115 | 600 | 47
2012-10-18 | 15:25 | 3 | 63.4167 | 66.33 | 19.0722 | 1117 | 593 | 47
2012-10-18 | 15:26 | 3 | 63.4333 | 66.33 | 19.0722 | 1117 | 588 | 48
2012-10-18 | 15:27 | 3 | 63.45 | 66.33 | 19.0722 | 1127 | 593 | 48
2012-10-18 | 15:28 | 3 | 63.4667 | 66.33 | 19.0722 | 1135 | 590 | 48
2012-10-18 | 15:29 | 3 | 63.4833 | 66.33 | 19.0722 | 1138 | 595 | 47
2012-10-18 | 15:30 | 3 | 63.5 | 66.33 | 19.0722 | 1138 | 582 | 47
2012-10-18 | 15:31 | 3 | 63.5167 | 65.98 | 18.8778 | 1140 | 589 | 47
2012-10-18 | 15:32 | 3 | 63.5333 | 66.33 | 19.0722 | 1143 | 597 | 47
2012-10-18 | 15:33 | 3 | 63.55 | 66.33 | 19.0722 | 1160 | 595 | 47
2012-10-18 | 15:34 | 3 | 63.5667 | 66.68 | 19.2667 | 1163 | 595 | 47
2012-10-18 | 15:35 | 3 | 63.5833 | 66.33 | 19.0722 | 1165 | 593 | 50
2012-10-18 | 15:36 | 3 | 63.6 | 66.33 | 19.0722 | 1160 | 589 | 50
2012-10-18 | 15:37 | 3 | 63.6167 | 66.68 | 19.2667 | 1163 | 594 | 47
2012-10-18 | 15:38 | 3 | 63.6333 | 66.33 | 19.0722 | 1165 | 590 | 48
2012-10-18 | 15:39 | 3 | 63.65 | 66.68 | 19.2667 | 1160 | 595 | 49
2012-10-18 | 15:40 | 3 | 63.6667 | 66.33 | 19.0722 | 1165 | 596 | 49
2012-10-18 | 15:41 | 3 | 63.6833 | 66.68 | 19.2667 | 1165 | 594 | 50
2012-10-18 | 15:42 | 3 | 63.7 | 66.33 | 19.0722 | 1168 | 591 | 50
2012-10-18 | 15:43 | 3 | 63.7167 | 66.33 | 19.0722 | 1171 | 594 | 50
2012-10-18 | 15:44 | 3 | 63.7333 | 66.33 | 19.0722 | 1173 | 589 | 50
2012-10-18 | 15:45 | 3 | 63.75 | 66.33 | 19.0722 | 1173 | 596 | 50
2012-10-18 | 15:46 | 3 | 63.7667 | 66.68 | 19.2667 | 1176 | 590 | 50
2012-10-18 | 15:47 | 3 | 63.7833 | 66.33 | 19.0722 | 1176 | 593 | 49
2012-10-18 | 15:48 | 3 | 63.8 | 66.33 | 19.0722 | 1178 | 595 | 49
2012-10-18 | 15:49 | 3 | 63.8167 | 66.33 | 19.0722 | 1178 | 593 | 50
2012-10-18 | 15:50 | 3 | 63.8333 | 66.33 | 19.0722 | 1181 | 599 | 50
2012-10-18 | 15:51 | 3 | 63.85 | 66.33 | 19.0722 | 1181 | 592 | 48
2012-10-18 | 15:52 | 3 | 63.8667 | 66.33 | 19.0722 | 1181 | 595 | 49
2012-10-18 | 15:53 | 3 | 63.8833 | 66.68 | 19.2667 | 1181 | 596 | 49
2012-10-18 | 15:54 | 3 | 63.9 | 66.68 | 19.2667 | 1183 | 588 | 50
2012-10-18 | 15:55 | 3 | 63.9167 | 66.68 | 19.2667 | 1181 | 590 | 50
2012-10-18 | 15:56 | 3 | 63.9333 | 67.03 | 19.4611 | 1183 | 598 | 49
2012-10-18 | 15:57 | 3 | 63.95 | 66.68 | 19.2667 | 1183 | 583 | 50
2012-10-18 | 15:58 | 3 | 63.9667 | 66.33 | 19.0722 | 1188 | 589 | 49
2012-10-18 | 15:59 | 3 | 63.9833 | 66.68 | 19.2667 | 1186 | 591 | 48
2012-10-18 | 16:00 | 3 | 64 | 66.68 | 19.2667 | 1196 | 593 | 50
2012-10-18 | 16:01 | 3 | 64.0167 | 66.33 | 19.0722 | 1199 | 590 | 50
2012-10-18 | 16:02 | 3 | 64.0333 | 66.68 | 19.2667 | 1206 | 593 | 50
2012-10-18 | 16:03 | 3 | 64.05 | 66.33 | 19.0722 | 1206 | 589 | 50
2012-10-18 | 16:04 | 3 | 64.0667 | 66.33 | 19.0722 | 1201 | 594 | 49
2012-10-18 | 16:05 | 3 | 64.0833 | 66.68 | 19.2667 | 1209 | 587 | 51
2012-10-18 | 16:06 | 3 | 64.1 | 66.33 | 19.0722 | 1211 | 598 | 49
2012-10-18 | 16:07 | 3 | 64.1167 | 67.03 | 19.4611 | 1211 | 594 | 49
2012-10-18 | 16:08 | 3 | 64.1333 | 66.68 | 19.2667 | 1211 | 591 | 52
2012-10-18 | 16:09 | 3 | 64.15 | 66.33 | 19.0722 | 1214 | 588 | 50
2012-10-18 | 16:10 | 3 | 64.1667 | 66.33 | 19.0722 | 1211 | 591 | 50
2012-10-18 | 16:11 | 3 | 64.1833 | 66.68 | 19.2667 | 1214 | 588 | 51
2012-10-18 | 16:12 | 3 | 64.2 | 66.68 | 19.2667 | 1214 | 595 | 50
2012-10-18 | 16:13 | 3 | 64.2167 | 66.33 | 19.0722 | 1217 | 584 | 50
2012-10-18 | 16:14 | 3 | 64.2333 | 66.68 | 19.2667 | 1219 | 594 | 52
2012-10-18 | 16:15 | 3 | 64.25 | 66.68 | 19.2667 | 1222 | 590 | 51
2012-10-18 | 16:16 | 3 | 64.2667 | 67.03 | 19.4611 | 1222 | 598 | 51
2012-10-18 | 16:17 | 3 | 64.2833 | 66.68 | 19.2667 | 1224 | 592 | 50
2012-10-18 | 16:18 | 3 | 64.3 | 66.68 | 19.2667 | 1227 | 596 | 51
2012-10-18 | 16:19 | 3 | 64.3167 | 66.33 | 19.0722 | 1224 | 592 | 50
2012-10-18 | 16:20 | 3 | 64.3333 | 66.68 | 19.2667 | 1224 | 599 | 52
2012-10-18 | 16:21 | 3 | 64.35 | 66.68 | 19.2667 | 1224 | 595 | 51
2012-10-18 | 16:22 | 3 | 64.3667 | 66.68 | 19.2667 | 1227 | 597 | 51
2012-10-18 | 16:23 | 3 | 64.3833 | 66.33 | 19.0722 | 1227 | 590 | 51
2012-10-18 | 16:24 | 3 | 64.4 | 65.98 | 18.8778 | 1227 | 582 | 52
2012-10-18 | 16:25 | 3 | 64.4167 | 66.33 | 19.0722 | 1227 | 586 | 52
2012-10-18 | 16:26 | 3 | 64.4333 | 65.98 | 18.8778 | 1227 | 595 | 50
2012-10-18 | 16:27 | 3 | 64.45 | 66.33 | 19.0722 | 1227 | 578 | 51
2012-10-18 | 16:28 | 3 | 64.4667 | 66.33 | 19.0722 | 1227 | 598 | 51
2012-10-18 | 16:29 | 3 | 64.4833 | 66.33 | 19.0722 | 1229 | 589 | 49
2012-10-18 | 16:30 | 3 | 64.5 | 65.98 | 18.8778 | 1229 | 596 | 52
2012-10-18 | 16:31 | 3 | 64.5167 | 66.33 | 19.0722 | 1232 | 595 | 52
2012-10-18 | 16:32 | 3 | 64.5333 | 65.3 | 18.5 | 1229 | 587 | 51
2012-10-18 | 16:33 | 3 | 64.55 | 65.63 | 18.6833 | 1232 | 594 | 50
2012-10-18 | 16:34 | 3 | 64.5667 | 66.33 | 19.0722 | 1239 | 593 | 52
2012-10-18 | 16:35 | 3 | 64.5833 | 66.33 | 19.0722 | 1239 | 590 | 52
2012-10-18 | 16:36 | 3 | 64.6 | 66.33 | 19.0722 | 1239 | 599 | 51
2012-10-18 | 16:37 | 3 | 64.6167 | 65.98 | 18.8778 | 1239 | 587 | 52
2012-10-18 | 16:38 | 3 | 64.6333 | 66.33 | 19.0722 | 1239 | 593 | 50
2012-10-18 | 16:39 | 3 | 64.65 | 66.33 | 19.0722 | 1239 | 590 | 52
2012-10-18 | 16:40 | 3 | 64.6667 | 66.33 | 19.0722 | 1239 | 582 | 50
2012-10-18 | 16:41 | 3 | 64.6833 | 66.33 | 19.0722 | 1242 | 597 | 53
2012-10-18 | 16:42 | 3 | 64.7 | 65.98 | 18.8778 | 1247 | 585 | 52
2012-10-18 | 16:43 | 3 | 64.7167 | 65.98 | 18.8778 | 1255 | 583 | 53
2012-10-18 | 16:44 | 3 | 64.7333 | 65.63 | 18.6833 | 1267 | 586 | 53
2012-10-18 | 16:45 | 3 | 64.75 | 66.33 | 19.0722 | 1272 | 595 | 53
2012-10-18 | 16:46 | 3 | 64.7667 | 65.98 | 18.8778 | 1278 | 597 | 54
2012-10-18 | 16:47 | 3 | 64.7833 | 65.98 | 18.8778 | 1278 | 586 | 54
2012-10-18 | 16:48 | 3 | 64.8 | 65.98 | 18.8778 | 1280 | 594 | 56
2012-10-18 | 16:49 | 3 | 64.8167 | 65.98 | 18.8778 | 1290 | 587 | 51
2012-10-18 | 16:50 | 3 | 64.8333 | 65.3 | 18.5 | 1301 | 593 | 54
2012-10-18 | 16:51 | 3 | 64.85 | 65.98 | 18.8778 | 1303 | 586 | 55
2012-10-18 | 16:52 | 3 | 64.8667 | 65.63 | 18.6833 | 1308 | 597 | 54
2012-10-18 | 16:53 | 3 | 64.8833 | 65.98 | 18.8778 | 1313 | 596 | 53
2012-10-18 | 16:54 | 3 | 64.9 | 65.63 | 18.6833 | 1313 | 584 | 54
2012-10-18 | 16:55 | 3 | 64.9167 | 65.63 | 18.6833 | 1313 | 589 | 55
2012-10-18 | 16:56 | 3 | 64.9333 | 65.98 | 18.8778 | 1313 | 594 | 55
2012-10-18 | 16:57 | 3 | 64.95 | 65.3 | 18.5 | 1313 | 591 | 54
2012-10-18 | 16:58 | 3 | 64.9667 | 65.63 | 18.6833 | 1313 | 592 | 53
2012-10-18 | 16:59 | 3 | 64.9833 | 65.3 | 18.5 | 1316 | 590 | 55
2012-10-18 | 17:00 | 3 | 65 | 65.63 | 18.6833 | 1336 | 591 | 59
2012-10-18 | 17:01 | 3 | 65.0167 | 65.3 | 18.5 | 1336 | 576 | 56
2012-10-18 | 17:02 | 3 | 65.0333 | 65.98 | 18.8778 | 1336 | 595 | 53
2012-10-18 | 17:03 | 3 | 65.05 | 65.63 | 18.6833 | 1339 | 597 | 55
2012-10-18 | 17:04 | 3 | 65.0667 | 65.63 | 18.6833 | 1341 | 595 | 55
2012-10-18 | 17:05 | 3 | 65.0833 | 65.98 | 18.8778 | 1344 | 597 | 58
2012-10-18 | 17:06 | 3 | 65.1 | 65.3 | 18.5 | 1344 | 596 | 56
2012-10-18 | 17:07 | 3 | 65.1167 | 65.63 | 18.6833 | 1364 | 593 | 57
2012-10-18 | 17:08 | 3 | 65.1333 | 65.63 | 18.6833 | 1362 | 595 | 53
2012-10-18 | 17:09 | 3 | 65.15 | 64.95 | 18.3056 | 1359 | 604 | 55
2012-10-18 | 17:10 | 3 | 65.1667 | 65.3 | 18.5 | 1367 | 592 | 55
2012-10-18 | 17:11 | 3 | 65.1833 | 65.3 | 18.5 | 1364 | 596 | 58
2012-10-18 | 17:12 | 3 | 65.2 | 65.3 | 18.5 | 1364 | 599 | 59
2012-10-18 | 17:13 | 3 | 65.2167 | 65.63 | 18.6833 | 1372 | 592 | 58
2012-10-18 | 17:14 | 3 | 65.2333 | 65.63 | 18.6833 | 1372 | 598 | 59
2012-10-18 | 17:15 | 3 | 65.25 | 65.3 | 18.5 | 1372 | 591 | 58
2012-10-18 | 17:16 | 3 | 65.2667 | 65.63 | 18.6833 | 1372 | 595 | 56
2012-10-18 | 17:17 | 3 | 65.2833 | 65.3 | 18.5 | 1372 | 598 | 60
2012-10-18 | 17:18 | 3 | 65.3 | 65.63 | 18.6833 | 1372 | 589 | 58
2012-10-18 | 17:19 | 3 | 65.3167 | 65.63 | 18.6833 | 1374 | 591 | 58
2012-10-18 | 17:20 | 3 | 65.3333 | 64.95 | 18.3056 | 1372 | 596 | 58
2012-10-18 | 17:21 | 3 | 65.35 | 65.63 | 18.6833 | 1372 | 597 | 58
2012-10-18 | 17:22 | 3 | 65.3667 | 64.95 | 18.3056 | 1372 | 596 | 56
2012-10-18 | 17:23 | 3 | 65.3833 | 65.3 | 18.5 | 1374 | 595 | 55
2012-10-18 | 17:24 | 3 | 65.4 | 65.3 | 18.5 | 1374 | 594 | 58
2012-10-18 | 17:25 | 3 | 65.4167 | 64.95 | 18.3056 | 1374 | 591 | 59
2012-10-18 | 17:26 | 3 | 65.4333 | 65.3 | 18.5 | 1372 | 585 | 57
2012-10-18 | 17:27 | 3 | 65.45 | 64.6 | 18.1111 | 1374 | 586 | 58
2012-10-18 | 17:28 | 3 | 65.4667 | 65.3 | 18.5 | 1372 | 591 | 56
2012-10-18 | 17:29 | 3 | 65.4833 | 65.3 | 18.5 | 1374 | 595 | 58
2012-10-18 | 17:30 | 3 | 65.5 | 65.3 | 18.5 | 1372 | 586 | 58
2012-10-18 | 17:31 | 3 | 65.5167 | 65.3 | 18.5 | 1374 | 586 | 57
2012-10-18 | 17:32 | 3 | 65.5333 | 65.3 | 18.5 | 1372 | 599 | 59
2012-10-18 | 17:33 | 3 | 65.55 | 65.3 | 18.5 | 1374 | 587 | 56
2012-10-18 | 17:34 | 3 | 65.5667 | 65.3 | 18.5 | 1374 | 597 | 59
2012-10-18 | 17:35 | 3 | 65.5833 | 64.95 | 18.3056 | 1385 | 597 | 56
2012-10-18 | 17:36 | 3 | 65.6 | 64.95 | 18.3056 | 1385 | 595 | 57
2012-10-18 | 17:37 | 3 | 65.6167 | 64.6 | 18.1111 | 1390 | 596 | 57
2012-10-18 | 17:38 | 3 | 65.6333 | 65.3 | 18.5 | 1382 | 598 | 56
2012-10-18 | 17:39 | 3 | 65.65 | 64.95 | 18.3056 | 1385 | 583 | 57
2012-10-18 | 17:40 | 3 | 65.6667 | 64.95 | 18.3056 | 1387 | 595 | 58
2012-10-18 | 17:41 | 3 | 65.6833 | 65.3 | 18.5 | 1385 | 602 | 60
2012-10-18 | 17:42 | 3 | 65.7 | 64.6 | 18.1111 | 1390 | 586 | 59
2012-10-18 | 17:43 | 3 | 65.7167 | 64.6 | 18.1111 | 1395 | 586 | 59
2012-10-18 | 17:44 | 3 | 65.7333 | 64.95 | 18.3056 | 1395 | 583 | 60
2012-10-18 | 17:45 | 3 | 65.75 | 64.95 | 18.3056 | 1390 | 589 | 61
2012-10-18 | 17:46 | 3 | 65.7667 | 64.95 | 18.3056 | 1397 | 592 | 59
2012-10-18 | 17:47 | 3 | 65.7833 | 64.6 | 18.1111 | 1397 | 590 | 59
2012-10-18 | 17:48 | 3 | 65.8 | 64.95 | 18.3056 | 1395 | 592 | 56
2012-10-18 | 17:49 | 3 | 65.8167 | 64.6 | 18.1111 | 1392 | 597 | 57
2012-10-18 | 17:50 | 3 | 65.8333 | 64.6 | 18.1111 | 1392 | 595 | 59
2012-10-18 | 17:51 | 3 | 65.85 | 64.25 | 17.9167 | 1400 | 593 | 59
2012-10-18 | 17:52 | 3 | 65.8667 | 64.95 | 18.3056 | 1395 | 594 | 57
2012-10-18 | 17:53 | 3 | 65.8833 | 64.25 | 17.9167 | 1390 | 589 | 58
2012-10-18 | 17:54 | 3 | 65.9 | 64.6 | 18.1111 | 1395 | 601 | 59
2012-10-18 | 17:55 | 3 | 65.9167 | 64.95 | 18.3056 | 1392 | 585 | 60
2012-10-18 | 17:56 | 3 | 65.9333 | 64.6 | 18.1111 | 1397 | 589 | 60
2012-10-18 | 17:57 | 3 | 65.95 | 63.9 | 17.7222 | 1395 | 592 | 59
2012-10-18 | 17:58 | 3 | 65.9667 | 64.6 | 18.1111 | 1390 | 585 | 57
2012-10-18 | 17:59 | 3 | 65.9833 | 64.6 | 18.1111 | 1395 | 586 | 60
2012-10-18 | 18:00 | 3 | 66 | 64.25 | 17.9167 | 1397 | 591 | 60
2012-10-18 | 18:01 | 3 | 66.0167 | 63.9 | 17.7222 | 1400 | 591 | 63
2012-10-18 | 18:02 | 3 | 66.0333 | 64.6 | 18.1111 | 1400 | 588 | 60
2012-10-18 | 18:03 | 3 | 66.05 | 64.25 | 17.9167 | 1392 | 590 | 60
2012-10-18 | 18:04 | 3 | 66.0667 | 64.6 | 18.1111 | 1395 | 593 | 60
2012-10-18 | 18:05 | 3 | 66.0833 | 63.9 | 17.7222 | 1400 | 593 | 61
2012-10-18 | 18:06 | 3 | 66.1 | 64.6 | 18.1111 | 1392 | 591 | 61
2012-10-18 | 18:07 | 3 | 66.1167 | 64.25 | 17.9167 | 1397 | 593 | 59
2012-10-18 | 18:08 | 3 | 66.1333 | 64.25 | 17.9167 | 1397 | 597 | 59
2012-10-18 | 18:09 | 3 | 66.15 | 64.25 | 17.9167 | 1395 | 593 | 58
2012-10-18 | 18:10 | 3 | 66.1667 | 64.25 | 17.9167 | 1397 | 592 | 58
2012-10-18 | 18:11 | 3 | 66.1833 | 64.25 | 17.9167 | 1397 | 593 | 59
2012-10-18 | 18:12 | 3 | 66.2 | 63.9 | 17.7222 | 1397 | 600 | 59
2012-10-18 | 18:13 | 3 | 66.2167 | 63.9 | 17.7222 | 1395 | 596 | 60
2012-10-18 | 18:14 | 3 | 66.2333 | 63.55 | 17.5278 | 1400 | 587 | 60
2012-10-18 | 18:15 | 3 | 66.25 | 63.55 | 17.5278 | 1402 | 594 | 58
2012-10-18 | 18:16 | 3 | 66.2667 | 63.55 | 17.5278 | 1400 | 596 | 61
2012-10-18 | 18:17 | 3 | 66.2833 | 63.55 | 17.5278 | 1400 | 590 | 64
2012-10-18 | 18:18 | 3 | 66.3 | 63.55 | 17.5278 | 1397 | 593 | 60
2012-10-18 | 18:19 | 3 | 66.3167 | 63.55 | 17.5278 | 1400 | 590 | 61
2012-10-18 | 18:20 | 3 | 66.3333 | 63.9 | 17.7222 | 1400 | 591 | 61
2012-10-18 | 18:21 | 3 | 66.35 | 63.55 | 17.5278 | 1400 | 592 | 60
2012-10-18 | 18:22 | 3 | 66.3667 | 63.2 | 17.3333 | 1400 | 598 | 61
2012-10-18 | 18:23 | 3 | 66.3833 | 63.55 | 17.5278 | 1400 | 596 | 62
2012-10-18 | 18:24 | 3 | 66.4 | 63.2 | 17.3333 | 1397 | 598 | 61
2012-10-18 | 18:25 | 3 | 66.4167 | 63.55 | 17.5278 | 1400 | 591 | 59
2012-10-18 | 18:26 | 3 | 66.4333 | 63.55 | 17.5278 | 1397 | 581 | 61
2012-10-18 | 18:27 | 3 | 66.45 | 63.55 | 17.5278 | 1402 | 593 | 61
2012-10-18 | 18:28 | 3 | 66.4667 | 63.2 | 17.3333 | 1400 | 605 | 62
2012-10-18 | 18:29 | 3 | 66.4833 | 62.85 | 17.1389 | 1397 | 594 | 60
2012-10-18 | 18:30 | 3 | 66.5 | 63.55 | 17.5278 | 1395 | 586 | 60
2012-10-18 | 18:31 | 3 | 66.5167 | 63.55 | 17.5278 | 1400 | 602 | 60
2012-10-18 | 18:32 | 3 | 66.5333 | 63.2 | 17.3333 | 1397 | 597 | 58
2012-10-18 | 18:33 | 3 | 66.55 | 63.2 | 17.3333 | 1397 | 592 | 59
2012-10-18 | 18:34 | 3 | 66.5667 | 63.2 | 17.3333 | 1397 | 603 | 61
2012-10-18 | 18:35 | 3 | 66.5833 | 63.2 | 17.3333 | 1397 | 595 | 63
2012-10-18 | 18:36 | 3 | 66.6 | 62.85 | 17.1389 | 1402 | 579 | 63
2012-10-18 | 18:37 | 3 | 66.6167 | 62.85 | 17.1389 | 1397 | 583 | 60
2012-10-18 | 18:38 | 3 | 66.6333 | 63.2 | 17.3333 | 1400 | 598 | 63
2012-10-18 | 18:39 | 3 | 66.65 | 62.85 | 17.1389 | 1402 | 587 | 62
2012-10-18 | 18:40 | 3 | 66.6667 | 62.85 | 17.1389 | 1392 | 593 | 61
2012-10-18 | 18:41 | 3 | 66.6833 | 62.5 | 16.9444 | 1397 | 599 | 56
2012-10-18 | 18:42 | 3 | 66.7 | 62.5 | 16.9444 | 1392 | 591 | 60
2012-10-18 | 18:43 | 3 | 66.7167 | 62.5 | 16.9444 | 1395 | 598 | 61
2012-10-18 | 18:44 | 3 | 66.7333 | 62.85 | 17.1389 | 1392 | 590 | 60
2012-10-18 | 18:45 | 3 | 66.75 | 62.85 | 17.1389 | 1400 | 599 | 62
2012-10-18 | 18:46 | 3 | 66.7667 | 62.85 | 17.1389 | 1397 | 593 | 63
2012-10-18 | 18:47 | 3 | 66.7833 | 62.85 | 17.1389 | 1402 | 590 | 62
2012-10-18 | 18:48 | 3 | 66.8 | 62.85 | 17.1389 | 1397 | 596 | 58
2012-10-18 | 18:49 | 3 | 66.8167 | 62.5 | 16.9444 | 1402 | 598 | 62
2012-10-18 | 18:50 | 3 | 66.8333 | 62.85 | 17.1389 | 1400 | 597 | 59
2012-10-18 | 18:51 | 3 | 66.85 | 62.15 | 16.75 | 1400 | 585 | 62
2012-10-18 | 18:52 | 3 | 66.8667 | 62.85 | 17.1389 | 1397 | 591 | 60
2012-10-18 | 18:53 | 3 | 66.8833 | 62.15 | 16.75 | 1400 | 595 | 59
2012-10-18 | 18:54 | 3 | 66.9 | 61.82 | 16.5667 | 1400 | 584 | 60
2012-10-18 | 18:55 | 3 | 66.9167 | 62.5 | 16.9444 | 1405 | 597 | 64
2012-10-18 | 18:56 | 3 | 66.9333 | 62.5 | 16.9444 | 1397 | 590 | 60
2012-10-18 | 18:57 | 3 | 66.95 | 62.5 | 16.9444 | 1402 | 592 | 62
2012-10-18 | 18:58 | 3 | 66.9667 | 62.5 | 16.9444 | 1397 | 591 | 57
2012-10-18 | 18:59 | 3 | 66.9833 | 62.5 | 16.9444 | 1397 | 594 | 61
2012-10-18 | 19:00 | 3 | 67 | 62.5 | 16.9444 | 1392 | 585 | 60
2012-10-18 | 19:01 | 3 | 67.0167 | 61.82 | 16.5667 | 1400 | 595 | 61
2012-10-18 | 19:02 | 3 | 67.0333 | 62.15 | 16.75 | 1397 | 600 | 59
2012-10-18 | 19:03 | 3 | 67.05 | 62.15 | 16.75 | 1397 | 599 | 59
2012-10-18 | 19:04 | 3 | 67.0667 | 62.15 | 16.75 | 1402 | 598 | 63
2012-10-18 | 19:05 | 3 | 67.0833 | 62.15 | 16.75 | 1402 | 597 | 62
2012-10-18 | 19:06 | 3 | 67.1 | 61.82 | 16.5667 | 1402 | 596 | 62
2012-10-18 | 19:07 | 3 | 67.1167 | 62.15 | 16.75 | 1397 | 595 | 62
2012-10-18 | 19:08 | 3 | 67.1333 | 61.82 | 16.5667 | 1397 | 597 | 62
2012-10-18 | 19:09 | 3 | 67.15 | 62.5 | 16.9444 | 1397 | 595 | 62
2012-10-18 | 19:10 | 3 | 67.1667 | 62.15 | 16.75 | 1400 | 589 | 62
2012-10-18 | 19:11 | 3 | 67.1833 | 61.82 | 16.5667 | 1400 | 595 | 64
2012-10-18 | 19:12 | 3 | 67.2 | 61.82 | 16.5667 | 1400 | 597 | 65
2012-10-18 | 19:13 | 3 | 67.2167 | 61.82 | 16.5667 | 1400 | 595 | 62
2012-10-18 | 19:14 | 3 | 67.2333 | 61.82 | 16.5667 | 1400 | 594 | 62
2012-10-18 | 19:15 | 3 | 67.25 | 61.82 | 16.5667 | 1402 | 583 | 62
2012-10-18 | 19:16 | 3 | 67.2667 | 62.15 | 16.75 | 1400 | 593 | 60
2012-10-18 | 19:17 | 3 | 67.2833 | 61.82 | 16.5667 | 1392 | 588 | 62
2012-10-18 | 19:18 | 3 | 67.3 | 61.47 | 16.3722 | 1400 | 593 | 62
2012-10-18 | 19:19 | 3 | 67.3167 | 61.82 | 16.5667 | 1402 | 587 | 62
2012-10-18 | 19:20 | 3 | 67.3333 | 62.15 | 16.75 | 1397 | 584 | 62
2012-10-18 | 19:21 | 3 | 67.35 | 61.82 | 16.5667 | 1395 | 590 | 59
2012-10-18 | 19:22 | 3 | 67.3667 | 61.82 | 16.5667 | 1392 | 581 | 60
2012-10-18 | 19:23 | 3 | 67.3833 | 61.82 | 16.5667 | 1397 | 595 | 65
2012-10-18 | 19:24 | 3 | 67.4 | 61.82 | 16.5667 | 1397 | 589 | 59
2012-10-18 | 19:25 | 3 | 67.4167 | 61.47 | 16.3722 | 1397 | 587 | 62
2012-10-18 | 19:26 | 3 | 67.4333 | 61.47 | 16.3722 | 1402 | 578 | 63
2012-10-18 | 19:27 | 3 | 67.45 | 61.47 | 16.3722 | 1400 | 588 | 65
2012-10-18 | 19:28 | 3 | 67.4667 | 61.47 | 16.3722 | 1400 | 594 | 61
2012-10-18 | 19:29 | 3 | 67.4833 | 61.47 | 16.3722 | 1397 | 588 | 62
2012-10-18 | 19:30 | 3 | 67.5 | 61.47 | 16.3722 | 1397 | 591 | 62
2012-10-18 | 19:31 | 3 | 67.5167 | 61.47 | 16.3722 | 1397 | 583 | 62
2012-10-18 | 19:32 | 3 | 67.5333 | 61.82 | 16.5667 | 1400 | 578 | 62
2012-10-18 | 19:33 | 3 | 67.55 | 61.47 | 16.3722 | 1395 | 581 | 63
2012-10-18 | 19:34 | 3 | 67.5667 | 61.47 | 16.3722 | 1397 | 570 | 62
2012-10-18 | 19:35 | 3 | 67.5833 | 61.82 | 16.5667 | 1400 | 576 | 63
2012-10-18 | 19:36 | 3 | 67.6 | 61.47 | 16.3722 | 1400 | 571 | 62
2012-10-18 | 19:37 | 3 | 67.6167 | 61.82 | 16.5667 | 1397 | 576 | 62
2012-10-18 | 19:38 | 3 | 67.6333 | 61.47 | 16.3722 | 1397 | 575 | 63
2012-10-18 | 19:39 | 3 | 67.65 | 61.47 | 16.3722 | 1400 | 568 | 62
2012-10-18 | 19:40 | 3 | 67.6667 | 61.47 | 16.3722 | 1400 | 564 | 64
2012-10-18 | 19:41 | 3 | 67.6833 | 61.82 | 16.5667 | 1395 | 560 | 61
2012-10-18 | 19:42 | 3 | 67.7 | 61.47 | 16.3722 | 1402 | 558 | 61
2012-10-18 | 19:43 | 3 | 67.7167 | 61.47 | 16.3722 | 1392 | 560 | 59
2012-10-18 | 19:44 | 3 | 67.7333 | 61.47 | 16.3722 | 1397 | 556 | 60
2012-10-18 | 19:45 | 3 | 67.75 | 61.47 | 16.3722 | 1405 | 563 | 65
2012-10-18 | 19:46 | 3 | 67.7667 | 61.12 | 16.1778 | 1397 | 551 | 61
2012-10-18 | 19:47 | 3 | 67.7833 | 61.12 | 16.1778 | 1395 | 554 | 59
2012-10-18 | 19:48 | 3 | 67.8 | 61.47 | 16.3722 | 1400 | 563 | 59
2012-10-18 | 19:49 | 3 | 67.8167 | 61.47 | 16.3722 | 1400 | 554 | 62
2012-10-18 | 19:50 | 3 | 67.8333 | 61.82 | 16.5667 | 1397 | 558 | 62
2012-10-18 | 19:51 | 3 | 67.85 | 61.47 | 16.3722 | 1397 | 558 | 59
2012-10-18 | 19:52 | 3 | 67.8667 | 61.12 | 16.1778 | 1405 | 563 | 62
2012-10-18 | 19:53 | 3 | 67.8833 | 61.12 | 16.1778 | 1397 | 556 | 60
2012-10-18 | 19:54 | 3 | 67.9 | 61.47 | 16.3722 | 1400 | 555 | 59
2012-10-18 | 19:55 | 3 | 67.9167 | 61.82 | 16.5667 | 1397 | 556 | 62
2012-10-18 | 19:56 | 3 | 67.9333 | 61.47 | 16.3722 | 1405 | 559 | 62
2012-10-18 | 19:57 | 3 | 67.95 | 61.12 | 16.1778 | 1402 | 556 | 62
2012-10-18 | 19:58 | 3 | 67.9667 | 61.12 | 16.1778 | 1397 | 558 | 62
2012-10-18 | 19:59 | 3 | 67.9833 | 61.12 | 16.1778 | 1400 | 555 | 62
2012-10-18 | 20:00 | 3 | 68 | 60.42 | 15.7889 | 1395 | 554 | 60
2012-10-18 | 20:01 | 3 | 68.0167 | 61.12 | 16.1778 | 1402 | 559 | 62
2012-10-18 | 20:02 | 3 | 68.0333 | 61.12 | 16.1778 | 1402 | 557 | 62
2012-10-18 | 20:03 | 3 | 68.05 | 61.12 | 16.1778 | 1397 | 547 | 62
2012-10-18 | 20:04 | 3 | 68.0667 | 61.12 | 16.1778 | 1400 | 553 | 62
2012-10-18 | 20:05 | 3 | 68.0833 | 60.77 | 15.9833 | 1402 | 557 | 56
2012-10-18 | 20:06 | 3 | 68.1 | 61.12 | 16.1778 | 1395 | 560 | 60
2012-10-18 | 20:07 | 3 | 68.1167 | 61.12 | 16.1778 | 1395 | 563 | 62
2012-10-18 | 20:08 | 3 | 68.1333 | 61.47 | 16.3722 | 1395 | 564 | 60
2012-10-18 | 20:09 | 3 | 68.15 | 61.12 | 16.1778 | 1395 | 557 | 61
2012-10-18 | 20:10 | 3 | 68.1667 | 61.47 | 16.3722 | 1400 | 555 | 66
2012-10-18 | 20:11 | 3 | 68.1833 | 61.47 | 16.3722 | 1405 | 562 | 61
2012-10-18 | 20:12 | 3 | 68.2 | 61.47 | 16.3722 | 1395 | 553 | 62
2012-10-18 | 20:13 | 3 | 68.2167 | 61.47 | 16.3722 | 1400 | 557 | 62
2012-10-18 | 20:14 | 3 | 68.2333 | 61.47 | 16.3722 | 1395 | 556 | 60
2012-10-18 | 20:15 | 3 | 68.25 | 61.12 | 16.1778 | 1395 | 558 | 59
2012-10-18 | 20:16 | 3 | 68.2667 | 61.47 | 16.3722 | 1400 | 555 | 59
2012-10-18 | 20:17 | 3 | 68.2833 | 61.12 | 16.1778 | 1400 | 546 | 62
2012-10-18 | 20:18 | 3 | 68.3 | 60.77 | 15.9833 | 1397 | 557 | 62
2012-10-18 | 20:19 | 3 | 68.3167 | 61.12 | 16.1778 | 1400 | 559 | 64
2012-10-18 | 20:20 | 3 | 68.3333 | 60.77 | 15.9833 | 1397 | 557 | 63
2012-10-18 | 20:21 | 3 | 68.35 | 61.12 | 16.1778 | 1395 | 565 | 62
2012-10-18 | 20:22 | 3 | 68.3667 | 60.77 | 15.9833 | 1392 | 548 | 59
2012-10-18 | 20:23 | 3 | 68.3833 | 61.12 | 16.1778 | 1397 | 560 | 62
2012-10-18 | 20:24 | 3 | 68.4 | 61.47 | 16.3722 | 1397 | 557 | 61
2012-10-18 | 20:25 | 3 | 68.4167 | 60.77 | 15.9833 | 1397 | 558 | 62
2012-10-18 | 20:26 | 3 | 68.4333 | 61.12 | 16.1778 | 1395 | 564 | 64
2012-10-18 | 20:27 | 3 | 68.45 | 60.77 | 15.9833 | 1397 | 563 | 61
2012-10-18 | 20:28 | 3 | 68.4667 | 61.12 | 16.1778 | 1400 | 560 | 65
2012-10-18 | 20:29 | 3 | 68.4833 | 60.77 | 15.9833 | 1420 | 559 | 63
2012-10-18 | 20:30 | 3 | 68.5 | 60.77 | 15.9833 | 1400 | 560 | 64
2012-10-18 | 20:31 | 3 | 68.5167 | 60.42 | 15.7889 | 1402 | 565 | 65
2012-10-18 | 20:32 | 3 | 68.5333 | 61.12 | 16.1778 | 1397 | 557 | 62
2012-10-18 | 20:33 | 3 | 68.55 | 61.12 | 16.1778 | 1405 | 554 | 63
2012-10-18 | 20:34 | 3 | 68.5667 | 60.77 | 15.9833 | 1397 | 566 | 62
2012-10-18 | 20:35 | 3 | 68.5833 | 61.47 | 16.3722 | 1400 | 557 | 63
2012-10-18 | 20:36 | 3 | 68.6 | 60.42 | 15.7889 | 1392 | 555 | 62
2012-10-18 | 20:37 | 3 | 68.6167 | 61.12 | 16.1778 | 1402 | 555 | 61
2012-10-18 | 20:38 | 3 | 68.6333 | 60.77 | 15.9833 | 1397 | 565 | 62
2012-10-18 | 20:39 | 3 | 68.65 | 60.77 | 15.9833 | 1402 | 547 | 64
2012-10-18 | 20:40 | 3 | 68.6667 | 60.77 | 15.9833 | 1397 | 559 | 59
2012-10-18 | 20:41 | 3 | 68.6833 | 61.12 | 16.1778 | 1395 | 556 | 64
2012-10-18 | 20:42 | 3 | 68.7 | 60.42 | 15.7889 | 1400 | 559 | 64
2012-10-18 | 20:43 | 3 | 68.7167 | 61.12 | 16.1778 | 1397 | 558 | 61
2012-10-18 | 20:44 | 3 | 68.7333 | 60.77 | 15.9833 | 1395 | 552 | 64
2012-10-18 | 20:45 | 3 | 68.75 | 60.77 | 15.9833 | 1392 | 561 | 61
2012-10-18 | 20:46 | 3 | 68.7667 | 61.12 | 16.1778 | 1400 | 559 | 63
2012-10-18 | 20:47 | 3 | 68.7833 | 61.12 | 16.1778 | 1402 | 558 | 63
2012-10-18 | 20:48 | 3 | 68.8 | 60.77 | 15.9833 | 1397 | 556 | 61
2012-10-18 | 20:49 | 3 | 68.8167 | 60.42 | 15.7889 | 1392 | 563 | 63
2012-10-18 | 20:50 | 3 | 68.8333 | 60.77 | 15.9833 | 1392 | 564 | 61
2012-10-18 | 20:51 | 3 | 68.85 | 60.77 | 15.9833 | 1397 | 560 | 64
2012-10-18 | 20:52 | 3 | 68.8667 | 60.42 | 15.7889 | 1395 | 558 | 63
2012-10-18 | 20:53 | 3 | 68.8833 | 61.12 | 16.1778 | 1395 | 555 | 62
2012-10-18 | 20:54 | 3 | 68.9 | 60.77 | 15.9833 | 1395 | 560 | 60
2012-10-18 | 20:55 | 3 | 68.9167 | 60.77 | 15.9833 | 1402 | 564 | 62
2012-10-18 | 20:56 | 3 | 68.9333 | 60.77 | 15.9833 | 1397 | 556 | 60
2012-10-18 | 20:57 | 3 | 68.95 | 60.42 | 15.7889 | 1397 | 565 | 62
2012-10-18 | 20:58 | 3 | 68.9667 | 60.42 | 15.7889 | 1397 | 558 | 62
2012-10-18 | 20:59 | 3 | 68.9833 | 60.42 | 15.7889 | 1400 | 556 | 64
2012-10-18 | 21:00 | 3 | 69 | 60.77 | 15.9833 | 1400 | 563 | 60
2012-10-18 | 21:01 | 3 | 69.0167 | 60.42 | 15.7889 | 1397 | 558 | 64
2012-10-18 | 21:02 | 3 | 69.0333 | 60.77 | 15.9833 | 1395 | 552 | 64
2012-10-18 | 21:03 | 3 | 69.05 | 60.42 | 15.7889 | 1400 | 558 | 61
2012-10-18 | 21:04 | 3 | 69.0667 | 60.42 | 15.7889 | 1400 | 560 | 62
2012-10-18 | 21:05 | 3 | 69.0833 | 60.42 | 15.7889 | 1395 | 554 | 62
2012-10-18 | 21:06 | 3 | 69.1 | 60.42 | 15.7889 | 1400 | 576 | 62
2012-10-18 | 21:07 | 3 | 69.1167 | 60.77 | 15.9833 | 1397 | 567 | 62
2012-10-18 | 21:08 | 3 | 69.1333 | 60.07 | 15.5944 | 1397 | 554 | 63
2012-10-18 | 21:09 | 3 | 69.15 | 60.42 | 15.7889 | 1400 | 559 | 62
2012-10-18 | 21:10 | 3 | 69.1667 | 60.77 | 15.9833 | 1400 | 566 | 61
2012-10-18 | 21:11 | 3 | 69.1833 | 60.42 | 15.7889 | 1400 | 553 | 65
2012-10-18 | 21:12 | 3 | 69.2 | 60.42 | 15.7889 | 1392 | 569 | 60
2012-10-18 | 21:13 | 3 | 69.2167 | 60.07 | 15.5944 | 1395 | 551 | 62
2012-10-18 | 21:14 | 3 | 69.2333 | 60.42 | 15.7889 | 1397 | 550 | 62
2012-10-18 | 21:15 | 3 | 69.25 | 60.42 | 15.7889 | 1397 | 568 | 62
2012-10-18 | 21:16 | 3 | 69.2667 | 60.77 | 15.9833 | 1397 | 551 | 62
2012-10-18 | 21:17 | 3 | 69.2833 | 60.07 | 15.5944 | 1392 | 562 | 61
2012-10-18 | 21:18 | 3 | 69.3 | 60.77 | 15.9833 | 1395 | 553 | 59
2012-10-18 | 21:19 | 3 | 69.3167 | 60.77 | 15.9833 | 1400 | 555 | 60
2012-10-18 | 21:20 | 3 | 69.3333 | 60.42 | 15.7889 | 1397 | 578 | 61
2012-10-18 | 21:21 | 3 | 69.35 | 60.77 | 15.9833 | 1395 | 568 | 61
2012-10-18 | 21:22 | 3 | 69.3667 | 60.42 | 15.7889 | 1397 | 551 | 62
2012-10-18 | 21:23 | 3 | 69.3833 | 60.77 | 15.9833 | 1402 | 563 | 62
2012-10-18 | 21:24 | 3 | 69.4 | 60.42 | 15.7889 | 1397 | 561 | 62
2012-10-18 | 21:25 | 3 | 69.4167 | 60.07 | 15.5944 | 1397 | 563 | 62
2012-10-18 | 21:26 | 3 | 69.4333 | 60.77 | 15.9833 | 1395 | 569 | 62
2012-10-18 | 21:27 | 3 | 69.45 | 60.77 | 15.9833 | 1397 | 552 | 61
2012-10-18 | 21:28 | 3 | 69.4667 | 60.07 | 15.5944 | 1392 | 545 | 62
2012-10-18 | 21:29 | 3 | 69.4833 | 60.77 | 15.9833 | 1400 | 551 | 62
2012-10-18 | 21:30 | 3 | 69.5 | 60.77 | 15.9833 | 1405 | 554 | 63
2012-10-18 | 21:31 | 3 | 69.5167 | 60.42 | 15.7889 | 1400 | 564 | 61
2012-10-18 | 21:32 | 3 | 69.5333 | 61.12 | 16.1778 | 1400 | 562 | 63
2012-10-18 | 21:33 | 3 | 69.55 | 60.07 | 15.5944 | 1397 | 546 | 61
2012-10-18 | 21:34 | 3 | 69.5667 | 60.07 | 15.5944 | 1397 | 549 | 62
2012-10-18 | 21:35 | 3 | 69.5833 | 60.77 | 15.9833 | 1397 | 562 | 61
2012-10-18 | 21:36 | 3 | 69.6 | 60.42 | 15.7889 | 1397 | 552 | 64
2012-10-18 | 21:37 | 3 | 69.6167 | 60.42 | 15.7889 | 1395 | 552 | 58
2012-10-18 | 21:38 | 3 | 69.6333 | 60.42 | 15.7889 | 1402 | 562 | 63
2012-10-18 | 21:39 | 3 | 69.65 | 60.77 | 15.9833 | 1397 | 548 | 61
2012-10-18 | 21:40 | 3 | 69.6667 | 60.07 | 15.5944 | 1397 | 552 | 59
2012-10-18 | 21:41 | 3 | 69.6833 | 60.77 | 15.9833 | 1397 | 554 | 62
2012-10-18 | 21:42 | 3 | 69.7 | 60.07 | 15.5944 | 1395 | 536 | 62
2012-10-18 | 21:43 | 3 | 69.7167 | 60.42 | 15.7889 | 1395 | 562 | 62
2012-10-18 | 21:44 | 3 | 69.7333 | 60.77 | 15.9833 | 1402 | 562 | 60
2012-10-18 | 21:45 | 3 | 69.75 | 60.42 | 15.7889 | 1395 | 553 | 63
2012-10-18 | 21:46 | 3 | 69.7667 | 60.77 | 15.9833 | 1395 | 560 | 60
2012-10-18 | 21:47 | 3 | 69.7833 | 60.77 | 15.9833 | 1397 | 377 | 61
2012-10-18 | 21:48 | 3 | 69.8 | 60.77 | 15.9833 | 1397 | 546 | 63
2012-10-18 | 21:49 | 3 | 69.8167 | 60.77 | 15.9833 | 1392 | 553 | 62
2012-10-18 | 21:50 | 3 | 69.8333 | 60.77 | 15.9833 | 1400 | 532 | 62
2012-10-18 | 21:51 | 3 | 69.85 | 60.77 | 15.9833 | 1397 | 555 | 58
2012-10-18 | 21:52 | 3 | 69.8667 | 60.77 | 15.9833 | 1402 | 571 | 62
2012-10-18 | 21:53 | 3 | 69.8833 | 60.77 | 15.9833 | 1397 | 335 | 63
2012-10-18 | 21:54 | 3 | 69.9 | 60.42 | 15.7889 | 1392 | 561 | 62
2012-10-18 | 21:55 | 3 | 69.9167 | 60.07 | 15.5944 | 1397 | 552 | 62
2012-10-18 | 21:56 | 3 | 69.9333 | 60.77 | 15.9833 | 1402 | 571 | 65
2012-10-18 | 21:57 | 3 | 69.95 | 61.12 | 16.1778 | 1400 | 559 | 63
2012-10-18 | 21:58 | 3 | 69.9667 | 60.42 | 15.7889 | 1397 | 533 | 61
2012-10-18 | 21:59 | 3 | 69.9833 | 60.77 | 15.9833 | 1392 | 550 | 61
2012-10-18 | 22:00 | 3 | 70 | 60.42 | 15.7889 | 1397 | 551 | 59
2012-10-18 | 22:01 | 3 | 70.0167 | 60.77 | 15.9833 | 1397 | 550 | 62
2012-10-18 | 22:02 | 3 | 70.0333 | 60.77 | 15.9833 | 1397 | 533 | 61
2012-10-18 | 22:03 | 3 | 70.05 | 60.77 | 15.9833 | 1395 | 554 | 60
2012-10-18 | 22:04 | 3 | 70.0667 | 60.77 | 15.9833 | 1400 | 544 | 62
2012-10-18 | 22:05 | 3 | 70.0833 | 60.77 | 15.9833 | 1400 | 550 | 61
2012-10-18 | 22:06 | 3 | 70.1 | 60.42 | 15.7889 | 1397 | 548 | 61
2012-10-18 | 22:07 | 3 | 70.1167 | 60.42 | 15.7889 | 1402 | 547 | 62
2012-10-18 | 22:08 | 3 | 70.1333 | 60.42 | 15.7889 | 1392 | 530 | 62
2012-10-18 | 22:09 | 3 | 70.15 | 60.07 | 15.5944 | 1395 | 537 | 60
2012-10-18 | 22:10 | 3 | 70.1667 | 60.77 | 15.9833 | 1395 | 532 | 62
2012-10-18 | 22:11 | 3 | 70.1833 | 59.72 | 15.4 | 1392 | 551 | 62
2012-10-18 | 22:12 | 3 | 70.2 | 60.77 | 15.9833 | 1397 | 537 | 63
2012-10-18 | 22:13 | 3 | 70.2167 | 60.42 | 15.7889 | 1397 | 552 | 63
2012-10-18 | 22:14 | 3 | 70.2333 | 60.42 | 15.7889 | 1400 | 558 | 64
2012-10-18 | 22:15 | 3 | 70.25 | 60.42 | 15.7889 | 1397 | 540 | 58
2012-10-18 | 22:16 | 3 | 70.2667 | 60.07 | 15.5944 | 1395 | 542 | 62
2012-10-18 | 22:17 | 3 | 70.2833 | 60.07 | 15.5944 | 1395 | 550 | 61
2012-10-18 | 22:18 | 3 | 70.3 | 60.42 | 15.7889 | 1400 | 536 | 64
2012-10-18 | 22:19 | 3 | 70.3167 | 60.42 | 15.7889 | 1392 | 548 | 64
2012-10-18 | 22:20 | 3 | 70.3333 | 60.42 | 15.7889 | 1400 | 531 | 63
2012-10-18 | 22:21 | 3 | 70.35 | 60.42 | 15.7889 | 1392 | 529 | 61
2012-10-18 | 22:22 | 3 | 70.3667 | 60.07 | 15.5944 | 1400 | 550 | 65
2012-10-18 | 22:23 | 3 | 70.3833 | 60.42 | 15.7889 | 1397 | 552 | 62
2012-10-18 | 22:24 | 3 | 70.4 | 60.42 | 15.7889 | 1397 | 556 | 62
2012-10-18 | 22:25 | 3 | 70.4167 | 60.07 | 15.5944 | 1395 | 522 | 60
2012-10-18 | 22:26 | 3 | 70.4333 | 60.07 | 15.5944 | 1397 | 535 | 63
2012-10-18 | 22:27 | 3 | 70.45 | 60.07 | 15.5944 | 1395 | 557 | 61
2012-10-18 | 22:28 | 3 | 70.4667 | 60.07 | 15.5944 | 1395 | 539 | 60
2012-10-18 | 22:29 | 3 | 70.4833 | 60.42 | 15.7889 | 1392 | 537 | 63
2012-10-18 | 22:30 | 3 | 70.5 | 60.42 | 15.7889 | 1392 | 507 | 60
2012-10-18 | 22:31 | 3 | 70.5167 | 60.42 | 15.7889 | 1395 | 533 | 60
2012-10-18 | 22:32 | 3 | 70.5333 | 60.07 | 15.5944 | 1402 | 545 | 64
2012-10-18 | 22:33 | 3 | 70.55 | 60.42 | 15.7889 | 1402 | 540 | 64
2012-10-18 | 22:34 | 3 | 70.5667 | 60.07 | 15.5944 | 1397 | 539 | 62
2012-10-18 | 22:35 | 3 | 70.5833 | 60.07 | 15.5944 | 1402 | 537 | 64
2012-10-18 | 22:36 | 3 | 70.6 | 60.42 | 15.7889 | 1397 | 558 | 61
2012-10-18 | 22:37 | 3 | 70.6167 | 60.42 | 15.7889 | 1402 | 525 | 64
2012-10-18 | 22:38 | 3 | 70.6333 | 60.07 | 15.5944 | 1400 | 549 | 59
2012-10-18 | 22:39 | 3 | 70.65 | 60.42 | 15.7889 | 1395 | 546 | 62
2012-10-18 | 22:40 | 3 | 70.6667 | 60.42 | 15.7889 | 1395 | 552 | 63
2012-10-18 | 22:41 | 3 | 70.6833 | 60.42 | 15.7889 | 1397 | 553 | 63
2012-10-18 | 22:42 | 3 | 70.7 | 60.42 | 15.7889 | 1395 | 544 | 62
2012-10-18 | 22:43 | 3 | 70.7167 | 60.07 | 15.5944 | 1395 | 244 | 61
2012-10-18 | 22:44 | 3 | 70.7333 | 60.07 | 15.5944 | 1397 | 284 | 62
2012-10-18 | 22:45 | 3 | 70.75 | 59.37 | 15.2056 | 1400 | 303 | 65
2012-10-18 | 22:46 | 3 | 70.7667 | 60.07 | 15.5944 | 1402 | 301 | 64
2012-10-18 | 22:47 | 3 | 70.7833 | 60.42 | 15.7889 | 1397 | 305 | 61
2012-10-18 | 22:48 | 3 | 70.8 | 60.77 | 15.9833 | 1397 | 312 | 62
2012-10-18 | 22:49 | 3 | 70.8167 | 60.07 | 15.5944 | 1410 | 306 | 62
2012-10-18 | 22:50 | 3 | 70.8333 | 60.42 | 15.7889 | 1397 | 302 | 62
2012-10-18 | 22:51 | 3 | 70.85 | 60.42 | 15.7889 | 1400 | 477 | 59
2012-10-18 | 22:52 | 3 | 70.8667 | 59.72 | 15.4 | 1397 | 462 | 61
2012-10-18 | 22:53 | 3 | 70.8833 | 60.42 | 15.7889 | 1400 | 461 | 62
2012-10-18 | 22:54 | 3 | 70.9 | 59.72 | 15.4 | 1397 | 475 | 62
2012-10-18 | 22:55 | 3 | 70.9167 | 60.07 | 15.5944 | 1395 | 456 | 61
2012-10-18 | 22:56 | 3 | 70.9333 | 60.07 | 15.5944 | 1400 | 449 | 63
2012-10-18 | 22:57 | 3 | 70.95 | 60.07 | 15.5944 | 1395 | 446 | 61
2012-10-18 | 22:58 | 3 | 70.9667 | 59.72 | 15.4 | 1397 | 463 | 60
2012-10-18 | 22:59 | 3 | 70.9833 | 60.07 | 15.5944 | 1397 | 465 | 62
2012-10-18 | 23:00 | 3 | 71 | 60.07 | 15.5944 | 1400 | 452 | 62
2012-10-18 | 23:01 | 3 | 71.0167 | 59.72 | 15.4 | 1400 | 464 | 62
2012-10-18 | 23:02 | 3 | 71.0333 | 59.72 | 15.4 | 1395 | 467 | 63
2012-10-18 | 23:03 | 3 | 71.05 | 59.72 | 15.4 | 1400 | 465 | 63
2012-10-18 | 23:04 | 3 | 71.0667 | 60.07 | 15.5944 | 1402 | 470 | 62
2012-10-18 | 23:05 | 3 | 71.0833 | 60.07 | 15.5944 | 1397 | 471 | 62
2012-10-18 | 23:06 | 3 | 71.1 | 60.07 | 15.5944 | 1397 | 455 | 64
2012-10-18 | 23:07 | 3 | 71.1167 | 59.72 | 15.4 | 1400 | 471 | 62
2012-10-18 | 23:08 | 3 | 71.1333 | 60.07 | 15.5944 | 1395 | 468 | 63
2012-10-18 | 23:09 | 3 | 71.15 | 60.07 | 15.5944 | 1397 | 469 | 63
2012-10-18 | 23:10 | 3 | 71.1667 | 60.07 | 15.5944 | 1397 | 472 | 60
2012-10-18 | 23:11 | 3 | 71.1833 | 59.37 | 15.2056 | 1400 | 474 | 62
2012-10-18 | 23:12 | 3 | 71.2 | 59.72 | 15.4 | 1397 | 479 | 61
2012-10-18 | 23:13 | 3 | 71.2167 | 59.37 | 15.2056 | 1397 | 491 | 62
2012-10-18 | 23:14 | 3 | 71.2333 | 59.72 | 15.4 | 1402 | 482 | 64
2012-10-18 | 23:15 | 3 | 71.25 | 59.72 | 15.4 | 1402 | 475 | 62
2012-10-18 | 23:16 | 3 | 71.2667 | 59.72 | 15.4 | 1400 | 474 | 62
2012-10-18 | 23:17 | 3 | 71.2833 | 60.07 | 15.5944 | 1395 | 476 | 61
2012-10-18 | 23:18 | 3 | 71.3 | 59.37 | 15.2056 | 1400 | 496 | 62
2012-10-18 | 23:19 | 3 | 71.3167 | 59.37 | 15.2056 | 1397 | 496 | 60
2012-10-18 | 23:20 | 3 | 71.3333 | 60.07 | 15.5944 | 1395 | 469 | 62
2012-10-18 | 23:21 | 3 | 71.35 | 59.72 | 15.4 | 1397 | 490 | 64
2012-10-18 | 23:22 | 3 | 71.3667 | 59.72 | 15.4 | 1397 | 505 | 66
2012-10-18 | 23:23 | 3 | 71.3833 | 59.72 | 15.4 | 1397 | 523 | 64
2012-10-18 | 23:24 | 3 | 71.4 | 60.07 | 15.5944 | 1397 | 502 | 64
2012-10-18 | 23:25 | 3 | 71.4167 | 59.72 | 15.4 | 1397 | 500 | 61
2012-10-18 | 23:26 | 3 | 71.4333 | 59.72 | 15.4 | 1395 | 498 | 62
2012-10-18 | 23:27 | 3 | 71.45 | 59.37 | 15.2056 | 1395 | 506 | 60
2012-10-18 | 23:28 | 3 | 71.4667 | 59.72 | 15.4 | 1400 | 505 | 62
2012-10-18 | 23:29 | 3 | 71.4833 | 59.37 | 15.2056 | 1397 | 506 | 62
2012-10-18 | 23:30 | 3 | 71.5 | 59.72 | 15.4 | 1400 | 500 | 61
2012-10-18 | 23:31 | 3 | 71.5167 | 59.72 | 15.4 | 1397 | 495 | 63
2012-10-18 | 23:32 | 3 | 71.5333 | 60.07 | 15.5944 | 1400 | 508 | 58
2012-10-18 | 23:33 | 3 | 71.55 | 59.72 | 15.4 | 1400 | 511 | 62
2012-10-18 | 23:34 | 3 | 71.5667 | 60.07 | 15.5944 | 1397 | 520 | 60
2012-10-18 | 23:35 | 3 | 71.5833 | 59.72 | 15.4 | 1392 | 514 | 62
2012-10-18 | 23:36 | 3 | 71.6 | 60.07 | 15.5944 | 1400 | 512 | 65
2012-10-18 | 23:37 | 3 | 71.6167 | 59.72 | 15.4 | 1395 | 516 | 62
2012-10-18 | 23:38 | 3 | 71.6333 | 59.37 | 15.2056 | 1395 | 512 | 62
2012-10-18 | 23:39 | 3 | 71.65 | 59.72 | 15.4 | 1400 | 516 | 65
2012-10-18 | 23:40 | 3 | 71.6667 | 59.72 | 15.4 | 1397 | 514 | 62
2012-10-18 | 23:41 | 3 | 71.6833 | 59.37 | 15.2056 | 1395 | 520 | 66
2012-10-18 | 23:42 | 3 | 71.7 | 59.37 | 15.2056 | 1400 | 531 | 64
2012-10-18 | 23:43 | 3 | 71.7167 | 59.37 | 15.2056 | 1397 | 522 | 61
2012-10-18 | 23:44 | 3 | 71.7333 | 59.72 | 15.4 | 1400 | 530 | 61
2012-10-18 | 23:45 | 3 | 71.75 | 59.72 | 15.4 | 1395 | 513 | 59
2012-10-18 | 23:46 | 3 | 71.7667 | 60.07 | 15.5944 | 1397 | 514 | 61
2012-10-18 | 23:47 | 3 | 71.7833 | 59.72 | 15.4 | 1397 | 526 | 63
2012-10-18 | 23:48 | 3 | 71.8 | 59.72 | 15.4 | 1397 | 515 | 59
2012-10-18 | 23:49 | 3 | 71.8167 | 60.07 | 15.5944 | 1395 | 524 | 64
2012-10-18 | 23:50 | 3 | 71.8333 | 59.72 | 15.4 | 1402 | 519 | 67
2012-10-18 | 23:51 | 3 | 71.85 | 59.72 | 15.4 | 1397 | 518 | 63
2012-10-18 | 23:52 | 3 | 71.8667 | 59.72 | 15.4 | 1397 | 519 | 64
2012-10-18 | 23:53 | 3 | 71.8833 | 59.72 | 15.4 | 1400 | 523 | 63
2012-10-18 | 23:54 | 3 | 71.9 | 59.72 | 15.4 | 1400 | 511 | 65
2012-10-18 | 23:55 | 3 | 71.9167 | 60.07 | 15.5944 | 1400 | 535 | 63
2012-10-18 | 23:56 | 3 | 71.9333 | 59.72 | 15.4 | 1392 | 512 | 63
2012-10-18 | 23:57 | 3 | 71.95 | 59.72 | 15.4 | 1395 | 523 | 62
2012-10-18 | 23:58 | 3 | 71.9667 | 59.72 | 15.4 | 1400 | 516 | 64
2012-10-18 | 23:59 | 3 | 71.9833 | 59.37 | 15.2056 | 1402 | 530 | 63
2012-10-19 | 0:00 | 4 | 72 | 59.72 | 15.4 | 1397 | 530 | 63
2012-10-19 | 0:01 | 4 | 72.0167 | 59.72 | 15.4 | 1400 | 542 | 64
2012-10-19 | 0:02 | 4 | 72.0333 | 59.72 | 15.4 | 1400 | 525 | 66
2012-10-19 | 0:03 | 4 | 72.05 | 59.37 | 15.2056 | 1397 | 537 | 62
2012-10-19 | 0:04 | 4 | 72.0667 | 59.72 | 15.4 | 1395 | 541 | 63
2012-10-19 | 0:05 | 4 | 72.0833 | 60.07 | 15.5944 | 1400 | 541 | 64
2012-10-19 | 0:06 | 4 | 72.1 | 60.07 | 15.5944 | 1392 | 528 | 61
2012-10-19 | 0:07 | 4 | 72.1167 | 59.37 | 15.2056 | 1397 | 543 | 63
2012-10-19 | 0:08 | 4 | 72.1333 | 60.07 | 15.5944 | 1395 | 540 | 60
2012-10-19 | 0:09 | 4 | 72.15 | 60.07 | 15.5944 | 1400 | 532 | 63
2012-10-19 | 0:10 | 4 | 72.1667 | 59.37 | 15.2056 | 1397 | 550 | 62
2012-10-19 | 0:11 | 4 | 72.1833 | 59.37 | 15.2056 | 1397 | 529 | 61
2012-10-19 | 0:12 | 4 | 72.2 | 59.72 | 15.4 | 1395 | 539 | 61
2012-10-19 | 0:13 | 4 | 72.2167 | 59.72 | 15.4 | 1400 | 539 | 59
2012-10-19 | 0:14 | 4 | 72.2333 | 59.72 | 15.4 | 1395 | 531 | 65
2012-10-19 | 0:15 | 4 | 72.25 | 59.72 | 15.4 | 1400 | 544 | 62
2012-10-19 | 0:16 | 4 | 72.2667 | 59.72 | 15.4 | 1395 | 545 | 59
2012-10-19 | 0:17 | 4 | 72.2833 | 59.02 | 15.0111 | 1395 | 543 | 62
2012-10-19 | 0:18 | 4 | 72.3 | 59.72 | 15.4 | 1397 | 532 | 62
2012-10-19 | 0:19 | 4 | 72.3167 | 59.37 | 15.2056 | 1395 | 543 | 64
2012-10-19 | 0:20 | 4 | 72.3333 | 59.72 | 15.4 | 1402 | 540 | 60
2012-10-19 | 0:21 | 4 | 72.35 | 59.37 | 15.2056 | 1400 | 541 | 66
2012-10-19 | 0:22 | 4 | 72.3667 | 59.72 | 15.4 | 1397 | 533 | 63
2012-10-19 | 0:23 | 4 | 72.3833 | 59.37 | 15.2056 | 1397 | 539 | 65
2012-10-19 | 0:24 | 4 | 72.4 | 59.37 | 15.2056 | 1397 | 547 | 65
2012-10-19 | 0:25 | 4 | 72.4167 | 59.72 | 15.4 | 1402 | 537 | 65
2012-10-19 | 0:26 | 4 | 72.4333 | 59.37 | 15.2056 | 1397 | 539 | 64
2012-10-19 | 0:27 | 4 | 72.45 | 59.72 | 15.4 | 1397 | 551 | 65
2012-10-19 | 0:28 | 4 | 72.4667 | 59.72 | 15.4 | 1397 | 532 | 62
2012-10-19 | 0:29 | 4 | 72.4833 | 60.07 | 15.5944 | 1397 | 545 | 64
2012-10-19 | 0:30 | 4 | 72.5 | 59.72 | 15.4 | 1397 | 562 | 63
2012-10-19 | 0:31 | 4 | 72.5167 | 59.72 | 15.4 | 1400 | 538 | 63
2012-10-19 | 0:32 | 4 | 72.5333 | 59.72 | 15.4 | 1395 | 534 | 64
2012-10-19 | 0:33 | 4 | 72.55 | 59.72 | 15.4 | 1397 | 546 | 63
2012-10-19 | 0:34 | 4 | 72.5667 | 60.07 | 15.5944 | 1400 | 539 | 62
2012-10-19 | 0:35 | 4 | 72.5833 | 59.72 | 15.4 | 1402 | 546 | 63
2012-10-19 | 0:36 | 4 | 72.6 | 59.37 | 15.2056 | 1397 | 605 | 63
2012-10-19 | 0:37 | 4 | 72.6167 | 59.37 | 15.2056 | 1400 | 552 | 62
2012-10-19 | 0:38 | 4 | 72.6333 | 59.02 | 15.0111 | 1395 | 545 | 61
2012-10-19 | 0:39 | 4 | 72.65 | 59.37 | 15.2056 | 1397 | 544 | 63
2012-10-19 | 0:40 | 4 | 72.6667 | 59.37 | 15.2056 | 1397 | 550 | 64
2012-10-19 | 0:41 | 4 | 72.6833 | 59.37 | 15.2056 | 1405 | 542 | 60
2012-10-19 | 0:42 | 4 | 72.7 | 59.72 | 15.4 | 1400 | 545 | 65
2012-10-19 | 0:43 | 4 | 72.7167 | 59.72 | 15.4 | 1397 | 531 | 62
2012-10-19 | 0:44 | 4 | 72.7333 | 59.72 | 15.4 | 1400 | 540 | 62
2012-10-19 | 0:45 | 4 | 72.75 | 59.37 | 15.2056 | 1400 | 528 | 62
2012-10-19 | 0:46 | 4 | 72.7667 | 59.37 | 15.2056 | 1400 | 527 | 62
2012-10-19 | 0:47 | 4 | 72.7833 | 59.02 | 15.0111 | 1400 | 527 | 64
2012-10-19 | 0:48 | 4 | 72.8 | 59.37 | 15.2056 | 1397 | 525 | 64
2012-10-19 | 0:49 | 4 | 72.8167 | 59.02 | 15.0111 | 1397 | 521 | 64
2012-10-19 | 0:50 | 4 | 72.8333 | 59.37 | 15.2056 | 1402 | 526 | 63
2012-10-19 | 0:51 | 4 | 72.85 | 59.37 | 15.2056 | 1402 | 539 | 64
2012-10-19 | 0:52 | 4 | 72.8667 | 59.02 | 15.0111 | 1400 | 513 | 64
2012-10-19 | 0:53 | 4 | 72.8833 | 59.72 | 15.4 | 1397 | 528 | 62
2012-10-19 | 0:54 | 4 | 72.9 | 59.72 | 15.4 | 1400 | 519 | 64
2012-10-19 | 0:55 | 4 | 72.9167 | 59.37 | 15.2056 | 1397 | 522 | 64
2012-10-19 | 0:56 | 4 | 72.9333 | 59.72 | 15.4 | 1397 | 529 | 62
2012-10-19 | 0:57 | 4 | 72.95 | 59.37 | 15.2056 | 1402 | 528 | 62
2012-10-19 | 0:58 | 4 | 72.9667 | 59.02 | 15.0111 | 1400 | 524 | 62
2012-10-19 | 0:59 | 4 | 72.9833 | 59.02 | 15.0111 | 1397 | 519 | 61
2012-10-19 | 1:00 | 4 | 73 | 59.72 | 15.4 | 1402 | 519 | 62
2012-10-19 | 1:01 | 4 | 73.0167 | 59.02 | 15.0111 | 1402 | 517 | 64
2012-10-19 | 1:02 | 4 | 73.0333 | 59.37 | 15.2056 | 1400 | 527 | 65
2012-10-19 | 1:03 | 4 | 73.05 | 59.02 | 15.0111 | 1402 | 507 | 65
2012-10-19 | 1:04 | 4 | 73.0667 | 59.37 | 15.2056 | 1400 | 512 | 62
2012-10-19 | 1:05 | 4 | 73.0833 | 58.68 | 14.8222 | 1400 | 503 | 62
2012-10-19 | 1:06 | 4 | 73.1 | 59.37 | 15.2056 | 1400 | 512 | 62
2012-10-19 | 1:07 | 4 | 73.1167 | 59.02 | 15.0111 | 1397 | 512 | 63
2012-10-19 | 1:08 | 4 | 73.1333 | 58.68 | 14.8222 | 1400 | 507 | 65
2012-10-19 | 1:09 | 4 | 73.15 | 58.68 | 14.8222 | 1400 | 502 | 63
2012-10-19 | 1:10 | 4 | 73.1667 | 59.02 | 15.0111 | 1400 | 500 | 62
2012-10-19 | 1:11 | 4 | 73.1833 | 58.68 | 14.8222 | 1400 | 496 | 64
2012-10-19 | 1:12 | 4 | 73.2 | 59.02 | 15.0111 | 1405 | 485 | 62
2012-10-19 | 1:13 | 4 | 73.2167 | 59.02 | 15.0111 | 1402 | 503 | 64
2012-10-19 | 1:14 | 4 | 73.2333 | 59.37 | 15.2056 | 1405 | 491 | 65
2012-10-19 | 1:15 | 4 | 73.25 | 58.33 | 14.6278 | 1400 | 487 | 61
2012-10-19 | 1:16 | 4 | 73.2667 | 59.02 | 15.0111 | 1400 | 509 | 65
2012-10-19 | 1:17 | 4 | 73.2833 | 58.68 | 14.8222 | 1397 | 487 | 62
2012-10-19 | 1:18 | 4 | 73.3 | 58.33 | 14.6278 | 1397 | 504 | 60
2012-10-19 | 1:19 | 4 | 73.3167 | 58.68 | 14.8222 | 1405 | 478 | 65
2012-10-19 | 1:20 | 4 | 73.3333 | 58.68 | 14.8222 | 1397 | 481 | 59
2012-10-19 | 1:21 | 4 | 73.35 | 59.02 | 15.0111 | 1400 | 486 | 65
2012-10-19 | 1:22 | 4 | 73.3667 | 58.68 | 14.8222 | 1400 | 483 | 60
2012-10-19 | 1:23 | 4 | 73.3833 | 59.02 | 15.0111 | 1402 | 480 | 64
2012-10-19 | 1:24 | 4 | 73.4 | 58.33 | 14.6278 | 1402 | 494 | 62
2012-10-19 | 1:25 | 4 | 73.4167 | 59.02 | 15.0111 | 1397 | 487 | 60
2012-10-19 | 1:26 | 4 | 73.4333 | 58.33 | 14.6278 | 1397 | 480 | 61
2012-10-19 | 1:27 | 4 | 73.45 | 58.33 | 14.6278 | 1400 | 478 | 64
2012-10-19 | 1:28 | 4 | 73.4667 | 58.68 | 14.8222 | 1402 | 482 | 62
2012-10-19 | 1:29 | 4 | 73.4833 | 58.68 | 14.8222 | 1395 | 487 | 61
2012-10-19 | 1:30 | 4 | 73.5 | 58.33 | 14.6278 | 1405 | 480 | 62
2012-10-19 | 1:31 | 4 | 73.5167 | 58.68 | 14.8222 | 1395 | 474 | 62
2012-10-19 | 1:32 | 4 | 73.5333 | 58.68 | 14.8222 | 1397 | 482 | 63
2012-10-19 | 1:33 | 4 | 73.55 | 58.33 | 14.6278 | 1405 | 487 | 64
2012-10-19 | 1:34 | 4 | 73.5667 | 59.02 | 15.0111 | 1397 | 477 | 63
2012-10-19 | 1:35 | 4 | 73.5833 | 58.68 | 14.8222 | 1405 | 471 | 66
2012-10-19 | 1:36 | 4 | 73.6 | 58.33 | 14.6278 | 1402 | 477 | 60
2012-10-19 | 1:37 | 4 | 73.6167 | 58.68 | 14.8222 | 1402 | 496 | 62
2012-10-19 | 1:38 | 4 | 73.6333 | 58.68 | 14.8222 | 1405 | 505 | 62
2012-10-19 | 1:39 | 4 | 73.65 | 57.98 | 14.4333 | 1400 | 472 | 62
2012-10-19 | 1:40 | 4 | 73.6667 | 58.68 | 14.8222 | 1397 | 502 | 61
2012-10-19 | 1:41 | 4 | 73.6833 | 58.68 | 14.8222 | 1397 | 490 | 65
2012-10-19 | 1:42 | 4 | 73.7 | 58.68 | 14.8222 | 1400 | 490 | 62
2012-10-19 | 1:43 | 4 | 73.7167 | 57.98 | 14.4333 | 1402 | 482 | 62
2012-10-19 | 1:44 | 4 | 73.7333 | 58.68 | 14.8222 | 1405 | 480 | 64
2012-10-19 | 1:45 | 4 | 73.75 | 57.98 | 14.4333 | 1395 | 479 | 62
2012-10-19 | 1:46 | 4 | 73.7667 | 58.68 | 14.8222 | 1397 | 480 | 63
2012-10-19 | 1:47 | 4 | 73.7833 | 57.98 | 14.4333 | 1400 | 479 | 63
2012-10-19 | 1:48 | 4 | 73.8 | 58.33 | 14.6278 | 1397 | 478 | 62
2012-10-19 | 1:49 | 4 | 73.8167 | 58.68 | 14.8222 | 1400 | 477 | 64
2012-10-19 | 1:50 | 4 | 73.8333 | 57.98 | 14.4333 | 1397 | 476 | 63
2012-10-19 | 1:51 | 4 | 73.85 | 58.33 | 14.6278 | 1400 | 476 | 65
2012-10-19 | 1:52 | 4 | 73.8667 | 58.33 | 14.6278 | 1395 | 473 | 61
2012-10-19 | 1:53 | 4 | 73.8833 | 58.33 | 14.6278 | 1400 | 484 | 62
2012-10-19 | 1:54 | 4 | 73.9 | 58.33 | 14.6278 | 1400 | 477 | 61
2012-10-19 | 1:55 | 4 | 73.9167 | 57.98 | 14.4333 | 1397 | 476 | 63
2012-10-19 | 1:56 | 4 | 73.9333 | 58.33 | 14.6278 | 1400 | 470 | 61
2012-10-19 | 1:57 | 4 | 73.95 | 58.33 | 14.6278 | 1400 | 465 | 64
2012-10-19 | 1:58 | 4 | 73.9667 | 57.98 | 14.4333 | 1400 | 479 | 62
2012-10-19 | 1:59 | 4 | 73.9833 | 58.33 | 14.6278 | 1402 | 494 | 62
2012-10-19 | 2:00 | 4 | 74 | 58.33 | 14.6278 | 1402 | 474 | 58
2012-10-19 | 2:01 | 4 | 74.0167 | 58.33 | 14.6278 | 1395 | 480 | 62
2012-10-19 | 2:02 | 4 | 74.0333 | 57.98 | 14.4333 | 1400 | 474 | 61
2012-10-19 | 2:03 | 4 | 74.05 | 57.63 | 14.2389 | 1395 | 476 | 62
2012-10-19 | 2:04 | 4 | 74.0667 | 57.98 | 14.4333 | 1397 | 484 | 62
2012-10-19 | 2:05 | 4 | 74.0833 | 58.33 | 14.6278 | 1402 | 499 | 60
2012-10-19 | 2:06 | 4 | 74.1 | 58.33 | 14.6278 | 1400 | 468 | 60
2012-10-19 | 2:07 | 4 | 74.1167 | 58.33 | 14.6278 | 1400 | 496 | 64
2012-10-19 | 2:08 | 4 | 74.1333 | 57.98 | 14.4333 | 1397 | 475 | 62
2012-10-19 | 2:09 | 4 | 74.15 | 58.33 | 14.6278 | 1402 | 471 | 65
2012-10-19 | 2:10 | 4 | 74.1667 | 58.33 | 14.6278 | 1400 | 492 | 65
2012-10-19 | 2:11 | 4 | 74.1833 | 58.68 | 14.8222 | 1397 | 482 | 64
2012-10-19 | 2:12 | 4 | 74.2 | 58.33 | 14.6278 | 1400 | 471 | 63
2012-10-19 | 2:13 | 4 | 74.2167 | 58.33 | 14.6278 | 1395 | 482 | 64
2012-10-19 | 2:14 | 4 | 74.2333 | 58.33 | 14.6278 | 1397 | 458 | 64
2012-10-19 | 2:15 | 4 | 74.25 | 57.98 | 14.4333 | 1400 | 473 | 62
2012-10-19 | 2:16 | 4 | 74.2667 | 57.98 | 14.4333 | 1395 | 455 | 63
2012-10-19 | 2:17 | 4 | 74.2833 | 58.33 | 14.6278 | 1397 | 468 | 61
2012-10-19 | 2:18 | 4 | 74.3 | 58.33 | 14.6278 | 1400 | 469 | 62
2012-10-19 | 2:19 | 4 | 74.3167 | 58.33 | 14.6278 | 1402 | 464 | 63
2012-10-19 | 2:20 | 4 | 74.3333 | 58.68 | 14.8222 | 1397 | 459 | 62
2012-10-19 | 2:21 | 4 | 74.35 | 58.33 | 14.6278 | 1400 | 465 | 62
2012-10-19 | 2:22 | 4 | 74.3667 | 57.98 | 14.4333 | 1395 | 478 | 63
2012-10-19 | 2:23 | 4 | 74.3833 | 58.33 | 14.6278 | 1395 | 475 | 62
2012-10-19 | 2:24 | 4 | 74.4 | 58.33 | 14.6278 | 1397 | 450 | 65
2012-10-19 | 2:25 | 4 | 74.4167 | 58.68 | 14.8222 | 1395 | 442 | 60
2012-10-19 | 2:26 | 4 | 74.4333 | 57.63 | 14.2389 | 1400 | 465 | 61
2012-10-19 | 2:27 | 4 | 74.45 | 57.98 | 14.4333 | 1400 | 467 | 65
2012-10-19 | 2:28 | 4 | 74.4667 | 58.33 | 14.6278 | 1405 | 457 | 65
2012-10-19 | 2:29 | 4 | 74.4833 | 58.33 | 14.6278 | 1395 | 463 | 65
2012-10-19 | 2:30 | 4 | 74.5 | 57.63 | 14.2389 | 1402 | 463 | 62
2012-10-19 | 2:31 | 4 | 74.5167 | 58.33 | 14.6278 | 1402 | 485 | 62
2012-10-19 | 2:32 | 4 | 74.5333 | 58.33 | 14.6278 | 1397 | 457 | 60
2012-10-19 | 2:33 | 4 | 74.55 | 58.33 | 14.6278 | 1410 | 468 | 65
2012-10-19 | 2:34 | 4 | 74.5667 | 57.63 | 14.2389 | 1402 | 471 | 65
2012-10-19 | 2:35 | 4 | 74.5833 | 57.28 | 14.0444 | 1397 | 475 | 62
2012-10-19 | 2:36 | 4 | 74.6 | 58.33 | 14.6278 | 1400 | 461 | 62
2012-10-19 | 2:37 | 4 | 74.6167 | 57.98 | 14.4333 | 1408 | 475 | 62
2012-10-19 | 2:38 | 4 | 74.6333 | 57.98 | 14.4333 | 1400 | 470 | 62
2012-10-19 | 2:39 | 4 | 74.65 | 57.98 | 14.4333 | 1397 | 472 | 64
2012-10-19 | 2:40 | 4 | 74.6667 | 58.33 | 14.6278 | 1397 | 463 | 62
2012-10-19 | 2:41 | 4 | 74.6833 | 58.33 | 14.6278 | 1397 | 479 | 62
2012-10-19 | 2:42 | 4 | 74.7 | 57.98 | 14.4333 | 1397 | 440 | 60
2012-10-19 | 2:43 | 4 | 74.7167 | 58.33 | 14.6278 | 1400 | 479 | 62
2012-10-19 | 2:44 | 4 | 74.7333 | 58.68 | 14.8222 | 1400 | 465 | 63
2012-10-19 | 2:45 | 4 | 74.75 | 57.98 | 14.4333 | 1397 | 469 | 60
2012-10-19 | 2:46 | 4 | 74.7667 | 58.68 | 14.8222 | 1405 | 450 | 62
2012-10-19 | 2:47 | 4 | 74.7833 | 58.33 | 14.6278 | 1397 | 455 | 61
2012-10-19 | 2:48 | 4 | 74.8 | 58.68 | 14.8222 | 1397 | 443 | 65
2012-10-19 | 2:49 | 4 | 74.8167 | 58.33 | 14.6278 | 1400 | 461 | 61
2012-10-19 | 2:50 | 4 | 74.8333 | 57.98 | 14.4333 | 1400 | 459 | 62
2012-10-19 | 2:51 | 4 | 74.85 | 58.68 | 14.8222 | 1397 | 464 | 62
2012-10-19 | 2:52 | 4 | 74.8667 | 58.68 | 14.8222 | 1402 | 444 | 63
2012-10-19 | 2:53 | 4 | 74.8833 | 58.33 | 14.6278 | 1402 | 445 | 65
2012-10-19 | 2:54 | 4 | 74.9 | 57.98 | 14.4333 | 1402 | 473 | 63
2012-10-19 | 2:55 | 4 | 74.9167 | 58.33 | 14.6278 | 1405 | 447 | 61
2012-10-19 | 2:56 | 4 | 74.9333 | 58.33 | 14.6278 | 1402 | 465 | 64
2012-10-19 | 2:57 | 4 | 74.95 | 58.68 | 14.8222 | 1405 | 469 | 62
2012-10-19 | 2:58 | 4 | 74.9667 | 57.98 | 14.4333 | 1400 | 445 | 62
2012-10-19 | 2:59 | 4 | 74.9833 | 57.98 | 14.4333 | 1408 | 460 | 65
2012-10-19 | 3:00 | 4 | 75 | 58.68 | 14.8222 | 1397 | 465 | 61
2012-10-19 | 3:01 | 4 | 75.0167 | 58.68 | 14.8222 | 1397 | 464 | 60
2012-10-19 | 3:02 | 4 | 75.0333 | 58.33 | 14.6278 | 1402 | 472 | 63
2012-10-19 | 3:03 | 4 | 75.05 | 58.68 | 14.8222 | 1405 | 475 | 65
2012-10-19 | 3:04 | 4 | 75.0667 | 58.68 | 14.8222 | 1397 | 447 | 66
2012-10-19 | 3:05 | 4 | 75.0833 | 59.02 | 15.0111 | 1397 | 445 | 60
2012-10-19 | 3:06 | 4 | 75.1 | 58.68 | 14.8222 | 1402 | 465 | 62
2012-10-19 | 3:07 | 4 | 75.1167 | 58.68 | 14.8222 | 1397 | 475 | 63
2012-10-19 | 3:08 | 4 | 75.1333 | 57.98 | 14.4333 | 1405 | 450 | 63
2012-10-19 | 3:09 | 4 | 75.15 | 58.68 | 14.8222 | 1402 | 451 | 62
2012-10-19 | 3:10 | 4 | 75.1667 | 58.68 | 14.8222 | 1400 | 466 | 62
2012-10-19 | 3:11 | 4 | 75.1833 | 57.98 | 14.4333 | 1402 | 465 | 61
2012-10-19 | 3:12 | 4 | 75.2 | 58.68 | 14.8222 | 1402 | 447 | 60
2012-10-19 | 3:13 | 4 | 75.2167 | 59.02 | 15.0111 | 1397 | 464 | 62
2012-10-19 | 3:14 | 4 | 75.2333 | 58.68 | 14.8222 | 1400 | 439 | 59
2012-10-19 | 3:15 | 4 | 75.25 | 59.02 | 15.0111 | 1402 | 444 | 65
2012-10-19 | 3:16 | 4 | 75.2667 | 59.02 | 15.0111 | 1400 | 475 | 65
2012-10-19 | 3:17 | 4 | 75.2833 | 58.68 | 14.8222 | 1400 | 446 | 62
2012-10-19 | 3:18 | 4 | 75.3 | 59.02 | 15.0111 | 1400 | 453 | 63
2012-10-19 | 3:19 | 4 | 75.3167 | 59.02 | 15.0111 | 1400 | 453 | 63
2012-10-19 | 3:20 | 4 | 75.3333 | 58.68 | 14.8222 | 1402 | 452 | 63
2012-10-19 | 3:21 | 4 | 75.35 | 58.68 | 14.8222 | 1405 | 453 | 62
2012-10-19 | 3:22 | 4 | 75.3667 | 58.68 | 14.8222 | 1397 | 454 | 62
2012-10-19 | 3:23 | 4 | 75.3833 | 59.02 | 15.0111 | 1400 | 447 | 62
2012-10-19 | 3:24 | 4 | 75.4 | 59.02 | 15.0111 | 1400 | 467 | 60
2012-10-19 | 3:25 | 4 | 75.4167 | 59.02 | 15.0111 | 1397 | 447 | 64
2012-10-19 | 3:26 | 4 | 75.4333 | 59.02 | 15.0111 | 1397 | 461 | 62
2012-10-19 | 3:27 | 4 | 75.45 | 59.02 | 15.0111 | 1402 | 464 | 65
2012-10-19 | 3:28 | 4 | 75.4667 | 59.02 | 15.0111 | 1397 | 463 | 62
2012-10-19 | 3:29 | 4 | 75.4833 | 59.37 | 15.2056 | 1402 | 464 | 64
2012-10-19 | 3:30 | 4 | 75.5 | 59.02 | 15.0111 | 1395 | 450 | 60
2012-10-19 | 3:31 | 4 | 75.5167 | 59.37 | 15.2056 | 1397 | 461 | 61
2012-10-19 | 3:32 | 4 | 75.5333 | 58.68 | 14.8222 | 1400 | 450 | 62
2012-10-19 | 3:33 | 4 | 75.55 | 59.37 | 15.2056 | 1402 | 482 | 62
2012-10-19 | 3:34 | 4 | 75.5667 | 59.02 | 15.0111 | 1400 | 475 | 64
2012-10-19 | 3:35 | 4 | 75.5833 | 59.02 | 15.0111 | 1400 | 453 | 65
2012-10-19 | 3:36 | 4 | 75.6 | 59.02 | 15.0111 | 1402 | 458 | 64
2012-10-19 | 3:37 | 4 | 75.6167 | 59.02 | 15.0111 | 1397 | 458 | 60
2012-10-19 | 3:38 | 4 | 75.6333 | 58.68 | 14.8222 | 1400 | 464 | 60
2012-10-19 | 3:39 | 4 | 75.65 | 59.37 | 15.2056 | 1400 | 455 | 60
2012-10-19 | 3:40 | 4 | 75.6667 | 59.37 | 15.2056 | 1395 | 447 | 62
2012-10-19 | 3:41 | 4 | 75.6833 | 59.37 | 15.2056 | 1402 | 490 | 62
2012-10-19 | 3:42 | 4 | 75.7 | 59.02 | 15.0111 | 1402 | 469 | 60
2012-10-19 | 3:43 | 4 | 75.7167 | 58.68 | 14.8222 | 1402 | 442 | 62
2012-10-19 | 3:44 | 4 | 75.7333 | 59.02 | 15.0111 | 1400 | 459 | 62
2012-10-19 | 3:45 | 4 | 75.75 | 58.68 | 14.8222 | 1400 | 462 | 63
2012-10-19 | 3:46 | 4 | 75.7667 | 59.02 | 15.0111 | 1397 | 446 | 62
2012-10-19 | 3:47 | 4 | 75.7833 | 59.37 | 15.2056 | 1397 | 459 | 61
2012-10-19 | 3:48 | 4 | 75.8 | 59.37 | 15.2056 | 1400 | 450 | 60
2012-10-19 | 3:49 | 4 | 75.8167 | 59.37 | 15.2056 | 1397 | 492 | 62
2012-10-19 | 3:50 | 4 | 75.8333 | 58.68 | 14.8222 | 1402 | 454 | 64
2012-10-19 | 3:51 | 4 | 75.85 | 59.37 | 15.2056 | 1400 | 460 | 63
2012-10-19 | 3:52 | 4 | 75.8667 | 59.37 | 15.2056 | 1400 | 457 | 62
2012-10-19 | 3:53 | 4 | 75.8833 | 59.37 | 15.2056 | 1397 | 469 | 62
2012-10-19 | 3:54 | 4 | 75.9 | 59.37 | 15.2056 | 1400 | 443 | 60
2012-10-19 | 3:55 | 4 | 75.9167 | 59.37 | 15.2056 | 1397 | 472 | 59
2012-10-19 | 3:56 | 4 | 75.9333 | 59.72 | 15.4 | 1405 | 468 | 62
2012-10-19 | 3:57 | 4 | 75.95 | 59.37 | 15.2056 | 1400 | 452 | 61
2012-10-19 | 3:58 | 4 | 75.9667 | 59.72 | 15.4 | 1402 | 462 | 61
2012-10-19 | 3:59 | 4 | 75.9833 | 59.02 | 15.0111 | 1400 | 452 | 59
2012-10-19 | 4:00 | 4 | 76 | 59.72 | 15.4 | 1397 | 482 | 60
2012-10-19 | 4:01 | 4 | 76.0167 | 59.37 | 15.2056 | 1402 | 474 | 62
2012-10-19 | 4:02 | 4 | 76.0333 | 59.72 | 15.4 | 1402 | 467 | 63
2012-10-19 | 4:03 | 4 | 76.05 | 59.37 | 15.2056 | 1400 | 450 | 59
2012-10-19 | 4:04 | 4 | 76.0667 | 59.72 | 15.4 | 1400 | 474 | 62
2012-10-19 | 4:05 | 4 | 76.0833 | 59.37 | 15.2056 | 1395 | 461 | 63
2012-10-19 | 4:06 | 4 | 76.1 | 59.02 | 15.0111 | 1395 | 455 | 62
2012-10-19 | 4:07 | 4 | 76.1167 | 59.72 | 15.4 | 1395 | 472 | 62
2012-10-19 | 4:08 | 4 | 76.1333 | 60.07 | 15.5944 | 1400 | 470 | 65
2012-10-19 | 4:09 | 4 | 76.15 | 59.37 | 15.2056 | 1402 | 469 | 62
2012-10-19 | 4:10 | 4 | 76.1667 | 59.72 | 15.4 | 1397 | 476 | 63
2012-10-19 | 4:11 | 4 | 76.1833 | 59.37 | 15.2056 | 1397 | 448 | 60
2012-10-19 | 4:12 | 4 | 76.2 | 59.02 | 15.0111 | 1392 | 448 | 59
2012-10-19 | 4:13 | 4 | 76.2167 | 59.72 | 15.4 | 1397 | 467 | 61
2012-10-19 | 4:14 | 4 | 76.2333 | 59.72 | 15.4 | 1400 | 449 | 61
2012-10-19 | 4:15 | 4 | 76.25 | 59.37 | 15.2056 | 1397 | 460 | 62
2012-10-19 | 4:16 | 4 | 76.2667 | 59.02 | 15.0111 | 1397 | 472 | 62
2012-10-19 | 4:17 | 4 | 76.2833 | 59.72 | 15.4 | 1400 | 446 | 61
2012-10-19 | 4:18 | 4 | 76.3 | 60.07 | 15.5944 | 1400 | 476 | 62
2012-10-19 | 4:19 | 4 | 76.3167 | 59.37 | 15.2056 | 1402 | 472 | 64
2012-10-19 | 4:20 | 4 | 76.3333 | 59.72 | 15.4 | 1402 | 455 | 60
2012-10-19 | 4:21 | 4 | 76.35 | 59.72 | 15.4 | 1400 | 450 | 61
2012-10-19 | 4:22 | 4 | 76.3667 | 59.72 | 15.4 | 1397 | 471 | 59
2012-10-19 | 4:23 | 4 | 76.3833 | 59.72 | 15.4 | 1400 | 443 | 60
2012-10-19 | 4:24 | 4 | 76.4 | 59.72 | 15.4 | 1400 | 450 | 62
2012-10-19 | 4:25 | 4 | 76.4167 | 59.37 | 15.2056 | 1397 | 452 | 60
2012-10-19 | 4:26 | 4 | 76.4333 | 59.37 | 15.2056 | 1400 | 461 | 65
2012-10-19 | 4:27 | 4 | 76.45 | 60.07 | 15.5944 | 1400 | 483 | 61
2012-10-19 | 4:28 | 4 | 76.4667 | 60.07 | 15.5944 | 1400 | 461 | 65
2012-10-19 | 4:29 | 4 | 76.4833 | 59.37 | 15.2056 | 1400 | 464 | 62
2012-10-19 | 4:30 | 4 | 76.5 | 60.07 | 15.5944 | 1402 | 453 | 61
2012-10-19 | 4:31 | 4 | 76.5167 | 60.07 | 15.5944 | 1400 | 458 | 59
2012-10-19 | 4:32 | 4 | 76.5333 | 59.37 | 15.2056 | 1397 | 468 | 61
2012-10-19 | 4:33 | 4 | 76.55 | 59.37 | 15.2056 | 1400 | 457 | 59
2012-10-19 | 4:34 | 4 | 76.5667 | 59.37 | 15.2056 | 1405 | 445 | 64
2012-10-19 | 4:35 | 4 | 76.5833 | 59.72 | 15.4 | 1402 | 454 | 62
2012-10-19 | 4:36 | 4 | 76.6 | 60.07 | 15.5944 | 1402 | 446 | 64
2012-10-19 | 4:37 | 4 | 76.6167 | 59.72 | 15.4 | 1397 | 455 | 60
2012-10-19 | 4:38 | 4 | 76.6333 | 60.07 | 15.5944 | 1400 | 466 | 62
2012-10-19 | 4:39 | 4 | 76.65 | 59.72 | 15.4 | 1397 | 469 | 62
2012-10-19 | 4:40 | 4 | 76.6667 | 59.72 | 15.4 | 1405 | 477 | 61
2012-10-19 | 4:41 | 4 | 76.6833 | 60.07 | 15.5944 | 1402 | 466 | 62
2012-10-19 | 4:42 | 4 | 76.7 | 59.72 | 15.4 | 1400 | 464 | 62
2012-10-19 | 4:43 | 4 | 76.7167 | 60.07 | 15.5944 | 1400 | 463 | 59
2012-10-19 | 4:44 | 4 | 76.7333 | 59.72 | 15.4 | 1397 | 456 | 63
2012-10-19 | 4:45 | 4 | 76.75 | 59.37 | 15.2056 | 1400 | 457 | 60
2012-10-19 | 4:46 | 4 | 76.7667 | 59.72 | 15.4 | 1400 | 445 | 63
2012-10-19 | 4:47 | 4 | 76.7833 | 60.07 | 15.5944 | 1395 | 447 | 60
2012-10-19 | 4:48 | 4 | 76.8 | 59.37 | 15.2056 | 1392 | 443 | 62
2012-10-19 | 4:49 | 4 | 76.8167 | 60.07 | 15.5944 | 1402 | 481 | 63
2012-10-19 | 4:50 | 4 | 76.8333 | 59.72 | 15.4 | 1400 | 476 | 61
2012-10-19 | 4:51 | 4 | 76.85 | 59.72 | 15.4 | 1395 | 476 | 62
2012-10-19 | 4:52 | 4 | 76.8667 | 60.07 | 15.5944 | 1397 | 453 | 62
2012-10-19 | 4:53 | 4 | 76.8833 | 59.72 | 15.4 | 1397 | 461 | 61
2012-10-19 | 4:54 | 4 | 76.9 | 59.72 | 15.4 | 1402 | 454 | 62
2012-10-19 | 4:55 | 4 | 76.9167 | 59.72 | 15.4 | 1395 | 454 | 62
2012-10-19 | 4:56 | 4 | 76.9333 | 60.07 | 15.5944 | 1395 | 455 | 60
2012-10-19 | 4:57 | 4 | 76.95 | 60.07 | 15.5944 | 1405 | 465 | 64
2012-10-19 | 4:58 | 4 | 76.9667 | 60.07 | 15.5944 | 1400 | 438 | 62
2012-10-19 | 4:59 | 4 | 76.9833 | 59.72 | 15.4 | 1397 | 467 | 59
2012-10-19 | 5:00 | 4 | 77 | 60.07 | 15.5944 | 1397 | 452 | 60
2012-10-19 | 5:01 | 4 | 77.0167 | 59.37 | 15.2056 | 1400 | 461 | 62
2012-10-19 | 5:02 | 4 | 77.0333 | 60.42 | 15.7889 | 1400 | 478 | 61
2012-10-19 | 5:03 | 4 | 77.05 | 60.07 | 15.5944 | 1395 | 468 | 62
2012-10-19 | 5:04 | 4 | 77.0667 | 60.42 | 15.7889 | 1402 | 445 | 63
2012-10-19 | 5:05 | 4 | 77.0833 | 60.07 | 15.5944 | 1400 | 475 | 62
2012-10-19 | 5:06 | 4 | 77.1 | 60.07 | 15.5944 | 1400 | 442 | 64
2012-10-19 | 5:07 | 4 | 77.1167 | 60.07 | 15.5944 | 1400 | 452 | 62
2012-10-19 | 5:08 | 4 | 77.1333 | 60.07 | 15.5944 | 1400 | 471 | 59
2012-10-19 | 5:09 | 4 | 77.15 | 60.07 | 15.5944 | 1400 | 444 | 60
2012-10-19 | 5:10 | 4 | 77.1667 | 59.72 | 15.4 | 1397 | 468 | 59
2012-10-19 | 5:11 | 4 | 77.1833 | 60.07 | 15.5944 | 1397 | 480 | 59
2012-10-19 | 5:12 | 4 | 77.2 | 60.07 | 15.5944 | 1400 | 455 | 61
2012-10-19 | 5:13 | 4 | 77.2167 | 59.72 | 15.4 | 1395 | 440 | 62
2012-10-19 | 5:14 | 4 | 77.2333 | 59.72 | 15.4 | 1405 | 482 | 65
2012-10-19 | 5:15 | 4 | 77.25 | 60.07 | 15.5944 | 1402 | 464 | 60
2012-10-19 | 5:16 | 4 | 77.2667 | 60.07 | 15.5944 | 1400 | 442 | 62
2012-10-19 | 5:17 | 4 | 77.2833 | 60.42 | 15.7889 | 1400 | 491 | 62
2012-10-19 | 5:18 | 4 | 77.3 | 60.07 | 15.5944 | 1400 | 480 | 61
2012-10-19 | 5:19 | 4 | 77.3167 | 59.72 | 15.4 | 1400 | 467 | 62
2012-10-19 | 5:20 | 4 | 77.3333 | 60.07 | 15.5944 | 1400 | 463 | 62
2012-10-19 | 5:21 | 4 | 77.35 | 60.42 | 15.7889 | 1402 | 448 | 63
2012-10-19 | 5:22 | 4 | 77.3667 | 60.07 | 15.5944 | 1400 | 444 | 61
2012-10-19 | 5:23 | 4 | 77.3833 | 60.42 | 15.7889 | 1400 | 448 | 62
2012-10-19 | 5:24 | 4 | 77.4 | 59.72 | 15.4 | 1397 | 454 | 63
2012-10-19 | 5:25 | 4 | 77.4167 | 60.07 | 15.5944 | 1397 | 465 | 60
2012-10-19 | 5:26 | 4 | 77.4333 | 60.07 | 15.5944 | 1397 | 475 | 62
2012-10-19 | 5:27 | 4 | 77.45 | 60.07 | 15.5944 | 1400 | 469 | 59
2012-10-19 | 5:28 | 4 | 77.4667 | 59.72 | 15.4 | 1410 | 482 | 61
2012-10-19 | 5:29 | 4 | 77.4833 | 59.72 | 15.4 | 1397 | 458 | 62
2012-10-19 | 5:30 | 4 | 77.5 | 60.07 | 15.5944 | 1400 | 458 | 61
2012-10-19 | 5:31 | 4 | 77.5167 | 60.07 | 15.5944 | 1395 | 444 | 59
2012-10-19 | 5:32 | 4 | 77.5333 | 60.42 | 15.7889 | 1395 | 455 | 62
2012-10-19 | 5:33 | 4 | 77.55 | 60.07 | 15.5944 | 1397 | 441 | 64
2012-10-19 | 5:34 | 4 | 77.5667 | 60.42 | 15.7889 | 1397 | 450 | 62
2012-10-19 | 5:35 | 4 | 77.5833 | 60.42 | 15.7889 | 1402 | 447 | 62
2012-10-19 | 5:36 | 4 | 77.6 | 59.72 | 15.4 | 1400 | 474 | 62
2012-10-19 | 5:37 | 4 | 77.6167 | 60.07 | 15.5944 | 1397 | 456 | 64
2012-10-19 | 5:38 | 4 | 77.6333 | 60.07 | 15.5944 | 1397 | 468 | 62
2012-10-19 | 5:39 | 4 | 77.65 | 60.42 | 15.7889 | 1397 | 450 | 60
2012-10-19 | 5:40 | 4 | 77.6667 | 60.07 | 15.5944 | 1395 | 484 | 64
2012-10-19 | 5:41 | 4 | 77.6833 | 59.72 | 15.4 | 1400 | 469 | 61
2012-10-19 | 5:42 | 4 | 77.7 | 60.42 | 15.7889 | 1402 | 477 | 61
2012-10-19 | 5:43 | 4 | 77.7167 | 60.07 | 15.5944 | 1395 | 486 | 63
2012-10-19 | 5:44 | 4 | 77.7333 | 60.07 | 15.5944 | 1395 | 444 | 61
2012-10-19 | 5:45 | 4 | 77.75 | 60.77 | 15.9833 | 1400 | 447 | 62
2012-10-19 | 5:46 | 4 | 77.7667 | 60.07 | 15.5944 | 1400 | 460 | 62
2012-10-19 | 5:47 | 4 | 77.7833 | 60.07 | 15.5944 | 1397 | 454 | 64
2012-10-19 | 5:48 | 4 | 77.8 | 60.07 | 15.5944 | 1395 | 443 | 59
2012-10-19 | 5:49 | 4 | 77.8167 | 60.42 | 15.7889 | 1397 | 465 | 62
2012-10-19 | 5:50 | 4 | 77.8333 | 60.42 | 15.7889 | 1397 | 442 | 62
2012-10-19 | 5:51 | 4 | 77.85 | 60.07 | 15.5944 | 1400 | 471 | 65
2012-10-19 | 5:52 | 4 | 77.8667 | 60.42 | 15.7889 | 1402 | 456 | 63
2012-10-19 | 5:53 | 4 | 77.8833 | 59.72 | 15.4 | 1402 | 465 | 59
2012-10-19 | 5:54 | 4 | 77.9 | 60.07 | 15.5944 | 1405 | 464 | 63
2012-10-19 | 5:55 | 4 | 77.9167 | 60.07 | 15.5944 | 1402 | 444 | 61
2012-10-19 | 5:56 | 4 | 77.9333 | 60.07 | 15.5944 | 1397 | 457 | 62
2012-10-19 | 5:57 | 4 | 77.95 | 60.07 | 15.5944 | 1400 | 473 | 63
2012-10-19 | 5:58 | 4 | 77.9667 | 60.07 | 15.5944 | 1400 | 469 | 62
2012-10-19 | 5:59 | 4 | 77.9833 | 60.07 | 15.5944 | 1395 | 479 | 65
2012-10-19 | 6:00 | 4 | 78 | 59.72 | 15.4 | 1405 | 444 | 64
2012-10-19 | 6:01 | 4 | 78.0167 | 60.07 | 15.5944 | 1400 | 474 | 62
2012-10-19 | 6:02 | 4 | 78.0333 | 60.07 | 15.5944 | 1402 | 468 | 63
2012-10-19 | 6:03 | 4 | 78.05 | 60.07 | 15.5944 | 1397 | 440 | 62
2012-10-19 | 6:04 | 4 | 78.0667 | 60.07 | 15.5944 | 1402 | 443 | 63
2012-10-19 | 6:05 | 4 | 78.0833 | 60.07 | 15.5944 | 1402 | 449 | 63
2012-10-19 | 6:06 | 4 | 78.1 | 60.07 | 15.5944 | 1400 | 472 | 61
2012-10-19 | 6:07 | 4 | 78.1167 | 60.07 | 15.5944 | 1400 | 447 | 63
2012-10-19 | 6:08 | 4 | 78.1333 | 60.07 | 15.5944 | 1402 | 443 | 61
2012-10-19 | 6:09 | 4 | 78.15 | 60.07 | 15.5944 | 1400 | 479 | 65
2012-10-19 | 6:10 | 4 | 78.1667 | 60.07 | 15.5944 | 1400 | 484 | 61
2012-10-19 | 6:11 | 4 | 78.1833 | 60.07 | 15.5944 | 1400 | 449 | 65
2012-10-19 | 6:12 | 4 | 78.2 | 59.72 | 15.4 | 1397 | 452 | 60
2012-10-19 | 6:13 | 4 | 78.2167 | 59.37 | 15.2056 | 1397 | 450 | 65
2012-10-19 | 6:14 | 4 | 78.2333 | 60.07 | 15.5944 | 1395 | 443 | 62
2012-10-19 | 6:15 | 4 | 78.25 | 59.72 | 15.4 | 1397 | 444 | 62
2012-10-19 | 6:16 | 4 | 78.2667 | 60.07 | 15.5944 | 1400 | 459 | 63
2012-10-19 | 6:17 | 4 | 78.2833 | 60.07 | 15.5944 | 1395 | 467 | 63
2012-10-19 | 6:18 | 4 | 78.3 | 60.42 | 15.7889 | 1392 | 474 | 62
2012-10-19 | 6:19 | 4 | 78.3167 | 59.72 | 15.4 | 1402 | 461 | 61
2012-10-19 | 6:20 | 4 | 78.3333 | 60.07 | 15.5944 | 1402 | 458 | 62
2012-10-19 | 6:21 | 4 | 78.35 | 60.42 | 15.7889 | 1395 | 457 | 62
2012-10-19 | 6:22 | 4 | 78.3667 | 60.07 | 15.5944 | 1402 | 453 | 62
2012-10-19 | 6:23 | 4 | 78.3833 | 60.07 | 15.5944 | 1400 | 465 | 64
2012-10-19 | 6:24 | 4 | 78.4 | 60.07 | 15.5944 | 1400 | 449 | 62
2012-10-19 | 6:25 | 4 | 78.4167 | 60.07 | 15.5944 | 1400 | 464 | 63
2012-10-19 | 6:26 | 4 | 78.4333 | 60.07 | 15.5944 | 1397 | 439 | 63
2012-10-19 | 6:27 | 4 | 78.45 | 59.37 | 15.2056 | 1400 | 446 | 63
2012-10-19 | 6:28 | 4 | 78.4667 | 60.07 | 15.5944 | 1397 | 460 | 62
2012-10-19 | 6:29 | 4 | 78.4833 | 60.07 | 15.5944 | 1400 | 467 | 65
2012-10-19 | 6:30 | 4 | 78.5 | 59.72 | 15.4 | 1392 | 467 | 62
2012-10-19 | 6:31 | 4 | 78.5167 | 59.37 | 15.2056 | 1400 | 481 | 62
2012-10-19 | 6:32 | 4 | 78.5333 | 59.37 | 15.2056 | 1397 | 460 | 61
2012-10-19 | 6:33 | 4 | 78.55 | 60.07 | 15.5944 | 1397 | 460 | 60
2012-10-19 | 6:34 | 4 | 78.5667 | 60.07 | 15.5944 | 1397 | 449 | 65
2012-10-19 | 6:35 | 4 | 78.5833 | 59.72 | 15.4 | 1402 | 441 | 61
2012-10-19 | 6:36 | 4 | 78.6 | 59.72 | 15.4 | 1400 | 460 | 61
2012-10-19 | 6:37 | 4 | 78.6167 | 60.07 | 15.5944 | 1397 | 456 | 61
2012-10-19 | 6:38 | 4 | 78.6333 | 60.07 | 15.5944 | 1400 | 453 | 61
2012-10-19 | 6:39 | 4 | 78.65 | 60.07 | 15.5944 | 1400 | 465 | 64
2012-10-19 | 6:40 | 4 | 78.6667 | 60.07 | 15.5944 | 1397 | 440 | 60
2012-10-19 | 6:41 | 4 | 78.6833 | 59.72 | 15.4 | 1395 | 456 | 62
2012-10-19 | 6:42 | 4 | 78.7 | 59.72 | 15.4 | 1400 | 453 | 61
2012-10-19 | 6:43 | 4 | 78.7167 | 60.07 | 15.5944 | 1400 | 460 | 61
2012-10-19 | 6:44 | 4 | 78.7333 | 60.07 | 15.5944 | 1395 | 454 | 60
2012-10-19 | 6:45 | 4 | 78.75 | 60.07 | 15.5944 | 1402 | 441 | 63
2012-10-19 | 6:46 | 4 | 78.7667 | 60.07 | 15.5944 | 1405 | 465 | 65
2012-10-19 | 6:47 | 4 | 78.7833 | 60.42 | 15.7889 | 1405 | 463 | 65
2012-10-19 | 6:48 | 4 | 78.8 | 59.72 | 15.4 | 1402 | 446 | 62
2012-10-19 | 6:49 | 4 | 78.8167 | 59.37 | 15.2056 | 1400 | 463 | 61
2012-10-19 | 6:50 | 4 | 78.8333 | 59.72 | 15.4 | 1400 | 463 | 62
2012-10-19 | 6:51 | 4 | 78.85 | 60.07 | 15.5944 | 1402 | 460 | 61
2012-10-19 | 6:52 | 4 | 78.8667 | 59.72 | 15.4 | 1397 | 447 | 63
2012-10-19 | 6:53 | 4 | 78.8833 | 60.07 | 15.5944 | 1397 | 470 | 62
2012-10-19 | 6:54 | 4 | 78.9 | 59.37 | 15.2056 | 1397 | 463 | 62
2012-10-19 | 6:55 | 4 | 78.9167 | 59.72 | 15.4 | 1400 | 442 | 63
2012-10-19 | 6:56 | 4 | 78.9333 | 59.72 | 15.4 | 1395 | 455 | 60
2012-10-19 | 6:57 | 4 | 78.95 | 59.37 | 15.2056 | 1402 | 449 | 62
2012-10-19 | 6:58 | 4 | 78.9667 | 60.07 | 15.5944 | 1395 | 473 | 61
2012-10-19 | 6:59 | 4 | 78.9833 | 60.07 | 15.5944 | 1397 | 466 | 59
2012-10-19 | 7:00 | 4 | 79 | 59.72 | 15.4 | 1400 | 469 | 64
2012-10-19 | 7:01 | 4 | 79.0167 | 60.07 | 15.5944 | 1397 | 451 | 61
2012-10-19 | 7:02 | 4 | 79.0333 | 59.37 | 15.2056 | 1402 | 460 | 63
2012-10-19 | 7:03 | 4 | 79.05 | 59.37 | 15.2056 | 1400 | 459 | 62
2012-10-19 | 7:04 | 4 | 79.0667 | 60.07 | 15.5944 | 1397 | 478 | 62
2012-10-19 | 7:05 | 4 | 79.0833 | 60.07 | 15.5944 | 1400 | 480 | 64
2012-10-19 | 7:06 | 4 | 79.1 | 59.37 | 15.2056 | 1400 | 450 | 63
2012-10-19 | 7:07 | 4 | 79.1167 | 60.07 | 15.5944 | 1397 | 462 | 62
2012-10-19 | 7:08 | 4 | 79.1333 | 60.07 | 15.5944 | 1395 | 441 | 60
2012-10-19 | 7:09 | 4 | 79.15 | 59.72 | 15.4 | 1400 | 447 | 60
2012-10-19 | 7:10 | 4 | 79.1667 | 60.07 | 15.5944 | 1395 | 451 | 60
2012-10-19 | 7:11 | 4 | 79.1833 | 60.07 | 15.5944 | 1400 | 445 | 62
2012-10-19 | 7:12 | 4 | 79.2 | 59.37 | 15.2056 | 1400 | 446 | 64
2012-10-19 | 7:13 | 4 | 79.2167 | 59.72 | 15.4 | 1400 | 463 | 65
2012-10-19 | 7:14 | 4 | 79.2333 | 60.07 | 15.5944 | 1395 | 459 | 61
2012-10-19 | 7:15 | 4 | 79.25 | 59.72 | 15.4 | 1405 | 484 | 62
2012-10-19 | 7:16 | 4 | 79.2667 | 60.07 | 15.5944 | 1397 | 451 | 62
2012-10-19 | 7:17 | 4 | 79.2833 | 60.07 | 15.5944 | 1397 | 460 | 60
2012-10-19 | 7:18 | 4 | 79.3 | 59.72 | 15.4 | 1397 | 460 | 62
2012-10-19 | 7:19 | 4 | 79.3167 | 59.37 | 15.2056 | 1397 | 466 | 61
2012-10-19 | 7:20 | 4 | 79.3333 | 60.07 | 15.5944 | 1395 | 443 | 62
2012-10-19 | 7:21 | 4 | 79.35 | 59.72 | 15.4 | 1400 | 453 | 63
2012-10-19 | 7:22 | 4 | 79.3667 | 60.07 | 15.5944 | 1395 | 454 | 63
2012-10-19 | 7:23 | 4 | 79.3833 | 60.42 | 15.7889 | 1397 | 470 | 65
2012-10-19 | 7:24 | 4 | 79.4 | 60.07 | 15.5944 | 1395 | 464 | 62
2012-10-19 | 7:25 | 4 | 79.4167 | 60.07 | 15.5944 | 1400 | 466 | 64
2012-10-19 | 7:26 | 4 | 79.4333 | 59.72 | 15.4 | 1395 | 455 | 63
2012-10-19 | 7:27 | 4 | 79.45 | 60.07 | 15.5944 | 1395 | 488 | 62
2012-10-19 | 7:28 | 4 | 79.4667 | 59.37 | 15.2056 | 1397 | 460 | 62
2012-10-19 | 7:29 | 4 | 79.4833 | 60.07 | 15.5944 | 1395 | 453 | 64
2012-10-19 | 7:30 | 4 | 79.5 | 60.07 | 15.5944 | 1395 | 456 | 61
2012-10-19 | 7:31 | 4 | 79.5167 | 60.07 | 15.5944 | 1395 | 442 | 64
2012-10-19 | 7:32 | 4 | 79.5333 | 59.72 | 15.4 | 1397 | 456 | 61
2012-10-19 | 7:33 | 4 | 79.55 | 60.07 | 15.5944 | 1395 | 448 | 60
2012-10-19 | 7:34 | 4 | 79.5667 | 59.72 | 15.4 | 1400 | 474 | 63
2012-10-19 | 7:35 | 4 | 79.5833 | 60.07 | 15.5944 | 1400 | 441 | 63
2012-10-19 | 7:36 | 4 | 79.6 | 60.07 | 15.5944 | 1400 | 455 | 62
2012-10-19 | 7:37 | 4 | 79.6167 | 60.07 | 15.5944 | 1395 | 446 | 61
2012-10-19 | 7:38 | 4 | 79.6333 | 60.07 | 15.5944 | 1397 | 463 | 63
2012-10-19 | 7:39 | 4 | 79.65 | 60.07 | 15.5944 | 1402 | 472 | 63
2012-10-19 | 7:40 | 4 | 79.6667 | 60.07 | 15.5944 | 1395 | 463 | 62
2012-10-19 | 7:41 | 4 | 79.6833 | 60.42 | 15.7889 | 1397 | 455 | 62
2012-10-19 | 7:42 | 4 | 79.7 | 59.72 | 15.4 | 1395 | 473 | 60
2012-10-19 | 7:43 | 4 | 79.7167 | 60.07 | 15.5944 | 1400 | 453 | 63
2012-10-19 | 7:44 | 4 | 79.7333 | 59.72 | 15.4 | 1402 | 458 | 62
2012-10-19 | 7:45 | 4 | 79.75 | 59.72 | 15.4 | 1397 | 457 | 62
2012-10-19 | 7:46 | 4 | 79.7667 | 60.07 | 15.5944 | 1402 | 452 | 64
2012-10-19 | 7:47 | 4 | 79.7833 | 59.72 | 15.4 | 1397 | 460 | 65
2012-10-19 | 7:48 | 4 | 79.8 | 60.07 | 15.5944 | 1400 | 466 | 64
2012-10-19 | 7:49 | 4 | 79.8167 | 59.72 | 15.4 | 1402 | 452 | 62
2012-10-19 | 7:50 | 4 | 79.8333 | 60.07 | 15.5944 | 1397 | 473 | 62
2012-10-19 | 7:51 | 4 | 79.85 | 60.07 | 15.5944 | 1400 | 468 | 60
2012-10-19 | 7:52 | 4 | 79.8667 | 60.07 | 15.5944 | 1392 | 437 | 61
2012-10-19 | 7:53 | 4 | 79.8833 | 60.07 | 15.5944 | 1397 | 439 | 60
2012-10-19 | 7:54 | 4 | 79.9 | 60.07 | 15.5944 | 1395 | 464 | 61
2012-10-19 | 7:55 | 4 | 79.9167 | 60.07 | 15.5944 | 1397 | 450 | 61
2012-10-19 | 7:56 | 4 | 79.9333 | 59.72 | 15.4 | 1402 | 444 | 65
2012-10-19 | 7:57 | 4 | 79.95 | 60.07 | 15.5944 | 1397 | 524 | 61
2012-10-19 | 7:58 | 4 | 79.9667 | 59.37 | 15.2056 | 1395 | 453 | 61
2012-10-19 | 7:59 | 4 | 79.9833 | 60.07 | 15.5944 | 1397 | 446 | 61
2012-10-19 | 8:00 | 4 | 80 | 60.42 | 15.7889 | 1400 | 465 | 62
2012-10-19 | 8:01 | 4 | 80.0167 | 60.07 | 15.5944 | 1400 | 444 | 62
2012-10-19 | 8:02 | 4 | 80.0333 | 59.72 | 15.4 | 1397 | 439 | 61
2012-10-19 | 8:03 | 4 | 80.05 | 60.07 | 15.5944 | 1397 | 468 | 58
2012-10-19 | 8:04 | 4 | 80.0667 | 60.07 | 15.5944 | 1395 | 462 | 60
2012-10-19 | 8:05 | 4 | 80.0833 | 59.72 | 15.4 | 1402 | 438 | 62
2012-10-19 | 8:06 | 4 | 80.1 | 60.07 | 15.5944 | 1397 | 459 | 62
2012-10-19 | 8:07 | 4 | 80.1167 | 60.07 | 15.5944 | 1400 | 456 | 61
2012-10-19 | 8:08 | 4 | 80.1333 | 60.07 | 15.5944 | 1400 | 448 | 60
2012-10-19 | 8:09 | 4 | 80.15 | 60.07 | 15.5944 | 1400 | 443 | 63
2012-10-19 | 8:10 | 4 | 80.1667 | 60.07 | 15.5944 | 1400 | 454 | 63
2012-10-19 | 8:11 | 4 | 80.1833 | 59.37 | 15.2056 | 1395 | 451 | 61
2012-10-19 | 8:12 | 4 | 80.2 | 59.37 | 15.2056 | 1390 | 465 | 68
2012-10-19 | 8:13 | 4 | 80.2167 | 60.07 | 15.5944 | 1395 | 483 | 62
2012-10-19 | 8:14 | 4 | 80.2333 | 59.72 | 15.4 | 1397 | 476 | 63
2012-10-19 | 8:15 | 4 | 80.25 | 59.02 | 15.0111 | 1402 | 451 | 64
2012-10-19 | 8:16 | 4 | 80.2667 | 60.07 | 15.5944 | 1397 | 448 | 64
2012-10-19 | 8:17 | 4 | 80.2833 | 60.07 | 15.5944 | 1397 | 446 | 60
2012-10-19 | 8:18 | 4 | 80.3 | 59.72 | 15.4 | 1402 | 461 | 64
2012-10-19 | 8:19 | 4 | 80.3167 | 59.72 | 15.4 | 1408 | 467 | 65
2012-10-19 | 8:20 | 4 | 80.3333 | 60.07 | 15.5944 | 1397 | 446 | 62
2012-10-19 | 8:21 | 4 | 80.35 | 60.07 | 15.5944 | 1392 | 472 | 60
2012-10-19 | 8:22 | 4 | 80.3667 | 60.07 | 15.5944 | 1395 | 464 | 62
2012-10-19 | 8:23 | 4 | 80.3833 | 59.02 | 15.0111 | 1397 | 441 | 61
2012-10-19 | 8:24 | 4 | 80.4 | 59.72 | 15.4 | 1402 | 447 | 62
2012-10-19 | 8:25 | 4 | 80.4167 | 59.72 | 15.4 | 1402 | 453 | 62
2012-10-19 | 8:26 | 4 | 80.4333 | 59.72 | 15.4 | 1400 | 449 | 62
2012-10-19 | 8:27 | 4 | 80.45 | 60.07 | 15.5944 | 1397 | 452 | 63
2012-10-19 | 8:28 | 4 | 80.4667 | 59.37 | 15.2056 | 1400 | 476 | 61
2012-10-19 | 8:29 | 4 | 80.4833 | 59.37 | 15.2056 | 1397 | 467 | 62
2012-10-19 | 8:30 | 4 | 80.5 | 59.72 | 15.4 | 1400 | 448 | 61
2012-10-19 | 8:31 | 4 | 80.5167 | 60.07 | 15.5944 | 1397 | 454 | 62
2012-10-19 | 8:32 | 4 | 80.5333 | 59.72 | 15.4 | 1405 | 461 | 62
2012-10-19 | 8:33 | 4 | 80.55 | 59.72 | 15.4 | 1397 | 439 | 63
2012-10-19 | 8:34 | 4 | 80.5667 | 60.07 | 15.5944 | 1400 | 445 | 62
2012-10-19 | 8:35 | 4 | 80.5833 | 59.37 | 15.2056 | 1397 | 453 | 65
2012-10-19 | 8:36 | 4 | 80.6 | 59.72 | 15.4 | 1400 | 428 | 62
2012-10-19 | 8:37 | 4 | 80.6167 | 59.72 | 15.4 | 1400 | 464 | 61
2012-10-19 | 8:38 | 4 | 80.6333 | 59.37 | 15.2056 | 1397 | 446 | 63
2012-10-19 | 8:39 | 4 | 80.65 | 60.07 | 15.5944 | 1395 | 454 | 62
2012-10-19 | 8:40 | 4 | 80.6667 | 60.07 | 15.5944 | 1392 | 459 | 60
2012-10-19 | 8:41 | 4 | 80.6833 | 60.07 | 15.5944 | 1400 | 480 | 62
2012-10-19 | 8:42 | 4 | 80.7 | 59.72 | 15.4 | 1397 | 446 | 62
2012-10-19 | 8:43 | 4 | 80.7167 | 60.07 | 15.5944 | 1400 | 459 | 62
2012-10-19 | 8:44 | 4 | 80.7333 | 59.72 | 15.4 | 1397 | 458 | 63
2012-10-19 | 8:45 | 4 | 80.75 | 59.37 | 15.2056 | 1400 | 453 | 64
2012-10-19 | 8:46 | 4 | 80.7667 | 59.72 | 15.4 | 1395 | 465 | 65
2012-10-19 | 8:47 | 4 | 80.7833 | 60.07 | 15.5944 | 1397 | 483 | 62
2012-10-19 | 8:48 | 4 | 80.8 | 60.07 | 15.5944 | 1400 | 461 | 62
2012-10-19 | 8:49 | 4 | 80.8167 | 59.37 | 15.2056 | 1400 | 453 | 61
2012-10-19 | 8:50 | 4 | 80.8333 | 60.07 | 15.5944 | 1392 | 474 | 62
2012-10-19 | 8:51 | 4 | 80.85 | 59.72 | 15.4 | 1397 | 469 | 63
2012-10-19 | 8:52 | 4 | 80.8667 | 60.07 | 15.5944 | 1392 | 443 | 65
2012-10-19 | 8:53 | 4 | 80.8833 | 60.07 | 15.5944 | 1397 | 449 | 59
2012-10-19 | 8:54 | 4 | 80.9 | 59.37 | 15.2056 | 1397 | 454 | 62
2012-10-19 | 8:55 | 4 | 80.9167 | 59.72 | 15.4 | 1400 | 444 | 63
2012-10-19 | 8:56 | 4 | 80.9333 | 59.37 | 15.2056 | 1400 | 443 | 60
2012-10-19 | 8:57 | 4 | 80.95 | 59.02 | 15.0111 | 1400 | 489 | 62
2012-10-19 | 8:58 | 4 | 80.9667 | 59.72 | 15.4 | 1397 | 450 | 64
2012-10-19 | 8:59 | 4 | 80.9833 | 59.72 | 15.4 | 1395 | 443 | 62
2012-10-19 | 9:00 | 4 | 81 | 59.37 | 15.2056 | 1400 | 449 | 61
2012-10-19 | 9:01 | 4 | 81.0167 | 60.07 | 15.5944 | 1397 | 474 | 60
2012-10-19 | 9:02 | 4 | 81.0333 | 59.72 | 15.4 | 1397 | 438 | 62
2012-10-19 | 9:03 | 4 | 81.05 | 60.07 | 15.5944 | 1402 | 460 | 64
2012-10-19 | 9:04 | 4 | 81.0667 | 59.37 | 15.2056 | 1400 | 461 | 63
2012-10-19 | 9:05 | 4 | 81.0833 | 59.72 | 15.4 | 1400 | 456 | 61
2012-10-19 | 9:06 | 4 | 81.1 | 60.07 | 15.5944 | 1402 | 451 | 66
2012-10-19 | 9:07 | 4 | 81.1167 | 60.07 | 15.5944 | 1400 | 469 | 63
2012-10-19 | 9:08 | 4 | 81.1333 | 60.07 | 15.5944 | 1400 | 440 | 64
2012-10-19 | 9:09 | 4 | 81.15 | 60.07 | 15.5944 | 1402 | 453 | 64
2012-10-19 | 9:10 | 4 | 81.1667 | 60.07 | 15.5944 | 1395 | 469 | 62
2012-10-19 | 9:11 | 4 | 81.1833 | 59.37 | 15.2056 | 1397 | 450 | 64
2012-10-19 | 9:12 | 4 | 81.2 | 59.72 | 15.4 | 1385 | 459 | 71
2012-10-19 | 9:13 | 4 | 81.2167 | 59.37 | 15.2056 | 1395 | 451 | 61
2012-10-19 | 9:14 | 4 | 81.2333 | 60.07 | 15.5944 | 1397 | 468 | 62
2012-10-19 | 9:15 | 4 | 81.25 | 59.02 | 15.0111 | 1402 | 440 | 64
2012-10-19 | 9:16 | 4 | 81.2667 | 59.72 | 15.4 | 1400 | 478 | 59
2012-10-19 | 9:17 | 4 | 81.2833 | 59.72 | 15.4 | 1395 | 453 | 65
2012-10-19 | 9:18 | 4 | 81.3 | 59.72 | 15.4 | 1395 | 456 | 63
2012-10-19 | 9:19 | 4 | 81.3167 | 59.72 | 15.4 | 1400 | 449 | 61
2012-10-19 | 9:20 | 4 | 81.3333 | 59.72 | 15.4 | 1395 | 446 | 62
2012-10-19 | 9:21 | 4 | 81.35 | 59.72 | 15.4 | 1405 | 449 | 62
2012-10-19 | 9:22 | 4 | 81.3667 | 60.07 | 15.5944 | 1397 | 453 | 62
2012-10-19 | 9:23 | 4 | 81.3833 | 59.72 | 15.4 | 1400 | 454 | 63
2012-10-19 | 9:24 | 4 | 81.4 | 59.72 | 15.4 | 1402 | 473 | 61
2012-10-19 | 9:25 | 4 | 81.4167 | 60.07 | 15.5944 | 1395 | 470 | 61
2012-10-19 | 9:26 | 4 | 81.4333 | 59.72 | 15.4 | 1397 | 431 | 61
2012-10-19 | 9:27 | 4 | 81.45 | 60.07 | 15.5944 | 1402 | 463 | 64
2012-10-19 | 9:28 | 4 | 81.4667 | 59.37 | 15.2056 | 1395 | 447 | 63
2012-10-19 | 9:29 | 4 | 81.4833 | 60.07 | 15.5944 | 1395 | 465 | 62
2012-10-19 | 9:30 | 4 | 81.5 | 60.07 | 15.5944 | 1397 | 458 | 60
2012-10-19 | 9:31 | 4 | 81.5167 | 59.72 | 15.4 | 1395 | 455 | 59
2012-10-19 | 9:32 | 4 | 81.5333 | 60.07 | 15.5944 | 1392 | 456 | 65
2012-10-19 | 9:33 | 4 | 81.55 | 60.07 | 15.5944 | 1400 | 473 | 63
2012-10-19 | 9:34 | 4 | 81.5667 | 59.72 | 15.4 | 1397 | 454 | 58
2012-10-19 | 9:35 | 4 | 81.5833 | 60.07 | 15.5944 | 1400 | 466 | 63
2012-10-19 | 9:36 | 4 | 81.6 | 60.07 | 15.5944 | 1397 | 471 | 60
2012-10-19 | 9:37 | 4 | 81.6167 | 59.72 | 15.4 | 1400 | 449 | 61
2012-10-19 | 9:38 | 4 | 81.6333 | 60.07 | 15.5944 | 1395 | 455 | 62
2012-10-19 | 9:39 | 4 | 81.65 | 59.72 | 15.4 | 1392 | 456 | 60
2012-10-19 | 9:40 | 4 | 81.6667 | 60.07 | 15.5944 | 1400 | 471 | 62
2012-10-19 | 9:41 | 4 | 81.6833 | 60.07 | 15.5944 | 1395 | 454 | 62
2012-10-19 | 9:42 | 4 | 81.7 | 59.72 | 15.4 | 1397 | 455 | 62
2012-10-19 | 9:43 | 4 | 81.7167 | 60.07 | 15.5944 | 1392 | 456 | 62
2012-10-19 | 9:44 | 4 | 81.7333 | 60.07 | 15.5944 | 1400 | 459 | 62
2012-10-19 | 9:45 | 4 | 81.75 | 59.72 | 15.4 | 1405 | 437 | 63
2012-10-19 | 9:46 | 4 | 81.7667 | 60.07 | 15.5944 | 1400 | 443 | 62
2012-10-19 | 9:47 | 4 | 81.7833 | 60.07 | 15.5944 | 1400 | 449 | 60
2012-10-19 | 9:48 | 4 | 81.8 | 59.72 | 15.4 | 1397 | 468 | 60
2012-10-19 | 9:49 | 4 | 81.8167 | 60.07 | 15.5944 | 1395 | 444 | 63
2012-10-19 | 9:50 | 4 | 81.8333 | 60.07 | 15.5944 | 1400 | 461 | 66
2012-10-19 | 9:51 | 4 | 81.85 | 59.72 | 15.4 | 1402 | 439 | 59
2012-10-19 | 9:52 | 4 | 81.8667 | 59.37 | 15.2056 | 1395 | 443 | 63
2012-10-19 | 9:53 | 4 | 81.8833 | 59.72 | 15.4 | 1397 | 442 | 60
2012-10-19 | 9:54 | 4 | 81.9 | 60.07 | 15.5944 | 1400 | 460 | 63
2012-10-19 | 9:55 | 4 | 81.9167 | 60.07 | 15.5944 | 1400 | 461 | 63
2012-10-19 | 9:56 | 4 | 81.9333 | 60.42 | 15.7889 | 1400 | 449 | 60
2012-10-19 | 9:57 | 4 | 81.95 | 60.07 | 15.5944 | 1400 | 440 | 61
2012-10-19 | 9:58 | 4 | 81.9667 | 59.72 | 15.4 | 1395 | 442 | 64
2012-10-19 | 9:59 | 4 | 81.9833 | 60.07 | 15.5944 | 1395 | 464 | 61
2012-10-19 | 10:00 | 4 | 82 | 60.42 | 15.7889 | 1400 | 444 | 62
2012-10-19 | 10:01 | 4 | 82.0167 | 60.07 | 15.5944 | 1400 | 449 | 62
2012-10-19 | 10:02 | 4 | 82.0333 | 60.42 | 15.7889 | 1397 | 450 | 63
2012-10-19 | 10:03 | 4 | 82.05 | 60.07 | 15.5944 | 1400 | 448 | 64
2012-10-19 | 10:04 | 4 | 82.0667 | 59.72 | 15.4 | 1395 | 458 | 61
2012-10-19 | 10:05 | 4 | 82.0833 | 60.07 | 15.5944 | 1397 | 471 | 62
2012-10-19 | 10:06 | 4 | 82.1 | 60.07 | 15.5944 | 1397 | 449 | 60
2012-10-19 | 10:07 | 4 | 82.1167 | 59.72 | 15.4 | 1400 | 451 | 62
2012-10-19 | 10:08 | 4 | 82.1333 | 60.07 | 15.5944 | 1395 | 437 | 61
2012-10-19 | 10:09 | 4 | 82.15 | 60.07 | 15.5944 | 1395 | 457 | 65
2012-10-19 | 10:10 | 4 | 82.1667 | 60.07 | 15.5944 | 1400 | 461 | 63
2012-10-19 | 10:11 | 4 | 82.1833 | 60.07 | 15.5944 | 1400 | 461 | 63
2012-10-19 | 10:12 | 4 | 82.2 | 60.07 | 15.5944 | 1395 | 466 | 63
2012-10-19 | 10:13 | 4 | 82.2167 | 60.42 | 15.7889 | 1397 | 455 | 61
2012-10-19 | 10:14 | 4 | 82.2333 | 60.07 | 15.5944 | 1397 | 438 | 62
2012-10-19 | 10:15 | 4 | 82.25 | 60.07 | 15.5944 | 1395 | 451 | 62
2012-10-19 | 10:16 | 4 | 82.2667 | 60.07 | 15.5944 | 1397 | 454 | 63
2012-10-19 | 10:17 | 4 | 82.2833 | 60.07 | 15.5944 | 1397 | 456 | 62
2012-10-19 | 10:18 | 4 | 82.3 | 60.07 | 15.5944 | 1395 | 453 | 61
2012-10-19 | 10:19 | 4 | 82.3167 | 60.07 | 15.5944 | 1397 | 437 | 60
2012-10-19 | 10:20 | 4 | 82.3333 | 60.07 | 15.5944 | 1397 | 455 | 63
2012-10-19 | 10:21 | 4 | 82.35 | 59.72 | 15.4 | 1397 | 470 | 61
2012-10-19 | 10:22 | 4 | 82.3667 | 60.42 | 15.7889 | 1395 | 460 | 62
2012-10-19 | 10:23 | 4 | 82.3833 | 59.72 | 15.4 | 1400 | 448 | 62
2012-10-19 | 10:24 | 4 | 82.4 | 60.07 | 15.5944 | 1397 | 450 | 62
2012-10-19 | 10:25 | 4 | 82.4167 | 60.07 | 15.5944 | 1397 | 463 | 58
2012-10-19 | 10:26 | 4 | 82.4333 | 60.42 | 15.7889 | 1400 | 449 | 61
2012-10-19 | 10:27 | 4 | 82.45 | 59.72 | 15.4 | 1397 | 443 | 59
2012-10-19 | 10:28 | 4 | 82.4667 | 60.42 | 15.7889 | 1397 | 478 | 62
2012-10-19 | 10:29 | 4 | 82.4833 | 60.07 | 15.5944 | 1392 | 449 | 64
2012-10-19 | 10:30 | 4 | 82.5 | 60.42 | 15.7889 | 1392 | 442 | 62
2012-10-19 | 10:31 | 4 | 82.5167 | 60.77 | 15.9833 | 1395 | 460 | 62
2012-10-19 | 10:32 | 4 | 82.5333 | 59.72 | 15.4 | 1402 | 434 | 63
2012-10-19 | 10:33 | 4 | 82.55 | 60.42 | 15.7889 | 1397 | 444 | 62
2012-10-19 | 10:34 | 4 | 82.5667 | 59.72 | 15.4 | 1400 | 460 | 62
2012-10-19 | 10:35 | 4 | 82.5833 | 60.07 | 15.5944 | 1397 | 438 | 60
2012-10-19 | 10:36 | 4 | 82.6 | 60.42 | 15.7889 | 1397 | 445 | 61
2012-10-19 | 10:37 | 4 | 82.6167 | 60.42 | 15.7889 | 1395 | 471 | 61
2012-10-19 | 10:38 | 4 | 82.6333 | 60.07 | 15.5944 | 1397 | 460 | 60
2012-10-19 | 10:39 | 4 | 82.65 | 60.42 | 15.7889 | 1402 | 465 | 63
2012-10-19 | 10:40 | 4 | 82.6667 | 60.42 | 15.7889 | 1397 | 456 | 64
2012-10-19 | 10:41 | 4 | 82.6833 | 60.42 | 15.7889 | 1400 | 453 | 59
2012-10-19 | 10:42 | 4 | 82.7 | 60.07 | 15.5944 | 1397 | 462 | 62
2012-10-19 | 10:43 | 4 | 82.7167 | 60.77 | 15.9833 | 1400 | 459 | 63
2012-10-19 | 10:44 | 4 | 82.7333 | 60.42 | 15.7889 | 1400 | 463 | 63
2012-10-19 | 10:45 | 4 | 82.75 | 60.42 | 15.7889 | 1400 | 452 | 65
2012-10-19 | 10:46 | 4 | 82.7667 | 60.07 | 15.5944 | 1402 | 448 | 60
2012-10-19 | 10:47 | 4 | 82.7833 | 60.07 | 15.5944 | 1397 | 471 | 62
2012-10-19 | 10:48 | 4 | 82.8 | 60.42 | 15.7889 | 1397 | 454 | 61
2012-10-19 | 10:49 | 4 | 82.8167 | 59.72 | 15.4 | 1400 | 433 | 62
2012-10-19 | 10:50 | 4 | 82.8333 | 60.42 | 15.7889 | 1400 | 456 | 62
2012-10-19 | 10:51 | 4 | 82.85 | 60.42 | 15.7889 | 1395 | 460 | 60
2012-10-19 | 10:52 | 4 | 82.8667 | 60.77 | 15.9833 | 1395 | 456 | 62
2012-10-19 | 10:53 | 4 | 82.8833 | 60.42 | 15.7889 | 1400 | 463 | 62
2012-10-19 | 10:54 | 4 | 82.9 | 60.77 | 15.9833 | 1400 | 451 | 62
2012-10-19 | 10:55 | 4 | 82.9167 | 60.77 | 15.9833 | 1400 | 452 | 62
2012-10-19 | 10:56 | 4 | 82.9333 | 60.77 | 15.9833 | 1400 | 434 | 61
2012-10-19 | 10:57 | 4 | 82.95 | 60.77 | 15.9833 | 1400 | 442 | 62
2012-10-19 | 10:58 | 4 | 82.9667 | 60.42 | 15.7889 | 1402 | 456 | 61
2012-10-19 | 10:59 | 4 | 82.9833 | 60.42 | 15.7889 | 1400 | 453 | 60
2012-10-19 | 11:00 | 4 | 83 | 60.42 | 15.7889 | 1402 | 447 | 62
2012-10-19 | 11:01 | 4 | 83.0167 | 60.42 | 15.7889 | 1397 | 471 | 60
2012-10-19 | 11:02 | 4 | 83.0333 | 60.77 | 15.9833 | 1397 | 458 | 59
2012-10-19 | 11:03 | 4 | 83.05 | 60.77 | 15.9833 | 1400 | 437 | 62
2012-10-19 | 11:04 | 4 | 83.0667 | 60.42 | 15.7889 | 1402 | 466 | 63
2012-10-19 | 11:05 | 4 | 83.0833 | 60.77 | 15.9833 | 1397 | 477 | 61
2012-10-19 | 11:06 | 4 | 83.1 | 60.42 | 15.7889 | 1400 | 442 | 62
2012-10-19 | 11:07 | 4 | 83.1167 | 60.07 | 15.5944 | 1397 | 474 | 62
2012-10-19 | 11:08 | 4 | 83.1333 | 60.77 | 15.9833 | 1400 | 474 | 61
2012-10-19 | 11:09 | 4 | 83.15 | 60.77 | 15.9833 | 1400 | 459 | 64
2012-10-19 | 11:10 | 4 | 83.1667 | 60.77 | 15.9833 | 1397 | 458 | 60
2012-10-19 | 11:11 | 4 | 83.1833 | 60.77 | 15.9833 | 1400 | 462 | 62
2012-10-19 | 11:12 | 4 | 83.2 | 60.42 | 15.7889 | 1397 | 453 | 63
2012-10-19 | 11:13 | 4 | 83.2167 | 60.77 | 15.9833 | 1400 | 482 | 61
2012-10-19 | 11:14 | 4 | 83.2333 | 60.07 | 15.5944 | 1400 | 470 | 62
2012-10-19 | 11:15 | 4 | 83.25 | 60.77 | 15.9833 | 1410 | 445 | 61
2012-10-19 | 11:16 | 4 | 83.2667 | 61.12 | 16.1778 | 1410 | 451 | 62
2012-10-19 | 11:17 | 4 | 83.2833 | 60.77 | 15.9833 | 1413 | 464 | 63
2012-10-19 | 11:18 | 4 | 83.3 | 61.12 | 16.1778 | 1413 | 479 | 62
2012-10-19 | 11:19 | 4 | 83.3167 | 61.12 | 16.1778 | 1415 | 430 | 61
2012-10-19 | 11:20 | 4 | 83.3333 | 61.12 | 16.1778 | 1415 | 441 | 63
2012-10-19 | 11:21 | 4 | 83.35 | 61.47 | 16.3722 | 1413 | 470 | 63
2012-10-19 | 11:22 | 4 | 83.3667 | 61.12 | 16.1778 | 1415 | 441 | 63
2012-10-19 | 11:23 | 4 | 83.3833 | 60.77 | 15.9833 | 1418 | 450 | 64
2012-10-19 | 11:24 | 4 | 83.4 | 61.47 | 16.3722 | 1433 | 454 | 62
2012-10-19 | 11:25 | 4 | 83.4167 | 61.12 | 16.1778 | 1433 | 445 | 62
2012-10-19 | 11:26 | 4 | 83.4333 | 60.77 | 15.9833 | 1436 | 474 | 65
2012-10-19 | 11:27 | 4 | 83.45 | 61.47 | 16.3722 | 1438 | 468 | 62
2012-10-19 | 11:28 | 4 | 83.4667 | 61.47 | 16.3722 | 1441 | 460 | 62
2012-10-19 | 11:29 | 4 | 83.4833 | 61.12 | 16.1778 | 1438 | 436 | 62
2012-10-19 | 11:30 | 4 | 83.5 | 61.12 | 16.1778 | 1438 | 451 | 65
2012-10-19 | 11:31 | 4 | 83.5167 | 61.82 | 16.5667 | 1438 | 486 | 62
2012-10-19 | 11:32 | 4 | 83.5333 | 61.47 | 16.3722 | 1438 | 462 | 63
2012-10-19 | 11:33 | 4 | 83.55 | 61.12 | 16.1778 | 1441 | 476 | 62
2012-10-19 | 11:34 | 4 | 83.5667 | 61.82 | 16.5667 | 1456 | 451 | 62
2012-10-19 | 11:35 | 4 | 83.5833 | 61.82 | 16.5667 | 1461 | 462 | 67
2012-10-19 | 11:36 | 4 | 83.6 | 61.82 | 16.5667 | 1456 | 446 | 65
2012-10-19 | 11:37 | 4 | 83.6167 | 61.82 | 16.5667 | 1453 | 456 | 67
2012-10-19 | 11:38 | 4 | 83.6333 | 61.47 | 16.3722 | 1451 | 469 | 62
2012-10-19 | 11:39 | 4 | 83.65 | 61.82 | 16.5667 | 1453 | 451 | 64
2012-10-19 | 11:40 | 4 | 83.6667 | 61.12 | 16.1778 | 1453 | 457 | 63
2012-10-19 | 11:41 | 4 | 83.6833 | 61.82 | 16.5667 | 1451 | 455 | 62
2012-10-19 | 11:42 | 4 | 83.7 | 61.82 | 16.5667 | 1453 | 450 | 63
2012-10-19 | 11:43 | 4 | 83.7167 | 61.82 | 16.5667 | 1451 | 455 | 61
2012-10-19 | 11:44 | 4 | 83.7333 | 61.82 | 16.5667 | 1453 | 485 | 62
2012-10-19 | 11:45 | 4 | 83.75 | 61.47 | 16.3722 | 1453 | 436 | 62
2012-10-19 | 11:46 | 4 | 83.7667 | 61.82 | 16.5667 | 1464 | 453 | 64
2012-10-19 | 11:47 | 4 | 83.7833 | 61.47 | 16.3722 | 1464 | 457 | 65
2012-10-19 | 11:48 | 4 | 83.8 | 61.12 | 16.1778 | 1466 | 450 | 62
2012-10-19 | 11:49 | 4 | 83.8167 | 62.15 | 16.75 | 1466 | 472 | 63
2012-10-19 | 11:50 | 4 | 83.8333 | 61.82 | 16.5667 | 1466 | 461 | 64
2012-10-19 | 11:51 | 4 | 83.85 | 61.82 | 16.5667 | 1469 | 455 | 61
2012-10-19 | 11:52 | 4 | 83.8667 | 61.47 | 16.3722 | 1466 | 457 | 64
2012-10-19 | 11:53 | 4 | 83.8833 | 61.12 | 16.1778 | 1469 | 460 | 66
2012-10-19 | 11:54 | 4 | 83.9 | 61.82 | 16.5667 | 1471 | 450 | 63
2012-10-19 | 11:55 | 4 | 83.9167 | 62.15 | 16.75 | 1474 | 440 | 65
2012-10-19 | 11:56 | 4 | 83.9333 | 61.82 | 16.5667 | 1471 | 449 | 65
2012-10-19 | 11:57 | 4 | 83.95 | 61.47 | 16.3722 | 1471 | 464 | 62
2012-10-19 | 11:58 | 4 | 83.9667 | 61.82 | 16.5667 | 1471 | 462 | 64
2012-10-19 | 11:59 | 4 | 83.9833 | 61.82 | 16.5667 | 1486 | 475 | 64
2012-10-19 | 12:00 | 4 | 84 | 61.47 | 16.3722 | 1492 | 462 | 66
2012-10-19 | 12:01 | 4 | 84.0167 | 61.82 | 16.5667 | 1492 | 458 | 66
2012-10-19 | 12:02 | 4 | 84.0333 | 61.47 | 16.3722 | 1494 | 452 | 65
2012-10-19 | 12:03 | 4 | 84.05 | 61.47 | 16.3722 | 1494 | 450 | 65
2012-10-19 | 12:04 | 4 | 84.0667 | 61.47 | 16.3722 | 1494 | 444 | 64
2012-10-19 | 12:05 | 4 | 84.0833 | 61.82 | 16.5667 | 1494 | 460 | 65
2012-10-19 | 12:06 | 4 | 84.1 | 61.12 | 16.1778 | 1492 | 464 | 65
2012-10-19 | 12:07 | 4 | 84.1167 | 61.82 | 16.5667 | 1494 | 442 | 66
2012-10-19 | 12:08 | 4 | 84.1333 | 61.82 | 16.5667 | 1497 | 458 | 66
2012-10-19 | 12:09 | 4 | 84.15 | 61.82 | 16.5667 | 1494 | 444 | 66
2012-10-19 | 12:10 | 4 | 84.1667 | 61.82 | 16.5667 | 1499 | 449 | 68
2012-10-19 | 12:11 | 4 | 84.1833 | 61.47 | 16.3722 | 1494 | 449 | 62
2012-10-19 | 12:12 | 4 | 84.2 | 61.82 | 16.5667 | 1517 | 444 | 67
2012-10-19 | 12:13 | 4 | 84.2167 | 61.47 | 16.3722 | 1515 | 451 | 68
2012-10-19 | 12:14 | 4 | 84.2333 | 61.82 | 16.5667 | 1515 | 441 | 64
2012-10-19 | 12:15 | 4 | 84.25 | 61.82 | 16.5667 | 1512 | 447 | 68
2012-10-19 | 12:16 | 4 | 84.2667 | 61.47 | 16.3722 | 1517 | 440 | 65
2012-10-19 | 12:17 | 4 | 84.2833 | 61.47 | 16.3722 | 1520 | 447 | 69
2012-10-19 | 12:18 | 4 | 84.3 | 61.82 | 16.5667 | 1517 | 463 | 67
2012-10-19 | 12:19 | 4 | 84.3167 | 61.82 | 16.5667 | 1512 | 454 | 67
2012-10-19 | 12:20 | 4 | 84.3333 | 61.47 | 16.3722 | 1515 | 472 | 64
2012-10-19 | 12:21 | 4 | 84.35 | 61.47 | 16.3722 | 1502 | 453 | 62
2012-10-19 | 12:22 | 4 | 84.3667 | 61.12 | 16.1778 | 1515 | 454 | 64
2012-10-19 | 12:23 | 4 | 84.3833 | 61.12 | 16.1778 | 1512 | 445 | 65
2012-10-19 | 12:24 | 4 | 84.4 | 61.82 | 16.5667 | 1515 | 460 | 65
2012-10-19 | 12:25 | 4 | 84.4167 | 61.82 | 16.5667 | 1517 | 435 | 65
2012-10-19 | 12:26 | 4 | 84.4333 | 61.47 | 16.3722 | 1515 | 442 | 66
2012-10-19 | 12:27 | 4 | 84.45 | 61.82 | 16.5667 | 1517 | 433 | 62
2012-10-19 | 12:28 | 4 | 84.4667 | 62.15 | 16.75 | 1512 | 468 | 67
2012-10-19 | 12:29 | 4 | 84.4833 | 61.82 | 16.5667 | 1515 | 470 | 66
2012-10-19 | 12:30 | 4 | 84.5 | 61.82 | 16.5667 | 1517 | 472 | 66
2012-10-19 | 12:31 | 4 | 84.5167 | 61.82 | 16.5667 | 1525 | 443 | 72
2012-10-19 | 12:32 | 4 | 84.5333 | 61.82 | 16.5667 | 1522 | 447 | 62
2012-10-19 | 12:33 | 4 | 84.55 | 61.47 | 16.3722 | 1520 | 461 | 68
2012-10-19 | 12:34 | 4 | 84.5667 | 61.82 | 16.5667 | 1515 | 449 | 68
2012-10-19 | 12:35 | 4 | 84.5833 | 61.82 | 16.5667 | 1517 | 457 | 66
2012-10-19 | 12:36 | 4 | 84.6 | 61.82 | 16.5667 | 1517 | 453 | 67
2012-10-19 | 12:37 | 4 | 84.6167 | 61.82 | 16.5667 | 1517 | 449 | 65
2012-10-19 | 12:38 | 4 | 84.6333 | 61.47 | 16.3722 | 1517 | 477 | 68
2012-10-19 | 12:39 | 4 | 84.65 | 61.82 | 16.5667 | 1509 | 449 | 65
2012-10-19 | 12:40 | 4 | 84.6667 | 62.15 | 16.75 | 1515 | 456 | 65
2012-10-19 | 12:41 | 4 | 84.6833 | 61.82 | 16.5667 | 1515 | 443 | 68
2012-10-19 | 12:42 | 4 | 84.7 | 61.47 | 16.3722 | 1515 | 445 | 65
2012-10-19 | 12:43 | 4 | 84.7167 | 62.15 | 16.75 | 1517 | 459 | 66
2012-10-19 | 12:44 | 4 | 84.7333 | 61.47 | 16.3722 | 1515 | 453 | 67
2012-10-19 | 12:45 | 4 | 84.75 | 61.82 | 16.5667 | 1522 | 448 | 69
2012-10-19 | 12:46 | 4 | 84.7667 | 61.47 | 16.3722 | 1515 | 441 | 65
2012-10-19 | 12:47 | 4 | 84.7833 | 61.47 | 16.3722 | 1520 | 443 | 66
2012-10-19 | 12:48 | 4 | 84.8 | 61.47 | 16.3722 | 1512 | 458 | 64
2012-10-19 | 12:49 | 4 | 84.8167 | 61.82 | 16.5667 | 1520 | 477 | 66
2012-10-19 | 12:50 | 4 | 84.8333 | 61.82 | 16.5667 | 1515 | 444 | 65
2012-10-19 | 12:51 | 4 | 84.85 | 61.47 | 16.3722 | 1517 | 445 | 62
2012-10-19 | 12:52 | 4 | 84.8667 | 61.82 | 16.5667 | 1515 | 449 | 69
2012-10-19 | 12:53 | 4 | 84.8833 | 62.15 | 16.75 | 1515 | 443 | 66
2012-10-19 | 12:54 | 4 | 84.9 | 61.47 | 16.3722 | 1517 | 439 | 65
2012-10-19 | 12:55 | 4 | 84.9167 | 62.15 | 16.75 | 1504 | 476 | 51
2012-10-19 | 12:56 | 4 | 84.9333 | 61.47 | 16.3722 | 1517 | 444 | 65
2012-10-19 | 12:57 | 4 | 84.95 | 61.47 | 16.3722 | 1522 | 466 | 68
2012-10-19 | 12:58 | 4 | 84.9667 | 61.82 | 16.5667 | 1517 | 459 | 64
2012-10-19 | 12:59 | 4 | 84.9833 | 61.82 | 16.5667 | 1520 | 434 | 65
2012-10-19 | 13:00 | 4 | 85 | 61.82 | 16.5667 | 1520 | 462 | 66
2012-10-19 | 13:01 | 4 | 85.0167 | 61.82 | 16.5667 | 1522 | 446 | 69
2012-10-19 | 13:02 | 4 | 85.0333 | 61.82 | 16.5667 | 1512 | 464 | 70
2012-10-19 | 13:03 | 4 | 85.05 | 61.47 | 16.3722 | 1520 | 445 | 67
2012-10-19 | 13:04 | 4 | 85.0667 | 61.47 | 16.3722 | 1520 | 430 | 67
2012-10-19 | 13:05 | 4 | 85.0833 | 61.82 | 16.5667 | 1520 | 440 | 65
2012-10-19 | 13:06 | 4 | 85.1 | 61.47 | 16.3722 | 1520 | 442 | 68
2012-10-19 | 13:07 | 4 | 85.1167 | 61.82 | 16.5667 | 1530 | 444 | 69
2012-10-19 | 13:08 | 4 | 85.1333 | 61.82 | 16.5667 | 1520 | 449 | 65
2012-10-19 | 13:09 | 4 | 85.15 | 61.82 | 16.5667 | 1515 | 452 | 69
2012-10-19 | 13:10 | 4 | 85.1667 | 61.82 | 16.5667 | 1520 | 447 | 65
2012-10-19 | 13:11 | 4 | 85.1833 | 61.47 | 16.3722 | 1517 | 467 | 64
2012-10-19 | 13:12 | 4 | 85.2 | 61.82 | 16.5667 | 1520 | 446 | 63
2012-10-19 | 13:13 | 4 | 85.2167 | 61.82 | 16.5667 | 1522 | 449 | 65
2012-10-19 | 13:14 | 4 | 85.2333 | 61.82 | 16.5667 | 1520 | 449 | 64
2012-10-19 | 13:15 | 4 | 85.25 | 61.82 | 16.5667 | 1520 | 454 | 66
2012-10-19 | 13:16 | 4 | 85.2667 | 61.47 | 16.3722 | 1512 | 457 | 62
2012-10-19 | 13:17 | 4 | 85.2833 | 61.82 | 16.5667 | 1515 | 449 | 67
2012-10-19 | 13:18 | 4 | 85.3 | 61.47 | 16.3722 | 1520 | 447 | 65
2012-10-19 | 13:19 | 4 | 85.3167 | 61.82 | 16.5667 | 1515 | 445 | 62
2012-10-19 | 13:20 | 4 | 85.3333 | 61.47 | 16.3722 | 1520 | 438 | 73
2012-10-19 | 13:21 | 4 | 85.35 | 61.82 | 16.5667 | 1522 | 458 | 66
2012-10-19 | 13:22 | 4 | 85.3667 | 61.82 | 16.5667 | 1520 | 446 | 63
2012-10-19 | 13:23 | 4 | 85.3833 | 61.82 | 16.5667 | 1517 | 464 | 66
2012-10-19 | 13:24 | 4 | 85.4 | 61.82 | 16.5667 | 1515 | 449 | 67
2012-10-19 | 13:25 | 4 | 85.4167 | 61.82 | 16.5667 | 1520 | 451 | 63
2012-10-19 | 13:26 | 4 | 85.4333 | 61.47 | 16.3722 | 1525 | 452 | 65
2012-10-19 | 13:27 | 4 | 85.45 | 61.82 | 16.5667 | 1517 | 474 | 66
2012-10-19 | 13:28 | 4 | 85.4667 | 62.15 | 16.75 | 1515 | 451 | 62
2012-10-19 | 13:29 | 4 | 85.4833 | 62.15 | 16.75 | 1522 | 446 | 65
2012-10-19 | 13:30 | 4 | 85.5 | 61.82 | 16.5667 | 1520 | 441 | 62
2012-10-19 | 13:31 | 4 | 85.5167 | 62.15 | 16.75 | 1517 | 457 | 65
2012-10-19 | 13:32 | 4 | 85.5333 | 62.15 | 16.75 | 1515 | 442 | 66
2012-10-19 | 13:33 | 4 | 85.55 | 62.15 | 16.75 | 1517 | 445 | 65
2012-10-19 | 13:34 | 4 | 85.5667 | 61.47 | 16.3722 | 1517 | 463 | 67
2012-10-19 | 13:35 | 4 | 85.5833 | 62.5 | 16.9444 | 1517 | 446 | 67
2012-10-19 | 13:36 | 4 | 85.6 | 61.82 | 16.5667 | 1522 | 449 | 64
2012-10-19 | 13:37 | 4 | 85.6167 | 62.5 | 16.9444 | 1517 | 458 | 68
2012-10-19 | 13:38 | 4 | 85.6333 | 61.82 | 16.5667 | 1512 | 454 | 62
2012-10-19 | 13:39 | 4 | 85.65 | 61.82 | 16.5667 | 1522 | 462 | 66
2012-10-19 | 13:40 | 4 | 85.6667 | 62.5 | 16.9444 | 1517 | 463 | 66
2012-10-19 | 13:41 | 4 | 85.6833 | 62.5 | 16.9444 | 1525 | 450 | 65
2012-10-19 | 13:42 | 4 | 85.7 | 62.15 | 16.75 | 1527 | 467 | 64
2012-10-19 | 13:43 | 4 | 85.7167 | 62.5 | 16.9444 | 1530 | 464 | 64
2012-10-19 | 13:44 | 4 | 85.7333 | 62.15 | 16.75 | 1532 | 454 | 66
2012-10-19 | 13:45 | 4 | 85.75 | 62.15 | 16.75 | 1527 | 451 | 67
2012-10-19 | 13:46 | 4 | 85.7667 | 62.5 | 16.9444 | 1532 | 457 | 65
2012-10-19 | 13:47 | 4 | 85.7833 | 61.82 | 16.5667 | 1532 | 466 | 65
2012-10-19 | 13:48 | 4 | 85.8 | 62.15 | 16.75 | 1532 | 447 | 66
2012-10-19 | 13:49 | 4 | 85.8167 | 62.15 | 16.75 | 1537 | 454 | 68
2012-10-19 | 13:50 | 4 | 85.8333 | 62.15 | 16.75 | 1553 | 439 | 69
2012-10-19 | 13:51 | 4 | 85.85 | 62.15 | 16.75 | 1553 | 452 | 67
2012-10-19 | 13:52 | 4 | 85.8667 | 62.15 | 16.75 | 1550 | 454 | 69
2012-10-19 | 13:53 | 4 | 85.8833 | 61.82 | 16.5667 | 1553 | 454 | 69
2012-10-19 | 13:54 | 4 | 85.9 | 61.82 | 16.5667 | 1553 | 440 | 68
2012-10-19 | 13:55 | 4 | 85.9167 | 62.15 | 16.75 | 1573 | 452 | 69
2012-10-19 | 13:56 | 4 | 85.9333 | 61.82 | 16.5667 | 1576 | 443 | 69
2012-10-19 | 13:57 | 4 | 85.95 | 61.82 | 16.5667 | 1576 | 477 | 69
2012-10-19 | 13:58 | 4 | 85.9667 | 62.15 | 16.75 | 1583 | 454 | 69
2012-10-19 | 13:59 | 4 | 85.9833 | 62.15 | 16.75 | 1583 | 430 | 68
2012-10-19 | 14:00 | 4 | 86 | 61.82 | 16.5667 | 1583 | 445 | 71
2012-10-19 | 14:01 | 4 | 86.0167 | 61.82 | 16.5667 | 1586 | 443 | 71
2012-10-19 | 14:02 | 4 | 86.0333 | 62.15 | 16.75 | 1583 | 456 | 71
2012-10-19 | 14:03 | 4 | 86.05 | 61.82 | 16.5667 | 1581 | 461 | 74
2012-10-19 | 14:04 | 4 | 86.0667 | 61.47 | 16.3722 | 1593 | 450 | 70
2012-10-19 | 14:05 | 4 | 86.0833 | 62.15 | 16.75 | 1611 | 466 | 76
2012-10-19 | 14:06 | 4 | 86.1 | 61.47 | 16.3722 | 1604 | 461 | 72
2012-10-19 | 14:07 | 4 | 86.1167 | 61.82 | 16.5667 | 1609 | 442 | 71
2012-10-19 | 14:08 | 4 | 86.1333 | 61.12 | 16.1778 | 1606 | 460 | 74
2012-10-19 | 14:09 | 4 | 86.15 | 61.47 | 16.3722 | 1606 | 453 | 71
2012-10-19 | 14:10 | 4 | 86.1667 | 61.12 | 16.1778 | 1609 | 486 | 76
2012-10-19 | 14:11 | 4 | 86.1833 | 61.12 | 16.1778 | 1614 | 452 | 78
2012-10-19 | 14:12 | 4 | 86.2 | 61.82 | 16.5667 | 1614 | 459 | 72
2012-10-19 | 14:13 | 4 | 86.2167 | 61.47 | 16.3722 | 1606 | 440 | 73
2012-10-19 | 14:14 | 4 | 86.2333 | 61.47 | 16.3722 | 1606 | 452 | 73
2012-10-19 | 14:15 | 4 | 86.25 | 61.12 | 16.1778 | 1609 | 455 | 76
2012-10-19 | 14:16 | 4 | 86.2667 | 61.47 | 16.3722 | 1609 | 456 | 75
2012-10-19 | 14:17 | 4 | 86.2833 | 61.12 | 16.1778 | 1609 | 464 | 72
2012-10-19 | 14:18 | 4 | 86.3 | 61.47 | 16.3722 | 1606 | 447 | 75
2012-10-19 | 14:19 | 4 | 86.3167 | 60.77 | 15.9833 | 1609 | 480 | 72
2012-10-19 | 14:20 | 4 | 86.3333 | 61.82 | 16.5667 | 1609 | 443 | 74
2012-10-19 | 14:21 | 4 | 86.35 | 61.12 | 16.1778 | 1606 | 459 | 74
2012-10-19 | 14:22 | 4 | 86.3667 | 61.12 | 16.1778 | 1606 | 467 | 75
2012-10-19 | 14:23 | 4 | 86.3833 | 61.12 | 16.1778 | 1609 | 456 | 75
2012-10-19 | 14:24 | 4 | 86.4 | 61.47 | 16.3722 | 1606 | 446 | 72
2012-10-19 | 14:25 | 4 | 86.4167 | 61.12 | 16.1778 | 1609 | 483 | 75
2012-10-19 | 14:26 | 4 | 86.4333 | 61.47 | 16.3722 | 1598 | 455 | 86
2012-10-19 | 14:27 | 4 | 86.45 | 60.77 | 15.9833 | 1606 | 458 | 75
2012-10-19 | 14:28 | 4 | 86.4667 | 61.47 | 16.3722 | 1606 | 444 | 74
2012-10-19 | 14:29 | 4 | 86.4833 | 61.12 | 16.1778 | 1614 | 472 | 72
2012-10-19 | 14:30 | 4 | 86.5 | 61.47 | 16.3722 | 1609 | 457 | 72
2012-10-19 | 14:31 | 4 | 86.5167 | 61.12 | 16.1778 | 1606 | 458 | 75
2012-10-19 | 14:32 | 4 | 86.5333 | 61.47 | 16.3722 | 1609 | 456 | 73
2012-10-19 | 14:33 | 4 | 86.55 | 61.12 | 16.1778 | 1606 | 439 | 72
2012-10-19 | 14:34 | 4 | 86.5667 | 61.12 | 16.1778 | 1609 | 455 | 74
2012-10-19 | 14:35 | 4 | 86.5833 | 61.12 | 16.1778 | 1609 | 434 | 72
2012-10-19 | 14:36 | 4 | 86.6 | 61.47 | 16.3722 | 1614 | 476 | 87
2012-10-19 | 14:37 | 4 | 86.6167 | 60.77 | 15.9833 | 1609 | 509 | 73
2012-10-19 | 14:38 | 4 | 86.6333 | 61.47 | 16.3722 | 1609 | 466 | 73
2012-10-19 | 14:39 | 4 | 86.65 | 61.12 | 16.1778 | 1609 | 479 | 72
2012-10-19 | 14:40 | 4 | 86.6667 | 61.12 | 16.1778 | 1609 | 460 | 72
2012-10-19 | 14:41 | 4 | 86.6833 | 61.12 | 16.1778 | 1609 | 454 | 72
2012-10-19 | 14:42 | 4 | 86.7 | 60.77 | 15.9833 | 1609 | 450 | 72
2012-10-19 | 14:43 | 4 | 86.7167 | 61.47 | 16.3722 | 1609 | 468 | 72
2012-10-19 | 14:44 | 4 | 86.7333 | 60.77 | 15.9833 | 1609 | 438 | 73
2012-10-19 | 14:45 | 4 | 86.75 | 61.12 | 16.1778 | 1609 | 453 | 70
2012-10-19 | 14:46 | 4 | 86.7667 | 61.12 | 16.1778 | 1609 | 445 | 75
2012-10-19 | 14:47 | 4 | 86.7833 | 61.12 | 16.1778 | 1606 | 450 | 73
2012-10-19 | 14:48 | 4 | 86.8 | 60.77 | 15.9833 | 1609 | 463 | 74
2012-10-19 | 14:49 | 4 | 86.8167 | 61.12 | 16.1778 | 1609 | 473 | 73
2012-10-19 | 14:50 | 4 | 86.8333 | 60.77 | 15.9833 | 1609 | 460 | 73
2012-10-19 | 14:51 | 4 | 86.85 | 61.12 | 16.1778 | 1606 | 448 | 71
2012-10-19 | 14:52 | 4 | 86.8667 | 60.42 | 15.7889 | 1609 | 441 | 73
2012-10-19 | 14:53 | 4 | 86.8833 | 61.47 | 16.3722 | 1606 | 456 | 74
2012-10-19 | 14:54 | 4 | 86.9 | 60.42 | 15.7889 | 1616 | 445 | 74
2012-10-19 | 14:55 | 4 | 86.9167 | 61.12 | 16.1778 | 1606 | 442 | 71
2012-10-19 | 14:56 | 4 | 86.9333 | 61.47 | 16.3722 | 1606 | 495 | 78
2012-10-19 | 14:57 | 4 | 86.95 | 61.12 | 16.1778 | 1614 | 447 | 71
2012-10-19 | 14:58 | 4 | 86.9667 | 60.42 | 15.7889 | 1606 | 472 | 73
2012-10-19 | 14:59 | 4 | 86.9833 | 60.77 | 15.9833 | 1609 | 466 | 75
2012-10-19 | 15:00 | 4 | 87 | 60.42 | 15.7889 | 1619 | 452 | 66
2012-10-19 | 15:01 | 4 | 87.0167 | 60.77 | 15.9833 | 1606 | 441 | 71
2012-10-19 | 15:02 | 4 | 87.0333 | 60.42 | 15.7889 | 1614 | 441 | 74
2012-10-19 | 15:03 | 4 | 87.05 | 60.42 | 15.7889 | 1614 | 438 | 73
2012-10-19 | 15:04 | 4 | 87.0667 | 60.42 | 15.7889 | 1606 | 438 | 73
2012-10-19 | 15:05 | 4 | 87.0833 | 60.07 | 15.5944 | 1609 | 440 | 73
2012-10-19 | 15:06 | 4 | 87.1 | 60.77 | 15.9833 | 1614 | 459 | 72
2012-10-19 | 15:07 | 4 | 87.1167 | 61.12 | 16.1778 | 1609 | 465 | 73
2012-10-19 | 15:08 | 4 | 87.1333 | 60.77 | 15.9833 | 1609 | 437 | 72
2012-10-19 | 15:09 | 4 | 87.15 | 60.77 | 15.9833 | 1609 | 439 | 73
2012-10-19 | 15:10 | 4 | 87.1667 | 60.42 | 15.7889 | 1609 | 457 | 75
2012-10-19 | 15:11 | 4 | 87.1833 | 60.42 | 15.7889 | 1606 | 459 | 75
2012-10-19 | 15:12 | 4 | 87.2 | 60.07 | 15.5944 | 1609 | 455 | 74
2012-10-19 | 15:13 | 4 | 87.2167 | 60.07 | 15.5944 | 1609 | 459 | 74
2012-10-19 | 15:14 | 4 | 87.2333 | 60.42 | 15.7889 | 1583 | 450 | 77
2012-10-19 | 15:15 | 4 | 87.25 | 60.07 | 15.5944 | 1609 | 478 | 72
2012-10-19 | 15:16 | 4 | 87.2667 | 59.72 | 15.4 | 1614 | 470 | 75
2012-10-19 | 15:17 | 4 | 87.2833 | 60.07 | 15.5944 | 1609 | 457 | 75
2012-10-19 | 15:18 | 4 | 87.3 | 59.37 | 15.2056 | 1560 | 443 | 53
2012-10-19 | 15:19 | 4 | 87.3167 | 59.37 | 15.2056 | 1614 | 445 | 77
2012-10-19 | 15:20 | 4 | 87.3333 | 59.37 | 15.2056 | 1609 | 461 | 75
2012-10-19 | 15:21 | 4 | 87.35 | 59.37 | 15.2056 | 1611 | 442 | 75
2012-10-19 | 15:22 | 4 | 87.3667 | 59.37 | 15.2056 | 1614 | 471 | 73
2012-10-19 | 15:23 | 4 | 87.3833 | 59.02 | 15.0111 | 1609 | 442 | 72
2012-10-19 | 15:24 | 4 | 87.4 | 59.37 | 15.2056 | 1606 | 460 | 75
2012-10-19 | 15:25 | 4 | 87.4167 | 58.68 | 14.8222 | 1606 | 464 | 75
2012-10-19 | 15:26 | 4 | 87.4333 | 59.02 | 15.0111 | 1614 | 436 | 74
2012-10-19 | 15:27 | 4 | 87.45 | 59.02 | 15.0111 | 1614 | 453 | 74
2012-10-19 | 15:28 | 4 | 87.4667 | 59.02 | 15.0111 | 1614 | 472 | 74
2012-10-19 | 15:29 | 4 | 87.4833 | 58.68 | 14.8222 | 1614 | 476 | 72
2012-10-19 | 15:30 | 4 | 87.5 | 58.33 | 14.6278 | 1614 | 480 | 74
2012-10-19 | 15:31 | 4 | 87.5167 | 59.02 | 15.0111 | 1614 | 458 | 75
2012-10-19 | 15:32 | 4 | 87.5333 | 58.68 | 14.8222 | 1614 | 465 | 73
2012-10-19 | 15:33 | 4 | 87.55 | 58.68 | 14.8222 | 1614 | 465 | 73
2012-10-19 | 15:34 | 4 | 87.5667 | 58.68 | 14.8222 | 1616 | 449 | 74
2012-10-19 | 15:35 | 4 | 87.5833 | 59.02 | 15.0111 | 1614 | 465 | 84
2012-10-19 | 15:36 | 4 | 87.6 | 58.68 | 14.8222 | 1614 | 435 | 72
2012-10-19 | 15:37 | 4 | 87.6167 | 58.68 | 14.8222 | 1616 | 478 | 75
2012-10-19 | 15:38 | 4 | 87.6333 | 58.68 | 14.8222 | 1614 | 445 | 75
2012-10-19 | 15:39 | 4 | 87.65 | 57.98 | 14.4333 | 1614 | 466 | 73
2012-10-19 | 15:40 | 4 | 87.6667 | 57.98 | 14.4333 | 1614 | 466 | 73
2012-10-19 | 15:41 | 4 | 87.6833 | 58.33 | 14.6278 | 1614 | 449 | 76
2012-10-19 | 15:42 | 4 | 87.7 | 59.02 | 15.0111 | 1614 | 465 | 74
2012-10-19 | 15:43 | 4 | 87.7167 | 58.33 | 14.6278 | 1614 | 448 | 75
2012-10-19 | 15:44 | 4 | 87.7333 | 58.33 | 14.6278 | 1616 | 455 | 74
2012-10-19 | 15:45 | 4 | 87.75 | 57.98 | 14.4333 | 1616 | 463 | 75
2012-10-19 | 15:46 | 4 | 87.7667 | 57.63 | 14.2389 | 1609 | 449 | 76
2012-10-19 | 15:47 | 4 | 87.7833 | 58.68 | 14.8222 | 1571 | 447 | 54
2012-10-19 | 15:48 | 4 | 87.8 | 58.68 | 14.8222 | 1614 | 461 | 75
2012-10-19 | 15:49 | 4 | 87.8167 | 57.98 | 14.4333 | 1614 | 459 | 72
2012-10-19 | 15:50 | 4 | 87.8333 | 58.33 | 14.6278 | 1614 | 441 | 75
2012-10-19 | 15:51 | 4 | 87.85 | 58.33 | 14.6278 | 1614 | 443 | 73
2012-10-19 | 15:52 | 4 | 87.8667 | 57.98 | 14.4333 | 1614 | 454 | 75
2012-10-19 | 15:53 | 4 | 87.8833 | 57.98 | 14.4333 | 1614 | 456 | 74
2012-10-19 | 15:54 | 4 | 87.9 | 58.33 | 14.6278 | 1614 | 443 | 72
2012-10-19 | 15:55 | 4 | 87.9167 | 57.98 | 14.4333 | 1576 | 459 | 69
2012-10-19 | 15:56 | 4 | 87.9333 | 58.68 | 14.8222 | 1614 | 445 | 74
2012-10-19 | 15:57 | 4 | 87.95 | 58.33 | 14.6278 | 1583 | 442 | 53
2012-10-19 | 15:58 | 4 | 87.9667 | 57.63 | 14.2389 | 1614 | 463 | 74
2012-10-19 | 15:59 | 4 | 87.9833 | 57.63 | 14.2389 | 1614 | 455 | 86
2012-10-19 | 16:00 | 4 | 88 | 57.28 | 14.0444 | 1614 | 456 | 73
2012-10-19 | 16:01 | 4 | 88.0167 | 57.63 | 14.2389 | 1614 | 462 | 73
2012-10-19 | 16:02 | 4 | 88.0333 | 57.98 | 14.4333 | 1616 | 449 | 75
2012-10-19 | 16:03 | 4 | 88.05 | 58.33 | 14.6278 | 1614 | 477 | 72
2012-10-19 | 16:04 | 4 | 88.0667 | 57.98 | 14.4333 | 1614 | 463 | 73
2012-10-19 | 16:05 | 4 | 88.0833 | 58.33 | 14.6278 | 1616 | 440 | 73
2012-10-19 | 16:06 | 4 | 88.1 | 57.98 | 14.4333 | 1614 | 451 | 73
2012-10-19 | 16:07 | 4 | 88.1167 | 58.33 | 14.6278 | 1614 | 464 | 72
2012-10-19 | 16:08 | 4 | 88.1333 | 57.98 | 14.4333 | 1614 | 469 | 71
2012-10-19 | 16:09 | 4 | 88.15 | 57.98 | 14.4333 | 1616 | 455 | 75
2012-10-19 | 16:10 | 4 | 88.1667 | 57.63 | 14.2389 | 1614 | 456 | 74
2012-10-19 | 16:11 | 4 | 88.1833 | 57.98 | 14.4333 | 1619 | 467 | 74
2012-10-19 | 16:12 | 4 | 88.2 | 57.98 | 14.4333 | 1614 | 451 | 77
2012-10-19 | 16:13 | 4 | 88.2167 | 57.98 | 14.4333 | 1616 | 457 | 76
2012-10-19 | 16:14 | 4 | 88.2333 | 57.28 | 14.0444 | 1606 | 461 | 61
2012-10-19 | 16:15 | 4 | 88.25 | 58.33 | 14.6278 | 1616 | 472 | 72
2012-10-19 | 16:16 | 4 | 88.2667 | 57.98 | 14.4333 | 1619 | 432 | 72
2012-10-19 | 16:17 | 4 | 88.2833 | 57.98 | 14.4333 | 1622 | 455 | 72
2012-10-19 | 16:18 | 4 | 88.3 | 57.63 | 14.2389 | 1634 | 444 | 75
2012-10-19 | 16:19 | 4 | 88.3167 | 58.33 | 14.6278 | 1632 | 471 | 90
2012-10-19 | 16:20 | 4 | 88.3333 | 57.98 | 14.4333 | 1629 | 444 | 72
2012-10-19 | 16:21 | 4 | 88.35 | 57.28 | 14.0444 | 1632 | 461 | 73
2012-10-19 | 16:22 | 4 | 88.3667 | 57.98 | 14.4333 | 1632 | 463 | 75
2012-10-19 | 16:23 | 4 | 88.3833 | 57.98 | 14.4333 | 1629 | 481 | 73
2012-10-19 | 16:24 | 4 | 88.4 | 57.98 | 14.4333 | 1632 | 444 | 72
2012-10-19 | 16:25 | 4 | 88.4167 | 57.63 | 14.2389 | 1632 | 449 | 73
2012-10-19 | 16:26 | 4 | 88.4333 | 58.33 | 14.6278 | 1629 | 463 | 74
2012-10-19 | 16:27 | 4 | 88.45 | 57.28 | 14.0444 | 1619 | 446 | 81
2012-10-19 | 16:28 | 4 | 88.4667 | 57.98 | 14.4333 | 1629 | 469 | 71
2012-10-19 | 16:29 | 4 | 88.4833 | 57.98 | 14.4333 | 1629 | 452 | 72
2012-10-19 | 16:30 | 4 | 88.5 | 57.63 | 14.2389 | 1619 | 439 | 71
2012-10-19 | 16:31 | 4 | 88.5167 | 57.98 | 14.4333 | 1576 | 439 | 99
2012-10-19 | 16:32 | 4 | 88.5333 | 57.98 | 14.4333 | 1604 | 468 | 72
2012-10-19 | 16:33 | 4 | 88.55 | 57.98 | 14.4333 | 1601 | 466 | 71
2012-10-19 | 16:34 | 4 | 88.5667 | 57.98 | 14.4333 | 1598 | 456 | 72
2012-10-19 | 16:35 | 4 | 88.5833 | 57.63 | 14.2389 | 1601 | 434 | 70
2012-10-19 | 16:36 | 4 | 88.6 | 57.63 | 14.2389 | 1601 | 456 | 71
2012-10-19 | 16:37 | 4 | 88.6167 | 57.63 | 14.2389 | 1596 | 442 | 68
2012-10-19 | 16:38 | 4 | 88.6333 | 57.98 | 14.4333 | 1598 | 461 | 71
2012-10-19 | 16:39 | 4 | 88.65 | 57.98 | 14.4333 | 1598 | 463 | 72
2012-10-19 | 16:40 | 4 | 88.6667 | 57.98 | 14.4333 | 1598 | 457 | 70
2012-10-19 | 16:41 | 4 | 88.6833 | 57.98 | 14.4333 | 1598 | 491 | 71
2012-10-19 | 16:42 | 4 | 88.7 | 57.98 | 14.4333 | 1601 | 466 | 70
2012-10-19 | 16:43 | 4 | 88.7167 | 57.28 | 14.0444 | 1591 | 439 | 71
2012-10-19 | 16:44 | 4 | 88.7333 | 57.63 | 14.2389 | 1598 | 451 | 71
2012-10-19 | 16:45 | 4 | 88.75 | 57.28 | 14.0444 | 1596 | 447 | 69
2012-10-19 | 16:46 | 4 | 88.7667 | 57.28 | 14.0444 | 1601 | 471 | 70
2012-10-19 | 16:47 | 4 | 88.7833 | 57.63 | 14.2389 | 1596 | 466 | 71
2012-10-19 | 16:48 | 4 | 88.8 | 57.28 | 14.0444 | 1596 | 458 | 72
2012-10-19 | 16:49 | 4 | 88.8167 | 56.93 | 13.85 | 1596 | 448 | 72
2012-10-19 | 16:50 | 4 | 88.8333 | 56.93 | 13.85 | 1593 | 452 | 68
2012-10-19 | 16:51 | 4 | 88.85 | 57.28 | 14.0444 | 1601 | 446 | 73
2012-10-19 | 16:52 | 4 | 88.8667 | 57.28 | 14.0444 | 1598 | 449 | 75
2012-10-19 | 16:53 | 4 | 88.8833 | 57.28 | 14.0444 | 1606 | 431 | 74
2012-10-19 | 16:54 | 4 | 88.9 | 56.93 | 13.85 | 1609 | 458 | 75
2012-10-19 | 16:55 | 4 | 88.9167 | 56.93 | 13.85 | 1609 | 452 | 71
2012-10-19 | 16:56 | 4 | 88.9333 | 56.93 | 13.85 | 1609 | 445 | 74
2012-10-19 | 16:57 | 4 | 88.95 | 56.93 | 13.85 | 1614 | 431 | 75
2012-10-19 | 16:58 | 4 | 88.9667 | 56.93 | 13.85 | 1614 | 452 | 73
2012-10-19 | 16:59 | 4 | 88.9833 | 56.23 | 13.4611 | 1614 | 516 | 74
2012-10-19 | 17:00 | 4 | 89 | 56.58 | 13.6556 | 1622 | 464 | 74
2012-10-19 | 17:01 | 4 | 89.0167 | 56.58 | 13.6556 | 1622 | 474 | 74
2012-10-19 | 17:02 | 4 | 89.0333 | 56.58 | 13.6556 | 1632 | 478 | 72
2012-10-19 | 17:03 | 4 | 89.05 | 55.88 | 13.2667 | 1632 | 471 | 76
2012-10-19 | 17:04 | 4 | 89.0667 | 56.23 | 13.4611 | 1644 | 480 | 75
2012-10-19 | 17:05 | 4 | 89.0833 | 55.88 | 13.2667 | 1627 | 480 | 74
2012-10-19 | 17:06 | 4 | 89.1 | 55.88 | 13.2667 | 1637 | 451 | 75 | Sump Pump Online
2012-10-19 | 17:07 | 4 | 89.1167 | 55.88 | 13.2667 | 1637 | 453 | 75 | Stimulation pump flows stabilize
2012-10-19 | 17:08 | 4 | 89.1333 | 55.88 | 13.2667 | 1639 | 442 | 74
2012-10-19 | 17:09 | 4 | 89.15 | 55.88 | 13.2667 | 1652 | 457 | 77
2012-10-19 | 17:10 | 4 | 89.1667 | 55.88 | 13.2667 | 1655 | 465 | 75
2012-10-19 | 17:11 | 4 | 89.1833 | 55.2 | 12.8889 | 1662 | 453 | 77
2012-10-19 | 17:12 | 4 | 89.2 | 55.2 | 12.8889 | 1662 | 456 | 76
2012-10-19 | 17:13 | 4 | 89.2167 | 55.55 | 13.0833 | 1662 | 465 | 76
2012-10-19 | 17:14 | 4 | 89.2333 | 55.55 | 13.0833 | 1665 | 459 | 78
2012-10-19 | 17:15 | 4 | 89.25 | 55.2 | 12.8889 | 1665 | 462 | 85
2012-10-19 | 17:16 | 4 | 89.2667 | 55.55 | 13.0833 | 1665 | 473 | 76
2012-10-19 | 17:17 | 4 | 89.2833 | 54.85 | 12.6944 | 1667 | 456 | 77
2012-10-19 | 17:18 | 4 | 89.3 | 55.55 | 13.0833 | 1667 | 469 | 75
2012-10-19 | 17:19 | 4 | 89.3167 | 55.2 | 12.8889 | 1667 | 460 | 75
2012-10-19 | 17:20 | 4 | 89.3333 | 54.85 | 12.6944 | 1650 | 465 | 95
2012-10-19 | 17:21 | 4 | 89.35 | 55.2 | 12.8889 | 1667 | 462 | 78
2012-10-19 | 17:22 | 4 | 89.3667 | 54.5 | 12.5 | 1680 | 473 | 74
2012-10-19 | 17:23 | 4 | 89.3833 | 55.2 | 12.8889 | 1672 | 453 | 75
2012-10-19 | 17:24 | 4 | 89.4 | 55.2 | 12.8889 | 1627 | 452 | 65
2012-10-19 | 17:25 | 4 | 89.4167 | 54.5 | 12.5 | 1672 | 463 | 78
2012-10-19 | 17:26 | 4 | 89.4333 | 55.2 | 12.8889 | 1677 | 472 | 74
2012-10-19 | 17:27 | 4 | 89.45 | 54.15 | 12.3056 | 1675 | 436 | 74
2012-10-19 | 17:28 | 4 | 89.4667 | 54.85 | 12.6944 | 1677 | 462 | 77
2012-10-19 | 17:29 | 4 | 89.4833 | 54.85 | 12.6944 | 1680 | 464 | 75
2012-10-19 | 17:30 | 4 | 89.5 | 54.5 | 12.5 | 1677 | 456 | 74
2012-10-19 | 17:31 | 4 | 89.5167 | 55.2 | 12.8889 | 1680 | 472 | 77
2012-10-19 | 17:32 | 4 | 89.5333 | 55.2 | 12.8889 | 1680 | 461 | 75
2012-10-19 | 17:33 | 4 | 89.55 | 54.85 | 12.6944 | 1680 | 456 | 77
2012-10-19 | 17:34 | 4 | 89.5667 | 55.2 | 12.8889 | 1677 | 461 | 75
2012-10-19 | 17:35 | 4 | 89.5833 | 55.2 | 12.8889 | 1683 | 440 | 74
2012-10-19 | 17:36 | 4 | 89.6 | 55.2 | 12.8889 | 1677 | 460 | 76
2012-10-19 | 17:37 | 4 | 89.6167 | 55.2 | 12.8889 | 1634 | 455 | 59
2012-10-19 | 17:38 | 4 | 89.6333 | 54.85 | 12.6944 | 1680 | 444 | 78
2012-10-19 | 17:39 | 4 | 89.65 | 54.85 | 12.6944 | 1094 | 445 | 0
2012-10-19 | 17:40 | 4 | 89.6667 | 54.85 | 12.6944 | 666 | 447 | 0
2012-10-19 | 17:41 | 4 | 89.6833 | 54.5 | 12.5 | 954 | 488 | 46
2012-10-19 | 17:42 | 4 | 89.7 | 54.85 | 12.6944 | 997 | 446 | 44
2012-10-19 | 17:43 | 4 | 89.7167 | 54.5 | 12.5 | 1000 | 456 | 45
2012-10-19 | 17:44 | 4 | 89.7333 | 54.15 | 12.3056 | 636 | 460 | 45
2012-10-19 | 17:45 | 4 | 89.75 | 54.85 | 12.6944 | 539 | 452 | 23
2012-10-19 | 17:46 | 4 | 89.7667 | 54.85 | 12.6944 | 536 | 452 | 25
2012-10-19 | 17:47 | 4 | 89.7833 | 54.85 | 12.6944 | 536 | 461 | 27
2012-10-19 | 17:48 | 4 | 89.8 | 54.5 | 12.5 | 536 | 461 | 28
2012-10-19 | 17:49 | 4 | 89.8167 | 54.5 | 12.5 | 536 | 455 | 26
2012-10-19 | 17:50 | 4 | 89.8333 | 54.85 | 12.6944 | 536 | 468 | 26
2012-10-19 | 17:51 | 4 | 89.85 | 54.85 | 12.6944 | 536 | 481 | 27
2012-10-19 | 17:52 | 4 | 89.8667 | 54.15 | 12.3056 | 534 | 453 | 26
2012-10-19 | 17:53 | 4 | 89.8833 | 54.5 | 12.5 | 536 | 444 | 28
2012-10-19 | 17:54 | 4 | 89.9 | 54.15 | 12.3056 | 987 | 455 | 50
2012-10-19 | 17:55 | 4 | 89.9167 | 54.15 | 12.3056 | 992 | 433 | 49
2012-10-19 | 17:56 | 4 | 89.9333 | 54.5 | 12.5 | 992 | 444 | 48
2012-10-19 | 17:57 | 4 | 89.95 | 54.5 | 12.5 | 995 | 480 | 47
2012-10-19 | 17:58 | 4 | 89.9667 | 54.5 | 12.5 | 995 | 462 | 46
2012-10-19 | 17:59 | 4 | 89.9833 | 54.85 | 12.6944 | 995 | 441 | 47
2012-10-19 | 18:00 | 4 | 90 | 54.5 | 12.5 | 995 | 445 | 47
2012-10-19 | 18:01 | 4 | 90.0167 | 54.5 | 12.5 | 1000 | 449 | 47
2012-10-19 | 18:02 | 4 | 90.0333 | 54.15 | 12.3056 | 1005 | 446 | 48
2012-10-19 | 18:03 | 4 | 90.05 | 54.5 | 12.5 | 1005 | 457 | 46
2012-10-19 | 18:04 | 4 | 90.0667 | 53.8 | 12.1111 | 1005 | 439 | 48
2012-10-19 | 18:05 | 4 | 90.0833 | 54.15 | 12.3056 | 1010 | 462 | 48
2012-10-19 | 18:06 | 4 | 90.1 | 54.5 | 12.5 | 1013 | 448 | 48
2012-10-19 | 18:07 | 4 | 90.1167 | 54.15 | 12.3056 | 1013 | 459 | 48
2012-10-19 | 18:08 | 4 | 90.1333 | 54.5 | 12.5 | 1010 | 446 | 48
2012-10-19 | 18:09 | 4 | 90.15 | 53.8 | 12.1111 | 1023 | 456 | 50
2012-10-19 | 18:10 | 4 | 90.1667 | 54.15 | 12.3056 | 1025 | 458 | 47
2012-10-19 | 18:11 | 4 | 90.1833 | 54.15 | 12.3056 | 1025 | 458 | 48
2012-10-19 | 18:12 | 4 | 90.2 | 54.15 | 12.3056 | 1036 | 461 | 49
2012-10-19 | 18:13 | 4 | 90.2167 | 54.5 | 12.5 | 1038 | 447 | 50
2012-10-19 | 18:14 | 4 | 90.2333 | 54.15 | 12.3056 | 1046 | 463 | 52
2012-10-19 | 18:15 | 4 | 90.25 | 54.15 | 12.3056 | 1051 | 442 | 50
2012-10-19 | 18:16 | 4 | 90.2667 | 53.8 | 12.1111 | 1056 | 442 | 53
2012-10-19 | 18:17 | 4 | 90.2833 | 54.15 | 12.3056 | 1069 | 455 | 52
2012-10-19 | 18:18 | 4 | 90.3 | 54.15 | 12.3056 | 1066 | 474 | 52
2012-10-19 | 18:19 | 4 | 90.3167 | 54.15 | 12.3056 | 1071 | 475 | 51
2012-10-19 | 18:20 | 4 | 90.3333 | 54.15 | 12.3056 | 1071 | 437 | 54
2012-10-19 | 18:21 | 4 | 90.35 | 54.15 | 12.3056 | 1081 | 464 | 56
2012-10-19 | 18:22 | 4 | 90.3667 | 54.15 | 12.3056 | 1084 | 469 | 53
2012-10-19 | 18:23 | 4 | 90.3833 | 53.8 | 12.1111 | 1104 | 447 | 57
2012-10-19 | 18:24 | 4 | 90.4 | 54.15 | 12.3056 | 1110 | 469 | 53
2012-10-19 | 18:25 | 4 | 90.4167 | 54.15 | 12.3056 | 1115 | 465 | 55
2012-10-19 | 18:26 | 4 | 90.4333 | 53.45 | 11.9167 | 1130 | 435 | 55
2012-10-19 | 18:27 | 4 | 90.45 | 53.1 | 11.7222 | 1135 | 459 | 58
2012-10-19 | 18:28 | 4 | 90.4667 | 54.15 | 12.3056 | 1143 | 447 | 57
2012-10-19 | 18:29 | 4 | 90.4833 | 53.45 | 11.9167 | 1158 | 444 | 56
2012-10-19 | 18:30 | 4 | 90.5 | 53.8 | 12.1111 | 1158 | 462 | 56
2012-10-19 | 18:31 | 4 | 90.5167 | 53.8 | 12.1111 | 1168 | 457 | 58
2012-10-19 | 18:32 | 4 | 90.5333 | 53.8 | 12.1111 | 1168 | 434 | 58
2012-10-19 | 18:33 | 4 | 90.55 | 53.45 | 11.9167 | 1178 | 469 | 59
2012-10-19 | 18:34 | 4 | 90.5667 | 54.15 | 12.3056 | 1191 | 437 | 60
2012-10-19 | 18:35 | 4 | 90.5833 | 53.8 | 12.1111 | 1196 | 450 | 58
2012-10-19 | 18:36 | 4 | 90.6 | 53.8 | 12.1111 | 1206 | 452 | 59
2012-10-19 | 18:37 | 4 | 90.6167 | 53.8 | 12.1111 | 1214 | 449 | 60
2012-10-19 | 18:38 | 4 | 90.6333 | 53.8 | 12.1111 | 1211 | 457 | 58
2012-10-19 | 18:39 | 4 | 90.65 | 53.45 | 11.9167 | 1227 | 459 | 58
2012-10-19 | 18:40 | 4 | 90.6667 | 53.8 | 12.1111 | 1232 | 456 | 58
2012-10-19 | 18:41 | 4 | 90.6833 | 53.45 | 11.9167 | 1242 | 453 | 57
2012-10-19 | 18:42 | 4 | 90.7 | 53.45 | 11.9167 | 1239 | 452 | 57
2012-10-19 | 18:43 | 4 | 90.7167 | 53.45 | 11.9167 | 1242 | 476 | 59
2012-10-19 | 18:44 | 4 | 90.7333 | 53.8 | 12.1111 | 1242 | 466 | 58
2012-10-19 | 18:45 | 4 | 90.75 | 53.8 | 12.1111 | 1250 | 468 | 61
2012-10-19 | 18:46 | 4 | 90.7667 | 53.45 | 11.9167 | 1252 | 450 | 59
2012-10-19 | 18:47 | 4 | 90.7833 | 53.8 | 12.1111 | 1255 | 449 | 56
2012-10-19 | 18:48 | 4 | 90.8 | 53.8 | 12.1111 | 1257 | 460 | 59
2012-10-19 | 18:49 | 4 | 90.8167 | 54.15 | 12.3056 | 1265 | 456 | 57
2012-10-19 | 18:50 | 4 | 90.8333 | 53.8 | 12.1111 | 1270 | 460 | 63
2012-10-19 | 18:51 | 4 | 90.85 | 53.45 | 11.9167 | 1275 | 463 | 59
2012-10-19 | 18:52 | 4 | 90.8667 | 53.8 | 12.1111 | 1280 | 460 | 59
2012-10-19 | 18:53 | 4 | 90.8833 | 53.45 | 11.9167 | 1283 | 440 | 58
2012-10-19 | 18:54 | 4 | 90.9 | 53.8 | 12.1111 | 1280 | 467 | 59
2012-10-19 | 18:55 | 4 | 90.9167 | 53.8 | 12.1111 | 1285 | 444 | 57
2012-10-19 | 18:56 | 4 | 90.9333 | 53.8 | 12.1111 | 1285 | 453 | 58
2012-10-19 | 18:57 | 4 | 90.95 | 53.8 | 12.1111 | 1288 | 464 | 57
2012-10-19 | 18:58 | 4 | 90.9667 | 53.8 | 12.1111 | 1288 | 448 | 59
2012-10-19 | 18:59 | 4 | 90.9833 | 54.15 | 12.3056 | 1288 | 450 | 59
2012-10-19 | 19:00 | 4 | 91 | 53.8 | 12.1111 | 1285 | 449 | 57
2012-10-19 | 19:01 | 4 | 91.0167 | 53.45 | 11.9167 | 1288 | 471 | 59
2012-10-19 | 19:02 | 4 | 91.0333 | 53.45 | 11.9167 | 1293 | 454 | 59
2012-10-19 | 19:03 | 4 | 91.05 | 53.8 | 12.1111 | 1290 | 452 | 56
2012-10-19 | 19:04 | 4 | 91.0667 | 53.8 | 12.1111 | 1295 | 450 | 60
2012-10-19 | 19:05 | 4 | 91.0833 | 54.15 | 12.3056 | 1293 | 441 | 59
2012-10-19 | 19:06 | 4 | 91.1 | 54.15 | 12.3056 | 1303 | 461 | 61
2012-10-19 | 19:07 | 4 | 91.1167 | 53.8 | 12.1111 | 1303 | 437 | 58
2012-10-19 | 19:08 | 4 | 91.1333 | 53.8 | 12.1111 | 1306 | 464 | 59
2012-10-19 | 19:09 | 4 | 91.15 | 54.15 | 12.3056 | 1313 | 434 | 62
2012-10-19 | 19:10 | 4 | 91.1667 | 53.8 | 12.1111 | 1313 | 449 | 59
2012-10-19 | 19:11 | 4 | 91.1833 | 53.45 | 11.9167 | 1313 | 464 | 59
2012-10-19 | 19:12 | 4 | 91.2 | 53.45 | 11.9167 | 1323 | 472 | 61
2012-10-19 | 19:13 | 4 | 91.2167 | 53.1 | 11.7222 | 1336 | 429 | 60
2012-10-19 | 19:14 | 4 | 91.2333 | 53.45 | 11.9167 | 1329 | 470 | 62
2012-10-19 | 19:15 | 4 | 91.25 | 53.1 | 11.7222 | 1326 | 467 | 59
2012-10-19 | 19:16 | 4 | 91.2667 | 53.8 | 12.1111 | 1306 | 454 | 50
2012-10-19 | 19:17 | 4 | 91.2833 | 53.8 | 12.1111 | 1326 | 437 | 58
2012-10-19 | 19:18 | 4 | 91.3 | 53.8 | 12.1111 | 1329 | 469 | 61
2012-10-19 | 19:19 | 4 | 91.3167 | 53.45 | 11.9167 | 1331 | 473 | 59
2012-10-19 | 19:20 | 4 | 91.3333 | 53.45 | 11.9167 | 1331 | 450 | 59
2012-10-19 | 19:21 | 4 | 91.35 | 53.45 | 11.9167 | 1336 | 471 | 59
2012-10-19 | 19:22 | 4 | 91.3667 | 53.1 | 11.7222 | 1344 | 455 | 62
2012-10-19 | 19:23 | 4 | 91.3833 | 52.75 | 11.5278 | 1346 | 446 | 63
2012-10-19 | 19:24 | 4 | 91.4 | 52.75 | 11.5278 | 1346 | 443 | 61
2012-10-19 | 19:25 | 4 | 91.4167 | 53.45 | 11.9167 | 1346 | 465 | 61
2012-10-19 | 19:26 | 4 | 91.4333 | 52.75 | 11.5278 | 1349 | 474 | 62
2012-10-19 | 19:27 | 4 | 91.45 | 53.45 | 11.9167 | 1357 | 446 | 61
2012-10-19 | 19:28 | 4 | 91.4667 | 53.45 | 11.9167 | 1357 | 472 | 60
2012-10-19 | 19:29 | 4 | 91.4833 | 53.45 | 11.9167 | 1359 | 460 | 61
2012-10-19 | 19:30 | 4 | 91.5 | 52.75 | 11.5278 | 1359 | 473 | 61
2012-10-19 | 19:31 | 4 | 91.5167 | 53.45 | 11.9167 | 1362 | 441 | 63
2012-10-19 | 19:32 | 4 | 91.5333 | 53.45 | 11.9167 | 1372 | 437 | 64
2012-10-19 | 19:33 | 4 | 91.55 | 53.45 | 11.9167 | 1385 | 456 | 62
2012-10-19 | 19:34 | 4 | 91.5667 | 53.45 | 11.9167 | 1387 | 468 | 62
2012-10-19 | 19:35 | 4 | 91.5833 | 53.45 | 11.9167 | 1395 | 457 | 63
2012-10-19 | 19:36 | 4 | 91.6 | 53.45 | 11.9167 | 1390 | 456 | 63
2012-10-19 | 19:37 | 4 | 91.6167 | 53.8 | 12.1111 | 1397 | 436 | 59
2012-10-19 | 19:38 | 4 | 91.6333 | 53.1 | 11.7222 | 1395 | 443 | 63
2012-10-19 | 19:39 | 4 | 91.65 | 53.8 | 12.1111 | 1397 | 465 | 62
2012-10-19 | 19:40 | 4 | 91.6667 | 53.45 | 11.9167 | 1402 | 453 | 64
2012-10-19 | 19:41 | 4 | 91.6833 | 53.8 | 12.1111 | 1405 | 454 | 65
2012-10-19 | 19:42 | 4 | 91.7 | 53.45 | 11.9167 | 1410 | 455 | 65
2012-10-19 | 19:43 | 4 | 91.7167 | 53.1 | 11.7222 | 1410 | 463 | 62
2012-10-19 | 19:44 | 4 | 91.7333 | 53.1 | 11.7222 | 1413 | 456 | 64
2012-10-19 | 19:45 | 4 | 91.75 | 53.8 | 12.1111 | 1413 | 466 | 64
2012-10-19 | 19:46 | 4 | 91.7667 | 54.15 | 12.3056 | 1415 | 457 | 64
2012-10-19 | 19:47 | 4 | 91.7833 | 53.8 | 12.1111 | 1423 | 462 | 63
2012-10-19 | 19:48 | 4 | 91.8 | 53.8 | 12.1111 | 1418 | 454 | 64
2012-10-19 | 19:49 | 4 | 91.8167 | 54.15 | 12.3056 | 1438 | 460 | 66
2012-10-19 | 19:50 | 4 | 91.8333 | 53.45 | 11.9167 | 1438 | 469 | 68
2012-10-19 | 19:51 | 4 | 91.85 | 54.15 | 12.3056 | 1438 | 465 | 64
2012-10-19 | 19:52 | 4 | 91.8667 | 53.45 | 11.9167 | 1451 | 499 | 64
2012-10-19 | 19:53 | 4 | 91.8833 | 53.45 | 11.9167 | 1451 | 467 | 67
2012-10-19 | 19:54 | 4 | 91.9 | 53.8 | 12.1111 | 1453 | 471 | 65
2012-10-19 | 19:55 | 4 | 91.9167 | 53.45 | 11.9167 | 1461 | 469 | 69
2012-10-19 | 19:56 | 4 | 91.9333 | 53.8 | 12.1111 | 1464 | 465 | 69
2012-10-19 | 19:57 | 4 | 91.95 | 54.15 | 12.3056 | 1469 | 471 | 70
2012-10-19 | 19:58 | 4 | 91.9667 | 53.8 | 12.1111 | 1471 | 468 | 68
2012-10-19 | 19:59 | 4 | 91.9833 | 53.8 | 12.1111 | 1466 | 466 | 66
2012-10-19 | 20:00 | 4 | 92 | 53.8 | 12.1111 | 1476 | 461 | 70
2012-10-19 | 20:01 | 4 | 92.0167 | 54.15 | 12.3056 | 1474 | 459 | 68
2012-10-19 | 20:02 | 4 | 92.0333 | 54.15 | 12.3056 | 1476 | 467 | 68
2012-10-19 | 20:03 | 4 | 92.05 | 54.15 | 12.3056 | 1479 | 497 | 68
2012-10-19 | 20:04 | 4 | 92.0667 | 53.8 | 12.1111 | 1479 | 488 | 69
2012-10-19 | 20:05 | 4 | 92.0833 | 53.8 | 12.1111 | 1486 | 450 | 72
2012-10-19 | 20:06 | 4 | 92.1 | 54.15 | 12.3056 | 1494 | 444 | 69
2012-10-19 | 20:07 | 4 | 92.1167 | 54.15 | 12.3056 | 1497 | 457 | 72
2012-10-19 | 20:08 | 4 | 92.1333 | 54.15 | 12.3056 | 1497 | 480 | 70
2012-10-19 | 20:09 | 4 | 92.15 | 53.8 | 12.1111 | 1507 | 470 | 70
2012-10-19 | 20:10 | 4 | 92.1667 | 53.8 | 12.1111 | 1512 | 464 | 70
2012-10-19 | 20:11 | 4 | 92.1833 | 53.8 | 12.1111 | 1512 | 450 | 68
2012-10-19 | 20:12 | 4 | 92.2 | 54.5 | 12.5 | 1520 | 459 | 69
2012-10-19 | 20:13 | 4 | 92.2167 | 53.8 | 12.1111 | 1527 | 470 | 69
2012-10-19 | 20:14 | 4 | 92.2333 | 54.15 | 12.3056 | 1522 | 460 | 71
2012-10-19 | 20:15 | 4 | 92.25 | 53.45 | 11.9167 | 1525 | 475 | 68
2012-10-19 | 20:16 | 4 | 92.2667 | 53.8 | 12.1111 | 1525 | 458 | 69
2012-10-19 | 20:17 | 4 | 92.2833 | 53.8 | 12.1111 | 1535 | 471 | 70
2012-10-19 | 20:18 | 4 | 92.3 | 53.8 | 12.1111 | 1532 | 473 | 70
2012-10-19 | 20:19 | 4 | 92.3167 | 53.8 | 12.1111 | 1535 | 475 | 70
2012-10-19 | 20:20 | 4 | 92.3333 | 53.45 | 11.9167 | 1532 | 465 | 70
2012-10-19 | 20:21 | 4 | 92.35 | 53.45 | 11.9167 | 1532 | 473 | 70
2012-10-19 | 20:22 | 4 | 92.3667 | 53.8 | 12.1111 | 1535 | 480 | 71
2012-10-19 | 20:23 | 4 | 92.3833 | 53.45 | 11.9167 | 1535 | 465 | 73
2012-10-19 | 20:24 | 4 | 92.4 | 53.45 | 11.9167 | 1532 | 490 | 72
2012-10-19 | 20:25 | 4 | 92.4167 | 53.45 | 11.9167 | 1527 | 475 | 65
2012-10-19 | 20:26 | 4 | 92.4333 | 53.45 | 11.9167 | 1520 | 474 | 68
2012-10-19 | 20:27 | 4 | 92.45 | 53.8 | 12.1111 | 1517 | 483 | 72
2012-10-19 | 20:28 | 4 | 92.4667 | 53.45 | 11.9167 | 1515 | 482 | 68
2012-10-19 | 20:29 | 4 | 92.4833 | 53.8 | 12.1111 | 1522 | 484 | 72
2012-10-19 | 20:30 | 4 | 92.5 | 53.45 | 11.9167 | 1527 | 477 | 66
2012-10-19 | 20:31 | 4 | 92.5167 | 53.1 | 11.7222 | 1520 | 483 | 69
2012-10-19 | 20:32 | 4 | 92.5333 | 53.45 | 11.9167 | 1520 | 477 | 68
2012-10-19 | 20:33 | 4 | 92.55 | 53.45 | 11.9167 | 1530 | 482 | 68
2012-10-19 | 20:34 | 4 | 92.5667 | 53.1 | 11.7222 | 1530 | 481 | 71
2012-10-19 | 20:35 | 4 | 92.5833 | 53.45 | 11.9167 | 1525 | 478 | 70
2012-10-19 | 20:36 | 4 | 92.6 | 53.1 | 11.7222 | 1532 | 483 | 70
2012-10-19 | 20:37 | 4 | 92.6167 | 53.45 | 11.9167 | 1532 | 471 | 71
2012-10-19 | 20:38 | 4 | 92.6333 | 53.45 | 11.9167 | 1532 | 473 | 68
2012-10-19 | 20:39 | 4 | 92.65 | 53.1 | 11.7222 | 1532 | 476 | 71
2012-10-19 | 20:40 | 4 | 92.6667 | 53.45 | 11.9167 | 1497 | 475 | 44
2012-10-19 | 20:41 | 4 | 92.6833 | 53.45 | 11.9167 | 1532 | 473 | 69
2012-10-19 | 20:42 | 4 | 92.7 | 53.1 | 11.7222 | 1543 | 478 | 66
2012-10-19 | 20:43 | 4 | 92.7167 | 53.1 | 11.7222 | 1532 | 495 | 70
2012-10-19 | 20:44 | 4 | 92.7333 | 53.45 | 11.9167 | 1532 | 491 | 69
2012-10-19 | 20:45 | 4 | 92.75 | 53.45 | 11.9167 | 1532 | 490 | 70
2012-10-19 | 20:46 | 4 | 92.7667 | 53.45 | 11.9167 | 1532 | 463 | 72
2012-10-19 | 20:47 | 4 | 92.7833 | 53.1 | 11.7222 | 1532 | 496 | 70
2012-10-19 | 20:48 | 4 | 92.8 | 53.45 | 11.9167 | 1532 | 470 | 68
2012-10-19 | 20:49 | 4 | 92.8167 | 53.1 | 11.7222 | 1532 | 481 | 70
2012-10-19 | 20:50 | 4 | 92.8333 | 53.1 | 11.7222 | 1532 | 468 | 68
2012-10-19 | 20:51 | 4 | 92.85 | 53.8 | 12.1111 | 1532 | 489 | 70
2012-10-19 | 20:52 | 4 | 92.8667 | 53.1 | 11.7222 | 1527 | 481 | 70
2012-10-19 | 20:53 | 4 | 92.8833 | 53.45 | 11.9167 | 1532 | 510 | 71
2012-10-19 | 20:54 | 4 | 92.9 | 53.45 | 11.9167 | 1543 | 469 | 75
2012-10-19 | 20:55 | 4 | 92.9167 | 53.45 | 11.9167 | 1545 | 480 | 72
2012-10-19 | 20:56 | 4 | 92.9333 | 53.8 | 12.1111 | 1548 | 470 | 72
2012-10-19 | 20:57 | 4 | 92.95 | 53.45 | 11.9167 | 1548 | 488 | 70
2012-10-19 | 20:58 | 4 | 92.9667 | 53.8 | 12.1111 | 1548 | 490 | 69
2012-10-19 | 20:59 | 4 | 92.9833 | 53.45 | 11.9167 | 1545 | 473 | 69
2012-10-19 | 21:00 | 4 | 93 | 53.1 | 11.7222 | 1555 | 480 | 72
2012-10-19 | 21:01 | 4 | 93.0167 | 53.45 | 11.9167 | 1555 | 467 | 74
2012-10-19 | 21:02 | 4 | 93.0333 | 53.45 | 11.9167 | 1555 | 496 | 69
2012-10-19 | 21:03 | 4 | 93.05 | 53.8 | 12.1111 | 1563 | 490 | 69
2012-10-19 | 21:04 | 4 | 93.0667 | 53.8 | 12.1111 | 1553 | 509 | 72
2012-10-19 | 21:05 | 4 | 93.0833 | 53.8 | 12.1111 | 1550 | 478 | 68
2012-10-19 | 21:06 | 4 | 93.1 | 53.8 | 12.1111 | 1555 | 474 | 68
2012-10-19 | 21:07 | 4 | 93.1167 | 53.8 | 12.1111 | 1550 | 501 | 70
2012-10-19 | 21:08 | 4 | 93.1333 | 54.15 | 12.3056 | 1553 | 491 | 74
2012-10-19 | 21:09 | 4 | 93.15 | 53.8 | 12.1111 | 1550 | 469 | 72
2012-10-19 | 21:10 | 4 | 93.1667 | 54.15 | 12.3056 | 1558 | 474 | 70
2012-10-19 | 21:11 | 4 | 93.1833 | 54.15 | 12.3056 | 1560 | 491 | 70
2012-10-19 | 21:12 | 4 | 93.2 | 53.8 | 12.1111 | 1560 | 498 | 71
2012-10-19 | 21:13 | 4 | 93.2167 | 53.8 | 12.1111 | 1563 | 461 | 72
2012-10-19 | 21:14 | 4 | 93.2333 | 53.8 | 12.1111 | 1573 | 522 | 71
2012-10-19 | 21:15 | 4 | 93.25 | 53.8 | 12.1111 | 1573 | 477 | 70
2012-10-19 | 21:16 | 4 | 93.2667 | 53.45 | 11.9167 | 1573 | 466 | 71
2012-10-19 | 21:17 | 4 | 93.2833 | 54.15 | 12.3056 | 1573 | 485 | 71
2012-10-19 | 21:18 | 4 | 93.3 | 53.45 | 11.9167 | 1581 | 474 | 71
2012-10-19 | 21:19 | 4 | 93.3167 | 54.15 | 12.3056 | 1578 | 477 | 72
2012-10-19 | 21:20 | 4 | 93.3333 | 53.8 | 12.1111 | 1573 | 478 | 70
2012-10-19 | 21:21 | 4 | 93.35 | 53.45 | 11.9167 | 1576 | 474 | 71
2012-10-19 | 21:22 | 4 | 93.3667 | 53.45 | 11.9167 | 1576 | 457 | 71
2012-10-19 | 21:23 | 4 | 93.3833 | 53.8 | 12.1111 | 1576 | 491 | 71
2012-10-19 | 21:24 | 4 | 93.4 | 53.45 | 11.9167 | 1578 | 510 | 70
2012-10-19 | 21:25 | 4 | 93.4167 | 53.8 | 12.1111 | 1578 | 467 | 71
2012-10-19 | 21:26 | 4 | 93.4333 | 53.8 | 12.1111 | 1573 | 480 | 70
2012-10-19 | 21:27 | 4 | 93.45 | 54.15 | 12.3056 | 1576 | 506 | 73
2012-10-19 | 21:28 | 4 | 93.4667 | 53.8 | 12.1111 | 1578 | 475 | 72
2012-10-19 | 21:29 | 4 | 93.4833 | 52.75 | 11.5278 | 1581 | 494 | 68
2012-10-19 | 21:30 | 4 | 93.5 | 53.8 | 12.1111 | 1581 | 474 | 72
2012-10-19 | 21:31 | 4 | 93.5167 | 53.45 | 11.9167 | 1555 | 454 | 68
2012-10-19 | 21:32 | 4 | 93.5333 | 53.8 | 12.1111 | 1581 | 489 | 71
2012-10-19 | 21:33 | 4 | 93.55 | 53.45 | 11.9167 | 1581 | 533 | 72
2012-10-19 | 21:34 | 4 | 93.5667 | 52.75 | 11.5278 | 1581 | 463 | 72
2012-10-19 | 21:35 | 4 | 93.5833 | 53.1 | 11.7222 | 1588 | 486 | 73
2012-10-19 | 21:36 | 4 | 93.6 | 53.1 | 11.7222 | 1583 | 456 | 72
2012-10-19 | 21:37 | 4 | 93.6167 | 53.1 | 11.7222 | 1591 | 471 | 74
2012-10-19 | 21:38 | 4 | 93.6333 | 53.1 | 11.7222 | 1591 | 479 | 71
2012-10-19 | 21:39 | 4 | 93.65 | 53.1 | 11.7222 | 1601 | 488 | 74
2012-10-19 | 21:40 | 4 | 93.6667 | 53.1 | 11.7222 | 1604 | 467 | 72
2012-10-19 | 21:41 | 4 | 93.6833 | 53.45 | 11.9167 | 1601 | 478 | 73
2012-10-19 | 21:42 | 4 | 93.7 | 53.1 | 11.7222 | 1604 | 468 | 73
2012-10-19 | 21:43 | 4 | 93.7167 | 53.1 | 11.7222 | 1604 | 503 | 71
2012-10-19 | 21:44 | 4 | 93.7333 | 53.1 | 11.7222 | 1601 | 493 | 73
2012-10-19 | 21:45 | 4 | 93.75 | 53.45 | 11.9167 | 1601 | 482 | 76
2012-10-19 | 21:46 | 4 | 93.7667 | 53.45 | 11.9167 | 1601 | 430 | 73
2012-10-19 | 21:47 | 4 | 93.7833 | 53.1 | 11.7222 | 1596 | 471 | 72
2012-10-19 | 21:48 | 4 | 93.8 | 53.45 | 11.9167 | 1601 | 498 | 71
2012-10-19 | 21:49 | 4 | 93.8167 | 53.45 | 11.9167 | 1606 | 526 | 71
2012-10-19 | 21:50 | 4 | 93.8333 | 53.45 | 11.9167 | 1601 | 481 | 73
2012-10-19 | 21:51 | 4 | 93.85 | 53.1 | 11.7222 | 1604 | 499 | 71
2012-10-19 | 21:52 | 4 | 93.8667 | 53.45 | 11.9167 | 1604 | 492 | 71
2012-10-19 | 21:53 | 4 | 93.8833 | 52.42 | 11.3444 | 1601 | 472 | 71
2012-10-19 | 21:54 | 4 | 93.9 | 52.75 | 11.5278 | 1581 | 490 | 87
2012-10-19 | 21:55 | 4 | 93.9167 | 52.42 | 11.3444 | 1604 | 482 | 71
2012-10-19 | 21:56 | 4 | 93.9333 | 53.1 | 11.7222 | 1601 | 472 | 73
2012-10-19 | 21:57 | 4 | 93.95 | 53.1 | 11.7222 | 1601 | 481 | 71
2012-10-19 | 21:58 | 4 | 93.9667 | 52.75 | 11.5278 | 1604 | 442 | 72
2012-10-19 | 21:59 | 4 | 93.9833 | 53.1 | 11.7222 | 1604 | 495 | 72
2012-10-19 | 22:00 | 4 | 94 | 53.1 | 11.7222 | 1601 | 493 | 71
2012-10-19 | 22:01 | 4 | 94.0167 | 53.45 | 11.9167 | 1604 | 473 | 71
2012-10-19 | 22:02 | 4 | 94.0333 | 53.45 | 11.9167 | 1601 | 487 | 72
2012-10-19 | 22:03 | 4 | 94.05 | 53.45 | 11.9167 | 1601 | 465 | 69
2012-10-19 | 22:04 | 4 | 94.0667 | 53.1 | 11.7222 | 1604 | 460 | 72
2012-10-19 | 22:05 | 4 | 94.0833 | 52.75 | 11.5278 | 1604 | 479 | 70
2012-10-19 | 22:06 | 4 | 94.1 | 53.1 | 11.7222 | 1604 | 476 | 72
2012-10-19 | 22:07 | 4 | 94.1167 | 53.1 | 11.7222 | 1606 | 467 | 71
2012-10-19 | 22:08 | 4 | 94.1333 | 53.45 | 11.9167 | 1604 | 482 | 71
2012-10-19 | 22:09 | 4 | 94.15 | 53.1 | 11.7222 | 1604 | 483 | 74
2012-10-19 | 22:10 | 4 | 94.1667 | 53.45 | 11.9167 | 1601 | 483 | 71
2012-10-19 | 22:11 | 4 | 94.1833 | 53.1 | 11.7222 | 1606 | 479 | 69
2012-10-19 | 22:12 | 4 | 94.2 | 53.45 | 11.9167 | 1588 | 473 | 63
2012-10-19 | 22:13 | 4 | 94.2167 | 53.1 | 11.7222 | 1604 | 477 | 71
2012-10-19 | 22:14 | 4 | 94.2333 | 53.1 | 11.7222 | 1601 | 488 | 68
2012-10-19 | 22:15 | 4 | 94.25 | 53.1 | 11.7222 | 1606 | 486 | 74
2012-10-19 | 22:16 | 4 | 94.2667 | 53.45 | 11.9167 | 1604 | 481 | 74
2012-10-19 | 22:17 | 4 | 94.2833 | 53.8 | 12.1111 | 1586 | 479 | 70
2012-10-19 | 22:18 | 4 | 94.3 | 53.8 | 12.1111 | 1604 | 481 | 70
2012-10-19 | 22:19 | 4 | 94.3167 | 53.45 | 11.9167 | 1606 | 488 | 70
2012-10-19 | 22:20 | 4 | 94.3333 | 53.1 | 11.7222 | 1604 | 493 | 72
2012-10-19 | 22:21 | 4 | 94.35 | 53.45 | 11.9167 | 1601 | 476 | 71
2012-10-19 | 22:22 | 4 | 94.3667 | 53.1 | 11.7222 | 1606 | 484 | 71
2012-10-19 | 22:23 | 4 | 94.3833 | 53.45 | 11.9167 | 1614 | 491 | 73
2012-10-19 | 22:24 | 4 | 94.4 | 53.45 | 11.9167 | 1601 | 507 | 72
2012-10-19 | 22:25 | 4 | 94.4167 | 53.45 | 11.9167 | 1604 | 486 | 70
2012-10-19 | 22:26 | 4 | 94.4333 | 53.8 | 12.1111 | 1604 | 515 | 70
2012-10-19 | 22:27 | 4 | 94.45 | 53.1 | 11.7222 | 1606 | 493 | 73
2012-10-19 | 22:28 | 4 | 94.4667 | 53.8 | 12.1111 | 1611 | 513 | 69
2012-10-19 | 22:29 | 4 | 94.4833 | 53.45 | 11.9167 | 1614 | 498 | 73
2012-10-19 | 22:30 | 4 | 94.5 | 53.1 | 11.7222 | 1619 | 490 | 72
2012-10-19 | 22:31 | 4 | 94.5167 | 53.8 | 12.1111 | 1616 | 503 | 71
2012-10-19 | 22:32 | 4 | 94.5333 | 53.8 | 12.1111 | 1619 | 504 | 70
2012-10-19 | 22:33 | 4 | 94.55 | 53.8 | 12.1111 | 1619 | 496 | 71
2012-10-19 | 22:34 | 4 | 94.5667 | 53.45 | 11.9167 | 1619 | 496 | 69
2012-10-19 | 22:35 | 4 | 94.5833 | 53.8 | 12.1111 | 1616 | 501 | 72
2012-10-19 | 22:36 | 4 | 94.6 | 53.45 | 11.9167 | 1616 | 492 | 70
2012-10-19 | 22:37 | 4 | 94.6167 | 53.45 | 11.9167 | 1622 | 509 | 72
2012-10-19 | 22:38 | 4 | 94.6333 | 53.45 | 11.9167 | 1619 | 502 | 73
2012-10-19 | 22:39 | 4 | 94.65 | 54.15 | 12.3056 | 1596 | 502 | 87
2012-10-19 | 22:40 | 4 | 94.6667 | 54.15 | 12.3056 | 1619 | 483 | 74
2012-10-19 | 22:41 | 4 | 94.6833 | 53.8 | 12.1111 | 1563 | 501 | 50
2012-10-19 | 22:42 | 4 | 94.7 | 53.45 | 11.9167 | 1629 | 513 | 72
2012-10-19 | 22:43 | 4 | 94.7167 | 53.8 | 12.1111 | 1581 | 487 | 59
2012-10-19 | 22:44 | 4 | 94.7333 | 53.8 | 12.1111 | 1634 | 513 | 73
2012-10-19 | 22:45 | 4 | 94.75 | 53.1 | 11.7222 | 1642 | 506 | 70
2012-10-19 | 22:46 | 4 | 94.7667 | 53.45 | 11.9167 | 1632 | 501 | 73
2012-10-19 | 22:47 | 4 | 94.7833 | 53.45 | 11.9167 | 1637 | 505 | 72
2012-10-19 | 22:48 | 4 | 94.8 | 53.8 | 12.1111 | 1624 | 506 | 78
2012-10-19 | 22:49 | 4 | 94.8167 | 53.8 | 12.1111 | 1583 | 504 | 57
2012-10-19 | 22:50 | 4 | 94.8333 | 53.45 | 11.9167 | 1627 | 502 | 74
2012-10-19 | 22:51 | 4 | 94.85 | 53.45 | 11.9167 | 1604 | 509 | 83
2012-10-19 | 22:52 | 4 | 94.8667 | 53.8 | 12.1111 | 1634 | 501 | 72
2012-10-19 | 22:53 | 4 | 94.8833 | 53.45 | 11.9167 | 1632 | 519 | 71
2012-10-19 | 22:54 | 4 | 94.9 | 53.45 | 11.9167 | 1634 | 494 | 71
2012-10-19 | 22:55 | 4 | 94.9167 | 54.15 | 12.3056 | 1629 | 533 | 69
2012-10-19 | 22:56 | 4 | 94.9333 | 54.5 | 12.5 | 1634 | 510 | 71
2012-10-19 | 22:57 | 4 | 94.95 | 53.8 | 12.1111 | 1644 | 499 | 71
2012-10-19 | 22:58 | 4 | 94.9667 | 54.15 | 12.3056 | 1634 | 555 | 70
2012-10-19 | 22:59 | 4 | 94.9833 | 53.45 | 11.9167 | 1634 | 502 | 72
2012-10-19 | 23:00 | 4 | 95 | 54.15 | 12.3056 | 1627 | 512 | 71
2012-10-19 | 23:01 | 4 | 95.0167 | 54.15 | 12.3056 | 1642 | 507 | 71
2012-10-19 | 23:02 | 4 | 95.0333 | 53.45 | 11.9167 | 1639 | 502 | 70
2012-10-19 | 23:03 | 4 | 95.05 | 54.15 | 12.3056 | 1642 | 496 | 73
2012-10-19 | 23:04 | 4 | 95.0667 | 53.45 | 11.9167 | 1637 | 523 | 72
2012-10-19 | 23:05 | 4 | 95.0833 | 54.15 | 12.3056 | 1606 | 516 | 78
2012-10-19 | 23:06 | 4 | 95.1 | 54.5 | 12.5 | 941 | 509 | 78
2012-10-19 | 23:07 | 4 | 95.1167 | 54.15 | 12.3056 | 570 | 503 | 78
2012-10-19 | 23:08 | 4 | 95.1333 | 53.8 | 12.1111 | 541 | 542 | 24
2012-10-19 | 23:09 | 4 | 95.15 | 53.8 | 12.1111 | 541 | 505 | 26
2012-10-19 | 23:10 | 4 | 95.1667 | 53.8 | 12.1111 | 541 | 500 | 26
2012-10-19 | 23:11 | 4 | 95.1833 | 53.45 | 11.9167 | 944 | 503 | 113
2012-10-19 | 23:12 | 4 | 95.2 | 53.8 | 12.1111 | 995 | 509 | 52
2012-10-19 | 23:13 | 4 | 95.2167 | 53.45 | 11.9167 | 992 | 504 | 49
2012-10-19 | 23:14 | 4 | 95.2333 | 53.8 | 12.1111 | 995 | 505 | 49
2012-10-19 | 23:15 | 4 | 95.25 | 53.8 | 12.1111 | 995 | 509 | 49
2012-10-19 | 23:16 | 4 | 95.2667 | 54.15 | 12.3056 | 995 | 507 | 50
2012-10-19 | 23:17 | 4 | 95.2833 | 53.8 | 12.1111 | 995 | 495 | 49
2012-10-19 | 23:18 | 4 | 95.3 | 53.45 | 11.9167 | 992 | 507 | 50
2012-10-19 | 23:19 | 4 | 95.3167 | 53.8 | 12.1111 | 992 | 479 | 50
2012-10-19 | 23:20 | 4 | 95.3333 | 54.15 | 12.3056 | 995 | 511 | 49
2012-10-19 | 23:21 | 4 | 95.35 | 53.8 | 12.1111 | 992 | 505 | 49
2012-10-19 | 23:22 | 4 | 95.3667 | 53.45 | 11.9167 | 995 | 506 | 52
2012-10-19 | 23:23 | 4 | 95.3833 | 54.15 | 12.3056 | 997 | 497 | 49
2012-10-19 | 23:24 | 4 | 95.4 | 53.45 | 11.9167 | 995 | 516 | 50
2012-10-19 | 23:25 | 4 | 95.4167 | 53.8 | 12.1111 | 992 | 511 | 51
2012-10-19 | 23:26 | 4 | 95.4333 | 53.45 | 11.9167 | 995 | 500 | 49
2012-10-19 | 23:27 | 4 | 95.45 | 53.8 | 12.1111 | 1003 | 503 | 51
2012-10-19 | 23:28 | 4 | 95.4667 | 54.15 | 12.3056 | 1000 | 512 | 51
2012-10-19 | 23:29 | 4 | 95.4833 | 54.15 | 12.3056 | 1005 | 492 | 48
2012-10-19 | 23:30 | 4 | 95.5 | 54.15 | 12.3056 | 1000 | 502 | 50
2012-10-19 | 23:31 | 4 | 95.5167 | 53.8 | 12.1111 | 1000 | 529 | 50
2012-10-19 | 23:32 | 4 | 95.5333 | 53.8 | 12.1111 | 997 | 517 | 50
2012-10-19 | 23:33 | 4 | 95.55 | 53.45 | 11.9167 | 1005 | 510 | 50
2012-10-19 | 23:34 | 4 | 95.5667 | 53.45 | 11.9167 | 1005 | 501 | 49
2012-10-19 | 23:35 | 4 | 95.5833 | 53.8 | 12.1111 | 1005 | 493 | 50
2012-10-19 | 23:36 | 4 | 95.6 | 53.45 | 11.9167 | 1008 | 499 | 52
2012-10-19 | 23:37 | 4 | 95.6167 | 53.45 | 11.9167 | 1005 | 507 | 51
2012-10-19 | 23:38 | 4 | 95.6333 | 54.15 | 12.3056 | 1005 | 499 | 50
2012-10-19 | 23:39 | 4 | 95.65 | 53.8 | 12.1111 | 1005 | 507 | 52
2012-10-19 | 23:40 | 4 | 95.6667 | 53.8 | 12.1111 | 1008 | 505 | 52
2012-10-19 | 23:41 | 4 | 95.6833 | 53.45 | 11.9167 | 1008 | 518 | 49
2012-10-19 | 23:42 | 4 | 95.7 | 54.15 | 12.3056 | 1010 | 534 | 51
2012-10-19 | 23:43 | 4 | 95.7167 | 53.45 | 11.9167 | 1005 | 546 | 51
2012-10-19 | 23:44 | 4 | 95.7333 | 53.1 | 11.7222 | 1008 | 509 | 52
2012-10-19 | 23:45 | 4 | 95.75 | 53.45 | 11.9167 | 1008 | 498 | 50
2012-10-19 | 23:46 | 4 | 95.7667 | 53.8 | 12.1111 | 1015 | 506 | 50
2012-10-19 | 23:47 | 4 | 95.7833 | 53.45 | 11.9167 | 1015 | 598 | 51
2012-10-19 | 23:48 | 4 | 95.8 | 53.1 | 11.7222 | 1015 | 537 | 50
2012-10-19 | 23:49 | 4 | 95.8167 | 53.45 | 11.9167 | 1015 | 504 | 51
2012-10-19 | 23:50 | 4 | 95.8333 | 53.45 | 11.9167 | 1015 | 512 | 50
2012-10-19 | 23:51 | 4 | 95.85 | 53.1 | 11.7222 | 1015 | 492 | 52
2012-10-19 | 23:52 | 4 | 95.8667 | 53.1 | 11.7222 | 1018 | 504 | 51
2012-10-19 | 23:53 | 4 | 95.8833 | 53.45 | 11.9167 | 1020 | 512 | 50
2012-10-19 | 23:54 | 4 | 95.9 | 53.45 | 11.9167 | 1020 | 482 | 49
2012-10-19 | 23:55 | 4 | 95.9167 | 53.45 | 11.9167 | 1020 | 486 | 53
2012-10-19 | 23:56 | 4 | 95.9333 | 53.8 | 12.1111 | 1018 | 474 | 53
2012-10-19 | 23:57 | 4 | 95.95 | 53.8 | 12.1111 | 1020 | 494 | 53
2012-10-19 | 23:58 | 4 | 95.9667 | 53.45 | 11.9167 | 1018 | 502 | 52
2012-10-19 | 23:59 | 4 | 95.9833 | 53.1 | 11.7222 | 1023 | 511 | 53
2012-10-20 | 0:00 | 5 | 96 | 53.1 | 11.7222 | 1025 | 502 | 52
2012-10-20 | 0:01 | 5 | 96.0167 | 53.8 | 12.1111 | 1023 | 506 | 52
2012-10-20 | 0:02 | 5 | 96.0333 | 53.8 | 12.1111 | 1028 | 503 | 52
2012-10-20 | 0:03 | 5 | 96.05 | 53.45 | 11.9167 | 1025 | 493 | 51
2012-10-20 | 0:04 | 5 | 96.0667 | 53.45 | 11.9167 | 1023 | 512 | 52
2012-10-20 | 0:05 | 5 | 96.0833 | 53.8 | 12.1111 | 1025 | 505 | 54
2012-10-20 | 0:06 | 5 | 96.1 | 53.8 | 12.1111 | 1023 | 505 | 51
2012-10-20 | 0:07 | 5 | 96.1167 | 53.45 | 11.9167 | 1025 | 511 | 52
2012-10-20 | 0:08 | 5 | 96.1333 | 53.8 | 12.1111 | 1025 | 502 | 50
2012-10-20 | 0:09 | 5 | 96.15 | 53.8 | 12.1111 | 1025 | 497 | 52
2012-10-20 | 0:10 | 5 | 96.1667 | 53.45 | 11.9167 | 1025 | 502 | 51
2012-10-20 | 0:11 | 5 | 96.1833 | 53.45 | 11.9167 | 1023 | 511 | 53
2012-10-20 | 0:12 | 5 | 96.2 | 53.8 | 12.1111 | 1025 | 498 | 53
2012-10-20 | 0:13 | 5 | 96.2167 | 53.8 | 12.1111 | 1025 | 498 | 52
2012-10-20 | 0:14 | 5 | 96.2333 | 53.45 | 11.9167 | 1023 | 493 | 53
2012-10-20 | 0:15 | 5 | 96.25 | 53.45 | 11.9167 | 1025 | 497 | 53
2012-10-20 | 0:16 | 5 | 96.2667 | 53.8 | 12.1111 | 1025 | 252 | 50
2012-10-20 | 0:17 | 5 | 96.2833 | 53.8 | 12.1111 | 1028 | 565 | 52
2012-10-20 | 0:18 | 5 | 96.3 | 53.8 | 12.1111 | 1025 | 505 | 50
2012-10-20 | 0:19 | 5 | 96.3167 | 53.45 | 11.9167 | 1025 | 504 | 54
2012-10-20 | 0:20 | 5 | 96.3333 | 53.8 | 12.1111 | 1028 | 512 | 53
2012-10-20 | 0:21 | 5 | 96.35 | 53.45 | 11.9167 | 1028 | 502 | 52
2012-10-20 | 0:22 | 5 | 96.3667 | 53.45 | 11.9167 | 1025 | 495 | 52
2012-10-20 | 0:23 | 5 | 96.3833 | 53.45 | 11.9167 | 1025 | 492 | 53
2012-10-20 | 0:24 | 5 | 96.4 | 53.1 | 11.7222 | 1025 | 235 | 53
2012-10-20 | 0:25 | 5 | 96.4167 | 52.42 | 11.3444 | 1025 | 503 | 52
2012-10-20 | 0:26 | 5 | 96.4333 | 53.1 | 11.7222 | 1025 | 617 | 51
2012-10-20 | 0:27 | 5 | 96.45 | 52.75 | 11.5278 | 1025 | 498 | 51
2012-10-20 | 0:28 | 5 | 96.4667 | 52.07 | 11.15 | 1025 | 529 | 54
2012-10-20 | 0:29 | 5 | 96.4833 | 52.75 | 11.5278 | 1025 | 514 | 55
2012-10-20 | 0:30 | 5 | 96.5 | 52.42 | 11.3444 | 1028 | 499 | 52
2012-10-20 | 0:31 | 5 | 96.5167 | 52.75 | 11.5278 | 1025 | 510 | 51
2012-10-20 | 0:32 | 5 | 96.5333 | 52.42 | 11.3444 | 1028 | 493 | 52
2012-10-20 | 0:33 | 5 | 96.55 | 52.42 | 11.3444 | 1025 | 496 | 53
2012-10-20 | 0:34 | 5 | 96.5667 | 52.42 | 11.3444 | 1033 | 498 | 56
2012-10-20 | 0:35 | 5 | 96.5833 | 52.07 | 11.15 | 1036 | 524 | 53
2012-10-20 | 0:36 | 5 | 96.6 | 52.75 | 11.5278 | 1036 | 493 | 52
2012-10-20 | 0:37 | 5 | 96.6167 | 52.07 | 11.15 | 1036 | 491 | 55
2012-10-20 | 0:38 | 5 | 96.6333 | 52.07 | 11.15 | 1036 | 510 | 53
2012-10-20 | 0:39 | 5 | 96.65 | 52.07 | 11.15 | 1036 | 495 | 55
2012-10-20 | 0:40 | 5 | 96.6667 | 52.07 | 11.15 | 1038 | 487 | 52
2012-10-20 | 0:41 | 5 | 96.6833 | 52.07 | 11.15 | 1036 | 496 | 52
2012-10-20 | 0:42 | 5 | 96.7 | 52.42 | 11.3444 | 1043 | 485 | 55
2012-10-20 | 0:43 | 5 | 96.7167 | 52.07 | 11.15 | 1041 | 498 | 54
2012-10-20 | 0:44 | 5 | 96.7333 | 51.72 | 10.9556 | 1038 | 501 | 53
2012-10-20 | 0:45 | 5 | 96.75 | 51.72 | 10.9556 | 1038 | 493 | 53
2012-10-20 | 0:46 | 5 | 96.7667 | 51.72 | 10.9556 | 1038 | 522 | 51
2012-10-20 | 0:47 | 5 | 96.7833 | 52.07 | 11.15 | 1036 | 497 | 52
2012-10-20 | 0:48 | 5 | 96.8 | 51.72 | 10.9556 | 1046 | 509 | 57
2012-10-20 | 0:49 | 5 | 96.8167 | 52.07 | 11.15 | 1048 | 504 | 55
2012-10-20 | 0:50 | 5 | 96.8333 | 51.72 | 10.9556 | 1048 | 496 | 54
2012-10-20 | 0:51 | 5 | 96.85 | 51.37 | 10.7611 | 1046 | 494 | 54
2012-10-20 | 0:52 | 5 | 96.8667 | 51.37 | 10.7611 | 1046 | 492 | 52
2012-10-20 | 0:53 | 5 | 96.8833 | 51.37 | 10.7611 | 1048 | 492 | 54
2012-10-20 | 0:54 | 5 | 96.9 | 51.37 | 10.7611 | 1048 | 496 | 57
2012-10-20 | 0:55 | 5 | 96.9167 | 51.37 | 10.7611 | 1046 | 501 | 54
2012-10-20 | 0:56 | 5 | 96.9333 | 51.37 | 10.7611 | 1041 | 506 | 51
2012-10-20 | 0:57 | 5 | 96.95 | 51.02 | 10.5667 | 1046 | 496 | 53
2012-10-20 | 0:58 | 5 | 96.9667 | 51.72 | 10.9556 | 1046 | 504 | 55
2012-10-20 | 0:59 | 5 | 96.9833 | 51.37 | 10.7611 | 1043 | 504 | 51
2012-10-20 | 1:00 | 5 | 97 | 51.37 | 10.7611 | 1048 | 514 | 55
2012-10-20 | 1:01 | 5 | 97.0167 | 51.37 | 10.7611 | 1046 | 507 | 54
2012-10-20 | 1:02 | 5 | 97.0333 | 51.02 | 10.5667 | 1043 | 495 | 53
2012-10-20 | 1:03 | 5 | 97.05 | 51.37 | 10.7611 | 1048 | 490 | 55
2012-10-20 | 1:04 | 5 | 97.0667 | 51.02 | 10.5667 | 1048 | 497 | 56
2012-10-20 | 1:05 | 5 | 97.0833 | 50.67 | 10.3722 | 1048 | 499 | 53
2012-10-20 | 1:06 | 5 | 97.1 | 51.02 | 10.5667 | 1048 | 500 | 54
2012-10-20 | 1:07 | 5 | 97.1167 | 50.67 | 10.3722 | 1056 | 504 | 53
2012-10-20 | 1:08 | 5 | 97.1333 | 51.37 | 10.7611 | 1056 | 494 | 53
2012-10-20 | 1:09 | 5 | 97.15 | 51.02 | 10.5667 | 1053 | 470 | 56
2012-10-20 | 1:10 | 5 | 97.1667 | 51.02 | 10.5667 | 1051 | 492 | 53
2012-10-20 | 1:11 | 5 | 97.1833 | 51.02 | 10.5667 | 1051 | 500 | 52
2012-10-20 | 1:12 | 5 | 97.2 | 51.37 | 10.7611 | 1053 | 480 | 53
2012-10-20 | 1:13 | 5 | 97.2167 | 51.37 | 10.7611 | 1064 | 497 | 56
2012-10-20 | 1:14 | 5 | 97.2333 | 51.02 | 10.5667 | 1061 | 490 | 55
2012-10-20 | 1:15 | 5 | 97.25 | 51.37 | 10.7611 | 1061 | 445 | 56
2012-10-20 | 1:16 | 5 | 97.2667 | 50.67 | 10.3722 | 1061 | 472 | 55
2012-10-20 | 1:17 | 5 | 97.2833 | 51.02 | 10.5667 | 1061 | 488 | 54
2012-10-20 | 1:18 | 5 | 97.3 | 51.37 | 10.7611 | 1064 | 496 | 55
2012-10-20 | 1:19 | 5 | 97.3167 | 51.37 | 10.7611 | 1064 | 497 | 56
2012-10-20 | 1:20 | 5 | 97.3333 | 51.02 | 10.5667 | 1064 | 499 | 55
2012-10-20 | 1:21 | 5 | 97.35 | 51.02 | 10.5667 | 1066 | 490 | 54
2012-10-20 | 1:22 | 5 | 97.3667 | 51.02 | 10.5667 | 1069 | 495 | 55
2012-10-20 | 1:23 | 5 | 97.3833 | 51.02 | 10.5667 | 1066 | 492 | 54
2012-10-20 | 1:24 | 5 | 97.4 | 50.32 | 10.1778 | 1066 | 482 | 57
2012-10-20 | 1:25 | 5 | 97.4167 | 51.37 | 10.7611 | 1066 | 489 | 55
2012-10-20 | 1:26 | 5 | 97.4333 | 51.37 | 10.7611 | 1066 | 481 | 56
2012-10-20 | 1:27 | 5 | 97.45 | 51.37 | 10.7611 | 1069 | 491 | 56
2012-10-20 | 1:28 | 5 | 97.4667 | 51.37 | 10.7611 | 1069 | 493 | 56
2012-10-20 | 1:29 | 5 | 97.4833 | 51.37 | 10.7611 | 1071 | 485 | 54
2012-10-20 | 1:30 | 5 | 97.5 | 51.02 | 10.5667 | 1071 | 489 | 56
2012-10-20 | 1:31 | 5 | 97.5167 | 51.37 | 10.7611 | 1071 | 496 | 55
2012-10-20 | 1:32 | 5 | 97.5333 | 51.37 | 10.7611 | 1071 | 513 | 55
2012-10-20 | 1:33 | 5 | 97.55 | 51.02 | 10.5667 | 1071 | 510 | 57
2012-10-20 | 1:34 | 5 | 97.5667 | 51.37 | 10.7611 | 1071 | 428 | 56
2012-10-20 | 1:35 | 5 | 97.5833 | 51.72 | 10.9556 | 1071 | 520 | 53
2012-10-20 | 1:36 | 5 | 97.6 | 51.37 | 10.7611 | 1071 | 499 | 56
2012-10-20 | 1:37 | 5 | 97.6167 | 51.72 | 10.9556 | 1074 | 503 | 54
2012-10-20 | 1:38 | 5 | 97.6333 | 51.37 | 10.7611 | 1071 | 505 | 55
2012-10-20 | 1:39 | 5 | 97.65 | 51.37 | 10.7611 | 1074 | 505 | 55
2012-10-20 | 1:40 | 5 | 97.6667 | 51.37 | 10.7611 | 1071 | 509 | 54
2012-10-20 | 1:41 | 5 | 97.6833 | 51.72 | 10.9556 | 1074 | 505 | 54
2012-10-20 | 1:42 | 5 | 97.7 | 50.67 | 10.3722 | 1071 | 505 | 55
2012-10-20 | 1:43 | 5 | 97.7167 | 51.37 | 10.7611 | 1074 | 488 | 53
2012-10-20 | 1:44 | 5 | 97.7333 | 51.37 | 10.7611 | 1074 | 506 | 56
2012-10-20 | 1:45 | 5 | 97.75 | 51.72 | 10.9556 | 1074 | 505 | 56
2012-10-20 | 1:46 | 5 | 97.7667 | 51.72 | 10.9556 | 1071 | 496 | 55
2012-10-20 | 1:47 | 5 | 97.7833 | 51.37 | 10.7611 | 1074 | 489 | 54
2012-10-20 | 1:48 | 5 | 97.8 | 51.37 | 10.7611 | 1074 | 503 | 55
2012-10-20 | 1:49 | 5 | 97.8167 | 51.37 | 10.7611 | 1081 | 437 | 54
2012-10-20 | 1:50 | 5 | 97.8333 | 51.37 | 10.7611 | 1084 | 504 | 55
2012-10-20 | 1:51 | 5 | 97.85 | 51.37 | 10.7611 | 1081 | 496 | 54
2012-10-20 | 1:52 | 5 | 97.8667 | 51.72 | 10.9556 | 1081 | 491 | 54
2012-10-20 | 1:53 | 5 | 97.8833 | 51.02 | 10.5667 | 1081 | 547 | 55
2012-10-20 | 1:54 | 5 | 97.9 | 51.02 | 10.5667 | 1084 | 507 | 55
2012-10-20 | 1:55 | 5 | 97.9167 | 51.02 | 10.5667 | 1084 | 511 | 55
2012-10-20 | 1:56 | 5 | 97.9333 | 51.02 | 10.5667 | 1081 | 510 | 55
2012-10-20 | 1:57 | 5 | 97.95 | 51.02 | 10.5667 | 1084 | 493 | 56
2012-10-20 | 1:58 | 5 | 97.9667 | 51.02 | 10.5667 | 1084 | 502 | 54
2012-10-20 | 1:59 | 5 | 97.9833 | 51.72 | 10.9556 | 1084 | 510 | 53
2012-10-20 | 2:00 | 5 | 98 | 51.72 | 10.9556 | 1084 | 502 | 56
2012-10-20 | 2:01 | 5 | 98.0167 | 51.72 | 10.9556 | 1081 | 513 | 54
2012-10-20 | 2:02 | 5 | 98.0333 | 51.72 | 10.9556 | 1084 | 495 | 57
2012-10-20 | 2:03 | 5 | 98.05 | 51.72 | 10.9556 | 1081 | 512 | 55
2012-10-20 | 2:04 | 5 | 98.0667 | 51.72 | 10.9556 | 1084 | 503 | 55
2012-10-20 | 2:05 | 5 | 98.0833 | 51.72 | 10.9556 | 1081 | 459 | 55
2012-10-20 | 2:06 | 5 | 98.1 | 51.02 | 10.5667 | 1089 | 555 | 56
2012-10-20 | 2:07 | 5 | 98.1167 | 51.72 | 10.9556 | 1087 | 504 | 56
2012-10-20 | 2:08 | 5 | 98.1333 | 51.02 | 10.5667 | 1087 | 142 | 54
2012-10-20 | 2:09 | 5 | 98.15 | 51.72 | 10.9556 | 1084 | 137 | 55
2012-10-20 | 2:10 | 5 | 98.1667 | 51.37 | 10.7611 | 1097 | 340 | 54
2012-10-20 | 2:11 | 5 | 98.1833 | 51.72 | 10.9556 | 1094 | 345 | 56
2012-10-20 | 2:12 | 5 | 98.2 | 51.72 | 10.9556 | 1094 | 344 | 55
2012-10-20 | 2:13 | 5 | 98.2167 | 51.37 | 10.7611 | 1097 | 138 | 56
2012-10-20 | 2:14 | 5 | 98.2333 | 51.37 | 10.7611 | 1094 | 212 | 55
2012-10-20 | 2:15 | 5 | 98.25 | 51.37 | 10.7611 | 1092 | 223 | 54
2012-10-20 | 2:16 | 5 | 98.2667 | 51.72 | 10.9556 | 1094 | 223 | 56
2012-10-20 | 2:17 | 5 | 98.2833 | 51.37 | 10.7611 | 1094 | 221 | 56
2012-10-20 | 2:18 | 5 | 98.3 | 51.72 | 10.9556 | 1094 | 228 | 55
2012-10-20 | 2:19 | 5 | 98.3167 | 51.37 | 10.7611 | 1092 | 224 | 56
2012-10-20 | 2:20 | 5 | 98.3333 | 51.37 | 10.7611 | 1094 | 226 | 53
2012-10-20 | 2:21 | 5 | 98.35 | 52.07 | 11.15 | 1097 | 227 | 55
2012-10-20 | 2:22 | 5 | 98.3667 | 52.07 | 11.15 | 1094 | 227 | 56
2012-10-20 | 2:23 | 5 | 98.3833 | 51.72 | 10.9556 | 1097 | 365 | 56
2012-10-20 | 2:24 | 5 | 98.4 | 51.72 | 10.9556 | 1097 | 356 | 55
2012-10-20 | 2:25 | 5 | 98.4167 | 51.72 | 10.9556 | 1097 | 353 | 56
2012-10-20 | 2:26 | 5 | 98.4333 | 52.07 | 11.15 | 1097 | 346 | 54
2012-10-20 | 2:27 | 5 | 98.45 | 51.72 | 10.9556 | 1104 | 348 | 58
2012-10-20 | 2:28 | 5 | 98.4667 | 52.07 | 11.15 | 1102 | 353 | 55
2012-10-20 | 2:29 | 5 | 98.4833 | 51.37 | 10.7611 | 1102 | 351 | 55
2012-10-20 | 2:30 | 5 | 98.5 | 51.72 | 10.9556 | 1102 | 343 | 52
2012-10-20 | 2:31 | 5 | 98.5167 | 52.07 | 11.15 | 1104 | 350 | 57
2012-10-20 | 2:32 | 5 | 98.5333 | 51.72 | 10.9556 | 1104 | 359 | 55
2012-10-20 | 2:33 | 5 | 98.55 | 52.07 | 11.15 | 1099 | 359 | 56
2012-10-20 | 2:34 | 5 | 98.5667 | 51.72 | 10.9556 | 1107 | 347 | 58
2012-10-20 | 2:35 | 5 | 98.5833 | 51.72 | 10.9556 | 1104 | 352 | 58
2012-10-20 | 2:36 | 5 | 98.6 | 51.72 | 10.9556 | 1104 | 364 | 54
2012-10-20 | 2:37 | 5 | 98.6167 | 52.07 | 11.15 | 1104 | 364 | 58
2012-10-20 | 2:38 | 5 | 98.6333 | 52.07 | 11.15 | 1099 | 350 | 56
2012-10-20 | 2:39 | 5 | 98.65 | 52.07 | 11.15 | 1110 | 350 | 55
2012-10-20 | 2:40 | 5 | 98.6667 | 52.07 | 11.15 | 1110 | 354 | 55
2012-10-20 | 2:41 | 5 | 98.6833 | 51.72 | 10.9556 | 1110 | 362 | 57
2012-10-20 | 2:42 | 5 | 98.7 | 51.72 | 10.9556 | 1112 | 361 | 55
2012-10-20 | 2:43 | 5 | 98.7167 | 52.07 | 11.15 | 1110 | 359 | 56
2012-10-20 | 2:44 | 5 | 98.7333 | 52.07 | 11.15 | 1110 | 364 | 55
2012-10-20 | 2:45 | 5 | 98.75 | 51.72 | 10.9556 | 1110 | 362 | 56
2012-10-20 | 2:46 | 5 | 98.7667 | 52.07 | 11.15 | 1110 | 366 | 55
2012-10-20 | 2:47 | 5 | 98.7833 | 52.07 | 11.15 | 1110 | 377 | 54
2012-10-20 | 2:48 | 5 | 98.8 | 51.72 | 10.9556 | 1110 | 378 | 56
2012-10-20 | 2:49 | 5 | 98.8167 | 52.07 | 11.15 | 1112 | 369 | 56
2012-10-20 | 2:50 | 5 | 98.8333 | 52.07 | 11.15 | 1120 | 383 | 56
2012-10-20 | 2:51 | 5 | 98.85 | 52.07 | 11.15 | 1115 | 371 | 56
2012-10-20 | 2:52 | 5 | 98.8667 | 51.72 | 10.9556 | 1115 | 380 | 53
2012-10-20 | 2:53 | 5 | 98.8833 | 51.37 | 10.7611 | 1115 | 382 | 56
2012-10-20 | 2:54 | 5 | 98.9 | 51.72 | 10.9556 | 1112 | 380 | 55
2012-10-20 | 2:55 | 5 | 98.9167 | 51.37 | 10.7611 | 1117 | 387 | 53
2012-10-20 | 2:56 | 5 | 98.9333 | 52.07 | 11.15 | 1115 | 386 | 55
2012-10-20 | 2:57 | 5 | 98.95 | 51.37 | 10.7611 | 1117 | 388 | 55
2012-10-20 | 2:58 | 5 | 98.9667 | 51.02 | 10.5667 | 1120 | 390 | 55
2012-10-20 | 2:59 | 5 | 98.9833 | 51.72 | 10.9556 | 1120 | 387 | 55
2012-10-20 | 3:00 | 5 | 99 | 51.37 | 10.7611 | 1120 | 399 | 55
2012-10-20 | 3:01 | 5 | 99.0167 | 52.07 | 11.15 | 1122 | 398 | 55
2012-10-20 | 3:02 | 5 | 99.0333 | 52.07 | 11.15 | 1120 | 415 | 58
2012-10-20 | 3:03 | 5 | 99.05 | 52.07 | 11.15 | 1122 | 400 | 56
2012-10-20 | 3:04 | 5 | 99.0667 | 51.72 | 10.9556 | 1120 | 416 | 55
2012-10-20 | 3:05 | 5 | 99.0833 | 51.72 | 10.9556 | 1120 | 401 | 56
2012-10-20 | 3:06 | 5 | 99.1 | 52.07 | 11.15 | 1122 | 396 | 54
2012-10-20 | 3:07 | 5 | 99.1167 | 52.07 | 11.15 | 1125 | 410 | 55
2012-10-20 | 3:08 | 5 | 99.1333 | 52.07 | 11.15 | 1120 | 408 | 56
2012-10-20 | 3:09 | 5 | 99.15 | 51.72 | 10.9556 | 1122 | 406 | 56
2012-10-20 | 3:10 | 5 | 99.1667 | 52.07 | 11.15 | 1122 | 408 | 56
2012-10-20 | 3:11 | 5 | 99.1833 | 52.07 | 11.15 | 1125 | 408 | 55
2012-10-20 | 3:12 | 5 | 99.2 | 52.42 | 11.3444 | 1122 | 405 | 55
2012-10-20 | 3:13 | 5 | 99.2167 | 51.72 | 10.9556 | 1120 | 413 | 55
2012-10-20 | 3:14 | 5 | 99.2333 | 51.72 | 10.9556 | 1122 | 414 | 56
2012-10-20 | 3:15 | 5 | 99.25 | 51.72 | 10.9556 | 1130 | 416 | 57
2012-10-20 | 3:16 | 5 | 99.2667 | 52.07 | 11.15 | 1130 | 411 | 55
2012-10-20 | 3:17 | 5 | 99.2833 | 52.07 | 11.15 | 1132 | 405 | 57
2012-10-20 | 3:18 | 5 | 99.3 | 51.72 | 10.9556 | 1132 | 396 | 56
2012-10-20 | 3:19 | 5 | 99.3167 | 51.37 | 10.7611 | 1132 | 417 | 54
2012-10-20 | 3:20 | 5 | 99.3333 | 51.37 | 10.7611 | 1132 | 409 | 56
2012-10-20 | 3:21 | 5 | 99.35 | 51.72 | 10.9556 | 1135 | 420 | 59
2012-10-20 | 3:22 | 5 | 99.3667 | 51.72 | 10.9556 | 1140 | 416 | 57
2012-10-20 | 3:23 | 5 | 99.3833 | 51.72 | 10.9556 | 1143 | 411 | 55
2012-10-20 | 3:24 | 5 | 99.4 | 51.02 | 10.5667 | 1143 | 414 | 54
2012-10-20 | 3:25 | 5 | 99.4167 | 51.37 | 10.7611 | 1145 | 421 | 56
2012-10-20 | 3:26 | 5 | 99.4333 | 51.72 | 10.9556 | 1138 | 421 | 55
2012-10-20 | 3:27 | 5 | 99.45 | 51.37 | 10.7611 | 1145 | 422 | 56
2012-10-20 | 3:28 | 5 | 99.4667 | 51.37 | 10.7611 | 1145 | 411 | 54
2012-10-20 | 3:29 | 5 | 99.4833 | 51.02 | 10.5667 | 1145 | 424 | 55
2012-10-20 | 3:30 | 5 | 99.5 | 51.37 | 10.7611 | 1155 | 408 | 56
2012-10-20 | 3:31 | 5 | 99.5167 | 51.37 | 10.7611 | 1155 | 406 | 56
2012-10-20 | 3:32 | 5 | 99.5333 | 51.37 | 10.7611 | 1153 | 417 | 56
2012-10-20 | 3:33 | 5 | 99.55 | 50.67 | 10.3722 | 1153 | 405 | 55
2012-10-20 | 3:34 | 5 | 99.5667 | 50.67 | 10.3722 | 1158 | 414 | 54
2012-10-20 | 3:35 | 5 | 99.5833 | 51.37 | 10.7611 | 1160 | 418 | 55
2012-10-20 | 3:36 | 5 | 99.6 | 51.02 | 10.5667 | 1158 | 425 | 57
2012-10-20 | 3:37 | 5 | 99.6167 | 50.32 | 10.1778 | 1158 | 447 | 57
2012-10-20 | 3:38 | 5 | 99.6333 | 51.02 | 10.5667 | 1160 | 434 | 57
2012-10-20 | 3:39 | 5 | 99.65 | 51.37 | 10.7611 | 1165 | 486 | 56
2012-10-20 | 3:40 | 5 | 99.6667 | 51.37 | 10.7611 | 1165 | 443 | 58
2012-10-20 | 3:41 | 5 | 99.6833 | 51.02 | 10.5667 | 1160 | 423 | 58
2012-10-20 | 3:42 | 5 | 99.7 | 50.67 | 10.3722 | 1163 | 435 | 55
2012-10-20 | 3:43 | 5 | 99.7167 | 51.02 | 10.5667 | 1171 | 427 | 56
2012-10-20 | 3:44 | 5 | 99.7333 | 51.02 | 10.5667 | 1171 | 433 | 57
2012-10-20 | 3:45 | 5 | 99.75 | 51.02 | 10.5667 | 1171 | 206 | 57
2012-10-20 | 3:46 | 5 | 99.7667 | 51.37 | 10.7611 | 1168 | 435 | 57
2012-10-20 | 3:47 | 5 | 99.7833 | 51.02 | 10.5667 | 1168 | 432 | 56
2012-10-20 | 3:48 | 5 | 99.8 | 51.37 | 10.7611 | 1171 | 438 | 57
2012-10-20 | 3:49 | 5 | 99.8167 | 50.67 | 10.3722 | 1168 | 450 | 57
2012-10-20 | 3:50 | 5 | 99.8333 | 51.37 | 10.7611 | 1173 | 438 | 59
2012-10-20 | 3:51 | 5 | 99.85 | 50.67 | 10.3722 | 1173 | 450 | 58
2012-10-20 | 3:52 | 5 | 99.8667 | 50.67 | 10.3722 | 1173 | 437 | 59
2012-10-20 | 3:53 | 5 | 99.8833 | 51.02 | 10.5667 | 1171 | 445 | 58
2012-10-20 | 3:54 | 5 | 99.9 | 51.02 | 10.5667 | 1173 | 425 | 59
2012-10-20 | 3:55 | 5 | 99.9167 | 50.67 | 10.3722 | 1171 | 442 | 57
2012-10-20 | 3:56 | 5 | 99.9333 | 51.37 | 10.7611 | 1183 | 444 | 56
2012-10-20 | 3:57 | 5 | 99.95 | 51.37 | 10.7611 | 1181 | 448 | 58
2012-10-20 | 3:58 | 5 | 99.9667 | 51.37 | 10.7611 | 1181 | 438 | 56
2012-10-20 | 3:59 | 5 | 99.9833 | 51.02 | 10.5667 | 1181 | 440 | 59
2012-10-20 | 4:00 | 5 | 100 | 51.37 | 10.7611 | 1181 | 439 | 57
2012-10-20 | 4:01 | 5 | 100.0167 | 51.37 | 10.7611 | 1181 | 451 | 57
2012-10-20 | 4:02 | 5 | 100.0333 | 51.37 | 10.7611 | 1181 | 456 | 56
2012-10-20 | 4:03 | 5 | 100.05 | 51.02 | 10.5667 | 1181 | 450 | 57
2012-10-20 | 4:04 | 5 | 100.0667 | 51.02 | 10.5667 | 1183 | 443 | 56
2012-10-20 | 4:05 | 5 | 100.0833 | 51.72 | 10.9556 | 1183 | 462 | 57
2012-10-20 | 4:06 | 5 | 100.1 | 51.37 | 10.7611 | 1183 | 451 | 58
2012-10-20 | 4:07 | 5 | 100.1167 | 51.37 | 10.7611 | 1181 | 456 | 58
2012-10-20 | 4:08 | 5 | 100.1333 | 51.72 | 10.9556 | 1183 | 453 | 59
2012-10-20 | 4:09 | 5 | 100.15 | 51.72 | 10.9556 | 1188 | 457 | 59
2012-10-20 | 4:10 | 5 | 100.1667 | 51.02 | 10.5667 | 1188 | 450 | 57
2012-10-20 | 4:11 | 5 | 100.1833 | 52.07 | 11.15 | 1188 | 450 | 55
2012-10-20 | 4:12 | 5 | 100.2 | 51.37 | 10.7611 | 1191 | 473 | 57
2012-10-20 | 4:13 | 5 | 100.2167 | 51.37 | 10.7611 | 1194 | 457 | 58
2012-10-20 | 4:14 | 5 | 100.2333 | 51.37 | 10.7611 | 1191 | 468 | 56
2012-10-20 | 4:15 | 5 | 100.25 | 51.37 | 10.7611 | 1191 | 452 | 56
2012-10-20 | 4:16 | 5 | 100.2667 | 51.37 | 10.7611 | 1191 | 464 | 56
2012-10-20 | 4:17 | 5 | 100.2833 | 52.07 | 11.15 | 1191 | 449 | 57
2012-10-20 | 4:18 | 5 | 100.3 | 51.72 | 10.9556 | 1191 | 470 | 57
2012-10-20 | 4:19 | 5 | 100.3167 | 51.72 | 10.9556 | 1191 | 454 | 57
2012-10-20 | 4:20 | 5 | 100.3333 | 51.37 | 10.7611 | 1194 | 453 | 57
2012-10-20 | 4:21 | 5 | 100.35 | 51.72 | 10.9556 | 1201 | 471 | 61
2012-10-20 | 4:22 | 5 | 100.3667 | 52.07 | 11.15 | 1204 | 449 | 58
2012-10-20 | 4:23 | 5 | 100.3833 | 52.07 | 11.15 | 1206 | 463 | 57
2012-10-20 | 4:24 | 5 | 100.4 | 51.72 | 10.9556 | 1204 | 475 | 56
2012-10-20 | 4:25 | 5 | 100.4167 | 51.37 | 10.7611 | 1201 | 464 | 57
2012-10-20 | 4:26 | 5 | 100.4333 | 51.72 | 10.9556 | 1206 | 483 | 58
2012-10-20 | 4:27 | 5 | 100.45 | 51.37 | 10.7611 | 1204 | 467 | 57
2012-10-20 | 4:28 | 5 | 100.4667 | 52.07 | 11.15 | 1201 | 461 | 58
2012-10-20 | 4:29 | 5 | 100.4833 | 51.37 | 10.7611 | 1206 | 474 | 58
2012-10-20 | 4:30 | 5 | 100.5 | 51.37 | 10.7611 | 1204 | 466 | 56
2012-10-20 | 4:31 | 5 | 100.5167 | 51.72 | 10.9556 | 1201 | 473 | 57
2012-10-20 | 4:32 | 5 | 100.5333 | 51.72 | 10.9556 | 1206 | 475 | 59
2012-10-20 | 4:33 | 5 | 100.55 | 51.72 | 10.9556 | 1209 | 462 | 57
2012-10-20 | 4:34 | 5 | 100.5667 | 51.72 | 10.9556 | 1209 | 477 | 57
2012-10-20 | 4:35 | 5 | 100.5833 | 52.07 | 11.15 | 1209 | 488 | 58
2012-10-20 | 4:36 | 5 | 100.6 | 51.37 | 10.7611 | 1219 | 466 | 58
2012-10-20 | 4:37 | 5 | 100.6167 | 52.07 | 11.15 | 1214 | 481 | 58
2012-10-20 | 4:38 | 5 | 100.6333 | 52.42 | 11.3444 | 1214 | 493 | 59
2012-10-20 | 4:39 | 5 | 100.65 | 51.37 | 10.7611 | 1219 | 463 | 58
2012-10-20 | 4:40 | 5 | 100.6667 | 51.72 | 10.9556 | 1219 | 492 | 58
2012-10-20 | 4:41 | 5 | 100.6833 | 52.07 | 11.15 | 1219 | 473 | 58
2012-10-20 | 4:42 | 5 | 100.7 | 52.42 | 11.3444 | 1224 | 492 | 59
2012-10-20 | 4:43 | 5 | 100.7167 | 52.42 | 11.3444 | 1219 | 481 | 57
2012-10-20 | 4:44 | 5 | 100.7333 | 52.07 | 11.15 | 1222 | 477 | 58
2012-10-20 | 4:45 | 5 | 100.75 | 51.72 | 10.9556 | 1224 | 474 | 58
2012-10-20 | 4:46 | 5 | 100.7667 | 51.72 | 10.9556 | 1224 | 482 | 59
2012-10-20 | 4:47 | 5 | 100.7833 | 52.42 | 11.3444 | 1222 | 467 | 58
2012-10-20 | 4:48 | 5 | 100.8 | 52.42 | 11.3444 | 1222 | 489 | 59
2012-10-20 | 4:49 | 5 | 100.8167 | 52.07 | 11.15 | 1229 | 483 | 61
2012-10-20 | 4:50 | 5 | 100.8333 | 51.72 | 10.9556 | 1229 | 477 | 58
2012-10-20 | 4:51 | 5 | 100.85 | 52.42 | 11.3444 | 1232 | 476 | 59
2012-10-20 | 4:52 | 5 | 100.8667 | 52.42 | 11.3444 | 1232 | 480 | 60
2012-10-20 | 4:53 | 5 | 100.8833 | 52.75 | 11.5278 | 1232 | 483 | 61
2012-10-20 | 4:54 | 5 | 100.9 | 51.72 | 10.9556 | 1232 | 481 | 58
2012-10-20 | 4:55 | 5 | 100.9167 | 52.42 | 11.3444 | 1232 | 502 | 59
2012-10-20 | 4:56 | 5 | 100.9333 | 52.42 | 11.3444 | 1234 | 494 | 59
2012-10-20 | 4:57 | 5 | 100.95 | 52.42 | 11.3444 | 1234 | 493 | 59
2012-10-20 | 4:58 | 5 | 100.9667 | 52.07 | 11.15 | 1237 | 538 | 59
2012-10-20 | 4:59 | 5 | 100.9833 | 52.42 | 11.3444 | 1234 | 499 | 59
2012-10-20 | 5:00 | 5 | 101 | 52.07 | 11.15 | 1242 | 517 | 60
2012-10-20 | 5:01 | 5 | 101.0167 | 52.75 | 11.5278 | 1239 | 507 | 60
2012-10-20 | 5:02 | 5 | 101.0333 | 52.42 | 11.3444 | 1242 | 484 | 59
2012-10-20 | 5:03 | 5 | 101.05 | 52.42 | 11.3444 | 1244 | 484 | 59
2012-10-20 | 5:04 | 5 | 101.0667 | 52.42 | 11.3444 | 1244 | 252 | 59
2012-10-20 | 5:05 | 5 | 101.0833 | 52.42 | 11.3444 | 1242 | 486 | 59
2012-10-20 | 5:06 | 5 | 101.1 | 52.42 | 11.3444 | 1244 | 486 | 59
2012-10-20 | 5:07 | 5 | 101.1167 | 52.42 | 11.3444 | 1242 | 480 | 59
2012-10-20 | 5:08 | 5 | 101.1333 | 52.42 | 11.3444 | 1242 | 486 | 58
2012-10-20 | 5:09 | 5 | 101.15 | 52.42 | 11.3444 | 1244 | 600 | 58
2012-10-20 | 5:10 | 5 | 101.1667 | 52.42 | 11.3444 | 1242 | 479 | 59
2012-10-20 | 5:11 | 5 | 101.1833 | 52.42 | 11.3444 | 1252 | 495 | 62
2012-10-20 | 5:12 | 5 | 101.2 | 51.72 | 10.9556 | 1252 | 476 | 60
2012-10-20 | 5:13 | 5 | 101.2167 | 52.42 | 11.3444 | 1255 | 482 | 59
2012-10-20 | 5:14 | 5 | 101.2333 | 52.42 | 11.3444 | 1255 | 489 | 60
2012-10-20 | 5:15 | 5 | 101.25 | 52.42 | 11.3444 | 1252 | 489 | 60
2012-10-20 | 5:16 | 5 | 101.2667 | 52.42 | 11.3444 | 1255 | 483 | 59
2012-10-20 | 5:17 | 5 | 101.2833 | 52.07 | 11.15 | 1252 | 481 | 59
2012-10-20 | 5:18 | 5 | 101.3 | 52.42 | 11.3444 | 1255 | 483 | 58
2012-10-20 | 5:19 | 5 | 101.3167 | 52.07 | 11.15 | 1255 | 483 | 59
2012-10-20 | 5:20 | 5 | 101.3333 | 52.07 | 11.15 | 1252 | 481 | 58
2012-10-20 | 5:21 | 5 | 101.35 | 52.42 | 11.3444 | 1255 | 482 | 59
2012-10-20 | 5:22 | 5 | 101.3667 | 52.42 | 11.3444 | 1255 | 490 | 59
2012-10-20 | 5:23 | 5 | 101.3833 | 52.42 | 11.3444 | 1252 | 484 | 59
2012-10-20 | 5:24 | 5 | 101.4 | 52.42 | 11.3444 | 1255 | 489 | 57
2012-10-20 | 5:25 | 5 | 101.4167 | 52.07 | 11.15 | 1257 | 489 | 59
2012-10-20 | 5:26 | 5 | 101.4333 | 52.42 | 11.3444 | 1257 | 485 | 55
2012-10-20 | 5:27 | 5 | 101.45 | 52.07 | 11.15 | 1255 | 479 | 59
2012-10-20 | 5:28 | 5 | 101.4667 | 52.07 | 11.15 | 1262 | 488 | 61
2012-10-20 | 5:29 | 5 | 101.4833 | 52.42 | 11.3444 | 1265 | 499 | 59
2012-10-20 | 5:30 | 5 | 101.5 | 52.42 | 11.3444 | 1260 | 502 | 60
2012-10-20 | 5:31 | 5 | 101.5167 | 52.42 | 11.3444 | 1265 | 485 | 60
2012-10-20 | 5:32 | 5 | 101.5333 | 52.42 | 11.3444 | 1267 | 488 | 60
2012-10-20 | 5:33 | 5 | 101.55 | 52.07 | 11.15 | 1267 | 491 | 60
2012-10-20 | 5:34 | 5 | 101.5667 | 52.42 | 11.3444 | 1267 | 486 | 59
2012-10-20 | 5:35 | 5 | 101.5833 | 52.42 | 11.3444 | 1270 | 499 | 60
2012-10-20 | 5:36 | 5 | 101.6 | 52.42 | 11.3444 | 1275 | 511 | 59
2012-10-20 | 5:37 | 5 | 101.6167 | 52.42 | 11.3444 | 1272 | 496 | 56
2012-10-20 | 5:38 | 5 | 101.6333 | 51.72 | 10.9556 | 1275 | 488 | 62
2012-10-20 | 5:39 | 5 | 101.65 | 52.42 | 11.3444 | 1278 | 483 | 61
2012-10-20 | 5:40 | 5 | 101.6667 | 52.07 | 11.15 | 1272 | 484 | 59
2012-10-20 | 5:41 | 5 | 101.6833 | 52.42 | 11.3444 | 1283 | 487 | 61
2012-10-20 | 5:42 | 5 | 101.7 | 52.42 | 11.3444 | 1283 | 492 | 60
2012-10-20 | 5:43 | 5 | 101.7167 | 52.42 | 11.3444 | 1283 | 472 | 61
2012-10-20 | 5:44 | 5 | 101.7333 | 52.42 | 11.3444 | 1283 | 476 | 62
2012-10-20 | 5:45 | 5 | 101.75 | 51.72 | 10.9556 | 1285 | 496 | 61
2012-10-20 | 5:46 | 5 | 101.7667 | 52.07 | 11.15 | 1283 | 506 | 62
2012-10-20 | 5:47 | 5 | 101.7833 | 52.42 | 11.3444 | 1288 | 468 | 61
2012-10-20 | 5:48 | 5 | 101.8 | 52.42 | 11.3444 | 1283 | 491 | 62
2012-10-20 | 5:49 | 5 | 101.8167 | 52.75 | 11.5278 | 1285 | 481 | 60
2012-10-20 | 5:50 | 5 | 101.8333 | 52.75 | 11.5278 | 1283 | 481 | 62
2012-10-20 | 5:51 | 5 | 101.85 | 52.42 | 11.3444 | 1285 | 489 | 60
2012-10-20 | 5:52 | 5 | 101.8667 | 52.75 | 11.5278 | 1283 | 491 | 61
2012-10-20 | 5:53 | 5 | 101.8833 | 52.42 | 11.3444 | 1283 | 482 | 60
2012-10-20 | 5:54 | 5 | 101.9 | 52.07 | 11.15 | 1280 | 513 | 61
2012-10-20 | 5:55 | 5 | 101.9167 | 52.42 | 11.3444 | 1285 | 489 | 61
2012-10-20 | 5:56 | 5 | 101.9333 | 52.42 | 11.3444 | 1283 | 488 | 61
2012-10-20 | 5:57 | 5 | 101.95 | 52.07 | 11.15 | 1283 | 493 | 59
2012-10-20 | 5:58 | 5 | 101.9667 | 52.75 | 11.5278 | 1288 | 489 | 62
2012-10-20 | 5:59 | 5 | 101.9833 | 52.75 | 11.5278 | 1288 | 489 | 60
2012-10-20 | 6:00 | 5 | 102 | 52.42 | 11.3444 | 1288 | 517 | 60
2012-10-20 | 6:01 | 5 | 102.0167 | 51.72 | 10.9556 | 1288 | 491 | 62
2012-10-20 | 6:02 | 5 | 102.0333 | 52.42 | 11.3444 | 1293 | 540 | 62
2012-10-20 | 6:03 | 5 | 102.05 | 52.07 | 11.15 | 1290 | 487 | 60
2012-10-20 | 6:04 | 5 | 102.0667 | 52.75 | 11.5278 | 1293 | 499 | 62
2012-10-20 | 6:05 | 5 | 102.0833 | 52.75 | 11.5278 | 1293 | 491 | 60
2012-10-20 | 6:06 | 5 | 102.1 | 52.75 | 11.5278 | 1293 | 496 | 60
2012-10-20 | 6:07 | 5 | 102.1167 | 52.42 | 11.3444 | 1290 | 497 | 60
2012-10-20 | 6:08 | 5 | 102.1333 | 52.75 | 11.5278 | 1290 | 501 | 60
2012-10-20 | 6:09 | 5 | 102.15 | 51.72 | 10.9556 | 1298 | 491 | 62
2012-10-20 | 6:10 | 5 | 102.1667 | 51.72 | 10.9556 | 1306 | 498 | 61
2012-10-20 | 6:11 | 5 | 102.1833 | 52.75 | 11.5278 | 1306 | 498 | 60
2012-10-20 | 6:12 | 5 | 102.2 | 51.72 | 10.9556 | 1303 | 494 | 61
2012-10-20 | 6:13 | 5 | 102.2167 | 52.42 | 11.3444 | 1306 | 491 | 61
2012-10-20 | 6:14 | 5 | 102.2333 | 51.72 | 10.9556 | 1303 | 499 | 61
2012-10-20 | 6:15 | 5 | 102.25 | 52.42 | 11.3444 | 1303 | 497 | 62
2012-10-20 | 6:16 | 5 | 102.2667 | 52.07 | 11.15 | 1306 | 492 | 62
2012-10-20 | 6:17 | 5 | 102.2833 | 52.42 | 11.3444 | 1308 | 500 | 64
2012-10-20 | 6:18 | 5 | 102.3 | 51.72 | 10.9556 | 1308 | 235 | 60
2012-10-20 | 6:19 | 5 | 102.3167 | 51.72 | 10.9556 | 1308 | 506 | 61
2012-10-20 | 6:20 | 5 | 102.3333 | 51.72 | 10.9556 | 1306 | 498 | 60
2012-10-20 | 6:21 | 5 | 102.35 | 52.07 | 11.15 | 1308 | 498 | 62
2012-10-20 | 6:22 | 5 | 102.3667 | 51.72 | 10.9556 | 1306 | 500 | 61
2012-10-20 | 6:23 | 5 | 102.3833 | 51.37 | 10.7611 | 1306 | 535 | 59
2012-10-20 | 6:24 | 5 | 102.4 | 51.72 | 10.9556 | 1311 | 501 | 62
2012-10-20 | 6:25 | 5 | 102.4167 | 51.72 | 10.9556 | 1316 | 493 | 62
2012-10-20 | 6:26 | 5 | 102.4333 | 51.72 | 10.9556 | 1316 | 498 | 61
2012-10-20 | 6:27 | 5 | 102.45 | 51.37 | 10.7611 | 1321 | 497 | 62
2012-10-20 | 6:28 | 5 | 102.4667 | 51.72 | 10.9556 | 1321 | 490 | 64
2012-10-20 | 6:29 | 5 | 102.4833 | 51.37 | 10.7611 | 1321 | 499 | 63
2012-10-20 | 6:30 | 5 | 102.5 | 51.72 | 10.9556 | 1321 | 502 | 63
2012-10-20 | 6:31 | 5 | 102.5167 | 51.02 | 10.5667 | 1321 | 501 | 62
2012-10-20 | 6:32 | 5 | 102.5333 | 51.72 | 10.9556 | 1321 | 505 | 61
2012-10-20 | 6:33 | 5 | 102.55 | 51.02 | 10.5667 | 1329 | 490 | 65
2012-10-20 | 6:34 | 5 | 102.5667 | 51.37 | 10.7611 | 1334 | 501 | 62
2012-10-20 | 6:35 | 5 | 102.5833 | 51.37 | 10.7611 | 1334 | 496 | 63
2012-10-20 | 6:36 | 5 | 102.6 | 50.67 | 10.3722 | 1334 | 501 | 64
2012-10-20 | 6:37 | 5 | 102.6167 | 51.37 | 10.7611 | 1334 | 501 | 62
2012-10-20 | 6:38 | 5 | 102.6333 | 51.02 | 10.5667 | 1336 | 498 | 62
2012-10-20 | 6:39 | 5 | 102.65 | 51.37 | 10.7611 | 1336 | 499 | 63
2012-10-20 | 6:40 | 5 | 102.6667 | 51.72 | 10.9556 | 1341 | 475 | 66
2012-10-20 | 6:41 | 5 | 102.6833 | 51.02 | 10.5667 | 1341 | 477 | 64
2012-10-20 | 6:42 | 5 | 102.7 | 50.67 | 10.3722 | 1341 | 495 | 68
2012-10-20 | 6:43 | 5 | 102.7167 | 51.37 | 10.7611 | 1341 | 492 | 63
2012-10-20 | 6:44 | 5 | 102.7333 | 51.02 | 10.5667 | 1341 | 494 | 61
2012-10-20 | 6:45 | 5 | 102.75 | 50.32 | 10.1778 | 1341 | 493 | 63
2012-10-20 | 6:46 | 5 | 102.7667 | 50.32 | 10.1778 | 1336 | 520 | 61
2012-10-20 | 6:47 | 5 | 102.7833 | 49.97 | 9.9833 | 1341 | 496 | 63
2012-10-20 | 6:48 | 5 | 102.8 | 50.67 | 10.3722 | 1336 | 502 | 65
2012-10-20 | 6:49 | 5 | 102.8167 | 50.32 | 10.1778 | 1349 | 491 | 64
2012-10-20 | 6:50 | 5 | 102.8333 | 50.67 | 10.3722 | 1346 | 506 | 61
2012-10-20 | 6:51 | 5 | 102.85 | 50.32 | 10.1778 | 1346 | 497 | 64
2012-10-20 | 6:52 | 5 | 102.8667 | 49.97 | 9.9833 | 1346 | 459 | 63
2012-10-20 | 6:53 | 5 | 102.8833 | 50.32 | 10.1778 | 1349 | 508 | 63
2012-10-20 | 6:54 | 5 | 102.9 | 50.32 | 10.1778 | 1349 | 491 | 64
2012-10-20 | 6:55 | 5 | 102.9167 | 50.67 | 10.3722 | 1349 | 499 | 62
2012-10-20 | 6:56 | 5 | 102.9333 | 50.67 | 10.3722 | 1351 | 494 | 63
2012-10-20 | 6:57 | 5 | 102.95 | 50.67 | 10.3722 | 1346 | 517 | 64
2012-10-20 | 6:58 | 5 | 102.9667 | 50.32 | 10.1778 | 1349 | 486 | 63
2012-10-20 | 6:59 | 5 | 102.9833 | 49.97 | 9.9833 | 1346 | 510 | 62
2012-10-20 | 7:00 | 5 | 103 | 50.32 | 10.1778 | 1359 | 508 | 62
2012-10-20 | 7:01 | 5 | 103.0167 | 49.62 | 9.7889 | 1359 | 505 | 62
2012-10-20 | 7:02 | 5 | 103.0333 | 50.32 | 10.1778 | 1367 | 505 | 65
2012-10-20 | 7:03 | 5 | 103.05 | 49.97 | 9.9833 | 1364 | 499 | 62
2012-10-20 | 7:04 | 5 | 103.0667 | 49.97 | 9.9833 | 1359 | 503 | 63
2012-10-20 | 7:05 | 5 | 103.0833 | 50.32 | 10.1778 | 1362 | 503 | 64
2012-10-20 | 7:06 | 5 | 103.1 | 49.97 | 9.9833 | 1364 | 504 | 63
2012-10-20 | 7:07 | 5 | 103.1167 | 49.62 | 9.7889 | 1364 | 503 | 65
2012-10-20 | 7:08 | 5 | 103.1333 | 49.62 | 9.7889 | 1362 | 523 | 63
2012-10-20 | 7:09 | 5 | 103.15 | 49.27 | 9.5944 | 1372 | 502 | 67
2012-10-20 | 7:10 | 5 | 103.1667 | 49.97 | 9.9833 | 1372 | 335 | 65
2012-10-20 | 7:11 | 5 | 103.1833 | 49.62 | 9.7889 | 1372 | 506 | 65
2012-10-20 | 7:12 | 5 | 103.2 | 50.32 | 10.1778 | 1372 | 249 | 65
2012-10-20 | 7:13 | 5 | 103.2167 | 49.97 | 9.9833 | 1372 | 511 | 63
2012-10-20 | 7:14 | 5 | 103.2333 | 50.32 | 10.1778 | 1372 | 504 | 65
2012-10-20 | 7:15 | 5 | 103.25 | 50.67 | 10.3722 | 1377 | 506 | 64
2012-10-20 | 7:16 | 5 | 103.2667 | 49.97 | 9.9833 | 1372 | 507 | 65
2012-10-20 | 7:17 | 5 | 103.2833 | 50.32 | 10.1778 | 1369 | 515 | 65
2012-10-20 | 7:18 | 5 | 103.3 | 50.67 | 10.3722 | 1377 | 592 | 66
2012-10-20 | 7:19 | 5 | 103.3167 | 49.97 | 9.9833 | 1374 | 451 | 65
2012-10-20 | 7:20 | 5 | 103.3333 | 50.32 | 10.1778 | 1362 | 558 | 78
2012-10-20 | 7:21 | 5 | 103.35 | 49.62 | 9.7889 | 1374 | 491 | 64
2012-10-20 | 7:22 | 5 | 103.3667 | 49.62 | 9.7889 | 1379 | 498 | 66
2012-10-20 | 7:23 | 5 | 103.3833 | 50.32 | 10.1778 | 1374 | 507 | 65
2012-10-20 | 7:24 | 5 | 103.4 | 49.62 | 9.7889 | 1374 | 504 | 65
2012-10-20 | 7:25 | 5 | 103.4167 | 49.62 | 9.7889 | 1377 | 503 | 65
2012-10-20 | 7:26 | 5 | 103.4333 | 49.97 | 9.9833 | 1377 | 519 | 64
2012-10-20 | 7:27 | 5 | 103.45 | 49.62 | 9.7889 | 1385 | 547 | 66
2012-10-20 | 7:28 | 5 | 103.4667 | 49.97 | 9.9833 | 1374 | 501 | 65
2012-10-20 | 7:29 | 5 | 103.4833 | 49.62 | 9.7889 | 1377 | 520 | 65
2012-10-20 | 7:30 | 5 | 103.5 | 49.97 | 9.9833 | 1374 | 506 | 65
2012-10-20 | 7:31 | 5 | 103.5167 | 49.62 | 9.7889 | 1377 | 506 | 64
2012-10-20 | 7:32 | 5 | 103.5333 | 50.32 | 10.1778 | 1374 | 508 | 64
2012-10-20 | 7:33 | 5 | 103.55 | 50.32 | 10.1778 | 1331 | 506 | 41
2012-10-20 | 7:34 | 5 | 103.5667 | 49.97 | 9.9833 | 1377 | 205 | 66
2012-10-20 | 7:35 | 5 | 103.5833 | 49.97 | 9.9833 | 1374 | 149 | 63
2012-10-20 | 7:36 | 5 | 103.6 | 49.62 | 9.7889 | 1377 | 163 | 65
2012-10-20 | 7:37 | 5 | 103.6167 | 50.32 | 10.1778 | 1374 | 228 | 67
2012-10-20 | 7:38 | 5 | 103.6333 | 49.97 | 9.9833 | 1385 | 233 | 66
2012-10-20 | 7:39 | 5 | 103.65 | 50.32 | 10.1778 | 1374 | 231 | 65
2012-10-20 | 7:40 | 5 | 103.6667 | 49.62 | 9.7889 | 1374 | 463 | 66
2012-10-20 | 7:41 | 5 | 103.6833 | 49.97 | 9.9833 | 1374 | 372 | 64
2012-10-20 | 7:42 | 5 | 103.7 | 49.97 | 9.9833 | 1377 | 366 | 63
2012-10-20 | 7:43 | 5 | 103.7167 | 50.32 | 10.1778 | 1374 | 363 | 66
2012-10-20 | 7:44 | 5 | 103.7333 | 49.62 | 9.7889 | 1377 | 366 | 65
2012-10-20 | 7:45 | 5 | 103.75 | 50.32 | 10.1778 | 1377 | 366 | 77
2012-10-20 | 7:46 | 5 | 103.7667 | 49.97 | 9.9833 | 1377 | 368 | 64
2012-10-20 | 7:47 | 5 | 103.7833 | 49.62 | 9.7889 | 1377 | 365 | 63
2012-10-20 | 7:48 | 5 | 103.8 | 49.62 | 9.7889 | 1377 | 368 | 64
2012-10-20 | 7:49 | 5 | 103.8167 | 50.32 | 10.1778 | 1374 | 369 | 65
2012-10-20 | 7:50 | 5 | 103.8333 | 50.32 | 10.1778 | 1379 | 366 | 64
2012-10-20 | 7:51 | 5 | 103.85 | 50.67 | 10.3722 | 1377 | 360 | 63
2012-10-20 | 7:52 | 5 | 103.8667 | 49.97 | 9.9833 | 1377 | 359 | 64
2012-10-20 | 7:53 | 5 | 103.8833 | 50.32 | 10.1778 | 1374 | 360 | 65
2012-10-20 | 7:54 | 5 | 103.9 | 50.32 | 10.1778 | 1374 | 369 | 66
2012-10-20 | 7:55 | 5 | 103.9167 | 50.67 | 10.3722 | 1374 | 363 | 64
2012-10-20 | 7:56 | 5 | 103.9333 | 49.97 | 9.9833 | 1377 | 358 | 65
2012-10-20 | 7:57 | 5 | 103.95 | 49.97 | 9.9833 | 1377 | 371 | 71
2012-10-20 | 7:58 | 5 | 103.9667 | 49.62 | 9.7889 | 1377 | 377 | 65
2012-10-20 | 7:59 | 5 | 103.9833 | 49.97 | 9.9833 | 1377 | 372 | 65
2012-10-20 | 8:00 | 5 | 104 | 49.97 | 9.9833 | 1377 | 375 | 66
2012-10-20 | 8:01 | 5 | 104.0167 | 50.32 | 10.1778 | 1379 | 368 | 66
2012-10-20 | 8:02 | 5 | 104.0333 | 50.67 | 10.3722 | 1377 | 370 | 62
2012-10-20 | 8:03 | 5 | 104.05 | 51.02 | 10.5667 | 1377 | 372 | 65
2012-10-20 | 8:04 | 5 | 104.0667 | 50.32 | 10.1778 | 1377 | 368 | 65
2012-10-20 | 8:05 | 5 | 104.0833 | 50.32 | 10.1778 | 1377 | 370 | 66
2012-10-20 | 8:06 | 5 | 104.1 | 50.32 | 10.1778 | 1385 | 371 | 66
2012-10-20 | 8:07 | 5 | 104.1167 | 50.67 | 10.3722 | 1377 | 366 | 63
2012-10-20 | 8:08 | 5 | 104.1333 | 49.97 | 9.9833 | 1377 | 384 | 65
2012-10-20 | 8:09 | 5 | 104.15 | 50.32 | 10.1778 | 1377 | 372 | 63
2012-10-20 | 8:10 | 5 | 104.1667 | 49.62 | 9.7889 | 1374 | 360 | 65
2012-10-20 | 8:11 | 5 | 104.1833 | 49.97 | 9.9833 | 1374 | 370 | 65
2012-10-20 | 8:12 | 5 | 104.2 | 50.32 | 10.1778 | 1377 | 372 | 65
2012-10-20 | 8:13 | 5 | 104.2167 | 49.97 | 9.9833 | 1374 | 371 | 63
2012-10-20 | 8:14 | 5 | 104.2333 | 50.32 | 10.1778 | 1377 | 365 | 65
2012-10-20 | 8:15 | 5 | 104.25 | 50.32 | 10.1778 | 1374 | 366 | 64
2012-10-20 | 8:16 | 5 | 104.2667 | 50.67 | 10.3722 | 1377 | 372 | 65
2012-10-20 | 8:17 | 5 | 104.2833 | 49.97 | 9.9833 | 1377 | 371 | 65
2012-10-20 | 8:18 | 5 | 104.3 | 50.32 | 10.1778 | 1377 | 369 | 64
2012-10-20 | 8:19 | 5 | 104.3167 | 50.67 | 10.3722 | 1374 | 370 | 65
2012-10-20 | 8:20 | 5 | 104.3333 | 49.97 | 9.9833 | 1377 | 372 | 65
2012-10-20 | 8:21 | 5 | 104.35 | 49.97 | 9.9833 | 1377 | 376 | 64
2012-10-20 | 8:22 | 5 | 104.3667 | 50.67 | 10.3722 | 1377 | 378 | 63
2012-10-20 | 8:23 | 5 | 104.3833 | 50.67 | 10.3722 | 1387 | 365 | 71
2012-10-20 | 8:24 | 5 | 104.4 | 50.32 | 10.1778 | 1387 | 362 | 67
2012-10-20 | 8:25 | 5 | 104.4167 | 50.67 | 10.3722 | 1392 | 365 | 64
2012-10-20 | 8:26 | 5 | 104.4333 | 50.32 | 10.1778 | 1390 | 368 | 65
2012-10-20 | 8:27 | 5 | 104.45 | 50.32 | 10.1778 | 1387 | 369 | 65
2012-10-20 | 8:28 | 5 | 104.4667 | 50.67 | 10.3722 | 1392 | 364 | 65
2012-10-20 | 8:29 | 5 | 104.4833 | 50.32 | 10.1778 | 1387 | 377 | 66
2012-10-20 | 8:30 | 5 | 104.5 | 50.67 | 10.3722 | 1390 | 373 | 65
2012-10-20 | 8:31 | 5 | 104.5167 | 50.67 | 10.3722 | 1392 | 370 | 65
2012-10-20 | 8:32 | 5 | 104.5333 | 50.67 | 10.3722 | 1390 | 372 | 64
2012-10-20 | 8:33 | 5 | 104.55 | 50.32 | 10.1778 | 1392 | 368 | 65
2012-10-20 | 8:34 | 5 | 104.5667 | 50.67 | 10.3722 | 1397 | 374 | 65
2012-10-20 | 8:35 | 5 | 104.5833 | 50.32 | 10.1778 | 1397 | 375 | 63
2012-10-20 | 8:36 | 5 | 104.6 | 51.02 | 10.5667 | 1402 | 361 | 65
2012-10-20 | 8:37 | 5 | 104.6167 | 50.67 | 10.3722 | 1395 | 379 | 66
2012-10-20 | 8:38 | 5 | 104.6333 | 50.32 | 10.1778 | 1392 | 377 | 65
2012-10-20 | 8:39 | 5 | 104.65 | 50.67 | 10.3722 | 1397 | 371 | 67
2012-10-20 | 8:40 | 5 | 104.6667 | 51.02 | 10.5667 | 1405 | 365 | 67
2012-10-20 | 8:41 | 5 | 104.6833 | 50.67 | 10.3722 | 1397 | 374 | 65
2012-10-20 | 8:42 | 5 | 104.7 | 50.67 | 10.3722 | 1392 | 374 | 65
2012-10-20 | 8:43 | 5 | 104.7167 | 50.67 | 10.3722 | 1395 | 378 | 65
2012-10-20 | 8:44 | 5 | 104.7333 | 50.67 | 10.3722 | 1397 | 376 | 66
2012-10-20 | 8:45 | 5 | 104.75 | 50.67 | 10.3722 | 1400 | 373 | 66
2012-10-20 | 8:46 | 5 | 104.7667 | 50.32 | 10.1778 | 1395 | 376 | 65
2012-10-20 | 8:47 | 5 | 104.7833 | 49.97 | 9.9833 | 1397 | 379 | 64
2012-10-20 | 8:48 | 5 | 104.8 | 50.32 | 10.1778 | 1397 | 375 | 66
2012-10-20 | 8:49 | 5 | 104.8167 | 50.32 | 10.1778 | 1395 | 379 | 62
2012-10-20 | 8:50 | 5 | 104.8333 | 50.67 | 10.3722 | 1400 | 374 | 67
2012-10-20 | 8:51 | 5 | 104.85 | 50.67 | 10.3722 | 1395 | 377 | 64
2012-10-20 | 8:52 | 5 | 104.8667 | 50.67 | 10.3722 | 1397 | 368 | 63
2012-10-20 | 8:53 | 5 | 104.8833 | 50.32 | 10.1778 | 1397 | 379 | 65
2012-10-20 | 8:54 | 5 | 104.9 | 50.67 | 10.3722 | 1397 | 382 | 65
2012-10-20 | 8:55 | 5 | 104.9167 | 50.32 | 10.1778 | 1420 | 371 | 69
2012-10-20 | 8:56 | 5 | 104.9333 | 50.32 | 10.1778 | 1428 | 371 | 72
2012-10-20 | 8:57 | 5 | 104.95 | 51.02 | 10.5667 | 1423 | 375 | 68
2012-10-20 | 8:58 | 5 | 104.9667 | 51.02 | 10.5667 | 1418 | 374 | 66
2012-10-20 | 8:59 | 5 | 104.9833 | 51.02 | 10.5667 | 1387 | 376 | 60
2012-10-20 | 9:00 | 5 | 105 | 51.02 | 10.5667 | 1367 | 375 | 64
2012-10-20 | 9:01 | 5 | 105.0167 | 51.02 | 10.5667 | 1326 | 377 | 58
2012-10-20 | 9:02 | 5 | 105.0333 | 51.37 | 10.7611 | 1272 | 381 | 59
2012-10-20 | 9:03 | 5 | 105.05 | 51.37 | 10.7611 | 1229 | 368 | 45
2012-10-20 | 9:04 | 5 | 105.0667 | 51.37 | 10.7611 | 1104 | 363 | 51
2012-10-20 | 9:05 | 5 | 105.0833 | 51.37 | 10.7611 | 1112 | 375 | 55
2012-10-20 | 9:06 | 5 | 105.1 | 51.02 | 10.5667 | 1115 | 381 | 56
2012-10-20 | 9:07 | 5 | 105.1167 | 50.67 | 10.3722 | 1115 | 373 | 56
2012-10-20 | 9:08 | 5 | 105.1333 | 51.02 | 10.5667 | 1104 | 374 | 63
2012-10-20 | 9:09 | 5 | 105.15 | 50.67 | 10.3722 | 1122 | 375 | 53
2012-10-20 | 9:10 | 5 | 105.1667 | 50.67 | 10.3722 | 1127 | 375 | 56
2012-10-20 | 9:11 | 5 | 105.1833 | 50.67 | 10.3722 | 1132 | 383 | 55
2012-10-20 | 9:12 | 5 | 105.2 | 50.67 | 10.3722 | 1143 | 377 | 57
2012-10-20 | 9:13 | 5 | 105.2167 | 50.67 | 10.3722 | 1143 | 373 | 55
2012-10-20 | 9:14 | 5 | 105.2333 | 50.32 | 10.1778 | 1150 | 382 | 58
2012-10-20 | 9:15 | 5 | 105.25 | 49.97 | 9.9833 | 1107 | 378 | 39
2012-10-20 | 9:16 | 5 | 105.2667 | 50.67 | 10.3722 | 1155 | 374 | 60
2012-10-20 | 9:17 | 5 | 105.2833 | 50.32 | 10.1778 | 1158 | 388 | 61
2012-10-20 | 9:18 | 5 | 105.3 | 49.97 | 9.9833 | 1155 | 380 | 58
2012-10-20 | 9:19 | 5 | 105.3167 | 49.97 | 9.9833 | 1160 | 381 | 57
2012-10-20 | 9:20 | 5 | 105.3333 | 49.97 | 9.9833 | 822 | 368 | 57
2012-10-20 | 9:21 | 5 | 105.35 | 49.97 | 9.9833 | 473 | 363 | 0
2012-10-20 | 9:22 | 5 | 105.3667 | 49.62 | 9.7889 | 419 | 378 | 21
2012-10-20 | 9:23 | 5 | 105.3833 | 50.32 | 10.1778 | 773 | 380 | 47
2012-10-20 | 9:24 | 5 | 105.4 | 50.32 | 10.1778 | 784 | 361 | 43
2012-10-20 | 9:25 | 5 | 105.4167 | 49.97 | 9.9833 | 784 | 368 | 44
2012-10-20 | 9:26 | 5 | 105.4333 | 50.67 | 10.3722 | 784 | 387 | 43
2012-10-20 | 9:27 | 5 | 105.45 | 50.67 | 10.3722 | 794 | 385 | 44
2012-10-20 | 9:28 | 5 | 105.4667 | 50.67 | 10.3722 | 799 | 361 | 45
2012-10-20 | 9:29 | 5 | 105.4833 | 51.02 | 10.5667 | 806 | 378 | 47
2012-10-20 | 9:30 | 5 | 105.5 | 50.67 | 10.3722 | 811 | 386 | 47
2012-10-20 | 9:31 | 5 | 105.5167 | 49.97 | 9.9833 | 817 | 386 | 45
2012-10-20 | 9:32 | 5 | 105.5333 | 50.32 | 10.1778 | 824 | 382 | 46
2012-10-20 | 9:33 | 5 | 105.55 | 50.32 | 10.1778 | 829 | 382 | 48
2012-10-20 | 9:34 | 5 | 105.5667 | 50.67 | 10.3722 | 839 | 380 | 46
2012-10-20 | 9:35 | 5 | 105.5833 | 50.67 | 10.3722 | 855 | 380 | 46
2012-10-20 | 9:36 | 5 | 105.6 | 50.67 | 10.3722 | 873 | 390 | 53
2012-10-20 | 9:37 | 5 | 105.6167 | 50.32 | 10.1778 | 890 | 408 | 50
2012-10-20 | 9:38 | 5 | 105.6333 | 50.32 | 10.1778 | 898 | 391 | 46
2012-10-20 | 9:39 | 5 | 105.65 | 50.67 | 10.3722 | 898 | 375 | 46
2012-10-20 | 9:40 | 5 | 105.6667 | 50.67 | 10.3722 | 896 | 374 | 46
2012-10-20 | 9:41 | 5 | 105.6833 | 50.32 | 10.1778 | 898 | 399 | 46
2012-10-20 | 9:42 | 5 | 105.7 | 50.67 | 10.3722 | 911 | 382 | 48
2012-10-20 | 9:43 | 5 | 105.7167 | 49.97 | 9.9833 | 916 | 387 | 47
2012-10-20 | 9:44 | 5 | 105.7333 | 49.97 | 9.9833 | 916 | 388 | 46
2012-10-20 | 9:45 | 5 | 105.75 | 50.32 | 10.1778 | 913 | 382 | 48
2012-10-20 | 9:46 | 5 | 105.7667 | 49.97 | 9.9833 | 524 | 386 | 0
2012-10-20 | 9:47 | 5 | 105.7833 | 49.62 | 9.7889 | 292 | 382 | 0
2012-10-20 | 9:48 | 5 | 105.8 | 49.97 | 9.9833 | 220 | 383 | 0
2012-10-20 | 9:49 | 5 | 105.8167 | 49.62 | 9.7889 | 108 | 383 | 0
2012-10-20 | 9:50 | 5 | 105.8333 | 49.62 | 9.7889 | 55 | 373 | 5
2012-10-20 | 9:51 | 5 | 105.85 | 49.27 | 9.5944 | 55 | 387 | 9
2012-10-20 | 9:52 | 5 | 105.8667 | 48.94 | 9.4111 | 55 | 384 | 10
2012-10-20 | 9:53 | 5 | 105.8833 | 49.27 | 9.5944 | 55 | 389 | 9
2012-10-20 | 9:54 | 5 | 105.9 | 48.59 | 9.2167 | 409 | 381 | 39
2012-10-20 | 9:55 | 5 | 105.9167 | 49.62 | 9.7889 | 419 | 396 | 30
2012-10-20 | 9:56 | 5 | 105.9333 | 49.62 | 9.7889 | 419 | 376 | 28
2012-10-20 | 9:57 | 5 | 105.95 | 49.62 | 9.7889 | 427 | 388 | 27
2012-10-20 | 9:58 | 5 | 105.9667 | 49.97 | 9.9833 | 748 | 384 | 63
2012-10-20 | 9:59 | 5 | 105.9833 | 49.97 | 9.9833 | 776 | 389 | 48
2012-10-20 | 10:00 | 5 | 106 | 49.97 | 9.9833 | 778 | 389 | 47
2012-10-20 | 10:01 | 5 | 106.0167 | 50.32 | 10.1778 | 799 | 390 | 52
2012-10-20 | 10:02 | 5 | 106.0333 | 50.32 | 10.1778 | 804 | 388 | 47
2012-10-20 | 10:03 | 5 | 106.05 | 49.62 | 9.7889 | 804 | 381 | 47
2012-10-20 | 10:04 | 5 | 106.0667 | 50.67 | 10.3722 | 806 | 383 | 47
2012-10-20 | 10:05 | 5 | 106.0833 | 50.67 | 10.3722 | 809 | 388 | 48
2012-10-20 | 10:06 | 5 | 106.1 | 50.32 | 10.1778 | 811 | 385 | 47
2012-10-20 | 10:07 | 5 | 106.1167 | 49.97 | 9.9833 | 822 | 384 | 49
2012-10-20 | 10:08 | 5 | 106.1333 | 49.97 | 9.9833 | 819 | 383 | 47
2012-10-20 | 10:09 | 5 | 106.15 | 50.32 | 10.1778 | 822 | 386 | 45
2012-10-20 | 10:10 | 5 | 106.1667 | 50.32 | 10.1778 | 827 | 380 | 45
2012-10-20 | 10:11 | 5 | 106.1833 | 50.67 | 10.3722 | 829 | 388 | 47
2012-10-20 | 10:12 | 5 | 106.2 | 49.97 | 9.9833 | 839 | 388 | 48
2012-10-20 | 10:13 | 5 | 106.2167 | 50.32 | 10.1778 | 839 | 390 | 49
2012-10-20 | 10:14 | 5 | 106.2333 | 50.32 | 10.1778 | 842 | 393 | 47
2012-10-20 | 10:15 | 5 | 106.25 | 50.32 | 10.1778 | 845 | 385 | 48
2012-10-20 | 10:16 | 5 | 106.2667 | 49.62 | 9.7889 | 852 | 391 | 46
2012-10-20 | 10:17 | 5 | 106.2833 | 50.32 | 10.1778 | 855 | 384 | 48
2012-10-20 | 10:18 | 5 | 106.3 | 50.32 | 10.1778 | 857 | 390 | 46
2012-10-20 | 10:19 | 5 | 106.3167 | 50.32 | 10.1778 | 865 | 389 | 46
2012-10-20 | 10:20 | 5 | 106.3333 | 50.67 | 10.3722 | 873 | 391 | 47
2012-10-20 | 10:21 | 5 | 106.35 | 50.32 | 10.1778 | 880 | 388 | 48
2012-10-20 | 10:22 | 5 | 106.3667 | 49.97 | 9.9833 | 880 | 388 | 47
2012-10-20 | 10:23 | 5 | 106.3833 | 50.67 | 10.3722 | 890 | 387 | 48
2012-10-20 | 10:24 | 5 | 106.4 | 50.32 | 10.1778 | 896 | 387 | 49
2012-10-20 | 10:25 | 5 | 106.4167 | 49.97 | 9.9833 | 903 | 388 | 49
2012-10-20 | 10:26 | 5 | 106.4333 | 50.32 | 10.1778 | 913 | 388 | 49
2012-10-20 | 10:27 | 5 | 106.45 | 50.32 | 10.1778 | 918 | 391 | 50
2012-10-20 | 10:28 | 5 | 106.4667 | 49.97 | 9.9833 | 918 | 388 | 48
2012-10-20 | 10:29 | 5 | 106.4833 | 50.32 | 10.1778 | 921 | 403 | 46
2012-10-20 | 10:30 | 5 | 106.5 | 50.32 | 10.1778 | 921 | 381 | 49
2012-10-20 | 10:31 | 5 | 106.5167 | 50.32 | 10.1778 | 921 | 386 | 48
2012-10-20 | 10:32 | 5 | 106.5333 | 50.32 | 10.1778 | 926 | 390 | 47
2012-10-20 | 10:33 | 5 | 106.55 | 49.97 | 9.9833 | 929 | 388 | 50
2012-10-20 | 10:34 | 5 | 106.5667 | 50.32 | 10.1778 | 931 | 393 | 49
2012-10-20 | 10:35 | 5 | 106.5833 | 50.32 | 10.1778 | 931 | 377 | 48
2012-10-20 | 10:36 | 5 | 106.6 | 49.97 | 9.9833 | 941 | 381 | 50
2012-10-20 | 10:37 | 5 | 106.6167 | 50.32 | 10.1778 | 946 | 383 | 50
2012-10-20 | 10:38 | 5 | 106.6333 | 50.32 | 10.1778 | 954 | 377 | 49
2012-10-20 | 10:39 | 5 | 106.65 | 50.32 | 10.1778 | 959 | 376 | 52
2012-10-20 | 10:40 | 5 | 106.6667 | 50.32 | 10.1778 | 972 | 391 | 51
2012-10-20 | 10:41 | 5 | 106.6833 | 50.32 | 10.1778 | 980 | 391 | 51
2012-10-20 | 10:42 | 5 | 106.7 | 50.32 | 10.1778 | 990 | 396 | 52
2012-10-20 | 10:43 | 5 | 106.7167 | 50.32 | 10.1778 | 997 | 391 | 52
2012-10-20 | 10:44 | 5 | 106.7333 | 50.32 | 10.1778 | 1013 | 383 | 53
2012-10-20 | 10:45 | 5 | 106.75 | 49.62 | 9.7889 | 1018 | 397 | 53
2012-10-20 | 10:46 | 5 | 106.7667 | 50.67 | 10.3722 | 1028 | 392 | 52
2012-10-20 | 10:47 | 5 | 106.7833 | 50.67 | 10.3722 | 1028 | 392 | 53
2012-10-20 | 10:48 | 5 | 106.8 | 50.67 | 10.3722 | 1031 | 375 | 52
2012-10-20 | 10:49 | 5 | 106.8167 | 50.32 | 10.1778 | 1025 | 393 | 53
2012-10-20 | 10:50 | 5 | 106.8333 | 50.67 | 10.3722 | 1028 | 396 | 53
2012-10-20 | 10:51 | 5 | 106.85 | 51.02 | 10.5667 | 1025 | 388 | 54
2012-10-20 | 10:52 | 5 | 106.8667 | 51.37 | 10.7611 | 1038 | 394 | 53
2012-10-20 | 10:53 | 5 | 106.8833 | 50.67 | 10.3722 | 1056 | 390 | 56
2012-10-20 | 10:54 | 5 | 106.9 | 51.02 | 10.5667 | 1056 | 388 | 57
2012-10-20 | 10:55 | 5 | 106.9167 | 50.32 | 10.1778 | 1064 | 382 | 54
2012-10-20 | 10:56 | 5 | 106.9333 | 51.02 | 10.5667 | 1066 | 418 | 56
2012-10-20 | 10:57 | 5 | 106.95 | 51.02 | 10.5667 | 1081 | 391 | 57
2012-10-20 | 10:58 | 5 | 106.9667 | 51.37 | 10.7611 | 1092 | 385 | 58
2012-10-20 | 10:59 | 5 | 106.9833 | 51.37 | 10.7611 | 1092 | 387 | 57
2012-10-20 | 11:00 | 5 | 107 | 51.02 | 10.5667 | 1097 | 382 | 60
2012-10-20 | 11:01 | 5 | 107.0167 | 50.67 | 10.3722 | 1104 | 373 | 58
2012-10-20 | 11:02 | 5 | 107.0333 | 50.67 | 10.3722 | 1110 | 405 | 60
2012-10-20 | 11:03 | 5 | 107.05 | 51.37 | 10.7611 | 1028 | 396 | 15
2012-10-20 | 11:04 | 5 | 107.0667 | 51.37 | 10.7611 | 570 | 402 | 0
2012-10-20 | 11:05 | 5 | 107.0833 | 51.02 | 10.5667 | 330 | 381 | 0
2012-10-20 | 11:06 | 5 | 107.1 | 50.32 | 10.1778 | 187 | 406 | 0
2012-10-20 | 11:07 | 5 | 107.1167 | 49.97 | 9.9833 | 251 | 416 | 0
2012-10-20 | 11:08 | 5 | 107.1333 | 50.67 | 10.3722 | 124 | 394 | 0
2012-10-20 | 11:09 | 5 | 107.15 | 50.32 | 10.1778 | 63 | 399 | 0
2012-10-20 | 11:10 | 5 | 107.1667 | 50.32 | 10.1778 | 404 | 392 | 43
2012-10-20 | 11:11 | 5 | 107.1833 | 50.32 | 10.1778 | 422 | 389 | 29
2012-10-20 | 11:12 | 5 | 107.2 | 50.32 | 10.1778 | 424 | 396 | 28
2012-10-20 | 11:13 | 5 | 107.2167 | 50.32 | 10.1778 | 738 | 392 | 71
2012-10-20 | 11:14 | 5 | 107.2333 | 51.02 | 10.5667 | 776 | 396 | 47
2012-10-20 | 11:15 | 5 | 107.25 | 51.02 | 10.5667 | 778 | 387 | 47
2012-10-20 | 11:16 | 5 | 107.2667 | 50.67 | 10.3722 | 778 | 393 | 47
2012-10-20 | 11:17 | 5 | 107.2833 | 49.97 | 9.9833 | 781 | 390 | 47
2012-10-20 | 11:18 | 5 | 107.3 | 50.67 | 10.3722 | 789 | 398 | 46
2012-10-20 | 11:19 | 5 | 107.3167 | 51.02 | 10.5667 | 799 | 386 | 46
2012-10-20 | 11:20 | 5 | 107.3333 | 51.02 | 10.5667 | 801 | 376 | 46
2012-10-20 | 11:21 | 5 | 107.35 | 51.02 | 10.5667 | 801 | 407 | 46
2012-10-20 | 11:22 | 5 | 107.3667 | 51.02 | 10.5667 | 804 | 391 | 44
2012-10-20 | 11:23 | 5 | 107.3833 | 50.32 | 10.1778 | 817 | 390 | 46
2012-10-20 | 11:24 | 5 | 107.4 | 51.02 | 10.5667 | 814 | 391 | 44
2012-10-20 | 11:25 | 5 | 107.4167 | 51.02 | 10.5667 | 824 | 393 | 46
2012-10-20 | 11:26 | 5 | 107.4333 | 50.67 | 10.3722 | 824 | 397 | 46
2012-10-20 | 11:27 | 5 | 107.45 | 51.02 | 10.5667 | 832 | 402 | 48
2012-10-20 | 11:28 | 5 | 107.4667 | 50.67 | 10.3722 | 845 | 390 | 48
2012-10-20 | 11:29 | 5 | 107.4833 | 50.67 | 10.3722 | 845 | 399 | 47
2012-10-20 | 11:30 | 5 | 107.5 | 51.02 | 10.5667 | 845 | 397 | 47
2012-10-20 | 11:31 | 5 | 107.5167 | 50.67 | 10.3722 | 819 | 399 | 43
2012-10-20 | 11:32 | 5 | 107.5333 | 50.32 | 10.1778 | 832 | 397 | 48
2012-10-20 | 11:33 | 5 | 107.55 | 51.02 | 10.5667 | 842 | 396 | 49
2012-10-20 | 11:34 | 5 | 107.5667 | 50.32 | 10.1778 | 850 | 394 | 50
2012-10-20 | 11:35 | 5 | 107.5833 | 51.02 | 10.5667 | 855 | 397 | 46
2012-10-20 | 11:36 | 5 | 107.6 | 50.67 | 10.3722 | 857 | 390 | 46
2012-10-20 | 11:37 | 5 | 107.6167 | 51.02 | 10.5667 | 865 | 390 | 49
2012-10-20 | 11:38 | 5 | 107.6333 | 50.67 | 10.3722 | 870 | 391 | 46
2012-10-20 | 11:39 | 5 | 107.65 | 50.67 | 10.3722 | 875 | 398 | 48
2012-10-20 | 11:40 | 5 | 107.6667 | 51.02 | 10.5667 | 878 | 393 | 46
2012-10-20 | 11:41 | 5 | 107.6833 | 50.32 | 10.1778 | 880 | 394 | 46
2012-10-20 | 11:42 | 5 | 107.7 | 51.02 | 10.5667 | 890 | 395 | 48
2012-10-20 | 11:43 | 5 | 107.7167 | 51.02 | 10.5667 | 901 | 398 | 50
2012-10-20 | 11:44 | 5 | 107.7333 | 50.67 | 10.3722 | 903 | 394 | 48
2012-10-20 | 11:45 | 5 | 107.75 | 50.67 | 10.3722 | 906 | 401 | 49
2012-10-20 | 11:46 | 5 | 107.7667 | 50.67 | 10.3722 | 906 | 394 | 49
2012-10-20 | 11:47 | 5 | 107.7833 | 51.02 | 10.5667 | 906 | 397 | 48
2012-10-20 | 11:48 | 5 | 107.8 | 50.67 | 10.3722 | 911 | 400 | 49
2012-10-20 | 11:49 | 5 | 107.8167 | 51.02 | 10.5667 | 926 | 399 | 49
2012-10-20 | 11:50 | 5 | 107.8333 | 50.32 | 10.1778 | 934 | 397 | 51
2012-10-20 | 11:51 | 5 | 107.85 | 50.32 | 10.1778 | 939 | 412 | 50
2012-10-20 | 11:52 | 5 | 107.8667 | 51.02 | 10.5667 | 952 | 407 | 52
2012-10-20 | 11:53 | 5 | 107.8833 | 50.67 | 10.3722 | 954 | 411 | 50
2012-10-20 | 11:54 | 5 | 107.9 | 51.02 | 10.5667 | 954 | 396 | 50
2012-10-20 | 11:55 | 5 | 107.9167 | 51.02 | 10.5667 | 962 | 409 | 49
2012-10-20 | 11:56 | 5 | 107.9333 | 50.32 | 10.1778 | 977 | 399 | 52
2012-10-20 | 11:57 | 5 | 107.95 | 50.67 | 10.3722 | 980 | 405 | 50
2012-10-20 | 11:58 | 5 | 107.9667 | 51.02 | 10.5667 | 992 | 405 | 51
2012-10-20 | 11:59 | 5 | 107.9833 | 51.02 | 10.5667 | 997 | 407 | 54
2012-10-20 | 12:00 | 5 | 108 | 51.02 | 10.5667 | 1005 | 418 | 52
2012-10-20 | 12:01 | 5 | 108.0167 | 51.02 | 10.5667 | 1005 | 409 | 53
2012-10-20 | 12:02 | 5 | 108.0333 | 50.67 | 10.3722 | 1008 | 399 | 53
2012-10-20 | 12:03 | 5 | 108.05 | 51.02 | 10.5667 | 1008 | 407 | 53
2012-10-20 | 12:04 | 5 | 108.0667 | 51.02 | 10.5667 | 1008 | 402 | 51
2012-10-20 | 12:05 | 5 | 108.0833 | 51.02 | 10.5667 | 1023 | 404 | 52
2012-10-20 | 12:06 | 5 | 108.1 | 50.67 | 10.3722 | 1023 | 409 | 54
2012-10-20 | 12:07 | 5 | 108.1167 | 51.02 | 10.5667 | 1023 | 417 | 54
2012-10-20 | 12:08 | 5 | 108.1333 | 51.02 | 10.5667 | 1033 | 414 | 52
2012-10-20 | 12:09 | 5 | 108.15 | 51.02 | 10.5667 | 1043 | 402 | 55
2012-10-20 | 12:10 | 5 | 108.1667 | 51.02 | 10.5667 | 1051 | 419 | 59
2012-10-20 | 12:11 | 5 | 108.1833 | 51.02 | 10.5667 | 1066 | 394 | 59
2012-10-20 | 12:12 | 5 | 108.2 | 51.02 | 10.5667 | 1074 | 414 | 58
2012-10-20 | 12:13 | 5 | 108.2167 | 51.37 | 10.7611 | 1079 | 410 | 59
2012-10-20 | 12:14 | 5 | 108.2333 | 51.37 | 10.7611 | 1089 | 407 | 59
2012-10-20 | 12:15 | 5 | 108.25 | 50.67 | 10.3722 | 1099 | 407 | 61
2012-10-20 | 12:16 | 5 | 108.2667 | 51.37 | 10.7611 | 1097 | 403 | 57
2012-10-20 | 12:17 | 5 | 108.2833 | 51.02 | 10.5667 | 1115 | 405 | 60
2012-10-20 | 12:18 | 5 | 108.3 | 51.37 | 10.7611 | 1117 | 410 | 59
2012-10-20 | 12:19 | 5 | 108.3167 | 51.72 | 10.9556 | 1115 | 395 | 58
2012-10-20 | 12:20 | 5 | 108.3333 | 51.02 | 10.5667 | 1120 | 406 | 58
2012-10-20 | 12:21 | 5 | 108.35 | 51.37 | 10.7611 | 1135 | 389 | 59
2012-10-20 | 12:22 | 5 | 108.3667 | 51.37 | 10.7611 | 1130 | 401 | 58
2012-10-20 | 12:23 | 5 | 108.3833 | 51.37 | 10.7611 | 1125 | 404 | 58
2012-10-20 | 12:24 | 5 | 108.4 | 51.02 | 10.5667 | 1117 | 402 | 58
2012-10-20 | 12:25 | 5 | 108.4167 | 51.02 | 10.5667 | 1117 | 406 | 59
2012-10-20 | 12:26 | 5 | 108.4333 | 51.37 | 10.7611 | 1117 | 408 | 58
2012-10-20 | 12:27 | 5 | 108.45 | 51.72 | 10.9556 | 1122 | 412 | 59
2012-10-20 | 12:28 | 5 | 108.4667 | 51.37 | 10.7611 | 1122 | 409 | 61
2012-10-20 | 12:29 | 5 | 108.4833 | 51.72 | 10.9556 | 1117 | 406 | 58
2012-10-20 | 12:30 | 5 | 108.5 | 51.37 | 10.7611 | 1120 | 408 | 59
2012-10-20 | 12:31 | 5 | 108.5167 | 51.37 | 10.7611 | 1122 | 411 | 62
2012-10-20 | 12:32 | 5 | 108.5333 | 51.37 | 10.7611 | 1125 | 393 | 59
2012-10-20 | 12:33 | 5 | 108.55 | 51.72 | 10.9556 | 1120 | 408 | 59
2012-10-20 | 12:34 | 5 | 108.5667 | 51.37 | 10.7611 | 1120 | 420 | 58
2012-10-20 | 12:35 | 5 | 108.5833 | 51.72 | 10.9556 | 1122 | 412 | 59
2012-10-20 | 12:36 | 5 | 108.6 | 51.72 | 10.9556 | 1125 | 434 | 56
2012-10-20 | 12:37 | 5 | 108.6167 | 51.72 | 10.9556 | 1120 | 406 | 58
2012-10-20 | 12:38 | 5 | 108.6333 | 51.72 | 10.9556 | 1117 | 420 | 59
2012-10-20 | 12:39 | 5 | 108.65 | 52.07 | 11.15 | 1122 | 417 | 60
2012-10-20 | 12:40 | 5 | 108.6667 | 51.37 | 10.7611 | 1122 | 401 | 61
2012-10-20 | 12:41 | 5 | 108.6833 | 52.07 | 11.15 | 1122 | 412 | 59
2012-10-20 | 12:42 | 5 | 108.7 | 51.72 | 10.9556 | 1120 | 416 | 56
2012-10-20 | 12:43 | 5 | 108.7167 | 52.07 | 11.15 | 1120 | 396 | 59
2012-10-20 | 12:44 | 5 | 108.7333 | 52.07 | 11.15 | 1120 | 417 | 57
2012-10-20 | 12:45 | 5 | 108.75 | 52.07 | 11.15 | 1120 | 414 | 58
2012-10-20 | 12:46 | 5 | 108.7667 | 52.07 | 11.15 | 1120 | 410 | 59
2012-10-20 | 12:47 | 5 | 108.7833 | 52.07 | 11.15 | 1120 | 410 | 59
2012-10-20 | 12:48 | 5 | 108.8 | 52.07 | 11.15 | 1120 | 412 | 57
2012-10-20 | 12:49 | 5 | 108.8167 | 52.07 | 11.15 | 1120 | 413 | 57
2012-10-20 | 12:50 | 5 | 108.8333 | 51.72 | 10.9556 | 1117 | 411 | 58
2012-10-20 | 12:51 | 5 | 108.85 | 52.07 | 11.15 | 1122 | 424 | 58
2012-10-20 | 12:52 | 5 | 108.8667 | 51.72 | 10.9556 | 1120 | 423 | 59
2012-10-20 | 12:53 | 5 | 108.8833 | 51.72 | 10.9556 | 1122 | 405 | 58
2012-10-20 | 12:54 | 5 | 108.9 | 51.72 | 10.9556 | 1117 | 417 | 57
2012-10-20 | 12:55 | 5 | 108.9167 | 52.07 | 11.15 | 1117 | 394 | 57
2012-10-20 | 12:56 | 5 | 108.9333 | 51.72 | 10.9556 | 1120 | 420 | 58
2012-10-20 | 12:57 | 5 | 108.95 | 51.37 | 10.7611 | 1120 | 409 | 58
2012-10-20 | 12:58 | 5 | 108.9667 | 52.07 | 11.15 | 1120 | 413 | 58
2012-10-20 | 12:59 | 5 | 108.9833 | 51.72 | 10.9556 | 1120 | 422 | 56
2012-10-20 | 13:00 | 5 | 109 | 51.72 | 10.9556 | 1117 | 396 | 58
2012-10-20 | 13:01 | 5 | 109.0167 | 51.72 | 10.9556 | 1120 | 414 | 59
2012-10-20 | 13:02 | 5 | 109.0333 | 52.07 | 11.15 | 1117 | 415 | 59
2012-10-20 | 13:03 | 5 | 109.05 | 52.42 | 11.3444 | 1122 | 407 | 60
2012-10-20 | 13:04 | 5 | 109.0667 | 51.72 | 10.9556 | 1120 | 404 | 59
2012-10-20 | 13:05 | 5 | 109.0833 | 51.37 | 10.7611 | 1117 | 398 | 58
2012-10-20 | 13:06 | 5 | 109.1 | 51.72 | 10.9556 | 1117 | 412 | 55
2012-10-20 | 13:07 | 5 | 109.1167 | 52.42 | 11.3444 | 1117 | 414 | 56
2012-10-20 | 13:08 | 5 | 109.1333 | 51.72 | 10.9556 | 1117 | 414 | 57
2012-10-20 | 13:09 | 5 | 109.15 | 52.07 | 11.15 | 1117 | 422 | 56
2012-10-20 | 13:10 | 5 | 109.1667 | 52.07 | 11.15 | 1117 | 417 | 59
2012-10-20 | 13:11 | 5 | 109.1833 | 52.07 | 11.15 | 1117 | 419 | 59
2012-10-20 | 13:12 | 5 | 109.2 | 52.42 | 11.3444 | 1122 | 417 | 59
2012-10-20 | 13:13 | 5 | 109.2167 | 52.07 | 11.15 | 1112 | 411 | 52
2012-10-20 | 13:14 | 5 | 109.2333 | 52.42 | 11.3444 | 1120 | 408 | 55
2012-10-20 | 13:15 | 5 | 109.25 | 52.07 | 11.15 | 1120 | 415 | 57
2012-10-20 | 13:16 | 5 | 109.2667 | 52.42 | 11.3444 | 1117 | 416 | 57
2012-10-20 | 13:17 | 5 | 109.2833 | 52.07 | 11.15 | 1120 | 414 | 60
2012-10-20 | 13:18 | 5 | 109.3 | 52.42 | 11.3444 | 1122 | 416 | 57
2012-10-20 | 13:19 | 5 | 109.3167 | 52.42 | 11.3444 | 1120 | 419 | 58
2012-10-20 | 13:20 | 5 | 109.3333 | 52.42 | 11.3444 | 1120 | 412 | 59
2012-10-20 | 13:21 | 5 | 109.35 | 52.07 | 11.15 | 1120 | 417 | 58
2012-10-20 | 13:22 | 5 | 109.3667 | 52.07 | 11.15 | 1115 | 417 | 55
2012-10-20 | 13:23 | 5 | 109.3833 | 52.42 | 11.3444 | 1117 | 418 | 59
2012-10-20 | 13:24 | 5 | 109.4 | 52.42 | 11.3444 | 1117 | 413 | 58
2012-10-20 | 13:25 | 5 | 109.4167 | 51.72 | 10.9556 | 1117 | 429 | 59
2012-10-20 | 13:26 | 5 | 109.4333 | 52.42 | 11.3444 | 1117 | 420 | 57
2012-10-20 | 13:27 | 5 | 109.45 | 52.07 | 11.15 | 1117 | 409 | 59
2012-10-20 | 13:28 | 5 | 109.4667 | 52.42 | 11.3444 | 1138 | 430 | 60
2012-10-20 | 13:29 | 5 | 109.4833 | 52.75 | 11.5278 | 1145 | 417 | 59
2012-10-20 | 13:30 | 5 | 109.5 | 52.75 | 11.5278 | 1158 | 422 | 59
2012-10-20 | 13:31 | 5 | 109.5167 | 52.75 | 11.5278 | 1155 | 405 | 57
2012-10-20 | 13:32 | 5 | 109.5333 | 52.42 | 11.3444 | 1163 | 415 | 59
2012-10-20 | 13:33 | 5 | 109.55 | 52.07 | 11.15 | 1155 | 413 | 59
2012-10-20 | 13:34 | 5 | 109.5667 | 52.07 | 11.15 | 1148 | 417 | 58
2012-10-20 | 13:35 | 5 | 109.5833 | 52.42 | 11.3444 | 1155 | 428 | 58
2012-10-20 | 13:36 | 5 | 109.6 | 52.75 | 11.5278 | 1155 | 422 | 59
2012-10-20 | 13:37 | 5 | 109.6167 | 52.07 | 11.15 | 1158 | 423 | 60
2012-10-20 | 13:38 | 5 | 109.6333 | 52.42 | 11.3444 | 1158 | 420 | 59
2012-10-20 | 13:39 | 5 | 109.65 | 52.75 | 11.5278 | 1165 | 421 | 62
2012-10-20 | 13:40 | 5 | 109.6667 | 52.75 | 11.5278 | 1181 | 431 | 59
2012-10-20 | 13:41 | 5 | 109.6833 | 52.07 | 11.15 | 1178 | 414 | 60
2012-10-20 | 13:42 | 5 | 109.7 | 52.75 | 11.5278 | 1178 | 416 | 61
2012-10-20 | 13:43 | 5 | 109.7167 | 52.42 | 11.3444 | 1148 | 406 | 54
2012-10-20 | 13:44 | 5 | 109.7333 | 53.1 | 11.7222 | 1183 | 427 | 60
2012-10-20 | 13:45 | 5 | 109.75 | 52.42 | 11.3444 | 1194 | 419 | 65
2012-10-20 | 13:46 | 5 | 109.7667 | 52.75 | 11.5278 | 1204 | 414 | 60
2012-10-20 | 13:47 | 5 | 109.7833 | 52.42 | 11.3444 | 1204 | 420 | 60
2012-10-20 | 13:48 | 5 | 109.8 | 52.75 | 11.5278 | 1201 | 423 | 60
2012-10-20 | 13:49 | 5 | 109.8167 | 52.42 | 11.3444 | 1206 | 428 | 62
2012-10-20 | 13:50 | 5 | 109.8333 | 52.75 | 11.5278 | 1201 | 429 | 62
2012-10-20 | 13:51 | 5 | 109.85 | 53.1 | 11.7222 | 1209 | 413 | 61
2012-10-20 | 13:52 | 5 | 109.8667 | 52.75 | 11.5278 | 1209 | 427 | 58
2012-10-20 | 13:53 | 5 | 109.8833 | 53.45 | 11.9167 | 1211 | 440 | 57
2012-10-20 | 13:54 | 5 | 109.9 | 52.07 | 11.15 | 1217 | 420 | 62
2012-10-20 | 13:55 | 5 | 109.9167 | 52.75 | 11.5278 | 1194 | 418 | 56
2012-10-20 | 13:56 | 5 | 109.9333 | 52.42 | 11.3444 | 1214 | 425 | 60
2012-10-20 | 13:57 | 5 | 109.95 | 52.75 | 11.5278 | 1234 | 424 | 60
2012-10-20 | 13:58 | 5 | 109.9667 | 52.42 | 11.3444 | 1234 | 433 | 61
2012-10-20 | 13:59 | 5 | 109.9833 | 52.75 | 11.5278 | 1234 | 427 | 60
2012-10-20 | 14:00 | 5 | 110 | 53.1 | 11.7222 | 1237 | 426 | 59
2012-10-20 | 14:01 | 5 | 110.0167 | 53.1 | 11.7222 | 1244 | 430 | 62
2012-10-20 | 14:02 | 5 | 110.0333 | 53.1 | 11.7222 | 1244 | 423 | 60
2012-10-20 | 14:03 | 5 | 110.05 | 52.75 | 11.5278 | 1244 | 422 | 59
2012-10-20 | 14:04 | 5 | 110.0667 | 53.1 | 11.7222 | 1247 | 416 | 60
2012-10-20 | 14:05 | 5 | 110.0833 | 53.1 | 11.7222 | 1247 | 438 | 59
2012-10-20 | 14:06 | 5 | 110.1 | 53.1 | 11.7222 | 1247 | 421 | 58
2012-10-20 | 14:07 | 5 | 110.1167 | 53.1 | 11.7222 | 1242 | 421 | 58
2012-10-20 | 14:08 | 5 | 110.1333 | 52.75 | 11.5278 | 1270 | 418 | 62
2012-10-20 | 14:09 | 5 | 110.15 | 52.75 | 11.5278 | 799 | 440 | 62
2012-10-20 | 14:10 | 5 | 110.1667 | 52.75 | 11.5278 | 468 | 441 | 62
2012-10-20 | 14:11 | 5 | 110.1833 | 52.75 | 11.5278 | 412 | 434 | 20
2012-10-20 | 14:12 | 5 | 110.2 | 52.75 | 11.5278 | 412 | 430 | 22
2012-10-20 | 14:13 | 5 | 110.2167 | 53.1 | 11.7222 | 414 | 428 | 23
2012-10-20 | 14:14 | 5 | 110.2333 | 53.1 | 11.7222 | 480 | 428 | 63
2012-10-20 | 14:15 | 5 | 110.25 | 53.45 | 11.9167 | 760 | 431 | 45
2012-10-20 | 14:16 | 5 | 110.2667 | 53.1 | 11.7222 | 768 | 427 | 43
2012-10-20 | 14:17 | 5 | 110.2833 | 53.1 | 11.7222 | 771 | 430 | 41
2012-10-20 | 14:18 | 5 | 110.3 | 52.42 | 11.3444 | 768 | 425 | 41
2012-10-20 | 14:19 | 5 | 110.3167 | 53.1 | 11.7222 | 771 | 437 | 41
2012-10-20 | 14:20 | 5 | 110.3333 | 53.1 | 11.7222 | 771 | 427 | 41
2012-10-20 | 14:21 | 5 | 110.35 | 53.1 | 11.7222 | 771 | 429 | 41
2012-10-20 | 14:22 | 5 | 110.3667 | 52.42 | 11.3444 | 771 | 427 | 42
2012-10-20 | 14:23 | 5 | 110.3833 | 52.42 | 11.3444 | 771 | 433 | 42
2012-10-20 | 14:24 | 5 | 110.4 | 52.42 | 11.3444 | 771 | 425 | 42
2012-10-20 | 14:25 | 5 | 110.4167 | 52.75 | 11.5278 | 771 | 431 | 42
2012-10-20 | 14:26 | 5 | 110.4333 | 52.75 | 11.5278 | 771 | 429 | 42
2012-10-20 | 14:27 | 5 | 110.45 | 52.42 | 11.3444 | 773 | 440 | 42
2012-10-20 | 14:28 | 5 | 110.4667 | 53.1 | 11.7222 | 771 | 419 | 42
2012-10-20 | 14:29 | 5 | 110.4833 | 52.75 | 11.5278 | 771 | 424 | 41
2012-10-20 | 14:30 | 5 | 110.5 | 52.75 | 11.5278 | 791 | 436 | 44
2012-10-20 | 14:31 | 5 | 110.5167 | 52.42 | 11.3444 | 819 | 440 | 44
2012-10-20 | 14:32 | 5 | 110.5333 | 52.42 | 11.3444 | 855 | 437 | 50
2012-10-20 | 14:33 | 5 | 110.55 | 52.75 | 11.5278 | 888 | 434 | 50
2012-10-20 | 14:34 | 5 | 110.5667 | 52.42 | 11.3444 | 916 | 428 | 55
2012-10-20 | 14:35 | 5 | 110.5833 | 52.75 | 11.5278 | 946 | 431 | 50
2012-10-20 | 14:36 | 5 | 110.6 | 52.42 | 11.3444 | 982 | 427 | 58
2012-10-20 | 14:37 | 5 | 110.6167 | 52.42 | 11.3444 | 1018 | 431 | 57
2012-10-20 | 14:38 | 5 | 110.6333 | 53.1 | 11.7222 | 1066 | 426 | 63
2012-10-20 | 14:39 | 5 | 110.65 | 52.42 | 11.3444 | 908 | 430 | 0
2012-10-20 | 14:40 | 5 | 110.6667 | 52.75 | 11.5278 | 491 | 424 | 0
2012-10-20 | 14:41 | 5 | 110.6833 | 52.07 | 11.15 | 343 | 436 | 37
2012-10-20 | 14:42 | 5 | 110.7 | 52.42 | 11.3444 | 412 | 436 | 25
2012-10-20 | 14:43 | 5 | 110.7167 | 52.75 | 11.5278 | 406 | 434 | 24
2012-10-20 | 14:44 | 5 | 110.7333 | 52.42 | 11.3444 | 699 | 427 | 85
2012-10-20 | 14:45 | 5 | 110.75 | 52.42 | 11.3444 | 760 | 440 | 46
2012-10-20 | 14:46 | 5 | 110.7667 | 52.75 | 11.5278 | 760 | 454 | 43
2012-10-20 | 14:47 | 5 | 110.7833 | 52.75 | 11.5278 | 760 | 431 | 42
2012-10-20 | 14:48 | 5 | 110.8 | 52.42 | 11.3444 | 760 | 430 | 41
2012-10-20 | 14:49 | 5 | 110.8167 | 52.75 | 11.5278 | 760 | 433 | 43
2012-10-20 | 14:50 | 5 | 110.8333 | 52.42 | 11.3444 | 760 | 422 | 42
2012-10-20 | 14:51 | 5 | 110.85 | 52.75 | 11.5278 | 760 | 437 | 42
2012-10-20 | 14:52 | 5 | 110.8667 | 52.42 | 11.3444 | 760 | 431 | 42
2012-10-20 | 14:53 | 5 | 110.8833 | 52.42 | 11.3444 | 760 | 445 | 43
2012-10-20 | 14:54 | 5 | 110.9 | 52.07 | 11.15 | 758 | 434 | 43
2012-10-20 | 14:55 | 5 | 110.9167 | 52.75 | 11.5278 | 758 | 414 | 42
2012-10-20 | 14:56 | 5 | 110.9333 | 52.75 | 11.5278 | 760 | 441 | 40
2012-10-20 | 14:57 | 5 | 110.95 | 52.42 | 11.3444 | 758 | 434 | 41
2012-10-20 | 14:58 | 5 | 110.9667 | 52.42 | 11.3444 | 760 | 437 | 43
2012-10-20 | 14:59 | 5 | 110.9833 | 52.07 | 11.15 | 760 | 437 | 42
2012-10-20 | 15:00 | 5 | 111 | 52.42 | 11.3444 | 760 | 437 | 42
2012-10-20 | 15:01 | 5 | 111.0167 | 52.75 | 11.5278 | 760 | 438 | 40
2012-10-20 | 15:02 | 5 | 111.0333 | 52.42 | 11.3444 | 760 | 441 | 40
2012-10-20 | 15:03 | 5 | 111.05 | 52.42 | 11.3444 | 760 | 430 | 42
2012-10-20 | 15:04 | 5 | 111.0667 | 52.75 | 11.5278 | 760 | 437 | 41
2012-10-20 | 15:05 | 5 | 111.0833 | 52.75 | 11.5278 | 760 | 437 | 42
2012-10-20 | 15:06 | 5 | 111.1 | 52.42 | 11.3444 | 760 | 444 | 41
2012-10-20 | 15:07 | 5 | 111.1167 | 52.42 | 11.3444 | 760 | 457 | 41
2012-10-20 | 15:08 | 5 | 111.1333 | 52.07 | 11.15 | 760 | 441 | 43
2012-10-20 | 15:09 | 5 | 111.15 | 52.42 | 11.3444 | 760 | 434 | 43
2012-10-20 | 15:10 | 5 | 111.1667 | 52.42 | 11.3444 | 760 | 454 | 40
2012-10-20 | 15:11 | 5 | 111.1833 | 52.42 | 11.3444 | 760 | 433 | 42
2012-10-20 | 15:12 | 5 | 111.2 | 52.07 | 11.15 | 760 | 420 | 43
2012-10-20 | 15:13 | 5 | 111.2167 | 52.75 | 11.5278 | 760 | 451 | 42
2012-10-20 | 15:14 | 5 | 111.2333 | 52.42 | 11.3444 | 760 | 446 | 43
2012-10-20 | 15:15 | 5 | 111.25 | 52.75 | 11.5278 | 760 | 449 | 43
2012-10-20 | 15:16 | 5 | 111.2667 | 52.42 | 11.3444 | 776 | 445 | 43
2012-10-20 | 15:17 | 5 | 111.2833 | 51.72 | 10.9556 | 791 | 431 | 45
2012-10-20 | 15:18 | 5 | 111.3 | 52.42 | 11.3444 | 801 | 444 | 43
2012-10-20 | 15:19 | 5 | 111.3167 | 52.07 | 11.15 | 809 | 439 | 47
2012-10-20 | 15:20 | 5 | 111.3333 | 52.07 | 11.15 | 837 | 440 | 48
2012-10-20 | 15:21 | 5 | 111.35 | 52.07 | 11.15 | 855 | 445 | 47
2012-10-20 | 15:22 | 5 | 111.3667 | 52.42 | 11.3444 | 878 | 427 | 49
2012-10-20 | 15:23 | 5 | 111.3833 | 52.07 | 11.15 | 901 | 439 | 49
2012-10-20 | 15:24 | 5 | 111.4 | 52.42 | 11.3444 | 929 | 443 | 54
2012-10-20 | 15:25 | 5 | 111.4167 | 52.42 | 11.3444 | 962 | 440 | 55
2012-10-20 | 15:26 | 5 | 111.4333 | 52.42 | 11.3444 | 997 | 444 | 59
2012-10-20 | 15:27 | 5 | 111.45 | 52.42 | 11.3444 | 1023 | 439 | 61
2012-10-20 | 15:28 | 5 | 111.4667 | 52.07 | 11.15 | 1061 | 437 | 62
2012-10-20 | 15:29 | 5 | 111.4833 | 52.42 | 11.3444 | 1076 | 445 | 62
2012-10-20 | 15:30 | 5 | 111.5 | 52.42 | 11.3444 | 1107 | 447 | 65
2012-10-20 | 15:31 | 5 | 111.5167 | 52.42 | 11.3444 | 1138 | 449 | 66
2012-10-20 | 15:32 | 5 | 111.5333 | 52.42 | 11.3444 | 1165 | 451 | 63
2012-10-20 | 15:33 | 5 | 111.55 | 52.75 | 11.5278 | 1201 | 445 | 65
2012-10-20 | 15:34 | 5 | 111.5667 | 52.42 | 11.3444 | 1234 | 430 | 65
2012-10-20 | 15:35 | 5 | 111.5833 | 52.75 | 11.5278 | 1239 | 446 | 65
2012-10-20 | 15:36 | 5 | 111.6 | 52.75 | 11.5278 | 1242 | 436 | 63
2012-10-20 | 15:37 | 5 | 111.6167 | 52.42 | 11.3444 | 1242 | 453 | 62
2012-10-20 | 15:38 | 5 | 111.6333 | 52.75 | 11.5278 | 1247 | 453 | 64
2012-10-20 | 15:39 | 5 | 111.65 | 52.75 | 11.5278 | 1250 | 456 | 62
2012-10-20 | 15:40 | 5 | 111.6667 | 52.75 | 11.5278 | 1252 | 445 | 62
2012-10-20 | 15:41 | 5 | 111.6833 | 52.42 | 11.3444 | 1265 | 446 | 64
2012-10-20 | 15:42 | 5 | 111.7 | 52.75 | 11.5278 | 1288 | 445 | 66
2012-10-20 | 15:43 | 5 | 111.7167 | 53.1 | 11.7222 | 1316 | 451 | 68
2012-10-20 | 15:44 | 5 | 111.7333 | 53.1 | 11.7222 | 1339 | 442 | 68
2012-10-20 | 15:45 | 5 | 111.75 | 52.07 | 11.15 | 1359 | 444 | 68
2012-10-20 | 15:46 | 5 | 111.7667 | 53.1 | 11.7222 | 1369 | 433 | 69
2012-10-20 | 15:47 | 5 | 111.7833 | 52.42 | 11.3444 | 1374 | 424 | 69
2012-10-20 | 15:48 | 5 | 111.8 | 52.07 | 11.15 | 1372 | 439 | 68
2012-10-20 | 15:49 | 5 | 111.8167 | 52.42 | 11.3444 | 1397 | 477 | 71
2012-10-20 | 15:50 | 5 | 111.8333 | 52.42 | 11.3444 | 1405 | 443 | 69
2012-10-20 | 15:51 | 5 | 111.85 | 53.1 | 11.7222 | 1436 | 449 | 72
2012-10-20 | 15:52 | 5 | 111.8667 | 53.1 | 11.7222 | 1464 | 444 | 78
2012-10-20 | 15:53 | 5 | 111.8833 | 53.1 | 11.7222 | 1499 | 444 | 78
2012-10-20 | 15:54 | 5 | 111.9 | 53.45 | 11.9167 | 1522 | 448 | 79
2012-10-20 | 15:55 | 5 | 111.9167 | 53.1 | 11.7222 | 1530 | 447 | 77
2012-10-20 | 15:56 | 5 | 111.9333 | 53.1 | 11.7222 | 1555 | 464 | 78
2012-10-20 | 15:57 | 5 | 111.95 | 52.75 | 11.5278 | 1563 | 443 | 78
2012-10-20 | 15:58 | 5 | 111.9667 | 53.1 | 11.7222 | 1573 | 449 | 78
2012-10-20 | 15:59 | 5 | 111.9833 | 53.1 | 11.7222 | 1614 | 442 | 82
2012-10-20 | 16:00 | 5 | 112 | 53.1 | 11.7222 | 1632 | 449 | 84
2012-10-20 | 16:01 | 5 | 112.0167 | 53.1 | 11.7222 | 1642 | 436 | 80
2012-10-20 | 16:02 | 5 | 112.0333 | 52.75 | 11.5278 | 1642 | 551 | 81
2012-10-20 | 16:03 | 5 | 112.05 | 53.1 | 11.7222 | 1644 | 448 | 79
2012-10-20 | 16:04 | 5 | 112.0667 | 53.1 | 11.7222 | 1657 | 447 | 82
2012-10-20 | 16:05 | 5 | 112.0833 | 53.8 | 12.1111 | 1680 | 449 | 82
2012-10-20 | 16:06 | 5 | 112.1 | 53.45 | 11.9167 | 1680 | 445 | 80
2012-10-20 | 16:07 | 5 | 112.1167 | 53.45 | 11.9167 | 1695 | 458 | 89
2012-10-20 | 16:08 | 5 | 112.1333 | 53.45 | 11.9167 | 1705 | 444 | 84
2012-10-20 | 16:09 | 5 | 112.15 | 53.45 | 11.9167 | 1716 | 441 | 83
2012-10-20 | 16:10 | 5 | 112.1667 | 53.45 | 11.9167 | 1716 | 444 | 84
2012-10-20 | 16:11 | 5 | 112.1833 | 53.45 | 11.9167 | 1723 | 443 | 82
2012-10-20 | 16:12 | 5 | 112.2 | 53.8 | 12.1111 | 1726 | 434 | 81
2012-10-20 | 16:13 | 5 | 112.2167 | 53.45 | 11.9167 | 1728 | 443 | 82
2012-10-20 | 16:14 | 5 | 112.2333 | 53.45 | 11.9167 | 1734 | 466 | 84
2012-10-20 | 16:15 | 5 | 112.25 | 53.45 | 11.9167 | 1741 | 445 | 84
2012-10-20 | 16:16 | 5 | 112.2667 | 53.8 | 12.1111 | 1741 | 434 | 83
2012-10-20 | 16:17 | 5 | 112.2833 | 53.1 | 11.7222 | 1739 | 445 | 82
2012-10-20 | 16:18 | 5 | 112.3 | 53.45 | 11.9167 | 1741 | 446 | 83
2012-10-20 | 16:19 | 5 | 112.3167 | 53.8 | 12.1111 | 1744 | 433 | 83
2012-10-20 | 16:20 | 5 | 112.3333 | 53.8 | 12.1111 | 1746 | 445 | 83
2012-10-20 | 16:21 | 5 | 112.35 | 53.8 | 12.1111 | 1739 | 437 | 83
2012-10-20 | 16:22 | 5 | 112.3667 | 53.8 | 12.1111 | 1744 | 449 | 83
2012-10-20 | 16:23 | 5 | 112.3833 | 54.15 | 12.3056 | 1739 | 448 | 84
2012-10-20 | 16:24 | 5 | 112.4 | 54.15 | 12.3056 | 1744 | 447 | 85
2012-10-20 | 16:25 | 5 | 112.4167 | 54.15 | 12.3056 | 1741 | 448 | 81
2012-10-20 | 16:26 | 5 | 112.4333 | 54.15 | 12.3056 | 1744 | 444 | 83
2012-10-20 | 16:27 | 5 | 112.45 | 53.45 | 11.9167 | 1746 | 442 | 83
2012-10-20 | 16:28 | 5 | 112.4667 | 54.15 | 12.3056 | 1741 | 445 | 81
2012-10-20 | 16:29 | 5 | 112.4833 | 54.15 | 12.3056 | 1749 | 447 | 83
2012-10-20 | 16:30 | 5 | 112.5 | 54.15 | 12.3056 | 1736 | 465 | 83
2012-10-20 | 16:31 | 5 | 112.5167 | 54.15 | 12.3056 | 1744 | 441 | 82
2012-10-20 | 16:32 | 5 | 112.5333 | 53.8 | 12.1111 | 1739 | 447 | 81
2012-10-20 | 16:33 | 5 | 112.55 | 54.15 | 12.3056 | 1741 | 436 | 82
2012-10-20 | 16:34 | 5 | 112.5667 | 53.45 | 11.9167 | 1739 | 451 | 81
2012-10-20 | 16:35 | 5 | 112.5833 | 54.15 | 12.3056 | 1744 | 318 | 84
2012-10-20 | 16:36 | 5 | 112.6 | 54.15 | 12.3056 | 1746 | 440 | 83
2012-10-20 | 16:37 | 5 | 112.6167 | 53.45 | 11.9167 | 1746 | 441 | 82
2012-10-20 | 16:38 | 5 | 112.6333 | 54.15 | 12.3056 | 1744 | 442 | 80
2012-10-20 | 16:39 | 5 | 112.65 | 53.8 | 12.1111 | 1759 | 433 | 85
2012-10-20 | 16:40 | 5 | 112.6667 | 53.8 | 12.1111 | 1754 | 442 | 84
2012-10-20 | 16:41 | 5 | 112.6833 | 53.8 | 12.1111 | 1759 | 436 | 85
2012-10-20 | 16:42 | 5 | 112.7 | 54.15 | 12.3056 | 1764 | 439 | 84
2012-10-20 | 16:43 | 5 | 112.7167 | 53.45 | 11.9167 | 1756 | 450 | 84
2012-10-20 | 16:44 | 5 | 112.7333 | 53.8 | 12.1111 | 1749 | 447 | 86
2012-10-20 | 16:45 | 5 | 112.75 | 54.15 | 12.3056 | 1756 | 443 | 84
2012-10-20 | 16:46 | 5 | 112.7667 | 54.15 | 12.3056 | 1762 | 433 | 84
2012-10-20 | 16:47 | 5 | 112.7833 | 54.15 | 12.3056 | 1762 | 444 | 82
2012-10-20 | 16:48 | 5 | 112.8 | 54.15 | 12.3056 | 1762 | 442 | 84
2012-10-20 | 16:49 | 5 | 112.8167 | 54.15 | 12.3056 | 1764 | 450 | 86
2012-10-20 | 16:50 | 5 | 112.8333 | 53.8 | 12.1111 | 1759 | 447 | 85
2012-10-20 | 16:51 | 5 | 112.85 | 54.15 | 12.3056 | 1756 | 444 | 83
2012-10-20 | 16:52 | 5 | 112.8667 | 53.8 | 12.1111 | 1762 | 463 | 83
2012-10-20 | 16:53 | 5 | 112.8833 | 54.15 | 12.3056 | 1756 | 454 | 84
2012-10-20 | 16:54 | 5 | 112.9 | 54.5 | 12.5 | 1759 | 458 | 84
2012-10-20 | 16:55 | 5 | 112.9167 | 53.8 | 12.1111 | 1746 | 436 | 87
2012-10-20 | 16:56 | 5 | 112.9333 | 54.5 | 12.5 | 1756 | 439 | 85
2012-10-20 | 16:57 | 5 | 112.95 | 53.45 | 11.9167 | 1754 | 460 | 86
2012-10-20 | 16:58 | 5 | 112.9667 | 54.15 | 12.3056 | 1756 | 425 | 85
2012-10-20 | 16:59 | 5 | 112.9833 | 54.15 | 12.3056 | 1756 | 450 | 84
2012-10-20 | 17:00 | 5 | 113 | 53.8 | 12.1111 | 1754 | 439 | 84
2012-10-20 | 17:01 | 5 | 113.0167 | 53.8 | 12.1111 | 1759 | 445 | 86
2012-10-20 | 17:02 | 5 | 113.0333 | 54.15 | 12.3056 | 1751 | 450 | 87
2012-10-20 | 17:03 | 5 | 113.05 | 54.15 | 12.3056 | 1746 | 460 | 83
2012-10-20 | 17:04 | 5 | 113.0667 | 54.15 | 12.3056 | 1759 | 455 | 86
2012-10-20 | 17:05 | 5 | 113.0833 | 54.15 | 12.3056 | 1754 | 438 | 86
2012-10-20 | 17:06 | 5 | 113.1 | 54.5 | 12.5 | 1767 | 457 | 87
2012-10-20 | 17:07 | 5 | 113.1167 | 53.8 | 12.1111 | 1759 | 442 | 85
2012-10-20 | 17:08 | 5 | 113.1333 | 54.15 | 12.3056 | 1754 | 438 | 86
2012-10-20 | 17:09 | 5 | 113.15 | 54.15 | 12.3056 | 1756 | 430 | 87
2012-10-20 | 17:10 | 5 | 113.1667 | 54.15 | 12.3056 | 1756 | 438 | 84
2012-10-20 | 17:11 | 5 | 113.1833 | 53.45 | 11.9167 | 1756 | 437 | 85
2012-10-20 | 17:12 | 5 | 113.2 | 54.15 | 12.3056 | 1759 | 444 | 87
2012-10-20 | 17:13 | 5 | 113.2167 | 54.5 | 12.5 | 1759 | 442 | 85
2012-10-20 | 17:14 | 5 | 113.2333 | 54.15 | 12.3056 | 1756 | 454 | 85
2012-10-20 | 17:15 | 5 | 113.25 | 53.8 | 12.1111 | 1764 | 457 | 84
2012-10-20 | 17:16 | 5 | 113.2667 | 53.8 | 12.1111 | 1756 | 441 | 86
2012-10-20 | 17:17 | 5 | 113.2833 | 53.45 | 11.9167 | 1754 | 448 | 88
2012-10-20 | 17:18 | 5 | 113.3 | 53.8 | 12.1111 | 1754 | 437 | 84
2012-10-20 | 17:19 | 5 | 113.3167 | 54.15 | 12.3056 | 1762 | 453 | 84
2012-10-20 | 17:20 | 5 | 113.3333 | 54.5 | 12.5 | 1756 | 456 | 86
2012-10-20 | 17:21 | 5 | 113.35 | 53.45 | 11.9167 | 1762 | 433 | 84
2012-10-20 | 17:22 | 5 | 113.3667 | 54.15 | 12.3056 | 1754 | 435 | 87
2012-10-20 | 17:23 | 5 | 113.3833 | 53.8 | 12.1111 | 1759 | 446 | 87
2012-10-20 | 17:24 | 5 | 113.4 | 54.5 | 12.5 | 1751 | 411 | 87
2012-10-20 | 17:25 | 5 | 113.4167 | 54.15 | 12.3056 | 1754 | 395 | 87
2012-10-20 | 17:26 | 5 | 113.4333 | 54.15 | 12.3056 | 1754 | 413 | 88
2012-10-20 | 17:27 | 5 | 113.45 | 54.5 | 12.5 | 1759 | 408 | 86
2012-10-20 | 17:28 | 5 | 113.4667 | 53.45 | 11.9167 | 1756 | 463 | 86
2012-10-20 | 17:29 | 5 | 113.4833 | 54.15 | 12.3056 | 1756 | 511 | 87
2012-10-20 | 17:30 | 5 | 113.5 | 54.15 | 12.3056 | 1767 | 558 | 87
2012-10-20 | 17:31 | 5 | 113.5167 | 53.8 | 12.1111 | 1744 | 635 | 86
2012-10-20 | 17:32 | 5 | 113.5333 | 53.8 | 12.1111 | 1754 | 672 | 87
2012-10-20 | 17:33 | 5 | 113.55 | 53.45 | 11.9167 | 1754 | 793 | 88
2012-10-20 | 17:34 | 5 | 113.5667 | 53.45 | 11.9167 | 1756 | 833 | 88
2012-10-20 | 17:35 | 5 | 113.5833 | 53.8 | 12.1111 | 1754 | 803 | 87
2012-10-20 | 17:36 | 5 | 113.6 | 53.8 | 12.1111 | 1756 | 797 | 87
2012-10-20 | 17:37 | 5 | 113.6167 | 53.8 | 12.1111 | 1751 | 809 | 87
2012-10-20 | 17:38 | 5 | 113.6333 | 53.45 | 11.9167 | 1751 | 803 | 87
2012-10-20 | 17:39 | 5 | 113.65 | 54.15 | 12.3056 | 1756 | 811 | 89
2012-10-20 | 17:40 | 5 | 113.6667 | 53.8 | 12.1111 | 1756 | 805 | 87
2012-10-20 | 17:41 | 5 | 113.6833 | 53.45 | 11.9167 | 1756 | 807 | 87
2012-10-20 | 17:42 | 5 | 113.7 | 53.8 | 12.1111 | 1751 | 822 | 87
2012-10-20 | 17:43 | 5 | 113.7167 | 53.8 | 12.1111 | 1759 | 826 | 87
2012-10-20 | 17:44 | 5 | 113.7333 | 54.15 | 12.3056 | 1762 | 723 | 87
2012-10-20 | 17:45 | 5 | 113.75 | 53.45 | 11.9167 | 1746 | 813 | 87
2012-10-20 | 17:46 | 5 | 113.7667 | 53.45 | 11.9167 | 1754 | 829 | 87
2012-10-20 | 17:47 | 5 | 113.7833 | 53.8 | 12.1111 | 1754 | 818 | 87
2012-10-20 | 17:48 | 5 | 113.8 | 53.8 | 12.1111 | 1751 | 813 | 83
2012-10-20 | 17:49 | 5 | 113.8167 | 53.8 | 12.1111 | 1749 | 398 | 85
2012-10-20 | 17:50 | 5 | 113.8333 | 53.8 | 12.1111 | 1756 | 404 | 86
2012-10-20 | 17:51 | 5 | 113.85 | 53.8 | 12.1111 | 1754 | 450 | 87
2012-10-20 | 17:52 | 5 | 113.8667 | 53.8 | 12.1111 | 1756 | 670 | 85
2012-10-20 | 17:53 | 5 | 113.8833 | 53.8 | 12.1111 | 1749 | 654 | 87
2012-10-20 | 17:54 | 5 | 113.9 | 53.8 | 12.1111 | 1751 | 655 | 87
2012-10-20 | 17:55 | 5 | 113.9167 | 53.8 | 12.1111 | 1751 | 661 | 87
2012-10-20 | 17:56 | 5 | 113.9333 | 53.8 | 12.1111 | 1751 | 665 | 86
2012-10-20 | 17:57 | 5 | 113.95 | 53.1 | 11.7222 | 1756 | 671 | 85
2012-10-20 | 17:58 | 5 | 113.9667 | 53.45 | 11.9167 | 1751 | 672 | 87
2012-10-20 | 17:59 | 5 | 113.9833 | 53.45 | 11.9167 | 1754 | 680 | 86
2012-10-20 | 18:00 | 5 | 114 | 53.45 | 11.9167 | 1754 | 674 | 84
2012-10-20 | 18:01 | 5 | 114.0167 | 53.45 | 11.9167 | 1751 | 674 | 86
2012-10-20 | 18:02 | 5 | 114.0333 | 53.45 | 11.9167 | 1759 | 686 | 87
2012-10-20 | 18:03 | 5 | 114.05 | 53.8 | 12.1111 | 1754 | 694 | 86
2012-10-20 | 18:04 | 5 | 114.0667 | 53.8 | 12.1111 | 1746 | 692 | 87
2012-10-20 | 18:05 | 5 | 114.0833 | 53.1 | 11.7222 | 1749 | 708 | 87
2012-10-20 | 18:06 | 5 | 114.1 | 53.8 | 12.1111 | 1759 | 724 | 87
2012-10-20 | 18:07 | 5 | 114.1167 | 53.8 | 12.1111 | 1756 | 709 | 87
2012-10-20 | 18:08 | 5 | 114.1333 | 53.8 | 12.1111 | 1756 | 711 | 86
2012-10-20 | 18:09 | 5 | 114.15 | 53.45 | 11.9167 | 1756 | 715 | 88
2012-10-20 | 18:10 | 5 | 114.1667 | 53.8 | 12.1111 | 1764 | 713 | 84
2012-10-20 | 18:11 | 5 | 114.1833 | 53.8 | 12.1111 | 1749 | 720 | 85
2012-10-20 | 18:12 | 5 | 114.2 | 53.8 | 12.1111 | 1749 | 715 | 87
2012-10-20 | 18:13 | 5 | 114.2167 | 53.8 | 12.1111 | 1756 | 729 | 86
2012-10-20 | 18:14 | 5 | 114.2333 | 53.1 | 11.7222 | 1751 | 731 | 88
2012-10-20 | 18:15 | 5 | 114.25 | 53.45 | 11.9167 | 1751 | 114 | 90
2012-10-20 | 18:16 | 5 | 114.2667 | 53.45 | 11.9167 | 1751 | 117 | 88
2012-10-20 | 18:17 | 5 | 114.2833 | 53.45 | 11.9167 | 1751 | 119 | 87
2012-10-20 | 18:18 | 5 | 114.3 | 53.45 | 11.9167 | 1751 | 119 | 88
2012-10-20 | 18:19 | 5 | 114.3167 | 53.45 | 11.9167 | 1754 | 128 | 87
2012-10-20 | 18:20 | 5 | 114.3333 | 53.1 | 11.7222 | 1759 | 139 | 87
2012-10-20 | 18:21 | 5 | 114.35 | 53.45 | 11.9167 | 1749 | 138 | 86
2012-10-20 | 18:22 | 5 | 114.3667 | 53.1 | 11.7222 | 1754 | 136 | 87
2012-10-20 | 18:23 | 5 | 114.3833 | 53.45 | 11.9167 | 1751 | 491 | 87
2012-10-20 | 18:24 | 5 | 114.4 | 53.45 | 11.9167 | 1749 | 473 | 87
2012-10-20 | 18:25 | 5 | 114.4167 | 53.1 | 11.7222 | 1756 | 473 | 88
2012-10-20 | 18:26 | 5 | 114.4333 | 53.1 | 11.7222 | 1751 | 471 | 87
2012-10-20 | 18:27 | 5 | 114.45 | 53.8 | 12.1111 | 1749 | 694 | 85
2012-10-20 | 18:28 | 5 | 114.4667 | 53.1 | 11.7222 | 1756 | 673 | 86
2012-10-20 | 18:29 | 5 | 114.4833 | 53.8 | 12.1111 | 1751 | 668 | 84
2012-10-20 | 18:30 | 5 | 114.5 | 53.45 | 11.9167 | 1751 | 667 | 86
2012-10-20 | 18:31 | 5 | 114.5167 | 53.8 | 12.1111 | 1751 | 673 | 87
2012-10-20 | 18:32 | 5 | 114.5333 | 53.45 | 11.9167 | 1749 | 678 | 87
2012-10-20 | 18:33 | 5 | 114.55 | 53.1 | 11.7222 | 1726 | 678 | 95
2012-10-20 | 18:34 | 5 | 114.5667 | 53.45 | 11.9167 | 1754 | 681 | 88
2012-10-20 | 18:35 | 5 | 114.5833 | 53.45 | 11.9167 | 1756 | 681 | 85
2012-10-20 | 18:36 | 5 | 114.6 | 53.45 | 11.9167 | 1751 | 676 | 86
2012-10-20 | 18:37 | 5 | 114.6167 | 53.45 | 11.9167 | 1749 | 681 | 86
2012-10-20 | 18:38 | 5 | 114.6333 | 53.45 | 11.9167 | 1751 | 685 | 88
2012-10-20 | 18:39 | 5 | 114.65 | 53.45 | 11.9167 | 1751 | 681 | 86
2012-10-20 | 18:40 | 5 | 114.6667 | 53.45 | 11.9167 | 1754 | 695 | 85
2012-10-20 | 18:41 | 5 | 114.6833 | 53.45 | 11.9167 | 1751 | 682 | 86
2012-10-20 | 18:42 | 5 | 114.7 | 53.1 | 11.7222 | 1756 | 686 | 88
2012-10-20 | 18:43 | 5 | 114.7167 | 53.8 | 12.1111 | 1754 | 694 | 86
2012-10-20 | 18:44 | 5 | 114.7333 | 53.45 | 11.9167 | 1751 | 691 | 87
2012-10-20 | 18:45 | 5 | 114.75 | 53.45 | 11.9167 | 1749 | 695 | 87
2012-10-20 | 18:46 | 5 | 114.7667 | 53.8 | 12.1111 | 1751 | 686 | 88
2012-10-20 | 18:47 | 5 | 114.7833 | 53.45 | 11.9167 | 1751 | 695 | 87
2012-10-20 | 18:48 | 5 | 114.8 | 52.75 | 11.5278 | 1746 | 703 | 85
2012-10-20 | 18:49 | 5 | 114.8167 | 53.45 | 11.9167 | 1754 | 703 | 84
2012-10-20 | 18:50 | 5 | 114.8333 | 53.8 | 12.1111 | 1751 | 706 | 85
2012-10-20 | 18:51 | 5 | 114.85 | 53.8 | 12.1111 | 1756 | 707 | 86
2012-10-20 | 18:52 | 5 | 114.8667 | 53.1 | 11.7222 | 1122 | 705 | 0
2012-10-20 | 18:53 | 5 | 114.8833 | 53.45 | 11.9167 | 941 | 712 | 43
2012-10-20 | 18:54 | 5 | 114.9 | 53.1 | 11.7222 | 934 | 724 | 43
2012-10-20 | 18:55 | 5 | 114.9167 | 52.75 | 11.5278 | 926 | 711 | 46
2012-10-20 | 18:56 | 5 | 114.9333 | 53.1 | 11.7222 | 929 | 717 | 47
2012-10-20 | 18:57 | 5 | 114.95 | 52.75 | 11.5278 | 931 | 707 | 46
2012-10-20 | 18:58 | 5 | 114.9667 | 52.75 | 11.5278 | 921 | 723 | 45
2012-10-20 | 18:59 | 5 | 114.9833 | 52.42 | 11.3444 | 926 | 717 | 48
2012-10-20 | 19:00 | 5 | 115 | 52.42 | 11.3444 | 916 | 718 | 49
2012-10-20 | 19:01 | 5 | 115.0167 | 52.07 | 11.15 | 921 | 714 | 49
2012-10-20 | 19:02 | 5 | 115.0333 | 52.42 | 11.3444 | 924 | 710 | 48
2012-10-20 | 19:03 | 5 | 115.05 | 52.42 | 11.3444 | 926 | 711 | 50
2012-10-20 | 19:04 | 5 | 115.0667 | 52.42 | 11.3444 | 913 | 709 | 46
2012-10-20 | 19:05 | 5 | 115.0833 | 52.42 | 11.3444 | 924 | 712 | 50
2012-10-20 | 19:06 | 5 | 115.1 | 52.42 | 11.3444 | 924 | 717 | 49
2012-10-20 | 19:07 | 5 | 115.1167 | 52.07 | 11.15 | 918 | 706 | 50
2012-10-20 | 19:08 | 5 | 115.1333 | 52.07 | 11.15 | 918 | 727 | 52
2012-10-20 | 19:09 | 5 | 115.15 | 52.07 | 11.15 | 929 | 701 | 52
2012-10-20 | 19:10 | 5 | 115.1667 | 51.72 | 10.9556 | 918 | 714 | 52
2012-10-20 | 19:11 | 5 | 115.1833 | 51.72 | 10.9556 | 926 | 712 | 52
2012-10-20 | 19:12 | 5 | 115.2 | 51.72 | 10.9556 | 908 | 716 | 51
2012-10-20 | 19:13 | 5 | 115.2167 | 52.07 | 11.15 | 916 | 713 | 53
2012-10-20 | 19:14 | 5 | 115.2333 | 52.07 | 11.15 | 918 | 719 | 50
2012-10-20 | 19:15 | 5 | 115.25 | 51.02 | 10.5667 | 911 | 727 | 53
2012-10-20 | 19:16 | 5 | 115.2667 | 51.72 | 10.9556 | 918 | 720 | 53
2012-10-20 | 19:17 | 5 | 115.2833 | 51.72 | 10.9556 | 921 | 720 | 50
2012-10-20 | 19:18 | 5 | 115.3 | 52.07 | 11.15 | 906 | 702 | 49
2012-10-20 | 19:19 | 5 | 115.3167 | 51.72 | 10.9556 | 918 | 719 | 51
2012-10-20 | 19:20 | 5 | 115.3333 | 51.72 | 10.9556 | 916 | 730 | 52
2012-10-20 | 19:21 | 5 | 115.35 | 51.72 | 10.9556 | 1237 | 701 | 76
2012-10-20 | 19:22 | 5 | 115.3667 | 51.37 | 10.7611 | 1255 | 727 | 71
2012-10-20 | 19:23 | 5 | 115.3833 | 52.07 | 11.15 | 1252 | 729 | 72
2012-10-20 | 19:24 | 5 | 115.4 | 51.72 | 10.9556 | 1255 | 715 | 70
2012-10-20 | 19:25 | 5 | 115.4167 | 51.37 | 10.7611 | 1252 | 728 | 69
2012-10-20 | 19:26 | 5 | 115.4333 | 51.72 | 10.9556 | 1257 | 724 | 70
2012-10-20 | 19:27 | 5 | 115.45 | 51.72 | 10.9556 | 1255 | 732 | 68
2012-10-20 | 19:28 | 5 | 115.4667 | 51.37 | 10.7611 | 1252 | 723 | 69
2012-10-20 | 19:29 | 5 | 115.4833 | 51.37 | 10.7611 | 1262 | 720 | 70
2012-10-20 | 19:30 | 5 | 115.5 | 51.72 | 10.9556 | 1265 | 722 | 68
2012-10-20 | 19:31 | 5 | 115.5167 | 52.07 | 11.15 | 1262 | 725 | 66
2012-10-20 | 19:32 | 5 | 115.5333 | 52.07 | 11.15 | 1262 | 419 | 67
2012-10-20 | 19:33 | 5 | 115.55 | 51.72 | 10.9556 | 1262 | 118 | 65
2012-10-20 | 19:34 | 5 | 115.5667 | 51.72 | 10.9556 | 1260 | 121 | 65
2012-10-20 | 19:35 | 5 | 115.5833 | 51.72 | 10.9556 | 1265 | 116 | 66
2012-10-20 | 19:36 | 5 | 115.6 | 51.37 | 10.7611 | 1260 | 123 | 68
2012-10-20 | 19:37 | 5 | 115.6167 | 51.72 | 10.9556 | 1262 | 121 | 68
2012-10-20 | 19:38 | 5 | 115.6333 | 51.37 | 10.7611 | 1257 | 118 | 68
2012-10-20 | 19:39 | 5 | 115.65 | 51.02 | 10.5667 | 1265 | 487 | 69
2012-10-20 | 19:40 | 5 | 115.6667 | 51.72 | 10.9556 | 1260 | 479 | 69
2012-10-20 | 19:41 | 5 | 115.6833 | 51.37 | 10.7611 | 1260 | 472 | 66
2012-10-20 | 19:42 | 5 | 115.7 | 51.02 | 10.5667 | 1262 | 712 | 69
2012-10-20 | 19:43 | 5 | 115.7167 | 51.02 | 10.5667 | 1260 | 673 | 66
2012-10-20 | 19:44 | 5 | 115.7333 | 51.72 | 10.9556 | 1265 | 671 | 69
2012-10-20 | 19:45 | 5 | 115.75 | 51.72 | 10.9556 | 1265 | 662 | 67
2012-10-20 | 19:46 | 5 | 115.7667 | 51.02 | 10.5667 | 1255 | 663 | 68
2012-10-20 | 19:47 | 5 | 115.7833 | 51.02 | 10.5667 | 1267 | 668 | 68
2012-10-20 | 19:48 | 5 | 115.8 | 51.02 | 10.5667 | 1262 | 671 | 68
2012-10-20 | 19:49 | 5 | 115.8167 | 51.72 | 10.9556 | 1265 | 679 | 67
2012-10-20 | 19:50 | 5 | 115.8333 | 51.72 | 10.9556 | 1260 | 667 | 69
2012-10-20 | 19:51 | 5 | 115.85 | 51.37 | 10.7611 | 1265 | 678 | 68
2012-10-20 | 19:52 | 5 | 115.8667 | 51.37 | 10.7611 | 1265 | 685 | 67
2012-10-20 | 19:53 | 5 | 115.8833 | 51.37 | 10.7611 | 1262 | 675 | 69
2012-10-20 | 19:54 | 5 | 115.9 | 51.37 | 10.7611 | 1265 | 688 | 68
2012-10-20 | 19:55 | 5 | 115.9167 | 52.07 | 11.15 | 1257 | 677 | 67
2012-10-20 | 19:56 | 5 | 115.9333 | 51.02 | 10.5667 | 1262 | 696 | 66
2012-10-20 | 19:57 | 5 | 115.95 | 51.02 | 10.5667 | 1272 | 686 | 69
2012-10-20 | 19:58 | 5 | 115.9667 | 51.37 | 10.7611 | 1275 | 686 | 68
2012-10-20 | 19:59 | 5 | 115.9833 | 51.37 | 10.7611 | 1280 | 688 | 68
2012-10-20 | 20:00 | 5 | 116 | 51.02 | 10.5667 | 1288 | 679 | 68
2012-10-20 | 20:01 | 5 | 116.0167 | 51.02 | 10.5667 | 1288 | 691 | 68
2012-10-20 | 20:02 | 5 | 116.0333 | 51.37 | 10.7611 | 1288 | 670 | 68
2012-10-20 | 20:03 | 5 | 116.05 | 51.02 | 10.5667 | 1303 | 689 | 70
2012-10-20 | 20:04 | 5 | 116.0667 | 51.72 | 10.9556 | 1303 | 680 | 69
2012-10-20 | 20:05 | 5 | 116.0833 | 51.37 | 10.7611 | 1316 | 677 | 71
2012-10-20 | 20:06 | 5 | 116.1 | 50.67 | 10.3722 | 1323 | 703 | 72
2012-10-20 | 20:07 | 5 | 116.1167 | 51.37 | 10.7611 | 1336 | 694 | 69
2012-10-20 | 20:08 | 5 | 116.1333 | 51.72 | 10.9556 | 1339 | 689 | 71
2012-10-20 | 20:09 | 5 | 116.15 | 51.37 | 10.7611 | 1362 | 692 | 73
2012-10-20 | 20:10 | 5 | 116.1667 | 51.37 | 10.7611 | 1382 | 695 | 74
2012-10-20 | 20:11 | 5 | 116.1833 | 51.02 | 10.5667 | 1402 | 688 | 75
2012-10-20 | 20:12 | 5 | 116.2 | 51.37 | 10.7611 | 1415 | 709 | 75
2012-10-20 | 20:13 | 5 | 116.2167 | 51.02 | 10.5667 | 1428 | 692 | 73
2012-10-20 | 20:14 | 5 | 116.2333 | 50.32 | 10.1778 | 1428 | 700 | 74
2012-10-20 | 20:15 | 5 | 116.25 | 51.02 | 10.5667 | 1413 | 691 | 60
2012-10-20 | 20:16 | 5 | 116.2667 | 51.02 | 10.5667 | 1458 | 702 | 76
2012-10-20 | 20:17 | 5 | 116.2833 | 51.37 | 10.7611 | 1458 | 703 | 74
2012-10-20 | 20:18 | 5 | 116.3 | 51.37 | 10.7611 | 1461 | 705 | 74
2012-10-20 | 20:19 | 5 | 116.3167 | 51.37 | 10.7611 | 1458 | 715 | 75
2012-10-20 | 20:20 | 5 | 116.3333 | 51.37 | 10.7611 | 1466 | 710 | 75
2012-10-20 | 20:21 | 5 | 116.35 | 51.72 | 10.9556 | 1499 | 709 | 77
2012-10-20 | 20:22 | 5 | 116.3667 | 51.72 | 10.9556 | 1507 | 707 | 78
2012-10-20 | 20:23 | 5 | 116.3833 | 51.72 | 10.9556 | 1509 | 704 | 80
2012-10-20 | 20:24 | 5 | 116.4 | 51.37 | 10.7611 | 1507 | 702 | 79
2012-10-20 | 20:25 | 5 | 116.4167 | 51.02 | 10.5667 | 1520 | 706 | 80
2012-10-20 | 20:26 | 5 | 116.4333 | 51.02 | 10.5667 | 1525 | 706 | 77
2012-10-20 | 20:27 | 5 | 116.45 | 51.37 | 10.7611 | 1527 | 707 | 77
2012-10-20 | 20:28 | 5 | 116.4667 | 51.37 | 10.7611 | 1558 | 699 | 87
2012-10-20 | 20:29 | 5 | 116.4833 | 51.02 | 10.5667 | 1591 | 690 | 85
2012-10-20 | 20:30 | 5 | 116.5 | 50.67 | 10.3722 | 1609 | 685 | 90
2012-10-20 | 20:31 | 5 | 116.5167 | 51.02 | 10.5667 | 1619 | 690 | 89
2012-10-20 | 20:32 | 5 | 116.5333 | 51.72 | 10.9556 | 1629 | 686 | 86
2012-10-20 | 20:33 | 5 | 116.55 | 51.72 | 10.9556 | 1642 | 686 | 88
2012-10-20 | 20:34 | 5 | 116.5667 | 51.37 | 10.7611 | 1647 | 690 | 89
2012-10-20 | 20:35 | 5 | 116.5833 | 51.37 | 10.7611 | 1652 | 680 | 89
2012-10-20 | 20:36 | 5 | 116.6 | 51.37 | 10.7611 | 1647 | 700 | 88
2012-10-20 | 20:37 | 5 | 116.6167 | 51.02 | 10.5667 | 1644 | 677 | 88
2012-10-20 | 20:38 | 5 | 116.6333 | 51.37 | 10.7611 | 1655 | 690 | 90
2012-10-20 | 20:39 | 5 | 116.65 | 51.72 | 10.9556 | 1655 | 676 | 91
2012-10-20 | 20:40 | 5 | 116.6667 | 51.37 | 10.7611 | 1688 | 691 | 94
2012-10-20 | 20:41 | 5 | 116.6833 | 51.37 | 10.7611 | 1695 | 683 | 90
2012-10-20 | 20:42 | 5 | 116.7 | 51.37 | 10.7611 | 1690 | 689 | 89
2012-10-20 | 20:43 | 5 | 116.7167 | 51.72 | 10.9556 | 1698 | 672 | 90
2012-10-20 | 20:44 | 5 | 116.7333 | 51.72 | 10.9556 | 1698 | 682 | 89
2012-10-20 | 20:45 | 5 | 116.75 | 51.72 | 10.9556 | 1703 | 686 | 90
2012-10-20 | 20:46 | 5 | 116.7667 | 51.37 | 10.7611 | 1700 | 664 | 91
2012-10-20 | 20:47 | 5 | 116.7833 | 51.02 | 10.5667 | 1713 | 672 | 94
2012-10-20 | 20:48 | 5 | 116.8 | 51.72 | 10.9556 | 1703 | 671 | 98
2012-10-20 | 20:49 | 5 | 116.8167 | 52.07 | 11.15 | 1713 | 655 | 90
2012-10-20 | 20:50 | 5 | 116.8333 | 52.07 | 11.15 | 1716 | 674 | 89
2012-10-20 | 20:51 | 5 | 116.85 | 52.07 | 11.15 | 1716 | 668 | 91
2012-10-20 | 20:52 | 5 | 116.8667 | 51.37 | 10.7611 | 1718 | 673 | 89
2012-10-20 | 20:53 | 5 | 116.8833 | 52.07 | 11.15 | 1721 | 658 | 92
2012-10-20 | 20:54 | 5 | 116.9 | 52.42 | 11.3444 | 1721 | 682 | 89
2012-10-20 | 20:55 | 5 | 116.9167 | 52.07 | 11.15 | 1713 | 655 | 78
2012-10-20 | 20:56 | 5 | 116.9333 | 51.37 | 10.7611 | 1726 | 660 | 91
2012-10-20 | 20:57 | 5 | 116.95 | 51.72 | 10.9556 | 1721 | 671 | 91
2012-10-20 | 20:58 | 5 | 116.9667 | 51.37 | 10.7611 | 1728 | 666 | 89
2012-10-20 | 20:59 | 5 | 116.9833 | 51.72 | 10.9556 | 1140 | 663 | 2
2012-10-20 | 21:00 | 5 | 117 | 52.07 | 11.15 | 875 | 660 | 35
2012-10-20 | 21:01 | 5 | 117.0167 | 51.37 | 10.7611 | 870 | 665 | 43
2012-10-20 | 21:02 | 5 | 117.0333 | 51.72 | 10.9556 | 878 | 678 | 45
2012-10-20 | 21:03 | 5 | 117.05 | 51.37 | 10.7611 | 962 | 666 | 4
2012-10-20 | 21:04 | 5 | 117.0667 | 51.02 | 10.5667 | 862 | 672 | 43
2012-10-20 | 21:05 | 5 | 117.0833 | 51.37 | 10.7611 | 857 | 667 | 43
2012-10-20 | 21:06 | 5 | 117.1 | 51.02 | 10.5667 | 857 | 674 | 45
2012-10-20 | 21:07 | 5 | 117.1167 | 51.37 | 10.7611 | 852 | 667 | 43
2012-10-20 | 21:08 | 5 | 117.1333 | 51.72 | 10.9556 | 855 | 661 | 46
2012-10-20 | 21:09 | 5 | 117.15 | 51.37 | 10.7611 | 852 | 673 | 46
2012-10-20 | 21:10 | 5 | 117.1667 | 51.72 | 10.9556 | 855 | 680 | 45
2012-10-20 | 21:11 | 5 | 117.1833 | 51.72 | 10.9556 | 852 | 675 | 45
2012-10-20 | 21:12 | 5 | 117.2 | 51.72 | 10.9556 | 855 | 671 | 47
2012-10-20 | 21:13 | 5 | 117.2167 | 51.37 | 10.7611 | 852 | 668 | 47
2012-10-20 | 21:14 | 5 | 117.2333 | 51.72 | 10.9556 | 847 | 669 | 45
2012-10-20 | 21:15 | 5 | 117.25 | 51.37 | 10.7611 | 850 | 669 | 46
2012-10-20 | 21:16 | 5 | 117.2667 | 51.37 | 10.7611 | 847 | 663 | 46
2012-10-20 | 21:17 | 5 | 117.2833 | 51.02 | 10.5667 | 850 | 677 | 46
2012-10-20 | 21:18 | 5 | 117.3 | 51.72 | 10.9556 | 852 | 660 | 47
2012-10-20 | 21:19 | 5 | 117.3167 | 51.37 | 10.7611 | 847 | 675 | 46
2012-10-20 | 21:20 | 5 | 117.3333 | 51.37 | 10.7611 | 847 | 676 | 47
2012-10-20 | 21:21 | 5 | 117.35 | 51.37 | 10.7611 | 847 | 674 | 46
2012-10-20 | 21:22 | 5 | 117.3667 | 51.37 | 10.7611 | 847 | 663 | 48
2012-10-20 | 21:23 | 5 | 117.3833 | 51.72 | 10.9556 | 847 | 660 | 47
2012-10-20 | 21:24 | 5 | 117.4 | 51.02 | 10.5667 | 850 | 684 | 46
2012-10-20 | 21:25 | 5 | 117.4167 | 51.02 | 10.5667 | 842 | 666 | 47
2012-10-20 | 21:26 | 5 | 117.4333 | 51.72 | 10.9556 | 847 | 660 | 47
2012-10-20 | 21:27 | 5 | 117.45 | 51.02 | 10.5667 | 847 | 663 | 49
2012-10-20 | 21:28 | 5 | 117.4667 | 51.37 | 10.7611 | 845 | 671 | 47
2012-10-20 | 21:29 | 5 | 117.4833 | 51.37 | 10.7611 | 845 | 658 | 48
2012-10-20 | 21:30 | 5 | 117.5 | 51.37 | 10.7611 | 845 | 677 | 47
2012-10-20 | 21:31 | 5 | 117.5167 | 50.67 | 10.3722 | 842 | 671 | 47
2012-10-20 | 21:32 | 5 | 117.5333 | 51.37 | 10.7611 | 839 | 654 | 47
2012-10-20 | 21:33 | 5 | 117.55 | 51.37 | 10.7611 | 839 | 675 | 48
2012-10-20 | 21:34 | 5 | 117.5667 | 51.02 | 10.5667 | 834 | 674 | 48
2012-10-20 | 21:35 | 5 | 117.5833 | 51.37 | 10.7611 | 839 | 662 | 48
2012-10-20 | 21:36 | 5 | 117.6 | 51.02 | 10.5667 | 842 | 665 | 49
2012-10-20 | 21:37 | 5 | 117.6167 | 51.72 | 10.9556 | 837 | 664 | 47
2012-10-20 | 21:38 | 5 | 117.6333 | 51.37 | 10.7611 | 837 | 671 | 48
2012-10-20 | 21:39 | 5 | 117.65 | 51.37 | 10.7611 | 837 | 662 | 47
2012-10-20 | 21:40 | 5 | 117.6667 | 51.37 | 10.7611 | 839 | 686 | 49
2012-10-20 | 21:41 | 5 | 117.6833 | 51.72 | 10.9556 | 834 | 680 | 46
2012-10-20 | 21:42 | 5 | 117.7 | 51.02 | 10.5667 | 834 | 687 | 48
2012-10-20 | 21:43 | 5 | 117.7167 | 51.72 | 10.9556 | 839 | 675 | 49
2012-10-20 | 21:44 | 5 | 117.7333 | 51.37 | 10.7611 | 837 | 680 | 48
2012-10-20 | 21:45 | 5 | 117.75 | 51.72 | 10.9556 | 839 | 668 | 47
2012-10-20 | 21:46 | 5 | 117.7667 | 51.72 | 10.9556 | 842 | 668 | 49
2012-10-20 | 21:47 | 5 | 117.7833 | 51.72 | 10.9556 | 839 | 676 | 47
2012-10-20 | 21:48 | 5 | 117.8 | 51.37 | 10.7611 | 834 | 663 | 47
2012-10-20 | 21:49 | 5 | 117.8167 | 51.02 | 10.5667 | 834 | 675 | 48
2012-10-20 | 21:50 | 5 | 117.8333 | 51.02 | 10.5667 | 837 | 673 | 48
2012-10-20 | 21:51 | 5 | 117.85 | 51.72 | 10.9556 | 834 | 666 | 46
2012-10-20 | 21:52 | 5 | 117.8667 | 51.02 | 10.5667 | 837 | 686 | 48
2012-10-20 | 21:53 | 5 | 117.8833 | 51.72 | 10.9556 | 839 | 675 | 46
2012-10-20 | 21:54 | 5 | 117.9 | 51.72 | 10.9556 | 837 | 661 | 49
2012-10-20 | 21:55 | 5 | 117.9167 | 51.72 | 10.9556 | 837 | 665 | 48
2012-10-20 | 21:56 | 5 | 117.9333 | 51.37 | 10.7611 | 839 | 670 | 47
2012-10-20 | 21:57 | 5 | 117.95 | 51.37 | 10.7611 | 834 | 679 | 47
2012-10-20 | 21:58 | 5 | 117.9667 | 51.72 | 10.9556 | 832 | 669 | 48
2012-10-20 | 21:59 | 5 | 117.9833 | 51.37 | 10.7611 | 837 | 676 | 47
2012-10-20 | 22:00 | 5 | 118 | 51.72 | 10.9556 | 837 | 667 | 49
2012-10-20 | 22:01 | 5 | 118.0167 | 51.72 | 10.9556 | 834 | 679 | 47
2012-10-20 | 22:02 | 5 | 118.0333 | 51.37 | 10.7611 | 839 | 665 | 47
2012-10-20 | 22:03 | 5 | 118.05 | 52.07 | 11.15 | 834 | 677 | 48
2012-10-20 | 22:04 | 5 | 118.0667 | 51.72 | 10.9556 | 837 | 688 | 49
2012-10-20 | 22:05 | 5 | 118.0833 | 51.37 | 10.7611 | 837 | 684 | 49
2012-10-20 | 22:06 | 5 | 118.1 | 51.72 | 10.9556 | 837 | 680 | 48
2012-10-20 | 22:07 | 5 | 118.1167 | 51.37 | 10.7611 | 837 | 695 | 47
2012-10-20 | 22:08 | 5 | 118.1333 | 51.72 | 10.9556 | 837 | 699 | 46
2012-10-20 | 22:09 | 5 | 118.15 | 52.07 | 11.15 | 834 | 689 | 47
2012-10-20 | 22:10 | 5 | 118.1667 | 51.72 | 10.9556 | 837 | 690 | 48
2012-10-20 | 22:11 | 5 | 118.1833 | 51.37 | 10.7611 | 832 | 695 | 47
2012-10-20 | 22:12 | 5 | 118.2 | 51.72 | 10.9556 | 834 | 446 | 48
2012-10-20 | 22:13 | 5 | 118.2167 | 51.72 | 10.9556 | 832 | 688 | 48
2012-10-20 | 22:14 | 5 | 118.2333 | 51.72 | 10.9556 | 834 | 715 | 47
2012-10-20 | 22:15 | 5 | 118.25 | 51.72 | 10.9556 | 839 | 706 | 46
2012-10-20 | 22:16 | 5 | 118.2667 | 52.07 | 11.15 | 832 | 699 | 49
2012-10-20 | 22:17 | 5 | 118.2833 | 51.72 | 10.9556 | 834 | 707 | 47
2012-10-20 | 22:18 | 5 | 118.3 | 52.07 | 11.15 | 834 | 677 | 48
2012-10-20 | 22:19 | 5 | 118.3167 | 51.72 | 10.9556 | 837 | 706 | 47
2012-10-20 | 22:20 | 5 | 118.3333 | 51.72 | 10.9556 | 834 | 694 | 49
2012-10-20 | 22:21 | 5 | 118.35 | 51.72 | 10.9556 | 834 | 690 | 48
2012-10-20 | 22:22 | 5 | 118.3667 | 51.72 | 10.9556 | 834 | 691 | 48
2012-10-20 | 22:23 | 5 | 118.3833 | 51.72 | 10.9556 | 834 | 689 | 49
2012-10-20 | 22:24 | 5 | 118.4 | 51.72 | 10.9556 | 832 | 440 | 47
2012-10-20 | 22:25 | 5 | 118.4167 | 51.72 | 10.9556 | 839 | 704 | 50
2012-10-20 | 22:26 | 5 | 118.4333 | 51.72 | 10.9556 | 832 | 708 | 47
2012-10-20 | 22:27 | 5 | 118.45 | 52.07 | 11.15 | 834 | 697 | 46
2012-10-20 | 22:28 | 5 | 118.4667 | 51.72 | 10.9556 | 834 | 697 | 48
2012-10-20 | 22:29 | 5 | 118.4833 | 51.72 | 10.9556 | 832 | 692 | 49
2012-10-20 | 22:30 | 5 | 118.5 | 51.37 | 10.7611 | 834 | 685 | 48
2012-10-20 | 22:31 | 5 | 118.5167 | 51.72 | 10.9556 | 837 | 698 | 47
2012-10-20 | 22:32 | 5 | 118.5333 | 52.07 | 11.15 | 832 | 674 | 48
2012-10-20 | 22:33 | 5 | 118.55 | 52.07 | 11.15 | 834 | 700 | 50
2012-10-20 | 22:34 | 5 | 118.5667 | 52.07 | 11.15 | 832 | 690 | 48
2012-10-20 | 22:35 | 5 | 118.5833 | 52.07 | 11.15 | 834 | 685 | 49
2012-10-20 | 22:36 | 5 | 118.6 | 51.72 | 10.9556 | 834 | 682 | 49
2012-10-20 | 22:37 | 5 | 118.6167 | 51.37 | 10.7611 | 839 | 697 | 49
2012-10-20 | 22:38 | 5 | 118.6333 | 52.07 | 11.15 | 837 | 402 | 48
2012-10-20 | 22:39 | 5 | 118.65 | 52.07 | 11.15 | 834 | 400 | 49
2012-10-20 | 22:40 | 5 | 118.6667 | 52.07 | 11.15 | 837 | 450 | 48
2012-10-20 | 22:41 | 5 | 118.6833 | 52.42 | 11.3444 | 834 | 459 | 48
2012-10-20 | 22:42 | 5 | 118.7 | 52.07 | 11.15 | 834 | 449 | 47
2012-10-20 | 22:43 | 5 | 118.7167 | 52.07 | 11.15 | 832 | 903 | 47
2012-10-20 | 22:44 | 5 | 118.7333 | 52.07 | 11.15 | 832 | 663 | 49
2012-10-20 | 22:45 | 5 | 118.75 | 52.07 | 11.15 | 832 | 665 | 49
2012-10-20 | 22:46 | 5 | 118.7667 | 51.72 | 10.9556 | 832 | 656 | 48
2012-10-20 | 22:47 | 5 | 118.7833 | 51.72 | 10.9556 | 834 | 668 | 48
2012-10-20 | 22:48 | 5 | 118.8 | 51.72 | 10.9556 | 829 | 656 | 48
2012-10-20 | 22:49 | 5 | 118.8167 | 52.07 | 11.15 | 834 | 665 | 49
2012-10-20 | 22:50 | 5 | 118.8333 | 51.02 | 10.5667 | 834 | 663 | 48
2012-10-20 | 22:51 | 5 | 118.85 | 51.72 | 10.9556 | 837 | 660 | 50
2012-10-20 | 22:52 | 5 | 118.8667 | 51.37 | 10.7611 | 839 | 660 | 48
2012-10-20 | 22:53 | 5 | 118.8833 | 52.07 | 11.15 | 834 | 667 | 49
2012-10-20 | 22:54 | 5 | 118.9 | 51.37 | 10.7611 | 837 | 654 | 49
2012-10-20 | 22:55 | 5 | 118.9167 | 51.37 | 10.7611 | 839 | 665 | 49
2012-10-20 | 22:56 | 5 | 118.9333 | 52.07 | 11.15 | 837 | 656 | 48
2012-10-20 | 22:57 | 5 | 118.95 | 52.07 | 11.15 | 834 | 664 | 48
2012-10-20 | 22:58 | 5 | 118.9667 | 51.72 | 10.9556 | 837 | 654 | 49
2012-10-20 | 22:59 | 5 | 118.9833 | 51.72 | 10.9556 | 834 | 677 | 49
2012-10-20 | 23:00 | 5 | 119 | 51.37 | 10.7611 | 829 | 685 | 48
2012-10-20 | 23:01 | 5 | 119.0167 | 51.37 | 10.7611 | 834 | 728 | 49
2012-10-20 | 23:02 | 5 | 119.0333 | 51.72 | 10.9556 | 834 | 715 | 47
2012-10-20 | 23:03 | 5 | 119.05 | 52.07 | 11.15 | 834 | 745 | 48
2012-10-20 | 23:04 | 5 | 119.0667 | 51.72 | 10.9556 | 837 | 749 | 48
2012-10-20 | 23:05 | 5 | 119.0833 | 52.07 | 11.15 | 834 | 767 | 50
2012-10-20 | 23:06 | 5 | 119.1 | 51.72 | 10.9556 | 837 | 798 | 48
2012-10-20 | 23:07 | 5 | 119.1167 | 52.07 | 11.15 | 834 | 811 | 47
2012-10-20 | 23:08 | 5 | 119.1333 | 51.72 | 10.9556 | 834 | 113 | 49
2012-10-20 | 23:09 | 5 | 119.15 | 51.72 | 10.9556 | 834 | 118 | 49
2012-10-20 | 23:10 | 5 | 119.1667 | 51.72 | 10.9556 | 832 | 531 | 50
2012-10-20 | 23:11 | 5 | 119.1833 | 51.37 | 10.7611 | 832 | 464 | 49
2012-10-20 | 23:12 | 5 | 119.2 | 51.72 | 10.9556 | 832 | 459 | 47
2012-10-20 | 23:13 | 5 | 119.2167 | 52.07 | 11.15 | 837 | 712 | 49
2012-10-20 | 23:14 | 5 | 119.2333 | 52.07 | 11.15 | 829 | 667 | 49
2012-10-20 | 23:15 | 5 | 119.25 | 51.02 | 10.5667 | 827 | 667 | 48
2012-10-20 | 23:16 | 5 | 119.2667 | 51.72 | 10.9556 | 834 | 662 | 50
2012-10-20 | 23:17 | 5 | 119.2833 | 51.37 | 10.7611 | 832 | 655 | 49
2012-10-20 | 23:18 | 5 | 119.3 | 51.72 | 10.9556 | 832 | 661 | 49
2012-10-20 | 23:19 | 5 | 119.3167 | 51.37 | 10.7611 | 837 | 658 | 48
2012-10-20 | 23:20 | 5 | 119.3333 | 51.72 | 10.9556 | 834 | 652 | 49
2012-10-20 | 23:21 | 5 | 119.35 | 51.72 | 10.9556 | 832 | 661 | 50
2012-10-20 | 23:22 | 5 | 119.3667 | 51.37 | 10.7611 | 832 | 660 | 48
2012-10-20 | 23:23 | 5 | 119.3833 | 51.72 | 10.9556 | 829 | 649 | 50
2012-10-20 | 23:24 | 5 | 119.4 | 51.37 | 10.7611 | 827 | 656 | 50
2012-10-20 | 23:25 | 5 | 119.4167 | 51.72 | 10.9556 | 829 | 656 | 49
2012-10-20 | 23:26 | 5 | 119.4333 | 51.72 | 10.9556 | 834 | 659 | 49
2012-10-20 | 23:27 | 5 | 119.45 | 51.72 | 10.9556 | 832 | 656 | 47
2012-10-20 | 23:28 | 5 | 119.4667 | 51.37 | 10.7611 | 832 | 647 | 49
2012-10-20 | 23:29 | 5 | 119.4833 | 51.02 | 10.5667 | 834 | 655 | 49
2012-10-20 | 23:30 | 5 | 119.5 | 51.37 | 10.7611 | 832 | 663 | 49
2012-10-20 | 23:31 | 5 | 119.5167 | 51.72 | 10.9556 | 837 | 651 | 49
2012-10-20 | 23:32 | 5 | 119.5333 | 51.72 | 10.9556 | 837 | 656 | 50
2012-10-20 | 23:33 | 5 | 119.55 | 51.37 | 10.7611 | 834 | 655 | 49
2012-10-20 | 23:34 | 5 | 119.5667 | 51.72 | 10.9556 | 837 | 656 | 49
2012-10-20 | 23:35 | 5 | 119.5833 | 51.37 | 10.7611 | 832 | 655 | 50
2012-10-20 | 23:36 | 5 | 119.6 | 51.72 | 10.9556 | 832 | 658 | 48
2012-10-20 | 23:37 | 5 | 119.6167 | 51.72 | 10.9556 | 834 | 657 | 49
2012-10-20 | 23:38 | 5 | 119.6333 | 51.72 | 10.9556 | 834 | 658 | 49
2012-10-20 | 23:39 | 5 | 119.65 | 51.37 | 10.7611 | 834 | 654 | 50
2012-10-20 | 23:40 | 5 | 119.6667 | 51.72 | 10.9556 | 832 | 661 | 48
2012-10-20 | 23:41 | 5 | 119.6833 | 51.72 | 10.9556 | 834 | 659 | 48
2012-10-20 | 23:42 | 5 | 119.7 | 51.72 | 10.9556 | 834 | 646 | 48
2012-10-20 | 23:43 | 5 | 119.7167 | 51.37 | 10.7611 | 834 | 657 | 50
2012-10-20 | 23:44 | 5 | 119.7333 | 51.72 | 10.9556 | 834 | 655 | 49
2012-10-20 | 23:45 | 5 | 119.75 | 51.72 | 10.9556 | 832 | 677 | 49
2012-10-20 | 23:46 | 5 | 119.7667 | 51.02 | 10.5667 | 837 | 680 | 49
2012-10-20 | 23:47 | 5 | 119.7833 | 51.02 | 10.5667 | 829 | 678 | 47
2012-10-20 | 23:48 | 5 | 119.8 | 51.72 | 10.9556 | 832 | 683 | 49
2012-10-20 | 23:49 | 5 | 119.8167 | 52.07 | 11.15 | 832 | 703 | 49
2012-10-20 | 23:50 | 5 | 119.8333 | 51.37 | 10.7611 | 832 | 707 | 49
2012-10-20 | 23:51 | 5 | 119.85 | 51.37 | 10.7611 | 832 | 720 | 48
2012-10-20 | 23:52 | 5 | 119.8667 | 51.02 | 10.5667 | 834 | 723 | 50
2012-10-20 | 23:53 | 5 | 119.8833 | 51.72 | 10.9556 | 832 | 743 | 49
2012-10-20 | 23:54 | 5 | 119.9 | 51.72 | 10.9556 | 832 | 757 | 49
2012-10-20 | 23:55 | 5 | 119.9167 | 51.72 | 10.9556 | 832 | 778 | 49
2012-10-20 | 23:56 | 5 | 119.9333 | 51.02 | 10.5667 | 832 | 789 | 49
2012-10-20 | 23:57 | 5 | 119.95 | 51.37 | 10.7611 | 834 | 798 | 49
2012-10-20 | 23:58 | 5 | 119.9667 | 51.72 | 10.9556 | 837 | 810 | 49
2012-10-20 | 23:59 | 5 | 119.9833 | 52.07 | 11.15 | 832 | 828 | 50
2012-10-21 | 0:00 | 6 | 120 | 51.37 | 10.7611 | 834 | 820 | 49
2012-10-21 | 0:01 | 6 | 120.0167 | 51.72 | 10.9556 | 834 | 843 | 50
2012-10-21 | 0:02 | 6 | 120.0333 | 51.72 | 10.9556 | 837 | 862 | 48
2012-10-21 | 0:03 | 6 | 120.05 | 51.02 | 10.5667 | 832 | 871 | 50
2012-10-21 | 0:04 | 6 | 120.0667 | 51.37 | 10.7611 | 832 | 864 | 49
2012-10-21 | 0:05 | 6 | 120.0833 | 51.72 | 10.9556 | 834 | 865 | 49
2012-10-21 | 0:06 | 6 | 120.1 | 52.07 | 11.15 | 837 | 867 | 51
2012-10-21 | 0:07 | 6 | 120.1167 | 51.37 | 10.7611 | 832 | 864 | 50
2012-10-21 | 0:08 | 6 | 120.1333 | 51.72 | 10.9556 | 834 | 863 | 49
2012-10-21 | 0:09 | 6 | 120.15 | 51.72 | 10.9556 | 837 | 867 | 50
2012-10-21 | 0:10 | 6 | 120.1667 | 51.37 | 10.7611 | 832 | 868 | 50
2012-10-21 | 0:11 | 6 | 120.1833 | 51.72 | 10.9556 | 834 | 862 | 49
2012-10-21 | 0:12 | 6 | 120.2 | 52.07 | 11.15 | 834 | 860 | 47
2012-10-21 | 0:13 | 6 | 120.2167 | 51.02 | 10.5667 | 834 | 874 | 50
2012-10-21 | 0:14 | 6 | 120.2333 | 51.37 | 10.7611 | 832 | 870 | 48
2012-10-21 | 0:15 | 6 | 120.25 | 51.37 | 10.7611 | 834 | 847 | 47
2012-10-21 | 0:16 | 6 | 120.2667 | 51.72 | 10.9556 | 837 | 869 | 49
2012-10-21 | 0:17 | 6 | 120.2833 | 51.72 | 10.9556 | 834 | 851 | 49
2012-10-21 | 0:18 | 6 | 120.3 | 51.72 | 10.9556 | 829 | 873 | 49
2012-10-21 | 0:19 | 6 | 120.3167 | 51.37 | 10.7611 | 834 | 860 | 49
2012-10-21 | 0:20 | 6 | 120.3333 | 52.07 | 11.15 | 834 | 818 | 50
2012-10-21 | 0:21 | 6 | 120.35 | 52.07 | 11.15 | 834 | 800 | 50
2012-10-21 | 0:22 | 6 | 120.3667 | 52.07 | 11.15 | 834 | 801 | 50
2012-10-21 | 0:23 | 6 | 120.3833 | 52.07 | 11.15 | 839 | 770 | 49
2012-10-21 | 0:24 | 6 | 120.4 | 52.07 | 11.15 | 827 | 750 | 49
2012-10-21 | 0:25 | 6 | 120.4167 | 51.72 | 10.9556 | 832 | 749 | 50
2012-10-21 | 0:26 | 6 | 120.4333 | 51.72 | 10.9556 | 834 | 725 | 51
2012-10-21 | 0:27 | 6 | 120.45 | 52.07 | 11.15 | 832 | 751 | 47
2012-10-21 | 0:28 | 6 | 120.4667 | 52.07 | 11.15 | 834 | 711 | 48
2012-10-21 | 0:29 | 6 | 120.4833 | 51.72 | 10.9556 | 832 | 694 | 48
2012-10-21 | 0:30 | 6 | 120.5 | 52.07 | 11.15 | 834 | 690 | 49
2012-10-21 | 0:31 | 6 | 120.5167 | 51.72 | 10.9556 | 832 | 699 | 49
2012-10-21 | 0:32 | 6 | 120.5333 | 52.07 | 11.15 | 832 | 684 | 48
2012-10-21 | 0:33 | 6 | 120.55 | 51.72 | 10.9556 | 834 | 678 | 50
2012-10-21 | 0:34 | 6 | 120.5667 | 52.42 | 11.3444 | 829 | 673 | 49
2012-10-21 | 0:35 | 6 | 120.5833 | 51.72 | 10.9556 | 832 | 666 | 48
2012-10-21 | 0:36 | 6 | 120.6 | 51.72 | 10.9556 | 834 | 663 | 49
2012-10-21 | 0:37 | 6 | 120.6167 | 52.42 | 11.3444 | 834 | 639 | 49
2012-10-21 | 0:38 | 6 | 120.6333 | 51.72 | 10.9556 | 829 | 623 | 49
2012-10-21 | 0:39 | 6 | 120.65 | 52.42 | 11.3444 | 832 | 619 | 49
2012-10-21 | 0:40 | 6 | 120.6667 | 52.07 | 11.15 | 829 | 619 | 49
2012-10-21 | 0:41 | 6 | 120.6833 | 52.42 | 11.3444 | 837 | 627 | 50
2012-10-21 | 0:42 | 6 | 120.7 | 51.72 | 10.9556 | 832 | 607 | 49
2012-10-21 | 0:43 | 6 | 120.7167 | 52.07 | 11.15 | 832 | 606 | 50
2012-10-21 | 0:44 | 6 | 120.7333 | 51.37 | 10.7611 | 834 | 620 | 50
2012-10-21 | 0:45 | 6 | 120.75 | 51.72 | 10.9556 | 834 | 601 | 48
2012-10-21 | 0:46 | 6 | 120.7667 | 51.72 | 10.9556 | 829 | 619 | 50
2012-10-21 | 0:47 | 6 | 120.7833 | 52.07 | 11.15 | 829 | 606 | 50
2012-10-21 | 0:48 | 6 | 120.8 | 51.72 | 10.9556 | 829 | 596 | 49
2012-10-21 | 0:49 | 6 | 120.8167 | 52.42 | 11.3444 | 834 | 606 | 49
2012-10-21 | 0:50 | 6 | 120.8333 | 52.42 | 11.3444 | 832 | 604 | 49
2012-10-21 | 0:51 | 6 | 120.85 | 52.07 | 11.15 | 832 | 591 | 49
2012-10-21 | 0:52 | 6 | 120.8667 | 51.72 | 10.9556 | 832 | 615 | 50
2012-10-21 | 0:53 | 6 | 120.8833 | 52.42 | 11.3444 | 832 | 610 | 49
2012-10-21 | 0:54 | 6 | 120.9 | 52.07 | 11.15 | 832 | 604 | 50
2012-10-21 | 0:55 | 6 | 120.9167 | 52.07 | 11.15 | 832 | 630 | 50
2012-10-21 | 0:56 | 6 | 120.9333 | 52.07 | 11.15 | 834 | 589 | 49
2012-10-21 | 0:57 | 6 | 120.95 | 52.07 | 11.15 | 829 | 608 | 48
2012-10-21 | 0:58 | 6 | 120.9667 | 51.72 | 10.9556 | 834 | 583 | 49
2012-10-21 | 0:59 | 6 | 120.9833 | 52.42 | 11.3444 | 832 | 596 | 50
2012-10-21 | 1:00 | 6 | 121 | 51.72 | 10.9556 | 827 | 595 | 49
2012-10-21 | 1:01 | 6 | 121.0167 | 52.07 | 11.15 | 832 | 598 | 50
2012-10-21 | 1:02 | 6 | 121.0333 | 51.72 | 10.9556 | 832 | 594 | 48
2012-10-21 | 1:03 | 6 | 121.05 | 51.72 | 10.9556 | 834 | 595 | 50
2012-10-21 | 1:04 | 6 | 121.0667 | 52.42 | 11.3444 | 834 | 612 | 48
2012-10-21 | 1:05 | 6 | 121.0833 | 51.72 | 10.9556 | 832 | 609 | 49
2012-10-21 | 1:06 | 6 | 121.1 | 51.72 | 10.9556 | 837 | 589 | 50
2012-10-21 | 1:07 | 6 | 121.1167 | 51.72 | 10.9556 | 832 | 610 | 48
2012-10-21 | 1:08 | 6 | 121.1333 | 51.37 | 10.7611 | 832 | 601 | 50
2012-10-21 | 1:09 | 6 | 121.15 | 52.42 | 11.3444 | 837 | 596 | 50
2012-10-21 | 1:10 | 6 | 121.1667 | 51.72 | 10.9556 | 834 | 575 | 49
2012-10-21 | 1:11 | 6 | 121.1833 | 52.07 | 11.15 | 839 | 581 | 50
2012-10-21 | 1:12 | 6 | 121.2 | 52.42 | 11.3444 | 829 | 591 | 50
2012-10-21 | 1:13 | 6 | 121.2167 | 52.07 | 11.15 | 834 | 589 | 50
2012-10-21 | 1:14 | 6 | 121.2333 | 52.07 | 11.15 | 832 | 583 | 48
2012-10-21 | 1:15 | 6 | 121.25 | 52.07 | 11.15 | 837 | 585 | 49
2012-10-21 | 1:16 | 6 | 121.2667 | 52.42 | 11.3444 | 832 | 588 | 49
2012-10-21 | 1:17 | 6 | 121.2833 | 52.07 | 11.15 | 829 | 583 | 49
2012-10-21 | 1:18 | 6 | 121.3 | 52.07 | 11.15 | 832 | 572 | 52
2012-10-21 | 1:19 | 6 | 121.3167 | 52.42 | 11.3444 | 829 | 566 | 50
2012-10-21 | 1:20 | 6 | 121.3333 | 51.72 | 10.9556 | 829 | 584 | 50
2012-10-21 | 1:21 | 6 | 121.35 | 52.07 | 11.15 | 829 | 599 | 50
2012-10-21 | 1:22 | 6 | 121.3667 | 51.72 | 10.9556 | 832 | 598 | 50
2012-10-21 | 1:23 | 6 | 121.3833 | 52.42 | 11.3444 | 832 | 584 | 50
2012-10-21 | 1:24 | 6 | 121.4 | 52.07 | 11.15 | 832 | 607 | 50
2012-10-21 | 1:25 | 6 | 121.4167 | 52.42 | 11.3444 | 832 | 599 | 49
2012-10-21 | 1:26 | 6 | 121.4333 | 52.42 | 11.3444 | 834 | 584 | 49
2012-10-21 | 1:27 | 6 | 121.45 | 52.07 | 11.15 | 829 | 590 | 50
2012-10-21 | 1:28 | 6 | 121.4667 | 52.07 | 11.15 | 832 | 587 | 50
2012-10-21 | 1:29 | 6 | 121.4833 | 52.07 | 11.15 | 829 | 596 | 49
2012-10-21 | 1:30 | 6 | 121.5 | 52.07 | 11.15 | 827 | 587 | 51
2012-10-21 | 1:31 | 6 | 121.5167 | 52.07 | 11.15 | 827 | 575 | 49
2012-10-21 | 1:32 | 6 | 121.5333 | 51.72 | 10.9556 | 834 | 619 | 51
2012-10-21 | 1:33 | 6 | 121.55 | 51.37 | 10.7611 | 832 | 585 | 49
2012-10-21 | 1:34 | 6 | 121.5667 | 51.72 | 10.9556 | 834 | 577 | 51
2012-10-21 | 1:35 | 6 | 121.5833 | 51.37 | 10.7611 | 832 | 578 | 49
2012-10-21 | 1:36 | 6 | 121.6 | 51.72 | 10.9556 | 832 | 583 | 50
2012-10-21 | 1:37 | 6 | 121.6167 | 51.72 | 10.9556 | 832 | 580 | 51
2012-10-21 | 1:38 | 6 | 121.6333 | 51.72 | 10.9556 | 834 | 595 | 49
2012-10-21 | 1:39 | 6 | 121.65 | 51.72 | 10.9556 | 832 | 625 | 51
2012-10-21 | 1:40 | 6 | 121.6667 | 52.07 | 11.15 | 832 | 602 | 50
2012-10-21 | 1:41 | 6 | 121.6833 | 52.07 | 11.15 | 832 | 593 | 50
2012-10-21 | 1:42 | 6 | 121.7 | 52.07 | 11.15 | 834 | 587 | 50
2012-10-21 | 1:43 | 6 | 121.7167 | 52.07 | 11.15 | 829 | 574 | 49
2012-10-21 | 1:44 | 6 | 121.7333 | 52.07 | 11.15 | 829 | 597 | 50
2012-10-21 | 1:45 | 6 | 121.75 | 51.37 | 10.7611 | 829 | 593 | 51
2012-10-21 | 1:46 | 6 | 121.7667 | 51.72 | 10.9556 | 829 | 610 | 50
2012-10-21 | 1:47 | 6 | 121.7833 | 52.07 | 11.15 | 832 | 612 | 50
2012-10-21 | 1:48 | 6 | 121.8 | 51.37 | 10.7611 | 829 | 586 | 49
2012-10-21 | 1:49 | 6 | 121.8167 | 51.37 | 10.7611 | 832 | 589 | 49
2012-10-21 | 1:50 | 6 | 121.8333 | 52.42 | 11.3444 | 832 | 593 | 50
2012-10-21 | 1:51 | 6 | 121.85 | 52.07 | 11.15 | 832 | 595 | 49
2012-10-21 | 1:52 | 6 | 121.8667 | 52.07 | 11.15 | 834 | 600 | 50
2012-10-21 | 1:53 | 6 | 121.8833 | 51.72 | 10.9556 | 832 | 587 | 49
2012-10-21 | 1:54 | 6 | 121.9 | 52.07 | 11.15 | 827 | 635 | 49
2012-10-21 | 1:55 | 6 | 121.9167 | 51.72 | 10.9556 | 829 | 587 | 49
2012-10-21 | 1:56 | 6 | 121.9333 | 51.37 | 10.7611 | 832 | 587 | 49
2012-10-21 | 1:57 | 6 | 121.95 | 51.02 | 10.5667 | 837 | 608 | 50
2012-10-21 | 1:58 | 6 | 121.9667 | 51.37 | 10.7611 | 829 | 605 | 49
2012-10-21 | 1:59 | 6 | 121.9833 | 51.72 | 10.9556 | 827 | 602 | 50
2012-10-21 | 2:00 | 6 | 122 | 51.72 | 10.9556 | 832 | 607 | 49
2012-10-21 | 2:01 | 6 | 122.0167 | 51.72 | 10.9556 | 832 | 590 | 51
2012-10-21 | 2:02 | 6 | 122.0333 | 51.72 | 10.9556 | 834 | 588 | 48
2012-10-21 | 2:03 | 6 | 122.05 | 51.37 | 10.7611 | 832 | 606 | 50
2012-10-21 | 2:04 | 6 | 122.0667 | 51.37 | 10.7611 | 834 | 587 | 50
2012-10-21 | 2:05 | 6 | 122.0833 | 51.72 | 10.9556 | 832 | 606 | 50
2012-10-21 | 2:06 | 6 | 122.1 | 52.07 | 11.15 | 832 | 587 | 50
2012-10-21 | 2:07 | 6 | 122.1167 | 51.72 | 10.9556 | 832 | 595 | 50
2012-10-21 | 2:08 | 6 | 122.1333 | 51.37 | 10.7611 | 832 | 599 | 51
2012-10-21 | 2:09 | 6 | 122.15 | 51.72 | 10.9556 | 829 | 600 | 48
2012-10-21 | 2:10 | 6 | 122.1667 | 51.02 | 10.5667 | 832 | 617 | 51
2012-10-21 | 2:11 | 6 | 122.1833 | 51.37 | 10.7611 | 834 | 591 | 50
2012-10-21 | 2:12 | 6 | 122.2 | 51.37 | 10.7611 | 829 | 606 | 52
2012-10-21 | 2:13 | 6 | 122.2167 | 51.72 | 10.9556 | 832 | 592 | 50
2012-10-21 | 2:14 | 6 | 122.2333 | 51.72 | 10.9556 | 832 | 601 | 50
2012-10-21 | 2:15 | 6 | 122.25 | 51.37 | 10.7611 | 819 | 584 | 48
2012-10-21 | 2:16 | 6 | 122.2667 | 51.72 | 10.9556 | 827 | 608 | 52
2012-10-21 | 2:17 | 6 | 122.2833 | 51.72 | 10.9556 | 829 | 588 | 50
2012-10-21 | 2:18 | 6 | 122.3 | 51.37 | 10.7611 | 827 | 605 | 49
2012-10-21 | 2:19 | 6 | 122.3167 | 51.72 | 10.9556 | 829 | 590 | 50
2012-10-21 | 2:20 | 6 | 122.3333 | 51.37 | 10.7611 | 827 | 589 | 50
2012-10-21 | 2:21 | 6 | 122.35 | 51.72 | 10.9556 | 832 | 605 | 51
2012-10-21 | 2:22 | 6 | 122.3667 | 51.37 | 10.7611 | 829 | 595 | 51
2012-10-21 | 2:23 | 6 | 122.3833 | 51.37 | 10.7611 | 829 | 601 | 50
2012-10-21 | 2:24 | 6 | 122.4 | 51.37 | 10.7611 | 829 | 606 | 49
2012-10-21 | 2:25 | 6 | 122.4167 | 51.72 | 10.9556 | 829 | 597 | 49
2012-10-21 | 2:26 | 6 | 122.4333 | 51.37 | 10.7611 | 832 | 609 | 50
2012-10-21 | 2:27 | 6 | 122.45 | 51.02 | 10.5667 | 827 | 608 | 51
2012-10-21 | 2:28 | 6 | 122.4667 | 51.37 | 10.7611 | 829 | 578 | 48
2012-10-21 | 2:29 | 6 | 122.4833 | 51.72 | 10.9556 | 829 | 613 | 48
2012-10-21 | 2:30 | 6 | 122.5 | 51.37 | 10.7611 | 827 | 603 | 48
2012-10-21 | 2:31 | 6 | 122.5167 | 51.72 | 10.9556 | 832 | 600 | 50
2012-10-21 | 2:32 | 6 | 122.5333 | 51.02 | 10.5667 | 832 | 601 | 49
2012-10-21 | 2:33 | 6 | 122.55 | 51.37 | 10.7611 | 827 | 600 | 50
2012-10-21 | 2:34 | 6 | 122.5667 | 51.37 | 10.7611 | 832 | 609 | 50
2012-10-21 | 2:35 | 6 | 122.5833 | 51.02 | 10.5667 | 832 | 593 | 49
2012-10-21 | 2:36 | 6 | 122.6 | 51.37 | 10.7611 | 829 | 588 | 50
2012-10-21 | 2:37 | 6 | 122.6167 | 51.37 | 10.7611 | 829 | 600 | 50
2012-10-21 | 2:38 | 6 | 122.6333 | 51.37 | 10.7611 | 832 | 621 | 49
2012-10-21 | 2:39 | 6 | 122.65 | 51.72 | 10.9556 | 832 | 588 | 49
2012-10-21 | 2:40 | 6 | 122.6667 | 51.37 | 10.7611 | 832 | 602 | 51
2012-10-21 | 2:41 | 6 | 122.6833 | 51.72 | 10.9556 | 832 | 586 | 51
2012-10-21 | 2:42 | 6 | 122.7 | 51.37 | 10.7611 | 827 | 603 | 50
2012-10-21 | 2:43 | 6 | 122.7167 | 51.37 | 10.7611 | 829 | 590 | 50
2012-10-21 | 2:44 | 6 | 122.7333 | 51.37 | 10.7611 | 827 | 599 | 49
2012-10-21 | 2:45 | 6 | 122.75 | 51.37 | 10.7611 | 827 | 587 | 49
2012-10-21 | 2:46 | 6 | 122.7667 | 51.37 | 10.7611 | 829 | 584 | 50
2012-10-21 | 2:47 | 6 | 122.7833 | 51.37 | 10.7611 | 832 | 606 | 51
2012-10-21 | 2:48 | 6 | 122.8 | 51.72 | 10.9556 | 827 | 611 | 50
2012-10-21 | 2:49 | 6 | 122.8167 | 51.37 | 10.7611 | 824 | 613 | 49
2012-10-21 | 2:50 | 6 | 122.8333 | 51.37 | 10.7611 | 829 | 591 | 49
2012-10-21 | 2:51 | 6 | 122.85 | 51.37 | 10.7611 | 834 | 615 | 49
2012-10-21 | 2:52 | 6 | 122.8667 | 50.67 | 10.3722 | 829 | 595 | 50
2012-10-21 | 2:53 | 6 | 122.8833 | 51.37 | 10.7611 | 834 | 608 | 49
2012-10-21 | 2:54 | 6 | 122.9 | 51.37 | 10.7611 | 829 | 590 | 51
2012-10-21 | 2:55 | 6 | 122.9167 | 50.67 | 10.3722 | 827 | 581 | 49
2012-10-21 | 2:56 | 6 | 122.9333 | 51.37 | 10.7611 | 832 | 606 | 50
2012-10-21 | 2:57 | 6 | 122.95 | 51.37 | 10.7611 | 829 | 597 | 51
2012-10-21 | 2:58 | 6 | 122.9667 | 51.02 | 10.5667 | 829 | 615 | 50
2012-10-21 | 2:59 | 6 | 122.9833 | 51.37 | 10.7611 | 832 | 587 | 49
2012-10-21 | 3:00 | 6 | 123 | 51.02 | 10.5667 | 829 | 574 | 50
2012-10-21 | 3:01 | 6 | 123.0167 | 51.37 | 10.7611 | 829 | 595 | 50
2012-10-21 | 3:02 | 6 | 123.0333 | 51.37 | 10.7611 | 829 | 628 | 50
2012-10-21 | 3:03 | 6 | 123.05 | 51.02 | 10.5667 | 827 | 598 | 50
2012-10-21 | 3:04 | 6 | 123.0667 | 51.37 | 10.7611 | 829 | 597 | 49
2012-10-21 | 3:05 | 6 | 123.0833 | 50.67 | 10.3722 | 827 | 586 | 50
2012-10-21 | 3:06 | 6 | 123.1 | 51.37 | 10.7611 | 827 | 592 | 50
2012-10-21 | 3:07 | 6 | 123.1167 | 51.02 | 10.5667 | 827 | 608 | 50
2012-10-21 | 3:08 | 6 | 123.1333 | 51.37 | 10.7611 | 829 | 586 | 50
2012-10-21 | 3:09 | 6 | 123.15 | 51.37 | 10.7611 | 827 | 585 | 49
2012-10-21 | 3:10 | 6 | 123.1667 | 51.37 | 10.7611 | 829 | 592 | 50
2012-10-21 | 3:11 | 6 | 123.1833 | 51.37 | 10.7611 | 827 | 609 | 50
2012-10-21 | 3:12 | 6 | 123.2 | 50.67 | 10.3722 | 829 | 593 | 49
2012-10-21 | 3:13 | 6 | 123.2167 | 51.02 | 10.5667 | 824 | 612 | 50
2012-10-21 | 3:14 | 6 | 123.2333 | 51.37 | 10.7611 | 829 | 607 | 50
2012-10-21 | 3:15 | 6 | 123.25 | 50.67 | 10.3722 | 827 | 593 | 50
2012-10-21 | 3:16 | 6 | 123.2667 | 51.37 | 10.7611 | 827 | 604 | 49
2012-10-21 | 3:17 | 6 | 123.2833 | 51.02 | 10.5667 | 829 | 601 | 50
2012-10-21 | 3:18 | 6 | 123.3 | 50.67 | 10.3722 | 827 | 589 | 50
2012-10-21 | 3:19 | 6 | 123.3167 | 51.37 | 10.7611 | 829 | 612 | 50
2012-10-21 | 3:20 | 6 | 123.3333 | 51.02 | 10.5667 | 829 | 612 | 50
2012-10-21 | 3:21 | 6 | 123.35 | 50.67 | 10.3722 | 827 | 617 | 50
2012-10-21 | 3:22 | 6 | 123.3667 | 50.67 | 10.3722 | 827 | 712 | 49
2012-10-21 | 3:23 | 6 | 123.3833 | 51.37 | 10.7611 | 829 | 700 | 49
2012-10-21 | 3:24 | 6 | 123.4 | 50.67 | 10.3722 | 827 | 730 | 51
2012-10-21 | 3:25 | 6 | 123.4167 | 51.37 | 10.7611 | 829 | 737 | 52
2012-10-21 | 3:26 | 6 | 123.4333 | 50.32 | 10.1778 | 832 | 711 | 50
2012-10-21 | 3:27 | 6 | 123.45 | 51.02 | 10.5667 | 827 | 731 | 50
2012-10-21 | 3:28 | 6 | 123.4667 | 50.67 | 10.3722 | 827 | 714 | 50
2012-10-21 | 3:29 | 6 | 123.4833 | 51.37 | 10.7611 | 832 | 728 | 52
2012-10-21 | 3:30 | 6 | 123.5 | 51.02 | 10.5667 | 829 | 716 | 51
2012-10-21 | 3:31 | 6 | 123.5167 | 51.02 | 10.5667 | 824 | 722 | 50
2012-10-21 | 3:32 | 6 | 123.5333 | 51.02 | 10.5667 | 827 | 726 | 50
2012-10-21 | 3:33 | 6 | 123.55 | 51.02 | 10.5667 | 827 | 706 | 50
2012-10-21 | 3:34 | 6 | 123.5667 | 51.02 | 10.5667 | 832 | 717 | 50
2012-10-21 | 3:35 | 6 | 123.5833 | 51.02 | 10.5667 | 829 | 713 | 48
2012-10-21 | 3:36 | 6 | 123.6 | 51.02 | 10.5667 | 832 | 730 | 53
2012-10-21 | 3:37 | 6 | 123.6167 | 50.32 | 10.1778 | 829 | 738 | 52
2012-10-21 | 3:38 | 6 | 123.6333 | 50.67 | 10.3722 | 827 | 724 | 50 | Gauges Froze, returning false data
2012-10-21 | 3:39 | 6 | 123.65 | 50.32 | 10.1778 | 450 | 739 | 1 | Stimulation Pump 1 down
2012-10-21 | 3:40 | 6 | 123.6667 | 50.67 | 10.3722 | 251 | 738 | 0
2012-10-21 | 3:41 | 6 | 123.6833 | 50.32 | 10.1778 | 361 | 735 | 34
2012-10-21 | 3:42 | 6 | 123.7 | 50.32 | 10.1778 | 368 | 742 | 27
2012-10-21 | 3:43 | 6 | 123.7167 | 50.32 | 10.1778 | 368 | 729 | 25
2012-10-21 | 3:44 | 6 | 123.7333 | 50.32 | 10.1778 | 185 | 724 | 0
2012-10-21 | 3:45 | 6 | 123.75 | 50.32 | 10.1778 | 88 | 736 | 0
2012-10-21 | 3:46 | 6 | 123.7667 | 50.32 | 10.1778 | 50 | 731 | 5
2012-10-21 | 3:47 | 6 | 123.7833 | 49.97 | 9.9833 | 47 | 743 | 9
2012-10-21 | 3:48 | 6 | 123.8 | 49.97 | 9.9833 | 47 | 722 | 10
2012-10-21 | 3:49 | 6 | 123.8167 | 49.97 | 9.9833 | 47 | 745 | 10
2012-10-21 | 3:50 | 6 | 123.8333 | 49.62 | 9.7889 | 47 | 910 | 10
2012-10-21 | 3:51 | 6 | 123.85 | 49.62 | 9.7889 | 50 | 873 | 11
2012-10-21 | 3:52 | 6 | 123.8667 | 49.62 | 9.7889 | 50 | 869 | 10
2012-10-21 | 3:53 | 6 | 123.8833 | 49.62 | 9.7889 | 47 | 896 | 10
2012-10-21 | 3:54 | 6 | 123.9 | 49.27 | 9.5944 | 47 | 891 | 10
2012-10-21 | 3:55 | 6 | 123.9167 | 49.62 | 9.7889 | 47 | 884 | 10
2012-10-21 | 3:56 | 6 | 123.9333 | 49.62 | 9.7889 | 47 | 884 | 10
2012-10-21 | 3:57 | 6 | 123.95 | 48.94 | 9.4111 | 47 | 878 | 10
2012-10-21 | 3:58 | 6 | 123.9667 | 48.59 | 9.2167 | 47 | 886 | 11
2012-10-21 | 3:59 | 6 | 123.9833 | 48.94 | 9.4111 | 47 | 879 | 10
2012-10-21 | 4:00 | 6 | 124 | 48.94 | 9.4111 | 47 | 889 | 10
2012-10-21 | 4:01 | 6 | 124.0167 | 49.27 | 9.5944 | 47 | 880 | 10
2012-10-21 | 4:02 | 6 | 124.0333 | 48.94 | 9.4111 | 47 | 882 | 10
2012-10-21 | 4:03 | 6 | 124.05 | 48.94 | 9.4111 | 343 | 881 | 40
2012-10-21 | 4:04 | 6 | 124.0667 | 48.94 | 9.4111 | 355 | 880 | 32
2012-10-21 | 4:05 | 6 | 124.0833 | 48.59 | 9.2167 | 358 | 888 | 30
2012-10-21 | 4:06 | 6 | 124.1 | 48.94 | 9.4111 | 361 | 884 | 30
2012-10-21 | 4:07 | 6 | 124.1167 | 48.94 | 9.4111 | 361 | 877 | 29
2012-10-21 | 4:08 | 6 | 124.1333 | 48.59 | 9.2167 | 361 | 875 | 28
2012-10-21 | 4:09 | 6 | 124.15 | 48.94 | 9.4111 | 361 | 877 | 28
2012-10-21 | 4:10 | 6 | 124.1667 | 48.24 | 9.0222 | 361 | 867 | 27
2012-10-21 | 4:11 | 6 | 124.1833 | 48.94 | 9.4111 | 363 | 875 | 28
2012-10-21 | 4:12 | 6 | 124.2 | 48.59 | 9.2167 | 363 | 884 | 28
2012-10-21 | 4:13 | 6 | 124.2167 | 48.94 | 9.4111 | 363 | 879 | 28
2012-10-21 | 4:14 | 6 | 124.2333 | 48.59 | 9.2167 | 363 | 876 | 28
2012-10-21 | 4:15 | 6 | 124.25 | 48.24 | 9.0222 | 363 | 902 | 28
2012-10-21 | 4:16 | 6 | 124.2667 | 48.59 | 9.2167 | 363 | 892 | 28
2012-10-21 | 4:17 | 6 | 124.2833 | 48.59 | 9.2167 | 363 | 883 | 28
2012-10-21 | 4:18 | 6 | 124.3 | 48.59 | 9.2167 | 363 | 878 | 28
2012-10-21 | 4:19 | 6 | 124.3167 | 47.89 | 8.8278 | 363 | 866 | 27
2012-10-21 | 4:20 | 6 | 124.3333 | 48.59 | 9.2167 | 363 | 885 | 27
2012-10-21 | 4:21 | 6 | 124.35 | 48.24 | 9.0222 | 363 | 881 | 28
2012-10-21 | 4:22 | 6 | 124.3667 | 48.24 | 9.0222 | 363 | 877 | 28
2012-10-21 | 4:23 | 6 | 124.3833 | 47.89 | 8.8278 | 363 | 869 | 28
2012-10-21 | 4:24 | 6 | 124.4 | 48.59 | 9.2167 | 363 | 911 | 27
2012-10-21 | 4:25 | 6 | 124.4167 | 47.89 | 8.8278 | 363 | 877 | 28
2012-10-21 | 4:26 | 6 | 124.4333 | 48.24 | 9.0222 | 363 | 883 | 28
2012-10-21 | 4:27 | 6 | 124.45 | 48.59 | 9.2167 | 363 | 875 | 27
2012-10-21 | 4:28 | 6 | 124.4667 | 47.89 | 8.8278 | 363 | 881 | 27
2012-10-21 | 4:29 | 6 | 124.4833 | 48.24 | 9.0222 | 363 | 859 | 28
2012-10-21 | 4:30 | 6 | 124.5 | 47.89 | 8.8278 | 366 | 869 | 28
2012-10-21 | 4:31 | 6 | 124.5167 | 48.24 | 9.0222 | 366 | 887 | 27
2012-10-21 | 4:32 | 6 | 124.5333 | 47.89 | 8.8278 | 363 | 854 | 27
2012-10-21 | 4:33 | 6 | 124.55 | 47.89 | 8.8278 | 366 | 868 | 27
2012-10-21 | 4:34 | 6 | 124.5667 | 47.54 | 8.6333 | 363 | 878 | 28
2012-10-21 | 4:35 | 6 | 124.5833 | 48.24 | 9.0222 | 366 | 864 | 28
2012-10-21 | 4:36 | 6 | 124.6 | 48.24 | 9.0222 | 366 | 850 | 29
2012-10-21 | 4:37 | 6 | 124.6167 | 47.89 | 8.8278 | 366 | 837 | 28
2012-10-21 | 4:38 | 6 | 124.6333 | 48.24 | 9.0222 | 371 | 833 | 28
2012-10-21 | 4:39 | 6 | 124.65 | 47.89 | 8.8278 | 371 | 801 | 28
2012-10-21 | 4:40 | 6 | 124.6667 | 47.89 | 8.8278 | 373 | 821 | 28
2012-10-21 | 4:41 | 6 | 124.6833 | 47.89 | 8.8278 | 371 | 798 | 28
2012-10-21 | 4:42 | 6 | 124.7 | 47.89 | 8.8278 | 371 | 818 | 28
2012-10-21 | 4:43 | 6 | 124.7167 | 47.54 | 8.6333 | 373 | 803 | 28
2012-10-21 | 4:44 | 6 | 124.7333 | 48.24 | 9.0222 | 371 | 833 | 27
2012-10-21 | 4:45 | 6 | 124.75 | 47.89 | 8.8278 | 373 | 802 | 28
2012-10-21 | 4:46 | 6 | 124.7667 | 47.54 | 8.6333 | 371 | 793 | 28
2012-10-21 | 4:47 | 6 | 124.7833 | 47.89 | 8.8278 | 371 | 787 | 28
2012-10-21 | 4:48 | 6 | 124.8 | 47.89 | 8.8278 | 378 | 814 | 30
2012-10-21 | 4:49 | 6 | 124.8167 | 47.54 | 8.6333 | 386 | 586 | 29
2012-10-21 | 4:50 | 6 | 124.8333 | 47.19 | 8.4389 | 389 | 756 | 28
2012-10-21 | 4:51 | 6 | 124.85 | 47.89 | 8.8278 | 386 | 779 | 29
2012-10-21 | 4:52 | 6 | 124.8667 | 47.19 | 8.4389 | 386 | 749 | 30
2012-10-21 | 4:53 | 6 | 124.8833 | 47.89 | 8.8278 | 386 | 800 | 30
2012-10-21 | 4:54 | 6 | 124.9 | 47.89 | 8.8278 | 389 | 760 | 29
2012-10-21 | 4:55 | 6 | 124.9167 | 47.54 | 8.6333 | 389 | 752 | 28
2012-10-21 | 4:56 | 6 | 124.9333 | 47.54 | 8.6333 | 386 | 766 | 28
2012-10-21 | 4:57 | 6 | 124.95 | 47.54 | 8.6333 | 378 | 747 | 28
2012-10-21 | 4:58 | 6 | 124.9667 | 47.54 | 8.6333 | 378 | 717 | 28
2012-10-21 | 4:59 | 6 | 124.9833 | 47.54 | 8.6333 | 376 | 734 | 27
2012-10-21 | 5:00 | 6 | 125 | 47.54 | 8.6333 | 378 | 718 | 28
2012-10-21 | 5:01 | 6 | 125.0167 | 47.54 | 8.6333 | 378 | 711 | 28
2012-10-21 | 5:02 | 6 | 125.0333 | 47.19 | 8.4389 | 381 | 687 | 29
2012-10-21 | 5:03 | 6 | 125.05 | 47.19 | 8.4389 | 378 | 680 | 27
2012-10-21 | 5:04 | 6 | 125.0667 | 46.84 | 8.2444 | 378 | 708 | 28
2012-10-21 | 5:05 | 6 | 125.0833 | 47.19 | 8.4389 | 378 | 708 | 28
2012-10-21 | 5:06 | 6 | 125.1 | 47.54 | 8.6333 | 378 | 714 | 28
2012-10-21 | 5:07 | 6 | 125.1167 | 47.19 | 8.4389 | 378 | 692 | 28
2012-10-21 | 5:08 | 6 | 125.1333 | 47.19 | 8.4389 | 378 | 705 | 28
2012-10-21 | 5:09 | 6 | 125.15 | 47.19 | 8.4389 | 378 | 657 | 28
2012-10-21 | 5:10 | 6 | 125.1667 | 47.19 | 8.4389 | 378 | 654 | 28
2012-10-21 | 5:11 | 6 | 125.1833 | 47.54 | 8.6333 | 378 | 643 | 28
2012-10-21 | 5:12 | 6 | 125.2 | 46.84 | 8.2444 | 378 | 648 | 28
2012-10-21 | 5:13 | 6 | 125.2167 | 47.19 | 8.4389 | 378 | 678 | 30
2012-10-21 | 5:14 | 6 | 125.2333 | 47.19 | 8.4389 | 376 | 646 | 29
2012-10-21 | 5:15 | 6 | 125.25 | 46.49 | 8.05 | 381 | 663 | 29
2012-10-21 | 5:16 | 6 | 125.2667 | 46.49 | 8.05 | 378 | 648 | 29
2012-10-21 | 5:17 | 6 | 125.2833 | 46.84 | 8.2444 | 378 | 674 | 28
2012-10-21 | 5:18 | 6 | 125.3 | 46.49 | 8.05 | 378 | 639 | 26
2012-10-21 | 5:19 | 6 | 125.3167 | 46.84 | 8.2444 | 378 | 666 | 29
2012-10-21 | 5:20 | 6 | 125.3333 | 46.49 | 8.05 | 378 | 658 | 28
2012-10-21 | 5:21 | 6 | 125.35 | 46.49 | 8.05 | 381 | 671 | 29
2012-10-21 | 5:22 | 6 | 125.3667 | 46.84 | 8.2444 | 195 | 653 | 29
2012-10-21 | 5:23 | 6 | 125.3833 | 46.49 | 8.05 | 88 | 663 | 29
2012-10-21 | 5:24 | 6 | 125.4 | 46.49 | 8.05 | 350 | 724 | 38
2012-10-21 | 5:25 | 6 | 125.4167 | 46.49 | 8.05 | 361 | 683 | 31
2012-10-21 | 5:26 | 6 | 125.4333 | 46.14 | 7.8556 | 363 | 670 | 29
2012-10-21 | 5:27 | 6 | 125.45 | 46.49 | 8.05 | 363 | 656 | 28
2012-10-21 | 5:28 | 6 | 125.4667 | 46.49 | 8.05 | 366 | 605 | 29
2012-10-21 | 5:29 | 6 | 125.4833 | 46.49 | 8.05 | 363 | 677 | 28
2012-10-21 | 5:30 | 6 | 125.5 | 46.49 | 8.05 | 363 | 698 | 27
2012-10-21 | 5:31 | 6 | 125.5167 | 46.84 | 8.2444 | 363 | 715 | 28
2012-10-21 | 5:32 | 6 | 125.5333 | 46.84 | 8.2444 | 363 | 633 | 28
2012-10-21 | 5:33 | 6 | 125.55 | 46.49 | 8.05 | 231 | 680 | 1
2012-10-21 | 5:34 | 6 | 125.5667 | 46.49 | 8.05 | 106 | 705 | 1
2012-10-21 | 5:35 | 6 | 125.5833 | 46.84 | 8.2444 | 42 | 692 | 1
2012-10-21 | 5:36 | 6 | 125.6 | 46.14 | 7.8556 | 19 | 691 | 1
2012-10-21 | 5:37 | 6 | 125.6167 | 46.14 | 7.8556 | 9 | 694 | 1
2012-10-21 | 5:38 | 6 | 125.6333 | 45.81 | 7.6722 | 4 | 710 | 1
2012-10-21 | 5:39 | 6 | 125.65 | 45.81 | 7.6722 | 1 | 693 | 1
2012-10-21 | 5:40 | 6 | 125.6667 | 45.81 | 7.6722 | 1 | 704 | 4
2012-10-21 | 5:41 | 6 | 125.6833 | 45.11 | 7.2833 | 1 | 697 | 6
2012-10-21 | 5:42 | 6 | 125.7 | 45.46 | 7.4778 | 1 | 698 | 7
2012-10-21 | 5:43 | 6 | 125.7167 | 44.4 | 6.8889 | 1 | 724 | 8
2012-10-21 | 5:44 | 6 | 125.7333 | 44.4 | 6.8889 | 1 | 702 | 9
2012-10-21 | 5:45 | 6 | 125.75 | 44.05 | 6.6944 | 1 | 708 | 9
2012-10-21 | 5:46 | 6 | 125.7667 | 44.05 | 6.6944 | 1 | 714 | 9
2012-10-21 | 5:47 | 6 | 125.7833 | 43.7 | 6.5 | 1 | 698 | 10
2012-10-21 | 5:48 | 6 | 125.8 | 43.7 | 6.5 | 1 | 703 | 9
2012-10-21 | 5:49 | 6 | 125.8167 | 43 | 6.1111 | 1 | 706 | 9
2012-10-21 | 5:50 | 6 | 125.8333 | 43 | 6.1111 | 1 | 704 | 9
2012-10-21 | 5:51 | 6 | 125.85 | 43 | 6.1111 | 1 | 710 | 10
2012-10-21 | 5:52 | 6 | 125.8667 | 42.67 | 5.9278 | 1 | 712 | 10
2012-10-21 | 5:53 | 6 | 125.8833 | 43 | 6.1111 | 45 | 712 | 217
2012-10-21 | 5:54 | 6 | 125.9 | 46.14 | 7.8556 | 19 | 718 | 1
2012-10-21 | 5:55 | 6 | 125.9167 | 46.49 | 8.05 | 7 | 720 | 1
2012-10-21 | 5:56 | 6 | 125.9333 | 45.81 | 7.6722 | 1 | 705 | 1
2012-10-21 | 5:57 | 6 | 125.95 | 46.14 | 7.8556 | 1 | 709 | 4
2012-10-21 | 5:58 | 6 | 125.9667 | 45.81 | 7.6722 | 1 | 706 | 10
2012-10-21 | 5:59 | 6 | 125.9833 | 45.46 | 7.4778 | 1 | 701 | 7
2012-10-21 | 6:00 | 6 | 126 | 45.81 | 7.6722 | 1 | 716 | 6
2012-10-21 | 6:01 | 6 | 126.0167 | 44.75 | 7.0833 | 1 | 692 | 7
2012-10-21 | 6:02 | 6 | 126.0333 | 44.75 | 7.0833 | 1 | 699 | 9
2012-10-21 | 6:03 | 6 | 126.05 | 44.05 | 6.6944 | 1 | 693 | 9
2012-10-21 | 6:04 | 6 | 126.0667 | 44.05 | 6.6944 | 1 | 694 | 9
2012-10-21 | 6:05 | 6 | 126.0833 | 43.35 | 6.3056 | 1 | 682 | 9
2012-10-21 | 6:06 | 6 | 126.1 | 43.35 | 6.3056 | 1 | 690 | 12
2012-10-21 | 6:07 | 6 | 126.1167 | 43 | 6.1111 | 1 | 709 | 9
2012-10-21 | 6:08 | 6 | 126.1333 | 42.67 | 5.9278 | 1 | 698 | 10
2012-10-21 | 6:09 | 6 | 126.15 | 43 | 6.1111 | 1 | 695 | 11
2012-10-21 | 6:10 | 6 | 126.1667 | 42.32 | 5.7333 | 1 | 703 | 12
2012-10-21 | 6:11 | 6 | 126.1833 | 41.97 | 5.5389 | 1 | 700 | 10
2012-10-21 | 6:12 | 6 | 126.2 | 41.62 | 5.3444 | 1 | 701 | 11
2012-10-21 | 6:13 | 6 | 126.2167 | 41.97 | 5.5389 | 1 | 704 | 8
2012-10-21 | 6:14 | 6 | 126.2333 | 41.62 | 5.3444 | 1 | 704 | 8
2012-10-21 | 6:15 | 6 | 126.25 | 41.27 | 5.15 | 1 | 704 | 10
2012-10-21 | 6:16 | 6 | 126.2667 | 41.27 | 5.15 | 1 | 706 | 9
2012-10-21 | 6:17 | 6 | 126.2833 | 41.27 | 5.15 | 1 | 705 | 8
2012-10-21 | 6:18 | 6 | 126.3 | 40.57 | 4.7611 | 1 | 705 | 5
2012-10-21 | 6:19 | 6 | 126.3167 | 40.57 | 4.7611 | 1 | 256 | 6
2012-10-21 | 6:20 | 6 | 126.3333 | 40.92 | 4.9556 | 1 | 0 | 5
2012-10-21 | 6:21 | 6 | 126.35 | 40.92 | 4.9556 | 1 | 0 | 6
2012-10-21 | 6:22 | 6 | 126.3667 | 40.57 | 4.7611 | 1 | 0 | 5
2012-10-21 | 6:23 | 6 | 126.3833 | 40.57 | 4.7611 | 1 | 0 | 6
2012-10-21 | 6:24 | 6 | 126.4 | 40.22 | 4.5667 | 1 | 0 | 2
2012-10-21 | 6:25 | 6 | 126.4167 | 40.57 | 4.7611 | 14 | 0 | 2
2012-10-21 | 6:26 | 6 | 126.4333 | 43 | 6.1111 | 32 | 0 | 23
2012-10-21 | 6:27 | 6 | 126.45 | 44.75 | 7.0833 | 40 | 0 | 16
2012-10-21 | 6:28 | 6 | 126.4667 | 44.75 | 7.0833 | 42 | 0 | 15
2012-10-21 | 6:29 | 6 | 126.4833 | 45.11 | 7.2833 | 42 | 0 | 15
2012-10-21 | 6:30 | 6 | 126.5 | 45.11 | 7.2833 | 42 | 0 | 15
2012-10-21 | 6:31 | 6 | 126.5167 | 44.75 | 7.0833 | 42 | 0 | 15
2012-10-21 | 6:32 | 6 | 126.5333 | 45.11 | 7.2833 | 45 | 0 | 14
2012-10-21 | 6:33 | 6 | 126.55 | 44.4 | 6.8889 | 45 | 0 | 14
2012-10-21 | 6:34 | 6 | 126.5667 | 44.4 | 6.8889 | 45 | 0 | 15
2012-10-21 | 6:35 | 6 | 126.5833 | 44.4 | 6.8889 | 45 | 0 | 13
2012-10-21 | 6:36 | 6 | 126.6 | 44.4 | 6.8889 | 45 | 0 | 14
2012-10-21 | 6:37 | 6 | 126.6167 | 43.7 | 6.5 | 45 | 0 | 14
2012-10-21 | 6:38 | 6 | 126.6333 | 44.4 | 6.8889 | 45 | 0 | 14
2012-10-21 | 6:39 | 6 | 126.65 | 44.05 | 6.6944 | 45 | 0 | 14
2012-10-21 | 6:40 | 6 | 126.6667 | 43.7 | 6.5 | 47 | 0 | 14
2012-10-21 | 6:41 | 6 | 126.6833 | 44.05 | 6.6944 | 47 | 0 | 14
2012-10-21 | 6:42 | 6 | 126.7 | 43.7 | 6.5 | 45 | 0 | 14
2012-10-21 | 6:43 | 6 | 126.7167 | 43.7 | 6.5 | 45 | 0 | 14
2012-10-21 | 6:44 | 6 | 126.7333 | 43.7 | 6.5 | 45 | 0 | 13
2012-10-21 | 6:45 | 6 | 126.75 | 43.35 | 6.3056 | 47 | 0 | 13
2012-10-21 | 6:46 | 6 | 126.7667 | 43.35 | 6.3056 | 47 | 0 | 14
2012-10-21 | 6:47 | 6 | 126.7833 | 43 | 6.1111 | 47 | 0 | 14
2012-10-21 | 6:48 | 6 | 126.8 | 43.35 | 6.3056 | 47 | 0 | 14
2012-10-21 | 6:49 | 6 | 126.8167 | 43.35 | 6.3056 | 47 | 0 | 14
2012-10-21 | 6:50 | 6 | 126.8333 | 42.67 | 5.9278 | 45 | 0 | 14
2012-10-21 | 6:51 | 6 | 126.85 | 43.35 | 6.3056 | 47 | 0 | 14
2012-10-21 | 6:52 | 6 | 126.8667 | 43.35 | 6.3056 | 45 | 0 | 14
2012-10-21 | 6:53 | 6 | 126.8833 | 43 | 6.1111 | 47 | 0 | 14
2012-10-21 | 6:54 | 6 | 126.9 | 43 | 6.1111 | 47 | 0 | 14
2012-10-21 | 6:55 | 6 | 126.9167 | 42.67 | 5.9278 | 45 | 0 | 14
2012-10-21 | 6:56 | 6 | 126.9333 | 42.67 | 5.9278 | 45 | 0 | 14
2012-10-21 | 6:57 | 6 | 126.95 | 43 | 6.1111 | 45 | 0 | 13
2012-10-21 | 6:58 | 6 | 126.9667 | 42.67 | 5.9278 | 45 | 0 | 14
2012-10-21 | 6:59 | 6 | 126.9833 | 42.67 | 5.9278 | 45 | 0 | 14
2012-10-21 | 7:00 | 6 | 127 | 42.67 | 5.9278 | 47 | 0 | 14
2012-10-21 | 7:01 | 6 | 127.0167 | 43 | 6.1111 | 45 | 0 | 13
2012-10-21 | 7:02 | 6 | 127.0333 | 42.67 | 5.9278 | 47 | 0 | 13
2012-10-21 | 7:03 | 6 | 127.05 | 42.67 | 5.9278 | 45 | 0 | 13
2012-10-21 | 7:04 | 6 | 127.0667 | 42.32 | 5.7333 | 45 | 0 | 13
2012-10-21 | 7:05 | 6 | 127.0833 | 42.67 | 5.9278 | 45 | 0 | 13
2012-10-21 | 7:06 | 6 | 127.1 | 42.32 | 5.7333 | 47 | 0 | 14
2012-10-21 | 7:07 | 6 | 127.1167 | 42.67 | 5.9278 | 45 | 0 | 13
2012-10-21 | 7:08 | 6 | 127.1333 | 41.97 | 5.5389 | 47 | 0 | 14
2012-10-21 | 7:09 | 6 | 127.15 | 42.67 | 5.9278 | 47 | 0 | 14
2012-10-21 | 7:10 | 6 | 127.1667 | 42.32 | 5.7333 | 47 | 0 | 14
2012-10-21 | 7:11 | 6 | 127.1833 | 42.32 | 5.7333 | 45 | 0 | 13
2012-10-21 | 7:12 | 6 | 127.2 | 41.97 | 5.5389 | 45 | 0 | 13
2012-10-21 | 7:13 | 6 | 127.2167 | 42.32 | 5.7333 | 47 | 0 | 14
2012-10-21 | 7:14 | 6 | 127.2333 | 41.97 | 5.5389 | 45 | 0 | 14
2012-10-21 | 7:15 | 6 | 127.25 | 42.32 | 5.7333 | 45 | 0 | 13
2012-10-21 | 7:16 | 6 | 127.2667 | 42.32 | 5.7333 | 45 | 0 | 14
2012-10-21 | 7:17 | 6 | 127.2833 | 42.32 | 5.7333 | 45 | 0 | 13
2012-10-21 | 7:18 | 6 | 127.3 | 41.27 | 5.15 | 47 | 0 | 13
2012-10-21 | 7:19 | 6 | 127.3167 | 41.62 | 5.3444 | 47 | 0 | 14
2012-10-21 | 7:20 | 6 | 127.3333 | 41.97 | 5.5389 | 45 | 0 | 14
2012-10-21 | 7:21 | 6 | 127.35 | 41.97 | 5.5389 | 45 | 0 | 14
2012-10-21 | 7:22 | 6 | 127.3667 | 41.97 | 5.5389 | 45 | 0 | 14
2012-10-21 | 7:23 | 6 | 127.3833 | 41.97 | 5.5389 | 47 | 0 | 14
2012-10-21 | 7:24 | 6 | 127.4 | 41.97 | 5.5389 | 47 | 0 | 14
2012-10-21 | 7:25 | 6 | 127.4167 | 41.62 | 5.3444 | 47 | 0 | 14
2012-10-21 | 7:26 | 6 | 127.4333 | 41.27 | 5.15 | 45 | 0 | 14
2012-10-21 | 7:27 | 6 | 127.45 | 41.97 | 5.5389 | 45 | 0 | 13
2012-10-21 | 7:28 | 6 | 127.4667 | 41.97 | 5.5389 | 45 | 0 | 13
2012-10-21 | 7:29 | 6 | 127.4833 | 41.97 | 5.5389 | 45 | 0 | 14
2012-10-21 | 7:30 | 6 | 127.5 | 41.97 | 5.5389 | 47 | 0 | 14
2012-10-21 | 7:31 | 6 | 127.5167 | 41.27 | 5.15 | 45 | 0 | 14
2012-10-21 | 7:32 | 6 | 127.5333 | 41.27 | 5.15 | 47 | 0 | 14
2012-10-21 | 7:33 | 6 | 127.55 | 41.62 | 5.3444 | 45 | 0 | 13
2012-10-21 | 7:34 | 6 | 127.5667 | 41.97 | 5.5389 | 47 | 0 | 14
2012-10-21 | 7:35 | 6 | 127.5833 | 41.62 | 5.3444 | 47 | 0 | 13
2012-10-21 | 7:36 | 6 | 127.6 | 41.62 | 5.3444 | 47 | 0 | 13
2012-10-21 | 7:37 | 6 | 127.6167 | 41.62 | 5.3444 | 47 | 0 | 13
2012-10-21 | 7:38 | 6 | 127.6333 | 41.62 | 5.3444 | 47 | 0 | 14
2012-10-21 | 7:39 | 6 | 127.65 | 41.27 | 5.15 | 47 | 0 | 13
2012-10-21 | 7:40 | 6 | 127.6667 | 41.97 | 5.5389 | 47 | 0 | 12
2012-10-21 | 7:41 | 6 | 127.6833 | 41.97 | 5.5389 | 45 | 0 | 14
2012-10-21 | 7:42 | 6 | 127.7 | 41.62 | 5.3444 | 45 | 0 | 13
2012-10-21 | 7:43 | 6 | 127.7167 | 41.97 | 5.5389 | 47 | 0 | 14
2012-10-21 | 7:44 | 6 | 127.7333 | 41.62 | 5.3444 | 45 | 0 | 13
2012-10-21 | 7:45 | 6 | 127.75 | 41.62 | 5.3444 | 45 | 0 | 14
2012-10-21 | 7:46 | 6 | 127.7667 | 41.62 | 5.3444 | 47 | 0 | 13
2012-10-21 | 7:47 | 6 | 127.7833 | 41.62 | 5.3444 | 47 | 0 | 14
2012-10-21 | 7:48 | 6 | 127.8 | 41.62 | 5.3444 | 47 | 0 | 13
2012-10-21 | 7:49 | 6 | 127.8167 | 40.92 | 4.9556 | 45 | 0 | 13
2012-10-21 | 7:50 | 6 | 127.8333 | 41.97 | 5.5389 | 47 | 0 | 13
2012-10-21 | 7:51 | 6 | 127.85 | 41.97 | 5.5389 | 47 | 0 | 13
2012-10-21 | 7:52 | 6 | 127.8667 | 41.27 | 5.15 | 47 | 0 | 13
2012-10-21 | 7:53 | 6 | 127.8833 | 41.62 | 5.3444 | 47 | 0 | 13
2012-10-21 | 7:54 | 6 | 127.9 | 41.62 | 5.3444 | 47 | 0 | 14
2012-10-21 | 7:55 | 6 | 127.9167 | 41.62 | 5.3444 | 45 | 0 | 13
2012-10-21 | 7:56 | 6 | 127.9333 | 41.62 | 5.3444 | 45 | 0 | 13
2012-10-21 | 7:57 | 6 | 127.95 | 41.62 | 5.3444 | 45 | 0 | 13
2012-10-21 | 7:58 | 6 | 127.9667 | 41.27 | 5.15 | 47 | 0 | 14
2012-10-21 | 7:59 | 6 | 127.9833 | 41.27 | 5.15 | 45 | 0 | 14
2012-10-21 | 8:00 | 6 | 128 | 41.27 | 5.15 | 47 | 0 | 13
2012-10-21 | 8:01 | 6 | 128.0167 | 41.62 | 5.3444 | 47 | 0 | 13
2012-10-21 | 8:02 | 6 | 128.0333 | 41.62 | 5.3444 | 45 | 0 | 13
2012-10-21 | 8:03 | 6 | 128.05 | 41.62 | 5.3444 | 45 | 0 | 14
2012-10-21 | 8:04 | 6 | 128.0667 | 41.97 | 5.5389 | 45 | 0 | 13
2012-10-21 | 8:05 | 6 | 128.0833 | 41.27 | 5.15 | 47 | 0 | 14
2012-10-21 | 8:06 | 6 | 128.1 | 41.97 | 5.5389 | 45 | 0 | 14
2012-10-21 | 8:07 | 6 | 128.1167 | 40.92 | 4.9556 | 45 | 0 | 14
2012-10-21 | 8:08 | 6 | 128.1333 | 41.97 | 5.5389 | 45 | 0 | 13
2012-10-21 | 8:09 | 6 | 128.15 | 40.92 | 4.9556 | 47 | 0 | 14
2012-10-21 | 8:10 | 6 | 128.1667 | 41.97 | 5.5389 | 47 | 0 | 13
2012-10-21 | 8:11 | 6 | 128.1833 | 41.27 | 5.15 | 45 | 0 | 13
2012-10-21 | 8:12 | 6 | 128.2 | 41.62 | 5.3444 | 47 | 0 | 13
2012-10-21 | 8:13 | 6 | 128.2167 | 41.97 | 5.5389 | 47 | 0 | 13
2012-10-21 | 8:14 | 6 | 128.2333 | 41.62 | 5.3444 | 47 | 0 | 13
2012-10-21 | 8:15 | 6 | 128.25 | 41.62 | 5.3444 | 47 | 0 | 13
2012-10-21 | 8:16 | 6 | 128.2667 | 41.62 | 5.3444 | 45 | 0 | 15
2012-10-21 | 8:17 | 6 | 128.2833 | 41.27 | 5.15 | 45 | 0 | 13
2012-10-21 | 8:18 | 6 | 128.3 | 40.92 | 4.9556 | 45 | 0 | 14
2012-10-21 | 8:19 | 6 | 128.3167 | 41.27 | 5.15 | 45 | 0 | 14
2012-10-21 | 8:20 | 6 | 128.3333 | 41.97 | 5.5389 | 45 | 0 | 14
2012-10-21 | 8:21 | 6 | 128.35 | 41.27 | 5.15 | 47 | 0 | 15
2012-10-21 | 8:22 | 6 | 128.3667 | 41.27 | 5.15 | 45 | 0 | 14
2012-10-21 | 8:23 | 6 | 128.3833 | 41.62 | 5.3444 | 45 | 0 | 15
2012-10-21 | 8:24 | 6 | 128.4 | 41.27 | 5.15 | 45 | 0 | 14
2012-10-21 | 8:25 | 6 | 128.4167 | 41.97 | 5.5389 | 45 | 0 | 15
2012-10-21 | 8:26 | 6 | 128.4333 | 41.27 | 5.15 | 45 | 0 | 15
2012-10-21 | 8:27 | 6 | 128.45 | 41.97 | 5.5389 | 47 | 0 | 15
2012-10-21 | 8:28 | 6 | 128.4667 | 41.97 | 5.5389 | 45 | 0 | 14
2012-10-21 | 8:29 | 6 | 128.4833 | 41.62 | 5.3444 | 47 | 0 | 15
2012-10-21 | 8:30 | 6 | 128.5 | 41.97 | 5.5389 | 47 | 0 | 15
2012-10-21 | 8:31 | 6 | 128.5167 | 41.62 | 5.3444 | 47 | 0 | 14
2012-10-21 | 8:32 | 6 | 128.5333 | 42.32 | 5.7333 | 45 | 0 | 15
2012-10-21 | 8:33 | 6 | 128.55 | 41.97 | 5.5389 | 47 | 0 | 15
2012-10-21 | 8:34 | 6 | 128.5667 | 41.97 | 5.5389 | 45 | 0 | 14
2012-10-21 | 8:35 | 6 | 128.5833 | 41.97 | 5.5389 | 45 | 0 | 15
2012-10-21 | 8:36 | 6 | 128.6 | 41.97 | 5.5389 | 47 | 0 | 14
2012-10-21 | 8:37 | 6 | 128.6167 | 41.62 | 5.3444 | 45 | 0 | 14
2012-10-21 | 8:38 | 6 | 128.6333 | 41.97 | 5.5389 | 45 | 0 | 14
2012-10-21 | 8:39 | 6 | 128.65 | 41.62 | 5.3444 | 47 | 0 | 15
2012-10-21 | 8:40 | 6 | 128.6667 | 42.32 | 5.7333 | 45 | 0 | 14
2012-10-21 | 8:41 | 6 | 128.6833 | 41.97 | 5.5389 | 45 | 0 | 14
2012-10-21 | 8:42 | 6 | 128.7 | 42.32 | 5.7333 | 45 | 0 | 14
2012-10-21 | 8:43 | 6 | 128.7167 | 42.67 | 5.9278 | 45 | 0 | 14
2012-10-21 | 8:44 | 6 | 128.7333 | 41.97 | 5.5389 | 45 | 0 | 14
2012-10-21 | 8:45 | 6 | 128.75 | 41.97 | 5.5389 | 45 | 0 | 15
2012-10-21 | 8:46 | 6 | 128.7667 | 42.32 | 5.7333 | 45 | 0 | 13
2012-10-21 | 8:47 | 6 | 128.7833 | 42.67 | 5.9278 | 45 | 0 | 14
2012-10-21 | 8:48 | 6 | 128.8 | 42.32 | 5.7333 | 45 | 0 | 14
2012-10-21 | 8:49 | 6 | 128.8167 | 42.67 | 5.9278 | 45 | 0 | 15
2012-10-21 | 8:50 | 6 | 128.8333 | 42.67 | 5.9278 | 45 | 0 | 14
2012-10-21 | 8:51 | 6 | 128.85 | 41.97 | 5.5389 | 45 | 0 | 14
2012-10-21 | 8:52 | 6 | 128.8667 | 42.67 | 5.9278 | 45 | 0 | 14
2012-10-21 | 8:53 | 6 | 128.8833 | 42.67 | 5.9278 | 45 | 0 | 15
2012-10-21 | 8:54 | 6 | 128.9 | 42.67 | 5.9278 | 45 | 0 | 14
2012-10-21 | 8:55 | 6 | 128.9167 | 43 | 6.1111 | 45 | 0 | 14
2012-10-21 | 8:56 | 6 | 128.9333 | 42.32 | 5.7333 | 45 | 0 | 13
2012-10-21 | 8:57 | 6 | 128.95 | 42.67 | 5.9278 | 45 | 0 | 14
2012-10-21 | 8:58 | 6 | 128.9667 | 42.67 | 5.9278 | 45 | 0 | 13
2012-10-21 | 8:59 | 6 | 128.9833 | 43 | 6.1111 | 45 | 0 | 15
2012-10-21 | 9:00 | 6 | 129 | 43 | 6.1111 | 47 | 0 | 15
2012-10-21 | 9:01 | 6 | 129.0167 | 43 | 6.1111 | 47 | 0 | 15
2012-10-21 | 9:02 | 6 | 129.0333 | 43.35 | 6.3056 | 50 | 0 | 15
2012-10-21 | 9:03 | 6 | 129.05 | 43 | 6.1111 | 50 | 0 | 14
2012-10-21 | 9:04 | 6 | 129.0667 | 43 | 6.1111 | 50 | 0 | 14
2012-10-21 | 9:05 | 6 | 129.0833 | 43 | 6.1111 | 50 | 0 | 15
2012-10-21 | 9:06 | 6 | 129.1 | 42.67 | 5.9278 | 50 | 0 | 14
2012-10-21 | 9:07 | 6 | 129.1167 | 43 | 6.1111 | 50 | 0 | 13
2012-10-21 | 9:08 | 6 | 129.1333 | 42.67 | 5.9278 | 50 | 0 | 14
2012-10-21 | 9:09 | 6 | 129.15 | 43 | 6.1111 | 50 | 0 | 14
2012-10-21 | 9:10 | 6 | 129.1667 | 43 | 6.1111 | 50 | 0 | 15
2012-10-21 | 9:11 | 6 | 129.1833 | 43 | 6.1111 | 50 | 0 | 15
2012-10-21 | 9:12 | 6 | 129.2 | 43 | 6.1111 | 50 | 0 | 15
2012-10-21 | 9:13 | 6 | 129.2167 | 42.67 | 5.9278 | 50 | 0 | 14
2012-10-21 | 9:14 | 6 | 129.2333 | 43 | 6.1111 | 50 | 0 | 15
2012-10-21 | 9:15 | 6 | 129.25 | 43 | 6.1111 | 52 | 0 | 14
2012-10-21 | 9:16 | 6 | 129.2667 | 43.7 | 6.5 | 50 | 0 | 15
2012-10-21 | 9:17 | 6 | 129.2833 | 43.35 | 6.3056 | 50 | 0 | 15
2012-10-21 | 9:18 | 6 | 129.3 | 43 | 6.1111 | 52 | 0 | 15
2012-10-21 | 9:19 | 6 | 129.3167 | 43.35 | 6.3056 | 52 | 0 | 15
2012-10-21 | 9:20 | 6 | 129.3333 | 43 | 6.1111 | 52 | 0 | 14
2012-10-21 | 9:21 | 6 | 129.35 | 43.35 | 6.3056 | 50 | 0 | 15
2012-10-21 | 9:22 | 6 | 129.3667 | 43.7 | 6.5 | 52 | 0 | 15
2012-10-21 | 9:23 | 6 | 129.3833 | 43 | 6.1111 | 50 | 0 | 15
2012-10-21 | 9:24 | 6 | 129.4 | 43.35 | 6.3056 | 52 | 0 | 15
2012-10-21 | 9:25 | 6 | 129.4167 | 43.7 | 6.5 | 52 | 0 | 15
2012-10-21 | 9:26 | 6 | 129.4333 | 43.35 | 6.3056 | 52 | 0 | 15
2012-10-21 | 9:27 | 6 | 129.45 | 43.7 | 6.5 | 52 | 0 | 15
2012-10-21 | 9:28 | 6 | 129.4667 | 43.35 | 6.3056 | 52 | 0 | 15
2012-10-21 | 9:29 | 6 | 129.4833 | 43 | 6.1111 | 52 | 0 | 15
2012-10-21 | 9:30 | 6 | 129.5 | 43.7 | 6.5 | 52 | 0 | 15
2012-10-21 | 9:31 | 6 | 129.5167 | 43.35 | 6.3056 | 50 | 0 | 15
2012-10-21 | 9:32 | 6 | 129.5333 | 43.7 | 6.5 | 52 | 0 | 15
2012-10-21 | 9:33 | 6 | 129.55 | 43.35 | 6.3056 | 52 | 0 | 15
2012-10-21 | 9:34 | 6 | 129.5667 | 44.05 | 6.6944 | 52 | 0 | 15
2012-10-21 | 9:35 | 6 | 129.5833 | 43.7 | 6.5 | 52 | 0 | 15
2012-10-21 | 9:36 | 6 | 129.6 | 43.7 | 6.5 | 52 | 0 | 15
2012-10-21 | 9:37 | 6 | 129.6167 | 44.05 | 6.6944 | 50 | 0 | 15
2012-10-21 | 9:38 | 6 | 129.6333 | 44.05 | 6.6944 | 50 | 0 | 15
2012-10-21 | 9:39 | 6 | 129.65 | 44.05 | 6.6944 | 52 | 0 | 15
2012-10-21 | 9:40 | 6 | 129.6667 | 44.4 | 6.8889 | 50 | 0 | 14
2012-10-21 | 9:41 | 6 | 129.6833 | 44.05 | 6.6944 | 50 | 0 | 15
2012-10-21 | 9:42 | 6 | 129.7 | 44.05 | 6.6944 | 50 | 0 | 16
2012-10-21 | 9:43 | 6 | 129.7167 | 44.05 | 6.6944 | 50 | 0 | 15
2012-10-21 | 9:44 | 6 | 129.7333 | 44.05 | 6.6944 | 52 | 0 | 15
2012-10-21 | 9:45 | 6 | 129.75 | 44.4 | 6.8889 | 50 | 0 | 15
2012-10-21 | 9:46 | 6 | 129.7667 | 43.7 | 6.5 | 50 | 0 | 15
2012-10-21 | 9:47 | 6 | 129.7833 | 44.05 | 6.6944 | 50 | 0 | 15
2012-10-21 | 9:48 | 6 | 129.8 | 44.4 | 6.8889 | 52 | 0 | 15
2012-10-21 | 9:49 | 6 | 129.8167 | 44.05 | 6.6944 | 50 | 0 | 15
2012-10-21 | 9:50 | 6 | 129.8333 | 44.05 | 6.6944 | 52 | 0 | 15
2012-10-21 | 9:51 | 6 | 129.85 | 44.05 | 6.6944 | 52 | 0 | 15
2012-10-21 | 9:52 | 6 | 129.8667 | 44.4 | 6.8889 | 50 | 0 | 15
2012-10-21 | 9:53 | 6 | 129.8833 | 44.4 | 6.8889 | 52 | 0 | 14
2012-10-21 | 9:54 | 6 | 129.9 | 44.4 | 6.8889 | 52 | 0 | 15
2012-10-21 | 9:55 | 6 | 129.9167 | 44.05 | 6.6944 | 50 | 0 | 15
2012-10-21 | 9:56 | 6 | 129.9333 | 44.4 | 6.8889 | 52 | 0 | 15
2012-10-21 | 9:57 | 6 | 129.95 | 44.4 | 6.8889 | 50 | 0 | 15
2012-10-21 | 9:58 | 6 | 129.9667 | 44.4 | 6.8889 | 50 | 0 | 14
2012-10-21 | 9:59 | 6 | 129.9833 | 44.75 | 7.0833 | 50 | 0 | 15
2012-10-21 | 10:00 | 6 | 130 | 44.05 | 6.6944 | 52 | 0 | 15
2012-10-21 | 10:01 | 6 | 130.0167 | 44.05 | 6.6944 | 52 | 0 | 15
2012-10-21 | 10:02 | 6 | 130.0333 | 44.4 | 6.8889 | 52 | 0 | 14
2012-10-21 | 10:03 | 6 | 130.05 | 44.4 | 6.8889 | 50 | 0 | 14
2012-10-21 | 10:04 | 6 | 130.0667 | 44.75 | 7.0833 | 50 | 0 | 15
2012-10-21 | 10:05 | 6 | 130.0833 | 44.75 | 7.0833 | 50 | 0 | 15
2012-10-21 | 10:06 | 6 | 130.1 | 44.75 | 7.0833 | 52 | 0 | 14
2012-10-21 | 10:07 | 6 | 130.1167 | 44.4 | 6.8889 | 52 | 0 | 15
2012-10-21 | 10:08 | 6 | 130.1333 | 44.75 | 7.0833 | 52 | 0 | 15
2012-10-21 | 10:09 | 6 | 130.15 | 44.4 | 6.8889 | 50 | 0 | 14
2012-10-21 | 10:10 | 6 | 130.1667 | 44.75 | 7.0833 | 52 | 0 | 15
2012-10-21 | 10:11 | 6 | 130.1833 | 44.75 | 7.0833 | 50 | 0 | 14
2012-10-21 | 10:12 | 6 | 130.2 | 44.75 | 7.0833 | 52 | 0 | 15
2012-10-21 | 10:13 | 6 | 130.2167 | 44.75 | 7.0833 | 52 | 0 | 15
2012-10-21 | 10:14 | 6 | 130.2333 | 44.4 | 6.8889 | 50 | 0 | 15
2012-10-21 | 10:15 | 6 | 130.25 | 44.4 | 6.8889 | 50 | 0 | 15
2012-10-21 | 10:16 | 6 | 130.2667 | 44.75 | 7.0833 | 50 | 0 | 15
2012-10-21 | 10:17 | 6 | 130.2833 | 44.4 | 6.8889 | 52 | 0 | 15
2012-10-21 | 10:18 | 6 | 130.3 | 45.46 | 7.4778 | 52 | 0 | 14
2012-10-21 | 10:19 | 6 | 130.3167 | 45.11 | 7.2833 | 52 | 0 | 15
2012-10-21 | 10:20 | 6 | 130.3333 | 45.11 | 7.2833 | 50 | 0 | 15
2012-10-21 | 10:21 | 6 | 130.35 | 45.46 | 7.4778 | 50 | 0 | 15
2012-10-21 | 10:22 | 6 | 130.3667 | 44.75 | 7.0833 | 52 | 0 | 14
2012-10-21 | 10:23 | 6 | 130.3833 | 45.11 | 7.2833 | 52 | 0 | 14
2012-10-21 | 10:24 | 6 | 130.4 | 45.46 | 7.4778 | 52 | 0 | 15
2012-10-21 | 10:25 | 6 | 130.4167 | 45.11 | 7.2833 | 50 | 0 | 14
2012-10-21 | 10:26 | 6 | 130.4333 | 45.11 | 7.2833 | 50 | 0 | 15
2012-10-21 | 10:27 | 6 | 130.45 | 44.75 | 7.0833 | 52 | 0 | 15
2012-10-21 | 10:28 | 6 | 130.4667 | 45.11 | 7.2833 | 50 | 0 | 15
2012-10-21 | 10:29 | 6 | 130.4833 | 45.11 | 7.2833 | 50 | 0 | 15
2012-10-21 | 10:30 | 6 | 130.5 | 44.75 | 7.0833 | 50 | 0 | 15
2012-10-21 | 10:31 | 6 | 130.5167 | 45.46 | 7.4778 | 50 | 0 | 15
2012-10-21 | 10:32 | 6 | 130.5333 | 45.11 | 7.2833 | 50 | 0 | 15
2012-10-21 | 10:33 | 6 | 130.55 | 45.11 | 7.2833 | 50 | 0 | 15
2012-10-21 | 10:34 | 6 | 130.5667 | 45.46 | 7.4778 | 50 | 0 | 15
2012-10-21 | 10:35 | 6 | 130.5833 | 45.11 | 7.2833 | 50 | 0 | 15
2012-10-21 | 10:36 | 6 | 130.6 | 45.11 | 7.2833 | 50 | 0 | 15
2012-10-21 | 10:37 | 6 | 130.6167 | 44.75 | 7.0833 | 50 | 0 | 15
2012-10-21 | 10:38 | 6 | 130.6333 | 45.46 | 7.4778 | 50 | 0 | 15
2012-10-21 | 10:39 | 6 | 130.65 | 45.11 | 7.2833 | 50 | 0 | 15
2012-10-21 | 10:40 | 6 | 130.6667 | 45.46 | 7.4778 | 50 | 0 | 15
2012-10-21 | 10:41 | 6 | 130.6833 | 45.46 | 7.4778 | 52 | 0 | 15
2012-10-21 | 10:42 | 6 | 130.7 | 45.46 | 7.4778 | 50 | 0 | 15
2012-10-21 | 10:43 | 6 | 130.7167 | 45.11 | 7.2833 | 50 | 0 | 15
2012-10-21 | 10:44 | 6 | 130.7333 | 45.11 | 7.2833 | 50 | 0 | 14
2012-10-21 | 10:45 | 6 | 130.75 | 45.11 | 7.2833 | 50 | 0 | 16
2012-10-21 | 10:46 | 6 | 130.7667 | 45.81 | 7.6722 | 50 | 0 | 15
2012-10-21 | 10:47 | 6 | 130.7833 | 45.46 | 7.4778 | 50 | 0 | 15
2012-10-21 | 10:48 | 6 | 130.8 | 45.46 | 7.4778 | 50 | 0 | 15
2012-10-21 | 10:49 | 6 | 130.8167 | 45.46 | 7.4778 | 52 | 0 | 15
2012-10-21 | 10:50 | 6 | 130.8333 | 45.11 | 7.2833 | 50 | 0 | 15
2012-10-21 | 10:51 | 6 | 130.85 | 45.11 | 7.2833 | 50 | 0 | 14
2012-10-21 | 10:52 | 6 | 130.8667 | 45.46 | 7.4778 | 50 | 0 | 14
2012-10-21 | 10:53 | 6 | 130.8833 | 45.11 | 7.2833 | 50 | 0 | 15
2012-10-21 | 10:54 | 6 | 130.9 | 45.46 | 7.4778 | 50 | 0 | 15
2012-10-21 | 10:55 | 6 | 130.9167 | 45.46 | 7.4778 | 52 | 0 | 15
2012-10-21 | 10:56 | 6 | 130.9333 | 45.81 | 7.6722 | 50 | 0 | 15
2012-10-21 | 10:57 | 6 | 130.95 | 45.81 | 7.6722 | 50 | 0 | 15
2012-10-21 | 10:58 | 6 | 130.9667 | 45.46 | 7.4778 | 50 | 0 | 15
2012-10-21 | 10:59 | 6 | 130.9833 | 45.11 | 7.2833 | 47 | 0 | 15
2012-10-21 | 11:00 | 6 | 131 | 45.81 | 7.6722 | 50 | 0 | 15
2012-10-21 | 11:01 | 6 | 131.0167 | 45.81 | 7.6722 | 50 | 0 | 16
2012-10-21 | 11:02 | 6 | 131.0333 | 45.81 | 7.6722 | 50 | 0 | 15
2012-10-21 | 11:03 | 6 | 131.05 | 45.81 | 7.6722 | 50 | 0 | 15
2012-10-21 | 11:04 | 6 | 131.0667 | 45.46 | 7.4778 | 50 | 0 | 15
2012-10-21 | 11:05 | 6 | 131.0833 | 45.81 | 7.6722 | 50 | 0 | 15
2012-10-21 | 11:06 | 6 | 131.1 | 45.81 | 7.6722 | 50 | 0 | 15
2012-10-21 | 11:07 | 6 | 131.1167 | 45.81 | 7.6722 | 50 | 0 | 15
2012-10-21 | 11:08 | 6 | 131.1333 | 45.81 | 7.6722 | 50 | 0 | 15
2012-10-21 | 11:09 | 6 | 131.15 | 46.14 | 7.8556 | 50 | 0 | 15
2012-10-21 | 11:10 | 6 | 131.1667 | 46.14 | 7.8556 | 50 | 0 | 15
2012-10-21 | 11:11 | 6 | 131.1833 | 45.81 | 7.6722 | 50 | 0 | 15
2012-10-21 | 11:12 | 6 | 131.2 | 46.14 | 7.8556 | 50 | 0 | 15
2012-10-21 | 11:13 | 6 | 131.2167 | 45.81 | 7.6722 | 50 | 0 | 15
2012-10-21 | 11:14 | 6 | 131.2333 | 46.14 | 7.8556 | 50 | 0 | 15
2012-10-21 | 11:15 | 6 | 131.25 | 46.14 | 7.8556 | 50 | 0 | 15
2012-10-21 | 11:16 | 6 | 131.2667 | 46.14 | 7.8556 | 50 | 0 | 15
2012-10-21 | 11:17 | 6 | 131.2833 | 46.14 | 7.8556 | 50 | 0 | 15
2012-10-21 | 11:18 | 6 | 131.3 | 46.14 | 7.8556 | 50 | 0 | 15
2012-10-21 | 11:19 | 6 | 131.3167 | 46.14 | 7.8556 | 50 | 0 | 16
2012-10-21 | 11:20 | 6 | 131.3333 | 46.84 | 8.2444 | 50 | 0 | 16
2012-10-21 | 11:21 | 6 | 131.35 | 46.49 | 8.05 | 50 | 0 | 16
2012-10-21 | 11:22 | 6 | 131.3667 | 46.14 | 7.8556 | 50 | 0 | 15
2012-10-21 | 11:23 | 6 | 131.3833 | 46.49 | 8.05 | 47 | 0 | 14
2012-10-21 | 11:24 | 6 | 131.4 | 46.49 | 8.05 | 50 | 0 | 14
2012-10-21 | 11:25 | 6 | 131.4167 | 46.49 | 8.05 | 50 | 0 | 15
2012-10-21 | 11:26 | 6 | 131.4333 | 46.49 | 8.05 | 50 | 0 | 14
2012-10-21 | 11:27 | 6 | 131.45 | 46.84 | 8.2444 | 50 | 0 | 15
2012-10-21 | 11:28 | 6 | 131.4667 | 46.49 | 8.05 | 50 | 0 | 15
2012-10-21 | 11:29 | 6 | 131.4833 | 46.49 | 8.05 | 50 | 0 | 15
2012-10-21 | 11:30 | 6 | 131.5 | 46.84 | 8.2444 | 50 | 0 | 14
2012-10-21 | 11:31 | 6 | 131.5167 | 46.84 | 8.2444 | 50 | 0 | 15
2012-10-21 | 11:32 | 6 | 131.5333 | 46.84 | 8.2444 | 50 | 0 | 15
2012-10-21 | 11:33 | 6 | 131.55 | 46.84 | 8.2444 | 50 | 0 | 15
2012-10-21 | 11:34 | 6 | 131.5667 | 46.49 | 8.05 | 50 | 0 | 15
2012-10-21 | 11:35 | 6 | 131.5833 | 46.84 | 8.2444 | 50 | 0 | 15
2012-10-21 | 11:36 | 6 | 131.6 | 46.49 | 8.05 | 50 | 0 | 14
2012-10-21 | 11:37 | 6 | 131.6167 | 46.49 | 8.05 | 50 | 0 | 15
2012-10-21 | 11:38 | 6 | 131.6333 | 46.84 | 8.2444 | 50 | 0 | 14
2012-10-21 | 11:39 | 6 | 131.65 | 47.19 | 8.4389 | 50 | 0 | 15
2012-10-21 | 11:40 | 6 | 131.6667 | 46.84 | 8.2444 | 50 | 0 | 14
2012-10-21 | 11:41 | 6 | 131.6833 | 47.19 | 8.4389 | 50 | 0 | 15
2012-10-21 | 11:42 | 6 | 131.7 | 46.49 | 8.05 | 50 | 0 | 13
2012-10-21 | 11:43 | 6 | 131.7167 | 47.19 | 8.4389 | 50 | 0 | 14
2012-10-21 | 11:44 | 6 | 131.7333 | 47.19 | 8.4389 | 50 | 0 | 14
2012-10-21 | 11:45 | 6 | 131.75 | 46.84 | 8.2444 | 50 | 0 | 13
2012-10-21 | 11:46 | 6 | 131.7667 | 47.19 | 8.4389 | 50 | 0 | 13
2012-10-21 | 11:47 | 6 | 131.7833 | 47.19 | 8.4389 | 50 | 0 | 14
2012-10-21 | 11:48 | 6 | 131.8 | 47.19 | 8.4389 | 50 | 0 | 15
2012-10-21 | 11:49 | 6 | 131.8167 | 47.54 | 8.6333 | 50 | 0 | 14
2012-10-21 | 11:50 | 6 | 131.8333 | 46.49 | 8.05 | 50 | 0 | 14
2012-10-21 | 11:51 | 6 | 131.85 | 47.19 | 8.4389 | 50 | 0 | 14
2012-10-21 | 11:52 | 6 | 131.8667 | 47.19 | 8.4389 | 50 | 0 | 14
2012-10-21 | 11:53 | 6 | 131.8833 | 47.54 | 8.6333 | 50 | 0 | 15
2012-10-21 | 11:54 | 6 | 131.9 | 47.19 | 8.4389 | 47 | 0 | 14
2012-10-21 | 11:55 | 6 | 131.9167 | 47.54 | 8.6333 | 50 | 0 | 14
2012-10-21 | 11:56 | 6 | 131.9333 | 47.54 | 8.6333 | 50 | 0 | 14
2012-10-21 | 11:57 | 6 | 131.95 | 47.54 | 8.6333 | 50 | 0 | 14
2012-10-21 | 11:58 | 6 | 131.9667 | 46.84 | 8.2444 | 50 | 0 | 14
2012-10-21 | 11:59 | 6 | 131.9833 | 47.54 | 8.6333 | 50 | 0 | 15
2012-10-21 | 12:00 | 6 | 132 | 47.19 | 8.4389 | 50 | 0 | 15
2012-10-21 | 12:01 | 6 | 132.0167 | 47.19 | 8.4389 | 50 | 0 | 15
2012-10-21 | 12:02 | 6 | 132.0333 | 47.19 | 8.4389 | 47 | 0 | 14
2012-10-21 | 12:03 | 6 | 132.05 | 47.19 | 8.4389 | 50 | 0 | 15
2012-10-21 | 12:04 | 6 | 132.0667 | 47.19 | 8.4389 | 50 | 0 | 14
2012-10-21 | 12:05 | 6 | 132.0833 | 47.54 | 8.6333 | 50 | 0 | 14
2012-10-21 | 12:06 | 6 | 132.1 | 47.19 | 8.4389 | 50 | 0 | 15
2012-10-21 | 12:07 | 6 | 132.1167 | 47.54 | 8.6333 | 50 | 0 | 14
2012-10-21 | 12:08 | 6 | 132.1333 | 47.19 | 8.4389 | 50 | 0 | 15
2012-10-21 | 12:09 | 6 | 132.15 | 47.19 | 8.4389 | 50 | 0 | 15
2012-10-21 | 12:10 | 6 | 132.1667 | 47.19 | 8.4389 | 50 | 0 | 15
2012-10-21 | 12:11 | 6 | 132.1833 | 47.54 | 8.6333 | 50 | 0 | 15
2012-10-21 | 12:12 | 6 | 132.2 | 47.54 | 8.6333 | 50 | 0 | 14
2012-10-21 | 12:13 | 6 | 132.2167 | 47.19 | 8.4389 | 50 | 0 | 15
2012-10-21 | 12:14 | 6 | 132.2333 | 46.84 | 8.2444 | 50 | 0 | 15
2012-10-21 | 12:15 | 6 | 132.25 | 47.54 | 8.6333 | 50 | 0 | 14
2012-10-21 | 12:16 | 6 | 132.2667 | 46.49 | 8.05 | 50 | 0 | 15
2012-10-21 | 12:17 | 6 | 132.2833 | 47.19 | 8.4389 | 50 | 0 | 15
2012-10-21 | 12:18 | 6 | 132.3 | 46.84 | 8.2444 | 50 | 0 | 14
2012-10-21 | 12:19 | 6 | 132.3167 | 47.54 | 8.6333 | 50 | 0 | 15
2012-10-21 | 12:20 | 6 | 132.3333 | 47.54 | 8.6333 | 52 | 0 | 15
2012-10-21 | 12:21 | 6 | 132.35 | 47.54 | 8.6333 | 50 | 0 | 15
2012-10-21 | 12:22 | 6 | 132.3667 | 47.19 | 8.4389 | 50 | 0 | 15
2012-10-21 | 12:23 | 6 | 132.3833 | 47.54 | 8.6333 | 50 | 0 | 15
2012-10-21 | 12:24 | 6 | 132.4 | 47.19 | 8.4389 | 50 | 0 | 15
2012-10-21 | 12:25 | 6 | 132.4167 | 47.54 | 8.6333 | 50 | 0 | 15
2012-10-21 | 12:26 | 6 | 132.4333 | 47.19 | 8.4389 | 52 | 0 | 15
2012-10-21 | 12:27 | 6 | 132.45 | 47.19 | 8.4389 | 50 | 0 | 15
2012-10-21 | 12:28 | 6 | 132.4667 | 47.54 | 8.6333 | 52 | 0 | 15
2012-10-21 | 12:29 | 6 | 132.4833 | 47.54 | 8.6333 | 52 | 0 | 15
2012-10-21 | 12:30 | 6 | 132.5 | 47.54 | 8.6333 | 50 | 0 | 15
2012-10-21 | 12:31 | 6 | 132.5167 | 46.84 | 8.2444 | 52 | 0 | 15
2012-10-21 | 12:32 | 6 | 132.5333 | 47.54 | 8.6333 | 52 | 0 | 15
2012-10-21 | 12:33 | 6 | 132.55 | 47.19 | 8.4389 | 50 | 0 | 15
2012-10-21 | 12:34 | 6 | 132.5667 | 46.84 | 8.2444 | 52 | 0 | 15
2012-10-21 | 12:35 | 6 | 132.5833 | 47.54 | 8.6333 | 52 | 0 | 15
2012-10-21 | 12:36 | 6 | 132.6 | 47.19 | 8.4389 | 52 | 0 | 14
2012-10-21 | 12:37 | 6 | 132.6167 | 47.19 | 8.4389 | 50 | 0 | 15
2012-10-21 | 12:38 | 6 | 132.6333 | 47.19 | 8.4389 | 50 | 0 | 15
2012-10-21 | 12:39 | 6 | 132.65 | 46.84 | 8.2444 | 52 | 0 | 15
2012-10-21 | 12:40 | 6 | 132.6667 | 46.84 | 8.2444 | 52 | 0 | 14
2012-10-21 | 12:41 | 6 | 132.6833 | 47.19 | 8.4389 | 52 | 0 | 15
2012-10-21 | 12:42 | 6 | 132.7 | 47.19 | 8.4389 | 50 | 0 | 14
2012-10-21 | 12:43 | 6 | 132.7167 | 47.19 | 8.4389 | 52 | 0 | 14
2012-10-21 | 12:44 | 6 | 132.7333 | 47.54 | 8.6333 | 52 | 0 | 14
2012-10-21 | 12:45 | 6 | 132.75 | 47.19 | 8.4389 | 52 | 0 | 15
2012-10-21 | 12:46 | 6 | 132.7667 | 47.54 | 8.6333 | 50 | 0 | 14
2012-10-21 | 12:47 | 6 | 132.7833 | 47.54 | 8.6333 | 50 | 0 | 14
2012-10-21 | 12:48 | 6 | 132.8 | 47.54 | 8.6333 | 50 | 0 | 15
2012-10-21 | 12:49 | 6 | 132.8167 | 47.54 | 8.6333 | 50 | 0 | 15
2012-10-21 | 12:50 | 6 | 132.8333 | 47.54 | 8.6333 | 52 | 0 | 15
2012-10-21 | 12:51 | 6 | 132.85 | 47.54 | 8.6333 | 50 | 0 | 15
2012-10-21 | 12:52 | 6 | 132.8667 | 47.54 | 8.6333 | 52 | 0 | 14
2012-10-21 | 12:53 | 6 | 132.8833 | 46.84 | 8.2444 | 52 | 0 | 14
2012-10-21 | 12:54 | 6 | 132.9 | 46.84 | 8.2444 | 52 | 0 | 15
2012-10-21 | 12:55 | 6 | 132.9167 | 47.19 | 8.4389 | 52 | 0 | 14
2012-10-21 | 12:56 | 6 | 132.9333 | 47.19 | 8.4389 | 52 | 0 | 15
2012-10-21 | 12:57 | 6 | 132.95 | 47.54 | 8.6333 | 52 | 0 | 14
2012-10-21 | 12:58 | 6 | 132.9667 | 47.19 | 8.4389 | 52 | 0 | 14
2012-10-21 | 12:59 | 6 | 132.9833 | 47.19 | 8.4389 | 52 | 0 | 15
2012-10-21 | 13:00 | 6 | 133 | 47.54 | 8.6333 | 52 | 0 | 15
2012-10-21 | 13:01 | 6 | 133.0167 | 46.84 | 8.2444 | 52 | 0 | 14
2012-10-21 | 13:02 | 6 | 133.0333 | 47.19 | 8.4389 | 52 | 0 | 14
2012-10-21 | 13:03 | 6 | 133.05 | 46.84 | 8.2444 | 52 | 0 | 14
2012-10-21 | 13:04 | 6 | 133.0667 | 47.54 | 8.6333 | 52 | 0 | 14
2012-10-21 | 13:05 | 6 | 133.0833 | 47.19 | 8.4389 | 52 | 0 | 14
2012-10-21 | 13:06 | 6 | 133.1 | 47.54 | 8.6333 | 52 | 0 | 14
2012-10-21 | 13:07 | 6 | 133.1167 | 46.84 | 8.2444 | 52 | 0 | 14
2012-10-21 | 13:08 | 6 | 133.1333 | 47.19 | 8.4389 | 52 | 0 | 14
2012-10-21 | 13:09 | 6 | 133.15 | 47.89 | 8.8278 | 50 | 0 | 14
2012-10-21 | 13:10 | 6 | 133.1667 | 47.54 | 8.6333 | 52 | 0 | 13
2012-10-21 | 13:11 | 6 | 133.1833 | 47.54 | 8.6333 | 50 | 0 | 12
2012-10-21 | 13:12 | 6 | 133.2 | 47.54 | 8.6333 | 47 | 0 | 12
2012-10-21 | 13:13 | 6 | 133.2167 | 47.54 | 8.6333 | 40 | 0 | 12
2012-10-21 | 13:14 | 6 | 133.2333 | 47.89 | 8.8278 | 40 | 0 | 12
2012-10-21 | 13:15 | 6 | 133.25 | 47.54 | 8.6333 | 37 | 0 | 12
2012-10-21 | 13:16 | 6 | 133.2667 | 47.19 | 8.4389 | 37 | 0 | 12
2012-10-21 | 13:17 | 6 | 133.2833 | 47.54 | 8.6333 | 37 | 0 | 13
2012-10-21 | 13:18 | 6 | 133.3 | 47.54 | 8.6333 | 37 | 0 | 13
2012-10-21 | 13:19 | 6 | 133.3167 | 47.54 | 8.6333 | 37 | 0 | 13
2012-10-21 | 13:20 | 6 | 133.3333 | 47.19 | 8.4389 | 37 | 0 | 13
2012-10-21 | 13:21 | 6 | 133.35 | 47.54 | 8.6333 | 37 | 0 | 13
2012-10-21 | 13:22 | 6 | 133.3667 | 47.54 | 8.6333 | 37 | 0 | 12
2012-10-21 | 13:23 | 6 | 133.3833 | 47.89 | 8.8278 | 37 | 0 | 12
2012-10-21 | 13:24 | 6 | 133.4 | 47.54 | 8.6333 | 37 | 0 | 13
2012-10-21 | 13:25 | 6 | 133.4167 | 47.89 | 8.8278 | 37 | 0 | 13
2012-10-21 | 13:26 | 6 | 133.4333 | 47.89 | 8.8278 | 37 | 0 | 12
2012-10-21 | 13:27 | 6 | 133.45 | 47.89 | 8.8278 | 37 | 0 | 13
2012-10-21 | 13:28 | 6 | 133.4667 | 47.89 | 8.8278 | 37 | 0 | 13
2012-10-21 | 13:29 | 6 | 133.4833 | 47.54 | 8.6333 | 37 | 0 | 13
2012-10-21 | 13:30 | 6 | 133.5 | 47.89 | 8.8278 | 37 | 0 | 12
2012-10-21 | 13:31 | 6 | 133.5167 | 47.54 | 8.6333 | 35 | 0 | 12
2012-10-21 | 13:32 | 6 | 133.5333 | 47.89 | 8.8278 | 42 | 0 | 21
2012-10-21 | 13:33 | 6 | 133.55 | 47.89 | 8.8278 | 47 | 0 | 14
2012-10-21 | 13:34 | 6 | 133.5667 | 47.89 | 8.8278 | 47 | 0 | 14
2012-10-21 | 13:35 | 6 | 133.5833 | 47.89 | 8.8278 | 47 | 0 | 14
2012-10-21 | 13:36 | 6 | 133.6 | 47.89 | 8.8278 | 50 | 0 | 14
2012-10-21 | 13:37 | 6 | 133.6167 | 47.89 | 8.8278 | 50 | 0 | 13
2012-10-21 | 13:38 | 6 | 133.6333 | 47.89 | 8.8278 | 50 | 0 | 14
2012-10-21 | 13:39 | 6 | 133.65 | 47.89 | 8.8278 | 50 | 0 | 13
2012-10-21 | 13:40 | 6 | 133.6667 | 48.24 | 9.0222 | 50 | 0 | 15
2012-10-21 | 13:41 | 6 | 133.6833 | 47.89 | 8.8278 | 52 | 0 | 14
2012-10-21 | 13:42 | 6 | 133.7 | 47.89 | 8.8278 | 50 | 0 | 14
2012-10-21 | 13:43 | 6 | 133.7167 | 48.59 | 9.2167 | 50 | 0 | 14
2012-10-21 | 13:44 | 6 | 133.7333 | 48.24 | 9.0222 | 50 | 0 | 14
2012-10-21 | 13:45 | 6 | 133.75 | 48.59 | 9.2167 | 52 | 0 | 13
2012-10-21 | 13:46 | 6 | 133.7667 | 47.89 | 8.8278 | 50 | 0 | 14
2012-10-21 | 13:47 | 6 | 133.7833 | 48.24 | 9.0222 | 50 | 0 | 14
2012-10-21 | 13:48 | 6 | 133.8 | 47.89 | 8.8278 | 50 | 0 | 14
2012-10-21 | 13:49 | 6 | 133.8167 | 47.89 | 8.8278 | 50 | 0 | 15
2012-10-21 | 13:50 | 6 | 133.8333 | 48.24 | 9.0222 | 50 | 0 | 14
2012-10-21 | 13:51 | 6 | 133.85 | 48.24 | 9.0222 | 50 | 0 | 15
2012-10-21 | 13:52 | 6 | 133.8667 | 47.89 | 8.8278 | 52 | 0 | 13
2012-10-21 | 13:53 | 6 | 133.8833 | 47.89 | 8.8278 | 50 | 0 | 14
2012-10-21 | 13:54 | 6 | 133.9 | 48.24 | 9.0222 | 52 | 0 | 14
2012-10-21 | 13:55 | 6 | 133.9167 | 48.24 | 9.0222 | 50 | 0 | 14
2012-10-21 | 13:56 | 6 | 133.9333 | 47.89 | 8.8278 | 50 | 0 | 14
2012-10-21 | 13:57 | 6 | 133.95 | 48.24 | 9.0222 | 50 | 0 | 15
2012-10-21 | 13:58 | 6 | 133.9667 | 48.24 | 9.0222 | 50 | 0 | 14
2012-10-21 | 13:59 | 6 | 133.9833 | 48.24 | 9.0222 | 50 | 0 | 14
2012-10-21 | 14:00 | 6 | 134 | 48.24 | 9.0222 | 52 | 0 | 14
2012-10-21 | 14:01 | 6 | 134.0167 | 47.89 | 8.8278 | 52 | 0 | 14
2012-10-21 | 14:02 | 6 | 134.0333 | 48.24 | 9.0222 | 52 | 0 | 15
2012-10-21 | 14:03 | 6 | 134.05 | 48.24 | 9.0222 | 50 | 0 | 15
2012-10-21 | 14:04 | 6 | 134.0667 | 48.24 | 9.0222 | 50 | 0 | 14
2012-10-21 | 14:05 | 6 | 134.0833 | 47.89 | 8.8278 | 50 | 0 | 14
2012-10-21 | 14:06 | 6 | 134.1 | 48.24 | 9.0222 | 52 | 0 | 14
2012-10-21 | 14:07 | 6 | 134.1167 | 48.59 | 9.2167 | 50 | 0 | 14
2012-10-21 | 14:08 | 6 | 134.1333 | 48.24 | 9.0222 | 52 | 0 | 15
2012-10-21 | 14:09 | 6 | 134.15 | 48.24 | 9.0222 | 50 | 0 | 14
2012-10-21 | 14:10 | 6 | 134.1667 | 48.59 | 9.2167 | 50 | 0 | 14
2012-10-21 | 14:11 | 6 | 134.1833 | 47.89 | 8.8278 | 52 | 0 | 14
2012-10-21 | 14:12 | 6 | 134.2 | 48.59 | 9.2167 | 50 | 0 | 14
2012-10-21 | 14:13 | 6 | 134.2167 | 48.24 | 9.0222 | 52 | 0 | 14
2012-10-21 | 14:14 | 6 | 134.2333 | 47.89 | 8.8278 | 52 | 0 | 16
2012-10-21 | 14:15 | 6 | 134.25 | 48.24 | 9.0222 | 55 | 0 | 14
2012-10-21 | 14:16 | 6 | 134.2667 | 48.59 | 9.2167 | 55 | 0 | 15
2012-10-21 | 14:17 | 6 | 134.2833 | 48.24 | 9.0222 | 55 | 0 | 15
2012-10-21 | 14:18 | 6 | 134.3 | 47.89 | 8.8278 | 55 | 0 | 15
2012-10-21 | 14:19 | 6 | 134.3167 | 48.59 | 9.2167 | 55 | 0 | 14
2012-10-21 | 14:20 | 6 | 134.3333 | 48.24 | 9.0222 | 55 | 0 | 15
2012-10-21 | 14:21 | 6 | 134.35 | 47.89 | 8.8278 | 55 | 0 | 15
2012-10-21 | 14:22 | 6 | 134.3667 | 48.24 | 9.0222 | 55 | 0 | 14
2012-10-21 | 14:23 | 6 | 134.3833 | 48.24 | 9.0222 | 55 | 0 | 15
2012-10-21 | 14:24 | 6 | 134.4 | 48.24 | 9.0222 | 55 | 0 | 15
2012-10-21 | 14:25 | 6 | 134.4167 | 47.89 | 8.8278 | 55 | 0 | 14
2012-10-21 | 14:26 | 6 | 134.4333 | 47.89 | 8.8278 | 55 | 0 | 15
2012-10-21 | 14:27 | 6 | 134.45 | 48.24 | 9.0222 | 55 | 0 | 15
2012-10-21 | 14:28 | 6 | 134.4667 | 48.24 | 9.0222 | 52 | 0 | 15
2012-10-21 | 14:29 | 6 | 134.4833 | 48.24 | 9.0222 | 55 | 0 | 15
2012-10-21 | 14:30 | 6 | 134.5 | 47.89 | 8.8278 | 55 | 0 | 15
2012-10-21 | 14:31 | 6 | 134.5167 | 47.89 | 8.8278 | 58 | 0 | 15
2012-10-21 | 14:32 | 6 | 134.5333 | 47.89 | 8.8278 | 55 | 0 | 14
2012-10-21 | 14:33 | 6 | 134.55 | 47.89 | 8.8278 | 55 | 0 | 14
2012-10-21 | 14:34 | 6 | 134.5667 | 48.59 | 9.2167 | 55 | 0 | 14
2012-10-21 | 14:35 | 6 | 134.5833 | 48.24 | 9.0222 | 58 | 0 | 14
2012-10-21 | 14:36 | 6 | 134.6 | 48.24 | 9.0222 | 58 | 0 | 15
2012-10-21 | 14:37 | 6 | 134.6167 | 48.94 | 9.4111 | 55 | 0 | 14
2012-10-21 | 14:38 | 6 | 134.6333 | 47.89 | 8.8278 | 58 | 0 | 15
2012-10-21 | 14:39 | 6 | 134.65 | 48.24 | 9.0222 | 55 | 0 | 14
2012-10-21 | 14:40 | 6 | 134.6667 | 48.94 | 9.4111 | 55 | 0 | 14
2012-10-21 | 14:41 | 6 | 134.6833 | 48.59 | 9.2167 | 55 | 0 | 14
2012-10-21 | 14:42 | 6 | 134.7 | 48.24 | 9.0222 | 55 | 0 | 13
2012-10-21 | 14:43 | 6 | 134.7167 | 48.59 | 9.2167 | 55 | 0 | 13
2012-10-21 | 14:44 | 6 | 134.7333 | 48.59 | 9.2167 | 55 | 0 | 13
2012-10-21 | 14:45 | 6 | 134.75 | 48.59 | 9.2167 | 55 | 0 | 12
2012-10-21 | 14:46 | 6 | 134.7667 | 48.24 | 9.0222 | 55 | 0 | 13
2012-10-21 | 14:47 | 6 | 134.7833 | 48.59 | 9.2167 | 55 | 0 | 12
2012-10-21 | 14:48 | 6 | 134.8 | 48.59 | 9.2167 | 55 | 0 | 12
2012-10-21 | 14:49 | 6 | 134.8167 | 48.59 | 9.2167 | 55 | 0 | 12
2012-10-21 | 14:50 | 6 | 134.8333 | 48.59 | 9.2167 | 55 | 0 | 13
2012-10-21 | 14:51 | 6 | 134.85 | 48.94 | 9.4111 | 55 | 0 | 12
2012-10-21 | 14:52 | 6 | 134.8667 | 48.59 | 9.2167 | 55 | 0 | 13
2012-10-21 | 14:53 | 6 | 134.8833 | 48.59 | 9.2167 | 55 | 0 | 13
2012-10-21 | 14:54 | 6 | 134.9 | 49.27 | 9.5944 | 55 | 0 | 12
2012-10-21 | 14:55 | 6 | 134.9167 | 48.59 | 9.2167 | 55 | 0 | 12
2012-10-21 | 14:56 | 6 | 134.9333 | 49.27 | 9.5944 | 52 | 0 | 13
2012-10-21 | 14:57 | 6 | 134.95 | 48.94 | 9.4111 | 55 | 0 | 13
2012-10-21 | 14:58 | 6 | 134.9667 | 48.94 | 9.4111 | 55 | 0 | 12
2012-10-21 | 14:59 | 6 | 134.9833 | 49.27 | 9.5944 | 55 | 0 | 12
2012-10-21 | 15:00 | 6 | 135 | 48.94 | 9.4111 | 55 | 0 | 13
2012-10-21 | 15:01 | 6 | 135.0167 | 49.27 | 9.5944 | 55 | 0 | 13
2012-10-21 | 15:02 | 6 | 135.0333 | 49.27 | 9.5944 | 52 | 0 | 13
2012-10-21 | 15:03 | 6 | 135.05 | 48.94 | 9.4111 | 55 | 0 | 13
2012-10-21 | 15:04 | 6 | 135.0667 | 49.27 | 9.5944 | 55 | 0 | 13
2012-10-21 | 15:05 | 6 | 135.0833 | 48.94 | 9.4111 | 55 | 0 | 13
2012-10-21 | 15:06 | 6 | 135.1 | 48.94 | 9.4111 | 55 | 0 | 13
2012-10-21 | 15:07 | 6 | 135.1167 | 48.94 | 9.4111 | 55 | 0 | 13
2012-10-21 | 15:08 | 6 | 135.1333 | 49.62 | 9.7889 | 55 | 0 | 14
2012-10-21 | 15:09 | 6 | 135.15 | 49.62 | 9.7889 | 55 | 0 | 14
2012-10-21 | 15:10 | 6 | 135.1667 | 49.27 | 9.5944 | 55 | 0 | 14
2012-10-21 | 15:11 | 6 | 135.1833 | 49.62 | 9.7889 | 55 | 0 | 14
2012-10-21 | 15:12 | 6 | 135.2 | 49.27 | 9.5944 | 52 | 0 | 14
2012-10-21 | 15:13 | 6 | 135.2167 | 49.27 | 9.5944 | 55 | 0 | 14
2012-10-21 | 15:14 | 6 | 135.2333 | 49.27 | 9.5944 | 55 | 0 | 15
2012-10-21 | 15:15 | 6 | 135.25 | 48.94 | 9.4111 | 55 | 0 | 14
2012-10-21 | 15:16 | 6 | 135.2667 | 49.27 | 9.5944 | 52 | 0 | 14
2012-10-21 | 15:17 | 6 | 135.2833 | 49.62 | 9.7889 | 52 | 0 | 14
2012-10-21 | 15:18 | 6 | 135.3 | 48.94 | 9.4111 | 55 | 0 | 14
2012-10-21 | 15:19 | 6 | 135.3167 | 49.27 | 9.5944 | 55 | 0 | 14
2012-10-21 | 15:20 | 6 | 135.3333 | 49.27 | 9.5944 | 55 | 0 | 14
2012-10-21 | 15:21 | 6 | 135.35 | 48.94 | 9.4111 | 55 | 0 | 15
2012-10-21 | 15:22 | 6 | 135.3667 | 49.27 | 9.5944 | 55 | 0 | 15
2012-10-21 | 15:23 | 6 | 135.3833 | 49.27 | 9.5944 | 55 | 0 | 14
2012-10-21 | 15:24 | 6 | 135.4 | 49.27 | 9.5944 | 55 | 0 | 15
2012-10-21 | 15:25 | 6 | 135.4167 | 48.94 | 9.4111 | 55 | 0 | 14
2012-10-21 | 15:26 | 6 | 135.4333 | 49.62 | 9.7889 | 55 | 0 | 14
2012-10-21 | 15:27 | 6 | 135.45 | 49.62 | 9.7889 | 55 | 0 | 14
2012-10-21 | 15:28 | 6 | 135.4667 | 48.94 | 9.4111 | 52 | 0 | 14
2012-10-21 | 15:29 | 6 | 135.4833 | 48.94 | 9.4111 | 55 | 0 | 15
2012-10-21 | 15:30 | 6 | 135.5 | 49.62 | 9.7889 | 55 | 0 | 15
2012-10-21 | 15:31 | 6 | 135.5167 | 49.27 | 9.5944 | 55 | 0 | 15
2012-10-21 | 15:32 | 6 | 135.5333 | 49.27 | 9.5944 | 55 | 0 | 14
2012-10-21 | 15:33 | 6 | 135.55 | 48.94 | 9.4111 | 55 | 0 | 15
2012-10-21 | 15:34 | 6 | 135.5667 | 49.27 | 9.5944 | 55 | 0 | 14
2012-10-21 | 15:35 | 6 | 135.5833 | 49.62 | 9.7889 | 52 | 0 | 15
2012-10-21 | 15:36 | 6 | 135.6 | 49.27 | 9.5944 | 55 | 0 | 15
2012-10-21 | 15:37 | 6 | 135.6167 | 49.62 | 9.7889 | 55 | 0 | 14
2012-10-21 | 15:38 | 6 | 135.6333 | 49.27 | 9.5944 | 52 | 0 | 15
2012-10-21 | 15:39 | 6 | 135.65 | 48.94 | 9.4111 | 55 | 0 | 15
2012-10-21 | 15:40 | 6 | 135.6667 | 49.27 | 9.5944 | 55 | 0 | 14
2012-10-21 | 15:41 | 6 | 135.6833 | 49.27 | 9.5944 | 55 | 0 | 14
2012-10-21 | 15:42 | 6 | 135.7 | 49.62 | 9.7889 | 55 | 0 | 14
2012-10-21 | 15:43 | 6 | 135.7167 | 49.27 | 9.5944 | 55 | 0 | 14
2012-10-21 | 15:44 | 6 | 135.7333 | 49.27 | 9.5944 | 55 | 0 | 15
2012-10-21 | 15:45 | 6 | 135.75 | 48.94 | 9.4111 | 55 | 0 | 14
2012-10-21 | 15:46 | 6 | 135.7667 | 49.27 | 9.5944 | 55 | 0 | 15
2012-10-21 | 15:47 | 6 | 135.7833 | 49.27 | 9.5944 | 55 | 0 | 14
2012-10-21 | 15:48 | 6 | 135.8 | 48.94 | 9.4111 | 55 | 0 | 15
2012-10-21 | 15:49 | 6 | 135.8167 | 49.27 | 9.5944 | 55 | 0 | 15
2012-10-21 | 15:50 | 6 | 135.8333 | 49.27 | 9.5944 | 55 | 0 | 15
2012-10-21 | 15:51 | 6 | 135.85 | 49.27 | 9.5944 | 55 | 0 | 15
2012-10-21 | 15:52 | 6 | 135.8667 | 48.94 | 9.4111 | 55 | 0 | 15
2012-10-21 | 15:53 | 6 | 135.8833 | 49.27 | 9.5944 | 55 | 0 | 15
2012-10-21 | 15:54 | 6 | 135.9 | 49.27 | 9.5944 | 52 | 0 | 14
2012-10-21 | 15:55 | 6 | 135.9167 | 48.94 | 9.4111 | 55 | 0 | 15
2012-10-21 | 15:56 | 6 | 135.9333 | 49.27 | 9.5944 | 55 | 0 | 14
2012-10-21 | 15:57 | 6 | 135.95 | 48.94 | 9.4111 | 55 | 0 | 14
2012-10-21 | 15:58 | 6 | 135.9667 | 48.59 | 9.2167 | 55 | 0 | 15
2012-10-21 | 15:59 | 6 | 135.9833 | 49.27 | 9.5944 | 55 | 0 | 15
2012-10-21 | 16:00 | 6 | 136 | 48.59 | 9.2167 | 55 | 0 | 15
2012-10-21 | 16:01 | 6 | 136.0167 | 48.94 | 9.4111 | 55 | 0 | 15
2012-10-21 | 16:02 | 6 | 136.0333 | 48.59 | 9.2167 | 55 | 0 | 15
2012-10-21 | 16:03 | 6 | 136.05 | 48.59 | 9.2167 | 55 | 0 | 15
2012-10-21 | 16:04 | 6 | 136.0667 | 48.59 | 9.2167 | 55 | 0 | 15
2012-10-21 | 16:05 | 6 | 136.0833 | 48.24 | 9.0222 | 55 | 0 | 14
2012-10-21 | 16:06 | 6 | 136.1 | 48.94 | 9.4111 | 55 | 0 | 15
2012-10-21 | 16:07 | 6 | 136.1167 | 48.59 | 9.2167 | 55 | 0 | 15
2012-10-21 | 16:08 | 6 | 136.1333 | 48.94 | 9.4111 | 55 | 0 | 14
2012-10-21 | 16:09 | 6 | 136.15 | 48.94 | 9.4111 | 55 | 0 | 15
2012-10-21 | 16:10 | 6 | 136.1667 | 48.59 | 9.2167 | 55 | 0 | 15
2012-10-21 | 16:11 | 6 | 136.1833 | 48.59 | 9.2167 | 55 | 0 | 14
2012-10-21 | 16:12 | 6 | 136.2 | 48.94 | 9.4111 | 55 | 0 | 14
2012-10-21 | 16:13 | 6 | 136.2167 | 48.94 | 9.4111 | 55 | 0 | 15
2012-10-21 | 16:14 | 6 | 136.2333 | 48.94 | 9.4111 | 55 | 0 | 14
2012-10-21 | 16:15 | 6 | 136.25 | 48.94 | 9.4111 | 55 | 0 | 15
2012-10-21 | 16:16 | 6 | 136.2667 | 48.59 | 9.2167 | 52 | 0 | 14
2012-10-21 | 16:17 | 6 | 136.2833 | 48.94 | 9.4111 | 55 | 0 | 14
2012-10-21 | 16:18 | 6 | 136.3 | 48.59 | 9.2167 | 55 | 0 | 15
2012-10-21 | 16:19 | 6 | 136.3167 | 48.94 | 9.4111 | 58 | 0 | 14
2012-10-21 | 16:20 | 6 | 136.3333 | 48.94 | 9.4111 | 55 | 0 | 14
2012-10-21 | 16:21 | 6 | 136.35 | 48.59 | 9.2167 | 55 | 0 | 14
2012-10-21 | 16:22 | 6 | 136.3667 | 48.94 | 9.4111 | 55 | 0 | 15
2012-10-21 | 16:23 | 6 | 136.3833 | 49.27 | 9.5944 | 55 | 0 | 15
2012-10-21 | 16:24 | 6 | 136.4 | 48.94 | 9.4111 | 55 | 0 | 13
2012-10-21 | 16:25 | 6 | 136.4167 | 48.94 | 9.4111 | 55 | 0 | 14
2012-10-21 | 16:26 | 6 | 136.4333 | 48.24 | 9.0222 | 55 | 0 | 14
2012-10-21 | 16:27 | 6 | 136.45 | 48.94 | 9.4111 | 55 | 0 | 15
2012-10-21 | 16:28 | 6 | 136.4667 | 48.94 | 9.4111 | 55 | 0 | 14
2012-10-21 | 16:29 | 6 | 136.4833 | 49.27 | 9.5944 | 55 | 0 | 13
2012-10-21 | 16:30 | 6 | 136.5 | 48.59 | 9.2167 | 55 | 0 | 14
2012-10-21 | 16:31 | 6 | 136.5167 | 48.94 | 9.4111 | 55 | 0 | 14
2012-10-21 | 16:32 | 6 | 136.5333 | 48.94 | 9.4111 | 55 | 0 | 14
2012-10-21 | 16:33 | 6 | 136.55 | 49.27 | 9.5944 | 55 | 0 | 14
2012-10-21 | 16:34 | 6 | 136.5667 | 49.27 | 9.5944 | 55 | 0 | 14
2012-10-21 | 16:35 | 6 | 136.5833 | 48.59 | 9.2167 | 55 | 0 | 14
2012-10-21 | 16:36 | 6 | 136.6 | 48.59 | 9.2167 | 55 | 0 | 14
2012-10-21 | 16:37 | 6 | 136.6167 | 48.94 | 9.4111 | 55 | 0 | 14
2012-10-21 | 16:38 | 6 | 136.6333 | 48.94 | 9.4111 | 55 | 0 | 15
2012-10-21 | 16:39 | 6 | 136.65 | 49.27 | 9.5944 | 55 | 0 | 15
2012-10-21 | 16:40 | 6 | 136.6667 | 48.94 | 9.4111 | 55 | 0 | 14
2012-10-21 | 16:41 | 6 | 136.6833 | 48.94 | 9.4111 | 55 | 0 | 14
2012-10-21 | 16:42 | 6 | 136.7 | 48.59 | 9.2167 | 55 | 0 | 15
2012-10-21 | 16:43 | 6 | 136.7167 | 48.94 | 9.4111 | 55 | 0 | 14
2012-10-21 | 16:44 | 6 | 136.7333 | 48.94 | 9.4111 | 55 | 0 | 14
2012-10-21 | 16:45 | 6 | 136.75 | 49.27 | 9.5944 | 55 | 0 | 15
2012-10-21 | 16:46 | 6 | 136.7667 | 48.94 | 9.4111 | 55 | 0 | 14
2012-10-21 | 16:47 | 6 | 136.7833 | 48.59 | 9.2167 | 55 | 0 | 14
2012-10-21 | 16:48 | 6 | 136.8 | 48.94 | 9.4111 | 55 | 0 | 15
2012-10-21 | 16:49 | 6 | 136.8167 | 48.94 | 9.4111 | 55 | 0 | 14
2012-10-21 | 16:50 | 6 | 136.8333 | 48.94 | 9.4111 | 55 | 0 | 15
2012-10-21 | 16:51 | 6 | 136.85 | 48.24 | 9.0222 | 55 | 0 | 14
2012-10-21 | 16:52 | 6 | 136.8667 | 48.59 | 9.2167 | 55 | 0 | 14
2012-10-21 | 16:53 | 6 | 136.8833 | 48.94 | 9.4111 | 55 | 0 | 15
2012-10-21 | 16:54 | 6 | 136.9 | 48.24 | 9.0222 | 55 | 0 | 14
2012-10-21 | 16:55 | 6 | 136.9167 | 48.59 | 9.2167 | 55 | 0 | 15
2012-10-21 | 16:56 | 6 | 136.9333 | 48.94 | 9.4111 | 55 | 0 | 15
2012-10-21 | 16:57 | 6 | 136.95 | 48.59 | 9.2167 | 55 | 0 | 13
2012-10-21 | 16:58 | 6 | 136.9667 | 48.59 | 9.2167 | 58 | 0 | 14
2012-10-21 | 16:59 | 6 | 136.9833 | 48.94 | 9.4111 | 55 | 0 | 15
2012-10-21 | 17:00 | 6 | 137 | 47.89 | 8.8278 | 55 | 0 | 15
2012-10-21 | 17:01 | 6 | 137.0167 | 48.24 | 9.0222 | 55 | 0 | 15
2012-10-21 | 17:02 | 6 | 137.0333 | 48.24 | 9.0222 | 55 | 0 | 15
2012-10-21 | 17:03 | 6 | 137.05 | 48.24 | 9.0222 | 55 | 0 | 15
2012-10-21 | 17:04 | 6 | 137.0667 | 48.24 | 9.0222 | 55 | 0 | 15
2012-10-21 | 17:05 | 6 | 137.0833 | 48.24 | 9.0222 | 55 | 0 | 14
2012-10-21 | 17:06 | 6 | 137.1 | 48.24 | 9.0222 | 58 | 0 | 14
2012-10-21 | 17:07 | 6 | 137.1167 | 48.24 | 9.0222 | 58 | 0 | 15
2012-10-21 | 17:08 | 6 | 137.1333 | 48.24 | 9.0222 | 52 | 0 | 14
2012-10-21 | 17:09 | 6 | 137.15 | 48.24 | 9.0222 | 55 | 0 | 14
2012-10-21 | 17:10 | 6 | 137.1667 | 47.89 | 8.8278 | 55 | 0 | 14
2012-10-21 | 17:11 | 6 | 137.1833 | 48.24 | 9.0222 | 58 | 0 | 14
2012-10-21 | 17:12 | 6 | 137.2 | 48.24 | 9.0222 | 55 | 0 | 14
2012-10-21 | 17:13 | 6 | 137.2167 | 47.89 | 8.8278 | 55 | 0 | 15
2012-10-21 | 17:14 | 6 | 137.2333 | 47.89 | 8.8278 | 55 | 0 | 15
2012-10-21 | 17:15 | 6 | 137.25 | 47.89 | 8.8278 | 58 | 0 | 14
2012-10-21 | 17:16 | 6 | 137.2667 | 47.89 | 8.8278 | 58 | 0 | 14
2012-10-21 | 17:17 | 6 | 137.2833 | 47.89 | 8.8278 | 55 | 0 | 15
2012-10-21 | 17:18 | 6 | 137.3 | 47.89 | 8.8278 | 55 | 0 | 15
2012-10-21 | 17:19 | 6 | 137.3167 | 48.24 | 9.0222 | 55 | 0 | 14
2012-10-21 | 17:20 | 6 | 137.3333 | 48.24 | 9.0222 | 55 | 0 | 14
2012-10-21 | 17:21 | 6 | 137.35 | 47.54 | 8.6333 | 55 | 0 | 14
2012-10-21 | 17:22 | 6 | 137.3667 | 47.89 | 8.8278 | 55 | 0 | 13
2012-10-21 | 17:23 | 6 | 137.3833 | 47.89 | 8.8278 | 55 | 0 | 14
2012-10-21 | 17:24 | 6 | 137.4 | 47.89 | 8.8278 | 55 | 0 | 15
2012-10-21 | 17:25 | 6 | 137.4167 | 47.54 | 8.6333 | 55 | 0 | 14
2012-10-21 | 17:26 | 6 | 137.4333 | 47.89 | 8.8278 | 55 | 0 | 14
2012-10-21 | 17:27 | 6 | 137.45 | 47.54 | 8.6333 | 55 | 0 | 14
2012-10-21 | 17:28 | 6 | 137.4667 | 47.89 | 8.8278 | 55 | 0 | 14
2012-10-21 | 17:29 | 6 | 137.4833 | 47.54 | 8.6333 | 58 | 0 | 14
2012-10-21 | 17:30 | 6 | 137.5 | 47.89 | 8.8278 | 55 | 0 | 14
2012-10-21 | 17:31 | 6 | 137.5167 | 47.89 | 8.8278 | 55 | 0 | 14
2012-10-21 | 17:32 | 6 | 137.5333 | 47.89 | 8.8278 | 55 | 0 | 14
2012-10-21 | 17:33 | 6 | 137.55 | 47.89 | 8.8278 | 55 | 0 | 15
2012-10-21 | 17:34 | 6 | 137.5667 | 47.89 | 8.8278 | 55 | 0 | 15
2012-10-21 | 17:35 | 6 | 137.5833 | 47.89 | 8.8278 | 55 | 0 | 15
2012-10-21 | 17:36 | 6 | 137.6 | 47.89 | 8.8278 | 55 | 0 | 14
2012-10-21 | 17:37 | 6 | 137.6167 | 47.89 | 8.8278 | 55 | 0 | 14
2012-10-21 | 17:38 | 6 | 137.6333 | 47.89 | 8.8278 | 55 | 0 | 15
2012-10-21 | 17:39 | 6 | 137.65 | 47.54 | 8.6333 | 58 | 0 | 14
2012-10-21 | 17:40 | 6 | 137.6667 | 47.89 | 8.8278 | 55 | 0 | 14
2012-10-21 | 17:41 | 6 | 137.6833 | 47.54 | 8.6333 | 58 | 0 | 14
2012-10-21 | 17:42 | 6 | 137.7 | 47.54 | 8.6333 | 55 | 0 | 14
2012-10-21 | 17:43 | 6 | 137.7167 | 47.54 | 8.6333 | 55 | 0 | 15
2012-10-21 | 17:44 | 6 | 137.7333 | 47.89 | 8.8278 | 55 | 0 | 14
2012-10-21 | 17:45 | 6 | 137.75 | 47.89 | 8.8278 | 55 | 0 | 13
2012-10-21 | 17:46 | 6 | 137.7667 | 47.54 | 8.6333 | 55 | 0 | 14
2012-10-21 | 17:47 | 6 | 137.7833 | 47.89 | 8.8278 | 58 | 0 | 14
2012-10-21 | 17:48 | 6 | 137.8 | 47.19 | 8.4389 | 55 | 0 | 14
2012-10-21 | 17:49 | 6 | 137.8167 | 47.89 | 8.8278 | 55 | 0 | 14
2012-10-21 | 17:50 | 6 | 137.8333 | 47.19 | 8.4389 | 58 | 0 | 14
2012-10-21 | 17:51 | 6 | 137.85 | 47.89 | 8.8278 | 58 | 0 | 14
2012-10-21 | 17:52 | 6 | 137.8667 | 47.89 | 8.8278 | 55 | 0 | 14
2012-10-21 | 17:53 | 6 | 137.8833 | 47.19 | 8.4389 | 58 | 0 | 14
2012-10-21 | 17:54 | 6 | 137.9 | 47.89 | 8.8278 | 55 | 0 | 14
2012-10-21 | 17:55 | 6 | 137.9167 | 47.89 | 8.8278 | 58 | 0 | 13
2012-10-21 | 17:56 | 6 | 137.9333 | 47.89 | 8.8278 | 55 | 0 | 14
2012-10-21 | 17:57 | 6 | 137.95 | 47.89 | 8.8278 | 58 | 0 | 14
2012-10-21 | 17:58 | 6 | 137.9667 | 47.89 | 8.8278 | 55 | 0 | 14
2012-10-21 | 17:59 | 6 | 137.9833 | 47.89 | 8.8278 | 55 | 0 | 14
2012-10-21 | 18:00 | 6 | 138 | 47.89 | 8.8278 | 55 | 0 | 14
2012-10-21 | 18:01 | 6 | 138.0167 | 47.89 | 8.8278 | 55 | 0 | 14
2012-10-21 | 18:02 | 6 | 138.0333 | 47.54 | 8.6333 | 58 | 0 | 14
2012-10-21 | 18:03 | 6 | 138.05 | 47.54 | 8.6333 | 55 | 0 | 14
2012-10-21 | 18:04 | 6 | 138.0667 | 47.89 | 8.8278 | 55 | 0 | 14
2012-10-21 | 18:05 | 6 | 138.0833 | 47.19 | 8.4389 | 58 | 0 | 14
2012-10-21 | 18:06 | 6 | 138.1 | 47.54 | 8.6333 | 58 | 0 | 15
2012-10-21 | 18:07 | 6 | 138.1167 | 47.89 | 8.8278 | 58 | 951 | 14
2012-10-21 | 18:08 | 6 | 138.1333 | 47.89 | 8.8278 | 55 | 1302 | 14
2012-10-21 | 18:09 | 6 | 138.15 | 47.54 | 8.6333 | 55 | 1009 | 15
2012-10-21 | 18:10 | 6 | 138.1667 | 47.54 | 8.6333 | 55 | 628 | 15
2012-10-21 | 18:11 | 6 | 138.1833 | 47.54 | 8.6333 | 58 | 400 | 14
2012-10-21 | 18:12 | 6 | 138.2 | 47.89 | 8.8278 | 58 | 202 | 14
2012-10-21 | 18:13 | 6 | 138.2167 | 47.54 | 8.6333 | 55 | 175 | 14
2012-10-21 | 18:14 | 6 | 138.2333 | 47.89 | 8.8278 | 55 | 163 | 13
2012-10-21 | 18:15 | 6 | 138.25 | 47.19 | 8.4389 | 58 | 154 | 14
2012-10-21 | 18:16 | 6 | 138.2667 | 47.54 | 8.6333 | 55 | 146 | 14
2012-10-21 | 18:17 | 6 | 138.2833 | 47.89 | 8.8278 | 58 | 148 | 14
2012-10-21 | 18:18 | 6 | 138.3 | 47.89 | 8.8278 | 58 | 148 | 14
2012-10-21 | 18:19 | 6 | 138.3167 | 47.89 | 8.8278 | 55 | 144 | 14
2012-10-21 | 18:20 | 6 | 138.3333 | 47.54 | 8.6333 | 58 | 143 | 14
2012-10-21 | 18:21 | 6 | 138.35 | 47.54 | 8.6333 | 58 | 145 | 14
2012-10-21 | 18:22 | 6 | 138.3667 | 47.89 | 8.8278 | 55 | 148 | 14
2012-10-21 | 18:23 | 6 | 138.3833 | 47.54 | 8.6333 | 55 | 144 | 14
2012-10-21 | 18:24 | 6 | 138.4 | 47.89 | 8.8278 | 55 | 138 | 15
2012-10-21 | 18:25 | 6 | 138.4167 | 47.89 | 8.8278 | 58 | 143 | 15
2012-10-21 | 18:26 | 6 | 138.4333 | 47.89 | 8.8278 | 55 | 145 | 13
2012-10-21 | 18:27 | 6 | 138.45 | 47.89 | 8.8278 | 58 | 143 | 14
2012-10-21 | 18:28 | 6 | 138.4667 | 47.89 | 8.8278 | 55 | 139 | 15
2012-10-21 | 18:29 | 6 | 138.4833 | 47.89 | 8.8278 | 55 | 145 | 14
2012-10-21 | 18:30 | 6 | 138.5 | 47.54 | 8.6333 | 55 | 145 | 14
2012-10-21 | 18:31 | 6 | 138.5167 | 47.54 | 8.6333 | 58 | 142 | 14
2012-10-21 | 18:32 | 6 | 138.5333 | 47.89 | 8.8278 | 58 | 145 | 14
2012-10-21 | 18:33 | 6 | 138.55 | 47.19 | 8.4389 | 55 | 146 | 14
2012-10-21 | 18:34 | 6 | 138.5667 | 47.89 | 8.8278 | 55 | 144 | 14
2012-10-21 | 18:35 | 6 | 138.5833 | 47.89 | 8.8278 | 58 | 144 | 15
2012-10-21 | 18:36 | 6 | 138.6 | 47.89 | 8.8278 | 58 | 145 | 14
2012-10-21 | 18:37 | 6 | 138.6167 | 47.89 | 8.8278 | 55 | 143 | 13
2012-10-21 | 18:38 | 6 | 138.6333 | 47.54 | 8.6333 | 58 | 146 | 14
2012-10-21 | 18:39 | 6 | 138.65 | 47.89 | 8.8278 | 58 | 143 | 15
2012-10-21 | 18:40 | 6 | 138.6667 | 47.19 | 8.4389 | 58 | 144 | 14
2012-10-21 | 18:41 | 6 | 138.6833 | 47.19 | 8.4389 | 58 | 148 | 14
2012-10-21 | 18:42 | 6 | 138.7 | 47.89 | 8.8278 | 58 | 147 | 15
2012-10-21 | 18:43 | 6 | 138.7167 | 47.54 | 8.6333 | 55 | 148 | 14
2012-10-21 | 18:44 | 6 | 138.7333 | 47.54 | 8.6333 | 58 | 143 | 14
2012-10-21 | 18:45 | 6 | 138.75 | 47.54 | 8.6333 | 55 | 142 | 14
2012-10-21 | 18:46 | 6 | 138.7667 | 47.89 | 8.8278 | 55 | 144 | 14
2012-10-21 | 18:47 | 6 | 138.7833 | 47.54 | 8.6333 | 55 | 145 | 12
2012-10-21 | 18:48 | 6 | 138.8 | 47.54 | 8.6333 | 58 | 147 | 14
2012-10-21 | 18:49 | 6 | 138.8167 | 47.54 | 8.6333 | 58 | 146 | 14
2012-10-21 | 18:50 | 6 | 138.8333 | 47.89 | 8.8278 | 55 | 144 | 14
2012-10-21 | 18:51 | 6 | 138.85 | 47.89 | 8.8278 | 58 | 146 | 14
2012-10-21 | 18:52 | 6 | 138.8667 | 47.89 | 8.8278 | 58 | 142 | 14
2012-10-21 | 18:53 | 6 | 138.8833 | 47.54 | 8.6333 | 55 | 145 | 13
2012-10-21 | 18:54 | 6 | 138.9 | 47.89 | 8.8278 | 58 | 150 | 14
2012-10-21 | 18:55 | 6 | 138.9167 | 47.54 | 8.6333 | 55 | 146 | 15
2012-10-21 | 18:56 | 6 | 138.9333 | 47.54 | 8.6333 | 58 | 146 | 14
2012-10-21 | 18:57 | 6 | 138.95 | 47.54 | 8.6333 | 58 | 145 | 14
2012-10-21 | 18:58 | 6 | 138.9667 | 47.19 | 8.4389 | 58 | 145 | 15
2012-10-21 | 18:59 | 6 | 138.9833 | 47.54 | 8.6333 | 58 | 148 | 14
2012-10-21 | 19:00 | 6 | 139 | 47.54 | 8.6333 | 58 | 143 | 14
2012-10-21 | 19:01 | 6 | 139.0167 | 47.19 | 8.4389 | 58 | 139 | 14
2012-10-21 | 19:02 | 6 | 139.0333 | 47.54 | 8.6333 | 58 | 143 | 14
2012-10-21 | 19:03 | 6 | 139.05 | 47.54 | 8.6333 | 55 | 149 | 14
2012-10-21 | 19:04 | 6 | 139.0667 | 47.54 | 8.6333 | 58 | 144 | 14
2012-10-21 | 19:05 | 6 | 139.0833 | 47.54 | 8.6333 | 55 | 142 | 14
2012-10-21 | 19:06 | 6 | 139.1 | 47.54 | 8.6333 | 58 | 149 | 14
2012-10-21 | 19:07 | 6 | 139.1167 | 47.19 | 8.4389 | 58 | 145 | 15
2012-10-21 | 19:08 | 6 | 139.1333 | 47.19 | 8.4389 | 58 | 141 | 15
2012-10-21 | 19:09 | 6 | 139.15 | 47.54 | 8.6333 | 55 | 149 | 15
2012-10-21 | 19:10 | 6 | 139.1667 | 47.89 | 8.8278 | 58 | 147 | 14
2012-10-21 | 19:11 | 6 | 139.1833 | 47.54 | 8.6333 | 55 | 143 | 14
2012-10-21 | 19:12 | 6 | 139.2 | 47.54 | 8.6333 | 58 | 145 | 15
2012-10-21 | 19:13 | 6 | 139.2167 | 47.19 | 8.4389 | 55 | 147 | 15
2012-10-21 | 19:14 | 6 | 139.2333 | 47.54 | 8.6333 | 55 | 144 | 14
2012-10-21 | 19:15 | 6 | 139.25 | 47.54 | 8.6333 | 55 | 149 | 14
2012-10-21 | 19:16 | 6 | 139.2667 | 47.19 | 8.4389 | 55 | 150 | 14
2012-10-21 | 19:17 | 6 | 139.2833 | 47.54 | 8.6333 | 58 | 148 | 14
2012-10-21 | 19:18 | 6 | 139.3 | 47.89 | 8.8278 | 58 | 149 | 15
2012-10-21 | 19:19 | 6 | 139.3167 | 47.19 | 8.4389 | 58 | 143 | 15
2012-10-21 | 19:20 | 6 | 139.3333 | 47.54 | 8.6333 | 58 | 150 | 14
2012-10-21 | 19:21 | 6 | 139.35 | 47.54 | 8.6333 | 58 | 148 | 14
2012-10-21 | 19:22 | 6 | 139.3667 | 47.89 | 8.8278 | 58 | 150 | 15
2012-10-21 | 19:23 | 6 | 139.3833 | 47.19 | 8.4389 | 58 | 147 | 14
2012-10-21 | 19:24 | 6 | 139.4 | 47.54 | 8.6333 | 55 | 157 | 15
2012-10-21 | 19:25 | 6 | 139.4167 | 47.54 | 8.6333 | 55 | 148 | 15
2012-10-21 | 19:26 | 6 | 139.4333 | 47.19 | 8.4389 | 58 | 146 | 14
2012-10-21 | 19:27 | 6 | 139.45 | 47.54 | 8.6333 | 58 | 145 | 13
2012-10-21 | 19:28 | 6 | 139.4667 | 46.84 | 8.2444 | 32 | 148 | 14
2012-10-21 | 19:29 | 6 | 139.4833 | 47.54 | 8.6333 | 27 | 148 | 14
2012-10-21 | 19:30 | 6 | 139.5 | 46.84 | 8.2444 | 24 | 149 | 14
2012-10-21 | 19:31 | 6 | 139.5167 | 47.19 | 8.4389 | 24 | 150 | 14
2012-10-21 | 19:32 | 6 | 139.5333 | 47.54 | 8.6333 | 24 | 151 | 14
2012-10-21 | 19:33 | 6 | 139.55 | 47.54 | 8.6333 | 22 | 148 | 14
2012-10-21 | 19:34 | 6 | 139.5667 | 46.84 | 8.2444 | 24 | 146 | 14
2012-10-21 | 19:35 | 6 | 139.5833 | 47.19 | 8.4389 | 24 | 151 | 14
2012-10-21 | 19:36 | 6 | 139.6 | 47.54 | 8.6333 | 24 | 146 | 14
2012-10-21 | 19:37 | 6 | 139.6167 | 47.19 | 8.4389 | 24 | 153 | 14
2012-10-21 | 19:38 | 6 | 139.6333 | 47.19 | 8.4389 | 24 | 151 | 14
2012-10-21 | 19:39 | 6 | 139.65 | 47.54 | 8.6333 | 24 | 151 | 14
2012-10-21 | 19:40 | 6 | 139.6667 | 47.54 | 8.6333 | 24 | 147 | 14
2012-10-21 | 19:41 | 6 | 139.6833 | 47.54 | 8.6333 | 24 | 147 | 14
2012-10-21 | 19:42 | 6 | 139.7 | 47.54 | 8.6333 | 24 | 149 | 14
2012-10-21 | 19:43 | 6 | 139.7167 | 47.54 | 8.6333 | 24 | 152 | 14
2012-10-21 | 19:44 | 6 | 139.7333 | 47.54 | 8.6333 | 24 | 152 | 14
2012-10-21 | 19:45 | 6 | 139.75 | 47.19 | 8.4389 | 24 | 150 | 14
2012-10-21 | 19:46 | 6 | 139.7667 | 47.54 | 8.6333 | 24 | 151 | 14
2012-10-21 | 19:47 | 6 | 139.7833 | 46.84 | 8.2444 | 24 | 148 | 14
2012-10-21 | 19:48 | 6 | 139.8 | 47.54 | 8.6333 | 24 | 148 | 14
2012-10-21 | 19:49 | 6 | 139.8167 | 47.54 | 8.6333 | 24 | 152 | 14
2012-10-21 | 19:50 | 6 | 139.8333 | 47.19 | 8.4389 | 24 | 149 | 14
2012-10-21 | 19:51 | 6 | 139.85 | 46.84 | 8.2444 | 24 | 149 | 14
2012-10-21 | 19:52 | 6 | 139.8667 | 47.54 | 8.6333 | 24 | 152 | 14
2012-10-21 | 19:53 | 6 | 139.8833 | 47.54 | 8.6333 | 24 | 146 | 14
2012-10-21 | 19:54 | 6 | 139.9 | 47.54 | 8.6333 | 24 | 151 | 14
2012-10-21 | 19:55 | 6 | 139.9167 | 47.54 | 8.6333 | 24 | 144 | 14
2012-10-21 | 19:56 | 6 | 139.9333 | 47.54 | 8.6333 | 24 | 153 | 14
2012-10-21 | 19:57 | 6 | 139.95 | 47.89 | 8.8278 | 24 | 151 | 14
2012-10-21 | 19:58 | 6 | 139.9667 | 47.54 | 8.6333 | 24 | 155 | 14
2012-10-21 | 19:59 | 6 | 139.9833 | 47.19 | 8.4389 | 24 | 153 | 14
2012-10-21 | 20:00 | 6 | 140 | 47.89 | 8.8278 | 24 | 148 | 14
2012-10-21 | 20:01 | 6 | 140.0167 | 47.19 | 8.4389 | 24 | 152 | 14
2012-10-21 | 20:02 | 6 | 140.0333 | 47.54 | 8.6333 | 24 | 150 | 14
2012-10-21 | 20:03 | 6 | 140.05 | 47.54 | 8.6333 | 24 | 148 | 14
2012-10-21 | 20:04 | 6 | 140.0667 | 47.54 | 8.6333 | 24 | 154 | 14
2012-10-21 | 20:05 | 6 | 140.0833 | 47.54 | 8.6333 | 24 | 154 | 14
2012-10-21 | 20:06 | 6 | 140.1 | 47.19 | 8.4389 | 22 | 154 | 14
2012-10-21 | 20:07 | 6 | 140.1167 | 47.54 | 8.6333 | 24 | 148 | 14
2012-10-21 | 20:08 | 6 | 140.1333 | 47.54 | 8.6333 | 24 | 151 | 14
2012-10-21 | 20:09 | 6 | 140.15 | 47.54 | 8.6333 | 24 | 156 | 14
2012-10-21 | 20:10 | 6 | 140.1667 | 47.54 | 8.6333 | 24 | 155 | 14
2012-10-21 | 20:11 | 6 | 140.1833 | 47.54 | 8.6333 | 24 | 152 | 14
2012-10-21 | 20:12 | 6 | 140.2 | 47.54 | 8.6333 | 24 | 153 | 14
2012-10-21 | 20:13 | 6 | 140.2167 | 47.54 | 8.6333 | 24 | 151 | 14
2012-10-21 | 20:14 | 6 | 140.2333 | 46.84 | 8.2444 | 24 | 165 | 14
2012-10-21 | 20:15 | 6 | 140.25 | 47.19 | 8.4389 | 24 | 154 | 14
2012-10-21 | 20:16 | 6 | 140.2667 | 47.54 | 8.6333 | 24 | 147 | 14
2012-10-21 | 20:17 | 6 | 140.2833 | 47.19 | 8.4389 | 50 | 150 | 24
2012-10-21 | 20:18 | 6 | 140.3 | 47.54 | 8.6333 | 58 | 148 | 16
2012-10-21 | 20:19 | 6 | 140.3167 | 47.19 | 8.4389 | 55 | 151 | 16
2012-10-21 | 20:20 | 6 | 140.3333 | 47.19 | 8.4389 | 58 | 154 | 15
2012-10-21 | 20:21 | 6 | 140.35 | 47.19 | 8.4389 | 58 | 154 | 15
2012-10-21 | 20:22 | 6 | 140.3667 | 46.84 | 8.2444 | 55 | 151 | 16
2012-10-21 | 20:23 | 6 | 140.3833 | 47.19 | 8.4389 | 55 | 156 | 15
2012-10-21 | 20:24 | 6 | 140.4 | 47.19 | 8.4389 | 55 | 147 | 15
2012-10-21 | 20:25 | 6 | 140.4167 | 47.19 | 8.4389 | 58 | 148 | 16
2012-10-21 | 20:26 | 6 | 140.4333 | 46.84 | 8.2444 | 55 | 149 | 16
2012-10-21 | 20:27 | 6 | 140.45 | 47.19 | 8.4389 | 58 | 152 | 15
2012-10-21 | 20:28 | 6 | 140.4667 | 47.19 | 8.4389 | 55 | 149 | 16
2012-10-21 | 20:29 | 6 | 140.4833 | 47.19 | 8.4389 | 55 | 148 | 16
2012-10-21 | 20:30 | 6 | 140.5 | 46.84 | 8.2444 | 55 | 149 | 16
2012-10-21 | 20:31 | 6 | 140.5167 | 46.84 | 8.2444 | 52 | 150 | 16
2012-10-21 | 20:32 | 6 | 140.5333 | 47.19 | 8.4389 | 55 | 144 | 16
2012-10-21 | 20:33 | 6 | 140.55 | 47.19 | 8.4389 | 55 | 153 | 15
2012-10-21 | 20:34 | 6 | 140.5667 | 46.84 | 8.2444 | 58 | 148 | 16
2012-10-21 | 20:35 | 6 | 140.5833 | 46.84 | 8.2444 | 55 | 146 | 15
2012-10-21 | 20:36 | 6 | 140.6 | 46.84 | 8.2444 | 55 | 151 | 16
2012-10-21 | 20:37 | 6 | 140.6167 | 46.49 | 8.05 | 55 | 149 | 16
2012-10-21 | 20:38 | 6 | 140.6333 | 46.84 | 8.2444 | 58 | 150 | 16
2012-10-21 | 20:39 | 6 | 140.65 | 47.19 | 8.4389 | 55 | 144 | 16
2012-10-21 | 20:40 | 6 | 140.6667 | 46.84 | 8.2444 | 58 | 153 | 16
2012-10-21 | 20:41 | 6 | 140.6833 | 46.49 | 8.05 | 55 | 150 | 16
2012-10-21 | 20:42 | 6 | 140.7 | 46.84 | 8.2444 | 58 | 148 | 16
2012-10-21 | 20:43 | 6 | 140.7167 | 46.84 | 8.2444 | 58 | 146 | 16
2012-10-21 | 20:44 | 6 | 140.7333 | 47.19 | 8.4389 | 58 | 150 | 16
2012-10-21 | 20:45 | 6 | 140.75 | 46.49 | 8.05 | 58 | 150 | 16
2012-10-21 | 20:46 | 6 | 140.7667 | 47.19 | 8.4389 | 55 | 149 | 16
2012-10-21 | 20:47 | 6 | 140.7833 | 46.49 | 8.05 | 55 | 148 | 16
2012-10-21 | 20:48 | 6 | 140.8 | 46.84 | 8.2444 | 55 | 146 | 16
2012-10-21 | 20:49 | 6 | 140.8167 | 46.49 | 8.05 | 55 | 149 | 16
2012-10-21 | 20:50 | 6 | 140.8333 | 46.14 | 7.8556 | 58 | 151 | 16
2012-10-21 | 20:51 | 6 | 140.85 | 46.49 | 8.05 | 58 | 153 | 16
2012-10-21 | 20:52 | 6 | 140.8667 | 46.84 | 8.2444 | 58 | 152 | 16
2012-10-21 | 20:53 | 6 | 140.8833 | 46.84 | 8.2444 | 58 | 149 | 16
2012-10-21 | 20:54 | 6 | 140.9 | 47.19 | 8.4389 | 58 | 154 | 16
2012-10-21 | 20:55 | 6 | 140.9167 | 47.19 | 8.4389 | 55 | 148 | 16
2012-10-21 | 20:56 | 6 | 140.9333 | 46.84 | 8.2444 | 58 | 148 | 16
2012-10-21 | 20:57 | 6 | 140.95 | 47.19 | 8.4389 | 58 | 147 | 16
2012-10-21 | 20:58 | 6 | 140.9667 | 46.49 | 8.05 | 58 | 153 | 16
2012-10-21 | 20:59 | 6 | 140.9833 | 47.19 | 8.4389 | 58 | 148 | 16
2012-10-21 | 21:00 | 6 | 141 | 46.49 | 8.05 | 55 | 152 | 16
2012-10-21 | 21:01 | 6 | 141.0167 | 46.84 | 8.2444 | 58 | 151 | 15
2012-10-21 | 21:02 | 6 | 141.0333 | 47.19 | 8.4389 | 55 | 152 | 16
2012-10-21 | 21:03 | 6 | 141.05 | 46.84 | 8.2444 | 58 | 154 | 16
2012-10-21 | 21:04 | 6 | 141.0667 | 47.19 | 8.4389 | 58 | 144 | 16
2012-10-21 | 21:05 | 6 | 141.0833 | 46.84 | 8.2444 | 55 | 153 | 16
2012-10-21 | 21:06 | 6 | 141.1 | 46.84 | 8.2444 | 58 | 152 | 16
2012-10-21 | 21:07 | 6 | 141.1167 | 46.49 | 8.05 | 55 | 153 | 16
2012-10-21 | 21:08 | 6 | 141.1333 | 47.54 | 8.6333 | 58 | 152 | 16
2012-10-21 | 21:09 | 6 | 141.15 | 47.19 | 8.4389 | 55 | 147 | 16
2012-10-21 | 21:10 | 6 | 141.1667 | 46.84 | 8.2444 | 55 | 153 | 16
2012-10-21 | 21:11 | 6 | 141.1833 | 46.84 | 8.2444 | 55 | 149 | 14
2012-10-21 | 21:12 | 6 | 141.2 | 47.19 | 8.4389 | 55 | 151 | 15
2012-10-21 | 21:13 | 6 | 141.2167 | 46.84 | 8.2444 | 58 | 152 | 16
2012-10-21 | 21:14 | 6 | 141.2333 | 46.84 | 8.2444 | 58 | 152 | 16
2012-10-21 | 21:15 | 6 | 141.25 | 46.84 | 8.2444 | 58 | 151 | 16
2012-10-21 | 21:16 | 6 | 141.2667 | 47.19 | 8.4389 | 55 | 149 | 15
2012-10-21 | 21:17 | 6 | 141.2833 | 46.49 | 8.05 | 55 | 146 | 16
2012-10-21 | 21:18 | 6 | 141.3 | 47.19 | 8.4389 | 58 | 150 | 16
2012-10-21 | 21:19 | 6 | 141.3167 | 47.19 | 8.4389 | 58 | 151 | 16
2012-10-21 | 21:20 | 6 | 141.3333 | 47.19 | 8.4389 | 55 | 151 | 16
2012-10-21 | 21:21 | 6 | 141.35 | 47.19 | 8.4389 | 55 | 150 | 16
2012-10-21 | 21:22 | 6 | 141.3667 | 47.19 | 8.4389 | 58 | 152 | 15
2012-10-21 | 21:23 | 6 | 141.3833 | 47.19 | 8.4389 | 58 | 150 | 15
2012-10-21 | 21:24 | 6 | 141.4 | 46.84 | 8.2444 | 58 | 149 | 15
2012-10-21 | 21:25 | 6 | 141.4167 | 47.19 | 8.4389 | 58 | 150 | 15
2012-10-21 | 21:26 | 6 | 141.4333 | 47.19 | 8.4389 | 55 | 145 | 16
2012-10-21 | 21:27 | 6 | 141.45 | 46.49 | 8.05 | 58 | 149 | 15
2012-10-21 | 21:28 | 6 | 141.4667 | 46.84 | 8.2444 | 58 | 149 | 16
2012-10-21 | 21:29 | 6 | 141.4833 | 47.54 | 8.6333 | 55 | 151 | 16
2012-10-21 | 21:30 | 6 | 141.5 | 47.19 | 8.4389 | 58 | 148 | 16
2012-10-21 | 21:31 | 6 | 141.5167 | 46.84 | 8.2444 | 55 | 149 | 16
2012-10-21 | 21:32 | 6 | 141.5333 | 46.84 | 8.2444 | 55 | 150 | 16
2012-10-21 | 21:33 | 6 | 141.55 | 47.19 | 8.4389 | 55 | 150 | 16
2012-10-21 | 21:34 | 6 | 141.5667 | 47.19 | 8.4389 | 58 | 149 | 16
2012-10-21 | 21:35 | 6 | 141.5833 | 47.19 | 8.4389 | 55 | 154 | 16
2012-10-21 | 21:36 | 6 | 141.6 | 46.84 | 8.2444 | 58 | 148 | 16
2012-10-21 | 21:37 | 6 | 141.6167 | 47.19 | 8.4389 | 58 | 148 | 16
2012-10-21 | 21:38 | 6 | 141.6333 | 47.19 | 8.4389 | 58 | 154 | 15
2012-10-21 | 21:39 | 6 | 141.65 | 47.19 | 8.4389 | 58 | 148 | 16
2012-10-21 | 21:40 | 6 | 141.6667 | 47.19 | 8.4389 | 58 | 143 | 16
2012-10-21 | 21:41 | 6 | 141.6833 | 47.19 | 8.4389 | 58 | 139 | 16
2012-10-21 | 21:42 | 6 | 141.7 | 47.19 | 8.4389 | 58 | 122 | 15
2012-10-21 | 21:43 | 6 | 141.7167 | 46.84 | 8.2444 | 55 | 127 | 15
2012-10-21 | 21:44 | 6 | 141.7333 | 47.19 | 8.4389 | 58 | 119 | 15
2012-10-21 | 21:45 | 6 | 141.75 | 47.54 | 8.6333 | 58 | 120 | 16
2012-10-21 | 21:46 | 6 | 141.7667 | 46.49 | 8.05 | 55 | 121 | 16
2012-10-21 | 21:47 | 6 | 141.7833 | 47.19 | 8.4389 | 58 | 117 | 16
2012-10-21 | 21:48 | 6 | 141.8 | 47.19 | 8.4389 | 58 | 123 | 16
2012-10-21 | 21:49 | 6 | 141.8167 | 47.19 | 8.4389 | 55 | 123 | 16
2012-10-21 | 21:50 | 6 | 141.8333 | 47.19 | 8.4389 | 55 | 122 | 16
2012-10-21 | 21:51 | 6 | 141.85 | 47.54 | 8.6333 | 55 | 125 | 16
2012-10-21 | 21:52 | 6 | 141.8667 | 47.19 | 8.4389 | 58 | 128 | 15
2012-10-21 | 21:53 | 6 | 141.8833 | 47.19 | 8.4389 | 58 | 125 | 15
2012-10-21 | 21:54 | 6 | 141.9 | 47.19 | 8.4389 | 58 | 128 | 15
2012-10-21 | 21:55 | 6 | 141.9167 | 47.19 | 8.4389 | 58 | 124 | 15
2012-10-21 | 21:56 | 6 | 141.9333 | 47.19 | 8.4389 | 58 | 119 | 15
2012-10-21 | 21:57 | 6 | 141.95 | 47.19 | 8.4389 | 58 | 126 | 16
2012-10-21 | 21:58 | 6 | 141.9667 | 47.54 | 8.6333 | 55 | 124 | 15
2012-10-21 | 21:59 | 6 | 141.9833 | 47.19 | 8.4389 | 55 | 128 | 15
2012-10-21 | 22:00 | 6 | 142 | 47.19 | 8.4389 | 58 | 128 | 15
2012-10-21 | 22:01 | 6 | 142.0167 | 47.19 | 8.4389 | 58 | 163 | 15
2012-10-21 | 22:02 | 6 | 142.0333 | 47.19 | 8.4389 | 58 | 152 | 16
2012-10-21 | 22:03 | 6 | 142.05 | 47.19 | 8.4389 | 58 | 151 | 17
2012-10-21 | 22:04 | 6 | 142.0667 | 47.19 | 8.4389 | 58 | 149 | 16
2012-10-21 | 22:05 | 6 | 142.0833 | 47.19 | 8.4389 | 58 | 150 | 16
2012-10-21 | 22:06 | 6 | 142.1 | 47.54 | 8.6333 | 58 | 150 | 15
2012-10-21 | 22:07 | 6 | 142.1167 | 47.19 | 8.4389 | 58 | 150 | 15
2012-10-21 | 22:08 | 6 | 142.1333 | 47.19 | 8.4389 | 58 | 152 | 16
2012-10-21 | 22:09 | 6 | 142.15 | 47.19 | 8.4389 | 58 | 149 | 16
2012-10-21 | 22:10 | 6 | 142.1667 | 46.84 | 8.2444 | 58 | 154 | 15
2012-10-21 | 22:11 | 6 | 142.1833 | 47.19 | 8.4389 | 58 | 149 | 15
2012-10-21 | 22:12 | 6 | 142.2 | 46.84 | 8.2444 | 58 | 150 | 15
2012-10-21 | 22:13 | 6 | 142.2167 | 46.84 | 8.2444 | 58 | 155 | 15
2012-10-21 | 22:14 | 6 | 142.2333 | 47.19 | 8.4389 | 58 | 155 | 16
2012-10-21 | 22:15 | 6 | 142.25 | 46.84 | 8.2444 | 55 | 155 | 16
2012-10-21 | 22:16 | 6 | 142.2667 | 47.19 | 8.4389 | 55 | 149 | 15
2012-10-21 | 22:17 | 6 | 142.2833 | 47.19 | 8.4389 | 58 | 154 | 16
2012-10-21 | 22:18 | 6 | 142.3 | 47.54 | 8.6333 | 58 | 154 | 16
2012-10-21 | 22:19 | 6 | 142.3167 | 46.84 | 8.2444 | 58 | 153 | 15
2012-10-21 | 22:20 | 6 | 142.3333 | 46.84 | 8.2444 | 58 | 155 | 16
2012-10-21 | 22:21 | 6 | 142.35 | 47.19 | 8.4389 | 55 | 155 | 15
2012-10-21 | 22:22 | 6 | 142.3667 | 46.84 | 8.2444 | 55 | 151 | 15
2012-10-21 | 22:23 | 6 | 142.3833 | 46.84 | 8.2444 | 58 | 156 | 15
2012-10-21 | 22:24 | 6 | 142.4 | 47.19 | 8.4389 | 55 | 152 | 16
2012-10-21 | 22:25 | 6 | 142.4167 | 47.19 | 8.4389 | 58 | 150 | 15
2012-10-21 | 22:26 | 6 | 142.4333 | 46.49 | 8.05 | 55 | 155 | 16
2012-10-21 | 22:27 | 6 | 142.45 | 46.84 | 8.2444 | 58 | 145 | 15
2012-10-21 | 22:28 | 6 | 142.4667 | 47.19 | 8.4389 | 58 | 154 | 15
2012-10-21 | 22:29 | 6 | 142.4833 | 46.84 | 8.2444 | 55 | 151 | 16
2012-10-21 | 22:30 | 6 | 142.5 | 47.19 | 8.4389 | 55 | 152 | 16
2012-10-21 | 22:31 | 6 | 142.5167 | 46.84 | 8.2444 | 58 | 153 | 16
2012-10-21 | 22:32 | 6 | 142.5333 | 47.19 | 8.4389 | 58 | 152 | 16
2012-10-21 | 22:33 | 6 | 142.55 | 47.54 | 8.6333 | 58 | 153 | 15
2012-10-21 | 22:34 | 6 | 142.5667 | 47.54 | 8.6333 | 55 | 148 | 16
2012-10-21 | 22:35 | 6 | 142.5833 | 46.84 | 8.2444 | 55 | 151 | 15
2012-10-21 | 22:36 | 6 | 142.6 | 47.54 | 8.6333 | 58 | 153 | 16
2012-10-21 | 22:37 | 6 | 142.6167 | 47.19 | 8.4389 | 55 | 149 | 15
2012-10-21 | 22:38 | 6 | 142.6333 | 47.19 | 8.4389 | 58 | 151 | 16
2012-10-21 | 22:39 | 6 | 142.65 | 47.54 | 8.6333 | 58 | 156 | 16
2012-10-21 | 22:40 | 6 | 142.6667 | 46.84 | 8.2444 | 58 | 147 | 16
2012-10-21 | 22:41 | 6 | 142.6833 | 47.54 | 8.6333 | 55 | 153 | 16
2012-10-21 | 22:42 | 6 | 142.7 | 47.54 | 8.6333 | 55 | 153 | 16
2012-10-21 | 22:43 | 6 | 142.7167 | 47.54 | 8.6333 | 55 | 193 | 15
2012-10-21 | 22:44 | 6 | 142.7333 | 46.84 | 8.2444 | 58 | 192 | 16
2012-10-21 | 22:45 | 6 | 142.75 | 47.19 | 8.4389 | 55 | 192 | 16
2012-10-21 | 22:46 | 6 | 142.7667 | 47.54 | 8.6333 | 58 | 192 | 15
2012-10-21 | 22:47 | 6 | 142.7833 | 47.54 | 8.6333 | 58 | 190 | 15
2012-10-21 | 22:48 | 6 | 142.8 | 47.54 | 8.6333 | 55 | 191 | 15
2012-10-21 | 22:49 | 6 | 142.8167 | 47.54 | 8.6333 | 55 | 193 | 15
2012-10-21 | 22:50 | 6 | 142.8333 | 47.54 | 8.6333 | 58 | 192 | 15
2012-10-21 | 22:51 | 6 | 142.85 | 47.19 | 8.4389 | 58 | 193 | 16
2012-10-21 | 22:52 | 6 | 142.8667 | 47.19 | 8.4389 | 58 | 194 | 16
2012-10-21 | 22:53 | 6 | 142.8833 | 46.84 | 8.2444 | 58 | 190 | 15
2012-10-21 | 22:54 | 6 | 142.9 | 47.54 | 8.6333 | 55 | 194 | 16
2012-10-21 | 22:55 | 6 | 142.9167 | 47.54 | 8.6333 | 55 | 191 | 16
2012-10-21 | 22:56 | 6 | 142.9333 | 47.54 | 8.6333 | 55 | 195 | 15
2012-10-21 | 22:57 | 6 | 142.95 | 47.19 | 8.4389 | 58 | 192 | 16
2012-10-21 | 22:58 | 6 | 142.9667 | 47.19 | 8.4389 | 55 | 187 | 16
2012-10-21 | 22:59 | 6 | 142.9833 | 47.54 | 8.6333 | 55 | 189 | 15
2012-10-21 | 23:00 | 6 | 143 | 47.54 | 8.6333 | 55 | 192 | 15
2012-10-21 | 23:01 | 6 | 143.0167 | 47.19 | 8.4389 | 55 | 192 | 16
2012-10-21 | 23:02 | 6 | 143.0333 | 47.19 | 8.4389 | 55 | 189 | 16
2012-10-21 | 23:03 | 6 | 143.05 | 47.54 | 8.6333 | 58 | 192 | 16
2012-10-21 | 23:04 | 6 | 143.0667 | 47.19 | 8.4389 | 58 | 193 | 16
2012-10-21 | 23:05 | 6 | 143.0833 | 47.19 | 8.4389 | 55 | 194 | 16
2012-10-21 | 23:06 | 6 | 143.1 | 46.84 | 8.2444 | 55 | 189 | 15
2012-10-21 | 23:07 | 6 | 143.1167 | 46.84 | 8.2444 | 58 | 192 | 16
2012-10-21 | 23:08 | 6 | 143.1333 | 47.54 | 8.6333 | 55 | 191 | 16
2012-10-21 | 23:09 | 6 | 143.15 | 46.84 | 8.2444 | 58 | 194 | 16
2012-10-21 | 23:10 | 6 | 143.1667 | 46.84 | 8.2444 | 55 | 192 | 16
2012-10-21 | 23:11 | 6 | 143.1833 | 47.54 | 8.6333 | 55 | 188 | 16
2012-10-21 | 23:12 | 6 | 143.2 | 46.84 | 8.2444 | 58 | 190 | 16
2012-10-21 | 23:13 | 6 | 143.2167 | 47.54 | 8.6333 | 58 | 186 | 15
2012-10-21 | 23:14 | 6 | 143.2333 | 47.19 | 8.4389 | 58 | 193 | 16
2012-10-21 | 23:15 | 6 | 143.25 | 47.54 | 8.6333 | 58 | 190 | 16
2012-10-21 | 23:16 | 6 | 143.2667 | 47.19 | 8.4389 | 58 | 198 | 16
2012-10-21 | 23:17 | 6 | 143.2833 | 47.54 | 8.6333 | 55 | 193 | 16
2012-10-21 | 23:18 | 6 | 143.3 | 47.54 | 8.6333 | 55 | 196 | 16
2012-10-21 | 23:19 | 6 | 143.3167 | 47.54 | 8.6333 | 58 | 192 | 16
2012-10-21 | 23:20 | 6 | 143.3333 | 47.54 | 8.6333 | 55 | 193 | 16
2012-10-21 | 23:21 | 6 | 143.35 | 47.54 | 8.6333 | 55 | 190 | 16
2012-10-21 | 23:22 | 6 | 143.3667 | 47.54 | 8.6333 | 55 | 194 | 15
2012-10-21 | 23:23 | 6 | 143.3833 | 47.54 | 8.6333 | 55 | 192 | 16
2012-10-21 | 23:24 | 6 | 143.4 | 47.54 | 8.6333 | 58 | 195 | 16
2012-10-21 | 23:25 | 6 | 143.4167 | 47.19 | 8.4389 | 55 | 194 | 15
2012-10-21 | 23:26 | 6 | 143.4333 | 47.19 | 8.4389 | 58 | 195 | 16
2012-10-21 | 23:27 | 6 | 143.45 | 47.54 | 8.6333 | 58 | 197 | 16
2012-10-21 | 23:28 | 6 | 143.4667 | 47.54 | 8.6333 | 55 | 195 | 16
2012-10-21 | 23:29 | 6 | 143.4833 | 47.19 | 8.4389 | 58 | 198 | 16
2012-10-21 | 23:30 | 6 | 143.5 | 47.19 | 8.4389 | 55 | 194 | 16
2012-10-21 | 23:31 | 6 | 143.5167 | 46.84 | 8.2444 | 58 | 189 | 16
2012-10-21 | 23:32 | 6 | 143.5333 | 47.54 | 8.6333 | 55 | 196 | 16
2012-10-21 | 23:33 | 6 | 143.55 | 47.54 | 8.6333 | 55 | 190 | 16
2012-10-21 | 23:34 | 6 | 143.5667 | 47.54 | 8.6333 | 58 | 192 | 15
2012-10-21 | 23:35 | 6 | 143.5833 | 46.84 | 8.2444 | 58 | 196 | 15
2012-10-21 | 23:36 | 6 | 143.6 | 47.19 | 8.4389 | 58 | 191 | 16
2012-10-21 | 23:37 | 6 | 143.6167 | 47.19 | 8.4389 | 55 | 196 | 15
2012-10-21 | 23:38 | 6 | 143.6333 | 47.19 | 8.4389 | 55 | 194 | 16
2012-10-21 | 23:39 | 6 | 143.65 | 46.84 | 8.2444 | 55 | 192 | 16
2012-10-21 | 23:40 | 6 | 143.6667 | 47.54 | 8.6333 | 58 | 190 | 16
2012-10-21 | 23:41 | 6 | 143.6833 | 47.19 | 8.4389 | 58 | 195 | 16
2012-10-21 | 23:42 | 6 | 143.7 | 47.54 | 8.6333 | 55 | 192 | 16
2012-10-21 | 23:43 | 6 | 143.7167 | 47.19 | 8.4389 | 55 | 193 | 15
2012-10-21 | 23:44 | 6 | 143.7333 | 46.84 | 8.2444 | 55 | 195 | 16
2012-10-21 | 23:45 | 6 | 143.75 | 47.19 | 8.4389 | 58 | 192 | 16
2012-10-21 | 23:46 | 6 | 143.7667 | 47.19 | 8.4389 | 55 | 191 | 16
2012-10-21 | 23:47 | 6 | 143.7833 | 47.19 | 8.4389 | 58 | 196 | 15
2012-10-21 | 23:48 | 6 | 143.8 | 47.19 | 8.4389 | 55 | 194 | 16
2012-10-21 | 23:49 | 6 | 143.8167 | 47.54 | 8.6333 | 55 | 193 | 15
2012-10-21 | 23:50 | 6 | 143.8333 | 47.19 | 8.4389 | 58 | 195 | 16
2012-10-21 | 23:51 | 6 | 143.85 | 46.84 | 8.2444 | 55 | 195 | 15
2012-10-21 | 23:52 | 6 | 143.8667 | 47.19 | 8.4389 | 58 | 193 | 16
2012-10-21 | 23:53 | 6 | 143.8833 | 47.19 | 8.4389 | 55 | 197 | 16
2012-10-21 | 23:54 | 6 | 143.9 | 47.54 | 8.6333 | 55 | 197 | 16
2012-10-21 | 23:55 | 6 | 143.9167 | 46.84 | 8.2444 | 55 | 192 | 15
2012-10-21 | 23:56 | 6 | 143.9333 | 46.84 | 8.2444 | 58 | 195 | 15
2012-10-21 | 23:57 | 6 | 143.95 | 47.19 | 8.4389 | 55 | 196 | 15
2012-10-21 | 23:58 | 6 | 143.9667 | 47.19 | 8.4389 | 55 | 194 | 15
2012-10-21 | 23:59 | 6 | 143.9833 | 46.84 | 8.2444 | 55 | 194 | 16
2012-10-22 | 0:00 | 7 | 144 | 47.19 | 8.4389 | 55 | 189 | 14
2012-10-22 | 0:01 | 7 | 144.0167 | 46.84 | 8.2444 | 58 | 189 | 16
2012-10-22 | 0:02 | 7 | 144.0333 | 47.19 | 8.4389 | 58 | 194 | 15
2012-10-22 | 0:03 | 7 | 144.05 | 46.84 | 8.2444 | 55 | 190 | 16
2012-10-22 | 0:04 | 7 | 144.0667 | 47.54 | 8.6333 | 58 | 195 | 15
2012-10-22 | 0:05 | 7 | 144.0833 | 47.19 | 8.4389 | 55 | 192 | 16
2012-10-22 | 0:06 | 7 | 144.1 | 47.19 | 8.4389 | 58 | 191 | 16
2012-10-22 | 0:07 | 7 | 144.1167 | 47.19 | 8.4389 | 55 | 192 | 16
2012-10-22 | 0:08 | 7 | 144.1333 | 47.19 | 8.4389 | 58 | 193 | 16
2012-10-22 | 0:09 | 7 | 144.15 | 47.19 | 8.4389 | 58 | 193 | 15
2012-10-22 | 0:10 | 7 | 144.1667 | 47.19 | 8.4389 | 55 | 190 | 16
2012-10-22 | 0:11 | 7 | 144.1833 | 46.84 | 8.2444 | 58 | 190 | 15
2012-10-22 | 0:12 | 7 | 144.2 | 46.84 | 8.2444 | 58 | 195 | 16
2012-10-22 | 0:13 | 7 | 144.2167 | 47.19 | 8.4389 | 58 | 193 | 15
2012-10-22 | 0:14 | 7 | 144.2333 | 47.19 | 8.4389 | 58 | 191 | 15
2012-10-22 | 0:15 | 7 | 144.25 | 47.19 | 8.4389 | 55 | 193 | 15
2012-10-22 | 0:16 | 7 | 144.2667 | 47.19 | 8.4389 | 55 | 191 | 15
2012-10-22 | 0:17 | 7 | 144.2833 | 47.19 | 8.4389 | 58 | 195 | 15
2012-10-22 | 0:18 | 7 | 144.3 | 47.54 | 8.6333 | 55 | 196 | 15
2012-10-22 | 0:19 | 7 | 144.3167 | 47.19 | 8.4389 | 55 | 187 | 16
2012-10-22 | 0:20 | 7 | 144.3333 | 46.84 | 8.2444 | 58 | 192 | 15
2012-10-22 | 0:21 | 7 | 144.35 | 47.19 | 8.4389 | 55 | 193 | 15
2012-10-22 | 0:22 | 7 | 144.3667 | 47.19 | 8.4389 | 55 | 195 | 16
2012-10-22 | 0:23 | 7 | 144.3833 | 47.19 | 8.4389 | 58 | 192 | 15
2012-10-22 | 0:24 | 7 | 144.4 | 47.54 | 8.6333 | 58 | 192 | 15
2012-10-22 | 0:25 | 7 | 144.4167 | 47.19 | 8.4389 | 58 | 188 | 15
2012-10-22 | 0:26 | 7 | 144.4333 | 47.19 | 8.4389 | 55 | 190 | 15
2012-10-22 | 0:27 | 7 | 144.45 | 47.54 | 8.6333 | 58 | 191 | 15
2012-10-22 | 0:28 | 7 | 144.4667 | 47.19 | 8.4389 | 58 | 198 | 15
2012-10-22 | 0:29 | 7 | 144.4833 | 47.19 | 8.4389 | 58 | 195 | 15
2012-10-22 | 0:30 | 7 | 144.5 | 47.19 | 8.4389 | 58 | 195 | 15
2012-10-22 | 0:31 | 7 | 144.5167 | 47.54 | 8.6333 | 58 | 191 | 15
2012-10-22 | 0:32 | 7 | 144.5333 | 47.19 | 8.4389 | 58 | 189 | 16
2012-10-22 | 0:33 | 7 | 144.55 | 46.84 | 8.2444 | 55 | 193 | 15
2012-10-22 | 0:34 | 7 | 144.5667 | 47.19 | 8.4389 | 55 | 193 | 15
2012-10-22 | 0:35 | 7 | 144.5833 | 47.19 | 8.4389 | 55 | 192 | 15
2012-10-22 | 0:36 | 7 | 144.6 | 47.54 | 8.6333 | 58 | 188 | 15
2012-10-22 | 0:37 | 7 | 144.6167 | 47.54 | 8.6333 | 55 | 189 | 15
2012-10-22 | 0:38 | 7 | 144.6333 | 47.19 | 8.4389 | 58 | 188 | 15
2012-10-22 | 0:39 | 7 | 144.65 | 47.19 | 8.4389 | 58 | 194 | 15
2012-10-22 | 0:40 | 7 | 144.6667 | 47.54 | 8.6333 | 55 | 191 | 15
2012-10-22 | 0:41 | 7 | 144.6833 | 47.19 | 8.4389 | 58 | 192 | 14
2012-10-22 | 0:42 | 7 | 144.7 | 47.19 | 8.4389 | 58 | 193 | 14
2012-10-22 | 0:43 | 7 | 144.7167 | 47.54 | 8.6333 | 58 | 192 | 16
2012-10-22 | 0:44 | 7 | 144.7333 | 47.19 | 8.4389 | 58 | 192 | 16
2012-10-22 | 0:45 | 7 | 144.75 | 47.19 | 8.4389 | 58 | 192 | 15
2012-10-22 | 0:46 | 7 | 144.7667 | 47.19 | 8.4389 | 55 | 194 | 15
2012-10-22 | 0:47 | 7 | 144.7833 | 46.49 | 8.05 | 58 | 193 | 16
2012-10-22 | 0:48 | 7 | 144.8 | 47.19 | 8.4389 | 55 | 190 | 15
2012-10-22 | 0:49 | 7 | 144.8167 | 47.54 | 8.6333 | 55 | 190 | 16
2012-10-22 | 0:50 | 7 | 144.8333 | 47.19 | 8.4389 | 58 | 193 | 15
2012-10-22 | 0:51 | 7 | 144.85 | 46.84 | 8.2444 | 55 | 193 | 16
2012-10-22 | 0:52 | 7 | 144.8667 | 47.19 | 8.4389 | 58 | 190 | 15
2012-10-22 | 0:53 | 7 | 144.8833 | 46.84 | 8.2444 | 58 | 192 | 16
2012-10-22 | 0:54 | 7 | 144.9 | 47.54 | 8.6333 | 58 | 191 | 15
2012-10-22 | 0:55 | 7 | 144.9167 | 47.19 | 8.4389 | 58 | 192 | 16
2012-10-22 | 0:56 | 7 | 144.9333 | 46.84 | 8.2444 | 58 | 189 | 16
2012-10-22 | 0:57 | 7 | 144.95 | 46.84 | 8.2444 | 55 | 190 | 16
2012-10-22 | 0:58 | 7 | 144.9667 | 46.84 | 8.2444 | 58 | 195 | 15
2012-10-22 | 0:59 | 7 | 144.9833 | 47.19 | 8.4389 | 58 | 190 | 15
2012-10-22 | 1:00 | 7 | 145 | 47.19 | 8.4389 | 58 | 193 | 15
2012-10-22 | 1:01 | 7 | 145.0167 | 47.19 | 8.4389 | 58 | 190 | 16
2012-10-22 | 1:02 | 7 | 145.0333 | 47.19 | 8.4389 | 58 | 190 | 16
2012-10-22 | 1:03 | 7 | 145.05 | 47.19 | 8.4389 | 55 | 191 | 16
2012-10-22 | 1:04 | 7 | 145.0667 | 47.19 | 8.4389 | 55 | 193 | 16
2012-10-22 | 1:05 | 7 | 145.0833 | 47.19 | 8.4389 | 55 | 184 | 16
2012-10-22 | 1:06 | 7 | 145.1 | 47.19 | 8.4389 | 58 | 187 | 16
2012-10-22 | 1:07 | 7 | 145.1167 | 47.19 | 8.4389 | 55 | 193 | 15
2012-10-22 | 1:08 | 7 | 145.1333 | 47.19 | 8.4389 | 58 | 194 | 16
2012-10-22 | 1:09 | 7 | 145.15 | 46.84 | 8.2444 | 55 | 190 | 16
2012-10-22 | 1:10 | 7 | 145.1667 | 47.19 | 8.4389 | 58 | 190 | 15
2012-10-22 | 1:11 | 7 | 145.1833 | 47.19 | 8.4389 | 58 | 192 | 15
2012-10-22 | 1:12 | 7 | 145.2 | 47.19 | 8.4389 | 55 | 185 | 16
2012-10-22 | 1:13 | 7 | 145.2167 | 46.84 | 8.2444 | 58 | 188 | 15
2012-10-22 | 1:14 | 7 | 145.2333 | 47.54 | 8.6333 | 58 | 192 | 16
2012-10-22 | 1:15 | 7 | 145.25 | 47.54 | 8.6333 | 55 | 192 | 16
2012-10-22 | 1:16 | 7 | 145.2667 | 46.84 | 8.2444 | 58 | 194 | 15
2012-10-22 | 1:17 | 7 | 145.2833 | 47.54 | 8.6333 | 58 | 190 | 15
2012-10-22 | 1:18 | 7 | 145.3 | 47.19 | 8.4389 | 55 | 194 | 16
2012-10-22 | 1:19 | 7 | 145.3167 | 47.54 | 8.6333 | 55 | 188 | 16
2012-10-22 | 1:20 | 7 | 145.3333 | 47.19 | 8.4389 | 58 | 192 | 15
2012-10-22 | 1:21 | 7 | 145.35 | 47.19 | 8.4389 | 58 | 189 | 16
2012-10-22 | 1:22 | 7 | 145.3667 | 46.84 | 8.2444 | 58 | 190 | 15
2012-10-22 | 1:23 | 7 | 145.3833 | 47.19 | 8.4389 | 58 | 186 | 16
2012-10-22 | 1:24 | 7 | 145.4 | 47.19 | 8.4389 | 55 | 192 | 16
2012-10-22 | 1:25 | 7 | 145.4167 | 47.54 | 8.6333 | 58 | 191 | 16
2012-10-22 | 1:26 | 7 | 145.4333 | 47.19 | 8.4389 | 55 | 188 | 15
2012-10-22 | 1:27 | 7 | 145.45 | 47.19 | 8.4389 | 55 | 193 | 15
2012-10-22 | 1:28 | 7 | 145.4667 | 47.54 | 8.6333 | 58 | 193 | 16
2012-10-22 | 1:29 | 7 | 145.4833 | 47.19 | 8.4389 | 58 | 194 | 15
2012-10-22 | 1:30 | 7 | 145.5 | 47.54 | 8.6333 | 55 | 196 | 15
2012-10-22 | 1:31 | 7 | 145.5167 | 47.54 | 8.6333 | 58 | 194 | 15
2012-10-22 | 1:32 | 7 | 145.5333 | 47.54 | 8.6333 | 58 | 187 | 15
2012-10-22 | 1:33 | 7 | 145.55 | 47.19 | 8.4389 | 58 | 196 | 15
2012-10-22 | 1:34 | 7 | 145.5667 | 46.84 | 8.2444 | 58 | 194 | 16
2012-10-22 | 1:35 | 7 | 145.5833 | 47.19 | 8.4389 | 55 | 189 | 16
2012-10-22 | 1:36 | 7 | 145.6 | 47.19 | 8.4389 | 58 | 192 | 16
2012-10-22 | 1:37 | 7 | 145.6167 | 47.54 | 8.6333 | 55 | 192 | 15
2012-10-22 | 1:38 | 7 | 145.6333 | 47.19 | 8.4389 | 58 | 188 | 15
2012-10-22 | 1:39 | 7 | 145.65 | 47.19 | 8.4389 | 55 | 194 | 16
2012-10-22 | 1:40 | 7 | 145.6667 | 47.54 | 8.6333 | 58 | 189 | 15
2012-10-22 | 1:41 | 7 | 145.6833 | 47.19 | 8.4389 | 58 | 193 | 15
2012-10-22 | 1:42 | 7 | 145.7 | 46.84 | 8.2444 | 55 | 189 | 15
2012-10-22 | 1:43 | 7 | 145.7167 | 47.19 | 8.4389 | 58 | 188 | 16
2012-10-22 | 1:44 | 7 | 145.7333 | 47.19 | 8.4389 | 55 | 191 | 15
2012-10-22 | 1:45 | 7 | 145.75 | 47.54 | 8.6333 | 58 | 189 | 16
2012-10-22 | 1:46 | 7 | 145.7667 | 46.84 | 8.2444 | 58 | 194 | 16
2012-10-22 | 1:47 | 7 | 145.7833 | 46.84 | 8.2444 | 55 | 192 | 16
2012-10-22 | 1:48 | 7 | 145.8 | 46.84 | 8.2444 | 58 | 197 | 15
2012-10-22 | 1:49 | 7 | 145.8167 | 47.54 | 8.6333 | 55 | 185 | 15
2012-10-22 | 1:50 | 7 | 145.8333 | 47.54 | 8.6333 | 55 | 193 | 16
2012-10-22 | 1:51 | 7 | 145.85 | 47.54 | 8.6333 | 55 | 191 | 16
2012-10-22 | 1:52 | 7 | 145.8667 | 47.54 | 8.6333 | 58 | 195 | 15
2012-10-22 | 1:53 | 7 | 145.8833 | 47.19 | 8.4389 | 58 | 190 | 15
2012-10-22 | 1:54 | 7 | 145.9 | 47.54 | 8.6333 | 58 | 194 | 16
2012-10-22 | 1:55 | 7 | 145.9167 | 47.19 | 8.4389 | 58 | 192 | 15
2012-10-22 | 1:56 | 7 | 145.9333 | 47.54 | 8.6333 | 58 | 191 | 15
2012-10-22 | 1:57 | 7 | 145.95 | 47.19 | 8.4389 | 58 | 189 | 15
2012-10-22 | 1:58 | 7 | 145.9667 | 46.84 | 8.2444 | 55 | 192 | 15
2012-10-22 | 1:59 | 7 | 145.9833 | 46.84 | 8.2444 | 55 | 195 | 16
2012-10-22 | 2:00 | 7 | 146 | 47.19 | 8.4389 | 58 | 189 | 16
2012-10-22 | 2:01 | 7 | 146.0167 | 46.84 | 8.2444 | 55 | 192 | 15
2012-10-22 | 2:02 | 7 | 146.0333 | 47.19 | 8.4389 | 55 | 192 | 16
2012-10-22 | 2:03 | 7 | 146.05 | 47.54 | 8.6333 | 58 | 192 | 15
2012-10-22 | 2:04 | 7 | 146.0667 | 47.19 | 8.4389 | 58 | 192 | 16
2012-10-22 | 2:05 | 7 | 146.0833 | 47.54 | 8.6333 | 58 | 196 | 15
2012-10-22 | 2:06 | 7 | 146.1 | 46.84 | 8.2444 | 58 | 191 | 16
2012-10-22 | 2:07 | 7 | 146.1167 | 47.19 | 8.4389 | 58 | 194 | 16
2012-10-22 | 2:08 | 7 | 146.1333 | 47.19 | 8.4389 | 55 | 187 | 16
2012-10-22 | 2:09 | 7 | 146.15 | 47.19 | 8.4389 | 55 | 191 | 16
2012-10-22 | 2:10 | 7 | 146.1667 | 46.84 | 8.2444 | 58 | 191 | 15
2012-10-22 | 2:11 | 7 | 146.1833 | 46.84 | 8.2444 | 55 | 191 | 14
2012-10-22 | 2:12 | 7 | 146.2 | 47.19 | 8.4389 | 58 | 187 | 16
2012-10-22 | 2:13 | 7 | 146.2167 | 47.19 | 8.4389 | 58 | 189 | 16
2012-10-22 | 2:14 | 7 | 146.2333 | 47.19 | 8.4389 | 58 | 192 | 16
2012-10-22 | 2:15 | 7 | 146.25 | 46.84 | 8.2444 | 58 | 191 | 16
2012-10-22 | 2:16 | 7 | 146.2667 | 47.19 | 8.4389 | 58 | 191 | 16
2012-10-22 | 2:17 | 7 | 146.2833 | 46.84 | 8.2444 | 55 | 188 | 15
2012-10-22 | 2:18 | 7 | 146.3 | 47.19 | 8.4389 | 58 | 187 | 15
2012-10-22 | 2:19 | 7 | 146.3167 | 47.19 | 8.4389 | 55 | 193 | 16
2012-10-22 | 2:20 | 7 | 146.3333 | 47.19 | 8.4389 | 55 | 190 | 16
2012-10-22 | 2:21 | 7 | 146.35 | 47.19 | 8.4389 | 58 | 190 | 16
2012-10-22 | 2:22 | 7 | 146.3667 | 47.19 | 8.4389 | 58 | 188 | 16
2012-10-22 | 2:23 | 7 | 146.3833 | 47.19 | 8.4389 | 55 | 190 | 16
2012-10-22 | 2:24 | 7 | 146.4 | 47.19 | 8.4389 | 55 | 192 | 16
2012-10-22 | 2:25 | 7 | 146.4167 | 47.19 | 8.4389 | 58 | 191 | 16
2012-10-22 | 2:26 | 7 | 146.4333 | 47.54 | 8.6333 | 58 | 189 | 16
2012-10-22 | 2:27 | 7 | 146.45 | 46.84 | 8.2444 | 58 | 186 | 16
2012-10-22 | 2:28 | 7 | 146.4667 | 46.49 | 8.05 | 58 | 190 | 16
2012-10-22 | 2:29 | 7 | 146.4833 | 47.19 | 8.4389 | 58 | 192 | 15
2012-10-22 | 2:30 | 7 | 146.5 | 47.19 | 8.4389 | 55 | 187 | 15
2012-10-22 | 2:31 | 7 | 146.5167 | 47.19 | 8.4389 | 55 | 187 | 16
2012-10-22 | 2:32 | 7 | 146.5333 | 47.19 | 8.4389 | 58 | 184 | 16
2012-10-22 | 2:33 | 7 | 146.55 | 47.19 | 8.4389 | 58 | 192 | 16
2012-10-22 | 2:34 | 7 | 146.5667 | 46.84 | 8.2444 | 58 | 190 | 16
2012-10-22 | 2:35 | 7 | 146.5833 | 47.19 | 8.4389 | 58 | 192 | 16
2012-10-22 | 2:36 | 7 | 146.6 | 47.19 | 8.4389 | 58 | 187 | 16
2012-10-22 | 2:37 | 7 | 146.6167 | 46.84 | 8.2444 | 58 | 192 | 16
2012-10-22 | 2:38 | 7 | 146.6333 | 46.49 | 8.05 | 55 | 192 | 16
2012-10-22 | 2:39 | 7 | 146.65 | 47.19 | 8.4389 | 58 | 187 | 16
2012-10-22 | 2:40 | 7 | 146.6667 | 46.84 | 8.2444 | 58 | 191 | 16
2012-10-22 | 2:41 | 7 | 146.6833 | 47.19 | 8.4389 | 55 | 188 | 16
2012-10-22 | 2:42 | 7 | 146.7 | 46.84 | 8.2444 | 58 | 186 | 16
2012-10-22 | 2:43 | 7 | 146.7167 | 46.84 | 8.2444 | 58 | 191 | 15
2012-10-22 | 2:44 | 7 | 146.7333 | 47.19 | 8.4389 | 58 | 184 | 16
2012-10-22 | 2:45 | 7 | 146.75 | 47.19 | 8.4389 | 55 | 187 | 15
2012-10-22 | 2:46 | 7 | 146.7667 | 47.54 | 8.6333 | 55 | 190 | 15
2012-10-22 | 2:47 | 7 | 146.7833 | 47.54 | 8.6333 | 55 | 194 | 15
2012-10-22 | 2:48 | 7 | 146.8 | 46.84 | 8.2444 | 55 | 181 | 16
2012-10-22 | 2:49 | 7 | 146.8167 | 47.19 | 8.4389 | 55 | 190 | 15
2012-10-22 | 2:50 | 7 | 146.8333 | 47.19 | 8.4389 | 58 | 191 | 16
2012-10-22 | 2:51 | 7 | 146.85 | 46.84 | 8.2444 | 58 | 191 | 16
2012-10-22 | 2:52 | 7 | 146.8667 | 46.84 | 8.2444 | 58 | 187 | 16
2012-10-22 | 2:53 | 7 | 146.8833 | 47.19 | 8.4389 | 55 | 190 | 16
2012-10-22 | 2:54 | 7 | 146.9 | 47.19 | 8.4389 | 55 | 190 | 17
2012-10-22 | 2:55 | 7 | 146.9167 | 47.19 | 8.4389 | 58 | 189 | 16
2012-10-22 | 2:56 | 7 | 146.9333 | 46.84 | 8.2444 | 55 | 190 | 16
2012-10-22 | 2:57 | 7 | 146.95 | 46.84 | 8.2444 | 55 | 191 | 15
2012-10-22 | 2:58 | 7 | 146.9667 | 47.19 | 8.4389 | 55 | 191 | 16
2012-10-22 | 2:59 | 7 | 146.9833 | 47.19 | 8.4389 | 58 | 188 | 15
2012-10-22 | 3:00 | 7 | 147 | 47.19 | 8.4389 | 55 | 182 | 16
2012-10-22 | 3:01 | 7 | 147.0167 | 46.84 | 8.2444 | 55 | 192 | 16
2012-10-22 | 3:02 | 7 | 147.0333 | 46.14 | 7.8556 | 58 | 194 | 16
2012-10-22 | 3:03 | 7 | 147.05 | 46.49 | 8.05 | 58 | 189 | 15
2012-10-22 | 3:04 | 7 | 147.0667 | 46.84 | 8.2444 | 55 | 187 | 16
2012-10-22 | 3:05 | 7 | 147.0833 | 46.84 | 8.2444 | 58 | 185 | 16
2012-10-22 | 3:06 | 7 | 147.1 | 46.84 | 8.2444 | 55 | 192 | 17
2012-10-22 | 3:07 | 7 | 147.1167 | 46.49 | 8.05 | 58 | 187 | 15
2012-10-22 | 3:08 | 7 | 147.1333 | 46.84 | 8.2444 | 58 | 193 | 16
2012-10-22 | 3:09 | 7 | 147.15 | 46.84 | 8.2444 | 55 | 188 | 16
2012-10-22 | 3:10 | 7 | 147.1667 | 46.84 | 8.2444 | 55 | 189 | 15
2012-10-22 | 3:11 | 7 | 147.1833 | 47.19 | 8.4389 | 55 | 191 | 16
2012-10-22 | 3:12 | 7 | 147.2 | 47.19 | 8.4389 | 55 | 188 | 15
2012-10-22 | 3:13 | 7 | 147.2167 | 46.84 | 8.2444 | 55 | 187 | 16
2012-10-22 | 3:14 | 7 | 147.2333 | 47.19 | 8.4389 | 55 | 188 | 16
2012-10-22 | 3:15 | 7 | 147.25 | 46.84 | 8.2444 | 58 | 190 | 15
2012-10-22 | 3:16 | 7 | 147.2667 | 46.84 | 8.2444 | 55 | 193 | 15
2012-10-22 | 3:17 | 7 | 147.2833 | 46.49 | 8.05 | 55 | 192 | 15
2012-10-22 | 3:18 | 7 | 147.3 | 46.84 | 8.2444 | 58 | 187 | 16
2012-10-22 | 3:19 | 7 | 147.3167 | 46.84 | 8.2444 | 55 | 188 | 15
2012-10-22 | 3:20 | 7 | 147.3333 | 46.49 | 8.05 | 58 | 191 | 15
2012-10-22 | 3:21 | 7 | 147.35 | 46.49 | 8.05 | 58 | 191 | 15
2012-10-22 | 3:22 | 7 | 147.3667 | 46.84 | 8.2444 | 58 | 193 | 15
2012-10-22 | 3:23 | 7 | 147.3833 | 47.19 | 8.4389 | 55 | 193 | 15
2012-10-22 | 3:24 | 7 | 147.4 | 46.84 | 8.2444 | 55 | 193 | 16
2012-10-22 | 3:25 | 7 | 147.4167 | 47.19 | 8.4389 | 55 | 194 | 16
2012-10-22 | 3:26 | 7 | 147.4333 | 46.84 | 8.2444 | 58 | 195 | 15
2012-10-22 | 3:27 | 7 | 147.45 | 46.84 | 8.2444 | 55 | 197 | 16
2012-10-22 | 3:28 | 7 | 147.4667 | 46.84 | 8.2444 | 58 | 199 | 16
2012-10-22 | 3:29 | 7 | 147.4833 | 46.84 | 8.2444 | 55 | 192 | 15
2012-10-22 | 3:30 | 7 | 147.5 | 46.49 | 8.05 | 55 | 196 | 16
2012-10-22 | 3:31 | 7 | 147.5167 | 46.84 | 8.2444 | 55 | 201 | 15
2012-10-22 | 3:32 | 7 | 147.5333 | 46.49 | 8.05 | 55 | 198 | 16
2012-10-22 | 3:33 | 7 | 147.55 | 46.84 | 8.2444 | 58 | 201 | 16
2012-10-22 | 3:34 | 7 | 147.5667 | 47.19 | 8.4389 | 55 | 202 | 16
2012-10-22 | 3:35 | 7 | 147.5833 | 47.19 | 8.4389 | 55 | 201 | 16
2012-10-22 | 3:36 | 7 | 147.6 | 46.49 | 8.05 | 58 | 201 | 16
2012-10-22 | 3:37 | 7 | 147.6167 | 47.19 | 8.4389 | 55 | 204 | 16
2012-10-22 | 3:38 | 7 | 147.6333 | 46.84 | 8.2444 | 55 | 203 | 16
2012-10-22 | 3:39 | 7 | 147.65 | 46.49 | 8.05 | 55 | 203 | 15
2012-10-22 | 3:40 | 7 | 147.6667 | 47.19 | 8.4389 | 55 | 198 | 16
2012-10-22 | 3:41 | 7 | 147.6833 | 46.84 | 8.2444 | 55 | 203 | 16
2012-10-22 | 3:42 | 7 | 147.7 | 47.19 | 8.4389 | 55 | 205 | 16
2012-10-22 | 3:43 | 7 | 147.7167 | 47.19 | 8.4389 | 58 | 201 | 16
2012-10-22 | 3:44 | 7 | 147.7333 | 46.84 | 8.2444 | 55 | 204 | 16
2012-10-22 | 3:45 | 7 | 147.75 | 46.49 | 8.05 | 55 | 208 | 16
2012-10-22 | 3:46 | 7 | 147.7667 | 46.49 | 8.05 | 58 | 203 | 15
2012-10-22 | 3:47 | 7 | 147.7833 | 46.84 | 8.2444 | 58 | 207 | 16
2012-10-22 | 3:48 | 7 | 147.8 | 46.49 | 8.05 | 55 | 203 | 15
2012-10-22 | 3:49 | 7 | 147.8167 | 46.84 | 8.2444 | 58 | 208 | 16
2012-10-22 | 3:50 | 7 | 147.8333 | 46.49 | 8.05 | 58 | 206 | 15
2012-10-22 | 3:51 | 7 | 147.85 | 46.49 | 8.05 | 55 | 202 | 16
2012-10-22 | 3:52 | 7 | 147.8667 | 46.84 | 8.2444 | 58 | 203 | 16
2012-10-22 | 3:53 | 7 | 147.8833 | 46.49 | 8.05 | 58 | 206 | 16
2012-10-22 | 3:54 | 7 | 147.9 | 47.19 | 8.4389 | 55 | 205 | 15
2012-10-22 | 3:55 | 7 | 147.9167 | 46.84 | 8.2444 | 55 | 208 | 16
2012-10-22 | 3:56 | 7 | 147.9333 | 46.49 | 8.05 | 55 | 200 | 16
2012-10-22 | 3:57 | 7 | 147.95 | 46.84 | 8.2444 | 55 | 205 | 16
2012-10-22 | 3:58 | 7 | 147.9667 | 47.19 | 8.4389 | 55 | 205 | 16
2012-10-22 | 3:59 | 7 | 147.9833 | 46.84 | 8.2444 | 58 | 205 | 15
2012-10-22 | 4:00 | 7 | 148 | 46.84 | 8.2444 | 55 | 205 | 16
2012-10-22 | 4:01 | 7 | 148.0167 | 46.84 | 8.2444 | 55 | 205 | 16
2012-10-22 | 4:02 | 7 | 148.0333 | 47.19 | 8.4389 | 55 | 205 | 15
2012-10-22 | 4:03 | 7 | 148.05 | 46.49 | 8.05 | 58 | 205 | 16
2012-10-22 | 4:04 | 7 | 148.0667 | 46.84 | 8.2444 | 55 | 205 | 15
2012-10-22 | 4:05 | 7 | 148.0833 | 46.84 | 8.2444 | 55 | 205 | 15
2012-10-22 | 4:06 | 7 | 148.1 | 46.84 | 8.2444 | 55 | 205 | 15
2012-10-22 | 4:07 | 7 | 148.1167 | 46.14 | 7.8556 | 55 | 205 | 16
2012-10-22 | 4:08 | 7 | 148.1333 | 46.49 | 8.05 | 55 | 205 | 16
2012-10-22 | 4:09 | 7 | 148.15 | 46.49 | 8.05 | 55 | 205 | 16
2012-10-22 | 4:10 | 7 | 148.1667 | 46.84 | 8.2444 | 55 | 205 | 15
2012-10-22 | 4:11 | 7 | 148.1833 | 46.14 | 7.8556 | 55 | 205 | 16
2012-10-22 | 4:12 | 7 | 148.2 | 47.19 | 8.4389 | 55 | 205 | 16
2012-10-22 | 4:13 | 7 | 148.2167 | 46.84 | 8.2444 | 58 | 205 | 16
2012-10-22 | 4:14 | 7 | 148.2333 | 46.49 | 8.05 | 55 | 205 | 15
2012-10-22 | 4:15 | 7 | 148.25 | 46.84 | 8.2444 | 55 | 205 | 16
2012-10-22 | 4:16 | 7 | 148.2667 | 46.84 | 8.2444 | 58 | 205 | 16
2012-10-22 | 4:17 | 7 | 148.2833 | 46.49 | 8.05 | 55 | 205 | 16
2012-10-22 | 4:18 | 7 | 148.3 | 46.84 | 8.2444 | 55 | 205 | 16
2012-10-22 | 4:19 | 7 | 148.3167 | 46.84 | 8.2444 | 55 | 205 | 16
2012-10-22 | 4:20 | 7 | 148.3333 | 46.84 | 8.2444 | 55 | 205 | 15
2012-10-22 | 4:21 | 7 | 148.35 | 46.84 | 8.2444 | 58 | 205 | 16
2012-10-22 | 4:22 | 7 | 148.3667 | 46.84 | 8.2444 | 58 | 205 | 15
2012-10-22 | 4:23 | 7 | 148.3833 | 46.14 | 7.8556 | 58 | 205 | 16
2012-10-22 | 4:24 | 7 | 148.4 | 46.49 | 8.05 | 55 | 205 | 15
2012-10-22 | 4:25 | 7 | 148.4167 | 46.49 | 8.05 | 58 | 205 | 16
2012-10-22 | 4:26 | 7 | 148.4333 | 46.84 | 8.2444 | 55 | 205 | 16
2012-10-22 | 4:27 | 7 | 148.45 | 46.84 | 8.2444 | 55 | 205 | 16
2012-10-22 | 4:28 | 7 | 148.4667 | 46.84 | 8.2444 | 55 | 205 | 15
2012-10-22 | 4:29 | 7 | 148.4833 | 46.84 | 8.2444 | 55 | 205 | 16
2012-10-22 | 4:30 | 7 | 148.5 | 46.49 | 8.05 | 58 | 205 | 16
2012-10-22 | 4:31 | 7 | 148.5167 | 46.14 | 7.8556 | 55 | 205 | 16
2012-10-22 | 4:32 | 7 | 148.5333 | 46.84 | 8.2444 | 58 | 205 | 16
2012-10-22 | 4:33 | 7 | 148.55 | 46.49 | 8.05 | 55 | 205 | 16
2012-10-22 | 4:34 | 7 | 148.5667 | 46.84 | 8.2444 | 58 | 205 | 15
2012-10-22 | 4:35 | 7 | 148.5833 | 46.84 | 8.2444 | 55 | 205 | 15
2012-10-22 | 4:36 | 7 | 148.6 | 46.84 | 8.2444 | 58 | 205 | 16
2012-10-22 | 4:37 | 7 | 148.6167 | 46.84 | 8.2444 | 58 | 205 | 15
2012-10-22 | 4:38 | 7 | 148.6333 | 46.49 | 8.05 | 58 | 205 | 15
2012-10-22 | 4:39 | 7 | 148.65 | 46.49 | 8.05 | 55 | 205 | 16
2012-10-22 | 4:40 | 7 | 148.6667 | 46.49 | 8.05 | 58 | 205 | 15
2012-10-22 | 4:41 | 7 | 148.6833 | 47.19 | 8.4389 | 58 | 205 | 15
2012-10-22 | 4:42 | 7 | 148.7 | 46.49 | 8.05 | 55 | 205 | 16
2012-10-22 | 4:43 | 7 | 148.7167 | 46.49 | 8.05 | 55 | 205 | 15
2012-10-22 | 4:44 | 7 | 148.7333 | 46.49 | 8.05 | 55 | 205 | 15
2012-10-22 | 4:45 | 7 | 148.75 | 46.14 | 7.8556 | 55 | 205 | 15
2012-10-22 | 4:46 | 7 | 148.7667 | 46.49 | 8.05 | 55 | 224 | 16
2012-10-22 | 4:47 | 7 | 148.7833 | 46.49 | 8.05 | 55 | 210 | 15
2012-10-22 | 4:48 | 7 | 148.8 | 46.49 | 8.05 | 55 | 210 | 16
2012-10-22 | 4:49 | 7 | 148.8167 | 46.84 | 8.2444 | 58 | 210 | 15
2012-10-22 | 4:50 | 7 | 148.8333 | 46.84 | 8.2444 | 58 | 211 | 15
2012-10-22 | 4:51 | 7 | 148.85 | 46.14 | 7.8556 | 58 | 207 | 16
2012-10-22 | 4:52 | 7 | 148.8667 | 46.49 | 8.05 | 55 | 212 | 16
2012-10-22 | 4:53 | 7 | 148.8833 | 46.14 | 7.8556 | 58 | 208 | 16
2012-10-22 | 4:54 | 7 | 148.9 | 46.14 | 7.8556 | 58 | 207 | 16
2012-10-22 | 4:55 | 7 | 148.9167 | 46.84 | 8.2444 | 55 | 209 | 16
2012-10-22 | 4:56 | 7 | 148.9333 | 46.84 | 8.2444 | 55 | 210 | 16
2012-10-22 | 4:57 | 7 | 148.95 | 46.14 | 7.8556 | 55 | 209 | 15
2012-10-22 | 4:58 | 7 | 148.9667 | 46.84 | 8.2444 | 55 | 206 | 16
2012-10-22 | 4:59 | 7 | 148.9833 | 46.49 | 8.05 | 55 | 207 | 15
2012-10-22 | 5:00 | 7 | 149 | 46.49 | 8.05 | 58 | 209 | 15
2012-10-22 | 5:01 | 7 | 149.0167 | 46.14 | 7.8556 | 55 | 208 | 15
2012-10-22 | 5:02 | 7 | 149.0333 | 46.49 | 8.05 | 55 | 209 | 16
2012-10-22 | 5:03 | 7 | 149.05 | 46.49 | 8.05 | 58 | 209 | 15
2012-10-22 | 5:04 | 7 | 149.0667 | 46.49 | 8.05 | 58 | 207 | 15
2012-10-22 | 5:05 | 7 | 149.0833 | 46.14 | 7.8556 | 58 | 212 | 16
2012-10-22 | 5:06 | 7 | 149.1 | 46.14 | 7.8556 | 55 | 205 | 16
2012-10-22 | 5:07 | 7 | 149.1167 | 46.49 | 8.05 | 55 | 203 | 16
2012-10-22 | 5:08 | 7 | 149.1333 | 46.14 | 7.8556 | 58 | 207 | 15
2012-10-22 | 5:09 | 7 | 149.15 | 46.84 | 8.2444 | 58 | 205 | 16
2012-10-22 | 5:10 | 7 | 149.1667 | 46.49 | 8.05 | 58 | 206 | 15
2012-10-22 | 5:11 | 7 | 149.1833 | 46.49 | 8.05 | 55 | 204 | 16
2012-10-22 | 5:12 | 7 | 149.2 | 46.14 | 7.8556 | 55 | 203 | 15
2012-10-22 | 5:13 | 7 | 149.2167 | 46.49 | 8.05 | 58 | 206 | 16
2012-10-22 | 5:14 | 7 | 149.2333 | 46.14 | 7.8556 | 55 | 206 | 16
2012-10-22 | 5:15 | 7 | 149.25 | 46.14 | 7.8556 | 55 | 205 | 15
2012-10-22 | 5:16 | 7 | 149.2667 | 46.49 | 8.05 | 58 | 206 | 16
2012-10-22 | 5:17 | 7 | 149.2833 | 46.14 | 7.8556 | 55 | 205 | 16
2012-10-22 | 5:18 | 7 | 149.3 | 46.49 | 8.05 | 55 | 206 | 15
2012-10-22 | 5:19 | 7 | 149.3167 | 46.14 | 7.8556 | 58 | 205 | 16
2012-10-22 | 5:20 | 7 | 149.3333 | 46.14 | 7.8556 | 55 | 205 | 16
2012-10-22 | 5:21 | 7 | 149.35 | 46.14 | 7.8556 | 58 | 203 | 16
2012-10-22 | 5:22 | 7 | 149.3667 | 46.49 | 8.05 | 55 | 207 | 16
2012-10-22 | 5:23 | 7 | 149.3833 | 46.49 | 8.05 | 55 | 205 | 16
2012-10-22 | 5:24 | 7 | 149.4 | 46.14 | 7.8556 | 55 | 206 | 15
2012-10-22 | 5:25 | 7 | 149.4167 | 46.14 | 7.8556 | 55 | 204 | 15
2012-10-22 | 5:26 | 7 | 149.4333 | 46.49 | 8.05 | 58 | 206 | 15
2012-10-22 | 5:27 | 7 | 149.45 | 46.14 | 7.8556 | 58 | 201 | 15
2012-10-22 | 5:28 | 7 | 149.4667 | 46.14 | 7.8556 | 55 | 206 | 15
2012-10-22 | 5:29 | 7 | 149.4833 | 46.14 | 7.8556 | 55 | 202 | 15
2012-10-22 | 5:30 | 7 | 149.5 | 46.49 | 8.05 | 55 | 201 | 16
2012-10-22 | 5:31 | 7 | 149.5167 | 46.49 | 8.05 | 58 | 202 | 16
2012-10-22 | 5:32 | 7 | 149.5333 | 45.81 | 7.6722 | 55 | 204 | 16
2012-10-22 | 5:33 | 7 | 149.55 | 45.81 | 7.6722 | 58 | 201 | 16
2012-10-22 | 5:34 | 7 | 149.5667 | 46.14 | 7.8556 | 55 | 201 | 15
2012-10-22 | 5:35 | 7 | 149.5833 | 45.81 | 7.6722 | 55 | 202 | 16
2012-10-22 | 5:36 | 7 | 149.6 | 46.14 | 7.8556 | 55 | 196 | 15
2012-10-22 | 5:37 | 7 | 149.6167 | 46.14 | 7.8556 | 58 | 202 | 16
2012-10-22 | 5:38 | 7 | 149.6333 | 46.49 | 8.05 | 55 | 200 | 16
2012-10-22 | 5:39 | 7 | 149.65 | 45.81 | 7.6722 | 55 | 199 | 15
2012-10-22 | 5:40 | 7 | 149.6667 | 46.14 | 7.8556 | 55 | 203 | 15
2012-10-22 | 5:41 | 7 | 149.6833 | 46.14 | 7.8556 | 55 | 200 | 16
2012-10-22 | 5:42 | 7 | 149.7 | 46.14 | 7.8556 | 58 | 201 | 16
2012-10-22 | 5:43 | 7 | 149.7167 | 46.14 | 7.8556 | 55 | 203 | 15
2012-10-22 | 5:44 | 7 | 149.7333 | 45.81 | 7.6722 | 55 | 201 | 16
2012-10-22 | 5:45 | 7 | 149.75 | 46.14 | 7.8556 | 55 | 199 | 15
2012-10-22 | 5:46 | 7 | 149.7667 | 45.81 | 7.6722 | 55 | 203 | 15
2012-10-22 | 5:47 | 7 | 149.7833 | 46.14 | 7.8556 | 55 | 200 | 15
2012-10-22 | 5:48 | 7 | 149.8 | 46.14 | 7.8556 | 55 | 197 | 16
2012-10-22 | 5:49 | 7 | 149.8167 | 45.81 | 7.6722 | 55 | 194 | 15
2012-10-22 | 5:50 | 7 | 149.8333 | 45.81 | 7.6722 | 55 | 199 | 16
2012-10-22 | 5:51 | 7 | 149.85 | 46.14 | 7.8556 | 55 | 195 | 16
2012-10-22 | 5:52 | 7 | 149.8667 | 46.14 | 7.8556 | 55 | 198 | 16
2012-10-22 | 5:53 | 7 | 149.8833 | 46.14 | 7.8556 | 55 | 198 | 16
2012-10-22 | 5:54 | 7 | 149.9 | 46.49 | 8.05 | 55 | 201 | 15
2012-10-22 | 5:55 | 7 | 149.9167 | 46.14 | 7.8556 | 58 | 198 | 15
2012-10-22 | 5:56 | 7 | 149.9333 | 45.81 | 7.6722 | 58 | 202 | 15
2012-10-22 | 5:57 | 7 | 149.95 | 46.14 | 7.8556 | 58 | 198 | 16
2012-10-22 | 5:58 | 7 | 149.9667 | 45.81 | 7.6722 | 55 | 199 | 16
2012-10-22 | 5:59 | 7 | 149.9833 | 45.81 | 7.6722 | 58 | 198 | 16
2012-10-22 | 6:00 | 7 | 150 | 45.46 | 7.4778 | 55 | 204 | 16
2012-10-22 | 6:01 | 7 | 150.0167 | 45.81 | 7.6722 | 55 | 203 | 15
2012-10-22 | 6:02 | 7 | 150.0333 | 45.81 | 7.6722 | 55 | 202 | 15
2012-10-22 | 6:03 | 7 | 150.05 | 46.14 | 7.8556 | 58 | 198 | 16
2012-10-22 | 6:04 | 7 | 150.0667 | 46.14 | 7.8556 | 58 | 200 | 16
2012-10-22 | 6:05 | 7 | 150.0833 | 46.14 | 7.8556 | 55 | 200 | 15
2012-10-22 | 6:06 | 7 | 150.1 | 45.11 | 7.2833 | 58 | 201 | 16
2012-10-22 | 6:07 | 7 | 150.1167 | 46.14 | 7.8556 | 58 | 200 | 16
2012-10-22 | 6:08 | 7 | 150.1333 | 45.81 | 7.6722 | 58 | 202 | 16
2012-10-22 | 6:09 | 7 | 150.15 | 45.46 | 7.4778 | 55 | 199 | 16
2012-10-22 | 6:10 | 7 | 150.1667 | 46.14 | 7.8556 | 58 | 199 | 16
2012-10-22 | 6:11 | 7 | 150.1833 | 45.81 | 7.6722 | 55 | 198 | 16
2012-10-22 | 6:12 | 7 | 150.2 | 46.14 | 7.8556 | 55 | 197 | 16
2012-10-22 | 6:13 | 7 | 150.2167 | 45.81 | 7.6722 | 55 | 201 | 16
2012-10-22 | 6:14 | 7 | 150.2333 | 45.81 | 7.6722 | 58 | 197 | 15
2012-10-22 | 6:15 | 7 | 150.25 | 46.14 | 7.8556 | 55 | 201 | 16
2012-10-22 | 6:16 | 7 | 150.2667 | 46.14 | 7.8556 | 55 | 196 | 16
2012-10-22 | 6:17 | 7 | 150.2833 | 45.81 | 7.6722 | 55 | 199 | 16
2012-10-22 | 6:18 | 7 | 150.3 | 45.81 | 7.6722 | 55 | 198 | 16
2012-10-22 | 6:19 | 7 | 150.3167 | 45.81 | 7.6722 | 55 | 197 | 16
2012-10-22 | 6:20 | 7 | 150.3333 | 46.14 | 7.8556 | 55 | 196 | 16
2012-10-22 | 6:21 | 7 | 150.35 | 45.46 | 7.4778 | 58 | 198 | 16
2012-10-22 | 6:22 | 7 | 150.3667 | 45.81 | 7.6722 | 58 | 198 | 16
2012-10-22 | 6:23 | 7 | 150.3833 | 45.81 | 7.6722 | 55 | 199 | 15
2012-10-22 | 6:24 | 7 | 150.4 | 45.46 | 7.4778 | 55 | 199 | 16
2012-10-22 | 6:25 | 7 | 150.4167 | 45.81 | 7.6722 | 55 | 198 | 16
2012-10-22 | 6:26 | 7 | 150.4333 | 45.81 | 7.6722 | 58 | 200 | 16
2012-10-22 | 6:27 | 7 | 150.45 | 46.14 | 7.8556 | 55 | 199 | 16
2012-10-22 | 6:28 | 7 | 150.4667 | 45.81 | 7.6722 | 55 | 196 | 16
2012-10-22 | 6:29 | 7 | 150.4833 | 45.81 | 7.6722 | 58 | 197 | 16
2012-10-22 | 6:30 | 7 | 150.5 | 45.46 | 7.4778 | 58 | 192 | 16
2012-10-22 | 6:31 | 7 | 150.5167 | 45.46 | 7.4778 | 58 | 196 | 16
2012-10-22 | 6:32 | 7 | 150.5333 | 45.81 | 7.6722 | 55 | 197 | 16
2012-10-22 | 6:33 | 7 | 150.55 | 45.81 | 7.6722 | 58 | 200 | 16
2012-10-22 | 6:34 | 7 | 150.5667 | 45.81 | 7.6722 | 55 | 198 | 15
2012-10-22 | 6:35 | 7 | 150.5833 | 45.81 | 7.6722 | 55 | 200 | 16
2012-10-22 | 6:36 | 7 | 150.6 | 45.81 | 7.6722 | 55 | 198 | 16
2012-10-22 | 6:37 | 7 | 150.6167 | 45.46 | 7.4778 | 55 | 197 | 16
2012-10-22 | 6:38 | 7 | 150.6333 | 45.81 | 7.6722 | 58 | 200 | 16
2012-10-22 | 6:39 | 7 | 150.65 | 45.46 | 7.4778 | 58 | 196 | 16
2012-10-22 | 6:40 | 7 | 150.6667 | 46.14 | 7.8556 | 55 | 198 | 16
2012-10-22 | 6:41 | 7 | 150.6833 | 45.11 | 7.2833 | 55 | 205 | 16
2012-10-22 | 6:42 | 7 | 150.7 | 45.81 | 7.6722 | 55 | 198 | 16
2012-10-22 | 6:43 | 7 | 150.7167 | 45.46 | 7.4778 | 55 | 200 | 16
2012-10-22 | 6:44 | 7 | 150.7333 | 45.11 | 7.2833 | 55 | 202 | 16
2012-10-22 | 6:45 | 7 | 150.75 | 44.75 | 7.0833 | 55 | 196 | 16
2012-10-22 | 6:46 | 7 | 150.7667 | 46.14 | 7.8556 | 58 | 199 | 15
2012-10-22 | 6:47 | 7 | 150.7833 | 45.81 | 7.6722 | 55 | 200 | 15
2012-10-22 | 6:48 | 7 | 150.8 | 45.81 | 7.6722 | 55 | 200 | 16
2012-10-22 | 6:49 | 7 | 150.8167 | 45.81 | 7.6722 | 55 | 193 | 16
2012-10-22 | 6:50 | 7 | 150.8333 | 45.46 | 7.4778 | 55 | 202 | 16
2012-10-22 | 6:51 | 7 | 150.85 | 45.81 | 7.6722 | 55 | 197 | 16
2012-10-22 | 6:52 | 7 | 150.8667 | 45.81 | 7.6722 | 55 | 201 | 16
2012-10-22 | 6:53 | 7 | 150.8833 | 45.46 | 7.4778 | 55 | 194 | 15
2012-10-22 | 6:54 | 7 | 150.9 | 45.81 | 7.6722 | 55 | 197 | 16
2012-10-22 | 6:55 | 7 | 150.9167 | 45.11 | 7.2833 | 55 | 198 | 16
2012-10-22 | 6:56 | 7 | 150.9333 | 45.46 | 7.4778 | 55 | 197 | 16
2012-10-22 | 6:57 | 7 | 150.95 | 45.11 | 7.2833 | 55 | 203 | 16
2012-10-22 | 6:58 | 7 | 150.9667 | 45.46 | 7.4778 | 58 | 195 | 15
2012-10-22 | 6:59 | 7 | 150.9833 | 45.81 | 7.6722 | 55 | 196 | 16
2012-10-22 | 7:00 | 7 | 151 | 45.46 | 7.4778 | 55 | 200 | 16
2012-10-22 | 7:01 | 7 | 151.0167 | 45.81 | 7.6722 | 58 | 199 | 16
2012-10-22 | 7:02 | 7 | 151.0333 | 45.11 | 7.2833 | 55 | 199 | 16
2012-10-22 | 7:03 | 7 | 151.05 | 45.46 | 7.4778 | 55 | 199 | 16
2012-10-22 | 7:04 | 7 | 151.0667 | 45.46 | 7.4778 | 55 | 196 | 16
2012-10-22 | 7:05 | 7 | 151.0833 | 45.46 | 7.4778 | 55 | 196 | 16
2012-10-22 | 7:06 | 7 | 151.1 | 45.81 | 7.6722 | 58 | 192 | 17
2012-10-22 | 7:07 | 7 | 151.1167 | 45.46 | 7.4778 | 55 | 197 | 16
2012-10-22 | 7:08 | 7 | 151.1333 | 45.46 | 7.4778 | 55 | 201 | 16
2012-10-22 | 7:09 | 7 | 151.15 | 45.11 | 7.2833 | 58 | 196 | 15
2012-10-22 | 7:10 | 7 | 151.1667 | 45.81 | 7.6722 | 58 | 196 | 16
2012-10-22 | 7:11 | 7 | 151.1833 | 45.46 | 7.4778 | 55 | 198 | 16
2012-10-22 | 7:12 | 7 | 151.2 | 45.11 | 7.2833 | 55 | 194 | 15
2012-10-22 | 7:13 | 7 | 151.2167 | 45.11 | 7.2833 | 55 | 195 | 16
2012-10-22 | 7:14 | 7 | 151.2333 | 45.11 | 7.2833 | 55 | 197 | 16
2012-10-22 | 7:15 | 7 | 151.25 | 45.81 | 7.6722 | 58 | 193 | 16
2012-10-22 | 7:16 | 7 | 151.2667 | 45.46 | 7.4778 | 55 | 198 | 16
2012-10-22 | 7:17 | 7 | 151.2833 | 45.81 | 7.6722 | 55 | 194 | 16
2012-10-22 | 7:18 | 7 | 151.3 | 45.81 | 7.6722 | 55 | 196 | 16
2012-10-22 | 7:19 | 7 | 151.3167 | 45.46 | 7.4778 | 55 | 196 | 16
2012-10-22 | 7:20 | 7 | 151.3333 | 44.75 | 7.0833 | 55 | 194 | 15
2012-10-22 | 7:21 | 7 | 151.35 | 45.81 | 7.6722 | 55 | 196 | 16
2012-10-22 | 7:22 | 7 | 151.3667 | 45.46 | 7.4778 | 55 | 195 | 16
2012-10-22 | 7:23 | 7 | 151.3833 | 45.46 | 7.4778 | 55 | 194 | 16
2012-10-22 | 7:24 | 7 | 151.4 | 45.46 | 7.4778 | 55 | 198 | 15
2012-10-22 | 7:25 | 7 | 151.4167 | 45.81 | 7.6722 | 55 | 200 | 16
2012-10-22 | 7:26 | 7 | 151.4333 | 44.75 | 7.0833 | 55 | 200 | 16
2012-10-22 | 7:27 | 7 | 151.45 | 45.46 | 7.4778 | 58 | 195 | 16
2012-10-22 | 7:28 | 7 | 151.4667 | 45.46 | 7.4778 | 55 | 199 | 16
2012-10-22 | 7:29 | 7 | 151.4833 | 45.81 | 7.6722 | 55 | 199 | 16
2012-10-22 | 7:30 | 7 | 151.5 | 45.46 | 7.4778 | 55 | 198 | 16
2012-10-22 | 7:31 | 7 | 151.5167 | 45.46 | 7.4778 | 55 | 199 | 16
2012-10-22 | 7:32 | 7 | 151.5333 | 45.11 | 7.2833 | 55 | 195 | 16
2012-10-22 | 7:33 | 7 | 151.55 | 45.46 | 7.4778 | 58 | 195 | 16
2012-10-22 | 7:34 | 7 | 151.5667 | 45.46 | 7.4778 | 55 | 200 | 15
2012-10-22 | 7:35 | 7 | 151.5833 | 45.81 | 7.6722 | 58 | 198 | 16
2012-10-22 | 7:36 | 7 | 151.6 | 45.11 | 7.2833 | 55 | 196 | 16
2012-10-22 | 7:37 | 7 | 151.6167 | 45.46 | 7.4778 | 55 | 191 | 17
2012-10-22 | 7:38 | 7 | 151.6333 | 45.46 | 7.4778 | 55 | 199 | 15
2012-10-22 | 7:39 | 7 | 151.65 | 45.11 | 7.2833 | 55 | 195 | 16
2012-10-22 | 7:40 | 7 | 151.6667 | 45.46 | 7.4778 | 55 | 200 | 16
2012-10-22 | 7:41 | 7 | 151.6833 | 45.46 | 7.4778 | 55 | 197 | 16
2012-10-22 | 7:42 | 7 | 151.7 | 45.46 | 7.4778 | 58 | 195 | 15
2012-10-22 | 7:43 | 7 | 151.7167 | 45.81 | 7.6722 | 58 | 196 | 15
2012-10-22 | 7:44 | 7 | 151.7333 | 45.11 | 7.2833 | 55 | 199 | 16
2012-10-22 | 7:45 | 7 | 151.75 | 45.46 | 7.4778 | 55 | 197 | 16
2012-10-22 | 7:46 | 7 | 151.7667 | 45.46 | 7.4778 | 55 | 191 | 16
2012-10-22 | 7:47 | 7 | 151.7833 | 45.46 | 7.4778 | 55 | 195 | 16
2012-10-22 | 7:48 | 7 | 151.8 | 45.46 | 7.4778 | 55 | 193 | 16
2012-10-22 | 7:49 | 7 | 151.8167 | 45.46 | 7.4778 | 55 | 192 | 16
2012-10-22 | 7:50 | 7 | 151.8333 | 45.11 | 7.2833 | 55 | 196 | 16
2012-10-22 | 7:51 | 7 | 151.85 | 45.46 | 7.4778 | 55 | 194 | 15
2012-10-22 | 7:52 | 7 | 151.8667 | 45.46 | 7.4778 | 55 | 197 | 16
2012-10-22 | 7:53 | 7 | 151.8833 | 44.75 | 7.0833 | 55 | 192 | 16
2012-10-22 | 7:54 | 7 | 151.9 | 45.81 | 7.6722 | 55 | 194 | 16
2012-10-22 | 7:55 | 7 | 151.9167 | 44.75 | 7.0833 | 58 | 196 | 16
2012-10-22 | 7:56 | 7 | 151.9333 | 45.46 | 7.4778 | 55 | 196 | 16
2012-10-22 | 7:57 | 7 | 151.95 | 45.46 | 7.4778 | 55 | 196 | 16
2012-10-22 | 7:58 | 7 | 151.9667 | 45.11 | 7.2833 | 58 | 194 | 16
2012-10-22 | 7:59 | 7 | 151.9833 | 45.81 | 7.6722 | 55 | 192 | 16
2012-10-22 | 8:00 | 7 | 152 | 45.11 | 7.2833 | 55 | 189 | 16
2012-10-22 | 8:01 | 7 | 152.0167 | 45.46 | 7.4778 | 58 | 194 | 16
2012-10-22 | 8:02 | 7 | 152.0333 | 45.46 | 7.4778 | 58 | 197 | 16
2012-10-22 | 8:03 | 7 | 152.05 | 45.11 | 7.2833 | 55 | 196 | 16
2012-10-22 | 8:04 | 7 | 152.0667 | 45.46 | 7.4778 | 55 | 188 | 15
2012-10-22 | 8:05 | 7 | 152.0833 | 44.75 | 7.0833 | 58 | 194 | 16
2012-10-22 | 8:06 | 7 | 152.1 | 45.46 | 7.4778 | 58 | 194 | 16
2012-10-22 | 8:07 | 7 | 152.1167 | 45.11 | 7.2833 | 58 | 199 | 16
2012-10-22 | 8:08 | 7 | 152.1333 | 45.11 | 7.2833 | 55 | 195 | 16
2012-10-22 | 8:09 | 7 | 152.15 | 45.46 | 7.4778 | 55 | 193 | 16
2012-10-22 | 8:10 | 7 | 152.1667 | 45.11 | 7.2833 | 58 | 198 | 16
2012-10-22 | 8:11 | 7 | 152.1833 | 44.75 | 7.0833 | 55 | 194 | 16
2012-10-22 | 8:12 | 7 | 152.2 | 45.46 | 7.4778 | 55 | 192 | 15
2012-10-22 | 8:13 | 7 | 152.2167 | 45.46 | 7.4778 | 55 | 191 | 15
2012-10-22 | 8:14 | 7 | 152.2333 | 44.75 | 7.0833 | 55 | 197 | 16
2012-10-22 | 8:15 | 7 | 152.25 | 45.11 | 7.2833 | 55 | 197 | 16
2012-10-22 | 8:16 | 7 | 152.2667 | 44.75 | 7.0833 | 55 | 197 | 16
2012-10-22 | 8:17 | 7 | 152.2833 | 45.46 | 7.4778 | 55 | 197 | 16
2012-10-22 | 8:18 | 7 | 152.3 | 45.46 | 7.4778 | 58 | 197 | 16
2012-10-22 | 8:19 | 7 | 152.3167 | 45.11 | 7.2833 | 55 | 194 | 16
2012-10-22 | 8:20 | 7 | 152.3333 | 45.11 | 7.2833 | 55 | 194 | 16
2012-10-22 | 8:21 | 7 | 152.35 | 45.11 | 7.2833 | 55 | 192 | 16
2012-10-22 | 8:22 | 7 | 152.3667 | 45.46 | 7.4778 | 55 | 198 | 16
2012-10-22 | 8:23 | 7 | 152.3833 | 45.11 | 7.2833 | 58 | 192 | 16
2012-10-22 | 8:24 | 7 | 152.4 | 44.75 | 7.0833 | 55 | 198 | 15
2012-10-22 | 8:25 | 7 | 152.4167 | 45.46 | 7.4778 | 55 | 195 | 15
2012-10-22 | 8:26 | 7 | 152.4333 | 45.11 | 7.2833 | 58 | 195 | 15
2012-10-22 | 8:27 | 7 | 152.45 | 44.75 | 7.0833 | 55 | 196 | 16
2012-10-22 | 8:28 | 7 | 152.4667 | 45.11 | 7.2833 | 55 | 197 | 16
2012-10-22 | 8:29 | 7 | 152.4833 | 44.75 | 7.0833 | 58 | 196 | 16
2012-10-22 | 8:30 | 7 | 152.5 | 45.11 | 7.2833 | 55 | 197 | 16
2012-10-22 | 8:31 | 7 | 152.5167 | 45.46 | 7.4778 | 55 | 195 | 16
2012-10-22 | 8:32 | 7 | 152.5333 | 45.11 | 7.2833 | 55 | 190 | 15
2012-10-22 | 8:33 | 7 | 152.55 | 45.11 | 7.2833 | 55 | 196 | 16
2012-10-22 | 8:34 | 7 | 152.5667 | 45.11 | 7.2833 | 55 | 194 | 16
2012-10-22 | 8:35 | 7 | 152.5833 | 45.11 | 7.2833 | 55 | 198 | 15
2012-10-22 | 8:36 | 7 | 152.6 | 45.11 | 7.2833 | 55 | 190 | 16
2012-10-22 | 8:37 | 7 | 152.6167 | 45.11 | 7.2833 | 55 | 198 | 16
2012-10-22 | 8:38 | 7 | 152.6333 | 45.11 | 7.2833 | 58 | 195 | 16
2012-10-22 | 8:39 | 7 | 152.65 | 45.11 | 7.2833 | 55 | 194 | 15
2012-10-22 | 8:40 | 7 | 152.6667 | 45.46 | 7.4778 | 58 | 198 | 16
2012-10-22 | 8:41 | 7 | 152.6833 | 45.11 | 7.2833 | 55 | 192 | 15
2012-10-22 | 8:42 | 7 | 152.7 | 45.11 | 7.2833 | 58 | 193 | 15
2012-10-22 | 8:43 | 7 | 152.7167 | 45.11 | 7.2833 | 58 | 192 | 16
2012-10-22 | 8:44 | 7 | 152.7333 | 45.11 | 7.2833 | 55 | 191 | 16
2012-10-22 | 8:45 | 7 | 152.75 | 44.75 | 7.0833 | 55 | 193 | 16
2012-10-22 | 8:46 | 7 | 152.7667 | 45.11 | 7.2833 | 55 | 195 | 15
2012-10-22 | 8:47 | 7 | 152.7833 | 44.75 | 7.0833 | 55 | 194 | 15
2012-10-22 | 8:48 | 7 | 152.8 | 45.11 | 7.2833 | 55 | 194 | 16
2012-10-22 | 8:49 | 7 | 152.8167 | 45.11 | 7.2833 | 58 | 192 | 15
2012-10-22 | 8:50 | 7 | 152.8333 | 45.11 | 7.2833 | 55 | 195 | 16
2012-10-22 | 8:51 | 7 | 152.85 | 44.75 | 7.0833 | 55 | 196 | 16
2012-10-22 | 8:52 | 7 | 152.8667 | 44.75 | 7.0833 | 55 | 194 | 16
2012-10-22 | 8:53 | 7 | 152.8833 | 45.11 | 7.2833 | 58 | 190 | 16
2012-10-22 | 8:54 | 7 | 152.9 | 44.75 | 7.0833 | 55 | 196 | 15
2012-10-22 | 8:55 | 7 | 152.9167 | 44.4 | 6.8889 | 58 | 196 | 16
2012-10-22 | 8:56 | 7 | 152.9333 | 45.11 | 7.2833 | 55 | 193 | 15
2012-10-22 | 8:57 | 7 | 152.95 | 45.11 | 7.2833 | 55 | 196 | 16
2012-10-22 | 8:58 | 7 | 152.9667 | 45.11 | 7.2833 | 58 | 193 | 15
2012-10-22 | 8:59 | 7 | 152.9833 | 44.75 | 7.0833 | 55 | 200 | 16
2012-10-22 | 9:00 | 7 | 153 | 45.11 | 7.2833 | 55 | 194 | 15
2012-10-22 | 9:01 | 7 | 153.0167 | 45.11 | 7.2833 | 55 | 198 | 16
2012-10-22 | 9:02 | 7 | 153.0333 | 44.75 | 7.0833 | 55 | 197 | 16
2012-10-22 | 9:03 | 7 | 153.05 | 44.75 | 7.0833 | 55 | 195 | 16
2012-10-22 | 9:04 | 7 | 153.0667 | 44.75 | 7.0833 | 55 | 197 | 16
2012-10-22 | 9:05 | 7 | 153.0833 | 44.75 | 7.0833 | 55 | 192 | 16
2012-10-22 | 9:06 | 7 | 153.1 | 45.11 | 7.2833 | 55 | 193 | 16
2012-10-22 | 9:07 | 7 | 153.1167 | 44.75 | 7.0833 | 55 | 194 | 16
2012-10-22 | 9:08 | 7 | 153.1333 | 44.75 | 7.0833 | 55 | 191 | 15
2012-10-22 | 9:09 | 7 | 153.15 | 44.4 | 6.8889 | 55 | 195 | 16
2012-10-22 | 9:10 | 7 | 153.1667 | 44.4 | 6.8889 | 55 | 194 | 16
2012-10-22 | 9:11 | 7 | 153.1833 | 45.11 | 7.2833 | 55 | 194 | 16
2012-10-22 | 9:12 | 7 | 153.2 | 44.75 | 7.0833 | 55 | 193 | 16
2012-10-22 | 9:13 | 7 | 153.2167 | 44.75 | 7.0833 | 55 | 194 | 15
2012-10-22 | 9:14 | 7 | 153.2333 | 44.75 | 7.0833 | 58 | 191 | 16
2012-10-22 | 9:15 | 7 | 153.25 | 44.75 | 7.0833 | 58 | 196 | 16
2012-10-22 | 9:16 | 7 | 153.2667 | 44.4 | 6.8889 | 55 | 196 | 15
2012-10-22 | 9:17 | 7 | 153.2833 | 44.75 | 7.0833 | 55 | 193 | 16
2012-10-22 | 9:18 | 7 | 153.3 | 44.75 | 7.0833 | 55 | 193 | 16
2012-10-22 | 9:19 | 7 | 153.3167 | 44.75 | 7.0833 | 55 | 194 | 16
2012-10-22 | 9:20 | 7 | 153.3333 | 44.75 | 7.0833 | 55 | 195 | 15
2012-10-22 | 9:21 | 7 | 153.35 | 44.75 | 7.0833 | 55 | 193 | 16
2012-10-22 | 9:22 | 7 | 153.3667 | 44.4 | 6.8889 | 55 | 197 | 15
2012-10-22 | 9:23 | 7 | 153.3833 | 44.05 | 6.6944 | 55 | 199 | 15
2012-10-22 | 9:24 | 7 | 153.4 | 44.4 | 6.8889 | 55 | 193 | 16
2012-10-22 | 9:25 | 7 | 153.4167 | 44.75 | 7.0833 | 58 | 195 | 16
2012-10-22 | 9:26 | 7 | 153.4333 | 44.4 | 6.8889 | 58 | 195 | 16
2012-10-22 | 9:27 | 7 | 153.45 | 44.75 | 7.0833 | 55 | 199 | 16
2012-10-22 | 9:28 | 7 | 153.4667 | 44.4 | 6.8889 | 55 | 192 | 16
2012-10-22 | 9:29 | 7 | 153.4833 | 44.75 | 7.0833 | 55 | 198 | 16
2012-10-22 | 9:30 | 7 | 153.5 | 44.75 | 7.0833 | 55 | 200 | 16
2012-10-22 | 9:31 | 7 | 153.5167 | 44.75 | 7.0833 | 55 | 199 | 15
2012-10-22 | 9:32 | 7 | 153.5333 | 44.75 | 7.0833 | 55 | 194 | 16
2012-10-22 | 9:33 | 7 | 153.55 | 44.75 | 7.0833 | 55 | 197 | 16
2012-10-22 | 9:34 | 7 | 153.5667 | 44.4 | 6.8889 | 55 | 196 | 16
2012-10-22 | 9:35 | 7 | 153.5833 | 45.11 | 7.2833 | 55 | 196 | 15
2012-10-22 | 9:36 | 7 | 153.6 | 44.75 | 7.0833 | 55 | 199 | 16
2012-10-22 | 9:37 | 7 | 153.6167 | 44.75 | 7.0833 | 55 | 200 | 16
2012-10-22 | 9:38 | 7 | 153.6333 | 44.75 | 7.0833 | 58 | 197 | 16
2012-10-22 | 9:39 | 7 | 153.65 | 44.75 | 7.0833 | 55 | 196 | 16
2012-10-22 | 9:40 | 7 | 153.6667 | 44.05 | 6.6944 | 55 | 196 | 16
2012-10-22 | 9:41 | 7 | 153.6833 | 44.05 | 6.6944 | 58 | 196 | 16
2012-10-22 | 9:42 | 7 | 153.7 | 44.4 | 6.8889 | 55 | 200 | 16
2012-10-22 | 9:43 | 7 | 153.7167 | 44.4 | 6.8889 | 55 | 196 | 15
2012-10-22 | 9:44 | 7 | 153.7333 | 44.75 | 7.0833 | 55 | 195 | 16
2012-10-22 | 9:45 | 7 | 153.75 | 44.4 | 6.8889 | 58 | 196 | 16
2012-10-22 | 9:46 | 7 | 153.7667 | 44.4 | 6.8889 | 58 | 199 | 16
2012-10-22 | 9:47 | 7 | 153.7833 | 44.05 | 6.6944 | 58 | 197 | 15
2012-10-22 | 9:48 | 7 | 153.8 | 44.05 | 6.6944 | 55 | 194 | 16
2012-10-22 | 9:49 | 7 | 153.8167 | 44.05 | 6.6944 | 58 | 192 | 15
2012-10-22 | 9:50 | 7 | 153.8333 | 44.4 | 6.8889 | 55 | 193 | 17
2012-10-22 | 9:51 | 7 | 153.85 | 44.4 | 6.8889 | 58 | 192 | 15
2012-10-22 | 9:52 | 7 | 153.8667 | 44.4 | 6.8889 | 55 | 192 | 15
2012-10-22 | 9:53 | 7 | 153.8833 | 44.4 | 6.8889 | 58 | 194 | 16
2012-10-22 | 9:54 | 7 | 153.9 | 44.75 | 7.0833 | 55 | 197 | 16
2012-10-22 | 9:55 | 7 | 153.9167 | 44.75 | 7.0833 | 55 | 195 | 16
2012-10-22 | 9:56 | 7 | 153.9333 | 44.05 | 6.6944 | 55 | 197 | 16
2012-10-22 | 9:57 | 7 | 153.95 | 44.4 | 6.8889 | 55 | 193 | 16
2012-10-22 | 9:58 | 7 | 153.9667 | 44.4 | 6.8889 | 55 | 197 | 16
2012-10-22 | 9:59 | 7 | 153.9833 | 44.4 | 6.8889 | 58 | 193 | 15
2012-10-22 | 10:00 | 7 | 154 | 44.4 | 6.8889 | 58 | 194 | 16
2012-10-22 | 10:01 | 7 | 154.0167 | 44.4 | 6.8889 | 55 | 196 | 15
2012-10-22 | 10:02 | 7 | 154.0333 | 44.4 | 6.8889 | 58 | 193 | 15
2012-10-22 | 10:03 | 7 | 154.05 | 44.4 | 6.8889 | 55 | 193 | 16
2012-10-22 | 10:04 | 7 | 154.0667 | 44.4 | 6.8889 | 55 | 187 | 15
2012-10-22 | 10:05 | 7 | 154.0833 | 44.4 | 6.8889 | 55 | 194 | 16
2012-10-22 | 10:06 | 7 | 154.1 | 44.4 | 6.8889 | 55 | 194 | 16
2012-10-22 | 10:07 | 7 | 154.1167 | 44.05 | 6.6944 | 58 | 199 | 15
2012-10-22 | 10:08 | 7 | 154.1333 | 44.05 | 6.6944 | 55 | 195 | 15
2012-10-22 | 10:09 | 7 | 154.15 | 44.05 | 6.6944 | 55 | 199 | 15
2012-10-22 | 10:10 | 7 | 154.1667 | 44.05 | 6.6944 | 55 | 189 | 15
2012-10-22 | 10:11 | 7 | 154.1833 | 44.4 | 6.8889 | 55 | 196 | 16
2012-10-22 | 10:12 | 7 | 154.2 | 44.75 | 7.0833 | 55 | 191 | 16
2012-10-22 | 10:13 | 7 | 154.2167 | 44.4 | 6.8889 | 55 | 197 | 16
2012-10-22 | 10:14 | 7 | 154.2333 | 44.05 | 6.6944 | 55 | 197 | 15
2012-10-22 | 10:15 | 7 | 154.25 | 44.4 | 6.8889 | 55 | 193 | 16
2012-10-22 | 10:16 | 7 | 154.2667 | 43.7 | 6.5 | 55 | 192 | 15
2012-10-22 | 10:17 | 7 | 154.2833 | 44.4 | 6.8889 | 55 | 194 | 15
2012-10-22 | 10:18 | 7 | 154.3 | 44.4 | 6.8889 | 55 | 197 | 15
2012-10-22 | 10:19 | 7 | 154.3167 | 44.4 | 6.8889 | 55 | 199 | 15
2012-10-22 | 10:20 | 7 | 154.3333 | 44.05 | 6.6944 | 55 | 197 | 15
2012-10-22 | 10:21 | 7 | 154.35 | 44.75 | 7.0833 | 58 | 199 | 16
2012-10-22 | 10:22 | 7 | 154.3667 | 44.4 | 6.8889 | 55 | 198 | 15
2012-10-22 | 10:23 | 7 | 154.3833 | 43.7 | 6.5 | 58 | 199 | 15
2012-10-22 | 10:24 | 7 | 154.4 | 43.7 | 6.5 | 55 | 197 | 16
2012-10-22 | 10:25 | 7 | 154.4167 | 44.05 | 6.6944 | 55 | 197 | 15
2012-10-22 | 10:26 | 7 | 154.4333 | 44.4 | 6.8889 | 55 | 195 | 15
2012-10-22 | 10:27 | 7 | 154.45 | 44.05 | 6.6944 | 55 | 196 | 16
2012-10-22 | 10:28 | 7 | 154.4667 | 44.05 | 6.6944 | 55 | 197 | 16
2012-10-22 | 10:29 | 7 | 154.4833 | 43.7 | 6.5 | 55 | 196 | 16
2012-10-22 | 10:30 | 7 | 154.5 | 44.4 | 6.8889 | 58 | 195 | 15
2012-10-22 | 10:31 | 7 | 154.5167 | 43.7 | 6.5 | 55 | 194 | 15
2012-10-22 | 10:32 | 7 | 154.5333 | 44.4 | 6.8889 | 55 | 199 | 16
2012-10-22 | 10:33 | 7 | 154.55 | 44.05 | 6.6944 | 55 | 197 | 15
2012-10-22 | 10:34 | 7 | 154.5667 | 44.4 | 6.8889 | 55 | 187 | 16
2012-10-22 | 10:35 | 7 | 154.5833 | 44.05 | 6.6944 | 55 | 192 | 16
2012-10-22 | 10:36 | 7 | 154.6 | 44.4 | 6.8889 | 55 | 196 | 16
2012-10-22 | 10:37 | 7 | 154.6167 | 44.05 | 6.6944 | 55 | 193 | 16
2012-10-22 | 10:38 | 7 | 154.6333 | 44.05 | 6.6944 | 58 | 196 | 16
2012-10-22 | 10:39 | 7 | 154.65 | 43.7 | 6.5 | 55 | 195 | 15
2012-10-22 | 10:40 | 7 | 154.6667 | 44.4 | 6.8889 | 55 | 187 | 16
2012-10-22 | 10:41 | 7 | 154.6833 | 43.7 | 6.5 | 55 | 196 | 16
2012-10-22 | 10:42 | 7 | 154.7 | 44.4 | 6.8889 | 55 | 197 | 16
2012-10-22 | 10:43 | 7 | 154.7167 | 44.05 | 6.6944 | 55 | 195 | 16
2012-10-22 | 10:44 | 7 | 154.7333 | 44.05 | 6.6944 | 55 | 197 | 16
2012-10-22 | 10:45 | 7 | 154.75 | 43.7 | 6.5 | 55 | 196 | 16
2012-10-22 | 10:46 | 7 | 154.7667 | 44.05 | 6.6944 | 55 | 193 | 15
2012-10-22 | 10:47 | 7 | 154.7833 | 43.7 | 6.5 | 55 | 196 | 16
2012-10-22 | 10:48 | 7 | 154.8 | 44.05 | 6.6944 | 55 | 191 | 15
2012-10-22 | 10:49 | 7 | 154.8167 | 44.4 | 6.8889 | 58 | 192 | 16
2012-10-22 | 10:50 | 7 | 154.8333 | 44.05 | 6.6944 | 55 | 196 | 16
2012-10-22 | 10:51 | 7 | 154.85 | 43.7 | 6.5 | 55 | 191 | 15
2012-10-22 | 10:52 | 7 | 154.8667 | 43.7 | 6.5 | 55 | 195 | 16
2012-10-22 | 10:53 | 7 | 154.8833 | 43.7 | 6.5 | 55 | 189 | 15
2012-10-22 | 10:54 | 7 | 154.9 | 44.05 | 6.6944 | 55 | 194 | 15
2012-10-22 | 10:55 | 7 | 154.9167 | 44.05 | 6.6944 | 55 | 199 | 16
2012-10-22 | 10:56 | 7 | 154.9333 | 44.05 | 6.6944 | 55 | 196 | 16
2012-10-22 | 10:57 | 7 | 154.95 | 44.05 | 6.6944 | 55 | 196 | 16
2012-10-22 | 10:58 | 7 | 154.9667 | 43.7 | 6.5 | 52 | 198 | 15
2012-10-22 | 10:59 | 7 | 154.9833 | 44.4 | 6.8889 | 55 | 196 | 16
2012-10-22 | 11:00 | 7 | 155 | 44.05 | 6.6944 | 55 | 195 | 15
2012-10-22 | 11:01 | 7 | 155.0167 | 44.05 | 6.6944 | 55 | 194 | 16
2012-10-22 | 11:02 | 7 | 155.0333 | 44.05 | 6.6944 | 55 | 196 | 15
2012-10-22 | 11:03 | 7 | 155.05 | 44.4 | 6.8889 | 55 | 195 | 15
2012-10-22 | 11:04 | 7 | 155.0667 | 43.7 | 6.5 | 55 | 193 | 15
2012-10-22 | 11:05 | 7 | 155.0833 | 43.7 | 6.5 | 55 | 194 | 16
2012-10-22 | 11:06 | 7 | 155.1 | 44.05 | 6.6944 | 55 | 199 | 16
2012-10-22 | 11:07 | 7 | 155.1167 | 43.7 | 6.5 | 55 | 193 | 16
2012-10-22 | 11:08 | 7 | 155.1333 | 44.05 | 6.6944 | 55 | 197 | 16
2012-10-22 | 11:09 | 7 | 155.15 | 44.05 | 6.6944 | 55 | 196 | 15
2012-10-22 | 11:10 | 7 | 155.1667 | 44.05 | 6.6944 | 55 | 196 | 16
2012-10-22 | 11:11 | 7 | 155.1833 | 44.05 | 6.6944 | 55 | 196 | 16
2012-10-22 | 11:12 | 7 | 155.2 | 44.05 | 6.6944 | 55 | 199 | 15
2012-10-22 | 11:13 | 7 | 155.2167 | 44.05 | 6.6944 | 55 | 196 | 15
2012-10-22 | 11:14 | 7 | 155.2333 | 44.05 | 6.6944 | 55 | 196 | 15
2012-10-22 | 11:15 | 7 | 155.25 | 44.05 | 6.6944 | 52 | 194 | 16
2012-10-22 | 11:16 | 7 | 155.2667 | 44.05 | 6.6944 | 55 | 195 | 16
2012-10-22 | 11:17 | 7 | 155.2833 | 44.05 | 6.6944 | 55 | 198 | 16
2012-10-22 | 11:18 | 7 | 155.3 | 44.4 | 6.8889 | 55 | 196 | 16
2012-10-22 | 11:19 | 7 | 155.3167 | 43.7 | 6.5 | 55 | 193 | 15
2012-10-22 | 11:20 | 7 | 155.3333 | 44.05 | 6.6944 | 55 | 192 | 15
2012-10-22 | 11:21 | 7 | 155.35 | 43.7 | 6.5 | 55 | 192 | 16
2012-10-22 | 11:22 | 7 | 155.3667 | 44.05 | 6.6944 | 55 | 193 | 15
2012-10-22 | 11:23 | 7 | 155.3833 | 43.7 | 6.5 | 55 | 195 | 16
2012-10-22 | 11:24 | 7 | 155.4 | 44.4 | 6.8889 | 55 | 194 | 16
2012-10-22 | 11:25 | 7 | 155.4167 | 44.05 | 6.6944 | 55 | 194 | 16
2012-10-22 | 11:26 | 7 | 155.4333 | 43.7 | 6.5 | 55 | 190 | 15
2012-10-22 | 11:27 | 7 | 155.45 | 44.05 | 6.6944 | 55 | 194 | 16
2012-10-22 | 11:28 | 7 | 155.4667 | 43.7 | 6.5 | 55 | 195 | 16
2012-10-22 | 11:29 | 7 | 155.4833 | 44.05 | 6.6944 | 55 | 192 | 16
2012-10-22 | 11:30 | 7 | 155.5 | 44.05 | 6.6944 | 55 | 190 | 16
2012-10-22 | 11:31 | 7 | 155.5167 | 44.05 | 6.6944 | 52 | 197 | 15
2012-10-22 | 11:32 | 7 | 155.5333 | 44.05 | 6.6944 | 55 | 192 | 15
2012-10-22 | 11:33 | 7 | 155.55 | 44.4 | 6.8889 | 55 | 193 | 15
2012-10-22 | 11:34 | 7 | 155.5667 | 43.7 | 6.5 | 55 | 192 | 16
2012-10-22 | 11:35 | 7 | 155.5833 | 43.7 | 6.5 | 55 | 193 | 16
2012-10-22 | 11:36 | 7 | 155.6 | 44.05 | 6.6944 | 55 | 192 | 15
2012-10-22 | 11:37 | 7 | 155.6167 | 44.05 | 6.6944 | 55 | 196 | 16
2012-10-22 | 11:38 | 7 | 155.6333 | 44.4 | 6.8889 | 55 | 196 | 16
2012-10-22 | 11:39 | 7 | 155.65 | 44.05 | 6.6944 | 55 | 195 | 16
2012-10-22 | 11:40 | 7 | 155.6667 | 44.4 | 6.8889 | 55 | 199 | 16
2012-10-22 | 11:41 | 7 | 155.6833 | 44.4 | 6.8889 | 55 | 199 | 15
2012-10-22 | 11:42 | 7 | 155.7 | 44.4 | 6.8889 | 55 | 199 | 16
2012-10-22 | 11:43 | 7 | 155.7167 | 44.05 | 6.6944 | 55 | 193 | 15
2012-10-22 | 11:44 | 7 | 155.7333 | 44.05 | 6.6944 | 55 | 195 | 16
2012-10-22 | 11:45 | 7 | 155.75 | 44.05 | 6.6944 | 55 | 196 | 15
2012-10-22 | 11:46 | 7 | 155.7667 | 44.05 | 6.6944 | 55 | 192 | 16
2012-10-22 | 11:47 | 7 | 155.7833 | 44.05 | 6.6944 | 55 | 191 | 15
2012-10-22 | 11:48 | 7 | 155.8 | 44.05 | 6.6944 | 55 | 196 | 16
2012-10-22 | 11:49 | 7 | 155.8167 | 44.4 | 6.8889 | 55 | 196 | 15
2012-10-22 | 11:50 | 7 | 155.8333 | 44.05 | 6.6944 | 55 | 199 | 16
2012-10-22 | 11:51 | 7 | 155.85 | 44.4 | 6.8889 | 55 | 195 | 16
2012-10-22 | 11:52 | 7 | 155.8667 | 43.7 | 6.5 | 55 | 197 | 16
2012-10-22 | 11:53 | 7 | 155.8833 | 44.05 | 6.6944 | 50 | 192 | 16
2012-10-22 | 11:54 | 7 | 155.9 | 43.7 | 6.5 | 1 | 194 | 16
2012-10-22 | 11:55 | 7 | 155.9167 | 44.4 | 6.8889 | 1 | 196 | 15
2012-10-22 | 11:56 | 7 | 155.9333 | 44.05 | 6.6944 | 1 | 190 | 16
2012-10-22 | 11:57 | 7 | 155.95 | 44.05 | 6.6944 | 1 | 189 | 16
2012-10-22 | 11:58 | 7 | 155.9667 | 44.05 | 6.6944 | 1 | 197 | 16
2012-10-22 | 11:59 | 7 | 155.9833 | 44.05 | 6.6944 | 1 | 199 | 15
2012-10-22 | 12:00 | 7 | 156 | 44.05 | 6.6944 | 1 | 192 | 16
2012-10-22 | 12:01 | 7 | 156.0167 | 43.7 | 6.5 | 1 | 197 | 16
2012-10-22 | 12:02 | 7 | 156.0333 | 44.05 | 6.6944 | 1 | 191 | 16
2012-10-22 | 12:03 | 7 | 156.05 | 44.4 | 6.8889 | 1 | 191 | 16
2012-10-22 | 12:04 | 7 | 156.0667 | 44.05 | 6.6944 | 1 | 194 | 16
2012-10-22 | 12:05 | 7 | 156.0833 | 44.05 | 6.6944 | 1 | 197 | 16
2012-10-22 | 12:06 | 7 | 156.1 | 44.05 | 6.6944 | 1 | 192 | 15
2012-10-22 | 12:07 | 7 | 156.1167 | 44.05 | 6.6944 | 1 | 193 | 16
2012-10-22 | 12:08 | 7 | 156.1333 | 44.05 | 6.6944 | 1 | 194 | 15
2012-10-22 | 12:09 | 7 | 156.15 | 44.05 | 6.6944 | 1 | 196 | 15
2012-10-22 | 12:10 | 7 | 156.1667 | 44.05 | 6.6944 | 1 | 192 | 16
2012-10-22 | 12:11 | 7 | 156.1833 | 44.4 | 6.8889 | 1 | 194 | 16
2012-10-22 | 12:12 | 7 | 156.2 | 44.05 | 6.6944 | 1 | 196 | 16
2012-10-22 | 12:13 | 7 | 156.2167 | 44.05 | 6.6944 | 1 | 189 | 16
2012-10-22 | 12:14 | 7 | 156.2333 | 44.05 | 6.6944 | 1 | 195 | 16
2012-10-22 | 12:15 | 7 | 156.25 | 44.05 | 6.6944 | 1 | 197 | 16
2012-10-22 | 12:16 | 7 | 156.2667 | 44.05 | 6.6944 | 1 | 188 | 16
2012-10-22 | 12:17 | 7 | 156.2833 | 43.7 | 6.5 | 1 | 196 | 16
2012-10-22 | 12:18 | 7 | 156.3 | 44.05 | 6.6944 | 1 | 195 | 16
2012-10-22 | 12:19 | 7 | 156.3167 | 44.05 | 6.6944 | 42 | 194 | 15
2012-10-22 | 12:20 | 7 | 156.3333 | 44.4 | 6.8889 | 1 | 196 | 16
2012-10-22 | 12:21 | 7 | 156.35 | 43.7 | 6.5 | 1 | 193 | 15
2012-10-22 | 12:22 | 7 | 156.3667 | 43.7 | 6.5 | 1 | 192 | 16
2012-10-22 | 12:23 | 7 | 156.3833 | 43.7 | 6.5 | 1 | 195 | 16
2012-10-22 | 12:24 | 7 | 156.4 | 44.05 | 6.6944 | 1 | 197 | 16
2012-10-22 | 12:25 | 7 | 156.4167 | 44.05 | 6.6944 | 1 | 198 | 16
2012-10-22 | 12:26 | 7 | 156.4333 | 44.05 | 6.6944 | 1 | 197 | 16
2012-10-22 | 12:27 | 7 | 156.45 | 44.05 | 6.6944 | 1 | 193 | 16
2012-10-22 | 12:28 | 7 | 156.4667 | 44.05 | 6.6944 | 1 | 190 | 16
2012-10-22 | 12:29 | 7 | 156.4833 | 43.7 | 6.5 | 1 | 194 | 16
2012-10-22 | 12:30 | 7 | 156.5 | 43.7 | 6.5 | 55 | 199 | 16
2012-10-22 | 12:31 | 7 | 156.5167 | 43.7 | 6.5 | 1 | 194 | 15
2012-10-22 | 12:32 | 7 | 156.5333 | 43.7 | 6.5 | 52 | 191 | 16
2012-10-22 | 12:33 | 7 | 156.55 | 44.75 | 7.0833 | 55 | 196 | 16
2012-10-22 | 12:34 | 7 | 156.5667 | 43.7 | 6.5 | 55 | 195 | 16
2012-10-22 | 12:35 | 7 | 156.5833 | 44.05 | 6.6944 | 55 | 189 | 16
2012-10-22 | 12:36 | 7 | 156.6 | 44.05 | 6.6944 | 55 | 192 | 16
2012-10-22 | 12:37 | 7 | 156.6167 | 44.05 | 6.6944 | 55 | 193 | 16
2012-10-22 | 12:38 | 7 | 156.6333 | 44.4 | 6.8889 | 55 | 194 | 16
2012-10-22 | 12:39 | 7 | 156.65 | 43.7 | 6.5 | 55 | 194 | 16
2012-10-22 | 12:40 | 7 | 156.6667 | 44.05 | 6.6944 | 58 | 192 | 16
2012-10-22 | 12:41 | 7 | 156.6833 | 43.7 | 6.5 | 55 | 189 | 16
2012-10-22 | 12:42 | 7 | 156.7 | 44.05 | 6.6944 | 55 | 189 | 16
2012-10-22 | 12:43 | 7 | 156.7167 | 44.05 | 6.6944 | 58 | 191 | 15
2012-10-22 | 12:44 | 7 | 156.7333 | 43.7 | 6.5 | 55 | 196 | 16
2012-10-22 | 12:45 | 7 | 156.75 | 43.35 | 6.3056 | 55 | 197 | 16
2012-10-22 | 12:46 | 7 | 156.7667 | 44.05 | 6.6944 | 55 | 194 | 16
2012-10-22 | 12:47 | 7 | 156.7833 | 43.35 | 6.3056 | 55 | 191 | 16
2012-10-22 | 12:48 | 7 | 156.8 | 43.7 | 6.5 | 55 | 192 | 16
2012-10-22 | 12:49 | 7 | 156.8167 | 44.05 | 6.6944 | 55 | 197 | 16
2012-10-22 | 12:50 | 7 | 156.8333 | 44.05 | 6.6944 | 55 | 196 | 16
2012-10-22 | 12:51 | 7 | 156.85 | 43.7 | 6.5 | 55 | 194 | 16
2012-10-22 | 12:52 | 7 | 156.8667 | 43.7 | 6.5 | 55 | 195 | 16
2012-10-22 | 12:53 | 7 | 156.8833 | 44.05 | 6.6944 | 58 | 195 | 16
2012-10-22 | 12:54 | 7 | 156.9 | 43.7 | 6.5 | 55 | 198 | 16
2012-10-22 | 12:55 | 7 | 156.9167 | 43.7 | 6.5 | 55 | 200 | 16
2012-10-22 | 12:56 | 7 | 156.9333 | 43.7 | 6.5 | 55 | 198 | 15
2012-10-22 | 12:57 | 7 | 156.95 | 43.7 | 6.5 | 55 | 194 | 15
2012-10-22 | 12:58 | 7 | 156.9667 | 44.05 | 6.6944 | 52 | 195 | 16
2012-10-22 | 12:59 | 7 | 156.9833 | 43.7 | 6.5 | 55 | 195 | 16
2012-10-22 | 13:00 | 7 | 157 | 43.7 | 6.5 | 55 | 193 | 16
2012-10-22 | 13:01 | 7 | 157.0167 | 44.05 | 6.6944 | 55 | 197 | 16
2012-10-22 | 13:02 | 7 | 157.0333 | 44.05 | 6.6944 | 55 | 190 | 16
2012-10-22 | 13:03 | 7 | 157.05 | 44.4 | 6.8889 | 55 | 186 | 16
2012-10-22 | 13:04 | 7 | 157.0667 | 44.75 | 7.0833 | 55 | 193 | 16
2012-10-22 | 13:05 | 7 | 157.0833 | 43.7 | 6.5 | 55 | 191 | 16
2012-10-22 | 13:06 | 7 | 157.1 | 44.05 | 6.6944 | 55 | 193 | 16
2012-10-22 | 13:07 | 7 | 157.1167 | 44.05 | 6.6944 | 55 | 194 | 16
2012-10-22 | 13:08 | 7 | 157.1333 | 44.4 | 6.8889 | 55 | 193 | 16
2012-10-22 | 13:09 | 7 | 157.15 | 44.4 | 6.8889 | 55 | 192 | 16
2012-10-22 | 13:10 | 7 | 157.1667 | 44.05 | 6.6944 | 55 | 190 | 16
2012-10-22 | 13:11 | 7 | 157.1833 | 44.05 | 6.6944 | 55 | 193 | 15
2012-10-22 | 13:12 | 7 | 157.2 | 43.7 | 6.5 | 55 | 194 | 16
2012-10-22 | 13:13 | 7 | 157.2167 | 44.05 | 6.6944 | 55 | 193 | 16
2012-10-22 | 13:14 | 7 | 157.2333 | 43.7 | 6.5 | 55 | 190 | 15
2012-10-22 | 13:15 | 7 | 157.25 | 44.05 | 6.6944 | 55 | 189 | 16
2012-10-22 | 13:16 | 7 | 157.2667 | 44.05 | 6.6944 | 55 | 197 | 16
2012-10-22 | 13:17 | 7 | 157.2833 | 44.05 | 6.6944 | 55 | 190 | 16
2012-10-22 | 13:18 | 7 | 157.3 | 43.7 | 6.5 | 55 | 195 | 16
2012-10-22 | 13:19 | 7 | 157.3167 | 43.7 | 6.5 | 55 | 196 | 16
2012-10-22 | 13:20 | 7 | 157.3333 | 44.05 | 6.6944 | 52 | 196 | 16
2012-10-22 | 13:21 | 7 | 157.35 | 44.05 | 6.6944 | 55 | 196 | 16
2012-10-22 | 13:22 | 7 | 157.3667 | 44.05 | 6.6944 | 55 | 195 | 16
2012-10-22 | 13:23 | 7 | 157.3833 | 44.05 | 6.6944 | 55 | 196 | 16
2012-10-22 | 13:24 | 7 | 157.4 | 44.05 | 6.6944 | 55 | 191 | 16
2012-10-22 | 13:25 | 7 | 157.4167 | 44.05 | 6.6944 | 55 | 194 | 16
2012-10-22 | 13:26 | 7 | 157.4333 | 43.7 | 6.5 | 55 | 191 | 16
2012-10-22 | 13:27 | 7 | 157.45 | 44.05 | 6.6944 | 55 | 194 | 16
2012-10-22 | 13:28 | 7 | 157.4667 | 43.7 | 6.5 | 55 | 194 | 17
2012-10-22 | 13:29 | 7 | 157.4833 | 44.05 | 6.6944 | 55 | 192 | 16
2012-10-22 | 13:30 | 7 | 157.5 | 44.05 | 6.6944 | 55 | 193 | 16
2012-10-22 | 13:31 | 7 | 157.5167 | 43.7 | 6.5 | 55 | 194 | 16
2012-10-22 | 13:32 | 7 | 157.5333 | 43.35 | 6.3056 | 55 | 194 | 16
2012-10-22 | 13:33 | 7 | 157.55 | 43.7 | 6.5 | 55 | 193 | 16
2012-10-22 | 13:34 | 7 | 157.5667 | 44.05 | 6.6944 | 55 | 192 | 17
2012-10-22 | 13:35 | 7 | 157.5833 | 43.7 | 6.5 | 55 | 193 | 17
2012-10-22 | 13:36 | 7 | 157.6 | 44.05 | 6.6944 | 55 | 188 | 16
2012-10-22 | 13:37 | 7 | 157.6167 | 44.05 | 6.6944 | 55 | 193 | 16
2012-10-22 | 13:38 | 7 | 157.6333 | 44.05 | 6.6944 | 55 | 192 | 16
2012-10-22 | 13:39 | 7 | 157.65 | 44.05 | 6.6944 | 55 | 190 | 16
2012-10-22 | 13:40 | 7 | 157.6667 | 44.05 | 6.6944 | 55 | 194 | 16
2012-10-22 | 13:41 | 7 | 157.6833 | 43.7 | 6.5 | 55 | 192 | 16
2012-10-22 | 13:42 | 7 | 157.7 | 43.7 | 6.5 | 55 | 190 | 15
2012-10-22 | 13:43 | 7 | 157.7167 | 44.05 | 6.6944 | 55 | 189 | 16
2012-10-22 | 13:44 | 7 | 157.7333 | 44.4 | 6.8889 | 55 | 191 | 15
2012-10-22 | 13:45 | 7 | 157.75 | 44.4 | 6.8889 | 55 | 192 | 15
2012-10-22 | 13:46 | 7 | 157.7667 | 44.4 | 6.8889 | 55 | 195 | 16
2012-10-22 | 13:47 | 7 | 157.7833 | 44.4 | 6.8889 | 55 | 197 | 15
2012-10-22 | 13:48 | 7 | 157.8 | 44.4 | 6.8889 | 55 | 195 | 15
2012-10-22 | 13:49 | 7 | 157.8167 | 44.05 | 6.6944 | 55 | 192 | 15
2012-10-22 | 13:50 | 7 | 157.8333 | 44.05 | 6.6944 | 55 | 193 | 15
2012-10-22 | 13:51 | 7 | 157.85 | 43.7 | 6.5 | 52 | 193 | 16
2012-10-22 | 13:52 | 7 | 157.8667 | 44.05 | 6.6944 | 52 | 197 | 15
2012-10-22 | 13:53 | 7 | 157.8833 | 44.05 | 6.6944 | 55 | 198 | 15
2012-10-22 | 13:54 | 7 | 157.9 | 44.4 | 6.8889 | 55 | 194 | 15
2012-10-22 | 13:55 | 7 | 157.9167 | 44.05 | 6.6944 | 55 | 193 | 14
2012-10-22 | 13:56 | 7 | 157.9333 | 44.05 | 6.6944 | 55 | 193 | 14
2012-10-22 | 13:57 | 7 | 157.95 | 44.4 | 6.8889 | 55 | 194 | 15
2012-10-22 | 13:58 | 7 | 157.9667 | 44.05 | 6.6944 | 55 | 190 | 15
2012-10-22 | 13:59 | 7 | 157.9833 | 43.7 | 6.5 | 55 | 193 | 15
2012-10-22 | 14:00 | 7 | 158 | 44.4 | 6.8889 | 52 | 187 | 16
2012-10-22 | 14:01 | 7 | 158.0167 | 44.4 | 6.8889 | 52 | 197 | 15
2012-10-22 | 14:02 | 7 | 158.0333 | 44.4 | 6.8889 | 55 | 198 | 15
2012-10-22 | 14:03 | 7 | 158.05 | 43.7 | 6.5 | 52 | 192 | 16
2012-10-22 | 14:04 | 7 | 158.0667 | 44.4 | 6.8889 | 55 | 195 | 15
2012-10-22 | 14:05 | 7 | 158.0833 | 44.05 | 6.6944 | 55 | 193 | 16
2012-10-22 | 14:06 | 7 | 158.1 | 43.7 | 6.5 | 52 | 193 | 15
2012-10-22 | 14:07 | 7 | 158.1167 | 44.4 | 6.8889 | 52 | 194 | 15
2012-10-22 | 14:08 | 7 | 158.1333 | 44.05 | 6.6944 | 52 | 187 | 16
2012-10-22 | 14:09 | 7 | 158.15 | 44.05 | 6.6944 | 52 | 195 | 15
2012-10-22 | 14:10 | 7 | 158.1667 | 44.4 | 6.8889 | 55 | 192 | 16
2012-10-22 | 14:11 | 7 | 158.1833 | 44.05 | 6.6944 | 55 | 195 | 15
2012-10-22 | 14:12 | 7 | 158.2 | 44.4 | 6.8889 | 52 | 194 | 16
2012-10-22 | 14:13 | 7 | 158.2167 | 44.4 | 6.8889 | 52 | 189 | 16
2012-10-22 | 14:14 | 7 | 158.2333 | 44.05 | 6.6944 | 52 | 193 | 16
2012-10-22 | 14:15 | 7 | 158.25 | 44.4 | 6.8889 | 55 | 192 | 15
2012-10-22 | 14:16 | 7 | 158.2667 | 43.7 | 6.5 | 55 | 190 | 16
2012-10-22 | 14:17 | 7 | 158.2833 | 44.4 | 6.8889 | 55 | 192 | 15
2012-10-22 | 14:18 | 7 | 158.3 | 44.4 | 6.8889 | 55 | 193 | 16
2012-10-22 | 14:19 | 7 | 158.3167 | 44.4 | 6.8889 | 52 | 195 | 15
2012-10-22 | 14:20 | 7 | 158.3333 | 44.4 | 6.8889 | 55 | 196 | 16
2012-10-22 | 14:21 | 7 | 158.35 | 44.4 | 6.8889 | 52 | 196 | 15
2012-10-22 | 14:22 | 7 | 158.3667 | 44.05 | 6.6944 | 52 | 194 | 16
2012-10-22 | 14:23 | 7 | 158.3833 | 44.4 | 6.8889 | 52 | 195 | 16
2012-10-22 | 14:24 | 7 | 158.4 | 44.4 | 6.8889 | 52 | 192 | 16
2012-10-22 | 14:25 | 7 | 158.4167 | 44.05 | 6.6944 | 55 | 195 | 16
2012-10-22 | 14:26 | 7 | 158.4333 | 44.4 | 6.8889 | 52 | 199 | 15
2012-10-22 | 14:27 | 7 | 158.45 | 44.05 | 6.6944 | 52 | 196 | 16
2012-10-22 | 14:28 | 7 | 158.4667 | 44.05 | 6.6944 | 55 | 191 | 15
2012-10-22 | 14:29 | 7 | 158.4833 | 44.05 | 6.6944 | 55 | 198 | 16
2012-10-22 | 14:30 | 7 | 158.5 | 44.05 | 6.6944 | 52 | 195 | 16
2012-10-22 | 14:31 | 7 | 158.5167 | 44.05 | 6.6944 | 55 | 194 | 16
2012-10-22 | 14:32 | 7 | 158.5333 | 44.4 | 6.8889 | 55 | 192 | 16
2012-10-22 | 14:33 | 7 | 158.55 | 44.4 | 6.8889 | 52 | 193 | 16
2012-10-22 | 14:34 | 7 | 158.5667 | 44.4 | 6.8889 | 55 | 191 | 16
2012-10-22 | 14:35 | 7 | 158.5833 | 44.05 | 6.6944 | 52 | 196 | 16
2012-10-22 | 14:36 | 7 | 158.6 | 44.05 | 6.6944 | 55 | 190 | 16
2012-10-22 | 14:37 | 7 | 158.6167 | 44.75 | 7.0833 | 55 | 189 | 16
2012-10-22 | 14:38 | 7 | 158.6333 | 44.05 | 6.6944 | 52 | 194 | 16
2012-10-22 | 14:39 | 7 | 158.65 | 44.05 | 6.6944 | 55 | 191 | 16
2012-10-22 | 14:40 | 7 | 158.6667 | 44.4 | 6.8889 | 55 | 196 | 16
2012-10-22 | 14:41 | 7 | 158.6833 | 44.4 | 6.8889 | 55 | 194 | 16
2012-10-22 | 14:42 | 7 | 158.7 | 44.4 | 6.8889 | 52 | 194 | 16
2012-10-22 | 14:43 | 7 | 158.7167 | 44.4 | 6.8889 | 55 | 193 | 16
2012-10-22 | 14:44 | 7 | 158.7333 | 44.05 | 6.6944 | 55 | 189 | 17
2012-10-22 | 14:45 | 7 | 158.75 | 44.4 | 6.8889 | 52 | 195 | 15
2012-10-22 | 14:46 | 7 | 158.7667 | 44.75 | 7.0833 | 55 | 190 | 16
2012-10-22 | 14:47 | 7 | 158.7833 | 44.05 | 6.6944 | 55 | 192 | 16
2012-10-22 | 14:48 | 7 | 158.8 | 44.05 | 6.6944 | 55 | 196 | 16
2012-10-22 | 14:49 | 7 | 158.8167 | 44.4 | 6.8889 | 55 | 195 | 16
2012-10-22 | 14:50 | 7 | 158.8333 | 44.05 | 6.6944 | 55 | 191 | 16
2012-10-22 | 14:51 | 7 | 158.85 | 44.4 | 6.8889 | 52 | 196 | 16
2012-10-22 | 14:52 | 7 | 158.8667 | 44.75 | 7.0833 | 55 | 197 | 16
2012-10-22 | 14:53 | 7 | 158.8833 | 44.4 | 6.8889 | 55 | 196 | 16
2012-10-22 | 14:54 | 7 | 158.9 | 44.4 | 6.8889 | 55 | 194 | 15
2012-10-22 | 14:55 | 7 | 158.9167 | 44.4 | 6.8889 | 55 | 193 | 14
2012-10-22 | 14:56 | 7 | 158.9333 | 44.4 | 6.8889 | 55 | 193 | 13
2012-10-22 | 14:57 | 7 | 158.95 | 44.4 | 6.8889 | 52 | 194 | 13
2012-10-22 | 14:58 | 7 | 158.9667 | 44.05 | 6.6944 | 55 | 196 | 12
2012-10-22 | 14:59 | 7 | 158.9833 | 44.75 | 7.0833 | 55 | 195 | 14
2012-10-22 | 15:00 | 7 | 159 | 44.05 | 6.6944 | 55 | 196 | 13
2012-10-22 | 15:01 | 7 | 159.0167 | 44.05 | 6.6944 | 55 | 192 | 14
2012-10-22 | 15:02 | 7 | 159.0333 | 44.4 | 6.8889 | 55 | 194 | 14
2012-10-22 | 15:03 | 7 | 159.05 | 44.4 | 6.8889 | 55 | 196 | 12
2012-10-22 | 15:04 | 7 | 159.0667 | 44.05 | 6.6944 | 55 | 193 | 13
2012-10-22 | 15:05 | 7 | 159.0833 | 44.4 | 6.8889 | 55 | 194 | 15
2012-10-22 | 15:06 | 7 | 159.1 | 43.7 | 6.5 | 55 | 192 | 14
2012-10-22 | 15:07 | 7 | 159.1167 | 44.4 | 6.8889 | 55 | 192 | 15
2012-10-22 | 15:08 | 7 | 159.1333 | 44.4 | 6.8889 | 55 | 194 | 15
2012-10-22 | 15:09 | 7 | 159.15 | 44.4 | 6.8889 | 55 | 189 | 16
2012-10-22 | 15:10 | 7 | 159.1667 | 44.05 | 6.6944 | 55 | 191 | 16
2012-10-22 | 15:11 | 7 | 159.1833 | 44.4 | 6.8889 | 55 | 192 | 16
2012-10-22 | 15:12 | 7 | 159.2 | 43.7 | 6.5 | 55 | 192 | 16
2012-10-22 | 15:13 | 7 | 159.2167 | 44.05 | 6.6944 | 55 | 190 | 16
2012-10-22 | 15:14 | 7 | 159.2333 | 44.4 | 6.8889 | 55 | 190 | 16
2012-10-22 | 15:15 | 7 | 159.25 | 44.05 | 6.6944 | 55 | 193 | 16
2012-10-22 | 15:16 | 7 | 159.2667 | 44.05 | 6.6944 | 55 | 190 | 16
2012-10-22 | 15:17 | 7 | 159.2833 | 43.35 | 6.3056 | 55 | 192 | 16
2012-10-22 | 15:18 | 7 | 159.3 | 43.7 | 6.5 | 55 | 188 | 15
2012-10-22 | 15:19 | 7 | 159.3167 | 44.05 | 6.6944 | 58 | 189 | 16
2012-10-22 | 15:20 | 7 | 159.3333 | 44.05 | 6.6944 | 55 | 192 | 17
2012-10-22 | 15:21 | 7 | 159.35 | 44.05 | 6.6944 | 55 | 195 | 16
2012-10-22 | 15:22 | 7 | 159.3667 | 44.05 | 6.6944 | 55 | 194 | 17
2012-10-22 | 15:23 | 7 | 159.3833 | 44.4 | 6.8889 | 55 | 195 | 16
2012-10-22 | 15:24 | 7 | 159.4 | 44.4 | 6.8889 | 55 | 194 | 16
2012-10-22 | 15:25 | 7 | 159.4167 | 43.7 | 6.5 | 55 | 193 | 16
2012-10-22 | 15:26 | 7 | 159.4333 | 44.05 | 6.6944 | 55 | 195 | 16
2012-10-22 | 15:27 | 7 | 159.45 | 44.05 | 6.6944 | 55 | 192 | 16
2012-10-22 | 15:28 | 7 | 159.4667 | 44.4 | 6.8889 | 55 | 190 | 16
2012-10-22 | 15:29 | 7 | 159.4833 | 44.05 | 6.6944 | 55 | 193 | 16
2012-10-22 | 15:30 | 7 | 159.5 | 44.4 | 6.8889 | 55 | 187 | 16
2012-10-22 | 15:31 | 7 | 159.5167 | 44.4 | 6.8889 | 55 | 195 | 16
2012-10-22 | 15:32 | 7 | 159.5333 | 44.4 | 6.8889 | 55 | 189 | 15
2012-10-22 | 15:33 | 7 | 159.55 | 44.05 | 6.6944 | 55 | 194 | 15
2012-10-22 | 15:34 | 7 | 159.5667 | 44.4 | 6.8889 | 55 | 195 | 14
2012-10-22 | 15:35 | 7 | 159.5833 | 44.4 | 6.8889 | 55 | 196 | 15
2012-10-22 | 15:36 | 7 | 159.6 | 44.05 | 6.6944 | 55 | 195 | 15
2012-10-22 | 15:37 | 7 | 159.6167 | 44.05 | 6.6944 | 55 | 193 | 16
2012-10-22 | 15:38 | 7 | 159.6333 | 44.05 | 6.6944 | 55 | 192 | 16
2012-10-22 | 15:39 | 7 | 159.65 | 44.4 | 6.8889 | 55 | 195 | 16
2012-10-22 | 15:40 | 7 | 159.6667 | 44.05 | 6.6944 | 55 | 194 | 16
2012-10-22 | 15:41 | 7 | 159.6833 | 43.7 | 6.5 | 55 | 192 | 16
2012-10-22 | 15:42 | 7 | 159.7 | 44.05 | 6.6944 | 55 | 195 | 16
2012-10-22 | 15:43 | 7 | 159.7167 | 44.05 | 6.6944 | 55 | 195 | 16
2012-10-22 | 15:44 | 7 | 159.7333 | 44.4 | 6.8889 | 29 | 197 | 0
2012-10-22 | 15:45 | 7 | 159.75 | 44.05 | 6.6944 | 45 | 194 | 28
2012-10-22 | 15:46 | 7 | 159.7667 | 44.4 | 6.8889 | 55 | 193 | 17
2012-10-22 | 15:47 | 7 | 159.7833 | 44.4 | 6.8889 | 55 | 191 | 16
2012-10-22 | 15:48 | 7 | 159.8 | 44.4 | 6.8889 | 50 | 193 | 6
2012-10-22 | 15:49 | 7 | 159.8167 | 44.4 | 6.8889 | 55 | 189 | 16
2012-10-22 | 15:50 | 7 | 159.8333 | 44.4 | 6.8889 | 55 | 191 | 17
2012-10-22 | 15:51 | 7 | 159.85 | 43.7 | 6.5 | 58 | 191 | 16
2012-10-22 | 15:52 | 7 | 159.8667 | 44.05 | 6.6944 | 55 | 190 | 16
2012-10-22 | 15:53 | 7 | 159.8833 | 44.4 | 6.8889 | 55 | 193 | 15
2012-10-22 | 15:54 | 7 | 159.9 | 44.05 | 6.6944 | 55 | 195 | 16
2012-10-22 | 15:55 | 7 | 159.9167 | 44.05 | 6.6944 | 55 | 199 | 16
2012-10-22 | 15:56 | 7 | 159.9333 | 44.05 | 6.6944 | 55 | 193 | 16
2012-10-22 | 15:57 | 7 | 159.95 | 44.05 | 6.6944 | 55 | 193 | 16
2012-10-22 | 15:58 | 7 | 159.9667 | 44.4 | 6.8889 | 55 | 195 | 15
2012-10-22 | 15:59 | 7 | 159.9833 | 44.4 | 6.8889 | 58 | 194 | 16
2012-10-22 | 16:00 | 7 | 160 | 44.05 | 6.6944 | 58 | 195 | 16
2012-10-22 | 16:01 | 7 | 160.0167 | 44.05 | 6.6944 | 55 | 192 | 16
2012-10-22 | 16:02 | 7 | 160.0333 | 44.05 | 6.6944 | 55 | 195 | 16
2012-10-22 | 16:03 | 7 | 160.05 | 44.4 | 6.8889 | 55 | 195 | 15
2012-10-22 | 16:04 | 7 | 160.0667 | 44.4 | 6.8889 | 55 | 193 | 16
2012-10-22 | 16:05 | 7 | 160.0833 | 44.05 | 6.6944 | 55 | 195 | 16
2012-10-22 | 16:06 | 7 | 160.1 | 44.75 | 7.0833 | 58 | 189 | 17
2012-10-22 | 16:07 | 7 | 160.1167 | 43.7 | 6.5 | 55 | 193 | 16
2012-10-22 | 16:08 | 7 | 160.1333 | 44.4 | 6.8889 | 55 | 190 | 16
2012-10-22 | 16:09 | 7 | 160.15 | 43.7 | 6.5 | 55 | 196 | 16
2012-10-22 | 16:10 | 7 | 160.1667 | 44.05 | 6.6944 | 55 | 193 | 16
2012-10-22 | 16:11 | 7 | 160.1833 | 44.05 | 6.6944 | 55 | 194 | 16
2012-10-22 | 16:12 | 7 | 160.2 | 44.05 | 6.6944 | 55 | 195 | 16
2012-10-22 | 16:13 | 7 | 160.2167 | 43.7 | 6.5 | 58 | 192 | 16
2012-10-22 | 16:14 | 7 | 160.2333 | 44.05 | 6.6944 | 55 | 195 | 16
2012-10-22 | 16:15 | 7 | 160.25 | 43.7 | 6.5 | 55 | 193 | 16
2012-10-22 | 16:16 | 7 | 160.2667 | 44.4 | 6.8889 | 55 | 192 | 17
2012-10-22 | 16:17 | 7 | 160.2833 | 44.4 | 6.8889 | 55 | 194 | 17
2012-10-22 | 16:18 | 7 | 160.3 | 44.05 | 6.6944 | 58 | 194 | 16
2012-10-22 | 16:19 | 7 | 160.3167 | 44.4 | 6.8889 | 55 | 189 | 17
2012-10-22 | 16:20 | 7 | 160.3333 | 44.05 | 6.6944 | 58 | 191 | 16
2012-10-22 | 16:21 | 7 | 160.35 | 43.7 | 6.5 | 55 | 192 | 16
2012-10-22 | 16:22 | 7 | 160.3667 | 44.4 | 6.8889 | 55 | 195 | 16
2012-10-22 | 16:23 | 7 | 160.3833 | 43.35 | 6.3056 | 55 | 196 | 16
2012-10-22 | 16:24 | 7 | 160.4 | 43.7 | 6.5 | 55 | 193 | 16
2012-10-22 | 16:25 | 7 | 160.4167 | 44.05 | 6.6944 | 55 | 192 | 16
2012-10-22 | 16:26 | 7 | 160.4333 | 44.05 | 6.6944 | 55 | 189 | 16
2012-10-22 | 16:27 | 7 | 160.45 | 44.4 | 6.8889 | 58 | 199 | 16
2012-10-22 | 16:28 | 7 | 160.4667 | 44.05 | 6.6944 | 58 | 198 | 15
2012-10-22 | 16:29 | 7 | 160.4833 | 44.4 | 6.8889 | 55 | 192 | 16
2012-10-22 | 16:30 | 7 | 160.5 | 44.4 | 6.8889 | 55 | 194 | 16
2012-10-22 | 16:31 | 7 | 160.5167 | 43.7 | 6.5 | 58 | 194 | 16
2012-10-22 | 16:32 | 7 | 160.5333 | 44.05 | 6.6944 | 55 | 195 | 16
2012-10-22 | 16:33 | 7 | 160.55 | 44.4 | 6.8889 | 55 | 193 | 16
2012-10-22 | 16:34 | 7 | 160.5667 | 44.4 | 6.8889 | 55 | 196 | 16
2012-10-22 | 16:35 | 7 | 160.5833 | 44.05 | 6.6944 | 58 | 196 | 16
2012-10-22 | 16:36 | 7 | 160.6 | 44.4 | 6.8889 | 55 | 196 | 16
2012-10-22 | 16:37 | 7 | 160.6167 | 44.05 | 6.6944 | 55 | 196 | 16
2012-10-22 | 16:38 | 7 | 160.6333 | 44.4 | 6.8889 | 55 | 196 | 15
2012-10-22 | 16:39 | 7 | 160.65 | 44.4 | 6.8889 | 55 | 193 | 17
2012-10-22 | 16:40 | 7 | 160.6667 | 44.05 | 6.6944 | 55 | 197 | 16
2012-10-22 | 16:41 | 7 | 160.6833 | 44.4 | 6.8889 | 55 | 196 | 16
2012-10-22 | 16:42 | 7 | 160.7 | 44.05 | 6.6944 | 55 | 193 | 16
2012-10-22 | 16:43 | 7 | 160.7167 | 44.05 | 6.6944 | 55 | 198 | 16
2012-10-22 | 16:44 | 7 | 160.7333 | 44.4 | 6.8889 | 55 | 196 | 16
2012-10-22 | 16:45 | 7 | 160.75 | 44.05 | 6.6944 | 55 | 193 | 16
2012-10-22 | 16:46 | 7 | 160.7667 | 44.75 | 7.0833 | 58 | 189 | 16
2012-10-22 | 16:47 | 7 | 160.7833 | 43.7 | 6.5 | 58 | 197 | 16
2012-10-22 | 16:48 | 7 | 160.8 | 43.7 | 6.5 | 55 | 195 | 16
2012-10-22 | 16:49 | 7 | 160.8167 | 43.7 | 6.5 | 55 | 198 | 16
2012-10-22 | 16:50 | 7 | 160.8333 | 44.05 | 6.6944 | 55 | 197 | 17
2012-10-22 | 16:51 | 7 | 160.85 | 44.4 | 6.8889 | 55 | 196 | 16
2012-10-22 | 16:52 | 7 | 160.8667 | 43.7 | 6.5 | 55 | 194 | 15
2012-10-22 | 16:53 | 7 | 160.8833 | 43.7 | 6.5 | 58 | 192 | 15
2012-10-22 | 16:54 | 7 | 160.9 | 44.4 | 6.8889 | 55 | 191 | 17
2012-10-22 | 16:55 | 7 | 160.9167 | 44.4 | 6.8889 | 55 | 193 | 16
2012-10-22 | 16:56 | 7 | 160.9333 | 44.4 | 6.8889 | 58 | 197 | 16
2012-10-22 | 16:57 | 7 | 160.95 | 44.4 | 6.8889 | 58 | 197 | 16
2012-10-22 | 16:58 | 7 | 160.9667 | 44.4 | 6.8889 | 55 | 195 | 16
2012-10-22 | 16:59 | 7 | 160.9833 | 44.4 | 6.8889 | 58 | 189 | 16
2012-10-22 | 17:00 | 7 | 161 | 44.4 | 6.8889 | 58 | 193 | 16
2012-10-22 | 17:01 | 7 | 161.0167 | 44.05 | 6.6944 | 58 | 197 | 16
2012-10-22 | 17:02 | 7 | 161.0333 | 44.4 | 6.8889 | 55 | 196 | 16
2012-10-22 | 17:03 | 7 | 161.05 | 43.7 | 6.5 | 58 | 194 | 16
2012-10-22 | 17:04 | 7 | 161.0667 | 44.05 | 6.6944 | 55 | 191 | 16
2012-10-22 | 17:05 | 7 | 161.0833 | 44.4 | 6.8889 | 55 | 196 | 16
2012-10-22 | 17:06 | 7 | 161.1 | 44.4 | 6.8889 | 55 | 196 | 15
2012-10-22 | 17:07 | 7 | 161.1167 | 44.4 | 6.8889 | 58 | 200 | 16
2012-10-22 | 17:08 | 7 | 161.1333 | 44.05 | 6.6944 | 55 | 194 | 16
2012-10-22 | 17:09 | 7 | 161.15 | 44.05 | 6.6944 | 58 | 198 | 16
2012-10-22 | 17:10 | 7 | 161.1667 | 44.05 | 6.6944 | 55 | 191 | 16
2012-10-22 | 17:11 | 7 | 161.1833 | 44.05 | 6.6944 | 58 | 199 | 15
2012-10-22 | 17:12 | 7 | 161.2 | 44.4 | 6.8889 | 58 | 195 | 15
2012-10-22 | 17:13 | 7 | 161.2167 | 44.4 | 6.8889 | 55 | 193 | 16
2012-10-22 | 17:14 | 7 | 161.2333 | 44.05 | 6.6944 | 58 | 194 | 16
2012-10-22 | 17:15 | 7 | 161.25 | 44.4 | 6.8889 | 58 | 193 | 16
2012-10-22 | 17:16 | 7 | 161.2667 | 43.7 | 6.5 | 58 | 189 | 16
2012-10-22 | 17:17 | 7 | 161.2833 | 44.05 | 6.6944 | 55 | 198 | 16
2012-10-22 | 17:18 | 7 | 161.3 | 44.05 | 6.6944 | 58 | 194 | 15
2012-10-22 | 17:19 | 7 | 161.3167 | 44.05 | 6.6944 | 55 | 195 | 16
2012-10-22 | 17:20 | 7 | 161.3333 | 44.4 | 6.8889 | 55 | 190 | 15
2012-10-22 | 17:21 | 7 | 161.35 | 43.7 | 6.5 | 58 | 195 | 16
2012-10-22 | 17:22 | 7 | 161.3667 | 44.05 | 6.6944 | 58 | 200 | 17
2012-10-22 | 17:23 | 7 | 161.3833 | 44.4 | 6.8889 | 58 | 195 | 16
2012-10-22 | 17:24 | 7 | 161.4 | 44.4 | 6.8889 | 55 | 192 | 16
2012-10-22 | 17:25 | 7 | 161.4167 | 44.4 | 6.8889 | 58 | 197 | 15
2012-10-22 | 17:26 | 7 | 161.4333 | 43.7 | 6.5 | 58 | 191 | 17
2012-10-22 | 17:27 | 7 | 161.45 | 44.4 | 6.8889 | 58 | 191 | 16
2012-10-22 | 17:28 | 7 | 161.4667 | 44.4 | 6.8889 | 58 | 192 | 16
2012-10-22 | 17:29 | 7 | 161.4833 | 44.05 | 6.6944 | 58 | 191 | 17
2012-10-22 | 17:30 | 7 | 161.5 | 44.05 | 6.6944 | 58 | 192 | 16
2012-10-22 | 17:31 | 7 | 161.5167 | 43.7 | 6.5 | 55 | 190 | 16
2012-10-22 | 17:32 | 7 | 161.5333 | 43.7 | 6.5 | 58 | 193 | 16
2012-10-22 | 17:33 | 7 | 161.55 | 44.05 | 6.6944 | 55 | 195 | 17
2012-10-22 | 17:34 | 7 | 161.5667 | 43.7 | 6.5 | 58 | 194 | 16
2012-10-22 | 17:35 | 7 | 161.5833 | 44.05 | 6.6944 | 58 | 195 | 16
2012-10-22 | 17:36 | 7 | 161.6 | 44.05 | 6.6944 | 58 | 195 | 16
2012-10-22 | 17:37 | 7 | 161.6167 | 43.7 | 6.5 | 58 | 192 | 16
2012-10-22 | 17:38 | 7 | 161.6333 | 44.05 | 6.6944 | 55 | 191 | 16
2012-10-22 | 17:39 | 7 | 161.65 | 43.7 | 6.5 | 58 | 197 | 16
2012-10-22 | 17:40 | 7 | 161.6667 | 44.4 | 6.8889 | 58 | 197 | 17
2012-10-22 | 17:41 | 7 | 161.6833 | 44.4 | 6.8889 | 58 | 194 | 16
2012-10-22 | 17:42 | 7 | 161.7 | 43.7 | 6.5 | 58 | 199 | 16
2012-10-22 | 17:43 | 7 | 161.7167 | 44.05 | 6.6944 | 58 | 196 | 16
2012-10-22 | 17:44 | 7 | 161.7333 | 44.4 | 6.8889 | 58 | 190 | 17
2012-10-22 | 17:45 | 7 | 161.75 | 44.4 | 6.8889 | 58 | 194 | 16
2012-10-22 | 17:46 | 7 | 161.7667 | 44.05 | 6.6944 | 58 | 196 | 16
2012-10-22 | 17:47 | 7 | 161.7833 | 44.05 | 6.6944 | 58 | 193 | 17
2012-10-22 | 17:48 | 7 | 161.8 | 43.7 | 6.5 | 58 | 196 | 16
2012-10-22 | 17:49 | 7 | 161.8167 | 44.05 | 6.6944 | 58 | 198 | 15
2012-10-22 | 17:50 | 7 | 161.8333 | 44.4 | 6.8889 | 58 | 196 | 16
2012-10-22 | 17:51 | 7 | 161.85 | 44.05 | 6.6944 | 58 | 195 | 16
2012-10-22 | 17:52 | 7 | 161.8667 | 44.4 | 6.8889 | 55 | 192 | 16
2012-10-22 | 17:53 | 7 | 161.8833 | 44.05 | 6.6944 | 58 | 194 | 15
2012-10-22 | 17:54 | 7 | 161.9 | 43.7 | 6.5 | 55 | 194 | 16
2012-10-22 | 17:55 | 7 | 161.9167 | 44.05 | 6.6944 | 55 | 196 | 16
2012-10-22 | 17:56 | 7 | 161.9333 | 44.4 | 6.8889 | 58 | 197 | 16
2012-10-22 | 17:57 | 7 | 161.95 | 44.4 | 6.8889 | 58 | 193 | 16
2012-10-22 | 17:58 | 7 | 161.9667 | 43.7 | 6.5 | 58 | 194 | 16
2012-10-22 | 17:59 | 7 | 161.9833 | 44.05 | 6.6944 | 58 | 198 | 17
2012-10-22 | 18:00 | 7 | 162 | 44.05 | 6.6944 | 58 | 198 | 15
2012-10-22 | 18:01 | 7 | 162.0167 | 44.4 | 6.8889 | 55 | 197 | 16
2012-10-22 | 18:02 | 7 | 162.0333 | 44.05 | 6.6944 | 58 | 192 | 16
2012-10-22 | 18:03 | 7 | 162.05 | 44.4 | 6.8889 | 58 | 195 | 16
2012-10-22 | 18:04 | 7 | 162.0667 | 44.05 | 6.6944 | 58 | 196 | 16
2012-10-22 | 18:05 | 7 | 162.0833 | 43.7 | 6.5 | 58 | 193 | 16
2012-10-22 | 18:06 | 7 | 162.1 | 44.4 | 6.8889 | 58 | 197 | 16
2012-10-22 | 18:07 | 7 | 162.1167 | 44.4 | 6.8889 | 58 | 188 | 15
2012-10-22 | 18:08 | 7 | 162.1333 | 44.4 | 6.8889 | 55 | 194 | 17
2012-10-22 | 18:09 | 7 | 162.15 | 44.05 | 6.6944 | 58 | 191 | 16
2012-10-22 | 18:10 | 7 | 162.1667 | 44.4 | 6.8889 | 58 | 190 | 16
2012-10-22 | 18:11 | 7 | 162.1833 | 44.05 | 6.6944 | 58 | 191 | 16
2012-10-22 | 18:12 | 7 | 162.2 | 44.05 | 6.6944 | 58 | 195 | 16
2012-10-22 | 18:13 | 7 | 162.2167 | 43.7 | 6.5 | 58 | 195 | 16
2012-10-22 | 18:14 | 7 | 162.2333 | 43.7 | 6.5 | 55 | 197 | 16
2012-10-22 | 18:15 | 7 | 162.25 | 44.4 | 6.8889 | 58 | 196 | 17
2012-10-22 | 18:16 | 7 | 162.2667 | 44.4 | 6.8889 | 58 | 194 | 16
2012-10-22 | 18:17 | 7 | 162.2833 | 44.75 | 7.0833 | 58 | 198 | 17
2012-10-22 | 18:18 | 7 | 162.3 | 44.05 | 6.6944 | 58 | 195 | 16
2012-10-22 | 18:19 | 7 | 162.3167 | 44.4 | 6.8889 | 58 | 195 | 15
2012-10-22 | 18:20 | 7 | 162.3333 | 44.4 | 6.8889 | 58 | 196 | 16
2012-10-22 | 18:21 | 7 | 162.35 | 44.05 | 6.6944 | 58 | 197 | 16
2012-10-22 | 18:22 | 7 | 162.3667 | 44.75 | 7.0833 | 58 | 193 | 16
2012-10-22 | 18:23 | 7 | 162.3833 | 43.7 | 6.5 | 58 | 197 | 16
2012-10-22 | 18:24 | 7 | 162.4 | 44.4 | 6.8889 | 58 | 194 | 17
2012-10-22 | 18:25 | 7 | 162.4167 | 44.4 | 6.8889 | 58 | 196 | 16
2012-10-22 | 18:26 | 7 | 162.4333 | 44.4 | 6.8889 | 58 | 193 | 16
2012-10-22 | 18:27 | 7 | 162.45 | 44.05 | 6.6944 | 58 | 196 | 16
2012-10-22 | 18:28 | 7 | 162.4667 | 43.7 | 6.5 | 55 | 197 | 15
2012-10-22 | 18:29 | 7 | 162.4833 | 44.05 | 6.6944 | 58 | 194 | 16
2012-10-22 | 18:30 | 7 | 162.5 | 43.7 | 6.5 | 58 | 196 | 16
2012-10-22 | 18:31 | 7 | 162.5167 | 43.7 | 6.5 | 58 | 196 | 16
2012-10-22 | 18:32 | 7 | 162.5333 | 44.4 | 6.8889 | 58 | 194 | 15
2012-10-22 | 18:33 | 7 | 162.55 | 43.7 | 6.5 | 55 | 190 | 16
2012-10-22 | 18:34 | 7 | 162.5667 | 44.05 | 6.6944 | 58 | 194 | 17
2012-10-22 | 18:35 | 7 | 162.5833 | 43.7 | 6.5 | 58 | 198 | 15
2012-10-22 | 18:36 | 7 | 162.6 | 44.05 | 6.6944 | 58 | 197 | 15
2012-10-22 | 18:37 | 7 | 162.6167 | 43.7 | 6.5 | 58 | 190 | 16
2012-10-22 | 18:38 | 7 | 162.6333 | 44.05 | 6.6944 | 58 | 194 | 17
2012-10-22 | 18:39 | 7 | 162.65 | 44.4 | 6.8889 | 58 | 190 | 16
2012-10-22 | 18:40 | 7 | 162.6667 | 44.4 | 6.8889 | 58 | 192 | 16
2012-10-22 | 18:41 | 7 | 162.6833 | 44.4 | 6.8889 | 58 | 195 | 15
2012-10-22 | 18:42 | 7 | 162.7 | 44.4 | 6.8889 | 58 | 193 | 17
2012-10-22 | 18:43 | 7 | 162.7167 | 44.05 | 6.6944 | 58 | 191 | 16
2012-10-22 | 18:44 | 7 | 162.7333 | 44.05 | 6.6944 | 58 | 193 | 16
2012-10-22 | 18:45 | 7 | 162.75 | 43.7 | 6.5 | 58 | 192 | 16
2012-10-22 | 18:46 | 7 | 162.7667 | 44.05 | 6.6944 | 58 | 194 | 16
2012-10-22 | 18:47 | 7 | 162.7833 | 44.05 | 6.6944 | 58 | 189 | 16
2012-10-22 | 18:48 | 7 | 162.8 | 44.4 | 6.8889 | 55 | 190 | 16
2012-10-22 | 18:49 | 7 | 162.8167 | 44.05 | 6.6944 | 58 | 193 | 16
2012-10-22 | 18:50 | 7 | 162.8333 | 44.4 | 6.8889 | 58 | 195 | 16
2012-10-22 | 18:51 | 7 | 162.85 | 44.05 | 6.6944 | 58 | 189 | 16
2012-10-22 | 18:52 | 7 | 162.8667 | 44.05 | 6.6944 | 58 | 193 | 15
2012-10-22 | 18:53 | 7 | 162.8833 | 44.05 | 6.6944 | 58 | 197 | 16
2012-10-22 | 18:54 | 7 | 162.9 | 43.7 | 6.5 | 58 | 196 | 16
2012-10-22 | 18:55 | 7 | 162.9167 | 44.05 | 6.6944 | 58 | 194 | 16
2012-10-22 | 18:56 | 7 | 162.9333 | 44.05 | 6.6944 | 58 | 193 | 16
2012-10-22 | 18:57 | 7 | 162.95 | 44.4 | 6.8889 | 58 | 197 | 15
2012-10-22 | 18:58 | 7 | 162.9667 | 44.4 | 6.8889 | 58 | 197 | 16
2012-10-22 | 18:59 | 7 | 162.9833 | 44.05 | 6.6944 | 58 | 199 | 15
2012-10-22 | 19:00 | 7 | 163 | 44.05 | 6.6944 | 58 | 197 | 16
2012-10-22 | 19:01 | 7 | 163.0167 | 44.4 | 6.8889 | 58 | 199 | 15
2012-10-22 | 19:02 | 7 | 163.0333 | 44.75 | 7.0833 | 58 | 194 | 16
2012-10-22 | 19:03 | 7 | 163.05 | 44.05 | 6.6944 | 58 | 196 | 16
2012-10-22 | 19:04 | 7 | 163.0667 | 43.7 | 6.5 | 58 | 196 | 16
2012-10-22 | 19:05 | 7 | 163.0833 | 44.4 | 6.8889 | 58 | 195 | 15
2012-10-22 | 19:06 | 7 | 163.1 | 44.05 | 6.6944 | 58 | 194 | 16
2012-10-22 | 19:07 | 7 | 163.1167 | 44.4 | 6.8889 | 60 | 199 | 16
2012-10-22 | 19:08 | 7 | 163.1333 | 44.4 | 6.8889 | 58 | 195 | 16
2012-10-22 | 19:09 | 7 | 163.15 | 43.7 | 6.5 | 58 | 193 | 16
2012-10-22 | 19:10 | 7 | 163.1667 | 44.05 | 6.6944 | 58 | 195 | 16
2012-10-22 | 19:11 | 7 | 163.1833 | 44.05 | 6.6944 | 58 | 195 | 17
2012-10-22 | 19:12 | 7 | 163.2 | 44.05 | 6.6944 | 58 | 194 | 15
2012-10-22 | 19:13 | 7 | 163.2167 | 44.4 | 6.8889 | 58 | 194 | 15
2012-10-22 | 19:14 | 7 | 163.2333 | 44.05 | 6.6944 | 58 | 197 | 16
2012-10-22 | 19:15 | 7 | 163.25 | 44.4 | 6.8889 | 58 | 196 | 16
2012-10-22 | 19:16 | 7 | 163.2667 | 44.75 | 7.0833 | 58 | 195 | 16
2012-10-22 | 19:17 | 7 | 163.2833 | 44.4 | 6.8889 | 60 | 197 | 16
2012-10-22 | 19:18 | 7 | 163.3 | 44.05 | 6.6944 | 58 | 192 | 17
2012-10-22 | 19:19 | 7 | 163.3167 | 44.75 | 7.0833 | 58 | 193 | 16
2012-10-22 | 19:20 | 7 | 163.3333 | 44.05 | 6.6944 | 58 | 185 | 16
2012-10-22 | 19:21 | 7 | 163.35 | 44.4 | 6.8889 | 58 | 197 | 16
2012-10-22 | 19:22 | 7 | 163.3667 | 44.05 | 6.6944 | 58 | 186 | 17
2012-10-22 | 19:23 | 7 | 163.3833 | 44.05 | 6.6944 | 58 | 194 | 16
2012-10-22 | 19:24 | 7 | 163.4 | 43.7 | 6.5 | 58 | 194 | 16
2012-10-22 | 19:25 | 7 | 163.4167 | 43.7 | 6.5 | 58 | 191 | 16
2012-10-22 | 19:26 | 7 | 163.4333 | 44.05 | 6.6944 | 58 | 196 | 16
2012-10-22 | 19:27 | 7 | 163.45 | 44.4 | 6.8889 | 58 | 195 | 16
2012-10-22 | 19:28 | 7 | 163.4667 | 44.4 | 6.8889 | 58 | 188 | 15
2012-10-22 | 19:29 | 7 | 163.4833 | 44.05 | 6.6944 | 58 | 192 | 15
2012-10-22 | 19:30 | 7 | 163.5 | 44.4 | 6.8889 | 58 | 191 | 17
2012-10-22 | 19:31 | 7 | 163.5167 | 44.4 | 6.8889 | 58 | 192 | 16
2012-10-22 | 19:32 | 7 | 163.5333 | 44.4 | 6.8889 | 58 | 194 | 16
2012-10-22 | 19:33 | 7 | 163.55 | 44.05 | 6.6944 | 58 | 192 | 16
2012-10-22 | 19:34 | 7 | 163.5667 | 44.05 | 6.6944 | 58 | 190 | 16
2012-10-22 | 19:35 | 7 | 163.5833 | 44.05 | 6.6944 | 58 | 190 | 15
2012-10-22 | 19:36 | 7 | 163.6 | 44.05 | 6.6944 | 58 | 193 | 15
2012-10-22 | 19:37 | 7 | 163.6167 | 44.4 | 6.8889 | 58 | 191 | 17
2012-10-22 | 19:38 | 7 | 163.6333 | 43.7 | 6.5 | 58 | 196 | 15
2012-10-22 | 19:39 | 7 | 163.65 | 44.4 | 6.8889 | 58 | 192 | 15
2012-10-22 | 19:40 | 7 | 163.6667 | 43.7 | 6.5 | 58 | 195 | 16
2012-10-22 | 19:41 | 7 | 163.6833 | 43.7 | 6.5 | 55 | 196 | 16
2012-10-22 | 19:42 | 7 | 163.7 | 44.4 | 6.8889 | 58 | 194 | 16
2012-10-22 | 19:43 | 7 | 163.7167 | 44.4 | 6.8889 | 58 | 195 | 17
2012-10-22 | 19:44 | 7 | 163.7333 | 44.4 | 6.8889 | 58 | 197 | 16
2012-10-22 | 19:45 | 7 | 163.75 | 44.4 | 6.8889 | 58 | 193 | 16
2012-10-22 | 19:46 | 7 | 163.7667 | 44.05 | 6.6944 | 58 | 197 | 16
2012-10-22 | 19:47 | 7 | 163.7833 | 44.4 | 6.8889 | 58 | 192 | 16
2012-10-22 | 19:48 | 7 | 163.8 | 44.4 | 6.8889 | 58 | 194 | 16
2012-10-22 | 19:49 | 7 | 163.8167 | 44.4 | 6.8889 | 58 | 191 | 15
2012-10-22 | 19:50 | 7 | 163.8333 | 44.4 | 6.8889 | 58 | 197 | 16
2012-10-22 | 19:51 | 7 | 163.85 | 44.4 | 6.8889 | 58 | 193 | 16
2012-10-22 | 19:52 | 7 | 163.8667 | 44.05 | 6.6944 | 58 | 194 | 16
2012-10-22 | 19:53 | 7 | 163.8833 | 44.05 | 6.6944 | 58 | 198 | 16
2012-10-22 | 19:54 | 7 | 163.9 | 44.4 | 6.8889 | 58 | 192 | 15
2012-10-22 | 19:55 | 7 | 163.9167 | 43.7 | 6.5 | 58 | 197 | 16
2012-10-22 | 19:56 | 7 | 163.9333 | 44.05 | 6.6944 | 58 | 192 | 16
2012-10-22 | 19:57 | 7 | 163.95 | 44.4 | 6.8889 | 58 | 195 | 15
2012-10-22 | 19:58 | 7 | 163.9667 | 44.4 | 6.8889 | 55 | 193 | 15
2012-10-22 | 19:59 | 7 | 163.9833 | 44.4 | 6.8889 | 58 | 192 | 15
2012-10-22 | 20:00 | 7 | 164 | 44.4 | 6.8889 | 58 | 192 | 15
2012-10-22 | 20:01 | 7 | 164.0167 | 44.05 | 6.6944 | 58 | 193 | 16
2012-10-22 | 20:02 | 7 | 164.0333 | 44.75 | 7.0833 | 58 | 190 | 16
2012-10-22 | 20:03 | 7 | 164.05 | 44.05 | 6.6944 | 58 | 197 | 16
2012-10-22 | 20:04 | 7 | 164.0667 | 44.75 | 7.0833 | 58 | 187 | 16
2012-10-22 | 20:05 | 7 | 164.0833 | 44.4 | 6.8889 | 58 | 193 | 16
2012-10-22 | 20:06 | 7 | 164.1 | 44.4 | 6.8889 | 58 | 190 | 15
2012-10-22 | 20:07 | 7 | 164.1167 | 44.4 | 6.8889 | 58 | 192 | 15
2012-10-22 | 20:08 | 7 | 164.1333 | 44.4 | 6.8889 | 58 | 196 | 15
2012-10-22 | 20:09 | 7 | 164.15 | 44.05 | 6.6944 | 58 | 195 | 16
2012-10-22 | 20:10 | 7 | 164.1667 | 44.4 | 6.8889 | 58 | 190 | 16
2012-10-22 | 20:11 | 7 | 164.1833 | 44.05 | 6.6944 | 58 | 195 | 16
2012-10-22 | 20:12 | 7 | 164.2 | 44.05 | 6.6944 | 58 | 191 | 16
2012-10-22 | 20:13 | 7 | 164.2167 | 44.4 | 6.8889 | 58 | 196 | 16
2012-10-22 | 20:14 | 7 | 164.2333 | 43.7 | 6.5 | 58 | 190 | 16
2012-10-22 | 20:15 | 7 | 164.25 | 44.05 | 6.6944 | 58 | 194 | 15
2012-10-22 | 20:16 | 7 | 164.2667 | 44.75 | 7.0833 | 58 | 195 | 16
2012-10-22 | 20:17 | 7 | 164.2833 | 44.05 | 6.6944 | 60 | 190 | 16
2012-10-22 | 20:18 | 7 | 164.3 | 44.05 | 6.6944 | 58 | 195 | 15
2012-10-22 | 20:19 | 7 | 164.3167 | 44.75 | 7.0833 | 58 | 194 | 16
2012-10-22 | 20:20 | 7 | 164.3333 | 44.75 | 7.0833 | 58 | 195 | 15
2012-10-22 | 20:21 | 7 | 164.35 | 44.05 | 6.6944 | 58 | 196 | 16
2012-10-22 | 20:22 | 7 | 164.3667 | 44.75 | 7.0833 | 55 | 197 | 16
2012-10-22 | 20:23 | 7 | 164.3833 | 44.75 | 7.0833 | 58 | 196 | 16
2012-10-22 | 20:24 | 7 | 164.4 | 44.75 | 7.0833 | 58 | 195 | 16
2012-10-22 | 20:25 | 7 | 164.4167 | 44.4 | 6.8889 | 58 | 198 | 16
2012-10-22 | 20:26 | 7 | 164.4333 | 44.4 | 6.8889 | 58 | 192 | 15
2012-10-22 | 20:27 | 7 | 164.45 | 44.4 | 6.8889 | 58 | 195 | 15
2012-10-22 | 20:28 | 7 | 164.4667 | 44.75 | 7.0833 | 58 | 199 | 16
2012-10-22 | 20:29 | 7 | 164.4833 | 45.11 | 7.2833 | 58 | 199 | 15
2012-10-22 | 20:30 | 7 | 164.5 | 44.4 | 6.8889 | 58 | 196 | 16
2012-10-22 | 20:31 | 7 | 164.5167 | 44.4 | 6.8889 | 58 | 194 | 16
2012-10-22 | 20:32 | 7 | 164.5333 | 44.4 | 6.8889 | 60 | 195 | 16
2012-10-22 | 20:33 | 7 | 164.55 | 44.05 | 6.6944 | 58 | 200 | 16
2012-10-22 | 20:34 | 7 | 164.5667 | 44.75 | 7.0833 | 60 | 197 | 16
2012-10-22 | 20:35 | 7 | 164.5833 | 44.05 | 6.6944 | 58 | 197 | 16
2012-10-22 | 20:36 | 7 | 164.6 | 44.4 | 6.8889 | 58 | 190 | 15
2012-10-22 | 20:37 | 7 | 164.6167 | 44.4 | 6.8889 | 58 | 194 | 16
2012-10-22 | 20:38 | 7 | 164.6333 | 44.75 | 7.0833 | 60 | 191 | 16
2012-10-22 | 20:39 | 7 | 164.65 | 44.4 | 6.8889 | 58 | 195 | 15
2012-10-22 | 20:40 | 7 | 164.6667 | 44.05 | 6.6944 | 58 | 191 | 15
2012-10-22 | 20:41 | 7 | 164.6833 | 44.75 | 7.0833 | 58 | 192 | 16
2012-10-22 | 20:42 | 7 | 164.7 | 44.4 | 6.8889 | 58 | 197 | 15
2012-10-22 | 20:43 | 7 | 164.7167 | 44.4 | 6.8889 | 58 | 194 | 15
2012-10-22 | 20:44 | 7 | 164.7333 | 44.05 | 6.6944 | 58 | 192 | 16
2012-10-22 | 20:45 | 7 | 164.75 | 44.4 | 6.8889 | 58 | 194 | 16
2012-10-22 | 20:46 | 7 | 164.7667 | 44.75 | 7.0833 | 58 | 192 | 16
2012-10-22 | 20:47 | 7 | 164.7833 | 44.75 | 7.0833 | 60 | 195 | 16
2012-10-22 | 20:48 | 7 | 164.8 | 44.75 | 7.0833 | 58 | 192 | 16
2012-10-22 | 20:49 | 7 | 164.8167 | 44.75 | 7.0833 | 58 | 188 | 16
2012-10-22 | 20:50 | 7 | 164.8333 | 44.4 | 6.8889 | 58 | 192 | 15
2012-10-22 | 20:51 | 7 | 164.85 | 44.4 | 6.8889 | 58 | 194 | 16
2012-10-22 | 20:52 | 7 | 164.8667 | 44.4 | 6.8889 | 58 | 191 | 15
2012-10-22 | 20:53 | 7 | 164.8833 | 44.75 | 7.0833 | 58 | 196 | 16
2012-10-22 | 20:54 | 7 | 164.9 | 44.75 | 7.0833 | 58 | 194 | 16
2012-10-22 | 20:55 | 7 | 164.9167 | 44.05 | 6.6944 | 58 | 190 | 16
2012-10-22 | 20:56 | 7 | 164.9333 | 44.4 | 6.8889 | 58 | 193 | 15
2012-10-22 | 20:57 | 7 | 164.95 | 44.4 | 6.8889 | 58 | 196 | 15
2012-10-22 | 20:58 | 7 | 164.9667 | 44.75 | 7.0833 | 58 | 194 | 15
2012-10-22 | 20:59 | 7 | 164.9833 | 44.4 | 6.8889 | 58 | 195 | 16
2012-10-22 | 21:00 | 7 | 165 | 44.75 | 7.0833 | 58 | 192 | 16
2012-10-22 | 21:01 | 7 | 165.0167 | 44.4 | 6.8889 | 58 | 194 | 15
2012-10-22 | 21:02 | 7 | 165.0333 | 44.75 | 7.0833 | 58 | 189 | 16
2012-10-22 | 21:03 | 7 | 165.05 | 44.75 | 7.0833 | 58 | 191 | 16
2012-10-22 | 21:04 | 7 | 165.0667 | 44.4 | 6.8889 | 58 | 195 | 16
2012-10-22 | 21:05 | 7 | 165.0833 | 44.4 | 6.8889 | 58 | 199 | 16
2012-10-22 | 21:06 | 7 | 165.1 | 44.05 | 6.6944 | 58 | 197 | 16
2012-10-22 | 21:07 | 7 | 165.1167 | 44.4 | 6.8889 | 58 | 198 | 16
2012-10-22 | 21:08 | 7 | 165.1333 | 44.4 | 6.8889 | 58 | 197 | 15
2012-10-22 | 21:09 | 7 | 165.15 | 44.75 | 7.0833 | 55 | 193 | 15
2012-10-22 | 21:10 | 7 | 165.1667 | 44.4 | 6.8889 | 58 | 197 | 16
2012-10-22 | 21:11 | 7 | 165.1833 | 44.4 | 6.8889 | 58 | 198 | 15
2012-10-22 | 21:12 | 7 | 165.2 | 44.4 | 6.8889 | 58 | 188 | 16
2012-10-22 | 21:13 | 7 | 165.2167 | 44.75 | 7.0833 | 60 | 197 | 16
2012-10-22 | 21:14 | 7 | 165.2333 | 44.4 | 6.8889 | 58 | 193 | 16
2012-10-22 | 21:15 | 7 | 165.25 | 44.05 | 6.6944 | 58 | 197 | 16
2012-10-22 | 21:16 | 7 | 165.2667 | 44.4 | 6.8889 | 58 | 197 | 15
2012-10-22 | 21:17 | 7 | 165.2833 | 44.4 | 6.8889 | 60 | 193 | 15
2012-10-22 | 21:18 | 7 | 165.3 | 44.05 | 6.6944 | 58 | 193 | 15
2012-10-22 | 21:19 | 7 | 165.3167 | 44.75 | 7.0833 | 60 | 194 | 15
2012-10-22 | 21:20 | 7 | 165.3333 | 44.75 | 7.0833 | 58 | 190 | 15
2012-10-22 | 21:21 | 7 | 165.35 | 44.4 | 6.8889 | 58 | 187 | 16
2012-10-22 | 21:22 | 7 | 165.3667 | 44.75 | 7.0833 | 58 | 195 | 15
2012-10-22 | 21:23 | 7 | 165.3833 | 44.05 | 6.6944 | 58 | 191 | 16
2012-10-22 | 21:24 | 7 | 165.4 | 44.75 | 7.0833 | 58 | 193 | 15
2012-10-22 | 21:25 | 7 | 165.4167 | 44.4 | 6.8889 | 58 | 191 | 15
2012-10-22 | 21:26 | 7 | 165.4333 | 44.4 | 6.8889 | 55 | 196 | 16
2012-10-22 | 21:27 | 7 | 165.45 | 44.4 | 6.8889 | 58 | 193 | 15
2012-10-22 | 21:28 | 7 | 165.4667 | 44.4 | 6.8889 | 58 | 192 | 16
2012-10-22 | 21:29 | 7 | 165.4833 | 44.4 | 6.8889 | 58 | 191 | 15
2012-10-22 | 21:30 | 7 | 165.5 | 44.4 | 6.8889 | 58 | 190 | 15
2012-10-22 | 21:31 | 7 | 165.5167 | 44.4 | 6.8889 | 58 | 194 | 15
2012-10-22 | 21:32 | 7 | 165.5333 | 44.05 | 6.6944 | 58 | 197 | 16
2012-10-22 | 21:33 | 7 | 165.55 | 44.4 | 6.8889 | 55 | 191 | 16
2012-10-22 | 21:34 | 7 | 165.5667 | 44.75 | 7.0833 | 58 | 193 | 16
2012-10-22 | 21:35 | 7 | 165.5833 | 44.4 | 6.8889 | 58 | 191 | 16
2012-10-22 | 21:36 | 7 | 165.6 | 44.4 | 6.8889 | 58 | 192 | 16
2012-10-22 | 21:37 | 7 | 165.6167 | 44.75 | 7.0833 | 58 | 188 | 16
2012-10-22 | 21:38 | 7 | 165.6333 | 44.75 | 7.0833 | 58 | 188 | 16
2012-10-22 | 21:39 | 7 | 165.65 | 44.05 | 6.6944 | 58 | 190 | 16
2012-10-22 | 21:40 | 7 | 165.6667 | 44.4 | 6.8889 | 55 | 192 | 16
2012-10-22 | 21:41 | 7 | 165.6833 | 44.75 | 7.0833 | 58 | 192 | 15
2012-10-22 | 21:42 | 7 | 165.7 | 44.75 | 7.0833 | 58 | 191 | 16
2012-10-22 | 21:43 | 7 | 165.7167 | 44.4 | 6.8889 | 58 | 189 | 16
2012-10-22 | 21:44 | 7 | 165.7333 | 44.4 | 6.8889 | 58 | 192 | 16
2012-10-22 | 21:45 | 7 | 165.75 | 44.4 | 6.8889 | 58 | 191 | 16
2012-10-22 | 21:46 | 7 | 165.7667 | 44.75 | 7.0833 | 58 | 189 | 15
2012-10-22 | 21:47 | 7 | 165.7833 | 44.75 | 7.0833 | 58 | 190 | 15
2012-10-22 | 21:48 | 7 | 165.8 | 44.75 | 7.0833 | 58 | 192 | 16
2012-10-22 | 21:49 | 7 | 165.8167 | 44.05 | 6.6944 | 58 | 192 | 16
2012-10-22 | 21:50 | 7 | 165.8333 | 44.75 | 7.0833 | 58 | 192 | 16
2012-10-22 | 21:51 | 7 | 165.85 | 44.4 | 6.8889 | 58 | 194 | 16
2012-10-22 | 21:52 | 7 | 165.8667 | 44.75 | 7.0833 | 58 | 193 | 15
2012-10-22 | 21:53 | 7 | 165.8833 | 44.75 | 7.0833 | 58 | 197 | 16
2012-10-22 | 21:54 | 7 | 165.9 | 44.05 | 6.6944 | 55 | 189 | 16
2012-10-22 | 21:55 | 7 | 165.9167 | 44.4 | 6.8889 | 58 | 196 | 16
2012-10-22 | 21:56 | 7 | 165.9333 | 44.75 | 7.0833 | 55 | 195 | 15
2012-10-22 | 21:57 | 7 | 165.95 | 44.75 | 7.0833 | 55 | 193 | 15
2012-10-22 | 21:58 | 7 | 165.9667 | 44.05 | 6.6944 | 60 | 194 | 16
2012-10-22 | 21:59 | 7 | 165.9833 | 44.75 | 7.0833 | 58 | 193 | 15
2012-10-22 | 22:00 | 7 | 166 | 44.75 | 7.0833 | 58 | 193 | 16
2012-10-22 | 22:01 | 7 | 166.0167 | 44.75 | 7.0833 | 58 | 192 | 15
2012-10-22 | 22:02 | 7 | 166.0333 | 43.7 | 6.5 | 58 | 190 | 15
2012-10-22 | 22:03 | 7 | 166.05 | 44.4 | 6.8889 | 58 | 192 | 15
2012-10-22 | 22:04 | 7 | 166.0667 | 44.75 | 7.0833 | 55 | 190 | 16
2012-10-22 | 22:05 | 7 | 166.0833 | 44.4 | 6.8889 | 58 | 196 | 16
2012-10-22 | 22:06 | 7 | 166.1 | 44.75 | 7.0833 | 60 | 195 | 16
2012-10-22 | 22:07 | 7 | 166.1167 | 44.75 | 7.0833 | 58 | 191 | 15
2012-10-22 | 22:08 | 7 | 166.1333 | 44.75 | 7.0833 | 58 | 193 | 16
2012-10-22 | 22:09 | 7 | 166.15 | 44.05 | 6.6944 | 58 | 193 | 15
2012-10-22 | 22:10 | 7 | 166.1667 | 44.05 | 6.6944 | 58 | 192 | 15
2012-10-22 | 22:11 | 7 | 166.1833 | 44.4 | 6.8889 | 58 | 189 | 15
2012-10-22 | 22:12 | 7 | 166.2 | 44.75 | 7.0833 | 58 | 197 | 16
2012-10-22 | 22:13 | 7 | 166.2167 | 44.4 | 6.8889 | 58 | 193 | 16
2012-10-22 | 22:14 | 7 | 166.2333 | 44.05 | 6.6944 | 58 | 191 | 16
2012-10-22 | 22:15 | 7 | 166.25 | 44.4 | 6.8889 | 58 | 193 | 15
2012-10-22 | 22:16 | 7 | 166.2667 | 44.75 | 7.0833 | 58 | 195 | 15
2012-10-22 | 22:17 | 7 | 166.2833 | 44.4 | 6.8889 | 55 | 194 | 16
2012-10-22 | 22:18 | 7 | 166.3 | 44.4 | 6.8889 | 58 | 195 | 16
2012-10-22 | 22:19 | 7 | 166.3167 | 44.4 | 6.8889 | 58 | 189 | 15
2012-10-22 | 22:20 | 7 | 166.3333 | 44.4 | 6.8889 | 58 | 193 | 16
2012-10-22 | 22:21 | 7 | 166.35 | 44.75 | 7.0833 | 58 | 193 | 15
2012-10-22 | 22:22 | 7 | 166.3667 | 44.75 | 7.0833 | 58 | 194 | 16
2012-10-22 | 22:23 | 7 | 166.3833 | 44.4 | 6.8889 | 58 | 191 | 16
2012-10-22 | 22:24 | 7 | 166.4 | 44.05 | 6.6944 | 58 | 190 | 15
2012-10-22 | 22:25 | 7 | 166.4167 | 44.05 | 6.6944 | 58 | 195 | 15
2012-10-22 | 22:26 | 7 | 166.4333 | 44.05 | 6.6944 | 58 | 192 | 16
2012-10-22 | 22:27 | 7 | 166.45 | 44.4 | 6.8889 | 58 | 198 | 15
2012-10-22 | 22:28 | 7 | 166.4667 | 44.05 | 6.6944 | 58 | 194 | 15
2012-10-22 | 22:29 | 7 | 166.4833 | 44.05 | 6.6944 | 58 | 191 | 15
2012-10-22 | 22:30 | 7 | 166.5 | 43.7 | 6.5 | 58 | 191 | 16
2012-10-22 | 22:31 | 7 | 166.5167 | 44.05 | 6.6944 | 55 | 192 | 16
2012-10-22 | 22:32 | 7 | 166.5333 | 44.4 | 6.8889 | 58 | 193 | 16
2012-10-22 | 22:33 | 7 | 166.55 | 44.05 | 6.6944 | 58 | 190 | 16
2012-10-22 | 22:34 | 7 | 166.5667 | 44.75 | 7.0833 | 58 | 192 | 16
2012-10-22 | 22:35 | 7 | 166.5833 | 44.4 | 6.8889 | 58 | 189 | 16
2012-10-22 | 22:36 | 7 | 166.6 | 44.75 | 7.0833 | 58 | 190 | 16
2012-10-22 | 22:37 | 7 | 166.6167 | 44.4 | 6.8889 | 58 | 192 | 16
2012-10-22 | 22:38 | 7 | 166.6333 | 44.4 | 6.8889 | 58 | 193 | 16
2012-10-22 | 22:39 | 7 | 166.65 | 44.75 | 7.0833 | 58 | 189 | 16
2012-10-22 | 22:40 | 7 | 166.6667 | 44.4 | 6.8889 | 58 | 195 | 15
2012-10-22 | 22:41 | 7 | 166.6833 | 44.4 | 6.8889 | 58 | 193 | 16
2012-10-22 | 22:42 | 7 | 166.7 | 44.4 | 6.8889 | 58 | 187 | 16
2012-10-22 | 22:43 | 7 | 166.7167 | 44.4 | 6.8889 | 58 | 192 | 16
2012-10-22 | 22:44 | 7 | 166.7333 | 44.4 | 6.8889 | 58 | 193 | 16
2012-10-22 | 22:45 | 7 | 166.75 | 44.4 | 6.8889 | 58 | 193 | 15
2012-10-22 | 22:46 | 7 | 166.7667 | 44.4 | 6.8889 | 58 | 193 | 16
2012-10-22 | 22:47 | 7 | 166.7833 | 43.7 | 6.5 | 58 | 193 | 15
2012-10-22 | 22:48 | 7 | 166.8 | 44.4 | 6.8889 | 58 | 189 | 16
2012-10-22 | 22:49 | 7 | 166.8167 | 44.75 | 7.0833 | 58 | 192 | 16
2012-10-22 | 22:50 | 7 | 166.8333 | 44.75 | 7.0833 | 58 | 190 | 16
2012-10-22 | 22:51 | 7 | 166.85 | 44.4 | 6.8889 | 58 | 192 | 16
2012-10-22 | 22:52 | 7 | 166.8667 | 44.75 | 7.0833 | 55 | 194 | 16
2012-10-22 | 22:53 | 7 | 166.8833 | 44.05 | 6.6944 | 58 | 191 | 15
2012-10-22 | 22:54 | 7 | 166.9 | 44.05 | 6.6944 | 58 | 187 | 16
2012-10-22 | 22:55 | 7 | 166.9167 | 44.75 | 7.0833 | 58 | 192 | 16
2012-10-22 | 22:56 | 7 | 166.9333 | 44.75 | 7.0833 | 58 | 191 | 16
2012-10-22 | 22:57 | 7 | 166.95 | 44.75 | 7.0833 | 58 | 193 | 16
2012-10-22 | 22:58 | 7 | 166.9667 | 44.4 | 6.8889 | 55 | 193 | 16
2012-10-22 | 22:59 | 7 | 166.9833 | 44.05 | 6.6944 | 55 | 195 | 15
2012-10-22 | 23:00 | 7 | 167 | 44.75 | 7.0833 | 58 | 190 | 14
2012-10-22 | 23:01 | 7 | 167.0167 | 44.05 | 6.6944 | 55 | 192 | 16
2012-10-22 | 23:02 | 7 | 167.0333 | 44.05 | 6.6944 | 58 | 194 | 16
2012-10-22 | 23:03 | 7 | 167.05 | 44.4 | 6.8889 | 58 | 192 | 16
2012-10-22 | 23:04 | 7 | 167.0667 | 44.05 | 6.6944 | 58 | 193 | 16
2012-10-22 | 23:05 | 7 | 167.0833 | 44.4 | 6.8889 | 58 | 194 | 14
2012-10-22 | 23:06 | 7 | 167.1 | 44.4 | 6.8889 | 58 | 195 | 15
2012-10-22 | 23:07 | 7 | 167.1167 | 44.75 | 7.0833 | 58 | 197 | 15
2012-10-22 | 23:08 | 7 | 167.1333 | 44.05 | 6.6944 | 58 | 191 | 16
2012-10-22 | 23:09 | 7 | 167.15 | 44.75 | 7.0833 | 58 | 190 | 16
2012-10-22 | 23:10 | 7 | 167.1667 | 44.05 | 6.6944 | 58 | 195 | 16
2012-10-22 | 23:11 | 7 | 167.1833 | 44.05 | 6.6944 | 58 | 194 | 16
2012-10-22 | 23:12 | 7 | 167.2 | 44.4 | 6.8889 | 58 | 193 | 15
2012-10-22 | 23:13 | 7 | 167.2167 | 44.05 | 6.6944 | 58 | 190 | 15
2012-10-22 | 23:14 | 7 | 167.2333 | 44.75 | 7.0833 | 58 | 195 | 16
2012-10-22 | 23:15 | 7 | 167.25 | 44.75 | 7.0833 | 58 | 195 | 15
2012-10-22 | 23:16 | 7 | 167.2667 | 44.75 | 7.0833 | 58 | 191 | 16
2012-10-22 | 23:17 | 7 | 167.2833 | 44.4 | 6.8889 | 58 | 194 | 15
2012-10-22 | 23:18 | 7 | 167.3 | 44.75 | 7.0833 | 58 | 193 | 16
2012-10-22 | 23:19 | 7 | 167.3167 | 44.4 | 6.8889 | 58 | 192 | 16
2012-10-22 | 23:20 | 7 | 167.3333 | 44.75 | 7.0833 | 58 | 193 | 16
2012-10-22 | 23:21 | 7 | 167.35 | 44.4 | 6.8889 | 58 | 192 | 16
2012-10-22 | 23:22 | 7 | 167.3667 | 44.4 | 6.8889 | 58 | 196 | 16
2012-10-22 | 23:23 | 7 | 167.3833 | 44.4 | 6.8889 | 58 | 193 | 15
2012-10-22 | 23:24 | 7 | 167.4 | 44.05 | 6.6944 | 58 | 196 | 15
2012-10-22 | 23:25 | 7 | 167.4167 | 44.4 | 6.8889 | 55 | 193 | 15
2012-10-22 | 23:26 | 7 | 167.4333 | 44.4 | 6.8889 | 58 | 189 | 16
2012-10-22 | 23:27 | 7 | 167.45 | 44.4 | 6.8889 | 55 | 189 | 16
2012-10-22 | 23:28 | 7 | 167.4667 | 44.05 | 6.6944 | 58 | 194 | 16
2012-10-22 | 23:29 | 7 | 167.4833 | 44.4 | 6.8889 | 58 | 190 | 15
2012-10-22 | 23:30 | 7 | 167.5 | 44.75 | 7.0833 | 58 | 184 | 16
2012-10-22 | 23:31 | 7 | 167.5167 | 44.4 | 6.8889 | 58 | 194 | 15
2012-10-22 | 23:32 | 7 | 167.5333 | 44.75 | 7.0833 | 58 | 194 | 15
2012-10-22 | 23:33 | 7 | 167.55 | 44.05 | 6.6944 | 55 | 191 | 15
2012-10-22 | 23:34 | 7 | 167.5667 | 44.75 | 7.0833 | 58 | 194 | 16
2012-10-22 | 23:35 | 7 | 167.5833 | 44.05 | 6.6944 | 58 | 198 | 15
2012-10-22 | 23:36 | 7 | 167.6 | 44.75 | 7.0833 | 58 | 194 | 16
2012-10-22 | 23:37 | 7 | 167.6167 | 44.05 | 6.6944 | 58 | 197 | 16
2012-10-22 | 23:38 | 7 | 167.6333 | 44.4 | 6.8889 | 58 | 198 | 16
2012-10-22 | 23:39 | 7 | 167.65 | 44.4 | 6.8889 | 58 | 196 | 15
2012-10-22 | 23:40 | 7 | 167.6667 | 44.05 | 6.6944 | 58 | 195 | 16
2012-10-22 | 23:41 | 7 | 167.6833 | 44.05 | 6.6944 | 58 | 194 | 15
2012-10-22 | 23:42 | 7 | 167.7 | 44.4 | 6.8889 | 58 | 189 | 16
2012-10-22 | 23:43 | 7 | 167.7167 | 44.05 | 6.6944 | 58 | 192 | 15
2012-10-22 | 23:44 | 7 | 167.7333 | 44.4 | 6.8889 | 55 | 191 | 16
2012-10-22 | 23:45 | 7 | 167.75 | 43.7 | 6.5 | 58 | 193 | 16
2012-10-22 | 23:46 | 7 | 167.7667 | 44.4 | 6.8889 | 58 | 189 | 15
2012-10-22 | 23:47 | 7 | 167.7833 | 44.05 | 6.6944 | 58 | 196 | 15
2012-10-22 | 23:48 | 7 | 167.8 | 44.4 | 6.8889 | 58 | 194 | 16
2012-10-22 | 23:49 | 7 | 167.8167 | 44.4 | 6.8889 | 58 | 196 | 15
2012-10-22 | 23:50 | 7 | 167.8333 | 44.4 | 6.8889 | 58 | 193 | 15
2012-10-22 | 23:51 | 7 | 167.85 | 44.05 | 6.6944 | 55 | 194 | 16
2012-10-22 | 23:52 | 7 | 167.8667 | 44.05 | 6.6944 | 58 | 199 | 16
2012-10-22 | 23:53 | 7 | 167.8833 | 44.4 | 6.8889 | 58 | 199 | 16
2012-10-22 | 23:54 | 7 | 167.9 | 44.75 | 7.0833 | 58 | 195 | 15
2012-10-22 | 23:55 | 7 | 167.9167 | 44.4 | 6.8889 | 58 | 195 | 16
2012-10-22 | 23:56 | 7 | 167.9333 | 44.4 | 6.8889 | 55 | 194 | 16
2012-10-22 | 23:57 | 7 | 167.95 | 44.4 | 6.8889 | 58 | 189 | 16
2012-10-22 | 23:58 | 7 | 167.9667 | 44.05 | 6.6944 | 58 | 195 | 16
2012-10-22 | 23:59 | 7 | 167.9833 | 44.4 | 6.8889 | 58 | 194 | 16
2012-10-23 | 0:00 | 8 | 168 | 44.4 | 6.8889 | 55 | 193 | 16
2012-10-23 | 0:01 | 8 | 168.0167 | 44.4 | 6.8889 | 58 | 193 | 15
2012-10-23 | 0:02 | 8 | 168.0333 | 44.4 | 6.8889 | 58 | 197 | 16
2012-10-23 | 0:03 | 8 | 168.05 | 43.7 | 6.5 | 58 | 194 | 16
2012-10-23 | 0:04 | 8 | 168.0667 | 44.4 | 6.8889 | 58 | 193 | 15
2012-10-23 | 0:05 | 8 | 168.0833 | 44.05 | 6.6944 | 58 | 198 | 16
2012-10-23 | 0:06 | 8 | 168.1 | 44.05 | 6.6944 | 58 | 194 | 15
2012-10-23 | 0:07 | 8 | 168.1167 | 44.4 | 6.8889 | 58 | 195 | 16
2012-10-23 | 0:08 | 8 | 168.1333 | 44.05 | 6.6944 | 58 | 194 | 15
2012-10-23 | 0:09 | 8 | 168.15 | 44.05 | 6.6944 | 58 | 190 | 16
2012-10-23 | 0:10 | 8 | 168.1667 | 44.05 | 6.6944 | 58 | 193 | 15
2012-10-23 | 0:11 | 8 | 168.1833 | 44.4 | 6.8889 | 58 | 193 | 16
2012-10-23 | 0:12 | 8 | 168.2 | 44.05 | 6.6944 | 55 | 193 | 15
2012-10-23 | 0:13 | 8 | 168.2167 | 44.05 | 6.6944 | 58 | 0 | 15
2012-10-23 | 0:14 | 8 | 168.2333 | 44.05 | 6.6944 | 58 | 210 | 15
2012-10-23 | 0:15 | 8 | 168.25 | 44.4 | 6.8889 | 58 | 206 | 14
2012-10-23 | 0:16 | 8 | 168.2667 | 44.4 | 6.8889 | 58 | 205 | 15
2012-10-23 | 0:17 | 8 | 168.2833 | 44.4 | 6.8889 | 58 | 218 | 16
2012-10-23 | 0:18 | 8 | 168.3 | 44.4 | 6.8889 | 58 | 197 | 15
2012-10-23 | 0:19 | 8 | 168.3167 | 44.05 | 6.6944 | 58 | 197 | 15
2012-10-23 | 0:20 | 8 | 168.3333 | 44.4 | 6.8889 | 55 | 194 | 15
2012-10-23 | 0:21 | 8 | 168.35 | 44.4 | 6.8889 | 58 | 193 | 15
2012-10-23 | 0:22 | 8 | 168.3667 | 44.4 | 6.8889 | 58 | 194 | 16
2012-10-23 | 0:23 | 8 | 168.3833 | 44.05 | 6.6944 | 55 | 194 | 16
2012-10-23 | 0:24 | 8 | 168.4 | 44.05 | 6.6944 | 58 | 192 | 16
2012-10-23 | 0:25 | 8 | 168.4167 | 44.4 | 6.8889 | 58 | 198 | 16
2012-10-23 | 0:26 | 8 | 168.4333 | 44.05 | 6.6944 | 58 | 198 | 16
2012-10-23 | 0:27 | 8 | 168.45 | 44.4 | 6.8889 | 58 | 193 | 16
2012-10-23 | 0:28 | 8 | 168.4667 | 44.4 | 6.8889 | 58 | 194 | 16
2012-10-23 | 0:29 | 8 | 168.4833 | 44.05 | 6.6944 | 58 | 196 | 15
2012-10-23 | 0:30 | 8 | 168.5 | 44.05 | 6.6944 | 58 | 197 | 16
2012-10-23 | 0:31 | 8 | 168.5167 | 44.4 | 6.8889 | 55 | 194 | 16
2012-10-23 | 0:32 | 8 | 168.5333 | 44.4 | 6.8889 | 58 | 195 | 15
2012-10-23 | 0:33 | 8 | 168.55 | 43.7 | 6.5 | 58 | 194 | 15
2012-10-23 | 0:34 | 8 | 168.5667 | 44.4 | 6.8889 | 58 | 197 | 15
2012-10-23 | 0:35 | 8 | 168.5833 | 44.4 | 6.8889 | 58 | 198 | 15
2012-10-23 | 0:36 | 8 | 168.6 | 44.4 | 6.8889 | 58 | 194 | 15
2012-10-23 | 0:37 | 8 | 168.6167 | 44.05 | 6.6944 | 58 | 199 | 15
2012-10-23 | 0:38 | 8 | 168.6333 | 44.4 | 6.8889 | 55 | 195 | 16
2012-10-23 | 0:39 | 8 | 168.65 | 44.05 | 6.6944 | 58 | 195 | 16
2012-10-23 | 0:40 | 8 | 168.6667 | 44.05 | 6.6944 | 58 | 199 | 16
2012-10-23 | 0:41 | 8 | 168.6833 | 44.4 | 6.8889 | 58 | 194 | 16
2012-10-23 | 0:42 | 8 | 168.7 | 44.4 | 6.8889 | 58 | 194 | 16
2012-10-23 | 0:43 | 8 | 168.7167 | 44.05 | 6.6944 | 58 | 194 | 15
2012-10-23 | 0:44 | 8 | 168.7333 | 44.05 | 6.6944 | 55 | 194 | 15
2012-10-23 | 0:45 | 8 | 168.75 | 43.7 | 6.5 | 58 | 191 | 15
2012-10-23 | 0:46 | 8 | 168.7667 | 43.7 | 6.5 | 55 | 192 | 16
2012-10-23 | 0:47 | 8 | 168.7833 | 44.05 | 6.6944 | 58 | 193 | 16
2012-10-23 | 0:48 | 8 | 168.8 | 44.05 | 6.6944 | 58 | 197 | 15
2012-10-23 | 0:49 | 8 | 168.8167 | 44.05 | 6.6944 | 58 | 197 | 15
2012-10-23 | 0:50 | 8 | 168.8333 | 44.05 | 6.6944 | 58 | 194 | 15
2012-10-23 | 0:51 | 8 | 168.85 | 44.05 | 6.6944 | 58 | 197 | 16
2012-10-23 | 0:52 | 8 | 168.8667 | 44.05 | 6.6944 | 58 | 195 | 16
2012-10-23 | 0:53 | 8 | 168.8833 | 43.7 | 6.5 | 58 | 194 | 16
2012-10-23 | 0:54 | 8 | 168.9 | 44.05 | 6.6944 | 58 | 197 | 16
2012-10-23 | 0:55 | 8 | 168.9167 | 44.05 | 6.6944 | 58 | 197 | 16
2012-10-23 | 0:56 | 8 | 168.9333 | 44.4 | 6.8889 | 58 | 197 | 16
2012-10-23 | 0:57 | 8 | 168.95 | 44.4 | 6.8889 | 58 | 192 | 16
2012-10-23 | 0:58 | 8 | 168.9667 | 44.05 | 6.6944 | 58 | 191 | 16
2012-10-23 | 0:59 | 8 | 168.9833 | 44.4 | 6.8889 | 55 | 193 | 16
2012-10-23 | 1:00 | 8 | 169 | 44.05 | 6.6944 | 58 | 194 | 16
2012-10-23 | 1:01 | 8 | 169.0167 | 44.05 | 6.6944 | 58 | 197 | 15
2012-10-23 | 1:02 | 8 | 169.0333 | 43.7 | 6.5 | 58 | 194 | 16
2012-10-23 | 1:03 | 8 | 169.05 | 44.4 | 6.8889 | 58 | 192 | 15
2012-10-23 | 1:04 | 8 | 169.0667 | 44.05 | 6.6944 | 58 | 193 | 16
2012-10-23 | 1:05 | 8 | 169.0833 | 44.05 | 6.6944 | 58 | 189 | 15
2012-10-23 | 1:06 | 8 | 169.1 | 44.05 | 6.6944 | 58 | 192 | 16
2012-10-23 | 1:07 | 8 | 169.1167 | 43.7 | 6.5 | 55 | 198 | 16
2012-10-23 | 1:08 | 8 | 169.1333 | 43.7 | 6.5 | 58 | 195 | 15
2012-10-23 | 1:09 | 8 | 169.15 | 44.05 | 6.6944 | 58 | 197 | 15
2012-10-23 | 1:10 | 8 | 169.1667 | 44.05 | 6.6944 | 58 | 197 | 16
2012-10-23 | 1:11 | 8 | 169.1833 | 44.05 | 6.6944 | 55 | 200 | 16
2012-10-23 | 1:12 | 8 | 169.2 | 44.4 | 6.8889 | 58 | 194 | 15
2012-10-23 | 1:13 | 8 | 169.2167 | 43.7 | 6.5 | 58 | 198 | 16
2012-10-23 | 1:14 | 8 | 169.2333 | 44.05 | 6.6944 | 58 | 196 | 16
2012-10-23 | 1:15 | 8 | 169.25 | 44.05 | 6.6944 | 58 | 198 | 16
2012-10-23 | 1:16 | 8 | 169.2667 | 43.7 | 6.5 | 58 | 198 | 16
2012-10-23 | 1:17 | 8 | 169.2833 | 43.7 | 6.5 | 58 | 198 | 16
2012-10-23 | 1:18 | 8 | 169.3 | 44.05 | 6.6944 | 58 | 201 | 16
2012-10-23 | 1:19 | 8 | 169.3167 | 44.05 | 6.6944 | 58 | 198 | 15
2012-10-23 | 1:20 | 8 | 169.3333 | 43.7 | 6.5 | 58 | 200 | 16
2012-10-23 | 1:21 | 8 | 169.35 | 44.05 | 6.6944 | 55 | 198 | 16
2012-10-23 | 1:22 | 8 | 169.3667 | 44.05 | 6.6944 | 55 | 198 | 16
2012-10-23 | 1:23 | 8 | 169.3833 | 44.05 | 6.6944 | 58 | 193 | 16
2012-10-23 | 1:24 | 8 | 169.4 | 44.05 | 6.6944 | 58 | 196 | 16
2012-10-23 | 1:25 | 8 | 169.4167 | 44.05 | 6.6944 | 58 | 196 | 16
2012-10-23 | 1:26 | 8 | 169.4333 | 43.7 | 6.5 | 58 | 196 | 16
2012-10-23 | 1:27 | 8 | 169.45 | 44.05 | 6.6944 | 58 | 190 | 15
2012-10-23 | 1:28 | 8 | 169.4667 | 44.05 | 6.6944 | 58 | 193 | 16
2012-10-23 | 1:29 | 8 | 169.4833 | 44.05 | 6.6944 | 58 | 195 | 15
2012-10-23 | 1:30 | 8 | 169.5 | 43.35 | 6.3056 | 58 | 196 | 15
2012-10-23 | 1:31 | 8 | 169.5167 | 44.05 | 6.6944 | 55 | 190 | 16
2012-10-23 | 1:32 | 8 | 169.5333 | 44.05 | 6.6944 | 58 | 199 | 15
2012-10-23 | 1:33 | 8 | 169.55 | 44.05 | 6.6944 | 58 | 196 | 16
2012-10-23 | 1:34 | 8 | 169.5667 | 44.05 | 6.6944 | 58 | 194 | 15
2012-10-23 | 1:35 | 8 | 169.5833 | 44.05 | 6.6944 | 58 | 198 | 15
2012-10-23 | 1:36 | 8 | 169.6 | 44.4 | 6.8889 | 58 | 194 | 15
2012-10-23 | 1:37 | 8 | 169.6167 | 44.05 | 6.6944 | 58 | 197 | 16
2012-10-23 | 1:38 | 8 | 169.6333 | 43.7 | 6.5 | 58 | 198 | 16
2012-10-23 | 1:39 | 8 | 169.65 | 44.05 | 6.6944 | 58 | 196 | 15
2012-10-23 | 1:40 | 8 | 169.6667 | 43.7 | 6.5 | 58 | 190 | 16
2012-10-23 | 1:41 | 8 | 169.6833 | 44.05 | 6.6944 | 58 | 198 | 15
2012-10-23 | 1:42 | 8 | 169.7 | 43.7 | 6.5 | 58 | 199 | 15
2012-10-23 | 1:43 | 8 | 169.7167 | 43.7 | 6.5 | 58 | 193 | 15
2012-10-23 | 1:44 | 8 | 169.7333 | 44.05 | 6.6944 | 58 | 197 | 16
2012-10-23 | 1:45 | 8 | 169.75 | 43.7 | 6.5 | 58 | 195 | 16
2012-10-23 | 1:46 | 8 | 169.7667 | 44.05 | 6.6944 | 58 | 192 | 16
2012-10-23 | 1:47 | 8 | 169.7833 | 44.05 | 6.6944 | 58 | 193 | 16
2012-10-23 | 1:48 | 8 | 169.8 | 44.05 | 6.6944 | 58 | 198 | 16
2012-10-23 | 1:49 | 8 | 169.8167 | 43.7 | 6.5 | 58 | 196 | 16
2012-10-23 | 1:50 | 8 | 169.8333 | 43.35 | 6.3056 | 58 | 194 | 15
2012-10-23 | 1:51 | 8 | 169.85 | 43.7 | 6.5 | 55 | 197 | 16
2012-10-23 | 1:52 | 8 | 169.8667 | 43.7 | 6.5 | 58 | 191 | 16
2012-10-23 | 1:53 | 8 | 169.8833 | 44.05 | 6.6944 | 58 | 198 | 16
2012-10-23 | 1:54 | 8 | 169.9 | 44.05 | 6.6944 | 58 | 198 | 16
2012-10-23 | 1:55 | 8 | 169.9167 | 44.05 | 6.6944 | 58 | 197 | 16
2012-10-23 | 1:56 | 8 | 169.9333 | 43.7 | 6.5 | 58 | 194 | 16
2012-10-23 | 1:57 | 8 | 169.95 | 44.05 | 6.6944 | 55 | 194 | 16
2012-10-23 | 1:58 | 8 | 169.9667 | 43.35 | 6.3056 | 58 | 199 | 16
2012-10-23 | 1:59 | 8 | 169.9833 | 43.7 | 6.5 | 55 | 197 | 16
2012-10-23 | 2:00 | 8 | 170 | 43.7 | 6.5 | 58 | 199 | 16
2012-10-23 | 2:01 | 8 | 170.0167 | 43.35 | 6.3056 | 55 | 197 | 16
2012-10-23 | 2:02 | 8 | 170.0333 | 44.05 | 6.6944 | 60 | 193 | 16
2012-10-23 | 2:03 | 8 | 170.05 | 43.7 | 6.5 | 58 | 200 | 16
2012-10-23 | 2:04 | 8 | 170.0667 | 44.05 | 6.6944 | 58 | 199 | 15
2012-10-23 | 2:05 | 8 | 170.0833 | 44.05 | 6.6944 | 58 | 198 | 15
2012-10-23 | 2:06 | 8 | 170.1 | 43.7 | 6.5 | 58 | 196 | 15
2012-10-23 | 2:07 | 8 | 170.1167 | 43.35 | 6.3056 | 58 | 198 | 15
2012-10-23 | 2:08 | 8 | 170.1333 | 44.05 | 6.6944 | 60 | 193 | 15
2012-10-23 | 2:09 | 8 | 170.15 | 43.7 | 6.5 | 55 | 192 | 15
2012-10-23 | 2:10 | 8 | 170.1667 | 43.35 | 6.3056 | 58 | 193 | 16
2012-10-23 | 2:11 | 8 | 170.1833 | 43.35 | 6.3056 | 58 | 197 | 16
2012-10-23 | 2:12 | 8 | 170.2 | 44.05 | 6.6944 | 58 | 196 | 15
2012-10-23 | 2:13 | 8 | 170.2167 | 43.7 | 6.5 | 58 | 194 | 15
2012-10-23 | 2:14 | 8 | 170.2333 | 44.05 | 6.6944 | 58 | 193 | 16
2012-10-23 | 2:15 | 8 | 170.25 | 43.7 | 6.5 | 58 | 193 | 16
2012-10-23 | 2:16 | 8 | 170.2667 | 43.35 | 6.3056 | 58 | 196 | 16
2012-10-23 | 2:17 | 8 | 170.2833 | 44.05 | 6.6944 | 58 | 198 | 16
2012-10-23 | 2:18 | 8 | 170.3 | 43.35 | 6.3056 | 55 | 194 | 15
2012-10-23 | 2:19 | 8 | 170.3167 | 44.05 | 6.6944 | 58 | 194 | 16
2012-10-23 | 2:20 | 8 | 170.3333 | 43.7 | 6.5 | 58 | 193 | 16
2012-10-23 | 2:21 | 8 | 170.35 | 44.05 | 6.6944 | 55 | 192 | 16
2012-10-23 | 2:22 | 8 | 170.3667 | 43.7 | 6.5 | 58 | 196 | 16
2012-10-23 | 2:23 | 8 | 170.3833 | 43.7 | 6.5 | 55 | 192 | 16
2012-10-23 | 2:24 | 8 | 170.4 | 43.35 | 6.3056 | 58 | 196 | 15
2012-10-23 | 2:25 | 8 | 170.4167 | 43.35 | 6.3056 | 55 | 200 | 15
2012-10-23 | 2:26 | 8 | 170.4333 | 43.7 | 6.5 | 58 | 192 | 16
2012-10-23 | 2:27 | 8 | 170.45 | 43.7 | 6.5 | 58 | 196 | 16
2012-10-23 | 2:28 | 8 | 170.4667 | 43.7 | 6.5 | 58 | 195 | 15
2012-10-23 | 2:29 | 8 | 170.4833 | 44.05 | 6.6944 | 58 | 199 | 16
2012-10-23 | 2:30 | 8 | 170.5 | 43.7 | 6.5 | 58 | 198 | 16
2012-10-23 | 2:31 | 8 | 170.5167 | 44.05 | 6.6944 | 55 | 195 | 16
2012-10-23 | 2:32 | 8 | 170.5333 | 43.7 | 6.5 | 58 | 194 | 16
2012-10-23 | 2:33 | 8 | 170.55 | 44.05 | 6.6944 | 55 | 198 | 16
2012-10-23 | 2:34 | 8 | 170.5667 | 43.7 | 6.5 | 58 | 197 | 16
2012-10-23 | 2:35 | 8 | 170.5833 | 43.35 | 6.3056 | 58 | 194 | 16
2012-10-23 | 2:36 | 8 | 170.6 | 43.35 | 6.3056 | 58 | 200 | 15
2012-10-23 | 2:37 | 8 | 170.6167 | 43.7 | 6.5 | 58 | 191 | 16
2012-10-23 | 2:38 | 8 | 170.6333 | 43.7 | 6.5 | 58 | 196 | 16
2012-10-23 | 2:39 | 8 | 170.65 | 43.7 | 6.5 | 58 | 199 | 16
2012-10-23 | 2:40 | 8 | 170.6667 | 43.35 | 6.3056 | 55 | 192 | 16
2012-10-23 | 2:41 | 8 | 170.6833 | 44.05 | 6.6944 | 58 | 198 | 15
2012-10-23 | 2:42 | 8 | 170.7 | 44.05 | 6.6944 | 58 | 194 | 16
2012-10-23 | 2:43 | 8 | 170.7167 | 43.7 | 6.5 | 58 | 197 | 16
2012-10-23 | 2:44 | 8 | 170.7333 | 44.05 | 6.6944 | 58 | 198 | 16
2012-10-23 | 2:45 | 8 | 170.75 | 43.7 | 6.5 | 55 | 196 | 15
2012-10-23 | 2:46 | 8 | 170.7667 | 43.35 | 6.3056 | 58 | 196 | 15
2012-10-23 | 2:47 | 8 | 170.7833 | 44.4 | 6.8889 | 58 | 195 | 16
2012-10-23 | 2:48 | 8 | 170.8 | 43.35 | 6.3056 | 58 | 198 | 16
2012-10-23 | 2:49 | 8 | 170.8167 | 43.7 | 6.5 | 58 | 196 | 16
2012-10-23 | 2:50 | 8 | 170.8333 | 43.7 | 6.5 | 58 | 195 | 16
2012-10-23 | 2:51 | 8 | 170.85 | 43.7 | 6.5 | 58 | 193 | 16
2012-10-23 | 2:52 | 8 | 170.8667 | 43.35 | 6.3056 | 58 | 199 | 15
2012-10-23 | 2:53 | 8 | 170.8833 | 44.05 | 6.6944 | 58 | 195 | 15
2012-10-23 | 2:54 | 8 | 170.9 | 44.05 | 6.6944 | 58 | 195 | 15
2012-10-23 | 2:55 | 8 | 170.9167 | 43.7 | 6.5 | 55 | 193 | 16
2012-10-23 | 2:56 | 8 | 170.9333 | 43.7 | 6.5 | 58 | 194 | 16
2012-10-23 | 2:57 | 8 | 170.95 | 43.7 | 6.5 | 58 | 191 | 15
2012-10-23 | 2:58 | 8 | 170.9667 | 43.7 | 6.5 | 58 | 198 | 16
2012-10-23 | 2:59 | 8 | 170.9833 | 43.7 | 6.5 | 55 | 196 | 15
2012-10-23 | 3:00 | 8 | 171 | 43.7 | 6.5 | 58 | 194 | 15
2012-10-23 | 3:01 | 8 | 171.0167 | 43.7 | 6.5 | 55 | 195 | 16
2012-10-23 | 3:02 | 8 | 171.0333 | 43.7 | 6.5 | 58 | 195 | 16
2012-10-23 | 3:03 | 8 | 171.05 | 43.7 | 6.5 | 58 | 198 | 16
2012-10-23 | 3:04 | 8 | 171.0667 | 43.35 | 6.3056 | 58 | 197 | 15
2012-10-23 | 3:05 | 8 | 171.0833 | 43.7 | 6.5 | 55 | 196 | 16
2012-10-23 | 3:06 | 8 | 171.1 | 43.7 | 6.5 | 58 | 199 | 15
2012-10-23 | 3:07 | 8 | 171.1167 | 43.7 | 6.5 | 58 | 197 | 15
2012-10-23 | 3:08 | 8 | 171.1333 | 44.05 | 6.6944 | 58 | 197 | 15
2012-10-23 | 3:09 | 8 | 171.15 | 44.05 | 6.6944 | 55 | 198 | 15
2012-10-23 | 3:10 | 8 | 171.1667 | 43.35 | 6.3056 | 55 | 197 | 16
2012-10-23 | 3:11 | 8 | 171.1833 | 43.7 | 6.5 | 58 | 197 | 16
2012-10-23 | 3:12 | 8 | 171.2 | 43.35 | 6.3056 | 58 | 195 | 16
2012-10-23 | 3:13 | 8 | 171.2167 | 44.05 | 6.6944 | 58 | 198 | 16
2012-10-23 | 3:14 | 8 | 171.2333 | 43.7 | 6.5 | 58 | 195 | 15
2012-10-23 | 3:15 | 8 | 171.25 | 43.35 | 6.3056 | 58 | 198 | 15
2012-10-23 | 3:16 | 8 | 171.2667 | 43 | 6.1111 | 58 | 192 | 16
2012-10-23 | 3:17 | 8 | 171.2833 | 43.7 | 6.5 | 58 | 198 | 15
2012-10-23 | 3:18 | 8 | 171.3 | 43.7 | 6.5 | 58 | 194 | 16
2012-10-23 | 3:19 | 8 | 171.3167 | 43.35 | 6.3056 | 58 | 194 | 16
2012-10-23 | 3:20 | 8 | 171.3333 | 43.7 | 6.5 | 58 | 199 | 15
2012-10-23 | 3:21 | 8 | 171.35 | 43.35 | 6.3056 | 58 | 194 | 16
2012-10-23 | 3:22 | 8 | 171.3667 | 43.7 | 6.5 | 58 | 196 | 16
2012-10-23 | 3:23 | 8 | 171.3833 | 43.7 | 6.5 | 58 | 191 | 16
2012-10-23 | 3:24 | 8 | 171.4 | 43.35 | 6.3056 | 58 | 196 | 16
2012-10-23 | 3:25 | 8 | 171.4167 | 43.35 | 6.3056 | 58 | 193 | 16
2012-10-23 | 3:26 | 8 | 171.4333 | 43.7 | 6.5 | 58 | 195 | 16
2012-10-23 | 3:27 | 8 | 171.45 | 43 | 6.1111 | 58 | 196 | 15
2012-10-23 | 3:28 | 8 | 171.4667 | 43.7 | 6.5 | 58 | 195 | 15
2012-10-23 | 3:29 | 8 | 171.4833 | 43.35 | 6.3056 | 58 | 196 | 15
2012-10-23 | 3:30 | 8 | 171.5 | 43.7 | 6.5 | 58 | 191 | 16
2012-10-23 | 3:31 | 8 | 171.5167 | 43.7 | 6.5 | 58 | 198 | 16
2012-10-23 | 3:32 | 8 | 171.5333 | 43.7 | 6.5 | 58 | 196 | 15
2012-10-23 | 3:33 | 8 | 171.55 | 44.05 | 6.6944 | 58 | 192 | 14
2012-10-23 | 3:34 | 8 | 171.5667 | 43.35 | 6.3056 | 58 | 194 | 16
2012-10-23 | 3:35 | 8 | 171.5833 | 43.35 | 6.3056 | 58 | 193 | 16
2012-10-23 | 3:36 | 8 | 171.6 | 43.7 | 6.5 | 58 | 196 | 16
2012-10-23 | 3:37 | 8 | 171.6167 | 43.7 | 6.5 | 58 | 198 | 16
2012-10-23 | 3:38 | 8 | 171.6333 | 43.35 | 6.3056 | 58 | 199 | 15
2012-10-23 | 3:39 | 8 | 171.65 | 43.35 | 6.3056 | 58 | 196 | 16
2012-10-23 | 3:40 | 8 | 171.6667 | 43.7 | 6.5 | 55 | 197 | 16
2012-10-23 | 3:41 | 8 | 171.6833 | 43.7 | 6.5 | 58 | 198 | 15
2012-10-23 | 3:42 | 8 | 171.7 | 43 | 6.1111 | 58 | 198 | 16
2012-10-23 | 3:43 | 8 | 171.7167 | 43.35 | 6.3056 | 58 | 199 | 16
2012-10-23 | 3:44 | 8 | 171.7333 | 44.05 | 6.6944 | 58 | 197 | 16
2012-10-23 | 3:45 | 8 | 171.75 | 43.7 | 6.5 | 58 | 199 | 15
2012-10-23 | 3:46 | 8 | 171.7667 | 43.7 | 6.5 | 58 | 192 | 15
2012-10-23 | 3:47 | 8 | 171.7833 | 43.7 | 6.5 | 58 | 196 | 17
2012-10-23 | 3:48 | 8 | 171.8 | 43.35 | 6.3056 | 55 | 198 | 16
2012-10-23 | 3:49 | 8 | 171.8167 | 43.35 | 6.3056 | 58 | 198 | 15
2012-10-23 | 3:50 | 8 | 171.8333 | 43.7 | 6.5 | 58 | 194 | 15
2012-10-23 | 3:51 | 8 | 171.85 | 43.7 | 6.5 | 58 | 199 | 15
2012-10-23 | 3:52 | 8 | 171.8667 | 44.05 | 6.6944 | 58 | 197 | 16
2012-10-23 | 3:53 | 8 | 171.8833 | 43 | 6.1111 | 58 | 196 | 16
2012-10-23 | 3:54 | 8 | 171.9 | 43.7 | 6.5 | 58 | 195 | 16
2012-10-23 | 3:55 | 8 | 171.9167 | 43.7 | 6.5 | 58 | 193 | 16
2012-10-23 | 3:56 | 8 | 171.9333 | 43.7 | 6.5 | 55 | 197 | 15
2012-10-23 | 3:57 | 8 | 171.95 | 43.7 | 6.5 | 55 | 196 | 15
2012-10-23 | 3:58 | 8 | 171.9667 | 43 | 6.1111 | 58 | 199 | 15
2012-10-23 | 3:59 | 8 | 171.9833 | 43.7 | 6.5 | 58 | 197 | 16
2012-10-23 | 4:00 | 8 | 172 | 43.35 | 6.3056 | 55 | 197 | 15
2012-10-23 | 4:01 | 8 | 172.0167 | 43.7 | 6.5 | 58 | 197 | 16
2012-10-23 | 4:02 | 8 | 172.0333 | 43.7 | 6.5 | 58 | 193 | 16
2012-10-23 | 4:03 | 8 | 172.05 | 43.35 | 6.3056 | 58 | 193 | 16
2012-10-23 | 4:04 | 8 | 172.0667 | 43 | 6.1111 | 58 | 196 | 16
2012-10-23 | 4:05 | 8 | 172.0833 | 43.7 | 6.5 | 58 | 195 | 16
2012-10-23 | 4:06 | 8 | 172.1 | 43.7 | 6.5 | 60 | 193 | 16
2012-10-23 | 4:07 | 8 | 172.1167 | 43.7 | 6.5 | 58 | 195 | 16
2012-10-23 | 4:08 | 8 | 172.1333 | 43.7 | 6.5 | 58 | 199 | 16
2012-10-23 | 4:09 | 8 | 172.15 | 43.7 | 6.5 | 58 | 196 | 16
2012-10-23 | 4:10 | 8 | 172.1667 | 43 | 6.1111 | 58 | 195 | 15
2012-10-23 | 4:11 | 8 | 172.1833 | 43.7 | 6.5 | 58 | 199 | 16
2012-10-23 | 4:12 | 8 | 172.2 | 43.35 | 6.3056 | 58 | 197 | 16
2012-10-23 | 4:13 | 8 | 172.2167 | 43.7 | 6.5 | 58 | 196 | 16
2012-10-23 | 4:14 | 8 | 172.2333 | 43.35 | 6.3056 | 58 | 193 | 16
2012-10-23 | 4:15 | 8 | 172.25 | 43.35 | 6.3056 | 58 | 196 | 16
2012-10-23 | 4:16 | 8 | 172.2667 | 43.7 | 6.5 | 58 | 191 | 15
2012-10-23 | 4:17 | 8 | 172.2833 | 43.35 | 6.3056 | 58 | 197 | 15
2012-10-23 | 4:18 | 8 | 172.3 | 43.35 | 6.3056 | 58 | 199 | 15
2012-10-23 | 4:19 | 8 | 172.3167 | 44.05 | 6.6944 | 58 | 193 | 16
2012-10-23 | 4:20 | 8 | 172.3333 | 43.35 | 6.3056 | 58 | 196 | 15
2012-10-23 | 4:21 | 8 | 172.35 | 43.7 | 6.5 | 58 | 199 | 15
2012-10-23 | 4:22 | 8 | 172.3667 | 44.05 | 6.6944 | 58 | 194 | 16
2012-10-23 | 4:23 | 8 | 172.3833 | 43.7 | 6.5 | 55 | 198 | 16
2012-10-23 | 4:24 | 8 | 172.4 | 43.35 | 6.3056 | 58 | 196 | 16
2012-10-23 | 4:25 | 8 | 172.4167 | 43.7 | 6.5 | 55 | 200 | 16
2012-10-23 | 4:26 | 8 | 172.4333 | 43.35 | 6.3056 | 58 | 199 | 16
2012-10-23 | 4:27 | 8 | 172.45 | 43.7 | 6.5 | 58 | 195 | 16
2012-10-23 | 4:28 | 8 | 172.4667 | 43.7 | 6.5 | 58 | 194 | 16
2012-10-23 | 4:29 | 8 | 172.4833 | 43.7 | 6.5 | 58 | 197 | 16
2012-10-23 | 4:30 | 8 | 172.5 | 43.7 | 6.5 | 58 | 197 | 16
2012-10-23 | 4:31 | 8 | 172.5167 | 43.35 | 6.3056 | 58 | 196 | 16
2012-10-23 | 4:32 | 8 | 172.5333 | 43 | 6.1111 | 58 | 195 | 16
2012-10-23 | 4:33 | 8 | 172.55 | 43.35 | 6.3056 | 58 | 198 | 16
2012-10-23 | 4:34 | 8 | 172.5667 | 43.35 | 6.3056 | 58 | 199 | 16
2012-10-23 | 4:35 | 8 | 172.5833 | 43.7 | 6.5 | 58 | 195 | 15
2012-10-23 | 4:36 | 8 | 172.6 | 43.35 | 6.3056 | 55 | 197 | 15
2012-10-23 | 4:37 | 8 | 172.6167 | 43.7 | 6.5 | 58 | 195 | 15
2012-10-23 | 4:38 | 8 | 172.6333 | 43.7 | 6.5 | 58 | 196 | 16
2012-10-23 | 4:39 | 8 | 172.65 | 43.35 | 6.3056 | 58 | 194 | 16
2012-10-23 | 4:40 | 8 | 172.6667 | 43.35 | 6.3056 | 58 | 192 | 16
2012-10-23 | 4:41 | 8 | 172.6833 | 43.35 | 6.3056 | 55 | 195 | 16
2012-10-23 | 4:42 | 8 | 172.7 | 43.7 | 6.5 | 58 | 194 | 15
2012-10-23 | 4:43 | 8 | 172.7167 | 43.7 | 6.5 | 58 | 194 | 16
2012-10-23 | 4:44 | 8 | 172.7333 | 43.35 | 6.3056 | 58 | 195 | 15
2012-10-23 | 4:45 | 8 | 172.75 | 43.35 | 6.3056 | 58 | 196 | 16
2012-10-23 | 4:46 | 8 | 172.7667 | 43.35 | 6.3056 | 58 | 194 | 16
2012-10-23 | 4:47 | 8 | 172.7833 | 43.35 | 6.3056 | 58 | 199 | 16
2012-10-23 | 4:48 | 8 | 172.8 | 43.7 | 6.5 | 58 | 198 | 15
2012-10-23 | 4:49 | 8 | 172.8167 | 43.35 | 6.3056 | 58 | 198 | 15
2012-10-23 | 4:50 | 8 | 172.8333 | 43.7 | 6.5 | 58 | 199 | 16
2012-10-23 | 4:51 | 8 | 172.85 | 43.35 | 6.3056 | 58 | 199 | 15
2012-10-23 | 4:52 | 8 | 172.8667 | 43 | 6.1111 | 58 | 202 | 16
2012-10-23 | 4:53 | 8 | 172.8833 | 43.35 | 6.3056 | 58 | 204 | 16
2012-10-23 | 4:54 | 8 | 172.9 | 43.35 | 6.3056 | 58 | 200 | 16
2012-10-23 | 4:55 | 8 | 172.9167 | 43.7 | 6.5 | 58 | 195 | 16
2012-10-23 | 4:56 | 8 | 172.9333 | 43 | 6.1111 | 58 | 199 | 16
2012-10-23 | 4:57 | 8 | 172.95 | 43.35 | 6.3056 | 58 | 193 | 16
2012-10-23 | 4:58 | 8 | 172.9667 | 43.35 | 6.3056 | 58 | 201 | 17
2012-10-23 | 4:59 | 8 | 172.9833 | 43.35 | 6.3056 | 55 | 198 | 16
2012-10-23 | 5:00 | 8 | 173 | 43.7 | 6.5 | 58 | 197 | 16
2012-10-23 | 5:01 | 8 | 173.0167 | 43.7 | 6.5 | 58 | 200 | 15
2012-10-23 | 5:02 | 8 | 173.0333 | 43.35 | 6.3056 | 58 | 197 | 16
2012-10-23 | 5:03 | 8 | 173.05 | 43.35 | 6.3056 | 58 | 200 | 16
2012-10-23 | 5:04 | 8 | 173.0667 | 43.7 | 6.5 | 55 | 199 | 16
2012-10-23 | 5:05 | 8 | 173.0833 | 43.7 | 6.5 | 58 | 197 | 16
2012-10-23 | 5:06 | 8 | 173.1 | 43.35 | 6.3056 | 58 | 198 | 15
2012-10-23 | 5:07 | 8 | 173.1167 | 43.7 | 6.5 | 58 | 195 | 15
2012-10-23 | 5:08 | 8 | 173.1333 | 43.35 | 6.3056 | 58 | 193 | 15
2012-10-23 | 5:09 | 8 | 173.15 | 43.7 | 6.5 | 55 | 193 | 16
2012-10-23 | 5:10 | 8 | 173.1667 | 43.7 | 6.5 | 58 | 189 | 16
2012-10-23 | 5:11 | 8 | 173.1833 | 43.7 | 6.5 | 58 | 197 | 16
2012-10-23 | 5:12 | 8 | 173.2 | 43.35 | 6.3056 | 58 | 194 | 15
2012-10-23 | 5:13 | 8 | 173.2167 | 43 | 6.1111 | 58 | 194 | 16
2012-10-23 | 5:14 | 8 | 173.2333 | 43.35 | 6.3056 | 58 | 196 | 16
2012-10-23 | 5:15 | 8 | 173.25 | 43.7 | 6.5 | 58 | 203 | 17
2012-10-23 | 5:16 | 8 | 173.2667 | 43 | 6.1111 | 55 | 197 | 15
2012-10-23 | 5:17 | 8 | 173.2833 | 43.7 | 6.5 | 58 | 197 | 16
2012-10-23 | 5:18 | 8 | 173.3 | 43.7 | 6.5 | 58 | 197 | 15
2012-10-23 | 5:19 | 8 | 173.3167 | 43.35 | 6.3056 | 58 | 200 | 16
2012-10-23 | 5:20 | 8 | 173.3333 | 43.35 | 6.3056 | 58 | 194 | 16
2012-10-23 | 5:21 | 8 | 173.35 | 43 | 6.1111 | 58 | 196 | 15
2012-10-23 | 5:22 | 8 | 173.3667 | 43.7 | 6.5 | 58 | 198 | 16
2012-10-23 | 5:23 | 8 | 173.3833 | 43.35 | 6.3056 | 58 | 202 | 16
2012-10-23 | 5:24 | 8 | 173.4 | 43.7 | 6.5 | 58 | 199 | 16
2012-10-23 | 5:25 | 8 | 173.4167 | 43.7 | 6.5 | 58 | 200 | 15
2012-10-23 | 5:26 | 8 | 173.4333 | 43.7 | 6.5 | 58 | 197 | 15
2012-10-23 | 5:27 | 8 | 173.45 | 42.67 | 5.9278 | 58 | 199 | 16
2012-10-23 | 5:28 | 8 | 173.4667 | 43.35 | 6.3056 | 58 | 189 | 17
2012-10-23 | 5:29 | 8 | 173.4833 | 43.35 | 6.3056 | 58 | 200 | 15
2012-10-23 | 5:30 | 8 | 173.5 | 43.35 | 6.3056 | 58 | 198 | 16
2012-10-23 | 5:31 | 8 | 173.5167 | 43.35 | 6.3056 | 58 | 201 | 16
2012-10-23 | 5:32 | 8 | 173.5333 | 43.7 | 6.5 | 58 | 199 | 16
2012-10-23 | 5:33 | 8 | 173.55 | 43 | 6.1111 | 58 | 197 | 15
2012-10-23 | 5:34 | 8 | 173.5667 | 43.7 | 6.5 | 58 | 196 | 16
2012-10-23 | 5:35 | 8 | 173.5833 | 43.35 | 6.3056 | 58 | 196 | 16
2012-10-23 | 5:36 | 8 | 173.6 | 43 | 6.1111 | 58 | 197 | 16
2012-10-23 | 5:37 | 8 | 173.6167 | 43.35 | 6.3056 | 58 | 197 | 16
2012-10-23 | 5:38 | 8 | 173.6333 | 43.7 | 6.5 | 58 | 196 | 15
2012-10-23 | 5:39 | 8 | 173.65 | 43.35 | 6.3056 | 58 | 197 | 16
2012-10-23 | 5:40 | 8 | 173.6667 | 43.35 | 6.3056 | 58 | 197 | 16
2012-10-23 | 5:41 | 8 | 173.6833 | 43 | 6.1111 | 58 | 199 | 16
2012-10-23 | 5:42 | 8 | 173.7 | 43 | 6.1111 | 58 | 196 | 15
2012-10-23 | 5:43 | 8 | 173.7167 | 43.35 | 6.3056 | 58 | 195 | 15
2012-10-23 | 5:44 | 8 | 173.7333 | 43.35 | 6.3056 | 58 | 194 | 16
2012-10-23 | 5:45 | 8 | 173.75 | 43.35 | 6.3056 | 58 | 203 | 16
2012-10-23 | 5:46 | 8 | 173.7667 | 44.05 | 6.6944 | 58 | 199 | 17
2012-10-23 | 5:47 | 8 | 173.7833 | 43.35 | 6.3056 | 58 | 192 | 16
2012-10-23 | 5:48 | 8 | 173.8 | 43.35 | 6.3056 | 58 | 199 | 16
2012-10-23 | 5:49 | 8 | 173.8167 | 43 | 6.1111 | 58 | 197 | 16
2012-10-23 | 5:50 | 8 | 173.8333 | 43.35 | 6.3056 | 58 | 200 | 16
2012-10-23 | 5:51 | 8 | 173.85 | 43 | 6.1111 | 55 | 199 | 15
2012-10-23 | 5:52 | 8 | 173.8667 | 43 | 6.1111 | 58 | 198 | 16
2012-10-23 | 5:53 | 8 | 173.8833 | 43.35 | 6.3056 | 58 | 199 | 15
2012-10-23 | 5:54 | 8 | 173.9 | 43 | 6.1111 | 58 | 199 | 16
2012-10-23 | 5:55 | 8 | 173.9167 | 43.35 | 6.3056 | 58 | 195 | 16
2012-10-23 | 5:56 | 8 | 173.9333 | 43.35 | 6.3056 | 58 | 199 | 16
2012-10-23 | 5:57 | 8 | 173.95 | 43.35 | 6.3056 | 58 | 198 | 16
2012-10-23 | 5:58 | 8 | 173.9667 | 43.7 | 6.5 | 58 | 197 | 16
2012-10-23 | 5:59 | 8 | 173.9833 | 43.35 | 6.3056 | 58 | 197 | 16
2012-10-23 | 6:00 | 8 | 174 | 43.7 | 6.5 | 58 | 201 | 16
2012-10-23 | 6:01 | 8 | 174.0167 | 43.35 | 6.3056 | 58 | 200 | 16
2012-10-23 | 6:02 | 8 | 174.0333 | 43.35 | 6.3056 | 58 | 199 | 16
2012-10-23 | 6:03 | 8 | 174.05 | 43.35 | 6.3056 | 58 | 195 | 16
2012-10-23 | 6:04 | 8 | 174.0667 | 43.35 | 6.3056 | 55 | 193 | 16
2012-10-23 | 6:05 | 8 | 174.0833 | 43.35 | 6.3056 | 58 | 194 | 16
2012-10-23 | 6:06 | 8 | 174.1 | 43.7 | 6.5 | 58 | 194 | 16
2012-10-23 | 6:07 | 8 | 174.1167 | 43 | 6.1111 | 58 | 197 | 16
2012-10-23 | 6:08 | 8 | 174.1333 | 43.35 | 6.3056 | 58 | 198 | 16
2012-10-23 | 6:09 | 8 | 174.15 | 43.35 | 6.3056 | 58 | 199 | 16
2012-10-23 | 6:10 | 8 | 174.1667 | 43.35 | 6.3056 | 55 | 199 | 15
2012-10-23 | 6:11 | 8 | 174.1833 | 43.35 | 6.3056 | 58 | 195 | 16
2012-10-23 | 6:12 | 8 | 174.2 | 43.35 | 6.3056 | 55 | 196 | 16
2012-10-23 | 6:13 | 8 | 174.2167 | 43.35 | 6.3056 | 58 | 197 | 17
2012-10-23 | 6:14 | 8 | 174.2333 | 43.35 | 6.3056 | 58 | 195 | 16
2012-10-23 | 6:15 | 8 | 174.25 | 43.35 | 6.3056 | 58 | 199 | 16
2012-10-23 | 6:16 | 8 | 174.2667 | 43.35 | 6.3056 | 58 | 199 | 16
2012-10-23 | 6:17 | 8 | 174.2833 | 43.35 | 6.3056 | 58 | 198 | 16
2012-10-23 | 6:18 | 8 | 174.3 | 43 | 6.1111 | 58 | 196 | 15
2012-10-23 | 6:19 | 8 | 174.3167 | 43 | 6.1111 | 55 | 197 | 16
2012-10-23 | 6:20 | 8 | 174.3333 | 43.35 | 6.3056 | 58 | 198 | 15
2012-10-23 | 6:21 | 8 | 174.35 | 43 | 6.1111 | 58 | 196 | 17
2012-10-23 | 6:22 | 8 | 174.3667 | 43.35 | 6.3056 | 58 | 201 | 16
2012-10-23 | 6:23 | 8 | 174.3833 | 43 | 6.1111 | 58 | 196 | 16
2012-10-23 | 6:24 | 8 | 174.4 | 43.7 | 6.5 | 58 | 197 | 17
2012-10-23 | 6:25 | 8 | 174.4167 | 43.35 | 6.3056 | 58 | 199 | 16
2012-10-23 | 6:26 | 8 | 174.4333 | 43 | 6.1111 | 58 | 199 | 16
2012-10-23 | 6:27 | 8 | 174.45 | 43.35 | 6.3056 | 58 | 198 | 16
2012-10-23 | 6:28 | 8 | 174.4667 | 43.35 | 6.3056 | 60 | 203 | 16
2012-10-23 | 6:29 | 8 | 174.4833 | 43 | 6.1111 | 58 | 199 | 16
2012-10-23 | 6:30 | 8 | 174.5 | 43.35 | 6.3056 | 55 | 200 | 15
2012-10-23 | 6:31 | 8 | 174.5167 | 42.67 | 5.9278 | 58 | 198 | 16
2012-10-23 | 6:32 | 8 | 174.5333 | 43.35 | 6.3056 | 58 | 200 | 15
2012-10-23 | 6:33 | 8 | 174.55 | 43.35 | 6.3056 | 58 | 201 | 15
2012-10-23 | 6:34 | 8 | 174.5667 | 43.35 | 6.3056 | 58 | 197 | 15
2012-10-23 | 6:35 | 8 | 174.5833 | 43.35 | 6.3056 | 58 | 192 | 16
2012-10-23 | 6:36 | 8 | 174.6 | 43 | 6.1111 | 58 | 196 | 16
2012-10-23 | 6:37 | 8 | 174.6167 | 43.35 | 6.3056 | 58 | 191 | 16
2012-10-23 | 6:38 | 8 | 174.6333 | 42.67 | 5.9278 | 58 | 197 | 15
2012-10-23 | 6:39 | 8 | 174.65 | 43.35 | 6.3056 | 55 | 197 | 16
2012-10-23 | 6:40 | 8 | 174.6667 | 43 | 6.1111 | 58 | 200 | 16
2012-10-23 | 6:41 | 8 | 174.6833 | 43.35 | 6.3056 | 58 | 196 | 16
2012-10-23 | 6:42 | 8 | 174.7 | 43 | 6.1111 | 58 | 193 | 15
2012-10-23 | 6:43 | 8 | 174.7167 | 43.35 | 6.3056 | 58 | 196 | 16
2012-10-23 | 6:44 | 8 | 174.7333 | 43.7 | 6.5 | 58 | 196 | 16
2012-10-23 | 6:45 | 8 | 174.75 | 43.35 | 6.3056 | 58 | 196 | 17
2012-10-23 | 6:46 | 8 | 174.7667 | 43.35 | 6.3056 | 60 | 197 | 15
2012-10-23 | 6:47 | 8 | 174.7833 | 43.35 | 6.3056 | 55 | 194 | 15
2012-10-23 | 6:48 | 8 | 174.8 | 43.35 | 6.3056 | 58 | 195 | 16
2012-10-23 | 6:49 | 8 | 174.8167 | 43 | 6.1111 | 58 | 195 | 16
2012-10-23 | 6:50 | 8 | 174.8333 | 43.35 | 6.3056 | 58 | 200 | 15
2012-10-23 | 6:51 | 8 | 174.85 | 43.7 | 6.5 | 58 | 198 | 16
2012-10-23 | 6:52 | 8 | 174.8667 | 43 | 6.1111 | 58 | 201 | 16
2012-10-23 | 6:53 | 8 | 174.8833 | 43.35 | 6.3056 | 58 | 198 | 16
2012-10-23 | 6:54 | 8 | 174.9 | 43.7 | 6.5 | 58 | 203 | 17
2012-10-23 | 6:55 | 8 | 174.9167 | 43.35 | 6.3056 | 58 | 200 | 16
2012-10-23 | 6:56 | 8 | 174.9333 | 43 | 6.1111 | 58 | 197 | 15
2012-10-23 | 6:57 | 8 | 174.95 | 43 | 6.1111 | 58 | 200 | 15
2012-10-23 | 6:58 | 8 | 174.9667 | 43.35 | 6.3056 | 58 | 195 | 16
2012-10-23 | 6:59 | 8 | 174.9833 | 42.67 | 5.9278 | 58 | 197 | 16
2012-10-23 | 7:00 | 8 | 175 | 43 | 6.1111 | 58 | 198 | 16
2012-10-23 | 7:01 | 8 | 175.0167 | 43 | 6.1111 | 55 | 198 | 17
2012-10-23 | 7:02 | 8 | 175.0333 | 42.67 | 5.9278 | 58 | 202 | 16
2012-10-23 | 7:03 | 8 | 175.05 | 43 | 6.1111 | 58 | 201 | 16
2012-10-23 | 7:04 | 8 | 175.0667 | 43.35 | 6.3056 | 58 | 192 | 16
2012-10-23 | 7:05 | 8 | 175.0833 | 42.67 | 5.9278 | 60 | 198 | 16
2012-10-23 | 7:06 | 8 | 175.1 | 43.35 | 6.3056 | 58 | 197 | 17
2012-10-23 | 7:07 | 8 | 175.1167 | 42.67 | 5.9278 | 58 | 195 | 16
2012-10-23 | 7:08 | 8 | 175.1333 | 42.67 | 5.9278 | 58 | 197 | 15
2012-10-23 | 7:09 | 8 | 175.15 | 43.35 | 6.3056 | 55 | 199 | 16
2012-10-23 | 7:10 | 8 | 175.1667 | 43 | 6.1111 | 58 | 200 | 17
2012-10-23 | 7:11 | 8 | 175.1833 | 43 | 6.1111 | 58 | 195 | 16
2012-10-23 | 7:12 | 8 | 175.2 | 43 | 6.1111 | 58 | 199 | 16
2012-10-23 | 7:13 | 8 | 175.2167 | 42.67 | 5.9278 | 55 | 198 | 17
2012-10-23 | 7:14 | 8 | 175.2333 | 43 | 6.1111 | 58 | 196 | 16
2012-10-23 | 7:15 | 8 | 175.25 | 42.67 | 5.9278 | 58 | 197 | 16
2012-10-23 | 7:16 | 8 | 175.2667 | 43 | 6.1111 | 58 | 196 | 16
2012-10-23 | 7:17 | 8 | 175.2833 | 43.35 | 6.3056 | 58 | 196 | 15
2012-10-23 | 7:18 | 8 | 175.3 | 42.67 | 5.9278 | 58 | 196 | 16
2012-10-23 | 7:19 | 8 | 175.3167 | 42.67 | 5.9278 | 58 | 195 | 16
2012-10-23 | 7:20 | 8 | 175.3333 | 43 | 6.1111 | 60 | 197 | 16
2012-10-23 | 7:21 | 8 | 175.35 | 42.67 | 5.9278 | 55 | 195 | 17
2012-10-23 | 7:22 | 8 | 175.3667 | 43 | 6.1111 | 55 | 196 | 17
2012-10-23 | 7:23 | 8 | 175.3833 | 43.35 | 6.3056 | 58 | 198 | 16
2012-10-23 | 7:24 | 8 | 175.4 | 43.35 | 6.3056 | 58 | 199 | 17
2012-10-23 | 7:25 | 8 | 175.4167 | 43.35 | 6.3056 | 58 | 200 | 16
2012-10-23 | 7:26 | 8 | 175.4333 | 43 | 6.1111 | 58 | 197 | 16
2012-10-23 | 7:27 | 8 | 175.45 | 43 | 6.1111 | 58 | 193 | 16
2012-10-23 | 7:28 | 8 | 175.4667 | 43 | 6.1111 | 58 | 198 | 16
2012-10-23 | 7:29 | 8 | 175.4833 | 43 | 6.1111 | 58 | 196 | 16
2012-10-23 | 7:30 | 8 | 175.5 | 43 | 6.1111 | 58 | 195 | 16
2012-10-23 | 7:31 | 8 | 175.5167 | 43 | 6.1111 | 58 | 198 | 16
2012-10-23 | 7:32 | 8 | 175.5333 | 43 | 6.1111 | 58 | 199 | 16
2012-10-23 | 7:33 | 8 | 175.55 | 43 | 6.1111 | 58 | 198 | 16
2012-10-23 | 7:34 | 8 | 175.5667 | 43 | 6.1111 | 58 | 202 | 16
2012-10-23 | 7:35 | 8 | 175.5833 | 43 | 6.1111 | 58 | 201 | 17
2012-10-23 | 7:36 | 8 | 175.6 | 43.35 | 6.3056 | 58 | 193 | 16
2012-10-23 | 7:37 | 8 | 175.6167 | 43 | 6.1111 | 58 | 199 | 16
2012-10-23 | 7:38 | 8 | 175.6333 | 43.35 | 6.3056 | 58 | 194 | 17
2012-10-23 | 7:39 | 8 | 175.65 | 43 | 6.1111 | 58 | 194 | 16
2012-10-23 | 7:40 | 8 | 175.6667 | 43 | 6.1111 | 58 | 201 | 16
2012-10-23 | 7:41 | 8 | 175.6833 | 43.35 | 6.3056 | 58 | 197 | 16
2012-10-23 | 7:42 | 8 | 175.7 | 42.67 | 5.9278 | 58 | 198 | 16
2012-10-23 | 7:43 | 8 | 175.7167 | 43 | 6.1111 | 58 | 197 | 16
2012-10-23 | 7:44 | 8 | 175.7333 | 43 | 6.1111 | 58 | 197 | 16
2012-10-23 | 7:45 | 8 | 175.75 | 43 | 6.1111 | 58 | 195 | 15
2012-10-23 | 7:46 | 8 | 175.7667 | 42.67 | 5.9278 | 60 | 190 | 17
2012-10-23 | 7:47 | 8 | 175.7833 | 42.67 | 5.9278 | 58 | 196 | 15
2012-10-23 | 7:48 | 8 | 175.8 | 43 | 6.1111 | 58 | 193 | 17
2012-10-23 | 7:49 | 8 | 175.8167 | 43 | 6.1111 | 58 | 198 | 16
2012-10-23 | 7:50 | 8 | 175.8333 | 43 | 6.1111 | 58 | 195 | 17
2012-10-23 | 7:51 | 8 | 175.85 | 43.35 | 6.3056 | 58 | 197 | 16
2012-10-23 | 7:52 | 8 | 175.8667 | 43 | 6.1111 | 58 | 190 | 17
2012-10-23 | 7:53 | 8 | 175.8833 | 43 | 6.1111 | 58 | 196 | 16
2012-10-23 | 7:54 | 8 | 175.9 | 43 | 6.1111 | 58 | 196 | 16
2012-10-23 | 7:55 | 8 | 175.9167 | 43 | 6.1111 | 58 | 196 | 17
2012-10-23 | 7:56 | 8 | 175.9333 | 43 | 6.1111 | 58 | 198 | 16
2012-10-23 | 7:57 | 8 | 175.95 | 42.67 | 5.9278 | 58 | 194 | 16
2012-10-23 | 7:58 | 8 | 175.9667 | 42.67 | 5.9278 | 58 | 196 | 16
2012-10-23 | 7:59 | 8 | 175.9833 | 43 | 6.1111 | 58 | 195 | 16
2012-10-23 | 8:00 | 8 | 176 | 42.67 | 5.9278 | 58 | 197 | 16
2012-10-23 | 8:01 | 8 | 176.0167 | 42.67 | 5.9278 | 58 | 197 | 16
2012-10-23 | 8:02 | 8 | 176.0333 | 42.67 | 5.9278 | 58 | 192 | 16
2012-10-23 | 8:03 | 8 | 176.05 | 43 | 6.1111 | 58 | 200 | 16
2012-10-23 | 8:04 | 8 | 176.0667 | 43 | 6.1111 | 58 | 196 | 16
2012-10-23 | 8:05 | 8 | 176.0833 | 43 | 6.1111 | 58 | 196 | 16
2012-10-23 | 8:06 | 8 | 176.1 | 43 | 6.1111 | 58 | 196 | 16
2012-10-23 | 8:07 | 8 | 176.1167 | 43.35 | 6.3056 | 58 | 194 | 16
2012-10-23 | 8:08 | 8 | 176.1333 | 41.97 | 5.5389 | 58 | 197 | 17
2012-10-23 | 8:09 | 8 | 176.15 | 42.32 | 5.7333 | 58 | 194 | 16
2012-10-23 | 8:10 | 8 | 176.1667 | 43 | 6.1111 | 58 | 196 | 17
2012-10-23 | 8:11 | 8 | 176.1833 | 42.67 | 5.9278 | 58 | 195 | 16
2012-10-23 | 8:12 | 8 | 176.2 | 42.67 | 5.9278 | 58 | 197 | 16
2012-10-23 | 8:13 | 8 | 176.2167 | 42.32 | 5.7333 | 58 | 197 | 17
2012-10-23 | 8:14 | 8 | 176.2333 | 43 | 6.1111 | 58 | 199 | 16
2012-10-23 | 8:15 | 8 | 176.25 | 42.67 | 5.9278 | 58 | 199 | 17
2012-10-23 | 8:16 | 8 | 176.2667 | 42.67 | 5.9278 | 58 | 197 | 15
2012-10-23 | 8:17 | 8 | 176.2833 | 42.67 | 5.9278 | 58 | 189 | 17
2012-10-23 | 8:18 | 8 | 176.3 | 42.67 | 5.9278 | 58 | 191 | 16
2012-10-23 | 8:19 | 8 | 176.3167 | 42.67 | 5.9278 | 58 | 197 | 16
2012-10-23 | 8:20 | 8 | 176.3333 | 43 | 6.1111 | 58 | 194 | 16
2012-10-23 | 8:21 | 8 | 176.35 | 42.67 | 5.9278 | 58 | 195 | 17
2012-10-23 | 8:22 | 8 | 176.3667 | 42.32 | 5.7333 | 58 | 193 | 16
2012-10-23 | 8:23 | 8 | 176.3833 | 42.67 | 5.9278 | 58 | 195 | 16
2012-10-23 | 8:24 | 8 | 176.4 | 42.67 | 5.9278 | 58 | 196 | 15
2012-10-23 | 8:25 | 8 | 176.4167 | 42.32 | 5.7333 | 60 | 195 | 16
2012-10-23 | 8:26 | 8 | 176.4333 | 42.67 | 5.9278 | 58 | 191 | 16
2012-10-23 | 8:27 | 8 | 176.45 | 42.67 | 5.9278 | 58 | 200 | 16
2012-10-23 | 8:28 | 8 | 176.4667 | 42.67 | 5.9278 | 58 | 195 | 17
2012-10-23 | 8:29 | 8 | 176.4833 | 42.67 | 5.9278 | 58 | 196 | 16
2012-10-23 | 8:30 | 8 | 176.5 | 41.97 | 5.5389 | 58 | 201 | 15
2012-10-23 | 8:31 | 8 | 176.5167 | 42.32 | 5.7333 | 58 | 194 | 17
2012-10-23 | 8:32 | 8 | 176.5333 | 42.67 | 5.9278 | 58 | 192 | 16
2012-10-23 | 8:33 | 8 | 176.55 | 42.67 | 5.9278 | 58 | 195 | 16
2012-10-23 | 8:34 | 8 | 176.5667 | 42.67 | 5.9278 | 58 | 194 | 16
2012-10-23 | 8:35 | 8 | 176.5833 | 42.67 | 5.9278 | 58 | 196 | 17
2012-10-23 | 8:36 | 8 | 176.6 | 42.32 | 5.7333 | 58 | 201 | 17
2012-10-23 | 8:37 | 8 | 176.6167 | 42.67 | 5.9278 | 58 | 195 | 16
2012-10-23 | 8:38 | 8 | 176.6333 | 42.32 | 5.7333 | 58 | 197 | 16
2012-10-23 | 8:39 | 8 | 176.65 | 42.67 | 5.9278 | 58 | 194 | 16
2012-10-23 | 8:40 | 8 | 176.6667 | 42.32 | 5.7333 | 55 | 194 | 17
2012-10-23 | 8:41 | 8 | 176.6833 | 42.67 | 5.9278 | 58 | 194 | 16
2012-10-23 | 8:42 | 8 | 176.7 | 42.67 | 5.9278 | 58 | 197 | 17
2012-10-23 | 8:43 | 8 | 176.7167 | 42.32 | 5.7333 | 58 | 198 | 17
2012-10-23 | 8:44 | 8 | 176.7333 | 42.32 | 5.7333 | 58 | 194 | 17
2012-10-23 | 8:45 | 8 | 176.75 | 42.67 | 5.9278 | 58 | 193 | 16
2012-10-23 | 8:46 | 8 | 176.7667 | 42.32 | 5.7333 | 58 | 196 | 18
2012-10-23 | 8:47 | 8 | 176.7833 | 43 | 6.1111 | 58 | 195 | 17
2012-10-23 | 8:48 | 8 | 176.8 | 41.97 | 5.5389 | 58 | 197 | 17
2012-10-23 | 8:49 | 8 | 176.8167 | 41.97 | 5.5389 | 58 | 195 | 17
2012-10-23 | 8:50 | 8 | 176.8333 | 42.67 | 5.9278 | 55 | 196 | 17
2012-10-23 | 8:51 | 8 | 176.85 | 42.67 | 5.9278 | 58 | 195 | 17
2012-10-23 | 8:52 | 8 | 176.8667 | 42.32 | 5.7333 | 55 | 192 | 17
2012-10-23 | 8:53 | 8 | 176.8833 | 42.67 | 5.9278 | 58 | 197 | 16
2012-10-23 | 8:54 | 8 | 176.9 | 42.67 | 5.9278 | 58 | 194 | 17
2012-10-23 | 8:55 | 8 | 176.9167 | 42.32 | 5.7333 | 55 | 197 | 17
2012-10-23 | 8:56 | 8 | 176.9333 | 41.97 | 5.5389 | 55 | 198 | 17
2012-10-23 | 8:57 | 8 | 176.95 | 42.67 | 5.9278 | 58 | 197 | 16
2012-10-23 | 8:58 | 8 | 176.9667 | 42.67 | 5.9278 | 55 | 197 | 17
2012-10-23 | 8:59 | 8 | 176.9833 | 42.32 | 5.7333 | 58 | 193 | 16
2012-10-23 | 9:00 | 8 | 177 | 42.67 | 5.9278 | 58 | 196 | 16
2012-10-23 | 9:01 | 8 | 177.0167 | 42.67 | 5.9278 | 58 | 196 | 16
2012-10-23 | 9:02 | 8 | 177.0333 | 42.67 | 5.9278 | 58 | 196 | 17
2012-10-23 | 9:03 | 8 | 177.05 | 42.32 | 5.7333 | 58 | 199 | 15
2012-10-23 | 9:04 | 8 | 177.0667 | 42.67 | 5.9278 | 55 | 193 | 16
2012-10-23 | 9:05 | 8 | 177.0833 | 42.32 | 5.7333 | 55 | 197 | 16
2012-10-23 | 9:06 | 8 | 177.1 | 42.32 | 5.7333 | 58 | 197 | 16
2012-10-23 | 9:07 | 8 | 177.1167 | 42.67 | 5.9278 | 55 | 199 | 16
2012-10-23 | 9:08 | 8 | 177.1333 | 41.97 | 5.5389 | 58 | 195 | 16
2012-10-23 | 9:09 | 8 | 177.15 | 41.62 | 5.3444 | 58 | 197 | 16
2012-10-23 | 9:10 | 8 | 177.1667 | 42.32 | 5.7333 | 58 | 197 | 16
2012-10-23 | 9:11 | 8 | 177.1833 | 42.32 | 5.7333 | 58 | 196 | 16
2012-10-23 | 9:12 | 8 | 177.2 | 41.62 | 5.3444 | 58 | 194 | 15
2012-10-23 | 9:13 | 8 | 177.2167 | 41.97 | 5.5389 | 55 | 192 | 15
2012-10-23 | 9:14 | 8 | 177.2333 | 42.32 | 5.7333 | 55 | 196 | 16
2012-10-23 | 9:15 | 8 | 177.25 | 41.62 | 5.3444 | 55 | 197 | 16
2012-10-23 | 9:16 | 8 | 177.2667 | 42.67 | 5.9278 | 58 | 196 | 16
2012-10-23 | 9:17 | 8 | 177.2833 | 42.32 | 5.7333 | 58 | 195 | 16
2012-10-23 | 9:18 | 8 | 177.3 | 42.32 | 5.7333 | 58 | 191 | 16
2012-10-23 | 9:19 | 8 | 177.3167 | 42.67 | 5.9278 | 55 | 198 | 16
2012-10-23 | 9:20 | 8 | 177.3333 | 42.32 | 5.7333 | 58 | 193 | 16
2012-10-23 | 9:21 | 8 | 177.35 | 42.32 | 5.7333 | 58 | 194 | 16
2012-10-23 | 9:22 | 8 | 177.3667 | 42.67 | 5.9278 | 55 | 197 | 16
2012-10-23 | 9:23 | 8 | 177.3833 | 42.67 | 5.9278 | 55 | 193 | 16
2012-10-23 | 9:24 | 8 | 177.4 | 42.32 | 5.7333 | 58 | 194 | 16
2012-10-23 | 9:25 | 8 | 177.4167 | 42.67 | 5.9278 | 58 | 198 | 16
2012-10-23 | 9:26 | 8 | 177.4333 | 42.32 | 5.7333 | 58 | 199 | 16
2012-10-23 | 9:27 | 8 | 177.45 | 41.97 | 5.5389 | 58 | 196 | 16
2012-10-23 | 9:28 | 8 | 177.4667 | 42.32 | 5.7333 | 58 | 194 | 15
2012-10-23 | 9:29 | 8 | 177.4833 | 42.67 | 5.9278 | 55 | 198 | 16
2012-10-23 | 9:30 | 8 | 177.5 | 42.67 | 5.9278 | 55 | 197 | 16
2012-10-23 | 9:31 | 8 | 177.5167 | 42.67 | 5.9278 | 55 | 196 | 16
2012-10-23 | 9:32 | 8 | 177.5333 | 42.32 | 5.7333 | 55 | 194 | 16
2012-10-23 | 9:33 | 8 | 177.55 | 42.32 | 5.7333 | 58 | 197 | 16
2012-10-23 | 9:34 | 8 | 177.5667 | 42.32 | 5.7333 | 58 | 191 | 16
2012-10-23 | 9:35 | 8 | 177.5833 | 42.67 | 5.9278 | 58 | 193 | 15
2012-10-23 | 9:36 | 8 | 177.6 | 43 | 6.1111 | 55 | 199 | 16
2012-10-23 | 9:37 | 8 | 177.6167 | 42.67 | 5.9278 | 27 | 197 | 12
2012-10-23 | 9:38 | 8 | 177.6333 | 42.67 | 5.9278 | 55 | 195 | 16
2012-10-23 | 9:39 | 8 | 177.65 | 42.67 | 5.9278 | 55 | 198 | 15
2012-10-23 | 9:40 | 8 | 177.6667 | 42.32 | 5.7333 | 58 | 197 | 15
2012-10-23 | 9:41 | 8 | 177.6833 | 42.32 | 5.7333 | 55 | 197 | 15
2012-10-23 | 9:42 | 8 | 177.7 | 42.67 | 5.9278 | 58 | 195 | 15
2012-10-23 | 9:43 | 8 | 177.7167 | 42.32 | 5.7333 | 58 | 192 | 15
2012-10-23 | 9:44 | 8 | 177.7333 | 42.32 | 5.7333 | 58 | 194 | 15
2012-10-23 | 9:45 | 8 | 177.75 | 42.32 | 5.7333 | 55 | 195 | 16
2012-10-23 | 9:46 | 8 | 177.7667 | 42.67 | 5.9278 | 55 | 198 | 15
2012-10-23 | 9:47 | 8 | 177.7833 | 42.32 | 5.7333 | 58 | 193 | 15
2012-10-23 | 9:48 | 8 | 177.8 | 42.67 | 5.9278 | 55 | 195 | 16
2012-10-23 | 9:49 | 8 | 177.8167 | 42.32 | 5.7333 | 55 | 192 | 15
2012-10-23 | 9:50 | 8 | 177.8333 | 42.32 | 5.7333 | 58 | 193 | 15
2012-10-23 | 9:51 | 8 | 177.85 | 42.67 | 5.9278 | 58 | 198 | 15
2012-10-23 | 9:52 | 8 | 177.8667 | 42.67 | 5.9278 | 55 | 194 | 16
2012-10-23 | 9:53 | 8 | 177.8833 | 42.67 | 5.9278 | 58 | 197 | 15
2012-10-23 | 9:54 | 8 | 177.9 | 41.97 | 5.5389 | 58 | 199 | 16
2012-10-23 | 9:55 | 8 | 177.9167 | 42.67 | 5.9278 | 58 | 196 | 15
2012-10-23 | 9:56 | 8 | 177.9333 | 41.97 | 5.5389 | 55 | 194 | 15
2012-10-23 | 9:57 | 8 | 177.95 | 42.32 | 5.7333 | 55 | 199 | 16
2012-10-23 | 9:58 | 8 | 177.9667 | 41.97 | 5.5389 | 55 | 194 | 16
2012-10-23 | 9:59 | 8 | 177.9833 | 42.67 | 5.9278 | 58 | 194 | 16
2012-10-23 | 10:00 | 8 | 178 | 42.32 | 5.7333 | 55 | 198 | 15
2012-10-23 | 10:01 | 8 | 178.0167 | 42.67 | 5.9278 | 58 | 197 | 15
2012-10-23 | 10:02 | 8 | 178.0333 | 42.32 | 5.7333 | 58 | 192 | 15
2012-10-23 | 10:03 | 8 | 178.05 | 42.67 | 5.9278 | 58 | 196 | 15
2012-10-23 | 10:04 | 8 | 178.0667 | 42.32 | 5.7333 | 58 | 195 | 15
2012-10-23 | 10:05 | 8 | 178.0833 | 43 | 6.1111 | 58 | 194 | 15
2012-10-23 | 10:06 | 8 | 178.1 | 42.67 | 5.9278 | 55 | 198 | 15
2012-10-23 | 10:07 | 8 | 178.1167 | 41.97 | 5.5389 | 55 | 198 | 15
2012-10-23 | 10:08 | 8 | 178.1333 | 42.32 | 5.7333 | 55 | 196 | 15
2012-10-23 | 10:09 | 8 | 178.15 | 42.32 | 5.7333 | 55 | 192 | 15
2012-10-23 | 10:10 | 8 | 178.1667 | 42.67 | 5.9278 | 55 | 196 | 15
2012-10-23 | 10:11 | 8 | 178.1833 | 43 | 6.1111 | 55 | 196 | 17
2012-10-23 | 10:12 | 8 | 178.2 | 42.32 | 5.7333 | 55 | 195 | 15
2012-10-23 | 10:13 | 8 | 178.2167 | 41.97 | 5.5389 | 55 | 195 | 15
2012-10-23 | 10:14 | 8 | 178.2333 | 41.97 | 5.5389 | 55 | 194 | 15
2012-10-23 | 10:15 | 8 | 178.25 | 42.32 | 5.7333 | 55 | 197 | 15
2012-10-23 | 10:16 | 8 | 178.2667 | 42.67 | 5.9278 | 55 | 191 | 15
2012-10-23 | 10:17 | 8 | 178.2833 | 42.67 | 5.9278 | 60 | 192 | 7
2012-10-23 | 10:18 | 8 | 178.3 | 42.67 | 5.9278 | 55 | 193 | 15
2012-10-23 | 10:19 | 8 | 178.3167 | 42.32 | 5.7333 | 55 | 192 | 15
2012-10-23 | 10:20 | 8 | 178.3333 | 42.67 | 5.9278 | 139 | 195 | 29
2012-10-23 | 10:21 | 8 | 178.35 | 42.32 | 5.7333 | 58 | 194 | 12
2012-10-23 | 10:22 | 8 | 178.3667 | 41.97 | 5.5389 | 68 | 194 | 29
2012-10-23 | 10:23 | 8 | 178.3833 | 41.97 | 5.5389 | 80 | 197 | 18
2012-10-23 | 10:24 | 8 | 178.4 | 42.67 | 5.9278 | 68 | 197 | 15
2012-10-23 | 10:25 | 8 | 178.4167 | 42.67 | 5.9278 | 68 | 197 | 16
2012-10-23 | 10:26 | 8 | 178.4333 | 42.32 | 5.7333 | 68 | 197 | 15
2012-10-23 | 10:27 | 8 | 178.45 | 41.97 | 5.5389 | 68 | 192 | 16
2012-10-23 | 10:28 | 8 | 178.4667 | 42.32 | 5.7333 | 68 | 190 | 17
2012-10-23 | 10:29 | 8 | 178.4833 | 42.32 | 5.7333 | 68 | 193 | 16
2012-10-23 | 10:30 | 8 | 178.5 | 42.67 | 5.9278 | 406 | 198 | 0
2012-10-23 | 10:31 | 8 | 178.5167 | 42.32 | 5.7333 | 470 | 201 | 138 | Start
2012-10-23 | 10:32 | 8 | 178.5333 | 42.67 | 5.9278 | 473 | 196 | 129 | 3x correction applied to
2012-10-23 | 10:33 | 8 | 178.55 | 42.67 | 5.9278 | 473 | 195 | 126 | Ultrasonic flow measurement
2012-10-23 | 10:34 | 8 | 178.5667 | 42.32 | 5.7333 | 473 | 195 | 126
2012-10-23 | 10:35 | 8 | 178.5833 | 42.67 | 5.9278 | 473 | 192 | 126
2012-10-23 | 10:36 | 8 | 178.6 | 43 | 6.1111 | 473 | 195 | 126
2012-10-23 | 10:37 | 8 | 178.6167 | 43 | 6.1111 | 473 | 194 | 117
2012-10-23 | 10:38 | 8 | 178.6333 | 42.32 | 5.7333 | 475 | 194 | 117
2012-10-23 | 10:39 | 8 | 178.65 | 42.67 | 5.9278 | 475 | 198 | 120
2012-10-23 | 10:40 | 8 | 178.6667 | 43 | 6.1111 | 475 | 194 | 120
2012-10-23 | 10:41 | 8 | 178.6833 | 43.35 | 6.3056 | 475 | 192 | 120
2012-10-23 | 10:42 | 8 | 178.7 | 43 | 6.1111 | 475 | 194 | 117
2012-10-23 | 10:43 | 8 | 178.7167 | 43 | 6.1111 | 475 | 196 | 120
2012-10-23 | 10:44 | 8 | 178.7333 | 43.35 | 6.3056 | 475 | 200 | 117
2012-10-23 | 10:45 | 8 | 178.75 | 42.67 | 5.9278 | 475 | 195 | 114
2012-10-23 | 10:46 | 8 | 178.7667 | 42.67 | 5.9278 | 475 | 193 | 117
2012-10-23 | 10:47 | 8 | 178.7833 | 43.35 | 6.3056 | 473 | 197 | 120
2012-10-23 | 10:48 | 8 | 178.8 | 43.35 | 6.3056 | 475 | 194 | 117
2012-10-23 | 10:49 | 8 | 178.8167 | 42.67 | 5.9278 | 475 | 190 | 117
2012-10-23 | 10:50 | 8 | 178.8333 | 43.35 | 6.3056 | 475 | 194 | 117
2012-10-23 | 10:51 | 8 | 178.85 | 43.7 | 6.5 | 475 | 195 | 120
2012-10-23 | 10:52 | 8 | 178.8667 | 43 | 6.1111 | 475 | 198 | 117
2012-10-23 | 10:53 | 8 | 178.8833 | 43.7 | 6.5 | 475 | 192 | 114
2012-10-23 | 10:54 | 8 | 178.9 | 43.35 | 6.3056 | 475 | 186 | 114
2012-10-23 | 10:55 | 8 | 178.9167 | 43.35 | 6.3056 | 475 | 194 | 117
2012-10-23 | 10:56 | 8 | 178.9333 | 43 | 6.1111 | 475 | 194 | 117
2012-10-23 | 10:57 | 8 | 178.95 | 43.35 | 6.3056 | 478 | 193 | 123
2012-10-23 | 10:58 | 8 | 178.9667 | 43.35 | 6.3056 | 473 | 198 | 111
2012-10-23 | 10:59 | 8 | 178.9833 | 43 | 6.1111 | 475 | 194 | 117
2012-10-23 | 11:00 | 8 | 179 | 43 | 6.1111 | 478 | 194 | 117
2012-10-23 | 11:01 | 8 | 179.0167 | 44.05 | 6.6944 | 475 | 195 | 120
2012-10-23 | 11:02 | 8 | 179.0333 | 43.7 | 6.5 | 475 | 200 | 117
2012-10-23 | 11:03 | 8 | 179.05 | 43.7 | 6.5 | 475 | 193 | 117
2012-10-23 | 11:04 | 8 | 179.0667 | 43.7 | 6.5 | 473 | 193 | 114
2012-10-23 | 11:05 | 8 | 179.0833 | 43.7 | 6.5 | 475 | 197 | 117
2012-10-23 | 11:06 | 8 | 179.1 | 43.7 | 6.5 | 475 | 199 | 111
2012-10-23 | 11:07 | 8 | 179.1167 | 43.35 | 6.3056 | 475 | 201 | 114
2012-10-23 | 11:08 | 8 | 179.1333 | 43.7 | 6.5 | 475 | 194 | 111
2012-10-23 | 11:09 | 8 | 179.15 | 43.7 | 6.5 | 475 | 189 | 117
2012-10-23 | 11:10 | 8 | 179.1667 | 43.35 | 6.3056 | 475 | 197 | 120
2012-10-23 | 11:11 | 8 | 179.1833 | 43.7 | 6.5 | 475 | 197 | 117
2012-10-23 | 11:12 | 8 | 179.2 | 44.05 | 6.6944 | 475 | 196 | 117
2012-10-23 | 11:13 | 8 | 179.2167 | 43.35 | 6.3056 | 475 | 192 | 111
2012-10-23 | 11:14 | 8 | 179.2333 | 43.7 | 6.5 | 475 | 196 | 111
2012-10-23 | 11:15 | 8 | 179.25 | 43.35 | 6.3056 | 475 | 195 | 117
2012-10-23 | 11:16 | 8 | 179.2667 | 43.7 | 6.5 | 475 | 196 | 117
2012-10-23 | 11:17 | 8 | 179.2833 | 43.7 | 6.5 | 475 | 198 | 114
2012-10-23 | 11:18 | 8 | 179.3 | 44.05 | 6.6944 | 475 | 193 | 114
2012-10-23 | 11:19 | 8 | 179.3167 | 43.7 | 6.5 | 478 | 196 | 117
2012-10-23 | 11:20 | 8 | 179.3333 | 43.35 | 6.3056 | 478 | 197 | 114
2012-10-23 | 11:21 | 8 | 179.35 | 43.35 | 6.3056 | 475 | 192 | 120
2012-10-23 | 11:22 | 8 | 179.3667 | 43.7 | 6.5 | 475 | 195 | 114
2012-10-23 | 11:23 | 8 | 179.3833 | 44.05 | 6.6944 | 475 | 197 | 111
2012-10-23 | 11:24 | 8 | 179.4 | 44.05 | 6.6944 | 475 | 197 | 111
2012-10-23 | 11:25 | 8 | 179.4167 | 43.7 | 6.5 | 475 | 196 | 111
2012-10-23 | 11:26 | 8 | 179.4333 | 44.05 | 6.6944 | 475 | 191 | 114
2012-10-23 | 11:27 | 8 | 179.45 | 43.7 | 6.5 | 475 | 195 | 111
2012-10-23 | 11:28 | 8 | 179.4667 | 43.7 | 6.5 | 478 | 198 | 117
2012-10-23 | 11:29 | 8 | 179.4833 | 43.35 | 6.3056 | 478 | 196 | 117
2012-10-23 | 11:30 | 8 | 179.5 | 43.7 | 6.5 | 475 | 198 | 117
2012-10-23 | 11:31 | 8 | 179.5167 | 43.35 | 6.3056 | 485 | 193 | 117
2012-10-23 | 11:32 | 8 | 179.5333 | 44.05 | 6.6944 | 485 | 196 | 120
2012-10-23 | 11:33 | 8 | 179.55 | 44.05 | 6.6944 | 483 | 197 | 114
2012-10-23 | 11:34 | 8 | 179.5667 | 44.05 | 6.6944 | 488 | 196 | 123
2012-10-23 | 11:35 | 8 | 179.5833 | 44.05 | 6.6944 | 506 | 201 | 123
2012-10-23 | 11:36 | 8 | 179.6 | 43.7 | 6.5 | 506 | 195 | 123
2012-10-23 | 11:37 | 8 | 179.6167 | 43.7 | 6.5 | 511 | 199 | 123
2012-10-23 | 11:38 | 8 | 179.6333 | 44.05 | 6.6944 | 513 | 199 | 120
2012-10-23 | 11:39 | 8 | 179.65 | 43.7 | 6.5 | 513 | 193 | 123
2012-10-23 | 11:40 | 8 | 179.6667 | 44.4 | 6.8889 | 526 | 199 | 126
2012-10-23 | 11:41 | 8 | 179.6833 | 43.35 | 6.3056 | 526 | 197 | 123
2012-10-23 | 11:42 | 8 | 179.7 | 44.05 | 6.6944 | 536 | 199 | 126
2012-10-23 | 11:43 | 8 | 179.7167 | 43.7 | 6.5 | 547 | 199 | 129
2012-10-23 | 11:44 | 8 | 179.7333 | 43.7 | 6.5 | 557 | 198 | 132
2012-10-23 | 11:45 | 8 | 179.75 | 44.05 | 6.6944 | 570 | 194 | 129
2012-10-23 | 11:46 | 8 | 179.7667 | 43.7 | 6.5 | 570 | 196 | 135
2012-10-23 | 11:47 | 8 | 179.7833 | 43.7 | 6.5 | 587 | 194 | 132
2012-10-23 | 11:48 | 8 | 179.8 | 44.05 | 6.6944 | 580 | 191 | 129
2012-10-23 | 11:49 | 8 | 179.8167 | 43.35 | 6.3056 | 592 | 190 | 132
2012-10-23 | 11:50 | 8 | 179.8333 | 44.05 | 6.6944 | 603 | 193 | 135
2012-10-23 | 11:51 | 8 | 179.85 | 43.7 | 6.5 | 600 | 199 | 132
2012-10-23 | 11:52 | 8 | 179.8667 | 44.05 | 6.6944 | 603 | 196 | 138
2012-10-23 | 11:53 | 8 | 179.8833 | 44.4 | 6.8889 | 608 | 193 | 144
2012-10-23 | 11:54 | 8 | 179.9 | 43.7 | 6.5 | 610 | 191 | 138
2012-10-23 | 11:55 | 8 | 179.9167 | 44.05 | 6.6944 | 613 | 192 | 138
2012-10-23 | 11:56 | 8 | 179.9333 | 44.05 | 6.6944 | 618 | 197 | 132
2012-10-23 | 11:57 | 8 | 179.95 | 43.7 | 6.5 | 626 | 196 | 141
2012-10-23 | 11:58 | 8 | 179.9667 | 43.7 | 6.5 | 623 | 195 | 87
2012-10-23 | 11:59 | 8 | 179.9833 | 43.35 | 6.3056 | 623 | 197 | 141
2012-10-23 | 12:00 | 8 | 180 | 44.05 | 6.6944 | 636 | 198 | 147
2012-10-23 | 12:01 | 8 | 180.0167 | 44.05 | 6.6944 | 636 | 198 | 138
2012-10-23 | 12:02 | 8 | 180.0333 | 44.05 | 6.6944 | 636 | 197 | 141
2012-10-23 | 12:03 | 8 | 180.05 | 44.4 | 6.8889 | 636 | 197 | 138
2012-10-23 | 12:04 | 8 | 180.0667 | 44.4 | 6.8889 | 638 | 200 | 132
2012-10-23 | 12:05 | 8 | 180.0833 | 43.7 | 6.5 | 636 | 190 | 120
2012-10-23 | 12:06 | 8 | 180.1 | 44.05 | 6.6944 | 646 | 195 | 129
2012-10-23 | 12:07 | 8 | 180.1167 | 43.7 | 6.5 | 636 | 199 | 132
2012-10-23 | 12:08 | 8 | 180.1333 | 43.7 | 6.5 | 636 | 193 | 126
2012-10-23 | 12:09 | 8 | 180.15 | 44.05 | 6.6944 | 636 | 198 | 126
2012-10-23 | 12:10 | 8 | 180.1667 | 44.4 | 6.8889 | 626 | 198 | 126
2012-10-23 | 12:11 | 8 | 180.1833 | 43.7 | 6.5 | 636 | 196 | 135
2012-10-23 | 12:12 | 8 | 180.2 | 44.4 | 6.8889 | 636 | 198 | 132
2012-10-23 | 12:13 | 8 | 180.2167 | 44.4 | 6.8889 | 636 | 197 | 129
2012-10-23 | 12:14 | 8 | 180.2333 | 44.05 | 6.6944 | 636 | 198 | 120
2012-10-23 | 12:15 | 8 | 180.25 | 44.4 | 6.8889 | 636 | 197 | 129
2012-10-23 | 12:16 | 8 | 180.2667 | 44.05 | 6.6944 | 636 | 199 | 126
2012-10-23 | 12:17 | 8 | 180.2833 | 43.7 | 6.5 | 641 | 196 | 126
2012-10-23 | 12:18 | 8 | 180.3 | 44.4 | 6.8889 | 636 | 195 | 120
2012-10-23 | 12:19 | 8 | 180.3167 | 43.7 | 6.5 | 636 | 199 | 126
2012-10-23 | 12:20 | 8 | 180.3333 | 44.4 | 6.8889 | 636 | 194 | 129
2012-10-23 | 12:21 | 8 | 180.35 | 44.05 | 6.6944 | 636 | 197 | 132
2012-10-23 | 12:22 | 8 | 180.3667 | 44.4 | 6.8889 | 636 | 195 | 123
2012-10-23 | 12:23 | 8 | 180.3833 | 43.7 | 6.5 | 636 | 196 | 132
2012-10-23 | 12:24 | 8 | 180.4 | 44.05 | 6.6944 | 674 | 197 | 132
2012-10-23 | 12:25 | 8 | 180.4167 | 44.4 | 6.8889 | 677 | 192 | 135
2012-10-23 | 12:26 | 8 | 180.4333 | 44.05 | 6.6944 | 684 | 194 | 126
2012-10-23 | 12:27 | 8 | 180.45 | 44.4 | 6.8889 | 697 | 196 | 153
2012-10-23 | 12:28 | 8 | 180.4667 | 44.05 | 6.6944 | 699 | 197 | 141
2012-10-23 | 12:29 | 8 | 180.4833 | 44.05 | 6.6944 | 727 | 195 | 147
2012-10-23 | 12:30 | 8 | 180.5 | 44.4 | 6.8889 | 730 | 195 | 144
2012-10-23 | 12:31 | 8 | 180.5167 | 44.05 | 6.6944 | 730 | 197 | 138
2012-10-23 | 12:32 | 8 | 180.5333 | 44.4 | 6.8889 | 727 | 198 | 144
2012-10-23 | 12:33 | 8 | 180.55 | 44.05 | 6.6944 | 730 | 194 | 144
2012-10-23 | 12:34 | 8 | 180.5667 | 44.4 | 6.8889 | 730 | 198 | 144
2012-10-23 | 12:35 | 8 | 180.5833 | 44.75 | 7.0833 | 727 | 199 | 144
2012-10-23 | 12:36 | 8 | 180.6 | 44.4 | 6.8889 | 727 | 199 | 147
2012-10-23 | 12:37 | 8 | 180.6167 | 44.4 | 6.8889 | 727 | 195 | 141
2012-10-23 | 12:38 | 8 | 180.6333 | 44.4 | 6.8889 | 707 | 200 | 117
2012-10-23 | 12:39 | 8 | 180.65 | 44.4 | 6.8889 | 651 | 196 | 114
2012-10-23 | 12:40 | 8 | 180.6667 | 44.05 | 6.6944 | 620 | 200 | 120
2012-10-23 | 12:41 | 8 | 180.6833 | 44.75 | 7.0833 | 620 | 194 | 132
2012-10-23 | 12:42 | 8 | 180.7 | 44.4 | 6.8889 | 620 | 196 | 126
2012-10-23 | 12:43 | 8 | 180.7167 | 44.05 | 6.6944 | 620 | 194 | 129
2012-10-23 | 12:44 | 8 | 180.7333 | 44.4 | 6.8889 | 620 | 195 | 132
2012-10-23 | 12:45 | 8 | 180.75 | 44.05 | 6.6944 | 623 | 198 | 126
2012-10-23 | 12:46 | 8 | 180.7667 | 44.4 | 6.8889 | 620 | 192 | 129
2012-10-23 | 12:47 | 8 | 180.7833 | 44.4 | 6.8889 | 620 | 198 | 120
2012-10-23 | 12:48 | 8 | 180.8 | 44.05 | 6.6944 | 623 | 198 | 123
2012-10-23 | 12:49 | 8 | 180.8167 | 44.4 | 6.8889 | 620 | 195 | 132
2012-10-23 | 12:50 | 8 | 180.8333 | 44.4 | 6.8889 | 620 | 200 | 126
2012-10-23 | 12:51 | 8 | 180.85 | 44.4 | 6.8889 | 623 | 199 | 129
2012-10-23 | 12:52 | 8 | 180.8667 | 44.4 | 6.8889 | 623 | 199 | 129
2012-10-23 | 12:53 | 8 | 180.8833 | 44.4 | 6.8889 | 643 | 197 | 102
2012-10-23 | 12:54 | 8 | 180.9 | 44.4 | 6.8889 | 623 | 199 | 123
2012-10-23 | 12:55 | 8 | 180.9167 | 44.4 | 6.8889 | 623 | 197 | 117
2012-10-23 | 12:56 | 8 | 180.9333 | 44.4 | 6.8889 | 623 | 194 | 123
2012-10-23 | 12:57 | 8 | 180.95 | 44.4 | 6.8889 | 620 | 198 | 117
2012-10-23 | 12:58 | 8 | 180.9667 | 44.05 | 6.6944 | 620 | 200 | 117
2012-10-23 | 12:59 | 8 | 180.9833 | 44.4 | 6.8889 | 620 | 199 | 123
2012-10-23 | 13:00 | 8 | 181 | 44.75 | 7.0833 | 623 | 191 | 126
2012-10-23 | 13:01 | 8 | 181.0167 | 44.4 | 6.8889 | 623 | 200 | 114
2012-10-23 | 13:02 | 8 | 181.0333 | 44.75 | 7.0833 | 620 | 192 | 120
2012-10-23 | 13:03 | 8 | 181.05 | 44.75 | 7.0833 | 620 | 197 | 117
2012-10-23 | 13:04 | 8 | 181.0667 | 44.4 | 6.8889 | 620 | 195 | 126
2012-10-23 | 13:05 | 8 | 181.0833 | 44.75 | 7.0833 | 620 | 194 | 120
2012-10-23 | 13:06 | 8 | 181.1 | 44.05 | 6.6944 | 620 | 195 | 114
2012-10-23 | 13:07 | 8 | 181.1167 | 44.4 | 6.8889 | 620 | 195 | 126
2012-10-23 | 13:08 | 8 | 181.1333 | 44.4 | 6.8889 | 620 | 194 | 114
2012-10-23 | 13:09 | 8 | 181.15 | 44.4 | 6.8889 | 620 | 199 | 111
2012-10-23 | 13:10 | 8 | 181.1667 | 44.75 | 7.0833 | 620 | 196 | 120
2012-10-23 | 13:11 | 8 | 181.1833 | 44.75 | 7.0833 | 620 | 201 | 117
2012-10-23 | 13:12 | 8 | 181.2 | 44.4 | 6.8889 | 620 | 197 | 123
2012-10-23 | 13:13 | 8 | 181.2167 | 44.05 | 6.6944 | 620 | 196 | 117
2012-10-23 | 13:14 | 8 | 181.2333 | 45.11 | 7.2833 | 620 | 191 | 126
2012-10-23 | 13:15 | 8 | 181.25 | 45.11 | 7.2833 | 620 | 198 | 117
2012-10-23 | 13:16 | 8 | 181.2667 | 44.4 | 6.8889 | 620 | 194 | 126
2012-10-23 | 13:17 | 8 | 181.2833 | 45.11 | 7.2833 | 620 | 194 | 126
2012-10-23 | 13:18 | 8 | 181.3 | 45.11 | 7.2833 | 620 | 199 | 123
2012-10-23 | 13:19 | 8 | 181.3167 | 44.75 | 7.0833 | 620 | 199 | 129
2012-10-23 | 13:20 | 8 | 181.3333 | 44.75 | 7.0833 | 620 | 199 | 126
2012-10-23 | 13:21 | 8 | 181.35 | 44.75 | 7.0833 | 605 | 198 | 102
2012-10-23 | 13:22 | 8 | 181.3667 | 44.75 | 7.0833 | 620 | 196 | 123
2012-10-23 | 13:23 | 8 | 181.3833 | 44.75 | 7.0833 | 618 | 196 | 120
2012-10-23 | 13:24 | 8 | 181.4 | 44.75 | 7.0833 | 618 | 198 | 129
2012-10-23 | 13:25 | 8 | 181.4167 | 44.4 | 6.8889 | 620 | 190 | 126
2012-10-23 | 13:26 | 8 | 181.4333 | 45.11 | 7.2833 | 620 | 194 | 120
2012-10-23 | 13:27 | 8 | 181.45 | 44.75 | 7.0833 | 620 | 196 | 132
2012-10-23 | 13:28 | 8 | 181.4667 | 45.46 | 7.4778 | 620 | 196 | 120
2012-10-23 | 13:29 | 8 | 181.4833 | 44.75 | 7.0833 | 620 | 197 | 117
2012-10-23 | 13:30 | 8 | 181.5 | 44.4 | 6.8889 | 620 | 192 | 132
2012-10-23 | 13:31 | 8 | 181.5167 | 44.75 | 7.0833 | 620 | 193 | 123
2012-10-23 | 13:32 | 8 | 181.5333 | 45.11 | 7.2833 | 620 | 195 | 123
2012-10-23 | 13:33 | 8 | 181.55 | 45.11 | 7.2833 | 620 | 195 | 120
2012-10-23 | 13:34 | 8 | 181.5667 | 45.46 | 7.4778 | 620 | 194 | 120
2012-10-23 | 13:35 | 8 | 181.5833 | 45.46 | 7.4778 | 618 | 192 | 120
2012-10-23 | 13:36 | 8 | 181.6 | 44.75 | 7.0833 | 620 | 192 | 114
2012-10-23 | 13:37 | 8 | 181.6167 | 45.46 | 7.4778 | 623 | 193 | 123
2012-10-23 | 13:38 | 8 | 181.6333 | 45.11 | 7.2833 | 620 | 192 | 114
2012-10-23 | 13:39 | 8 | 181.65 | 44.75 | 7.0833 | 620 | 193 | 123
2012-10-23 | 13:40 | 8 | 181.6667 | 45.11 | 7.2833 | 620 | 196 | 123
2012-10-23 | 13:41 | 8 | 181.6833 | 45.11 | 7.2833 | 620 | 197 | 123
2012-10-23 | 13:42 | 8 | 181.7 | 44.75 | 7.0833 | 618 | 198 | 117
2012-10-23 | 13:43 | 8 | 181.7167 | 44.75 | 7.0833 | 618 | 196 | 120
2012-10-23 | 13:44 | 8 | 181.7333 | 45.11 | 7.2833 | 620 | 197 | 123
2012-10-23 | 13:45 | 8 | 181.75 | 44.75 | 7.0833 | 620 | 200 | 117
2012-10-23 | 13:46 | 8 | 181.7667 | 44.75 | 7.0833 | 620 | 201 | 120
2012-10-23 | 13:47 | 8 | 181.7833 | 44.75 | 7.0833 | 623 | 200 | 129
2012-10-23 | 13:48 | 8 | 181.8 | 44.75 | 7.0833 | 618 | 197 | 120
2012-10-23 | 13:49 | 8 | 181.8167 | 45.46 | 7.4778 | 620 | 192 | 120
2012-10-23 | 13:50 | 8 | 181.8333 | 45.11 | 7.2833 | 620 | 199 | 114
2012-10-23 | 13:51 | 8 | 181.85 | 45.11 | 7.2833 | 620 | 196 | 114
2012-10-23 | 13:52 | 8 | 181.8667 | 45.11 | 7.2833 | 620 | 196 | 117
2012-10-23 | 13:53 | 8 | 181.8833 | 45.46 | 7.4778 | 620 | 190 | 120
2012-10-23 | 13:54 | 8 | 181.9 | 45.46 | 7.4778 | 620 | 194 | 120
2012-10-23 | 13:55 | 8 | 181.9167 | 45.46 | 7.4778 | 620 | 197 | 120
2012-10-23 | 13:56 | 8 | 181.9333 | 44.75 | 7.0833 | 620 | 197 | 123
2012-10-23 | 13:57 | 8 | 181.95 | 44.75 | 7.0833 | 618 | 193 | 123
2012-10-23 | 13:58 | 8 | 181.9667 | 45.46 | 7.4778 | 628 | 194 | 123
2012-10-23 | 13:59 | 8 | 181.9833 | 44.75 | 7.0833 | 620 | 192 | 120
2012-10-23 | 14:00 | 8 | 182 | 45.11 | 7.2833 | 620 | 197 | 120
2012-10-23 | 14:01 | 8 | 182.0167 | 45.11 | 7.2833 | 620 | 199 | 129
2012-10-23 | 14:02 | 8 | 182.0333 | 45.46 | 7.4778 | 620 | 195 | 126
2012-10-23 | 14:03 | 8 | 182.05 | 45.11 | 7.2833 | 620 | 190 | 126
2012-10-23 | 14:04 | 8 | 182.0667 | 45.46 | 7.4778 | 620 | 198 | 117
2012-10-23 | 14:05 | 8 | 182.0833 | 44.4 | 6.8889 | 623 | 197 | 123
2012-10-23 | 14:06 | 8 | 182.1 | 45.11 | 7.2833 | 626 | 198 | 132
2012-10-23 | 14:07 | 8 | 182.1167 | 45.46 | 7.4778 | 620 | 194 | 126
2012-10-23 | 14:08 | 8 | 182.1333 | 45.46 | 7.4778 | 636 | 195 | 129
2012-10-23 | 14:09 | 8 | 182.15 | 45.46 | 7.4778 | 620 | 194 | 120
2012-10-23 | 14:10 | 8 | 182.1667 | 45.11 | 7.2833 | 620 | 193 | 135
2012-10-23 | 14:11 | 8 | 182.1833 | 44.75 | 7.0833 | 620 | 198 | 123
2012-10-23 | 14:12 | 8 | 182.2 | 45.46 | 7.4778 | 620 | 195 | 120
2012-10-23 | 14:13 | 8 | 182.2167 | 45.11 | 7.2833 | 620 | 194 | 120
2012-10-23 | 14:14 | 8 | 182.2333 | 44.75 | 7.0833 | 623 | 192 | 129
2012-10-23 | 14:15 | 8 | 182.25 | 44.75 | 7.0833 | 620 | 194 | 120
2012-10-23 | 14:16 | 8 | 182.2667 | 45.11 | 7.2833 | 623 | 192 | 123
2012-10-23 | 14:17 | 8 | 182.2833 | 45.46 | 7.4778 | 620 | 196 | 126
2012-10-23 | 14:18 | 8 | 182.3 | 44.75 | 7.0833 | 623 | 197 | 126
2012-10-23 | 14:19 | 8 | 182.3167 | 45.11 | 7.2833 | 628 | 199 | 138
2012-10-23 | 14:20 | 8 | 182.3333 | 45.46 | 7.4778 | 620 | 198 | 132
2012-10-23 | 14:21 | 8 | 182.35 | 44.75 | 7.0833 | 620 | 196 | 120
2012-10-23 | 14:22 | 8 | 182.3667 | 44.75 | 7.0833 | 636 | 201 | 129
2012-10-23 | 14:23 | 8 | 182.3833 | 45.11 | 7.2833 | 636 | 200 | 120
2012-10-23 | 14:24 | 8 | 182.4 | 44.75 | 7.0833 | 636 | 198 | 126
2012-10-23 | 14:25 | 8 | 182.4167 | 45.11 | 7.2833 | 659 | 200 | 111
2012-10-23 | 14:26 | 8 | 182.4333 | 45.11 | 7.2833 | 636 | 197 | 123
2012-10-23 | 14:27 | 8 | 182.45 | 45.11 | 7.2833 | 638 | 197 | 123
2012-10-23 | 14:28 | 8 | 182.4667 | 44.75 | 7.0833 | 636 | 192 | 123
2012-10-23 | 14:29 | 8 | 182.4833 | 44.75 | 7.0833 | 636 | 198 | 126
2012-10-23 | 14:30 | 8 | 182.5 | 45.11 | 7.2833 | 636 | 197 | 126
2012-10-23 | 14:31 | 8 | 182.5167 | 45.11 | 7.2833 | 636 | 195 | 123
2012-10-23 | 14:32 | 8 | 182.5333 | 45.11 | 7.2833 | 636 | 197 | 120
2012-10-23 | 14:33 | 8 | 182.55 | 45.11 | 7.2833 | 636 | 197 | 129
2012-10-23 | 14:34 | 8 | 182.5667 | 45.46 | 7.4778 | 320 | 193 | 3
2012-10-23 | 14:35 | 8 | 182.5833 | 45.11 | 7.2833 | 167 | 198 | 3
2012-10-23 | 14:36 | 8 | 182.6 | 45.11 | 7.2833 | 75 | 196 | 3
2012-10-23 | 14:37 | 8 | 182.6167 | 45.11 | 7.2833 | 70 | 196 | 36
2012-10-23 | 14:38 | 8 | 182.6333 | 45.46 | 7.4778 | 70 | 192 | 36
2012-10-23 | 14:39 | 8 | 182.65 | 45.11 | 7.2833 | 70 | 190 | 42
2012-10-23 | 14:40 | 8 | 182.6667 | 45.11 | 7.2833 | 68 | 195 | 42
2012-10-23 | 14:41 | 8 | 182.6833 | 44.75 | 7.0833 | 68 | 189 | 42
2012-10-23 | 14:42 | 8 | 182.7 | 44.75 | 7.0833 | 68 | 193 | 45
2012-10-23 | 14:43 | 8 | 182.7167 | 44.75 | 7.0833 | 68 | 197 | 45
2012-10-23 | 14:44 | 8 | 182.7333 | 45.11 | 7.2833 | 68 | 188 | 48
2012-10-23 | 14:45 | 8 | 182.75 | 44.75 | 7.0833 | 68 | 196 | 45
2012-10-23 | 14:46 | 8 | 182.7667 | 44.75 | 7.0833 | 68 | 191 | 48
2012-10-23 | 14:47 | 8 | 182.7833 | 44.75 | 7.0833 | 68 | 193 | 45
2012-10-23 | 14:48 | 8 | 182.8 | 44.4 | 6.8889 | 68 | 201 | 45
2012-10-23 | 14:49 | 8 | 182.8167 | 44.75 | 7.0833 | 68 | 194 | 45
2012-10-23 | 14:50 | 8 | 182.8333 | 45.11 | 7.2833 | 65 | 194 | 45
2012-10-23 | 14:51 | 8 | 182.85 | 45.11 | 7.2833 | 65 | 198 | 48
2012-10-23 | 14:52 | 8 | 182.8667 | 44.75 | 7.0833 | 284 | 194 | 3
2012-10-23 | 14:53 | 8 | 182.8833 | 45.11 | 7.2833 | 70 | 198 | 21
2012-10-23 | 14:54 | 8 | 182.9 | 44.75 | 7.0833 | 68 | 194 | 45
2012-10-23 | 14:55 | 8 | 182.9167 | 44.75 | 7.0833 | 68 | 194 | 48
2012-10-23 | 14:56 | 8 | 182.9333 | 44.75 | 7.0833 | 162 | 200 | 6
2012-10-23 | 14:57 | 8 | 182.95 | 44.75 | 7.0833 | 68 | 196 | 48
2012-10-23 | 14:58 | 8 | 182.9667 | 44.4 | 6.8889 | 65 | 193 | 48
2012-10-23 | 14:59 | 8 | 182.9833 | 44.75 | 7.0833 | 78 | 195 | 57
2012-10-23 | 15:00 | 8 | 183 | 45.11 | 7.2833 | 93 | 196 | 0
2012-10-23 | 15:01 | 8 | 183.0167 | 44.75 | 7.0833 | 68 | 197 | 45
2012-10-23 | 15:02 | 8 | 183.0333 | 45.11 | 7.2833 | 65 | 194 | 48
2012-10-23 | 15:03 | 8 | 183.05 | 44.75 | 7.0833 | 65 | 196 | 45
2012-10-23 | 15:04 | 8 | 183.0667 | 44.4 | 6.8889 | 68 | 192 | 48
2012-10-23 | 15:05 | 8 | 183.0833 | 45.11 | 7.2833 | 68 | 198 | 45
2012-10-23 | 15:06 | 8 | 183.1 | 45.11 | 7.2833 | 68 | 194 | 48
2012-10-23 | 15:07 | 8 | 183.1167 | 44.75 | 7.0833 | 68 | 197 | 48
2012-10-23 | 15:08 | 8 | 183.1333 | 44.4 | 6.8889 | 65 | 199 | 48
2012-10-23 | 15:09 | 8 | 183.15 | 44.4 | 6.8889 | 65 | 194 | 45
2012-10-23 | 15:10 | 8 | 183.1667 | 44.4 | 6.8889 | 65 | 194 | 48
2012-10-23 | 15:11 | 8 | 183.1833 | 44.75 | 7.0833 | 65 | 198 | 48
2012-10-23 | 15:12 | 8 | 183.2 | 44.75 | 7.0833 | 68 | 193 | 45
2012-10-23 | 15:13 | 8 | 183.2167 | 44.75 | 7.0833 | 447 | 193 | 246
2012-10-23 | 15:14 | 8 | 183.2333 | 45.11 | 7.2833 | 468 | 196 | 129
2012-10-23 | 15:15 | 8 | 183.25 | 44.75 | 7.0833 | 468 | 192 | 114
2012-10-23 | 15:16 | 8 | 183.2667 | 44.75 | 7.0833 | 470 | 193 | 102
2012-10-23 | 15:17 | 8 | 183.2833 | 44.75 | 7.0833 | 473 | 198 | 114
2012-10-23 | 15:18 | 8 | 183.3 | 44.75 | 7.0833 | 473 | 193 | 105
2012-10-23 | 15:19 | 8 | 183.3167 | 44.4 | 6.8889 | 327 | 197 | 3
2012-10-23 | 15:20 | 8 | 183.3333 | 44.75 | 7.0833 | 136 | 194 | 0
2012-10-23 | 15:21 | 8 | 183.35 | 44.75 | 7.0833 | 68 | 194 | 36
2012-10-23 | 15:22 | 8 | 183.3667 | 44.75 | 7.0833 | 68 | 196 | 45
2012-10-23 | 15:23 | 8 | 183.3833 | 44.75 | 7.0833 | 68 | 198 | 45
2012-10-23 | 15:24 | 8 | 183.4 | 44.75 | 7.0833 | 65 | 196 | 45
2012-10-23 | 15:25 | 8 | 183.4167 | 45.11 | 7.2833 | 65 | 196 | 51
2012-10-23 | 15:26 | 8 | 183.4333 | 44.75 | 7.0833 | 65 | 199 | 48
2012-10-23 | 15:27 | 8 | 183.45 | 45.11 | 7.2833 | 246 | 196 | 27
2012-10-23 | 15:28 | 8 | 183.4667 | 44.75 | 7.0833 | 68 | 198 | 39
2012-10-23 | 15:29 | 8 | 183.4833 | 44.75 | 7.0833 | 65 | 197 | 48
2012-10-23 | 15:30 | 8 | 183.5 | 45.11 | 7.2833 | 68 | 197 | 48
2012-10-23 | 15:31 | 8 | 183.5167 | 44.05 | 6.6944 | 68 | 193 | 48
2012-10-23 | 15:32 | 8 | 183.5333 | 44.75 | 7.0833 | 65 | 197 | 48
2012-10-23 | 15:33 | 8 | 183.55 | 44.75 | 7.0833 | 68 | 199 | 51
2012-10-23 | 15:34 | 8 | 183.5667 | 44.75 | 7.0833 | 68 | 195 | 48
2012-10-23 | 15:35 | 8 | 183.5833 | 45.11 | 7.2833 | 65 | 190 | 48
2012-10-23 | 15:36 | 8 | 183.6 | 44.75 | 7.0833 | 68 | 199 | 48
2012-10-23 | 15:37 | 8 | 183.6167 | 44.75 | 7.0833 | 68 | 195 | 45
2012-10-23 | 15:38 | 8 | 183.6333 | 44.75 | 7.0833 | 65 | 193 | 48
2012-10-23 | 15:39 | 8 | 183.65 | 44.75 | 7.0833 | 65 | 198 | 48
2012-10-23 | 15:40 | 8 | 183.6667 | 44.75 | 7.0833 | 65 | 194 | 45
2012-10-23 | 15:41 | 8 | 183.6833 | 44.75 | 7.0833 | 65 | 197 | 48
2012-10-23 | 15:42 | 8 | 183.7 | 44.75 | 7.0833 | 65 | 193 | 48
2012-10-23 | 15:43 | 8 | 183.7167 | 44.75 | 7.0833 | 65 | 198 | 48
2012-10-23 | 15:44 | 8 | 183.7333 | 44.4 | 6.8889 | 65 | 195 | 45
2012-10-23 | 15:45 | 8 | 183.75 | 44.75 | 7.0833 | 65 | 194 | 48
2012-10-23 | 15:46 | 8 | 183.7667 | 44.75 | 7.0833 | 65 | 194 | 45
2012-10-23 | 15:47 | 8 | 183.7833 | 44.4 | 6.8889 | 68 | 195 | 48
2012-10-23 | 15:48 | 8 | 183.8 | 44.75 | 7.0833 | 65 | 195 | 48
2012-10-23 | 15:49 | 8 | 183.8167 | 44.4 | 6.8889 | 65 | 200 | 51
2012-10-23 | 15:50 | 8 | 183.8333 | 44.75 | 7.0833 | 65 | 194 | 45
2012-10-23 | 15:51 | 8 | 183.85 | 44.4 | 6.8889 | 65 | 192 | 51
2012-10-23 | 15:52 | 8 | 183.8667 | 44.75 | 7.0833 | 65 | 197 | 48
2012-10-23 | 15:53 | 8 | 183.8833 | 44.4 | 6.8889 | 65 | 198 | 48
2012-10-23 | 15:54 | 8 | 183.9 | 44.75 | 7.0833 | 65 | 198 | 48
2012-10-23 | 15:55 | 8 | 183.9167 | 44.75 | 7.0833 | 93 | 195 | 96
2012-10-23 | 15:56 | 8 | 183.9333 | 44.05 | 6.6944 | 70 | 190 | 21
2012-10-23 | 15:57 | 8 | 183.95 | 44.75 | 7.0833 | 68 | 195 | 48
2012-10-23 | 15:58 | 8 | 183.9667 | 44.75 | 7.0833 | 65 | 198 | 48
2012-10-23 | 15:59 | 8 | 183.9833 | 44.4 | 6.8889 | 457 | 199 | 150
2012-10-23 | 16:00 | 8 | 184 | 44.75 | 7.0833 | 468 | 194 | 144
2012-10-23 | 16:01 | 8 | 184.0167 | 44.4 | 6.8889 | 473 | 196 | 123
2012-10-23 | 16:02 | 8 | 184.0333 | 45.11 | 7.2833 | 473 | 190 | 111
2012-10-23 | 16:03 | 8 | 184.05 | 44.75 | 7.0833 | 228 | 197 | 0
2012-10-23 | 16:04 | 8 | 184.0667 | 44.75 | 7.0833 | 83 | 194 | 0
2012-10-23 | 16:05 | 8 | 184.0833 | 44.75 | 7.0833 | 68 | 195 | 45
2012-10-23 | 16:06 | 8 | 184.1 | 44.4 | 6.8889 | 65 | 197 | 48
2012-10-23 | 16:07 | 8 | 184.1167 | 44.75 | 7.0833 | 68 | 194 | 48
2012-10-23 | 16:08 | 8 | 184.1333 | 44.4 | 6.8889 | 419 | 192 | 303
2012-10-23 | 16:09 | 8 | 184.15 | 44.75 | 7.0833 | 126 | 196 | 0
2012-10-23 | 16:10 | 8 | 184.1667 | 44.4 | 6.8889 | 65 | 194 | 45
2012-10-23 | 16:11 | 8 | 184.1833 | 44.05 | 6.6944 | 65 | 193 | 45
2012-10-23 | 16:12 | 8 | 184.2 | 45.11 | 7.2833 | 68 | 197 | 48
2012-10-23 | 16:13 | 8 | 184.2167 | 44.4 | 6.8889 | 68 | 197 | 51
2012-10-23 | 16:14 | 8 | 184.2333 | 44.75 | 7.0833 | 65 | 190 | 45
2012-10-23 | 16:15 | 8 | 184.25 | 44.4 | 6.8889 | 68 | 196 | 48
2012-10-23 | 16:16 | 8 | 184.2667 | 44.05 | 6.6944 | 68 | 196 | 48
2012-10-23 | 16:17 | 8 | 184.2833 | 44.4 | 6.8889 | 68 | 195 | 48
2012-10-23 | 16:18 | 8 | 184.3 | 44.4 | 6.8889 | 65 | 196 | 51
2012-10-23 | 16:19 | 8 | 184.3167 | 44.75 | 7.0833 | 68 | 196 | 48
2012-10-23 | 16:20 | 8 | 184.3333 | 44.4 | 6.8889 | 68 | 194 | 51
2012-10-23 | 16:21 | 8 | 184.35 | 44.75 | 7.0833 | 68 | 192 | 48
2012-10-23 | 16:22 | 8 | 184.3667 | 44.4 | 6.8889 | 68 | 199 | 51
2012-10-23 | 16:23 | 8 | 184.3833 | 44.75 | 7.0833 | 68 | 200 | 51
2012-10-23 | 16:24 | 8 | 184.4 | 44.75 | 7.0833 | 65 | 196 | 45
2012-10-23 | 16:25 | 8 | 184.4167 | 44.75 | 7.0833 | 68 | 196 | 48
2012-10-23 | 16:26 | 8 | 184.4333 | 44.75 | 7.0833 | 68 | 194 | 48
2012-10-23 | 16:27 | 8 | 184.45 | 44.75 | 7.0833 | 65 | 195 | 51
2012-10-23 | 16:28 | 8 | 184.4667 | 44.4 | 6.8889 | 68 | 199 | 48
2012-10-23 | 16:29 | 8 | 184.4833 | 44.75 | 7.0833 | 68 | 194 | 48
2012-10-23 | 16:30 | 8 | 184.5 | 44.75 | 7.0833 | 68 | 197 | 51
2012-10-23 | 16:31 | 8 | 184.5167 | 44.75 | 7.0833 | 68 | 191 | 48
2012-10-23 | 16:32 | 8 | 184.5333 | 44.75 | 7.0833 | 68 | 192 | 48
2012-10-23 | 16:33 | 8 | 184.55 | 44.75 | 7.0833 | 68 | 195 | 48
2012-10-23 | 16:34 | 8 | 184.5667 | 44.4 | 6.8889 | 68 | 199 | 51
2012-10-23 | 16:35 | 8 | 184.5833 | 44.4 | 6.8889 | 68 | 196 | 48
2012-10-23 | 16:36 | 8 | 184.6 | 44.75 | 7.0833 | 68 | 196 | 51
2012-10-23 | 16:37 | 8 | 184.6167 | 44.4 | 6.8889 | 68 | 191 | 45
2012-10-23 | 16:38 | 8 | 184.6333 | 44.75 | 7.0833 | 68 | 197 | 48
2012-10-23 | 16:39 | 8 | 184.65 | 45.11 | 7.2833 | 68 | 195 | 48
2012-10-23 | 16:40 | 8 | 184.6667 | 44.05 | 6.6944 | 401 | 196 | 492
2012-10-23 | 16:41 | 8 | 184.6833 | 44.4 | 6.8889 | 478 | 196 | 132
2012-10-23 | 16:42 | 8 | 184.7 | 44.4 | 6.8889 | 167 | 195 | 0
2012-10-23 | 16:43 | 8 | 184.7167 | 44.75 | 7.0833 | 70 | 191 | 39
2012-10-23 | 16:44 | 8 | 184.7333 | 45.11 | 7.2833 | 363 | 194 | 525
2012-10-23 | 16:45 | 8 | 184.75 | 44.75 | 7.0833 | 470 | 193 | 129
2012-10-23 | 16:46 | 8 | 184.7667 | 44.4 | 6.8889 | 473 | 195 | 123
2012-10-23 | 16:47 | 8 | 184.7833 | 44.75 | 7.0833 | 473 | 194 | 120
2012-10-23 | 16:48 | 8 | 184.8 | 44.4 | 6.8889 | 473 | 198 | 114
2012-10-23 | 16:49 | 8 | 184.8167 | 44.75 | 7.0833 | 473 | 200 | 114
2012-10-23 | 16:50 | 8 | 184.8333 | 44.4 | 6.8889 | 473 | 193 | 114
2012-10-23 | 16:51 | 8 | 184.85 | 44.75 | 7.0833 | 473 | 192 | 114
2012-10-23 | 16:52 | 8 | 184.8667 | 45.11 | 7.2833 | 475 | 200 | 117
2012-10-23 | 16:53 | 8 | 184.8833 | 44.75 | 7.0833 | 473 | 196 | 120
2012-10-23 | 16:54 | 8 | 184.9 | 45.11 | 7.2833 | 475 | 194 | 114
2012-10-23 | 16:55 | 8 | 184.9167 | 45.11 | 7.2833 | 475 | 195 | 114
2012-10-23 | 16:56 | 8 | 184.9333 | 44.75 | 7.0833 | 473 | 194 | 114
2012-10-23 | 16:57 | 8 | 184.95 | 45.11 | 7.2833 | 475 | 195 | 111
2012-10-23 | 16:58 | 8 | 184.9667 | 45.11 | 7.2833 | 475 | 199 | 114
2012-10-23 | 16:59 | 8 | 184.9833 | 44.75 | 7.0833 | 475 | 194 | 114
2012-10-23 | 17:00 | 8 | 185 | 45.11 | 7.2833 | 475 | 203 | 117
2012-10-23 | 17:01 | 8 | 185.0167 | 44.75 | 7.0833 | 473 | 197 | 114
2012-10-23 | 17:02 | 8 | 185.0333 | 44.75 | 7.0833 | 475 | 191 | 117
2012-10-23 | 17:03 | 8 | 185.05 | 45.11 | 7.2833 | 475 | 194 | 114
2012-10-23 | 17:04 | 8 | 185.0667 | 45.11 | 7.2833 | 475 | 196 | 114
2012-10-23 | 17:05 | 8 | 185.0833 | 44.75 | 7.0833 | 475 | 193 | 108
2012-10-23 | 17:06 | 8 | 185.1 | 44.75 | 7.0833 | 475 | 194 | 114
2012-10-23 | 17:07 | 8 | 185.1167 | 45.11 | 7.2833 | 475 | 193 | 114
2012-10-23 | 17:08 | 8 | 185.1333 | 44.75 | 7.0833 | 475 | 193 | 114
2012-10-23 | 17:09 | 8 | 185.15 | 44.75 | 7.0833 | 475 | 193 | 114
2012-10-23 | 17:10 | 8 | 185.1667 | 45.46 | 7.4778 | 475 | 196 | 114
2012-10-23 | 17:11 | 8 | 185.1833 | 45.11 | 7.2833 | 475 | 197 | 114
2012-10-23 | 17:12 | 8 | 185.2 | 44.75 | 7.0833 | 475 | 195 | 114
2012-10-23 | 17:13 | 8 | 185.2167 | 45.46 | 7.4778 | 475 | 190 | 117
2012-10-23 | 17:14 | 8 | 185.2333 | 45.46 | 7.4778 | 475 | 195 | 114
2012-10-23 | 17:15 | 8 | 185.25 | 45.46 | 7.4778 | 475 | 196 | 114
2012-10-23 | 17:16 | 8 | 185.2667 | 45.46 | 7.4778 | 478 | 190 | 117
2012-10-23 | 17:17 | 8 | 185.2833 | 45.11 | 7.2833 | 475 | 193 | 117
2012-10-23 | 17:18 | 8 | 185.3 | 45.46 | 7.4778 | 478 | 192 | 114
2012-10-23 | 17:19 | 8 | 185.3167 | 45.46 | 7.4778 | 478 | 199 | 120
2012-10-23 | 17:20 | 8 | 185.3333 | 44.75 | 7.0833 | 478 | 197 | 117
2012-10-23 | 17:21 | 8 | 185.35 | 45.46 | 7.4778 | 475 | 197 | 111
2012-10-23 | 17:22 | 8 | 185.3667 | 45.46 | 7.4778 | 475 | 196 | 117
2012-10-23 | 17:23 | 8 | 185.3833 | 45.46 | 7.4778 | 475 | 202 | 114
2012-10-23 | 17:24 | 8 | 185.4 | 44.75 | 7.0833 | 488 | 194 | 120
2012-10-23 | 17:25 | 8 | 185.4167 | 45.11 | 7.2833 | 493 | 193 | 120
2012-10-23 | 17:26 | 8 | 185.4333 | 45.11 | 7.2833 | 516 | 196 | 129
2012-10-23 | 17:27 | 8 | 185.45 | 45.46 | 7.4778 | 526 | 200 | 129
2012-10-23 | 17:28 | 8 | 185.4667 | 45.46 | 7.4778 | 534 | 197 | 132
2012-10-23 | 17:29 | 8 | 185.4833 | 45.46 | 7.4778 | 536 | 201 | 123
2012-10-23 | 17:30 | 8 | 185.5 | 45.11 | 7.2833 | 549 | 192 | 129
2012-10-23 | 17:31 | 8 | 185.5167 | 45.11 | 7.2833 | 549 | 195 | 129
2012-10-23 | 17:32 | 8 | 185.5333 | 45.46 | 7.4778 | 557 | 197 | 129
2012-10-23 | 17:33 | 8 | 185.55 | 45.11 | 7.2833 | 557 | 198 | 126
2012-10-23 | 17:34 | 8 | 185.5667 | 45.11 | 7.2833 | 559 | 201 | 129
2012-10-23 | 17:35 | 8 | 185.5833 | 45.11 | 7.2833 | 557 | 199 | 120
2012-10-23 | 17:36 | 8 | 185.6 | 45.46 | 7.4778 | 570 | 193 | 132
2012-10-23 | 17:37 | 8 | 185.6167 | 45.46 | 7.4778 | 570 | 197 | 129
2012-10-23 | 17:38 | 8 | 185.6333 | 44.75 | 7.0833 | 572 | 197 | 129
2012-10-23 | 17:39 | 8 | 185.65 | 45.46 | 7.4778 | 572 | 199 | 129
2012-10-23 | 17:40 | 8 | 185.6667 | 45.11 | 7.2833 | 575 | 191 | 126
2012-10-23 | 17:41 | 8 | 185.6833 | 44.75 | 7.0833 | 585 | 195 | 144
2012-10-23 | 17:42 | 8 | 185.7 | 45.46 | 7.4778 | 590 | 186 | 132
2012-10-23 | 17:43 | 8 | 185.7167 | 45.11 | 7.2833 | 595 | 190 | 132
2012-10-23 | 17:44 | 8 | 185.7333 | 45.81 | 7.6722 | 600 | 190 | 132
2012-10-23 | 17:45 | 8 | 185.75 | 45.11 | 7.2833 | 603 | 197 | 132
2012-10-23 | 17:46 | 8 | 185.7667 | 45.11 | 7.2833 | 613 | 194 | 138
2012-10-23 | 17:47 | 8 | 185.7833 | 44.75 | 7.0833 | 615 | 194 | 138
2012-10-23 | 17:48 | 8 | 185.8 | 45.11 | 7.2833 | 615 | 197 | 135
2012-10-23 | 17:49 | 8 | 185.8167 | 44.4 | 6.8889 | 615 | 198 | 138
2012-10-23 | 17:50 | 8 | 185.8333 | 45.11 | 7.2833 | 615 | 196 | 129
2012-10-23 | 17:51 | 8 | 185.85 | 45.11 | 7.2833 | 615 | 189 | 135
2012-10-23 | 17:52 | 8 | 185.8667 | 44.4 | 6.8889 | 615 | 198 | 129
2012-10-23 | 17:53 | 8 | 185.8833 | 45.46 | 7.4778 | 615 | 192 | 138
2012-10-23 | 17:54 | 8 | 185.9 | 45.11 | 7.2833 | 615 | 199 | 132
2012-10-23 | 17:55 | 8 | 185.9167 | 45.46 | 7.4778 | 615 | 199 | 132
2012-10-23 | 17:56 | 8 | 185.9333 | 45.46 | 7.4778 | 615 | 196 | 132
2012-10-23 | 17:57 | 8 | 185.95 | 45.46 | 7.4778 | 618 | 198 | 135
2012-10-23 | 17:58 | 8 | 185.9667 | 44.75 | 7.0833 | 618 | 199 | 135
2012-10-23 | 17:59 | 8 | 185.9833 | 45.11 | 7.2833 | 618 | 192 | 138
2012-10-23 | 18:00 | 8 | 186 | 44.75 | 7.0833 | 618 | 196 | 138
2012-10-23 | 18:01 | 8 | 186.0167 | 44.75 | 7.0833 | 615 | 194 | 138
2012-10-23 | 18:02 | 8 | 186.0333 | 45.11 | 7.2833 | 615 | 194 | 138
2012-10-23 | 18:03 | 8 | 186.05 | 45.46 | 7.4778 | 618 | 199 | 132
2012-10-23 | 18:04 | 8 | 186.0667 | 45.46 | 7.4778 | 615 | 197 | 132
2012-10-23 | 18:05 | 8 | 186.0833 | 45.46 | 7.4778 | 618 | 193 | 132
2012-10-23 | 18:06 | 8 | 186.1 | 45.46 | 7.4778 | 618 | 246 | 135
2012-10-23 | 18:07 | 8 | 186.1167 | 45.46 | 7.4778 | 615 | 197 | 135
2012-10-23 | 18:08 | 8 | 186.1333 | 45.11 | 7.2833 | 618 | 196 | 138
2012-10-23 | 18:09 | 8 | 186.15 | 45.11 | 7.2833 | 618 | 200 | 132
2012-10-23 | 18:10 | 8 | 186.1667 | 44.75 | 7.0833 | 618 | 193 | 129
2012-10-23 | 18:11 | 8 | 186.1833 | 45.11 | 7.2833 | 615 | 197 | 132
2012-10-23 | 18:12 | 8 | 186.2 | 45.11 | 7.2833 | 394 | 196 | 3
2012-10-23 | 18:13 | 8 | 186.2167 | 45.46 | 7.4778 | 177 | 194 | 6
2012-10-23 | 18:14 | 8 | 186.2333 | 45.46 | 7.4778 | 75 | 195 | 12
2012-10-23 | 18:15 | 8 | 186.25 | 45.11 | 7.2833 | 70 | 196 | 42
2012-10-23 | 18:16 | 8 | 186.2667 | 44.4 | 6.8889 | 70 | 195 | 45
2012-10-23 | 18:17 | 8 | 186.2833 | 45.46 | 7.4778 | 68 | 192 | 45
2012-10-23 | 18:18 | 8 | 186.3 | 45.46 | 7.4778 | 68 | 196 | 45
2012-10-23 | 18:19 | 8 | 186.3167 | 45.11 | 7.2833 | 70 | 195 | 48
2012-10-23 | 18:20 | 8 | 186.3333 | 44.75 | 7.0833 | 452 | 192 | 237
2012-10-23 | 18:21 | 8 | 186.35 | 45.11 | 7.2833 | 473 | 193 | 126
2012-10-23 | 18:22 | 8 | 186.3667 | 45.11 | 7.2833 | 475 | 193 | 117
2012-10-23 | 18:23 | 8 | 186.3833 | 44.75 | 7.0833 | 475 | 190 | 117
2012-10-23 | 18:24 | 8 | 186.4 | 45.11 | 7.2833 | 475 | 196 | 120
2012-10-23 | 18:25 | 8 | 186.4167 | 45.11 | 7.2833 | 475 | 195 | 114
2012-10-23 | 18:26 | 8 | 186.4333 | 45.11 | 7.2833 | 478 | 197 | 117
2012-10-23 | 18:27 | 8 | 186.45 | 45.11 | 7.2833 | 478 | 196 | 120
2012-10-23 | 18:28 | 8 | 186.4667 | 44.4 | 6.8889 | 483 | 196 | 117
2012-10-23 | 18:29 | 8 | 186.4833 | 45.46 | 7.4778 | 485 | 197 | 120
2012-10-23 | 18:30 | 8 | 186.5 | 44.75 | 7.0833 | 485 | 195 | 120
2012-10-23 | 18:31 | 8 | 186.5167 | 45.11 | 7.2833 | 485 | 197 | 120
2012-10-23 | 18:32 | 8 | 186.5333 | 45.11 | 7.2833 | 485 | 192 | 114
2012-10-23 | 18:33 | 8 | 186.55 | 44.75 | 7.0833 | 485 | 192 | 114
2012-10-23 | 18:34 | 8 | 186.5667 | 45.11 | 7.2833 | 488 | 191 | 117
2012-10-23 | 18:35 | 8 | 186.5833 | 45.46 | 7.4778 | 485 | 191 | 114
2012-10-23 | 18:36 | 8 | 186.6 | 44.75 | 7.0833 | 488 | 194 | 117
2012-10-23 | 18:37 | 8 | 186.6167 | 45.46 | 7.4778 | 485 | 198 | 114
2012-10-23 | 18:38 | 8 | 186.6333 | 45.11 | 7.2833 | 488 | 194 | 114
2012-10-23 | 18:39 | 8 | 186.65 | 45.46 | 7.4778 | 488 | 194 | 120
2012-10-23 | 18:40 | 8 | 186.6667 | 45.46 | 7.4778 | 488 | 195 | 117
2012-10-23 | 18:41 | 8 | 186.6833 | 45.46 | 7.4778 | 488 | 194 | 114
2012-10-23 | 18:42 | 8 | 186.7 | 45.46 | 7.4778 | 485 | 199 | 114
2012-10-23 | 18:43 | 8 | 186.7167 | 45.11 | 7.2833 | 488 | 195 | 117
2012-10-23 | 18:44 | 8 | 186.7333 | 45.46 | 7.4778 | 488 | 194 | 117
2012-10-23 | 18:45 | 8 | 186.75 | 44.4 | 6.8889 | 485 | 196 | 114
2012-10-23 | 18:46 | 8 | 186.7667 | 45.11 | 7.2833 | 488 | 185 | 114
2012-10-23 | 18:47 | 8 | 186.7833 | 44.4 | 6.8889 | 485 | 193 | 117
2012-10-23 | 18:48 | 8 | 186.8 | 45.11 | 7.2833 | 488 | 193 | 117
2012-10-23 | 18:49 | 8 | 186.8167 | 45.46 | 7.4778 | 488 | 186 | 114
2012-10-23 | 18:50 | 8 | 186.8333 | 45.46 | 7.4778 | 485 | 194 | 117
2012-10-23 | 18:51 | 8 | 186.85 | 45.46 | 7.4778 | 488 | 279 | 114
2012-10-23 | 18:52 | 8 | 186.8667 | 45.46 | 7.4778 | 485 | 235 | 114
2012-10-23 | 18:53 | 8 | 186.8833 | 45.11 | 7.2833 | 485 | 182 | 114
2012-10-23 | 18:54 | 8 | 186.9 | 45.81 | 7.6722 | 488 | 179 | 117
2012-10-23 | 18:55 | 8 | 186.9167 | 45.11 | 7.2833 | 488 | 182 | 117
2012-10-23 | 18:56 | 8 | 186.9333 | 45.46 | 7.4778 | 485 | 176 | 114
2012-10-23 | 18:57 | 8 | 186.95 | 45.46 | 7.4778 | 488 | 184 | 114
2012-10-23 | 18:58 | 8 | 186.9667 | 45.46 | 7.4778 | 488 | 185 | 120
2012-10-23 | 18:59 | 8 | 186.9833 | 45.11 | 7.2833 | 485 | 687 | 117
2012-10-23 | 19:00 | 8 | 187 | 44.75 | 7.0833 | 488 | 545 | 117
2012-10-23 | 19:01 | 8 | 187.0167 | 45.11 | 7.2833 | 488 | 547 | 117
2012-10-23 | 19:02 | 8 | 187.0333 | 45.11 | 7.2833 | 488 | 540 | 111
2012-10-23 | 19:03 | 8 | 187.05 | 45.11 | 7.2833 | 485 | 543 | 117
2012-10-23 | 19:04 | 8 | 187.0667 | 45.46 | 7.4778 | 488 | 541 | 117
2012-10-23 | 19:05 | 8 | 187.0833 | 45.11 | 7.2833 | 488 | 541 | 117
2012-10-23 | 19:06 | 8 | 187.1 | 45.46 | 7.4778 | 485 | 533 | 111
2012-10-23 | 19:07 | 8 | 187.1167 | 45.46 | 7.4778 | 485 | 541 | 114
2012-10-23 | 19:08 | 8 | 187.1333 | 44.75 | 7.0833 | 485 | 533 | 117
2012-10-23 | 19:09 | 8 | 187.15 | 44.75 | 7.0833 | 488 | 536 | 117
2012-10-23 | 19:10 | 8 | 187.1667 | 45.11 | 7.2833 | 488 | 539 | 114
2012-10-23 | 19:11 | 8 | 187.1833 | 45.46 | 7.4778 | 488 | 529 | 117
2012-10-23 | 19:12 | 8 | 187.2 | 45.11 | 7.2833 | 488 | 538 | 120
2012-10-23 | 19:13 | 8 | 187.2167 | 45.46 | 7.4778 | 485 | 534 | 120
2012-10-23 | 19:14 | 8 | 187.2333 | 45.46 | 7.4778 | 488 | 535 | 117
2012-10-23 | 19:15 | 8 | 187.25 | 45.11 | 7.2833 | 488 | 534 | 114
2012-10-23 | 19:16 | 8 | 187.2667 | 44.75 | 7.0833 | 488 | 537 | 120
2012-10-23 | 19:17 | 8 | 187.2833 | 45.46 | 7.4778 | 488 | 537 | 114
2012-10-23 | 19:18 | 8 | 187.3 | 44.75 | 7.0833 | 488 | 536 | 114
2012-10-23 | 19:19 | 8 | 187.3167 | 45.11 | 7.2833 | 485 | 541 | 117
2012-10-23 | 19:20 | 8 | 187.3333 | 45.46 | 7.4778 | 485 | 533 | 111
2012-10-23 | 19:21 | 8 | 187.35 | 45.46 | 7.4778 | 488 | 535 | 111
2012-10-23 | 19:22 | 8 | 187.3667 | 45.46 | 7.4778 | 488 | 526 | 114
2012-10-23 | 19:23 | 8 | 187.3833 | 44.75 | 7.0833 | 488 | 541 | 114
2012-10-23 | 19:24 | 8 | 187.4 | 45.11 | 7.2833 | 488 | 542 | 117
2012-10-23 | 19:25 | 8 | 187.4167 | 45.11 | 7.2833 | 488 | 535 | 114
2012-10-23 | 19:26 | 8 | 187.4333 | 45.46 | 7.4778 | 485 | 529 | 120
2012-10-23 | 19:27 | 8 | 187.45 | 45.46 | 7.4778 | 488 | 538 | 117
2012-10-23 | 19:28 | 8 | 187.4667 | 45.81 | 7.6722 | 485 | 539 | 117
2012-10-23 | 19:29 | 8 | 187.4833 | 45.11 | 7.2833 | 485 | 541 | 114
2012-10-23 | 19:30 | 8 | 187.5 | 45.46 | 7.4778 | 485 | 538 | 114
2012-10-23 | 19:31 | 8 | 187.5167 | 45.46 | 7.4778 | 485 | 532 | 117
2012-10-23 | 19:32 | 8 | 187.5333 | 45.11 | 7.2833 | 488 | 527 | 114
2012-10-23 | 19:33 | 8 | 187.55 | 45.46 | 7.4778 | 488 | 527 | 114
2012-10-23 | 19:34 | 8 | 187.5667 | 45.11 | 7.2833 | 488 | 530 | 114
2012-10-23 | 19:35 | 8 | 187.5833 | 45.11 | 7.2833 | 485 | 529 | 117
2012-10-23 | 19:36 | 8 | 187.6 | 45.11 | 7.2833 | 488 | 528 | 117
2012-10-23 | 19:37 | 8 | 187.6167 | 45.46 | 7.4778 | 488 | 535 | 114
2012-10-23 | 19:38 | 8 | 187.6333 | 44.75 | 7.0833 | 485 | 536 | 114
2012-10-23 | 19:39 | 8 | 187.65 | 45.11 | 7.2833 | 488 | 534 | 108
2012-10-23 | 19:40 | 8 | 187.6667 | 45.11 | 7.2833 | 488 | 534 | 114
2012-10-23 | 19:41 | 8 | 187.6833 | 45.81 | 7.6722 | 485 | 531 | 114
2012-10-23 | 19:42 | 8 | 187.7 | 45.46 | 7.4778 | 485 | 536 | 114
2012-10-23 | 19:43 | 8 | 187.7167 | 44.75 | 7.0833 | 488 | 530 | 117
2012-10-23 | 19:44 | 8 | 187.7333 | 45.46 | 7.4778 | 488 | 534 | 114
2012-10-23 | 19:45 | 8 | 187.75 | 45.11 | 7.2833 | 485 | 534 | 117
2012-10-23 | 19:46 | 8 | 187.7667 | 45.11 | 7.2833 | 485 | 536 | 111
2012-10-23 | 19:47 | 8 | 187.7833 | 45.46 | 7.4778 | 485 | 527 | 117
2012-10-23 | 19:48 | 8 | 187.8 | 45.46 | 7.4778 | 488 | 532 | 114
2012-10-23 | 19:49 | 8 | 187.8167 | 45.46 | 7.4778 | 488 | 534 | 120
2012-10-23 | 19:50 | 8 | 187.8333 | 45.46 | 7.4778 | 488 | 535 | 117
2012-10-23 | 19:51 | 8 | 187.85 | 45.46 | 7.4778 | 488 | 525 | 114
2012-10-23 | 19:52 | 8 | 187.8667 | 45.46 | 7.4778 | 488 | 536 | 117
2012-10-23 | 19:53 | 8 | 187.8833 | 45.46 | 7.4778 | 488 | 537 | 117
2012-10-23 | 19:54 | 8 | 187.9 | 45.11 | 7.2833 | 488 | 528 | 117
2012-10-23 | 19:55 | 8 | 187.9167 | 44.75 | 7.0833 | 488 | 532 | 114
2012-10-23 | 19:56 | 8 | 187.9333 | 44.75 | 7.0833 | 488 | 533 | 111
2012-10-23 | 19:57 | 8 | 187.95 | 45.11 | 7.2833 | 488 | 529 | 114
2012-10-23 | 19:58 | 8 | 187.9667 | 45.11 | 7.2833 | 485 | 532 | 120
2012-10-23 | 19:59 | 8 | 187.9833 | 45.81 | 7.6722 | 485 | 528 | 117
2012-10-23 | 20:00 | 8 | 188 | 45.11 | 7.2833 | 488 | 541 | 117
2012-10-23 | 20:01 | 8 | 188.0167 | 45.11 | 7.2833 | 488 | 538 | 117
2012-10-23 | 20:02 | 8 | 188.0333 | 45.46 | 7.4778 | 485 | 538 | 114
2012-10-23 | 20:03 | 8 | 188.05 | 45.11 | 7.2833 | 485 | 554 | 117
2012-10-23 | 20:04 | 8 | 188.0667 | 45.46 | 7.4778 | 485 | 543 | 114
2012-10-23 | 20:05 | 8 | 188.0833 | 45.11 | 7.2833 | 488 | 539 | 111
2012-10-23 | 20:06 | 8 | 188.1 | 45.11 | 7.2833 | 488 | 559 | 117
2012-10-23 | 20:07 | 8 | 188.1167 | 45.46 | 7.4778 | 488 | 557 | 114
2012-10-23 | 20:08 | 8 | 188.1333 | 45.11 | 7.2833 | 488 | 559 | 117
2012-10-23 | 20:09 | 8 | 188.15 | 45.46 | 7.4778 | 485 | 567 | 114
2012-10-23 | 20:10 | 8 | 188.1667 | 45.11 | 7.2833 | 485 | 563 | 117
2012-10-23 | 20:11 | 8 | 188.1833 | 44.75 | 7.0833 | 488 | 568 | 114
2012-10-23 | 20:12 | 8 | 188.2 | 45.46 | 7.4778 | 485 | 580 | 114
2012-10-23 | 20:13 | 8 | 188.2167 | 45.11 | 7.2833 | 488 | 586 | 114
2012-10-23 | 20:14 | 8 | 188.2333 | 45.11 | 7.2833 | 485 | 587 | 111
2012-10-23 | 20:15 | 8 | 188.25 | 45.46 | 7.4778 | 488 | 589 | 114
2012-10-23 | 20:16 | 8 | 188.2667 | 45.11 | 7.2833 | 488 | 590 | 114
2012-10-23 | 20:17 | 8 | 188.2833 | 45.46 | 7.4778 | 488 | 591 | 114
2012-10-23 | 20:18 | 8 | 188.3 | 45.11 | 7.2833 | 485 | 628 | 114
2012-10-23 | 20:19 | 8 | 188.3167 | 45.46 | 7.4778 | 488 | 617 | 114
2012-10-23 | 20:20 | 8 | 188.3333 | 45.11 | 7.2833 | 488 | 598 | 111
2012-10-23 | 20:21 | 8 | 188.35 | 45.11 | 7.2833 | 488 | 597 | 117
2012-10-23 | 20:22 | 8 | 188.3667 | 45.46 | 7.4778 | 488 | 631 | 114
2012-10-23 | 20:23 | 8 | 188.3833 | 45.11 | 7.2833 | 488 | 604 | 114
2012-10-23 | 20:24 | 8 | 188.4 | 45.11 | 7.2833 | 488 | 614 | 111
2012-10-23 | 20:25 | 8 | 188.4167 | 45.11 | 7.2833 | 488 | 589 | 111
2012-10-23 | 20:26 | 8 | 188.4333 | 45.11 | 7.2833 | 485 | 624 | 114
2012-10-23 | 20:27 | 8 | 188.45 | 45.46 | 7.4778 | 485 | 667 | 114
2012-10-23 | 20:28 | 8 | 188.4667 | 45.11 | 7.2833 | 485 | 622 | 114
2012-10-23 | 20:29 | 8 | 188.4833 | 44.75 | 7.0833 | 485 | 606 | 114
2012-10-23 | 20:30 | 8 | 188.5 | 45.11 | 7.2833 | 485 | 628 | 111
2012-10-23 | 20:31 | 8 | 188.5167 | 45.11 | 7.2833 | 488 | 629 | 114
2012-10-23 | 20:32 | 8 | 188.5333 | 45.46 | 7.4778 | 485 | 624 | 114
2012-10-23 | 20:33 | 8 | 188.55 | 45.11 | 7.2833 | 485 | 628 | 117
2012-10-23 | 20:34 | 8 | 188.5667 | 45.11 | 7.2833 | 488 | 629 | 114
2012-10-23 | 20:35 | 8 | 188.5833 | 45.46 | 7.4778 | 485 | 619 | 117
2012-10-23 | 20:36 | 8 | 188.6 | 45.81 | 7.6722 | 485 | 626 | 114
2012-10-23 | 20:37 | 8 | 188.6167 | 44.75 | 7.0833 | 488 | 631 | 114
2012-10-23 | 20:38 | 8 | 188.6333 | 45.46 | 7.4778 | 485 | 625 | 114
2012-10-23 | 20:39 | 8 | 188.65 | 45.11 | 7.2833 | 485 | 608 | 111
2012-10-23 | 20:40 | 8 | 188.6667 | 45.11 | 7.2833 | 485 | 628 | 114
2012-10-23 | 20:41 | 8 | 188.6833 | 45.46 | 7.4778 | 488 | 622 | 111
2012-10-23 | 20:42 | 8 | 188.7 | 45.11 | 7.2833 | 485 | 625 | 111
2012-10-23 | 20:43 | 8 | 188.7167 | 44.75 | 7.0833 | 488 | 642 | 114
2012-10-23 | 20:44 | 8 | 188.7333 | 45.46 | 7.4778 | 485 | 624 | 114
2012-10-23 | 20:45 | 8 | 188.75 | 45.46 | 7.4778 | 485 | 619 | 114
2012-10-23 | 20:46 | 8 | 188.7667 | 45.11 | 7.2833 | 485 | 606 | 111
2012-10-23 | 20:47 | 8 | 188.7833 | 44.75 | 7.0833 | 488 | 623 | 117
2012-10-23 | 20:48 | 8 | 188.8 | 45.11 | 7.2833 | 485 | 619 | 114
2012-10-23 | 20:49 | 8 | 188.8167 | 44.75 | 7.0833 | 485 | 617 | 117
2012-10-23 | 20:50 | 8 | 188.8333 | 45.11 | 7.2833 | 485 | 623 | 114
2012-10-23 | 20:51 | 8 | 188.85 | 45.46 | 7.4778 | 485 | 620 | 117
2012-10-23 | 20:52 | 8 | 188.8667 | 44.75 | 7.0833 | 485 | 624 | 117
2012-10-23 | 20:53 | 8 | 188.8833 | 44.75 | 7.0833 | 485 | 645 | 114
2012-10-23 | 20:54 | 8 | 188.9 | 45.11 | 7.2833 | 488 | 658 | 114
2012-10-23 | 20:55 | 8 | 188.9167 | 45.11 | 7.2833 | 485 | 654 | 114
2012-10-23 | 20:56 | 8 | 188.9333 | 44.4 | 6.8889 | 488 | 663 | 111
2012-10-23 | 20:57 | 8 | 188.95 | 45.11 | 7.2833 | 485 | 659 | 117
2012-10-23 | 20:58 | 8 | 188.9667 | 44.75 | 7.0833 | 485 | 684 | 111
2012-10-23 | 20:59 | 8 | 188.9833 | 45.11 | 7.2833 | 485 | 673 | 111
2012-10-23 | 21:00 | 8 | 189 | 45.46 | 7.4778 | 485 | 677 | 111
2012-10-23 | 21:01 | 8 | 189.0167 | 45.46 | 7.4778 | 485 | 672 | 111
2012-10-23 | 21:02 | 8 | 189.0333 | 44.4 | 6.8889 | 485 | 670 | 111
2012-10-23 | 21:03 | 8 | 189.05 | 44.75 | 7.0833 | 488 | 673 | 114
2012-10-23 | 21:04 | 8 | 189.0667 | 44.75 | 7.0833 | 488 | 673 | 114
2012-10-23 | 21:05 | 8 | 189.0833 | 45.46 | 7.4778 | 488 | 673 | 111
2012-10-23 | 21:06 | 8 | 189.1 | 45.11 | 7.2833 | 485 | 676 | 114
2012-10-23 | 21:07 | 8 | 189.1167 | 45.46 | 7.4778 | 485 | 645 | 114
2012-10-23 | 21:08 | 8 | 189.1333 | 45.11 | 7.2833 | 488 | 615 | 114
2012-10-23 | 21:09 | 8 | 189.15 | 44.75 | 7.0833 | 488 | 612 | 114
2012-10-23 | 21:10 | 8 | 189.1667 | 44.75 | 7.0833 | 485 | 633 | 111
2012-10-23 | 21:11 | 8 | 189.1833 | 44.75 | 7.0833 | 485 | 611 | 114
2012-10-23 | 21:12 | 8 | 189.2 | 44.75 | 7.0833 | 485 | 614 | 114
2012-10-23 | 21:13 | 8 | 189.2167 | 45.11 | 7.2833 | 485 | 615 | 114
2012-10-23 | 21:14 | 8 | 189.2333 | 44.4 | 6.8889 | 488 | 621 | 117
2012-10-23 | 21:15 | 8 | 189.25 | 44.75 | 7.0833 | 488 | 617 | 114
2012-10-23 | 21:16 | 8 | 189.2667 | 45.11 | 7.2833 | 488 | 611 | 114
2012-10-23 | 21:17 | 8 | 189.2833 | 45.11 | 7.2833 | 488 | 625 | 117
2012-10-23 | 21:18 | 8 | 189.3 | 44.75 | 7.0833 | 488 | 629 | 114
2012-10-23 | 21:19 | 8 | 189.3167 | 45.11 | 7.2833 | 488 | 622 | 117
2012-10-23 | 21:20 | 8 | 189.3333 | 44.75 | 7.0833 | 488 | 618 | 111
2012-10-23 | 21:21 | 8 | 189.35 | 44.4 | 6.8889 | 485 | 630 | 111
2012-10-23 | 21:22 | 8 | 189.3667 | 44.75 | 7.0833 | 485 | 584 | 114
2012-10-23 | 21:23 | 8 | 189.3833 | 45.11 | 7.2833 | 485 | 617 | 117
2012-10-23 | 21:24 | 8 | 189.4 | 44.75 | 7.0833 | 488 | 609 | 114
2012-10-23 | 21:25 | 8 | 189.4167 | 45.46 | 7.4778 | 485 | 608 | 114
2012-10-23 | 21:26 | 8 | 189.4333 | 44.75 | 7.0833 | 488 | 613 | 117
2012-10-23 | 21:27 | 8 | 189.45 | 45.11 | 7.2833 | 485 | 617 | 117
2012-10-23 | 21:28 | 8 | 189.4667 | 45.11 | 7.2833 | 485 | 614 | 111
2012-10-23 | 21:29 | 8 | 189.4833 | 45.11 | 7.2833 | 485 | 617 | 111
2012-10-23 | 21:30 | 8 | 189.5 | 44.75 | 7.0833 | 485 | 618 | 114
2012-10-23 | 21:31 | 8 | 189.5167 | 45.11 | 7.2833 | 488 | 616 | 111
2012-10-23 | 21:32 | 8 | 189.5333 | 44.75 | 7.0833 | 485 | 615 | 114
2012-10-23 | 21:33 | 8 | 189.55 | 44.75 | 7.0833 | 488 | 620 | 111
2012-10-23 | 21:34 | 8 | 189.5667 | 45.11 | 7.2833 | 488 | 615 | 114
2012-10-23 | 21:35 | 8 | 189.5833 | 44.75 | 7.0833 | 485 | 613 | 111
2012-10-23 | 21:36 | 8 | 189.6 | 44.75 | 7.0833 | 485 | 613 | 114
2012-10-23 | 21:37 | 8 | 189.6167 | 44.75 | 7.0833 | 488 | 617 | 114
2012-10-23 | 21:38 | 8 | 189.6333 | 44.75 | 7.0833 | 488 | 619 | 114
2012-10-23 | 21:39 | 8 | 189.65 | 45.11 | 7.2833 | 485 | 612 | 117
2012-10-23 | 21:40 | 8 | 189.6667 | 45.11 | 7.2833 | 485 | 618 | 114
2012-10-23 | 21:41 | 8 | 189.6833 | 45.11 | 7.2833 | 485 | 615 | 114
2012-10-23 | 21:42 | 8 | 189.7 | 45.11 | 7.2833 | 488 | 615 | 114
2012-10-23 | 21:43 | 8 | 189.7167 | 45.11 | 7.2833 | 488 | 615 | 117
2012-10-23 | 21:44 | 8 | 189.7333 | 44.75 | 7.0833 | 488 | 611 | 114
2012-10-23 | 21:45 | 8 | 189.75 | 44.75 | 7.0833 | 485 | 614 | 114
2012-10-23 | 21:46 | 8 | 189.7667 | 44.4 | 6.8889 | 485 | 614 | 111
2012-10-23 | 21:47 | 8 | 189.7833 | 44.75 | 7.0833 | 485 | 615 | 114
2012-10-23 | 21:48 | 8 | 189.8 | 45.11 | 7.2833 | 485 | 610 | 111
2012-10-23 | 21:49 | 8 | 189.8167 | 45.11 | 7.2833 | 488 | 610 | 111
2012-10-23 | 21:50 | 8 | 189.8333 | 45.11 | 7.2833 | 485 | 639 | 117
2012-10-23 | 21:51 | 8 | 189.85 | 44.4 | 6.8889 | 488 | 615 | 114
2012-10-23 | 21:52 | 8 | 189.8667 | 45.11 | 7.2833 | 485 | 620 | 111
2012-10-23 | 21:53 | 8 | 189.8833 | 45.11 | 7.2833 | 485 | 609 | 114
2012-10-23 | 21:54 | 8 | 189.9 | 44.4 | 6.8889 | 485 | 610 | 114
2012-10-23 | 21:55 | 8 | 189.9167 | 45.11 | 7.2833 | 488 | 602 | 114
2012-10-23 | 21:56 | 8 | 189.9333 | 44.75 | 7.0833 | 485 | 615 | 111
2012-10-23 | 21:57 | 8 | 189.95 | 44.75 | 7.0833 | 485 | 617 | 111
2012-10-23 | 21:58 | 8 | 189.9667 | 44.75 | 7.0833 | 485 | 611 | 114
2012-10-23 | 21:59 | 8 | 189.9833 | 45.11 | 7.2833 | 485 | 615 | 117
2012-10-23 | 22:00 | 8 | 190 | 44.75 | 7.0833 | 488 | 611 | 111
2012-10-23 | 22:01 | 8 | 190.0167 | 44.75 | 7.0833 | 485 | 614 | 114
2012-10-23 | 22:02 | 8 | 190.0333 | 44.4 | 6.8889 | 488 | 606 | 114
2012-10-23 | 22:03 | 8 | 190.05 | 44.75 | 7.0833 | 488 | 617 | 111
2012-10-23 | 22:04 | 8 | 190.0667 | 44.4 | 6.8889 | 488 | 612 | 117
2012-10-23 | 22:05 | 8 | 190.0833 | 45.11 | 7.2833 | 488 | 617 | 114
2012-10-23 | 22:06 | 8 | 190.1 | 44.4 | 6.8889 | 488 | 608 | 111
2012-10-23 | 22:07 | 8 | 190.1167 | 44.75 | 7.0833 | 485 | 614 | 111
2012-10-23 | 22:08 | 8 | 190.1333 | 44.4 | 6.8889 | 485 | 619 | 108
2012-10-23 | 22:09 | 8 | 190.15 | 44.05 | 6.6944 | 488 | 619 | 114
2012-10-23 | 22:10 | 8 | 190.1667 | 44.75 | 7.0833 | 485 | 614 | 114
2012-10-23 | 22:11 | 8 | 190.1833 | 44.75 | 7.0833 | 488 | 613 | 111
2012-10-23 | 22:12 | 8 | 190.2 | 44.4 | 6.8889 | 488 | 617 | 114
2012-10-23 | 22:13 | 8 | 190.2167 | 45.11 | 7.2833 | 485 | 615 | 111
2012-10-23 | 22:14 | 8 | 190.2333 | 44.4 | 6.8889 | 488 | 614 | 108
2012-10-23 | 22:15 | 8 | 190.25 | 44.4 | 6.8889 | 488 | 609 | 117
2012-10-23 | 22:16 | 8 | 190.2667 | 44.75 | 7.0833 | 488 | 612 | 111
2012-10-23 | 22:17 | 8 | 190.2833 | 44.05 | 6.6944 | 488 | 605 | 114
2012-10-23 | 22:18 | 8 | 190.3 | 44.4 | 6.8889 | 485 | 606 | 114
2012-10-23 | 22:19 | 8 | 190.3167 | 45.11 | 7.2833 | 491 | 616 | 111
2012-10-23 | 22:20 | 8 | 190.3333 | 44.75 | 7.0833 | 485 | 613 | 111
2012-10-23 | 22:21 | 8 | 190.35 | 44.75 | 7.0833 | 485 | 598 | 114
2012-10-23 | 22:22 | 8 | 190.3667 | 44.75 | 7.0833 | 488 | 606 | 111
2012-10-23 | 22:23 | 8 | 190.3833 | 44.75 | 7.0833 | 485 | 614 | 111
2012-10-23 | 22:24 | 8 | 190.4 | 44.75 | 7.0833 | 491 | 613 | 111
2012-10-23 | 22:25 | 8 | 190.4167 | 44.75 | 7.0833 | 488 | 621 | 111
2012-10-23 | 22:26 | 8 | 190.4333 | 45.11 | 7.2833 | 485 | 611 | 111
2012-10-23 | 22:27 | 8 | 190.45 | 44.75 | 7.0833 | 485 | 614 | 114
2012-10-23 | 22:28 | 8 | 190.4667 | 44.75 | 7.0833 | 488 | 611 | 111
2012-10-23 | 22:29 | 8 | 190.4833 | 45.11 | 7.2833 | 485 | 605 | 111
2012-10-23 | 22:30 | 8 | 190.5 | 44.75 | 7.0833 | 485 | 612 | 111
2012-10-23 | 22:31 | 8 | 190.5167 | 44.4 | 6.8889 | 485 | 612 | 111
2012-10-23 | 22:32 | 8 | 190.5333 | 44.75 | 7.0833 | 485 | 602 | 114
2012-10-23 | 22:33 | 8 | 190.55 | 44.75 | 7.0833 | 488 | 612 | 111
2012-10-23 | 22:34 | 8 | 190.5667 | 44.75 | 7.0833 | 485 | 608 | 111
2012-10-23 | 22:35 | 8 | 190.5833 | 44.4 | 6.8889 | 488 | 606 | 111
2012-10-23 | 22:36 | 8 | 190.6 | 44.4 | 6.8889 | 485 | 613 | 114
2012-10-23 | 22:37 | 8 | 190.6167 | 44.75 | 7.0833 | 488 | 577 | 114
2012-10-23 | 22:38 | 8 | 190.6333 | 44.75 | 7.0833 | 485 | 617 | 111
2012-10-23 | 22:39 | 8 | 190.65 | 44.75 | 7.0833 | 485 | 615 | 117
2012-10-23 | 22:40 | 8 | 190.6667 | 44.4 | 6.8889 | 488 | 614 | 108
2012-10-23 | 22:41 | 8 | 190.6833 | 44.75 | 7.0833 | 488 | 617 | 117
2012-10-23 | 22:42 | 8 | 190.7 | 44.75 | 7.0833 | 488 | 615 | 114
2012-10-23 | 22:43 | 8 | 190.7167 | 44.4 | 6.8889 | 488 | 613 | 108
2012-10-23 | 22:44 | 8 | 190.7333 | 44.4 | 6.8889 | 485 | 614 | 114
2012-10-23 | 22:45 | 8 | 190.75 | 44.75 | 7.0833 | 485 | 607 | 114
2012-10-23 | 22:46 | 8 | 190.7667 | 44.4 | 6.8889 | 485 | 616 | 111
2012-10-23 | 22:47 | 8 | 190.7833 | 44.75 | 7.0833 | 485 | 617 | 114
2012-10-23 | 22:48 | 8 | 190.8 | 44.75 | 7.0833 | 488 | 556 | 111
2012-10-23 | 22:49 | 8 | 190.8167 | 44.4 | 6.8889 | 485 | 615 | 114
2012-10-23 | 22:50 | 8 | 190.8333 | 44.75 | 7.0833 | 488 | 611 | 114
2012-10-23 | 22:51 | 8 | 190.85 | 44.4 | 6.8889 | 485 | 619 | 114
2012-10-23 | 22:52 | 8 | 190.8667 | 44.75 | 7.0833 | 485 | 619 | 114
2012-10-23 | 22:53 | 8 | 190.8833 | 44.75 | 7.0833 | 485 | 622 | 114
2012-10-23 | 22:54 | 8 | 190.9 | 44.05 | 6.6944 | 488 | 651 | 111
2012-10-23 | 22:55 | 8 | 190.9167 | 44.05 | 6.6944 | 488 | 627 | 114
2012-10-23 | 22:56 | 8 | 190.9333 | 44.75 | 7.0833 | 485 | 620 | 114
2012-10-23 | 22:57 | 8 | 190.95 | 44.75 | 7.0833 | 485 | 625 | 114
2012-10-23 | 22:58 | 8 | 190.9667 | 44.75 | 7.0833 | 488 | 624 | 108
2012-10-23 | 22:59 | 8 | 190.9833 | 44.75 | 7.0833 | 488 | 618 | 114
2012-10-23 | 23:00 | 8 | 191 | 44.75 | 7.0833 | 485 | 617 | 111
2012-10-23 | 23:01 | 8 | 191.0167 | 44.75 | 7.0833 | 488 | 619 | 114
2012-10-23 | 23:02 | 8 | 191.0333 | 44.4 | 6.8889 | 485 | 619 | 114
2012-10-23 | 23:03 | 8 | 191.05 | 44.75 | 7.0833 | 485 | 148 | 111
2012-10-23 | 23:04 | 8 | 191.0667 | 44.75 | 7.0833 | 488 | 145 | 114
2012-10-23 | 23:05 | 8 | 191.0833 | 44.75 | 7.0833 | 488 | 156 | 114
2012-10-23 | 23:06 | 8 | 191.1 | 44.05 | 6.6944 | 485 | 168 | 111
2012-10-23 | 23:07 | 8 | 191.1167 | 44.75 | 7.0833 | 488 | 176 | 111
2012-10-23 | 23:08 | 8 | 191.1333 | 44.75 | 7.0833 | 485 | 177 | 114
2012-10-23 | 23:09 | 8 | 191.15 | 44.05 | 6.6944 | 485 | 177 | 111
2012-10-23 | 23:10 | 8 | 191.1667 | 44.4 | 6.8889 | 485 | 178 | 114
2012-10-23 | 23:11 | 8 | 191.1833 | 44.4 | 6.8889 | 485 | 180 | 111
2012-10-23 | 23:12 | 8 | 191.2 | 44.75 | 7.0833 | 485 | 179 | 114
2012-10-23 | 23:13 | 8 | 191.2167 | 44.4 | 6.8889 | 485 | 177 | 108
2012-10-23 | 23:14 | 8 | 191.2333 | 44.4 | 6.8889 | 485 | 184 | 111
2012-10-23 | 23:15 | 8 | 191.25 | 44.75 | 7.0833 | 488 | 179 | 111
2012-10-23 | 23:16 | 8 | 191.2667 | 44.4 | 6.8889 | 485 | 182 | 108
2012-10-23 | 23:17 | 8 | 191.2833 | 44.4 | 6.8889 | 488 | 183 | 111
2012-10-23 | 23:18 | 8 | 191.3 | 44.75 | 7.0833 | 485 | 183 | 111
2012-10-23 | 23:19 | 8 | 191.3167 | 44.4 | 6.8889 | 488 | 177 | 111
2012-10-23 | 23:20 | 8 | 191.3333 | 44.75 | 7.0833 | 488 | 182 | 111
2012-10-23 | 23:21 | 8 | 191.35 | 44.75 | 7.0833 | 488 | 144 | 111
2012-10-23 | 23:22 | 8 | 191.3667 | 44.75 | 7.0833 | 485 | 172 | 111
2012-10-23 | 23:23 | 8 | 191.3833 | 44.4 | 6.8889 | 488 | 180 | 111
2012-10-23 | 23:24 | 8 | 191.4 | 44.75 | 7.0833 | 488 | 181 | 114
2012-10-23 | 23:25 | 8 | 191.4167 | 44.05 | 6.6944 | 488 | 148 | 114
2012-10-23 | 23:26 | 8 | 191.4333 | 44.75 | 7.0833 | 488 | 179 | 111
2012-10-23 | 23:27 | 8 | 191.45 | 44.4 | 6.8889 | 485 | 183 | 114
2012-10-23 | 23:28 | 8 | 191.4667 | 44.05 | 6.6944 | 485 | 291 | 111
2012-10-23 | 23:29 | 8 | 191.4833 | 44.4 | 6.8889 | 485 | 144 | 111
2012-10-23 | 23:30 | 8 | 191.5 | 44.75 | 7.0833 | 485 | 184 | 111
2012-10-23 | 23:31 | 8 | 191.5167 | 44.4 | 6.8889 | 488 | 183 | 111
2012-10-23 | 23:32 | 8 | 191.5333 | 44.4 | 6.8889 | 488 | 178 | 114
2012-10-23 | 23:33 | 8 | 191.55 | 44.05 | 6.6944 | 488 | 184 | 114
2012-10-23 | 23:34 | 8 | 191.5667 | 44.4 | 6.8889 | 488 | 187 | 111
2012-10-23 | 23:35 | 8 | 191.5833 | 44.4 | 6.8889 | 485 | 183 | 111
2012-10-23 | 23:36 | 8 | 191.6 | 44.4 | 6.8889 | 485 | 183 | 114
2012-10-23 | 23:37 | 8 | 191.6167 | 44.4 | 6.8889 | 485 | 186 | 114
2012-10-23 | 23:38 | 8 | 191.6333 | 44.4 | 6.8889 | 485 | 185 | 114
2012-10-23 | 23:39 | 8 | 191.65 | 44.4 | 6.8889 | 485 | 181 | 111
2012-10-23 | 23:40 | 8 | 191.6667 | 44.75 | 7.0833 | 488 | 182 | 111
2012-10-23 | 23:41 | 8 | 191.6833 | 44.05 | 6.6944 | 485 | 183 | 114
2012-10-23 | 23:42 | 8 | 191.7 | 44.4 | 6.8889 | 485 | 597 | 114
2012-10-23 | 23:43 | 8 | 191.7167 | 44.05 | 6.6944 | 485 | 545 | 114
2012-10-23 | 23:44 | 8 | 191.7333 | 44.05 | 6.6944 | 488 | 536 | 105
2012-10-23 | 23:45 | 8 | 191.75 | 44.05 | 6.6944 | 485 | 516 | 114
2012-10-23 | 23:46 | 8 | 191.7667 | 44.05 | 6.6944 | 485 | 541 | 111
2012-10-23 | 23:47 | 8 | 191.7833 | 44.4 | 6.8889 | 485 | 537 | 111
2012-10-23 | 23:48 | 8 | 191.8 | 44.4 | 6.8889 | 485 | 147 | 111
2012-10-23 | 23:49 | 8 | 191.8167 | 44.05 | 6.6944 | 485 | 145 | 114
2012-10-23 | 23:50 | 8 | 191.8333 | 44.4 | 6.8889 | 485 | 175 | 111
2012-10-23 | 23:51 | 8 | 191.85 | 44.4 | 6.8889 | 485 | 177 | 108
2012-10-23 | 23:52 | 8 | 191.8667 | 44.4 | 6.8889 | 485 | 182 | 111
2012-10-23 | 23:53 | 8 | 191.8833 | 44.4 | 6.8889 | 485 | 184 | 108
2012-10-23 | 23:54 | 8 | 191.9 | 44.4 | 6.8889 | 488 | 184 | 111
2012-10-23 | 23:55 | 8 | 191.9167 | 44.4 | 6.8889 | 485 | 184 | 111
2012-10-23 | 23:56 | 8 | 191.9333 | 44.75 | 7.0833 | 488 | 144 | 111
2012-10-23 | 23:57 | 8 | 191.95 | 44.05 | 6.6944 | 485 | 174 | 111
2012-10-23 | 23:58 | 8 | 191.9667 | 44.4 | 6.8889 | 485 | 183 | 111
2012-10-23 | 23:59 | 8 | 191.9833 | 44.4 | 6.8889 | 488 | 185 | 114
2012-10-24 | 0:00 | 9 | 192 | 44.4 | 6.8889 | 485 | 185 | 108
2012-10-24 | 0:01 | 9 | 192.0167 | 44.4 | 6.8889 | 488 | 178 | 108
2012-10-24 | 0:02 | 9 | 192.0333 | 44.4 | 6.8889 | 485 | 181 | 114
2012-10-24 | 0:03 | 9 | 192.05 | 44.75 | 7.0833 | 485 | 179 | 111
2012-10-24 | 0:04 | 9 | 192.0667 | 44.05 | 6.6944 | 485 | 184 | 111
2012-10-24 | 0:05 | 9 | 192.0833 | 44.4 | 6.8889 | 485 | 180 | 108
2012-10-24 | 0:06 | 9 | 192.1 | 44.4 | 6.8889 | 485 | 182 | 108
2012-10-24 | 0:07 | 9 | 192.1167 | 44.4 | 6.8889 | 485 | 184 | 111
2012-10-24 | 0:08 | 9 | 192.1333 | 44.05 | 6.6944 | 488 | 184 | 111
2012-10-24 | 0:09 | 9 | 192.15 | 44.05 | 6.6944 | 485 | 184 | 111
2012-10-24 | 0:10 | 9 | 192.1667 | 44.4 | 6.8889 | 488 | 182 | 114
2012-10-24 | 0:11 | 9 | 192.1833 | 44.05 | 6.6944 | 485 | 182 | 111
2012-10-24 | 0:12 | 9 | 192.2 | 44.4 | 6.8889 | 485 | 181 | 111
2012-10-24 | 0:13 | 9 | 192.2167 | 44.05 | 6.6944 | 485 | 184 | 114
2012-10-24 | 0:14 | 9 | 192.2333 | 44.05 | 6.6944 | 485 | 185 | 108
2012-10-24 | 0:15 | 9 | 192.25 | 44.4 | 6.8889 | 485 | 182 | 108
2012-10-24 | 0:16 | 9 | 192.2667 | 43.7 | 6.5 | 485 | 182 | 114
2012-10-24 | 0:17 | 9 | 192.2833 | 44.4 | 6.8889 | 485 | 182 | 114
2012-10-24 | 0:18 | 9 | 192.3 | 44.4 | 6.8889 | 485 | 187 | 114
2012-10-24 | 0:19 | 9 | 192.3167 | 44.05 | 6.6944 | 483 | 177 | 111
2012-10-24 | 0:20 | 9 | 192.3333 | 44.05 | 6.6944 | 488 | 181 | 111
2012-10-24 | 0:21 | 9 | 192.35 | 44.4 | 6.8889 | 485 | 182 | 108
2012-10-24 | 0:22 | 9 | 192.3667 | 44.4 | 6.8889 | 485 | 183 | 111
2012-10-24 | 0:23 | 9 | 192.3833 | 44.05 | 6.6944 | 488 | 182 | 114
2012-10-24 | 0:24 | 9 | 192.4 | 44.05 | 6.6944 | 485 | 603 | 108
2012-10-24 | 0:25 | 9 | 192.4167 | 44.4 | 6.8889 | 485 | 175 | 111
2012-10-24 | 0:26 | 9 | 192.4333 | 43.7 | 6.5 | 488 | 183 | 108
2012-10-24 | 0:27 | 9 | 192.45 | 44.05 | 6.6944 | 488 | 188 | 108
2012-10-24 | 0:28 | 9 | 192.4667 | 43.7 | 6.5 | 485 | 649 | 114
2012-10-24 | 0:29 | 9 | 192.4833 | 44.05 | 6.6944 | 488 | 549 | 111
2012-10-24 | 0:30 | 9 | 192.5 | 44.4 | 6.8889 | 488 | 551 | 111
2012-10-24 | 0:31 | 9 | 192.5167 | 44.75 | 7.0833 | 485 | 546 | 114
2012-10-24 | 0:32 | 9 | 192.5333 | 44.75 | 7.0833 | 485 | 148 | 111
2012-10-24 | 0:33 | 9 | 192.55 | 44.75 | 7.0833 | 488 | 153 | 111
2012-10-24 | 0:34 | 9 | 192.5667 | 44.4 | 6.8889 | 485 | 179 | 111
2012-10-24 | 0:35 | 9 | 192.5833 | 44.4 | 6.8889 | 485 | 182 | 111
2012-10-24 | 0:36 | 9 | 192.6 | 44.4 | 6.8889 | 488 | 185 | 108
2012-10-24 | 0:37 | 9 | 192.6167 | 43.7 | 6.5 | 488 | 246 | 111
2012-10-24 | 0:38 | 9 | 192.6333 | 44.05 | 6.6944 | 485 | 141 | 108
2012-10-24 | 0:39 | 9 | 192.65 | 43.7 | 6.5 | 485 | 179 | 114
2012-10-24 | 0:40 | 9 | 192.6667 | 44.4 | 6.8889 | 485 | 183 | 105
2012-10-24 | 0:41 | 9 | 192.6833 | 44.4 | 6.8889 | 485 | 183 | 111
2012-10-24 | 0:42 | 9 | 192.7 | 44.4 | 6.8889 | 485 | 184 | 114
2012-10-24 | 0:43 | 9 | 192.7167 | 44.05 | 6.6944 | 485 | 181 | 111
2012-10-24 | 0:44 | 9 | 192.7333 | 43.7 | 6.5 | 485 | 188 | 108
2012-10-24 | 0:45 | 9 | 192.75 | 44.05 | 6.6944 | 485 | 185 | 111
2012-10-24 | 0:46 | 9 | 192.7667 | 43.7 | 6.5 | 485 | 188 | 111
2012-10-24 | 0:47 | 9 | 192.7833 | 44.05 | 6.6944 | 488 | 184 | 108
2012-10-24 | 0:48 | 9 | 192.8 | 44.4 | 6.8889 | 485 | 183 | 111
2012-10-24 | 0:49 | 9 | 192.8167 | 44.4 | 6.8889 | 485 | 186 | 114
2012-10-24 | 0:50 | 9 | 192.8333 | 44.05 | 6.6944 | 485 | 183 | 108
2012-10-24 | 0:51 | 9 | 192.85 | 44.05 | 6.6944 | 488 | 187 | 114
2012-10-24 | 0:52 | 9 | 192.8667 | 43.7 | 6.5 | 485 | 185 | 108
2012-10-24 | 0:53 | 9 | 192.8833 | 43.7 | 6.5 | 485 | 186 | 114
2012-10-24 | 0:54 | 9 | 192.9 | 43.7 | 6.5 | 485 | 184 | 111
2012-10-24 | 0:55 | 9 | 192.9167 | 43.7 | 6.5 | 485 | 182 | 108
2012-10-24 | 0:56 | 9 | 192.9333 | 44.4 | 6.8889 | 485 | 182 | 111
2012-10-24 | 0:57 | 9 | 192.95 | 43.7 | 6.5 | 485 | 179 | 114
2012-10-24 | 0:58 | 9 | 192.9667 | 44.05 | 6.6944 | 485 | 184 | 114
2012-10-24 | 0:59 | 9 | 192.9833 | 44.05 | 6.6944 | 488 | 184 | 105
2012-10-24 | 1:00 | 9 | 193 | 44.05 | 6.6944 | 488 | 182 | 114
2012-10-24 | 1:01 | 9 | 193.0167 | 44.05 | 6.6944 | 485 | 182 | 114
2012-10-24 | 1:02 | 9 | 193.0333 | 44.4 | 6.8889 | 485 | 183 | 111
2012-10-24 | 1:03 | 9 | 193.05 | 44.05 | 6.6944 | 488 | 183 | 111
2012-10-24 | 1:04 | 9 | 193.0667 | 43.7 | 6.5 | 485 | 183 | 111
2012-10-24 | 1:05 | 9 | 193.0833 | 43.7 | 6.5 | 485 | 188 | 108
2012-10-24 | 1:06 | 9 | 193.1 | 44.05 | 6.6944 | 485 | 184 | 108
2012-10-24 | 1:07 | 9 | 193.1167 | 43.7 | 6.5 | 485 | 186 | 108
2012-10-24 | 1:08 | 9 | 193.1333 | 43.7 | 6.5 | 485 | 185 | 114
2012-10-24 | 1:09 | 9 | 193.15 | 44.05 | 6.6944 | 485 | 668 | 111
2012-10-24 | 1:10 | 9 | 193.1667 | 44.05 | 6.6944 | 485 | 495 | 114
2012-10-24 | 1:11 | 9 | 193.1833 | 44.4 | 6.8889 | 485 | 150 | 108
2012-10-24 | 1:12 | 9 | 193.2 | 44.05 | 6.6944 | 485 | 181 | 111
2012-10-24 | 1:13 | 9 | 193.2167 | 44.05 | 6.6944 | 485 | 737 | 111
2012-10-24 | 1:14 | 9 | 193.2333 | 43.7 | 6.5 | 485 | 548 | 111
2012-10-24 | 1:15 | 9 | 193.25 | 44.4 | 6.8889 | 485 | 538 | 114
2012-10-24 | 1:16 | 9 | 193.2667 | 44.05 | 6.6944 | 488 | 536 | 105
2012-10-24 | 1:17 | 9 | 193.2833 | 44.05 | 6.6944 | 488 | 542 | 108
2012-10-24 | 1:18 | 9 | 193.3 | 44.05 | 6.6944 | 485 | 542 | 111
2012-10-24 | 1:19 | 9 | 193.3167 | 44.05 | 6.6944 | 485 | 544 | 108
2012-10-24 | 1:20 | 9 | 193.3333 | 44.05 | 6.6944 | 488 | 538 | 108
2012-10-24 | 1:21 | 9 | 193.35 | 44.05 | 6.6944 | 485 | 540 | 114
2012-10-24 | 1:22 | 9 | 193.3667 | 44.4 | 6.8889 | 485 | 536 | 111
2012-10-24 | 1:23 | 9 | 193.3833 | 43.7 | 6.5 | 485 | 537 | 111
2012-10-24 | 1:24 | 9 | 193.4 | 43.7 | 6.5 | 485 | 537 | 114
2012-10-24 | 1:25 | 9 | 193.4167 | 43.7 | 6.5 | 485 | 542 | 111
2012-10-24 | 1:26 | 9 | 193.4333 | 44.05 | 6.6944 | 485 | 535 | 111
2012-10-24 | 1:27 | 9 | 193.45 | 44.05 | 6.6944 | 485 | 536 | 111
2012-10-24 | 1:28 | 9 | 193.4667 | 44.05 | 6.6944 | 485 | 540 | 111
2012-10-24 | 1:29 | 9 | 193.4833 | 43.7 | 6.5 | 485 | 529 | 108
2012-10-24 | 1:30 | 9 | 193.5 | 43.7 | 6.5 | 485 | 537 | 111
2012-10-24 | 1:31 | 9 | 193.5167 | 44.05 | 6.6944 | 485 | 536 | 111
2012-10-24 | 1:32 | 9 | 193.5333 | 44.05 | 6.6944 | 488 | 532 | 108
2012-10-24 | 1:33 | 9 | 193.55 | 44.05 | 6.6944 | 485 | 534 | 105
2012-10-24 | 1:34 | 9 | 193.5667 | 44.05 | 6.6944 | 485 | 527 | 111
2012-10-24 | 1:35 | 9 | 193.5833 | 43.7 | 6.5 | 485 | 535 | 108
2012-10-24 | 1:36 | 9 | 193.6 | 44.05 | 6.6944 | 485 | 535 | 111
2012-10-24 | 1:37 | 9 | 193.6167 | 44.05 | 6.6944 | 485 | 534 | 111
2012-10-24 | 1:38 | 9 | 193.6333 | 43.7 | 6.5 | 485 | 541 | 108
2012-10-24 | 1:39 | 9 | 193.65 | 44.4 | 6.8889 | 485 | 535 | 108
2012-10-24 | 1:40 | 9 | 193.6667 | 43.7 | 6.5 | 488 | 531 | 111
2012-10-24 | 1:41 | 9 | 193.6833 | 43.7 | 6.5 | 488 | 534 | 111
2012-10-24 | 1:42 | 9 | 193.7 | 43.7 | 6.5 | 485 | 532 | 108
2012-10-24 | 1:43 | 9 | 193.7167 | 43.7 | 6.5 | 485 | 529 | 105
2012-10-24 | 1:44 | 9 | 193.7333 | 44.05 | 6.6944 | 488 | 536 | 114
2012-10-24 | 1:45 | 9 | 193.75 | 44.05 | 6.6944 | 485 | 537 | 111
2012-10-24 | 1:46 | 9 | 193.7667 | 43.35 | 6.3056 | 485 | 536 | 114
2012-10-24 | 1:47 | 9 | 193.7833 | 43.7 | 6.5 | 485 | 537 | 111
2012-10-24 | 1:48 | 9 | 193.8 | 43.7 | 6.5 | 485 | 528 | 108
2012-10-24 | 1:49 | 9 | 193.8167 | 44.05 | 6.6944 | 485 | 534 | 108
2012-10-24 | 1:50 | 9 | 193.8333 | 44.05 | 6.6944 | 485 | 533 | 111
2012-10-24 | 1:51 | 9 | 193.85 | 43.35 | 6.3056 | 485 | 532 | 111
2012-10-24 | 1:52 | 9 | 193.8667 | 43.7 | 6.5 | 485 | 536 | 108
2012-10-24 | 1:53 | 9 | 193.8833 | 43.7 | 6.5 | 485 | 551 | 114
2012-10-24 | 1:54 | 9 | 193.9 | 43.7 | 6.5 | 485 | 547 | 108
2012-10-24 | 1:55 | 9 | 193.9167 | 44.05 | 6.6944 | 485 | 566 | 108
2012-10-24 | 1:56 | 9 | 193.9333 | 43.7 | 6.5 | 485 | 562 | 108
2012-10-24 | 1:57 | 9 | 193.95 | 43.7 | 6.5 | 485 | 565 | 114
2012-10-24 | 1:58 | 9 | 193.9667 | 43.7 | 6.5 | 485 | 574 | 111
2012-10-24 | 1:59 | 9 | 193.9833 | 44.05 | 6.6944 | 485 | 577 | 105
2012-10-24 | 2:00 | 9 | 194 | 44.05 | 6.6944 | 485 | 576 | 108
2012-10-24 | 2:01 | 9 | 194.0167 | 44.05 | 6.6944 | 488 | 585 | 114
2012-10-24 | 2:02 | 9 | 194.0333 | 43.35 | 6.3056 | 485 | 583 | 111
2012-10-24 | 2:03 | 9 | 194.05 | 43.7 | 6.5 | 485 | 588 | 111
2012-10-24 | 2:04 | 9 | 194.0667 | 43.35 | 6.3056 | 485 | 589 | 111
2012-10-24 | 2:05 | 9 | 194.0833 | 44.05 | 6.6944 | 485 | 596 | 111
2012-10-24 | 2:06 | 9 | 194.1 | 44.05 | 6.6944 | 485 | 587 | 111
2012-10-24 | 2:07 | 9 | 194.1167 | 44.05 | 6.6944 | 485 | 590 | 114
2012-10-24 | 2:08 | 9 | 194.1333 | 43.7 | 6.5 | 488 | 583 | 111
2012-10-24 | 2:09 | 9 | 194.15 | 43.7 | 6.5 | 485 | 581 | 114
2012-10-24 | 2:10 | 9 | 194.1667 | 44.05 | 6.6944 | 485 | 592 | 108
2012-10-24 | 2:11 | 9 | 194.1833 | 44.05 | 6.6944 | 485 | 573 | 105
2012-10-24 | 2:12 | 9 | 194.2 | 43.7 | 6.5 | 488 | 572 | 111
2012-10-24 | 2:13 | 9 | 194.2167 | 43.7 | 6.5 | 485 | 557 | 108
2012-10-24 | 2:14 | 9 | 194.2333 | 43.7 | 6.5 | 485 | 550 | 111
2012-10-24 | 2:15 | 9 | 194.25 | 43.7 | 6.5 | 485 | 561 | 111
2012-10-24 | 2:16 | 9 | 194.2667 | 43.7 | 6.5 | 488 | 546 | 114
2012-10-24 | 2:17 | 9 | 194.2833 | 43.7 | 6.5 | 488 | 547 | 111
2012-10-24 | 2:18 | 9 | 194.3 | 44.05 | 6.6944 | 488 | 540 | 111
2012-10-24 | 2:19 | 9 | 194.3167 | 43.7 | 6.5 | 485 | 549 | 108
2012-10-24 | 2:20 | 9 | 194.3333 | 43.7 | 6.5 | 485 | 552 | 114
2012-10-24 | 2:21 | 9 | 194.35 | 44.05 | 6.6944 | 485 | 545 | 108
2012-10-24 | 2:22 | 9 | 194.3667 | 44.05 | 6.6944 | 485 | 541 | 108
2012-10-24 | 2:23 | 9 | 194.3833 | 43.7 | 6.5 | 485 | 547 | 108
2012-10-24 | 2:24 | 9 | 194.4 | 43.35 | 6.3056 | 485 | 546 | 111
2012-10-24 | 2:25 | 9 | 194.4167 | 44.05 | 6.6944 | 485 | 543 | 111
2012-10-24 | 2:26 | 9 | 194.4333 | 43.7 | 6.5 | 485 | 538 | 111
2012-10-24 | 2:27 | 9 | 194.45 | 43.7 | 6.5 | 485 | 542 | 108
2012-10-24 | 2:28 | 9 | 194.4667 | 43.7 | 6.5 | 485 | 541 | 114
2012-10-24 | 2:29 | 9 | 194.4833 | 43.7 | 6.5 | 485 | 501 | 111
2012-10-24 | 2:30 | 9 | 194.5 | 43.35 | 6.3056 | 485 | 548 | 105
2012-10-24 | 2:31 | 9 | 194.5167 | 43.7 | 6.5 | 485 | 553 | 108
2012-10-24 | 2:32 | 9 | 194.5333 | 43.7 | 6.5 | 485 | 548 | 111
2012-10-24 | 2:33 | 9 | 194.55 | 43.7 | 6.5 | 485 | 547 | 111
2012-10-24 | 2:34 | 9 | 194.5667 | 43.35 | 6.3056 | 488 | 543 | 114
2012-10-24 | 2:35 | 9 | 194.5833 | 43.7 | 6.5 | 485 | 551 | 108
2012-10-24 | 2:36 | 9 | 194.6 | 44.05 | 6.6944 | 485 | 542 | 111
2012-10-24 | 2:37 | 9 | 194.6167 | 43.35 | 6.3056 | 485 | 543 | 108
2012-10-24 | 2:38 | 9 | 194.6333 | 43.35 | 6.3056 | 485 | 549 | 108
2012-10-24 | 2:39 | 9 | 194.65 | 43.35 | 6.3056 | 485 | 549 | 111
2012-10-24 | 2:40 | 9 | 194.6667 | 43.7 | 6.5 | 485 | 547 | 111
2012-10-24 | 2:41 | 9 | 194.6833 | 43.35 | 6.3056 | 485 | 151 | 111
2012-10-24 | 2:42 | 9 | 194.7 | 43.35 | 6.3056 | 485 | 151 | 108
2012-10-24 | 2:43 | 9 | 194.7167 | 43.7 | 6.5 | 485 | 167 | 111
2012-10-24 | 2:44 | 9 | 194.7333 | 43.35 | 6.3056 | 485 | 181 | 111
2012-10-24 | 2:45 | 9 | 194.75 | 43.7 | 6.5 | 485 | 183 | 111
2012-10-24 | 2:46 | 9 | 194.7667 | 43.35 | 6.3056 | 485 | 185 | 108
2012-10-24 | 2:47 | 9 | 194.7833 | 43.7 | 6.5 | 488 | 179 | 111
2012-10-24 | 2:48 | 9 | 194.8 | 43.35 | 6.3056 | 488 | 184 | 108
2012-10-24 | 2:49 | 9 | 194.8167 | 43.7 | 6.5 | 485 | 585 | 111
2012-10-24 | 2:50 | 9 | 194.8333 | 43.7 | 6.5 | 485 | 541 | 114
2012-10-24 | 2:51 | 9 | 194.85 | 43.7 | 6.5 | 485 | 537 | 111
2012-10-24 | 2:52 | 9 | 194.8667 | 43.7 | 6.5 | 485 | 541 | 111
2012-10-24 | 2:53 | 9 | 194.8833 | 43.7 | 6.5 | 488 | 531 | 108
2012-10-24 | 2:54 | 9 | 194.9 | 43.7 | 6.5 | 485 | 540 | 111
2012-10-24 | 2:55 | 9 | 194.9167 | 43.7 | 6.5 | 485 | 547 | 111
2012-10-24 | 2:56 | 9 | 194.9333 | 43.7 | 6.5 | 485 | 537 | 108
2012-10-24 | 2:57 | 9 | 194.95 | 43.7 | 6.5 | 485 | 545 | 108
2012-10-24 | 2:58 | 9 | 194.9667 | 43.35 | 6.3056 | 485 | 534 | 114
2012-10-24 | 2:59 | 9 | 194.9833 | 43.35 | 6.3056 | 485 | 544 | 111
2012-10-24 | 3:00 | 9 | 195 | 43.7 | 6.5 | 485 | 545 | 108
2012-10-24 | 3:01 | 9 | 195.0167 | 43.7 | 6.5 | 485 | 548 | 108
2012-10-24 | 3:02 | 9 | 195.0333 | 43.7 | 6.5 | 485 | 546 | 111
2012-10-24 | 3:03 | 9 | 195.05 | 43.7 | 6.5 | 485 | 532 | 111
2012-10-24 | 3:04 | 9 | 195.0667 | 43.7 | 6.5 | 485 | 540 | 105
2012-10-24 | 3:05 | 9 | 195.0833 | 43.35 | 6.3056 | 485 | 540 | 108
2012-10-24 | 3:06 | 9 | 195.1 | 43.7 | 6.5 | 485 | 551 | 111
2012-10-24 | 3:07 | 9 | 195.1167 | 43.35 | 6.3056 | 485 | 537 | 108
2012-10-24 | 3:08 | 9 | 195.1333 | 43.35 | 6.3056 | 485 | 542 | 111
2012-10-24 | 3:09 | 9 | 195.15 | 43 | 6.1111 | 483 | 540 | 108
2012-10-24 | 3:10 | 9 | 195.1667 | 43.7 | 6.5 | 488 | 544 | 111
2012-10-24 | 3:11 | 9 | 195.1833 | 43.35 | 6.3056 | 488 | 547 | 114
2012-10-24 | 3:12 | 9 | 195.2 | 43.35 | 6.3056 | 485 | 541 | 108
2012-10-24 | 3:13 | 9 | 195.2167 | 43 | 6.1111 | 488 | 545 | 111
2012-10-24 | 3:14 | 9 | 195.2333 | 43 | 6.1111 | 485 | 543 | 114
2012-10-24 | 3:15 | 9 | 195.25 | 43.7 | 6.5 | 485 | 544 | 111
2012-10-24 | 3:16 | 9 | 195.2667 | 43.35 | 6.3056 | 488 | 537 | 111
2012-10-24 | 3:17 | 9 | 195.2833 | 43.35 | 6.3056 | 485 | 542 | 111
2012-10-24 | 3:18 | 9 | 195.3 | 43.35 | 6.3056 | 488 | 536 | 108
2012-10-24 | 3:19 | 9 | 195.3167 | 43.7 | 6.5 | 485 | 547 | 108
2012-10-24 | 3:20 | 9 | 195.3333 | 43.35 | 6.3056 | 485 | 539 | 111
2012-10-24 | 3:21 | 9 | 195.35 | 43.7 | 6.5 | 488 | 544 | 105
2012-10-24 | 3:22 | 9 | 195.3667 | 43.35 | 6.3056 | 485 | 542 | 108
2012-10-24 | 3:23 | 9 | 195.3833 | 43.35 | 6.3056 | 485 | 544 | 111
2012-10-24 | 3:24 | 9 | 195.4 | 43.7 | 6.5 | 485 | 539 | 108
2012-10-24 | 3:25 | 9 | 195.4167 | 43.35 | 6.3056 | 485 | 531 | 108
2012-10-24 | 3:26 | 9 | 195.4333 | 43.35 | 6.3056 | 485 | 545 | 111
2012-10-24 | 3:27 | 9 | 195.45 | 43.7 | 6.5 | 485 | 543 | 105
2012-10-24 | 3:28 | 9 | 195.4667 | 43 | 6.1111 | 485 | 539 | 111
2012-10-24 | 3:29 | 9 | 195.4833 | 43 | 6.1111 | 485 | 543 | 111
2012-10-24 | 3:30 | 9 | 195.5 | 43 | 6.1111 | 485 | 541 | 111
2012-10-24 | 3:31 | 9 | 195.5167 | 43.35 | 6.3056 | 485 | 540 | 111
2012-10-24 | 3:32 | 9 | 195.5333 | 43.35 | 6.3056 | 485 | 544 | 108
2012-10-24 | 3:33 | 9 | 195.55 | 43.35 | 6.3056 | 485 | 534 | 108
2012-10-24 | 3:34 | 9 | 195.5667 | 43.35 | 6.3056 | 488 | 545 | 111
2012-10-24 | 3:35 | 9 | 195.5833 | 44.05 | 6.6944 | 485 | 540 | 108
2012-10-24 | 3:36 | 9 | 195.6 | 43.35 | 6.3056 | 488 | 540 | 108
2012-10-24 | 3:37 | 9 | 195.6167 | 43.7 | 6.5 | 485 | 538 | 111
2012-10-24 | 3:38 | 9 | 195.6333 | 43.35 | 6.3056 | 485 | 540 | 105
2012-10-24 | 3:39 | 9 | 195.65 | 43.35 | 6.3056 | 485 | 535 | 105
2012-10-24 | 3:40 | 9 | 195.6667 | 43.7 | 6.5 | 485 | 537 | 111
2012-10-24 | 3:41 | 9 | 195.6833 | 43.35 | 6.3056 | 485 | 540 | 108
2012-10-24 | 3:42 | 9 | 195.7 | 43.35 | 6.3056 | 488 | 545 | 114
2012-10-24 | 3:43 | 9 | 195.7167 | 43.7 | 6.5 | 485 | 533 | 111
2012-10-24 | 3:44 | 9 | 195.7333 | 43.7 | 6.5 | 485 | 540 | 108
2012-10-24 | 3:45 | 9 | 195.75 | 43 | 6.1111 | 485 | 539 | 111
2012-10-24 | 3:46 | 9 | 195.7667 | 43.35 | 6.3056 | 488 | 539 | 111
2012-10-24 | 3:47 | 9 | 195.7833 | 43 | 6.1111 | 488 | 535 | 111
2012-10-24 | 3:48 | 9 | 195.8 | 43.35 | 6.3056 | 488 | 541 | 114
2012-10-24 | 3:49 | 9 | 195.8167 | 43.7 | 6.5 | 485 | 537 | 108
2012-10-24 | 3:50 | 9 | 195.8333 | 43.7 | 6.5 | 485 | 541 | 108
2012-10-24 | 3:51 | 9 | 195.85 | 43.35 | 6.3056 | 485 | 540 | 111
2012-10-24 | 3:52 | 9 | 195.8667 | 43 | 6.1111 | 485 | 537 | 105
2012-10-24 | 3:53 | 9 | 195.8833 | 43 | 6.1111 | 488 | 542 | 114
2012-10-24 | 3:54 | 9 | 195.9 | 43.35 | 6.3056 | 485 | 546 | 108
2012-10-24 | 3:55 | 9 | 195.9167 | 43.35 | 6.3056 | 488 | 537 | 108
2012-10-24 | 3:56 | 9 | 195.9333 | 43.35 | 6.3056 | 485 | 542 | 114
2012-10-24 | 3:57 | 9 | 195.95 | 43.35 | 6.3056 | 485 | 542 | 111
2012-10-24 | 3:58 | 9 | 195.9667 | 43.35 | 6.3056 | 485 | 537 | 108
2012-10-24 | 3:59 | 9 | 195.9833 | 43.35 | 6.3056 | 488 | 541 | 108
2012-10-24 | 4:00 | 9 | 196 | 43.35 | 6.3056 | 488 | 542 | 105
2012-10-24 | 4:01 | 9 | 196.0167 | 43.7 | 6.5 | 485 | 541 | 114
2012-10-24 | 4:02 | 9 | 196.0333 | 43.35 | 6.3056 | 485 | 545 | 105
2012-10-24 | 4:03 | 9 | 196.05 | 43 | 6.1111 | 488 | 540 | 108
2012-10-24 | 4:04 | 9 | 196.0667 | 43.35 | 6.3056 | 488 | 537 | 114
2012-10-24 | 4:05 | 9 | 196.0833 | 43.35 | 6.3056 | 485 | 543 | 111
2012-10-24 | 4:06 | 9 | 196.1 | 43.7 | 6.5 | 488 | 542 | 108
2012-10-24 | 4:07 | 9 | 196.1167 | 43.35 | 6.3056 | 488 | 533 | 111
2012-10-24 | 4:08 | 9 | 196.1333 | 43.35 | 6.3056 | 485 | 537 | 111
2012-10-24 | 4:09 | 9 | 196.15 | 43.35 | 6.3056 | 485 | 545 | 114
2012-10-24 | 4:10 | 9 | 196.1667 | 43.35 | 6.3056 | 488 | 548 | 108
2012-10-24 | 4:11 | 9 | 196.1833 | 43 | 6.1111 | 485 | 531 | 111
2012-10-24 | 4:12 | 9 | 196.2 | 43.35 | 6.3056 | 485 | 544 | 108
2012-10-24 | 4:13 | 9 | 196.2167 | 43 | 6.1111 | 488 | 542 | 108
2012-10-24 | 4:14 | 9 | 196.2333 | 43.35 | 6.3056 | 488 | 539 | 105
2012-10-24 | 4:15 | 9 | 196.25 | 43.35 | 6.3056 | 485 | 534 | 105
2012-10-24 | 4:16 | 9 | 196.2667 | 43.35 | 6.3056 | 485 | 535 | 108
2012-10-24 | 4:17 | 9 | 196.2833 | 43.35 | 6.3056 | 485 | 536 | 108
2012-10-24 | 4:18 | 9 | 196.3 | 43.35 | 6.3056 | 488 | 532 | 111
2012-10-24 | 4:19 | 9 | 196.3167 | 43.35 | 6.3056 | 485 | 539 | 111
2012-10-24 | 4:20 | 9 | 196.3333 | 43 | 6.1111 | 485 | 537 | 111
2012-10-24 | 4:21 | 9 | 196.35 | 42.67 | 5.9278 | 485 | 540 | 111
2012-10-24 | 4:22 | 9 | 196.3667 | 43 | 6.1111 | 488 | 537 | 108
2012-10-24 | 4:23 | 9 | 196.3833 | 42.67 | 5.9278 | 485 | 535 | 105
2012-10-24 | 4:24 | 9 | 196.4 | 43.35 | 6.3056 | 488 | 539 | 111
2012-10-24 | 4:25 | 9 | 196.4167 | 43.35 | 6.3056 | 488 | 539 | 105
2012-10-24 | 4:26 | 9 | 196.4333 | 43 | 6.1111 | 485 | 543 | 111
2012-10-24 | 4:27 | 9 | 196.45 | 43 | 6.1111 | 485 | 538 | 111
2012-10-24 | 4:28 | 9 | 196.4667 | 43.35 | 6.3056 | 485 | 541 | 111
2012-10-24 | 4:29 | 9 | 196.4833 | 43.35 | 6.3056 | 485 | 537 | 114
2012-10-24 | 4:30 | 9 | 196.5 | 43.35 | 6.3056 | 485 | 535 | 111
2012-10-24 | 4:31 | 9 | 196.5167 | 43.35 | 6.3056 | 485 | 540 | 111
2012-10-24 | 4:32 | 9 | 196.5333 | 43.35 | 6.3056 | 485 | 538 | 111
2012-10-24 | 4:33 | 9 | 196.55 | 43 | 6.1111 | 485 | 533 | 114
2012-10-24 | 4:34 | 9 | 196.5667 | 43.35 | 6.3056 | 488 | 533 | 111
2012-10-24 | 4:35 | 9 | 196.5833 | 43.35 | 6.3056 | 485 | 541 | 111
2012-10-24 | 4:36 | 9 | 196.6 | 43.35 | 6.3056 | 485 | 534 | 108
2012-10-24 | 4:37 | 9 | 196.6167 | 43.35 | 6.3056 | 485 | 533 | 111
2012-10-24 | 4:38 | 9 | 196.6333 | 42.67 | 5.9278 | 485 | 541 | 111
2012-10-24 | 4:39 | 9 | 196.65 | 43.35 | 6.3056 | 488 | 541 | 111
2012-10-24 | 4:40 | 9 | 196.6667 | 43.35 | 6.3056 | 488 | 538 | 108
2012-10-24 | 4:41 | 9 | 196.6833 | 43.35 | 6.3056 | 485 | 534 | 108
2012-10-24 | 4:42 | 9 | 196.7 | 43.35 | 6.3056 | 488 | 538 | 114
2012-10-24 | 4:43 | 9 | 196.7167 | 43.35 | 6.3056 | 485 | 543 | 111
2012-10-24 | 4:44 | 9 | 196.7333 | 43.35 | 6.3056 | 485 | 536 | 111
2012-10-24 | 4:45 | 9 | 196.75 | 43 | 6.1111 | 485 | 532 | 111
2012-10-24 | 4:46 | 9 | 196.7667 | 43 | 6.1111 | 485 | 536 | 111
2012-10-24 | 4:47 | 9 | 196.7833 | 43.35 | 6.3056 | 488 | 533 | 114
2012-10-24 | 4:48 | 9 | 196.8 | 43.35 | 6.3056 | 488 | 542 | 108
2012-10-24 | 4:49 | 9 | 196.8167 | 43.35 | 6.3056 | 485 | 537 | 108
2012-10-24 | 4:50 | 9 | 196.8333 | 43.35 | 6.3056 | 485 | 539 | 105
2012-10-24 | 4:51 | 9 | 196.85 | 42.67 | 5.9278 | 485 | 534 | 111
2012-10-24 | 4:52 | 9 | 196.8667 | 42.67 | 5.9278 | 485 | 541 | 114
2012-10-24 | 4:53 | 9 | 196.8833 | 43.35 | 6.3056 | 488 | 538 | 105
2012-10-24 | 4:54 | 9 | 196.9 | 43.35 | 6.3056 | 485 | 534 | 105
2012-10-24 | 4:55 | 9 | 196.9167 | 43 | 6.1111 | 485 | 540 | 108
2012-10-24 | 4:56 | 9 | 196.9333 | 43.35 | 6.3056 | 488 | 536 | 108
2012-10-24 | 4:57 | 9 | 196.95 | 43.35 | 6.3056 | 488 | 533 | 111
2012-10-24 | 4:58 | 9 | 196.9667 | 42.67 | 5.9278 | 485 | 539 | 111
2012-10-24 | 4:59 | 9 | 196.9833 | 43 | 6.1111 | 485 | 543 | 108
2012-10-24 | 5:00 | 9 | 197 | 43 | 6.1111 | 488 | 536 | 111
2012-10-24 | 5:01 | 9 | 197.0167 | 43.35 | 6.3056 | 485 | 530 | 111
2012-10-24 | 5:02 | 9 | 197.0333 | 42.67 | 5.9278 | 485 | 534 | 114
2012-10-24 | 5:03 | 9 | 197.05 | 43 | 6.1111 | 485 | 536 | 114
2012-10-24 | 5:04 | 9 | 197.0667 | 43.35 | 6.3056 | 485 | 539 | 108
2012-10-24 | 5:05 | 9 | 197.0833 | 43.35 | 6.3056 | 485 | 535 | 108
2012-10-24 | 5:06 | 9 | 197.1 | 43 | 6.1111 | 488 | 536 | 108
2012-10-24 | 5:07 | 9 | 197.1167 | 43 | 6.1111 | 488 | 536 | 114
2012-10-24 | 5:08 | 9 | 197.1333 | 43 | 6.1111 | 485 | 538 | 108
2012-10-24 | 5:09 | 9 | 197.15 | 43.35 | 6.3056 | 485 | 542 | 111
2012-10-24 | 5:10 | 9 | 197.1667 | 43 | 6.1111 | 485 | 536 | 111
2012-10-24 | 5:11 | 9 | 197.1833 | 43 | 6.1111 | 488 | 538 | 114
2012-10-24 | 5:12 | 9 | 197.2 | 43.35 | 6.3056 | 485 | 539 | 111
2012-10-24 | 5:13 | 9 | 197.2167 | 43 | 6.1111 | 488 | 540 | 108
2012-10-24 | 5:14 | 9 | 197.2333 | 43 | 6.1111 | 488 | 533 | 105
2012-10-24 | 5:15 | 9 | 197.25 | 43.35 | 6.3056 | 488 | 542 | 111
2012-10-24 | 5:16 | 9 | 197.2667 | 43 | 6.1111 | 485 | 537 | 111
2012-10-24 | 5:17 | 9 | 197.2833 | 43 | 6.1111 | 488 | 535 | 114
2012-10-24 | 5:18 | 9 | 197.3 | 43 | 6.1111 | 485 | 536 | 108
2012-10-24 | 5:19 | 9 | 197.3167 | 42.67 | 5.9278 | 485 | 533 | 114
2012-10-24 | 5:20 | 9 | 197.3333 | 43.35 | 6.3056 | 488 | 533 | 111
2012-10-24 | 5:21 | 9 | 197.35 | 42.67 | 5.9278 | 485 | 541 | 108
2012-10-24 | 5:22 | 9 | 197.3667 | 42.67 | 5.9278 | 488 | 534 | 111
2012-10-24 | 5:23 | 9 | 197.3833 | 43 | 6.1111 | 485 | 533 | 114
2012-10-24 | 5:24 | 9 | 197.4 | 43.35 | 6.3056 | 485 | 539 | 114
2012-10-24 | 5:25 | 9 | 197.4167 | 42.67 | 5.9278 | 485 | 538 | 108
2012-10-24 | 5:26 | 9 | 197.4333 | 43.35 | 6.3056 | 488 | 537 | 108
2012-10-24 | 5:27 | 9 | 197.45 | 43 | 6.1111 | 485 | 537 | 105
2012-10-24 | 5:28 | 9 | 197.4667 | 43 | 6.1111 | 488 | 539 | 114
2012-10-24 | 5:29 | 9 | 197.4833 | 43.35 | 6.3056 | 485 | 532 | 105
2012-10-24 | 5:30 | 9 | 197.5 | 43.35 | 6.3056 | 485 | 540 | 111
2012-10-24 | 5:31 | 9 | 197.5167 | 43.35 | 6.3056 | 485 | 538 | 114
2012-10-24 | 5:32 | 9 | 197.5333 | 42.67 | 5.9278 | 485 | 539 | 105
2012-10-24 | 5:33 | 9 | 197.55 | 43 | 6.1111 | 485 | 535 | 114
2012-10-24 | 5:34 | 9 | 197.5667 | 43.35 | 6.3056 | 485 | 531 | 108
2012-10-24 | 5:35 | 9 | 197.5833 | 43 | 6.1111 | 485 | 538 | 111
2012-10-24 | 5:36 | 9 | 197.6 | 43 | 6.1111 | 488 | 534 | 108
2012-10-24 | 5:37 | 9 | 197.6167 | 43 | 6.1111 | 485 | 535 | 108
2012-10-24 | 5:38 | 9 | 197.6333 | 43 | 6.1111 | 485 | 539 | 111
2012-10-24 | 5:39 | 9 | 197.65 | 43 | 6.1111 | 485 | 539 | 108
2012-10-24 | 5:40 | 9 | 197.6667 | 42.67 | 5.9278 | 485 | 528 | 114
2012-10-24 | 5:41 | 9 | 197.6833 | 43.35 | 6.3056 | 485 | 534 | 108
2012-10-24 | 5:42 | 9 | 197.7 | 43 | 6.1111 | 485 | 538 | 114
2012-10-24 | 5:43 | 9 | 197.7167 | 43 | 6.1111 | 488 | 534 | 114
2012-10-24 | 5:44 | 9 | 197.7333 | 43 | 6.1111 | 485 | 538 | 111
2012-10-24 | 5:45 | 9 | 197.75 | 43 | 6.1111 | 485 | 530 | 108
2012-10-24 | 5:46 | 9 | 197.7667 | 43 | 6.1111 | 488 | 542 | 108
2012-10-24 | 5:47 | 9 | 197.7833 | 43.35 | 6.3056 | 488 | 540 | 111
2012-10-24 | 5:48 | 9 | 197.8 | 42.67 | 5.9278 | 485 | 536 | 108
2012-10-24 | 5:49 | 9 | 197.8167 | 43 | 6.1111 | 485 | 537 | 111
2012-10-24 | 5:50 | 9 | 197.8333 | 42.67 | 5.9278 | 485 | 537 | 108
2012-10-24 | 5:51 | 9 | 197.85 | 43 | 6.1111 | 485 | 536 | 111
2012-10-24 | 5:52 | 9 | 197.8667 | 42.32 | 5.7333 | 485 | 539 | 111
2012-10-24 | 5:53 | 9 | 197.8833 | 43 | 6.1111 | 485 | 540 | 111
2012-10-24 | 5:54 | 9 | 197.9 | 43.35 | 6.3056 | 485 | 534 | 108
2012-10-24 | 5:55 | 9 | 197.9167 | 43 | 6.1111 | 485 | 537 | 105
2012-10-24 | 5:56 | 9 | 197.9333 | 43 | 6.1111 | 485 | 540 | 114
2012-10-24 | 5:57 | 9 | 197.95 | 42.67 | 5.9278 | 488 | 536 | 108
2012-10-24 | 5:58 | 9 | 197.9667 | 43 | 6.1111 | 485 | 540 | 111
2012-10-24 | 5:59 | 9 | 197.9833 | 42.67 | 5.9278 | 485 | 532 | 108
2012-10-24 | 6:00 | 9 | 198 | 43.35 | 6.3056 | 485 | 541 | 108
2012-10-24 | 6:01 | 9 | 198.0167 | 43 | 6.1111 | 485 | 537 | 105
2012-10-24 | 6:02 | 9 | 198.0333 | 42.67 | 5.9278 | 485 | 540 | 111
2012-10-24 | 6:03 | 9 | 198.05 | 43 | 6.1111 | 485 | 544 | 108
2012-10-24 | 6:04 | 9 | 198.0667 | 42.67 | 5.9278 | 485 | 539 | 111
2012-10-24 | 6:05 | 9 | 198.0833 | 42.67 | 5.9278 | 485 | 540 | 111
2012-10-24 | 6:06 | 9 | 198.1 | 43 | 6.1111 | 485 | 539 | 111
2012-10-24 | 6:07 | 9 | 198.1167 | 43 | 6.1111 | 488 | 536 | 111
2012-10-24 | 6:08 | 9 | 198.1333 | 42.67 | 5.9278 | 485 | 536 | 111
2012-10-24 | 6:09 | 9 | 198.15 | 42.67 | 5.9278 | 488 | 538 | 111
2012-10-24 | 6:10 | 9 | 198.1667 | 43 | 6.1111 | 488 | 538 | 111
2012-10-24 | 6:11 | 9 | 198.1833 | 43.35 | 6.3056 | 488 | 540 | 108
2012-10-24 | 6:12 | 9 | 198.2 | 42.67 | 5.9278 | 488 | 537 | 111
2012-10-24 | 6:13 | 9 | 198.2167 | 43 | 6.1111 | 488 | 531 | 111
2012-10-24 | 6:14 | 9 | 198.2333 | 43 | 6.1111 | 488 | 529 | 108
2012-10-24 | 6:15 | 9 | 198.25 | 42.67 | 5.9278 | 488 | 534 | 114
2012-10-24 | 6:16 | 9 | 198.2667 | 43.35 | 6.3056 | 485 | 537 | 111
2012-10-24 | 6:17 | 9 | 198.2833 | 43 | 6.1111 | 485 | 538 | 111
2012-10-24 | 6:18 | 9 | 198.3 | 42.67 | 5.9278 | 485 | 538 | 111
2012-10-24 | 6:19 | 9 | 198.3167 | 43 | 6.1111 | 485 | 540 | 108
2012-10-24 | 6:20 | 9 | 198.3333 | 42.67 | 5.9278 | 485 | 535 | 111
2012-10-24 | 6:21 | 9 | 198.35 | 42.67 | 5.9278 | 488 | 534 | 111
2012-10-24 | 6:22 | 9 | 198.3667 | 43.35 | 6.3056 | 485 | 531 | 108
2012-10-24 | 6:23 | 9 | 198.3833 | 42.32 | 5.7333 | 488 | 534 | 108
2012-10-24 | 6:24 | 9 | 198.4 | 43 | 6.1111 | 488 | 531 | 108
2012-10-24 | 6:25 | 9 | 198.4167 | 43 | 6.1111 | 485 | 536 | 114
2012-10-24 | 6:26 | 9 | 198.4333 | 43 | 6.1111 | 485 | 532 | 111
2012-10-24 | 6:27 | 9 | 198.45 | 43 | 6.1111 | 485 | 533 | 111
2012-10-24 | 6:28 | 9 | 198.4667 | 43 | 6.1111 | 488 | 535 | 111
2012-10-24 | 6:29 | 9 | 198.4833 | 43 | 6.1111 | 485 | 541 | 111
2012-10-24 | 6:30 | 9 | 198.5 | 42.67 | 5.9278 | 485 | 537 | 114
2012-10-24 | 6:31 | 9 | 198.5167 | 42.67 | 5.9278 | 485 | 532 | 111
2012-10-24 | 6:32 | 9 | 198.5333 | 42.67 | 5.9278 | 488 | 536 | 111
2012-10-24 | 6:33 | 9 | 198.55 | 43.35 | 6.3056 | 485 | 543 | 111
2012-10-24 | 6:34 | 9 | 198.5667 | 43 | 6.1111 | 488 | 540 | 108
2012-10-24 | 6:35 | 9 | 198.5833 | 43 | 6.1111 | 485 | 530 | 114
2012-10-24 | 6:36 | 9 | 198.6 | 43.35 | 6.3056 | 485 | 525 | 105
2012-10-24 | 6:37 | 9 | 198.6167 | 43.35 | 6.3056 | 485 | 531 | 108
2012-10-24 | 6:38 | 9 | 198.6333 | 42.67 | 5.9278 | 485 | 528 | 108
2012-10-24 | 6:39 | 9 | 198.65 | 43 | 6.1111 | 488 | 527 | 111
2012-10-24 | 6:40 | 9 | 198.6667 | 43.35 | 6.3056 | 485 | 539 | 114
2012-10-24 | 6:41 | 9 | 198.6833 | 43 | 6.1111 | 485 | 532 | 111
2012-10-24 | 6:42 | 9 | 198.7 | 42.67 | 5.9278 | 488 | 539 | 111
2012-10-24 | 6:43 | 9 | 198.7167 | 43.35 | 6.3056 | 485 | 534 | 111
2012-10-24 | 6:44 | 9 | 198.7333 | 42.67 | 5.9278 | 485 | 534 | 111
2012-10-24 | 6:45 | 9 | 198.75 | 43.35 | 6.3056 | 485 | 541 | 108
2012-10-24 | 6:46 | 9 | 198.7667 | 43 | 6.1111 | 485 | 534 | 105
2012-10-24 | 6:47 | 9 | 198.7833 | 42.32 | 5.7333 | 485 | 538 | 108
2012-10-24 | 6:48 | 9 | 198.8 | 42.67 | 5.9278 | 485 | 538 | 111
2012-10-24 | 6:49 | 9 | 198.8167 | 43.35 | 6.3056 | 485 | 539 | 108
2012-10-24 | 6:50 | 9 | 198.8333 | 42.67 | 5.9278 | 485 | 531 | 114
2012-10-24 | 6:51 | 9 | 198.85 | 42.67 | 5.9278 | 488 | 536 | 108
2012-10-24 | 6:52 | 9 | 198.8667 | 43 | 6.1111 | 485 | 539 | 114
2012-10-24 | 6:53 | 9 | 198.8833 | 42.67 | 5.9278 | 488 | 539 | 105
2012-10-24 | 6:54 | 9 | 198.9 | 43.35 | 6.3056 | 485 | 534 | 111
2012-10-24 | 6:55 | 9 | 198.9167 | 43.35 | 6.3056 | 485 | 526 | 111
2012-10-24 | 6:56 | 9 | 198.9333 | 42.67 | 5.9278 | 485 | 528 | 114
2012-10-24 | 6:57 | 9 | 198.95 | 43.35 | 6.3056 | 485 | 539 | 111
2012-10-24 | 6:58 | 9 | 198.9667 | 43 | 6.1111 | 485 | 533 | 108
2012-10-24 | 6:59 | 9 | 198.9833 | 42.67 | 5.9278 | 485 | 534 | 114
2012-10-24 | 7:00 | 9 | 199 | 43 | 6.1111 | 488 | 540 | 114
2012-10-24 | 7:01 | 9 | 199.0167 | 42.67 | 5.9278 | 485 | 532 | 114
2012-10-24 | 7:02 | 9 | 199.0333 | 42.67 | 5.9278 | 485 | 522 | 114
2012-10-24 | 7:03 | 9 | 199.05 | 43.35 | 6.3056 | 485 | 536 | 114
2012-10-24 | 7:04 | 9 | 199.0667 | 43 | 6.1111 | 485 | 530 | 114
2012-10-24 | 7:05 | 9 | 199.0833 | 43 | 6.1111 | 485 | 533 | 111
2012-10-24 | 7:06 | 9 | 199.1 | 43 | 6.1111 | 488 | 540 | 111
2012-10-24 | 7:07 | 9 | 199.1167 | 43 | 6.1111 | 488 | 539 | 111
2012-10-24 | 7:08 | 9 | 199.1333 | 43 | 6.1111 | 485 | 531 | 114
2012-10-24 | 7:09 | 9 | 199.15 | 43 | 6.1111 | 485 | 529 | 111
2012-10-24 | 7:10 | 9 | 199.1667 | 43 | 6.1111 | 485 | 537 | 114
2012-10-24 | 7:11 | 9 | 199.1833 | 42.67 | 5.9278 | 485 | 532 | 108
2012-10-24 | 7:12 | 9 | 199.2 | 42.67 | 5.9278 | 485 | 530 | 108
2012-10-24 | 7:13 | 9 | 199.2167 | 43 | 6.1111 | 485 | 530 | 108
2012-10-24 | 7:14 | 9 | 199.2333 | 43 | 6.1111 | 485 | 533 | 111
2012-10-24 | 7:15 | 9 | 199.25 | 43 | 6.1111 | 485 | 537 | 111
2012-10-24 | 7:16 | 9 | 199.2667 | 42.67 | 5.9278 | 485 | 537 | 111
2012-10-24 | 7:17 | 9 | 199.2833 | 43.35 | 6.3056 | 488 | 532 | 114
2012-10-24 | 7:18 | 9 | 199.3 | 42.67 | 5.9278 | 485 | 537 | 114
2012-10-24 | 7:19 | 9 | 199.3167 | 43 | 6.1111 | 485 | 536 | 111
2012-10-24 | 7:20 | 9 | 199.3333 | 42.67 | 5.9278 | 485 | 535 | 117
2012-10-24 | 7:21 | 9 | 199.35 | 43 | 6.1111 | 485 | 534 | 111
2012-10-24 | 7:22 | 9 | 199.3667 | 42.67 | 5.9278 | 488 | 524 | 111
2012-10-24 | 7:23 | 9 | 199.3833 | 43.35 | 6.3056 | 488 | 533 | 111
2012-10-24 | 7:24 | 9 | 199.4 | 43 | 6.1111 | 485 | 536 | 111
2012-10-24 | 7:25 | 9 | 199.4167 | 43 | 6.1111 | 485 | 534 | 111
2012-10-24 | 7:26 | 9 | 199.4333 | 43 | 6.1111 | 485 | 539 | 111
2012-10-24 | 7:27 | 9 | 199.45 | 42.67 | 5.9278 | 485 | 538 | 114
2012-10-24 | 7:28 | 9 | 199.4667 | 43 | 6.1111 | 485 | 534 | 111
2012-10-24 | 7:29 | 9 | 199.4833 | 43 | 6.1111 | 485 | 540 | 111
2012-10-24 | 7:30 | 9 | 199.5 | 43 | 6.1111 | 485 | 534 | 111
2012-10-24 | 7:31 | 9 | 199.5167 | 42.67 | 5.9278 | 485 | 538 | 111
2012-10-24 | 7:32 | 9 | 199.5333 | 43.35 | 6.3056 | 485 | 531 | 108
2012-10-24 | 7:33 | 9 | 199.55 | 42.67 | 5.9278 | 485 | 531 | 114
2012-10-24 | 7:34 | 9 | 199.5667 | 43 | 6.1111 | 488 | 539 | 114
2012-10-24 | 7:35 | 9 | 199.5833 | 42.67 | 5.9278 | 485 | 533 | 114
2012-10-24 | 7:36 | 9 | 199.6 | 43 | 6.1111 | 485 | 543 | 111
2012-10-24 | 7:37 | 9 | 199.6167 | 42.32 | 5.7333 | 488 | 536 | 111
2012-10-24 | 7:38 | 9 | 199.6333 | 43 | 6.1111 | 488 | 534 | 114
2012-10-24 | 7:39 | 9 | 199.65 | 43.35 | 6.3056 | 485 | 536 | 108
2012-10-24 | 7:40 | 9 | 199.6667 | 43 | 6.1111 | 485 | 524 | 111
2012-10-24 | 7:41 | 9 | 199.6833 | 42.32 | 5.7333 | 485 | 530 | 108
2012-10-24 | 7:42 | 9 | 199.7 | 43 | 6.1111 | 485 | 541 | 108
2012-10-24 | 7:43 | 9 | 199.7167 | 42.67 | 5.9278 | 485 | 530 | 108
2012-10-24 | 7:44 | 9 | 199.7333 | 42.67 | 5.9278 | 488 | 537 | 105
2012-10-24 | 7:45 | 9 | 199.75 | 43 | 6.1111 | 485 | 530 | 114
2012-10-24 | 7:46 | 9 | 199.7667 | 42.67 | 5.9278 | 485 | 537 | 111
2012-10-24 | 7:47 | 9 | 199.7833 | 43 | 6.1111 | 485 | 536 | 111
2012-10-24 | 7:48 | 9 | 199.8 | 42.67 | 5.9278 | 485 | 532 | 111
2012-10-24 | 7:49 | 9 | 199.8167 | 42.67 | 5.9278 | 485 | 542 | 111
2012-10-24 | 7:50 | 9 | 199.8333 | 43 | 6.1111 | 485 | 536 | 108
2012-10-24 | 7:51 | 9 | 199.85 | 43 | 6.1111 | 485 | 533 | 111
2012-10-24 | 7:52 | 9 | 199.8667 | 42.67 | 5.9278 | 488 | 529 | 105
2012-10-24 | 7:53 | 9 | 199.8833 | 42.67 | 5.9278 | 485 | 532 | 111
2012-10-24 | 7:54 | 9 | 199.9 | 42.67 | 5.9278 | 488 | 540 | 114
2012-10-24 | 7:55 | 9 | 199.9167 | 43 | 6.1111 | 485 | 544 | 111
2012-10-24 | 7:56 | 9 | 199.9333 | 43 | 6.1111 | 485 | 539 | 114
2012-10-24 | 7:57 | 9 | 199.95 | 43.35 | 6.3056 | 488 | 536 | 111
2012-10-24 | 7:58 | 9 | 199.9667 | 42.67 | 5.9278 | 485 | 539 | 114
2012-10-24 | 7:59 | 9 | 199.9833 | 43 | 6.1111 | 485 | 536 | 111
2012-10-24 | 8:00 | 9 | 200 | 43 | 6.1111 | 485 | 535 | 111
2012-10-24 | 8:01 | 9 | 200.0167 | 42.67 | 5.9278 | 488 | 535 | 111
2012-10-24 | 8:02 | 9 | 200.0333 | 42.67 | 5.9278 | 485 | 535 | 114
2012-10-24 | 8:03 | 9 | 200.05 | 43 | 6.1111 | 485 | 533 | 111
2012-10-24 | 8:04 | 9 | 200.0667 | 43 | 6.1111 | 485 | 536 | 111
2012-10-24 | 8:05 | 9 | 200.0833 | 43.35 | 6.3056 | 485 | 533 | 111
2012-10-24 | 8:06 | 9 | 200.1 | 43 | 6.1111 | 485 | 530 | 108
2012-10-24 | 8:07 | 9 | 200.1167 | 42.67 | 5.9278 | 485 | 533 | 114
2012-10-24 | 8:08 | 9 | 200.1333 | 42.67 | 5.9278 | 485 | 533 | 114
2012-10-24 | 8:09 | 9 | 200.15 | 42.32 | 5.7333 | 485 | 534 | 111
2012-10-24 | 8:10 | 9 | 200.1667 | 43.35 | 6.3056 | 485 | 536 | 114
2012-10-24 | 8:11 | 9 | 200.1833 | 42.67 | 5.9278 | 485 | 534 | 114
2012-10-24 | 8:12 | 9 | 200.2 | 43.35 | 6.3056 | 485 | 535 | 111
2012-10-24 | 8:13 | 9 | 200.2167 | 42.67 | 5.9278 | 485 | 536 | 111
2012-10-24 | 8:14 | 9 | 200.2333 | 43 | 6.1111 | 485 | 534 | 114
2012-10-24 | 8:15 | 9 | 200.25 | 43 | 6.1111 | 488 | 529 | 108
2012-10-24 | 8:16 | 9 | 200.2667 | 43.35 | 6.3056 | 485 | 536 | 111
2012-10-24 | 8:17 | 9 | 200.2833 | 42.67 | 5.9278 | 485 | 540 | 111
2012-10-24 | 8:18 | 9 | 200.3 | 43 | 6.1111 | 485 | 532 | 111
2012-10-24 | 8:19 | 9 | 200.3167 | 42.67 | 5.9278 | 485 | 535 | 114
2012-10-24 | 8:20 | 9 | 200.3333 | 42.32 | 5.7333 | 488 | 540 | 114
2012-10-24 | 8:21 | 9 | 200.35 | 43 | 6.1111 | 485 | 534 | 114
2012-10-24 | 8:22 | 9 | 200.3667 | 42.67 | 5.9278 | 485 | 533 | 111
2012-10-24 | 8:23 | 9 | 200.3833 | 43 | 6.1111 | 485 | 541 | 111
2012-10-24 | 8:24 | 9 | 200.4 | 42.32 | 5.7333 | 485 | 535 | 111
2012-10-24 | 8:25 | 9 | 200.4167 | 42.67 | 5.9278 | 485 | 536 | 111
2012-10-24 | 8:26 | 9 | 200.4333 | 43 | 6.1111 | 485 | 534 | 111
2012-10-24 | 8:27 | 9 | 200.45 | 43 | 6.1111 | 485 | 536 | 111
2012-10-24 | 8:28 | 9 | 200.4667 | 43 | 6.1111 | 488 | 536 | 108
2012-10-24 | 8:29 | 9 | 200.4833 | 43 | 6.1111 | 485 | 533 | 108
2012-10-24 | 8:30 | 9 | 200.5 | 42.67 | 5.9278 | 488 | 536 | 114
2012-10-24 | 8:31 | 9 | 200.5167 | 43 | 6.1111 | 485 | 535 | 108
2012-10-24 | 8:32 | 9 | 200.5333 | 42.67 | 5.9278 | 485 | 536 | 111
2012-10-24 | 8:33 | 9 | 200.55 | 43.35 | 6.3056 | 485 | 534 | 108
2012-10-24 | 8:34 | 9 | 200.5667 | 42.67 | 5.9278 | 485 | 539 | 114
2012-10-24 | 8:35 | 9 | 200.5833 | 42.32 | 5.7333 | 488 | 535 | 114
2012-10-24 | 8:36 | 9 | 200.6 | 43 | 6.1111 | 485 | 531 | 108
2012-10-24 | 8:37 | 9 | 200.6167 | 42.67 | 5.9278 | 485 | 538 | 108
2012-10-24 | 8:38 | 9 | 200.6333 | 42.67 | 5.9278 | 485 | 539 | 111
2012-10-24 | 8:39 | 9 | 200.65 | 43 | 6.1111 | 485 | 527 | 105
2012-10-24 | 8:40 | 9 | 200.6667 | 43 | 6.1111 | 485 | 534 | 117
2012-10-24 | 8:41 | 9 | 200.6833 | 43.35 | 6.3056 | 488 | 531 | 108
2012-10-24 | 8:42 | 9 | 200.7 | 42.32 | 5.7333 | 485 | 535 | 111
2012-10-24 | 8:43 | 9 | 200.7167 | 43 | 6.1111 | 488 | 540 | 111
2012-10-24 | 8:44 | 9 | 200.7333 | 42.67 | 5.9278 | 485 | 529 | 114
2012-10-24 | 8:45 | 9 | 200.75 | 42.67 | 5.9278 | 485 | 523 | 111
2012-10-24 | 8:46 | 9 | 200.7667 | 42.67 | 5.9278 | 485 | 534 | 108
2012-10-24 | 8:47 | 9 | 200.7833 | 43 | 6.1111 | 485 | 530 | 111
2012-10-24 | 8:48 | 9 | 200.8 | 43 | 6.1111 | 485 | 535 | 111
2012-10-24 | 8:49 | 9 | 200.8167 | 43.35 | 6.3056 | 485 | 538 | 114
2012-10-24 | 8:50 | 9 | 200.8333 | 43 | 6.1111 | 485 | 539 | 111
2012-10-24 | 8:51 | 9 | 200.85 | 43 | 6.1111 | 485 | 535 | 114
2012-10-24 | 8:52 | 9 | 200.8667 | 42.67 | 5.9278 | 485 | 536 | 111
2012-10-24 | 8:53 | 9 | 200.8833 | 43 | 6.1111 | 485 | 537 | 111
2012-10-24 | 8:54 | 9 | 200.9 | 43 | 6.1111 | 485 | 527 | 114
2012-10-24 | 8:55 | 9 | 200.9167 | 42.67 | 5.9278 | 485 | 531 | 114
2012-10-24 | 8:56 | 9 | 200.9333 | 43 | 6.1111 | 485 | 540 | 111
2012-10-24 | 8:57 | 9 | 200.95 | 43 | 6.1111 | 485 | 536 | 111
2012-10-24 | 8:58 | 9 | 200.9667 | 42.67 | 5.9278 | 485 | 531 | 114
2012-10-24 | 8:59 | 9 | 200.9833 | 43.35 | 6.3056 | 488 | 535 | 108
2012-10-24 | 9:00 | 9 | 201 | 43 | 6.1111 | 485 | 532 | 111
2012-10-24 | 9:01 | 9 | 201.0167 | 43 | 6.1111 | 485 | 532 | 108
2012-10-24 | 9:02 | 9 | 201.0333 | 43 | 6.1111 | 485 | 529 | 114
2012-10-24 | 9:03 | 9 | 201.05 | 43 | 6.1111 | 485 | 534 | 108
2012-10-24 | 9:04 | 9 | 201.0667 | 43 | 6.1111 | 485 | 532 | 111
2012-10-24 | 9:05 | 9 | 201.0833 | 42.67 | 5.9278 | 485 | 538 | 108
2012-10-24 | 9:06 | 9 | 201.1 | 43 | 6.1111 | 485 | 536 | 111
2012-10-24 | 9:07 | 9 | 201.1167 | 43 | 6.1111 | 485 | 538 | 114
2012-10-24 | 9:08 | 9 | 201.1333 | 42.67 | 5.9278 | 485 | 536 | 114
2012-10-24 | 9:09 | 9 | 201.15 | 42.67 | 5.9278 | 485 | 537 | 111
2012-10-24 | 9:10 | 9 | 201.1667 | 42.67 | 5.9278 | 485 | 531 | 108
2012-10-24 | 9:11 | 9 | 201.1833 | 43 | 6.1111 | 485 | 530 | 114
2012-10-24 | 9:12 | 9 | 201.2 | 43 | 6.1111 | 485 | 531 | 114
2012-10-24 | 9:13 | 9 | 201.2167 | 42.67 | 5.9278 | 485 | 534 | 111
2012-10-24 | 9:14 | 9 | 201.2333 | 43 | 6.1111 | 485 | 528 | 111
2012-10-24 | 9:15 | 9 | 201.25 | 42.67 | 5.9278 | 485 | 536 | 108
2012-10-24 | 9:16 | 9 | 201.2667 | 43 | 6.1111 | 485 | 535 | 108
2012-10-24 | 9:17 | 9 | 201.2833 | 43 | 6.1111 | 485 | 532 | 108
2012-10-24 | 9:18 | 9 | 201.3 | 42.67 | 5.9278 | 483 | 540 | 111
2012-10-24 | 9:19 | 9 | 201.3167 | 42.67 | 5.9278 | 485 | 536 | 105
2012-10-24 | 9:20 | 9 | 201.3333 | 42.32 | 5.7333 | 483 | 532 | 108
2012-10-24 | 9:21 | 9 | 201.35 | 43.35 | 6.3056 | 485 | 529 | 111
2012-10-24 | 9:22 | 9 | 201.3667 | 42.67 | 5.9278 | 485 | 536 | 114
2012-10-24 | 9:23 | 9 | 201.3833 | 42.67 | 5.9278 | 485 | 534 | 111
2012-10-24 | 9:24 | 9 | 201.4 | 43 | 6.1111 | 485 | 533 | 114
2012-10-24 | 9:25 | 9 | 201.4167 | 43 | 6.1111 | 485 | 534 | 111
2012-10-24 | 9:26 | 9 | 201.4333 | 43 | 6.1111 | 483 | 534 | 108
2012-10-24 | 9:27 | 9 | 201.45 | 42.67 | 5.9278 | 485 | 531 | 108
2012-10-24 | 9:28 | 9 | 201.4667 | 42.32 | 5.7333 | 483 | 536 | 111
2012-10-24 | 9:29 | 9 | 201.4833 | 43 | 6.1111 | 485 | 534 | 114
2012-10-24 | 9:30 | 9 | 201.5 | 42.67 | 5.9278 | 485 | 543 | 108
2012-10-24 | 9:31 | 9 | 201.5167 | 42.67 | 5.9278 | 485 | 527 | 111
2012-10-24 | 9:32 | 9 | 201.5333 | 43 | 6.1111 | 485 | 534 | 108
2012-10-24 | 9:33 | 9 | 201.55 | 43 | 6.1111 | 485 | 531 | 111
2012-10-24 | 9:34 | 9 | 201.5667 | 43 | 6.1111 | 485 | 534 | 108
2012-10-24 | 9:35 | 9 | 201.5833 | 42.67 | 5.9278 | 483 | 538 | 114
2012-10-24 | 9:36 | 9 | 201.6 | 42.67 | 5.9278 | 485 | 533 | 111
2012-10-24 | 9:37 | 9 | 201.6167 | 42.67 | 5.9278 | 485 | 539 | 111
2012-10-24 | 9:38 | 9 | 201.6333 | 43 | 6.1111 | 485 | 533 | 114
2012-10-24 | 9:39 | 9 | 201.65 | 43.35 | 6.3056 | 483 | 539 | 111
2012-10-24 | 9:40 | 9 | 201.6667 | 42.67 | 5.9278 | 485 | 533 | 111
2012-10-24 | 9:41 | 9 | 201.6833 | 43 | 6.1111 | 483 | 537 | 111
2012-10-24 | 9:42 | 9 | 201.7 | 43 | 6.1111 | 483 | 538 | 105
2012-10-24 | 9:43 | 9 | 201.7167 | 43 | 6.1111 | 485 | 535 | 114
2012-10-24 | 9:44 | 9 | 201.7333 | 43 | 6.1111 | 485 | 537 | 108
2012-10-24 | 9:45 | 9 | 201.75 | 43 | 6.1111 | 485 | 537 | 111
2012-10-24 | 9:46 | 9 | 201.7667 | 43 | 6.1111 | 485 | 533 | 111
2012-10-24 | 9:47 | 9 | 201.7833 | 43 | 6.1111 | 485 | 525 | 114
2012-10-24 | 9:48 | 9 | 201.8 | 43 | 6.1111 | 485 | 535 | 114
2012-10-24 | 9:49 | 9 | 201.8167 | 42.67 | 5.9278 | 483 | 535 | 114
2012-10-24 | 9:50 | 9 | 201.8333 | 43 | 6.1111 | 485 | 525 | 114
2012-10-24 | 9:51 | 9 | 201.85 | 43.35 | 6.3056 | 483 | 531 | 114
2012-10-24 | 9:52 | 9 | 201.8667 | 43 | 6.1111 | 485 | 539 | 105
2012-10-24 | 9:53 | 9 | 201.8833 | 43.35 | 6.3056 | 485 | 525 | 105
2012-10-24 | 9:54 | 9 | 201.9 | 43 | 6.1111 | 485 | 531 | 105
2012-10-24 | 9:55 | 9 | 201.9167 | 43 | 6.1111 | 485 | 530 | 111
2012-10-24 | 9:56 | 9 | 201.9333 | 43 | 6.1111 | 485 | 534 | 105
2012-10-24 | 9:57 | 9 | 201.95 | 42.67 | 5.9278 | 483 | 530 | 108
2012-10-24 | 9:58 | 9 | 201.9667 | 43 | 6.1111 | 485 | 537 | 111
2012-10-24 | 9:59 | 9 | 201.9833 | 43 | 6.1111 | 483 | 535 | 108
2012-10-24 | 10:00 | 9 | 202 | 42.67 | 5.9278 | 483 | 525 | 111
2012-10-24 | 10:01 | 9 | 202.0167 | 43 | 6.1111 | 485 | 531 | 111
2012-10-24 | 10:02 | 9 | 202.0333 | 43.35 | 6.3056 | 485 | 535 | 108
2012-10-24 | 10:03 | 9 | 202.05 | 42.67 | 5.9278 | 485 | 535 | 108
2012-10-24 | 10:04 | 9 | 202.0667 | 43.35 | 6.3056 | 485 | 538 | 105
2012-10-24 | 10:05 | 9 | 202.0833 | 43 | 6.1111 | 483 | 532 | 105
2012-10-24 | 10:06 | 9 | 202.1 | 42.67 | 5.9278 | 485 | 533 | 108
2012-10-24 | 10:07 | 9 | 202.1167 | 42.67 | 5.9278 | 485 | 528 | 105
2012-10-24 | 10:08 | 9 | 202.1333 | 42.67 | 5.9278 | 483 | 533 | 108
2012-10-24 | 10:09 | 9 | 202.15 | 42.67 | 5.9278 | 485 | 539 | 111
2012-10-24 | 10:10 | 9 | 202.1667 | 43 | 6.1111 | 485 | 530 | 111
2012-10-24 | 10:11 | 9 | 202.1833 | 43.35 | 6.3056 | 485 | 531 | 111
2012-10-24 | 10:12 | 9 | 202.2 | 42.67 | 5.9278 | 485 | 533 | 111
2012-10-24 | 10:13 | 9 | 202.2167 | 43.35 | 6.3056 | 485 | 538 | 105
2012-10-24 | 10:14 | 9 | 202.2333 | 42.67 | 5.9278 | 485 | 538 | 108
2012-10-24 | 10:15 | 9 | 202.25 | 42.67 | 5.9278 | 483 | 538 | 111
2012-10-24 | 10:16 | 9 | 202.2667 | 43 | 6.1111 | 485 | 534 | 102
2012-10-24 | 10:17 | 9 | 202.2833 | 43 | 6.1111 | 485 | 533 | 108
2012-10-24 | 10:18 | 9 | 202.3 | 43 | 6.1111 | 483 | 539 | 111
2012-10-24 | 10:19 | 9 | 202.3167 | 42.67 | 5.9278 | 485 | 532 | 111
2012-10-24 | 10:20 | 9 | 202.3333 | 42.67 | 5.9278 | 485 | 532 | 108
2012-10-24 | 10:21 | 9 | 202.35 | 43 | 6.1111 | 485 | 532 | 111
2012-10-24 | 10:22 | 9 | 202.3667 | 43.35 | 6.3056 | 485 | 526 | 111
2012-10-24 | 10:23 | 9 | 202.3833 | 42.67 | 5.9278 | 485 | 533 | 114
2012-10-24 | 10:24 | 9 | 202.4 | 42.67 | 5.9278 | 483 | 538 | 108
2012-10-24 | 10:25 | 9 | 202.4167 | 43.35 | 6.3056 | 483 | 533 | 111
2012-10-24 | 10:26 | 9 | 202.4333 | 43.35 | 6.3056 | 485 | 531 | 108
2012-10-24 | 10:27 | 9 | 202.45 | 42.67 | 5.9278 | 485 | 532 | 111
2012-10-24 | 10:28 | 9 | 202.4667 | 43.35 | 6.3056 | 485 | 537 | 111
2012-10-24 | 10:29 | 9 | 202.4833 | 43 | 6.1111 | 485 | 531 | 111
2012-10-24 | 10:30 | 9 | 202.5 | 43 | 6.1111 | 485 | 533 | 111
2012-10-24 | 10:31 | 9 | 202.5167 | 43 | 6.1111 | 485 | 540 | 105
2012-10-24 | 10:32 | 9 | 202.5333 | 43.35 | 6.3056 | 485 | 534 | 108
2012-10-24 | 10:33 | 9 | 202.55 | 43 | 6.1111 | 485 | 535 | 108
2012-10-24 | 10:34 | 9 | 202.5667 | 42.67 | 5.9278 | 485 | 539 | 114
2012-10-24 | 10:35 | 9 | 202.5833 | 43 | 6.1111 | 485 | 530 | 111
2012-10-24 | 10:36 | 9 | 202.6 | 43.35 | 6.3056 | 483 | 529 | 105
2012-10-24 | 10:37 | 9 | 202.6167 | 43 | 6.1111 | 483 | 540 | 108
2012-10-24 | 10:38 | 9 | 202.6333 | 43 | 6.1111 | 485 | 529 | 111
2012-10-24 | 10:39 | 9 | 202.65 | 43 | 6.1111 | 485 | 531 | 111
2012-10-24 | 10:40 | 9 | 202.6667 | 43 | 6.1111 | 485 | 529 | 111
2012-10-24 | 10:41 | 9 | 202.6833 | 43.35 | 6.3056 | 485 | 540 | 111
2012-10-24 | 10:42 | 9 | 202.7 | 43.35 | 6.3056 | 483 | 529 | 111
2012-10-24 | 10:43 | 9 | 202.7167 | 43.35 | 6.3056 | 485 | 538 | 105
2012-10-24 | 10:44 | 9 | 202.7333 | 43.35 | 6.3056 | 485 | 534 | 111
2012-10-24 | 10:45 | 9 | 202.75 | 43.35 | 6.3056 | 485 | 527 | 108
2012-10-24 | 10:46 | 9 | 202.7667 | 43.35 | 6.3056 | 483 | 539 | 108
2012-10-24 | 10:47 | 9 | 202.7833 | 43.35 | 6.3056 | 483 | 530 | 111
2012-10-24 | 10:48 | 9 | 202.8 | 43 | 6.1111 | 485 | 540 | 108
2012-10-24 | 10:49 | 9 | 202.8167 | 43.35 | 6.3056 | 485 | 544 | 108
2012-10-24 | 10:50 | 9 | 202.8333 | 43.35 | 6.3056 | 485 | 535 | 111
2012-10-24 | 10:51 | 9 | 202.85 | 43.35 | 6.3056 | 483 | 537 | 111
2012-10-24 | 10:52 | 9 | 202.8667 | 43 | 6.1111 | 485 | 525 | 114
2012-10-24 | 10:53 | 9 | 202.8833 | 43.35 | 6.3056 | 483 | 532 | 108
2012-10-24 | 10:54 | 9 | 202.9 | 43 | 6.1111 | 483 | 530 | 111
2012-10-24 | 10:55 | 9 | 202.9167 | 43 | 6.1111 | 485 | 535 | 108
2012-10-24 | 10:56 | 9 | 202.9333 | 43.35 | 6.3056 | 483 | 541 | 105
2012-10-24 | 10:57 | 9 | 202.95 | 43 | 6.1111 | 485 | 530 | 108
2012-10-24 | 10:58 | 9 | 202.9667 | 43.35 | 6.3056 | 485 | 534 | 111
2012-10-24 | 10:59 | 9 | 202.9833 | 43.35 | 6.3056 | 485 | 532 | 111
2012-10-24 | 11:00 | 9 | 203 | 43 | 6.1111 | 485 | 539 | 111
2012-10-24 | 11:01 | 9 | 203.0167 | 43.35 | 6.3056 | 485 | 536 | 105
2012-10-24 | 11:02 | 9 | 203.0333 | 43 | 6.1111 | 483 | 539 | 114
2012-10-24 | 11:03 | 9 | 203.05 | 43.35 | 6.3056 | 485 | 527 | 111
2012-10-24 | 11:04 | 9 | 203.0667 | 43 | 6.1111 | 485 | 533 | 111
2012-10-24 | 11:05 | 9 | 203.0833 | 43.35 | 6.3056 | 485 | 537 | 111
2012-10-24 | 11:06 | 9 | 203.1 | 43 | 6.1111 | 485 | 537 | 108
2012-10-24 | 11:07 | 9 | 203.1167 | 43.35 | 6.3056 | 485 | 537 | 102
2012-10-24 | 11:08 | 9 | 203.1333 | 43.35 | 6.3056 | 485 | 533 | 105
2012-10-24 | 11:09 | 9 | 203.15 | 42.67 | 5.9278 | 485 | 536 | 111
2012-10-24 | 11:10 | 9 | 203.1667 | 43.7 | 6.5 | 485 | 533 | 111
2012-10-24 | 11:11 | 9 | 203.1833 | 43.35 | 6.3056 | 485 | 537 | 114
2012-10-24 | 11:12 | 9 | 203.2 | 43 | 6.1111 | 485 | 537 | 108
2012-10-24 | 11:13 | 9 | 203.2167 | 43 | 6.1111 | 485 | 534 | 108
2012-10-24 | 11:14 | 9 | 203.2333 | 43.35 | 6.3056 | 485 | 538 | 114
2012-10-24 | 11:15 | 9 | 203.25 | 43.35 | 6.3056 | 483 | 534 | 111
2012-10-24 | 11:16 | 9 | 203.2667 | 43 | 6.1111 | 485 | 537 | 108
2012-10-24 | 11:17 | 9 | 203.2833 | 43.35 | 6.3056 | 485 | 530 | 108
2012-10-24 | 11:18 | 9 | 203.3 | 42.67 | 5.9278 | 485 | 534 | 111
2012-10-24 | 11:19 | 9 | 203.3167 | 43.35 | 6.3056 | 485 | 537 | 105
2012-10-24 | 11:20 | 9 | 203.3333 | 43 | 6.1111 | 483 | 538 | 114
2012-10-24 | 11:21 | 9 | 203.35 | 43.35 | 6.3056 | 485 | 534 | 105
2012-10-24 | 11:22 | 9 | 203.3667 | 43.35 | 6.3056 | 485 | 542 | 114
2012-10-24 | 11:23 | 9 | 203.3833 | 43 | 6.1111 | 485 | 537 | 111
2012-10-24 | 11:24 | 9 | 203.4 | 43.35 | 6.3056 | 485 | 536 | 114
2012-10-24 | 11:25 | 9 | 203.4167 | 43.35 | 6.3056 | 488 | 539 | 114
2012-10-24 | 11:26 | 9 | 203.4333 | 42.67 | 5.9278 | 483 | 536 | 111
2012-10-24 | 11:27 | 9 | 203.45 | 43.35 | 6.3056 | 483 | 533 | 111
2012-10-24 | 11:28 | 9 | 203.4667 | 43.7 | 6.5 | 485 | 532 | 108
2012-10-24 | 11:29 | 9 | 203.4833 | 43 | 6.1111 | 485 | 538 | 111
2012-10-24 | 11:30 | 9 | 203.5 | 43.35 | 6.3056 | 485 | 538 | 114
2012-10-24 | 11:31 | 9 | 203.5167 | 43.35 | 6.3056 | 485 | 529 | 108
2012-10-24 | 11:32 | 9 | 203.5333 | 43.35 | 6.3056 | 485 | 538 | 111
2012-10-24 | 11:33 | 9 | 203.55 | 42.67 | 5.9278 | 485 | 529 | 111
2012-10-24 | 11:34 | 9 | 203.5667 | 43.35 | 6.3056 | 483 | 532 | 108
2012-10-24 | 11:35 | 9 | 203.5833 | 43 | 6.1111 | 485 | 539 | 108
2012-10-24 | 11:36 | 9 | 203.6 | 43.35 | 6.3056 | 485 | 533 | 111
2012-10-24 | 11:37 | 9 | 203.6167 | 43.35 | 6.3056 | 485 | 535 | 105
2012-10-24 | 11:38 | 9 | 203.6333 | 43 | 6.1111 | 483 | 535 | 108
2012-10-24 | 11:39 | 9 | 203.65 | 42.67 | 5.9278 | 485 | 532 | 105
2012-10-24 | 11:40 | 9 | 203.6667 | 43.7 | 6.5 | 485 | 537 | 108
2012-10-24 | 11:41 | 9 | 203.6833 | 43 | 6.1111 | 485 | 534 | 108
2012-10-24 | 11:42 | 9 | 203.7 | 43.35 | 6.3056 | 483 | 536 | 108
2012-10-24 | 11:43 | 9 | 203.7167 | 43.35 | 6.3056 | 483 | 533 | 108
2012-10-24 | 11:44 | 9 | 203.7333 | 43.35 | 6.3056 | 483 | 534 | 111
2012-10-24 | 11:45 | 9 | 203.75 | 43.35 | 6.3056 | 485 | 532 | 105
2012-10-24 | 11:46 | 9 | 203.7667 | 43.35 | 6.3056 | 485 | 533 | 108
2012-10-24 | 11:47 | 9 | 203.7833 | 43.35 | 6.3056 | 483 | 533 | 108
2012-10-24 | 11:48 | 9 | 203.8 | 43.35 | 6.3056 | 485 | 542 | 108
2012-10-24 | 11:49 | 9 | 203.8167 | 42.67 | 5.9278 | 485 | 532 | 114
2012-10-24 | 11:50 | 9 | 203.8333 | 43 | 6.1111 | 485 | 534 | 111
2012-10-24 | 11:51 | 9 | 203.85 | 43.35 | 6.3056 | 483 | 533 | 108
2012-10-24 | 11:52 | 9 | 203.8667 | 43.35 | 6.3056 | 485 | 536 | 108
2012-10-24 | 11:53 | 9 | 203.8833 | 43.35 | 6.3056 | 483 | 535 | 108
2012-10-24 | 11:54 | 9 | 203.9 | 43 | 6.1111 | 485 | 532 | 111
2012-10-24 | 11:55 | 9 | 203.9167 | 43.35 | 6.3056 | 485 | 538 | 111
2012-10-24 | 11:56 | 9 | 203.9333 | 43.35 | 6.3056 | 483 | 536 | 105
2012-10-24 | 11:57 | 9 | 203.95 | 42.67 | 5.9278 | 485 | 536 | 105
2012-10-24 | 11:58 | 9 | 203.9667 | 43 | 6.1111 | 488 | 533 | 111
2012-10-24 | 11:59 | 9 | 203.9833 | 43.7 | 6.5 | 485 | 528 | 111
2012-10-24 | 12:00 | 9 | 204 | 43 | 6.1111 | 485 | 530 | 108
2012-10-24 | 12:01 | 9 | 204.0167 | 43.7 | 6.5 | 485 | 532 | 105
2012-10-24 | 12:02 | 9 | 204.0333 | 43.7 | 6.5 | 483 | 534 | 108
2012-10-24 | 12:03 | 9 | 204.05 | 43 | 6.1111 | 485 | 532 | 111
2012-10-24 | 12:04 | 9 | 204.0667 | 43.7 | 6.5 | 485 | 537 | 105
2012-10-24 | 12:05 | 9 | 204.0833 | 43.35 | 6.3056 | 485 | 533 | 111
2012-10-24 | 12:06 | 9 | 204.1 | 43.35 | 6.3056 | 485 | 540 | 108
2012-10-24 | 12:07 | 9 | 204.1167 | 43.7 | 6.5 | 485 | 535 | 111
2012-10-24 | 12:08 | 9 | 204.1333 | 43.7 | 6.5 | 485 | 535 | 108
2012-10-24 | 12:09 | 9 | 204.15 | 43 | 6.1111 | 485 | 535 | 105
2012-10-24 | 12:10 | 9 | 204.1667 | 43 | 6.1111 | 485 | 535 | 111
2012-10-24 | 12:11 | 9 | 204.1833 | 43.35 | 6.3056 | 485 | 533 | 105
2012-10-24 | 12:12 | 9 | 204.2 | 43.7 | 6.5 | 485 | 538 | 108
2012-10-24 | 12:13 | 9 | 204.2167 | 43.7 | 6.5 | 485 | 541 | 108
2012-10-24 | 12:14 | 9 | 204.2333 | 43.7 | 6.5 | 485 | 536 | 108
2012-10-24 | 12:15 | 9 | 204.25 | 43.35 | 6.3056 | 485 | 523 | 111
2012-10-24 | 12:16 | 9 | 204.2667 | 43 | 6.1111 | 485 | 534 | 105
2012-10-24 | 12:17 | 9 | 204.2833 | 43 | 6.1111 | 483 | 535 | 105
2012-10-24 | 12:18 | 9 | 204.3 | 43 | 6.1111 | 483 | 536 | 111
2012-10-24 | 12:19 | 9 | 204.3167 | 43 | 6.1111 | 485 | 536 | 108
2012-10-24 | 12:20 | 9 | 204.3333 | 43.35 | 6.3056 | 485 | 536 | 105
2012-10-24 | 12:21 | 9 | 204.35 | 43.35 | 6.3056 | 483 | 533 | 105
2012-10-24 | 12:22 | 9 | 204.3667 | 43.35 | 6.3056 | 485 | 535 | 108
2012-10-24 | 12:23 | 9 | 204.3833 | 43.7 | 6.5 | 485 | 535 | 108
2012-10-24 | 12:24 | 9 | 204.4 | 43.35 | 6.3056 | 485 | 532 | 108
2012-10-24 | 12:25 | 9 | 204.4167 | 43 | 6.1111 | 483 | 535 | 105
2012-10-24 | 12:26 | 9 | 204.4333 | 43.35 | 6.3056 | 485 | 530 | 108
2012-10-24 | 12:27 | 9 | 204.45 | 43 | 6.1111 | 485 | 533 | 108
2012-10-24 | 12:28 | 9 | 204.4667 | 43 | 6.1111 | 485 | 535 | 111
2012-10-24 | 12:29 | 9 | 204.4833 | 43.35 | 6.3056 | 485 | 533 | 108
2012-10-24 | 12:30 | 9 | 204.5 | 43.35 | 6.3056 | 485 | 536 | 108
2012-10-24 | 12:31 | 9 | 204.5167 | 43 | 6.1111 | 485 | 542 | 108
2012-10-24 | 12:32 | 9 | 204.5333 | 42.67 | 5.9278 | 485 | 537 | 108
2012-10-24 | 12:33 | 9 | 204.55 | 43.35 | 6.3056 | 485 | 526 | 108
2012-10-24 | 12:34 | 9 | 204.5667 | 43.35 | 6.3056 | 485 | 532 | 102
2012-10-24 | 12:35 | 9 | 204.5833 | 43.35 | 6.3056 | 485 | 523 | 108
2012-10-24 | 12:36 | 9 | 204.6 | 43 | 6.1111 | 485 | 533 | 108
2012-10-24 | 12:37 | 9 | 204.6167 | 43.35 | 6.3056 | 485 | 532 | 105
2012-10-24 | 12:38 | 9 | 204.6333 | 43.35 | 6.3056 | 485 | 532 | 105
2012-10-24 | 12:39 | 9 | 204.65 | 43.35 | 6.3056 | 485 | 537 | 105
2012-10-24 | 12:40 | 9 | 204.6667 | 43.35 | 6.3056 | 485 | 537 | 108
2012-10-24 | 12:41 | 9 | 204.6833 | 43.35 | 6.3056 | 485 | 531 | 105
2012-10-24 | 12:42 | 9 | 204.7 | 43.35 | 6.3056 | 485 | 527 | 108
2012-10-24 | 12:43 | 9 | 204.7167 | 43.35 | 6.3056 | 488 | 535 | 108
2012-10-24 | 12:44 | 9 | 204.7333 | 43 | 6.1111 | 485 | 533 | 108
2012-10-24 | 12:45 | 9 | 204.75 | 43 | 6.1111 | 485 | 528 | 108
2012-10-24 | 12:46 | 9 | 204.7667 | 43.35 | 6.3056 | 485 | 541 | 111
2012-10-24 | 12:47 | 9 | 204.7833 | 43.35 | 6.3056 | 483 | 530 | 111
2012-10-24 | 12:48 | 9 | 204.8 | 43.7 | 6.5 | 485 | 539 | 108
2012-10-24 | 12:49 | 9 | 204.8167 | 43.35 | 6.3056 | 485 | 529 | 108
2012-10-24 | 12:50 | 9 | 204.8333 | 43.35 | 6.3056 | 483 | 533 | 105
2012-10-24 | 12:51 | 9 | 204.85 | 42.67 | 5.9278 | 485 | 526 | 111
2012-10-24 | 12:52 | 9 | 204.8667 | 43.35 | 6.3056 | 485 | 534 | 108
2012-10-24 | 12:53 | 9 | 204.8833 | 43.35 | 6.3056 | 485 | 533 | 108
2012-10-24 | 12:54 | 9 | 204.9 | 43.7 | 6.5 | 485 | 535 | 111
2012-10-24 | 12:55 | 9 | 204.9167 | 43.35 | 6.3056 | 485 | 531 | 108
2012-10-24 | 12:56 | 9 | 204.9333 | 43 | 6.1111 | 485 | 536 | 108
2012-10-24 | 12:57 | 9 | 204.95 | 43 | 6.1111 | 485 | 539 | 111
2012-10-24 | 12:58 | 9 | 204.9667 | 43.35 | 6.3056 | 485 | 529 | 108
2012-10-24 | 12:59 | 9 | 204.9833 | 43 | 6.1111 | 485 | 536 | 108
2012-10-24 | 13:00 | 9 | 205 | 43.35 | 6.3056 | 485 | 534 | 108
2012-10-24 | 13:01 | 9 | 205.0167 | 43.35 | 6.3056 | 485 | 528 | 111
2012-10-24 | 13:02 | 9 | 205.0333 | 43.35 | 6.3056 | 485 | 534 | 108
2012-10-24 | 13:03 | 9 | 205.05 | 43.35 | 6.3056 | 485 | 535 | 111
2012-10-24 | 13:04 | 9 | 205.0667 | 43.35 | 6.3056 | 483 | 529 | 108
2012-10-24 | 13:05 | 9 | 205.0833 | 43.35 | 6.3056 | 483 | 531 | 102
2012-10-24 | 13:06 | 9 | 205.1 | 43.35 | 6.3056 | 483 | 538 | 105
2012-10-24 | 13:07 | 9 | 205.1167 | 43.35 | 6.3056 | 485 | 537 | 105
2012-10-24 | 13:08 | 9 | 205.1333 | 43.35 | 6.3056 | 485 | 528 | 105
2012-10-24 | 13:09 | 9 | 205.15 | 43.35 | 6.3056 | 485 | 537 | 108
2012-10-24 | 13:10 | 9 | 205.1667 | 43.35 | 6.3056 | 485 | 531 | 105
2012-10-24 | 13:11 | 9 | 205.1833 | 43.35 | 6.3056 | 485 | 534 | 102
2012-10-24 | 13:12 | 9 | 205.2 | 43 | 6.1111 | 485 | 531 | 105
2012-10-24 | 13:13 | 9 | 205.2167 | 43.35 | 6.3056 | 485 | 538 | 105
2012-10-24 | 13:14 | 9 | 205.2333 | 43.35 | 6.3056 | 485 | 534 | 108
2012-10-24 | 13:15 | 9 | 205.25 | 43.35 | 6.3056 | 483 | 536 | 105
2012-10-24 | 13:16 | 9 | 205.2667 | 42.67 | 5.9278 | 485 | 531 | 111
2012-10-24 | 13:17 | 9 | 205.2833 | 43 | 6.1111 | 485 | 532 | 111
2012-10-24 | 13:18 | 9 | 205.3 | 43 | 6.1111 | 485 | 532 | 111
2012-10-24 | 13:19 | 9 | 205.3167 | 43.35 | 6.3056 | 485 | 536 | 105
2012-10-24 | 13:20 | 9 | 205.3333 | 43.35 | 6.3056 | 485 | 536 | 108
2012-10-24 | 13:21 | 9 | 205.35 | 43.35 | 6.3056 | 485 | 539 | 108
2012-10-24 | 13:22 | 9 | 205.3667 | 43.35 | 6.3056 | 485 | 533 | 108
2012-10-24 | 13:23 | 9 | 205.3833 | 43.35 | 6.3056 | 485 | 530 | 108
2012-10-24 | 13:24 | 9 | 205.4 | 43.7 | 6.5 | 485 | 532 | 108
2012-10-24 | 13:25 | 9 | 205.4167 | 43.35 | 6.3056 | 485 | 525 | 105
2012-10-24 | 13:26 | 9 | 205.4333 | 43.7 | 6.5 | 485 | 538 | 105
2012-10-24 | 13:27 | 9 | 205.45 | 43 | 6.1111 | 483 | 532 | 105
2012-10-24 | 13:28 | 9 | 205.4667 | 43.35 | 6.3056 | 485 | 540 | 111
2012-10-24 | 13:29 | 9 | 205.4833 | 43 | 6.1111 | 485 | 534 | 105
2012-10-24 | 13:30 | 9 | 205.5 | 43 | 6.1111 | 485 | 537 | 108
2012-10-24 | 13:31 | 9 | 205.5167 | 43.7 | 6.5 | 483 | 537 | 105
2012-10-24 | 13:32 | 9 | 205.5333 | 43.35 | 6.3056 | 485 | 538 | 105
2012-10-24 | 13:33 | 9 | 205.55 | 43 | 6.1111 | 485 | 527 | 108
2012-10-24 | 13:34 | 9 | 205.5667 | 43 | 6.1111 | 485 | 534 | 108
2012-10-24 | 13:35 | 9 | 205.5833 | 43.35 | 6.3056 | 485 | 539 | 102
2012-10-24 | 13:36 | 9 | 205.6 | 43 | 6.1111 | 485 | 533 | 108
2012-10-24 | 13:37 | 9 | 205.6167 | 43.35 | 6.3056 | 485 | 530 | 108
2012-10-24 | 13:38 | 9 | 205.6333 | 43.35 | 6.3056 | 485 | 534 | 105
2012-10-24 | 13:39 | 9 | 205.65 | 43.35 | 6.3056 | 483 | 533 | 108
2012-10-24 | 13:40 | 9 | 205.6667 | 43.7 | 6.5 | 485 | 533 | 108
2012-10-24 | 13:41 | 9 | 205.6833 | 43.35 | 6.3056 | 485 | 534 | 105
2012-10-24 | 13:42 | 9 | 205.7 | 42.67 | 5.9278 | 485 | 528 | 105
2012-10-24 | 13:43 | 9 | 205.7167 | 43.35 | 6.3056 | 485 | 532 | 108
2012-10-24 | 13:44 | 9 | 205.7333 | 43 | 6.1111 | 483 | 529 | 108
2012-10-24 | 13:45 | 9 | 205.75 | 43 | 6.1111 | 485 | 534 | 102
2012-10-24 | 13:46 | 9 | 205.7667 | 42.67 | 5.9278 | 485 | 533 | 111
2012-10-24 | 13:47 | 9 | 205.7833 | 43.35 | 6.3056 | 485 | 528 | 108
2012-10-24 | 13:48 | 9 | 205.8 | 43 | 6.1111 | 485 | 530 | 102
2012-10-24 | 13:49 | 9 | 205.8167 | 43.35 | 6.3056 | 485 | 536 | 105
2012-10-24 | 13:50 | 9 | 205.8333 | 43.35 | 6.3056 | 485 | 537 | 102
2012-10-24 | 13:51 | 9 | 205.85 | 43.35 | 6.3056 | 485 | 529 | 108
2012-10-24 | 13:52 | 9 | 205.8667 | 43 | 6.1111 | 485 | 528 | 105
2012-10-24 | 13:53 | 9 | 205.8833 | 43.35 | 6.3056 | 485 | 534 | 108
2012-10-24 | 13:54 | 9 | 205.9 | 43.35 | 6.3056 | 485 | 538 | 105
2012-10-24 | 13:55 | 9 | 205.9167 | 42.67 | 5.9278 | 485 | 533 | 111
2012-10-24 | 13:56 | 9 | 205.9333 | 42.67 | 5.9278 | 485 | 530 | 105
2012-10-24 | 13:57 | 9 | 205.95 | 43.35 | 6.3056 | 485 | 529 | 111
2012-10-24 | 13:58 | 9 | 205.9667 | 43 | 6.1111 | 485 | 534 | 111
2012-10-24 | 13:59 | 9 | 205.9833 | 43.35 | 6.3056 | 485 | 540 | 108
2012-10-24 | 14:00 | 9 | 206 | 43 | 6.1111 | 485 | 539 | 102
2012-10-24 | 14:01 | 9 | 206.0167 | 43.35 | 6.3056 | 483 | 536 | 105
2012-10-24 | 14:02 | 9 | 206.0333 | 43.35 | 6.3056 | 485 | 527 | 108
2012-10-24 | 14:03 | 9 | 206.05 | 43 | 6.1111 | 483 | 532 | 105
2012-10-24 | 14:04 | 9 | 206.0667 | 43 | 6.1111 | 485 | 530 | 108
2012-10-24 | 14:05 | 9 | 206.0833 | 42.67 | 5.9278 | 485 | 539 | 105
2012-10-24 | 14:06 | 9 | 206.1 | 43.35 | 6.3056 | 485 | 532 | 105
2012-10-24 | 14:07 | 9 | 206.1167 | 43.35 | 6.3056 | 485 | 532 | 108
2012-10-24 | 14:08 | 9 | 206.1333 | 43.35 | 6.3056 | 485 | 534 | 105
2012-10-24 | 14:09 | 9 | 206.15 | 43 | 6.1111 | 483 | 535 | 105
2012-10-24 | 14:10 | 9 | 206.1667 | 43 | 6.1111 | 485 | 537 | 105
2012-10-24 | 14:11 | 9 | 206.1833 | 42.67 | 5.9278 | 483 | 534 | 102
2012-10-24 | 14:12 | 9 | 206.2 | 43.35 | 6.3056 | 485 | 525 | 105
2012-10-24 | 14:13 | 9 | 206.2167 | 43.35 | 6.3056 | 485 | 541 | 108
2012-10-24 | 14:14 | 9 | 206.2333 | 43 | 6.1111 | 485 | 536 | 102
2012-10-24 | 14:15 | 9 | 206.25 | 43 | 6.1111 | 483 | 536 | 105
2012-10-24 | 14:16 | 9 | 206.2667 | 43.35 | 6.3056 | 485 | 534 | 102
2012-10-24 | 14:17 | 9 | 206.2833 | 42.67 | 5.9278 | 485 | 536 | 105
2012-10-24 | 14:18 | 9 | 206.3 | 43 | 6.1111 | 485 | 529 | 108
2012-10-24 | 14:19 | 9 | 206.3167 | 43.35 | 6.3056 | 485 | 536 | 108
2012-10-24 | 14:20 | 9 | 206.3333 | 43.35 | 6.3056 | 483 | 535 | 108
2012-10-24 | 14:21 | 9 | 206.35 | 43.35 | 6.3056 | 485 | 534 | 105
2012-10-24 | 14:22 | 9 | 206.3667 | 43.35 | 6.3056 | 483 | 538 | 105
2012-10-24 | 14:23 | 9 | 206.3833 | 43 | 6.1111 | 485 | 536 | 111
2012-10-24 | 14:24 | 9 | 206.4 | 43.35 | 6.3056 | 483 | 530 | 105
2012-10-24 | 14:25 | 9 | 206.4167 | 43.7 | 6.5 | 485 | 539 | 105
2012-10-24 | 14:26 | 9 | 206.4333 | 43 | 6.1111 | 483 | 534 | 108
2012-10-24 | 14:27 | 9 | 206.45 | 43.35 | 6.3056 | 483 | 532 | 105
2012-10-24 | 14:28 | 9 | 206.4667 | 43.35 | 6.3056 | 485 | 531 | 108
2012-10-24 | 14:29 | 9 | 206.4833 | 43 | 6.1111 | 485 | 537 | 102
2012-10-24 | 14:30 | 9 | 206.5 | 43.35 | 6.3056 | 485 | 537 | 108
2012-10-24 | 14:31 | 9 | 206.5167 | 43.35 | 6.3056 | 485 | 531 | 108
2012-10-24 | 14:32 | 9 | 206.5333 | 43.35 | 6.3056 | 483 | 535 | 105
2012-10-24 | 14:33 | 9 | 206.55 | 43 | 6.1111 | 485 | 532 | 108
2012-10-24 | 14:34 | 9 | 206.5667 | 43.7 | 6.5 | 485 | 536 | 108
2012-10-24 | 14:35 | 9 | 206.5833 | 43.7 | 6.5 | 483 | 528 | 105
2012-10-24 | 14:36 | 9 | 206.6 | 43 | 6.1111 | 485 | 529 | 108
2012-10-24 | 14:37 | 9 | 206.6167 | 43 | 6.1111 | 485 | 534 | 105
2012-10-24 | 14:38 | 9 | 206.6333 | 43.7 | 6.5 | 485 | 528 | 108
2012-10-24 | 14:39 | 9 | 206.65 | 43 | 6.1111 | 485 | 532 | 108
2012-10-24 | 14:40 | 9 | 206.6667 | 43 | 6.1111 | 485 | 534 | 111
2012-10-24 | 14:41 | 9 | 206.6833 | 43.7 | 6.5 | 483 | 531 | 105
2012-10-24 | 14:42 | 9 | 206.7 | 43.35 | 6.3056 | 485 | 537 | 105
2012-10-24 | 14:43 | 9 | 206.7167 | 43.7 | 6.5 | 485 | 536 | 111
2012-10-24 | 14:44 | 9 | 206.7333 | 43.35 | 6.3056 | 485 | 531 | 102
2012-10-24 | 14:45 | 9 | 206.75 | 43.35 | 6.3056 | 485 | 536 | 108
2012-10-24 | 14:46 | 9 | 206.7667 | 43.35 | 6.3056 | 485 | 537 | 105
2012-10-24 | 14:47 | 9 | 206.7833 | 43.35 | 6.3056 | 485 | 528 | 105
2012-10-24 | 14:48 | 9 | 206.8 | 43.35 | 6.3056 | 485 | 530 | 102
2012-10-24 | 14:49 | 9 | 206.8167 | 43.35 | 6.3056 | 485 | 538 | 105
2012-10-24 | 14:50 | 9 | 206.8333 | 43.7 | 6.5 | 485 | 530 | 108
2012-10-24 | 14:51 | 9 | 206.85 | 43.35 | 6.3056 | 485 | 532 | 105
2012-10-24 | 14:52 | 9 | 206.8667 | 43 | 6.1111 | 485 | 540 | 105
2012-10-24 | 14:53 | 9 | 206.8833 | 43.35 | 6.3056 | 485 | 530 | 105
2012-10-24 | 14:54 | 9 | 206.9 | 43 | 6.1111 | 485 | 533 | 102
2012-10-24 | 14:55 | 9 | 206.9167 | 43 | 6.1111 | 485 | 532 | 105
2012-10-24 | 14:56 | 9 | 206.9333 | 43 | 6.1111 | 485 | 528 | 108
2012-10-24 | 14:57 | 9 | 206.95 | 43 | 6.1111 | 483 | 528 | 105
2012-10-24 | 14:58 | 9 | 206.9667 | 43.7 | 6.5 | 485 | 531 | 105
2012-10-24 | 14:59 | 9 | 206.9833 | 43.35 | 6.3056 | 483 | 529 | 105
2012-10-24 | 15:00 | 9 | 207 | 43.35 | 6.3056 | 483 | 532 | 111
2012-10-24 | 15:01 | 9 | 207.0167 | 43.35 | 6.3056 | 485 | 529 | 108
2012-10-24 | 15:02 | 9 | 207.0333 | 43 | 6.1111 | 485 | 534 | 108
2012-10-24 | 15:03 | 9 | 207.05 | 43.35 | 6.3056 | 483 | 533 | 105
2012-10-24 | 15:04 | 9 | 207.0667 | 43.35 | 6.3056 | 485 | 528 | 102
2012-10-24 | 15:05 | 9 | 207.0833 | 43 | 6.1111 | 485 | 532 | 102
2012-10-24 | 15:06 | 9 | 207.1 | 43.35 | 6.3056 | 485 | 535 | 102
2012-10-24 | 15:07 | 9 | 207.1167 | 43.7 | 6.5 | 485 | 531 | 108
2012-10-24 | 15:08 | 9 | 207.1333 | 43.35 | 6.3056 | 485 | 534 | 108
2012-10-24 | 15:09 | 9 | 207.15 | 43.35 | 6.3056 | 485 | 531 | 105
2012-10-24 | 15:10 | 9 | 207.1667 | 43 | 6.1111 | 485 | 535 | 108
2012-10-24 | 15:11 | 9 | 207.1833 | 43.35 | 6.3056 | 485 | 534 | 105
2012-10-24 | 15:12 | 9 | 207.2 | 43 | 6.1111 | 485 | 534 | 105
2012-10-24 | 15:13 | 9 | 207.2167 | 43.35 | 6.3056 | 485 | 536 | 105
2012-10-24 | 15:14 | 9 | 207.2333 | 43.7 | 6.5 | 485 | 541 | 105
2012-10-24 | 15:15 | 9 | 207.25 | 43.35 | 6.3056 | 483 | 524 | 105
2012-10-24 | 15:16 | 9 | 207.2667 | 43.35 | 6.3056 | 483 | 534 | 105
2012-10-24 | 15:17 | 9 | 207.2833 | 42.67 | 5.9278 | 485 | 537 | 108
2012-10-24 | 15:18 | 9 | 207.3 | 43 | 6.1111 | 485 | 531 | 105
2012-10-24 | 15:19 | 9 | 207.3167 | 43 | 6.1111 | 483 | 539 | 102
2012-10-24 | 15:20 | 9 | 207.3333 | 43 | 6.1111 | 488 | 533 | 105
2012-10-24 | 15:21 | 9 | 207.35 | 43.35 | 6.3056 | 483 | 536 | 102
2012-10-24 | 15:22 | 9 | 207.3667 | 43.35 | 6.3056 | 485 | 538 | 108
2012-10-24 | 15:23 | 9 | 207.3833 | 43.35 | 6.3056 | 483 | 530 | 102
2012-10-24 | 15:24 | 9 | 207.4 | 43.35 | 6.3056 | 483 | 535 | 108
2012-10-24 | 15:25 | 9 | 207.4167 | 43 | 6.1111 | 485 | 537 | 105
2012-10-24 | 15:26 | 9 | 207.4333 | 43.35 | 6.3056 | 485 | 536 | 108
2012-10-24 | 15:27 | 9 | 207.45 | 42.67 | 5.9278 | 485 | 537 | 108
2012-10-24 | 15:28 | 9 | 207.4667 | 43 | 6.1111 | 485 | 537 | 105
2012-10-24 | 15:29 | 9 | 207.4833 | 43 | 6.1111 | 485 | 529 | 105
2012-10-24 | 15:30 | 9 | 207.5 | 43 | 6.1111 | 483 | 524 | 102
2012-10-24 | 15:31 | 9 | 207.5167 | 43.35 | 6.3056 | 483 | 530 | 105
2012-10-24 | 15:32 | 9 | 207.5333 | 43.35 | 6.3056 | 485 | 533 | 105
2012-10-24 | 15:33 | 9 | 207.55 | 43.35 | 6.3056 | 485 | 539 | 102
2012-10-24 | 15:34 | 9 | 207.5667 | 43 | 6.1111 | 485 | 531 | 105
2012-10-24 | 15:35 | 9 | 207.5833 | 43.7 | 6.5 | 485 | 538 | 105
2012-10-24 | 15:36 | 9 | 207.6 | 43.7 | 6.5 | 485 | 536 | 111
2012-10-24 | 15:37 | 9 | 207.6167 | 43.7 | 6.5 | 485 | 531 | 108
2012-10-24 | 15:38 | 9 | 207.6333 | 43 | 6.1111 | 483 | 543 | 105
2012-10-24 | 15:39 | 9 | 207.65 | 42.67 | 5.9278 | 485 | 546 | 105
2012-10-24 | 15:40 | 9 | 207.6667 | 43.35 | 6.3056 | 483 | 541 | 105
2012-10-24 | 15:41 | 9 | 207.6833 | 43 | 6.1111 | 488 | 543 | 105
2012-10-24 | 15:42 | 9 | 207.7 | 43.35 | 6.3056 | 485 | 541 | 102
2012-10-24 | 15:43 | 9 | 207.7167 | 43.7 | 6.5 | 485 | 545 | 102
2012-10-24 | 15:44 | 9 | 207.7333 | 43 | 6.1111 | 485 | 542 | 111
2012-10-24 | 15:45 | 9 | 207.75 | 43.35 | 6.3056 | 485 | 539 | 111
2012-10-24 | 15:46 | 9 | 207.7667 | 43.35 | 6.3056 | 485 | 542 | 102
2012-10-24 | 15:47 | 9 | 207.7833 | 43 | 6.1111 | 483 | 543 | 105
2012-10-24 | 15:48 | 9 | 207.8 | 43 | 6.1111 | 485 | 543 | 102
2012-10-24 | 15:49 | 9 | 207.8167 | 43.35 | 6.3056 | 485 | 542 | 102
2012-10-24 | 15:50 | 9 | 207.8333 | 43.35 | 6.3056 | 485 | 539 | 105
2012-10-24 | 15:51 | 9 | 207.85 | 43.7 | 6.5 | 485 | 542 | 105
2012-10-24 | 15:52 | 9 | 207.8667 | 43.7 | 6.5 | 483 | 536 | 102
2012-10-24 | 15:53 | 9 | 207.8833 | 43.35 | 6.3056 | 485 | 540 | 108
2012-10-24 | 15:54 | 9 | 207.9 | 43.7 | 6.5 | 485 | 535 | 105
2012-10-24 | 15:55 | 9 | 207.9167 | 43 | 6.1111 | 485 | 546 | 105
2012-10-24 | 15:56 | 9 | 207.9333 | 43.7 | 6.5 | 485 | 541 | 105
2012-10-24 | 15:57 | 9 | 207.95 | 43 | 6.1111 | 485 | 540 | 105
2012-10-24 | 15:58 | 9 | 207.9667 | 43.35 | 6.3056 | 483 | 544 | 105
2012-10-24 | 15:59 | 9 | 207.9833 | 43 | 6.1111 | 485 | 541 | 108
2012-10-24 | 16:00 | 9 | 208 | 43.7 | 6.5 | 485 | 539 | 102
2012-10-24 | 16:01 | 9 | 208.0167 | 43.35 | 6.3056 | 485 | 541 | 105
2012-10-24 | 16:02 | 9 | 208.0333 | 43.35 | 6.3056 | 485 | 538 | 108
2012-10-24 | 16:03 | 9 | 208.05 | 43.7 | 6.5 | 483 | 544 | 105
2012-10-24 | 16:04 | 9 | 208.0667 | 43.35 | 6.3056 | 483 | 539 | 108
2012-10-24 | 16:05 | 9 | 208.0833 | 43.35 | 6.3056 | 485 | 544 | 108
2012-10-24 | 16:06 | 9 | 208.1 | 43.7 | 6.5 | 485 | 535 | 105
2012-10-24 | 16:07 | 9 | 208.1167 | 43.35 | 6.3056 | 485 | 539 | 111
2012-10-24 | 16:08 | 9 | 208.1333 | 43.35 | 6.3056 | 485 | 537 | 105
2012-10-24 | 16:09 | 9 | 208.15 | 43.35 | 6.3056 | 485 | 537 | 108
2012-10-24 | 16:10 | 9 | 208.1667 | 43.35 | 6.3056 | 485 | 534 | 111
2012-10-24 | 16:11 | 9 | 208.1833 | 43.7 | 6.5 | 488 | 540 | 108
2012-10-24 | 16:12 | 9 | 208.2 | 43.35 | 6.3056 | 488 | 540 | 108
2012-10-24 | 16:13 | 9 | 208.2167 | 43.7 | 6.5 | 488 | 541 | 108
2012-10-24 | 16:14 | 9 | 208.2333 | 43 | 6.1111 | 485 | 545 | 108
2012-10-24 | 16:15 | 9 | 208.25 | 43.35 | 6.3056 | 485 | 538 | 108
2012-10-24 | 16:16 | 9 | 208.2667 | 43.35 | 6.3056 | 485 | 541 | 108
2012-10-24 | 16:17 | 9 | 208.2833 | 43.7 | 6.5 | 485 | 536 | 105
2012-10-24 | 16:18 | 9 | 208.3 | 43.35 | 6.3056 | 485 | 539 | 111
2012-10-24 | 16:19 | 9 | 208.3167 | 43.7 | 6.5 | 485 | 542 | 105
2012-10-24 | 16:20 | 9 | 208.3333 | 43.7 | 6.5 | 485 | 536 | 108
2012-10-24 | 16:21 | 9 | 208.35 | 43.35 | 6.3056 | 488 | 542 | 108
2012-10-24 | 16:22 | 9 | 208.3667 | 43 | 6.1111 | 488 | 538 | 111
2012-10-24 | 16:23 | 9 | 208.3833 | 43.35 | 6.3056 | 485 | 541 | 108
2012-10-24 | 16:24 | 9 | 208.4 | 43.7 | 6.5 | 485 | 531 | 108
2012-10-24 | 16:25 | 9 | 208.4167 | 43.35 | 6.3056 | 485 | 545 | 105
2012-10-24 | 16:26 | 9 | 208.4333 | 43.7 | 6.5 | 485 | 543 | 111
2012-10-24 | 16:27 | 9 | 208.45 | 43.35 | 6.3056 | 485 | 539 | 102
2012-10-24 | 16:28 | 9 | 208.4667 | 43 | 6.1111 | 488 | 543 | 105
2012-10-24 | 16:29 | 9 | 208.4833 | 43 | 6.1111 | 488 | 540 | 108
2012-10-24 | 16:30 | 9 | 208.5 | 43.35 | 6.3056 | 488 | 536 | 108
2012-10-24 | 16:31 | 9 | 208.5167 | 43.35 | 6.3056 | 488 | 542 | 105
2012-10-24 | 16:32 | 9 | 208.5333 | 43 | 6.1111 | 485 | 534 | 114
2012-10-24 | 16:33 | 9 | 208.55 | 43 | 6.1111 | 488 | 534 | 108
2012-10-24 | 16:34 | 9 | 208.5667 | 43.7 | 6.5 | 485 | 540 | 105
2012-10-24 | 16:35 | 9 | 208.5833 | 43.35 | 6.3056 | 488 | 543 | 108
2012-10-24 | 16:36 | 9 | 208.6 | 43.35 | 6.3056 | 485 | 533 | 108
2012-10-24 | 16:37 | 9 | 208.6167 | 43.35 | 6.3056 | 485 | 535 | 105
2012-10-24 | 16:38 | 9 | 208.6333 | 43.7 | 6.5 | 485 | 543 | 114
2012-10-24 | 16:39 | 9 | 208.65 | 43.7 | 6.5 | 485 | 539 | 108
2012-10-24 | 16:40 | 9 | 208.6667 | 43.35 | 6.3056 | 488 | 539 | 108
2012-10-24 | 16:41 | 9 | 208.6833 | 43.35 | 6.3056 | 485 | 534 | 111
2012-10-24 | 16:42 | 9 | 208.7 | 43 | 6.1111 | 485 | 544 | 111
2012-10-24 | 16:43 | 9 | 208.7167 | 43.35 | 6.3056 | 485 | 541 | 105
2012-10-24 | 16:44 | 9 | 208.7333 | 43 | 6.1111 | 488 | 536 | 105
2012-10-24 | 16:45 | 9 | 208.75 | 43.7 | 6.5 | 485 | 535 | 108
2012-10-24 | 16:46 | 9 | 208.7667 | 43.7 | 6.5 | 488 | 541 | 108
2012-10-24 | 16:47 | 9 | 208.7833 | 43 | 6.1111 | 485 | 537 | 105
2012-10-24 | 16:48 | 9 | 208.8 | 43.7 | 6.5 | 485 | 542 | 108
2012-10-24 | 16:49 | 9 | 208.8167 | 43.7 | 6.5 | 488 | 534 | 108
2012-10-24 | 16:50 | 9 | 208.8333 | 43.35 | 6.3056 | 485 | 534 | 105
2012-10-24 | 16:51 | 9 | 208.85 | 43 | 6.1111 | 485 | 544 | 105
2012-10-24 | 16:52 | 9 | 208.8667 | 43.7 | 6.5 | 485 | 532 | 105
2012-10-24 | 16:53 | 9 | 208.8833 | 43.7 | 6.5 | 488 | 535 | 108
2012-10-24 | 16:54 | 9 | 208.9 | 43.35 | 6.3056 | 488 | 531 | 105
2012-10-24 | 16:55 | 9 | 208.9167 | 43.35 | 6.3056 | 488 | 530 | 105
2012-10-24 | 16:56 | 9 | 208.9333 | 43.7 | 6.5 | 485 | 540 | 108
2012-10-24 | 16:57 | 9 | 208.95 | 43.7 | 6.5 | 488 | 540 | 108
2012-10-24 | 16:58 | 9 | 208.9667 | 43.35 | 6.3056 | 485 | 535 | 108
2012-10-24 | 16:59 | 9 | 208.9833 | 43.35 | 6.3056 | 485 | 533 | 108
2012-10-24 | 17:00 | 9 | 209 | 43.7 | 6.5 | 485 | 540 | 105
2012-10-24 | 17:01 | 9 | 209.0167 | 43.35 | 6.3056 | 488 | 539 | 111
2012-10-24 | 17:02 | 9 | 209.0333 | 43.7 | 6.5 | 485 | 541 | 108
2012-10-24 | 17:03 | 9 | 209.05 | 43.35 | 6.3056 | 488 | 539 | 108
2012-10-24 | 17:04 | 9 | 209.0667 | 43.7 | 6.5 | 488 | 545 | 108
2012-10-24 | 17:05 | 9 | 209.0833 | 43.35 | 6.3056 | 485 | 544 | 108
2012-10-24 | 17:06 | 9 | 209.1 | 43.7 | 6.5 | 485 | 539 | 108
2012-10-24 | 17:07 | 9 | 209.1167 | 43.7 | 6.5 | 485 | 544 | 111
2012-10-24 | 17:08 | 9 | 209.1333 | 43.35 | 6.3056 | 488 | 539 | 114
2012-10-24 | 17:09 | 9 | 209.15 | 43.35 | 6.3056 | 485 | 538 | 111
2012-10-24 | 17:10 | 9 | 209.1667 | 43.7 | 6.5 | 488 | 541 | 105
2012-10-24 | 17:11 | 9 | 209.1833 | 43.35 | 6.3056 | 488 | 540 | 114
2012-10-24 | 17:12 | 9 | 209.2 | 43.35 | 6.3056 | 485 | 528 | 108
2012-10-24 | 17:13 | 9 | 209.2167 | 43.7 | 6.5 | 488 | 541 | 105
2012-10-24 | 17:14 | 9 | 209.2333 | 43.7 | 6.5 | 485 | 533 | 108
2012-10-24 | 17:15 | 9 | 209.25 | 43.35 | 6.3056 | 485 | 540 | 111
2012-10-24 | 17:16 | 9 | 209.2667 | 43.35 | 6.3056 | 488 | 543 | 102
2012-10-24 | 17:17 | 9 | 209.2833 | 43.7 | 6.5 | 488 | 543 | 111
2012-10-24 | 17:18 | 9 | 209.3 | 43.35 | 6.3056 | 488 | 532 | 105
2012-10-24 | 17:19 | 9 | 209.3167 | 43.7 | 6.5 | 485 | 539 | 108
2012-10-24 | 17:20 | 9 | 209.3333 | 43.35 | 6.3056 | 485 | 541 | 114
2012-10-24 | 17:21 | 9 | 209.35 | 43.35 | 6.3056 | 488 | 537 | 108
2012-10-24 | 17:22 | 9 | 209.3667 | 43.7 | 6.5 | 485 | 537 | 108
2012-10-24 | 17:23 | 9 | 209.3833 | 43.35 | 6.3056 | 485 | 537 | 105
2012-10-24 | 17:24 | 9 | 209.4 | 43.35 | 6.3056 | 488 | 539 | 111
2012-10-24 | 17:25 | 9 | 209.4167 | 43.35 | 6.3056 | 488 | 531 | 111
2012-10-24 | 17:26 | 9 | 209.4333 | 43.35 | 6.3056 | 485 | 539 | 111
2012-10-24 | 17:27 | 9 | 209.45 | 43.7 | 6.5 | 488 | 547 | 111
2012-10-24 | 17:28 | 9 | 209.4667 | 43 | 6.1111 | 488 | 540 | 108
2012-10-24 | 17:29 | 9 | 209.4833 | 43.7 | 6.5 | 485 | 542 | 108
2012-10-24 | 17:30 | 9 | 209.5 | 44.05 | 6.6944 | 488 | 542 | 111
2012-10-24 | 17:31 | 9 | 209.5167 | 43.7 | 6.5 | 485 | 541 | 111
2012-10-24 | 17:32 | 9 | 209.5333 | 43.7 | 6.5 | 488 | 543 | 114
2012-10-24 | 17:33 | 9 | 209.55 | 43.35 | 6.3056 | 488 | 528 | 111
2012-10-24 | 17:34 | 9 | 209.5667 | 43.35 | 6.3056 | 488 | 536 | 111
2012-10-24 | 17:35 | 9 | 209.5833 | 43.7 | 6.5 | 488 | 536 | 114
2012-10-24 | 17:36 | 9 | 209.6 | 43.35 | 6.3056 | 488 | 545 | 111
2012-10-24 | 17:37 | 9 | 209.6167 | 43.7 | 6.5 | 485 | 536 | 114
2012-10-24 | 17:38 | 9 | 209.6333 | 43.35 | 6.3056 | 485 | 536 | 114
2012-10-24 | 17:39 | 9 | 209.65 | 43 | 6.1111 | 488 | 546 | 114
2012-10-24 | 17:40 | 9 | 209.6667 | 43.7 | 6.5 | 485 | 544 | 111
2012-10-24 | 17:41 | 9 | 209.6833 | 43 | 6.1111 | 488 | 542 | 111
2012-10-24 | 17:42 | 9 | 209.7 | 43.7 | 6.5 | 488 | 541 | 108
2012-10-24 | 17:43 | 9 | 209.7167 | 43 | 6.1111 | 488 | 540 | 111
2012-10-24 | 17:44 | 9 | 209.7333 | 43.7 | 6.5 | 488 | 540 | 111
2012-10-24 | 17:45 | 9 | 209.75 | 43.35 | 6.3056 | 488 | 534 | 111
2012-10-24 | 17:46 | 9 | 209.7667 | 43.35 | 6.3056 | 488 | 541 | 111
2012-10-24 | 17:47 | 9 | 209.7833 | 43.7 | 6.5 | 488 | 540 | 108
2012-10-24 | 17:48 | 9 | 209.8 | 43.7 | 6.5 | 488 | 534 | 114
2012-10-24 | 17:49 | 9 | 209.8167 | 43.7 | 6.5 | 488 | 535 | 114
2012-10-24 | 17:50 | 9 | 209.8333 | 43.7 | 6.5 | 488 | 543 | 111
2012-10-24 | 17:51 | 9 | 209.85 | 43.7 | 6.5 | 485 | 537 | 111
2012-10-24 | 17:52 | 9 | 209.8667 | 44.05 | 6.6944 | 485 | 537 | 114
2012-10-24 | 17:53 | 9 | 209.8833 | 43.7 | 6.5 | 488 | 539 | 114
2012-10-24 | 17:54 | 9 | 209.9 | 43.35 | 6.3056 | 485 | 536 | 111
2012-10-24 | 17:55 | 9 | 209.9167 | 43.7 | 6.5 | 488 | 534 | 111
2012-10-24 | 17:56 | 9 | 209.9333 | 44.05 | 6.6944 | 485 | 540 | 114
2012-10-24 | 17:57 | 9 | 209.95 | 43.7 | 6.5 | 485 | 536 | 111
2012-10-24 | 17:58 | 9 | 209.9667 | 43.7 | 6.5 | 488 | 542 | 111
2012-10-24 | 17:59 | 9 | 209.9833 | 43.7 | 6.5 | 488 | 543 | 108
2012-10-24 | 18:00 | 9 | 210 | 43.7 | 6.5 | 485 | 540 | 111
2012-10-24 | 18:01 | 9 | 210.0167 | 44.05 | 6.6944 | 485 | 545 | 111
2012-10-24 | 18:02 | 9 | 210.0333 | 43.7 | 6.5 | 485 | 538 | 114
2012-10-24 | 18:03 | 9 | 210.05 | 43.35 | 6.3056 | 488 | 540 | 108
2012-10-24 | 18:04 | 9 | 210.0667 | 43.7 | 6.5 | 488 | 542 | 108
2012-10-24 | 18:05 | 9 | 210.0833 | 44.05 | 6.6944 | 488 | 533 | 114
2012-10-24 | 18:06 | 9 | 210.1 | 43.35 | 6.3056 | 488 | 535 | 114
2012-10-24 | 18:07 | 9 | 210.1167 | 44.05 | 6.6944 | 488 | 539 | 114
2012-10-24 | 18:08 | 9 | 210.1333 | 43.7 | 6.5 | 485 | 539 | 111
2012-10-24 | 18:09 | 9 | 210.15 | 43.7 | 6.5 | 488 | 537 | 114
2012-10-24 | 18:10 | 9 | 210.1667 | 43.35 | 6.3056 | 485 | 543 | 108
2012-10-24 | 18:11 | 9 | 210.1833 | 43.7 | 6.5 | 488 | 533 | 114
2012-10-24 | 18:12 | 9 | 210.2 | 43.7 | 6.5 | 488 | 546 | 111
2012-10-24 | 18:13 | 9 | 210.2167 | 44.05 | 6.6944 | 488 | 534 | 111
2012-10-24 | 18:14 | 9 | 210.2333 | 43.35 | 6.3056 | 488 | 540 | 114
2012-10-24 | 18:15 | 9 | 210.25 | 43.35 | 6.3056 | 488 | 534 | 114
2012-10-24 | 18:16 | 9 | 210.2667 | 44.05 | 6.6944 | 488 | 536 | 117
2012-10-24 | 18:17 | 9 | 210.2833 | 43.7 | 6.5 | 488 | 542 | 114
2012-10-24 | 18:18 | 9 | 210.3 | 43.7 | 6.5 | 488 | 536 | 111
2012-10-24 | 18:19 | 9 | 210.3167 | 43.7 | 6.5 | 488 | 537 | 114
2012-10-24 | 18:20 | 9 | 210.3333 | 44.05 | 6.6944 | 488 | 539 | 114
2012-10-24 | 18:21 | 9 | 210.35 | 44.05 | 6.6944 | 488 | 538 | 111
2012-10-24 | 18:22 | 9 | 210.3667 | 44.05 | 6.6944 | 488 | 539 | 114
2012-10-24 | 18:23 | 9 | 210.3833 | 44.05 | 6.6944 | 491 | 536 | 114
2012-10-24 | 18:24 | 9 | 210.4 | 43.7 | 6.5 | 485 | 541 | 108
2012-10-24 | 18:25 | 9 | 210.4167 | 43.7 | 6.5 | 488 | 535 | 111
2012-10-24 | 18:26 | 9 | 210.4333 | 43.35 | 6.3056 | 488 | 540 | 111
2012-10-24 | 18:27 | 9 | 210.45 | 44.4 | 6.8889 | 488 | 542 | 111
2012-10-24 | 18:28 | 9 | 210.4667 | 43.7 | 6.5 | 488 | 538 | 111
2012-10-24 | 18:29 | 9 | 210.4833 | 43.7 | 6.5 | 488 | 538 | 111
2012-10-24 | 18:30 | 9 | 210.5 | 43.35 | 6.3056 | 488 | 546 | 111
2012-10-24 | 18:31 | 9 | 210.5167 | 43.7 | 6.5 | 488 | 543 | 114
2012-10-24 | 18:32 | 9 | 210.5333 | 44.05 | 6.6944 | 485 | 530 | 114
2012-10-24 | 18:33 | 9 | 210.55 | 43.7 | 6.5 | 488 | 540 | 111
2012-10-24 | 18:34 | 9 | 210.5667 | 44.05 | 6.6944 | 488 | 544 | 111
2012-10-24 | 18:35 | 9 | 210.5833 | 43.7 | 6.5 | 488 | 536 | 111
2012-10-24 | 18:36 | 9 | 210.6 | 44.05 | 6.6944 | 488 | 541 | 111
2012-10-24 | 18:37 | 9 | 210.6167 | 43.7 | 6.5 | 488 | 540 | 114
2012-10-24 | 18:38 | 9 | 210.6333 | 44.05 | 6.6944 | 485 | 547 | 114
2012-10-24 | 18:39 | 9 | 210.65 | 44.05 | 6.6944 | 488 | 539 | 111
2012-10-24 | 18:40 | 9 | 210.6667 | 44.05 | 6.6944 | 488 | 539 | 111
2012-10-24 | 18:41 | 9 | 210.6833 | 43.35 | 6.3056 | 488 | 549 | 114
2012-10-24 | 18:42 | 9 | 210.7 | 44.05 | 6.6944 | 488 | 543 | 111
2012-10-24 | 18:43 | 9 | 210.7167 | 44.05 | 6.6944 | 488 | 535 | 114
2012-10-24 | 18:44 | 9 | 210.7333 | 44.05 | 6.6944 | 488 | 534 | 111
2012-10-24 | 18:45 | 9 | 210.75 | 44.05 | 6.6944 | 488 | 538 | 114
2012-10-24 | 18:46 | 9 | 210.7667 | 44.4 | 6.8889 | 491 | 540 | 108
2012-10-24 | 18:47 | 9 | 210.7833 | 44.05 | 6.6944 | 488 | 537 | 114
2012-10-24 | 18:48 | 9 | 210.8 | 43.7 | 6.5 | 488 | 538 | 111
2012-10-24 | 18:49 | 9 | 210.8167 | 44.05 | 6.6944 | 488 | 539 | 111
2012-10-24 | 18:50 | 9 | 210.8333 | 44.05 | 6.6944 | 488 | 540 | 111
2012-10-24 | 18:51 | 9 | 210.85 | 43.7 | 6.5 | 488 | 542 | 111
2012-10-24 | 18:52 | 9 | 210.8667 | 43.7 | 6.5 | 488 | 540 | 114
2012-10-24 | 18:53 | 9 | 210.8833 | 44.05 | 6.6944 | 485 | 543 | 111
2012-10-24 | 18:54 | 9 | 210.9 | 44.05 | 6.6944 | 488 | 536 | 111
2012-10-24 | 18:55 | 9 | 210.9167 | 43.7 | 6.5 | 488 | 536 | 108
2012-10-24 | 18:56 | 9 | 210.9333 | 44.4 | 6.8889 | 488 | 541 | 105
2012-10-24 | 18:57 | 9 | 210.95 | 44.4 | 6.8889 | 485 | 536 | 111
2012-10-24 | 18:58 | 9 | 210.9667 | 44.4 | 6.8889 | 488 | 541 | 111
2012-10-24 | 18:59 | 9 | 210.9833 | 44.4 | 6.8889 | 488 | 538 | 108
2012-10-24 | 19:00 | 9 | 211 | 44.05 | 6.6944 | 488 | 536 | 114
2012-10-24 | 19:01 | 9 | 211.0167 | 44.05 | 6.6944 | 488 | 542 | 111
2012-10-24 | 19:02 | 9 | 211.0333 | 44.05 | 6.6944 | 488 | 533 | 111
2012-10-24 | 19:03 | 9 | 211.05 | 44.05 | 6.6944 | 491 | 538 | 114
2012-10-24 | 19:04 | 9 | 211.0667 | 43.7 | 6.5 | 488 | 545 | 108
2012-10-24 | 19:05 | 9 | 211.0833 | 44.05 | 6.6944 | 488 | 542 | 111
2012-10-24 | 19:06 | 9 | 211.1 | 43.7 | 6.5 | 488 | 541 | 108
2012-10-24 | 19:07 | 9 | 211.1167 | 43.7 | 6.5 | 488 | 536 | 114
2012-10-24 | 19:08 | 9 | 211.1333 | 43.7 | 6.5 | 488 | 533 | 108
2012-10-24 | 19:09 | 9 | 211.15 | 44.4 | 6.8889 | 488 | 544 | 111
2012-10-24 | 19:10 | 9 | 211.1667 | 44.4 | 6.8889 | 488 | 540 | 108
2012-10-24 | 19:11 | 9 | 211.1833 | 43.7 | 6.5 | 488 | 534 | 111
2012-10-24 | 19:12 | 9 | 211.2 | 43.7 | 6.5 | 488 | 537 | 111
2012-10-24 | 19:13 | 9 | 211.2167 | 44.4 | 6.8889 | 488 | 532 | 108
2012-10-24 | 19:14 | 9 | 211.2333 | 43.7 | 6.5 | 488 | 539 | 111
2012-10-24 | 19:15 | 9 | 211.25 | 44.05 | 6.6944 | 488 | 542 | 105
2012-10-24 | 19:16 | 9 | 211.2667 | 44.05 | 6.6944 | 488 | 539 | 114
2012-10-24 | 19:17 | 9 | 211.2833 | 44.75 | 7.0833 | 488 | 543 | 111
2012-10-24 | 19:18 | 9 | 211.3 | 44.75 | 7.0833 | 488 | 538 | 114
2012-10-24 | 19:19 | 9 | 211.3167 | 44.4 | 6.8889 | 488 | 535 | 111
2012-10-24 | 19:20 | 9 | 211.3333 | 44.75 | 7.0833 | 488 | 542 | 111
2012-10-24 | 19:21 | 9 | 211.35 | 44.4 | 6.8889 | 485 | 535 | 108
2012-10-24 | 19:22 | 9 | 211.3667 | 44.4 | 6.8889 | 488 | 543 | 111
2012-10-24 | 19:23 | 9 | 211.3833 | 44.4 | 6.8889 | 488 | 543 | 111
2012-10-24 | 19:24 | 9 | 211.4 | 44.4 | 6.8889 | 488 | 542 | 108
2012-10-24 | 19:25 | 9 | 211.4167 | 44.75 | 7.0833 | 488 | 535 | 108
2012-10-24 | 19:26 | 9 | 211.4333 | 44.75 | 7.0833 | 488 | 535 | 108
2012-10-24 | 19:27 | 9 | 211.45 | 44.75 | 7.0833 | 488 | 543 | 114
2012-10-24 | 19:28 | 9 | 211.4667 | 44.4 | 6.8889 | 488 | 538 | 111
2012-10-24 | 19:29 | 9 | 211.4833 | 44.4 | 6.8889 | 485 | 530 | 108
2012-10-24 | 19:30 | 9 | 211.5 | 44.05 | 6.6944 | 488 | 539 | 114
2012-10-24 | 19:31 | 9 | 211.5167 | 44.4 | 6.8889 | 488 | 539 | 111
2012-10-24 | 19:32 | 9 | 211.5333 | 44.4 | 6.8889 | 488 | 534 | 108
2012-10-24 | 19:33 | 9 | 211.55 | 43.7 | 6.5 | 488 | 542 | 114
2012-10-24 | 19:34 | 9 | 211.5667 | 44.75 | 7.0833 | 488 | 534 | 111
2012-10-24 | 19:35 | 9 | 211.5833 | 44.75 | 7.0833 | 488 | 529 | 108
2012-10-24 | 19:36 | 9 | 211.6 | 44.4 | 6.8889 | 488 | 539 | 114
2012-10-24 | 19:37 | 9 | 211.6167 | 44.4 | 6.8889 | 488 | 534 | 108
2012-10-24 | 19:38 | 9 | 211.6333 | 44.05 | 6.6944 | 488 | 533 | 105
2012-10-24 | 19:39 | 9 | 211.65 | 44.4 | 6.8889 | 488 | 537 | 108
2012-10-24 | 19:40 | 9 | 211.6667 | 44.75 | 7.0833 | 488 | 541 | 114
2012-10-24 | 19:41 | 9 | 211.6833 | 44.75 | 7.0833 | 488 | 540 | 114
2012-10-24 | 19:42 | 9 | 211.7 | 44.75 | 7.0833 | 488 | 534 | 111
2012-10-24 | 19:43 | 9 | 211.7167 | 44.4 | 6.8889 | 488 | 537 | 108
2012-10-24 | 19:44 | 9 | 211.7333 | 44.75 | 7.0833 | 488 | 525 | 108
2012-10-24 | 19:45 | 9 | 211.75 | 44.75 | 7.0833 | 488 | 536 | 111
2012-10-24 | 19:46 | 9 | 211.7667 | 44.75 | 7.0833 | 488 | 544 | 114
2012-10-24 | 19:47 | 9 | 211.7833 | 44.75 | 7.0833 | 485 | 539 | 108
2012-10-24 | 19:48 | 9 | 211.8 | 44.75 | 7.0833 | 488 | 534 | 111
2012-10-24 | 19:49 | 9 | 211.8167 | 44.4 | 6.8889 | 488 | 540 | 111
2012-10-24 | 19:50 | 9 | 211.8333 | 44.75 | 7.0833 | 488 | 535 | 111
2012-10-24 | 19:51 | 9 | 211.85 | 44.75 | 7.0833 | 488 | 542 | 108
2012-10-24 | 19:52 | 9 | 211.8667 | 44.75 | 7.0833 | 488 | 537 | 111
2012-10-24 | 19:53 | 9 | 211.8833 | 45.11 | 7.2833 | 488 | 540 | 108
2012-10-24 | 19:54 | 9 | 211.9 | 44.4 | 6.8889 | 488 | 530 | 114
2012-10-24 | 19:55 | 9 | 211.9167 | 44.75 | 7.0833 | 488 | 532 | 114
2012-10-24 | 19:56 | 9 | 211.9333 | 44.4 | 6.8889 | 488 | 535 | 108
2012-10-24 | 19:57 | 9 | 211.95 | 44.05 | 6.6944 | 488 | 539 | 111
2012-10-24 | 19:58 | 9 | 211.9667 | 44.75 | 7.0833 | 488 | 540 | 111
2012-10-24 | 19:59 | 9 | 211.9833 | 44.4 | 6.8889 | 488 | 536 | 111
2012-10-24 | 20:00 | 9 | 212 | 44.75 | 7.0833 | 488 | 538 | 114
2012-10-24 | 20:01 | 9 | 212.0167 | 44.4 | 6.8889 | 485 | 538 | 111
2012-10-24 | 20:02 | 9 | 212.0333 | 44.75 | 7.0833 | 488 | 540 | 111
2012-10-24 | 20:03 | 9 | 212.05 | 44.75 | 7.0833 | 488 | 535 | 111
2012-10-24 | 20:04 | 9 | 212.0667 | 44.05 | 6.6944 | 488 | 532 | 111
2012-10-24 | 20:05 | 9 | 212.0833 | 44.75 | 7.0833 | 491 | 540 | 111
2012-10-24 | 20:06 | 9 | 212.1 | 44.75 | 7.0833 | 488 | 537 | 111
2012-10-24 | 20:07 | 9 | 212.1167 | 44.4 | 6.8889 | 488 | 535 | 111
2012-10-24 | 20:08 | 9 | 212.1333 | 45.11 | 7.2833 | 488 | 537 | 114
2012-10-24 | 20:09 | 9 | 212.15 | 44.4 | 6.8889 | 488 | 536 | 111
2012-10-24 | 20:10 | 9 | 212.1667 | 44.4 | 6.8889 | 488 | 536 | 111
2012-10-24 | 20:11 | 9 | 212.1833 | 44.4 | 6.8889 | 488 | 537 | 114
2012-10-24 | 20:12 | 9 | 212.2 | 44.75 | 7.0833 | 488 | 538 | 114
2012-10-24 | 20:13 | 9 | 212.2167 | 45.11 | 7.2833 | 488 | 536 | 108
2012-10-24 | 20:14 | 9 | 212.2333 | 44.4 | 6.8889 | 488 | 537 | 111
2012-10-24 | 20:15 | 9 | 212.25 | 44.75 | 7.0833 | 488 | 543 | 111
2012-10-24 | 20:16 | 9 | 212.2667 | 44.75 | 7.0833 | 488 | 544 | 114
2012-10-24 | 20:17 | 9 | 212.2833 | 44.4 | 6.8889 | 488 | 537 | 114
2012-10-24 | 20:18 | 9 | 212.3 | 44.4 | 6.8889 | 488 | 543 | 111
2012-10-24 | 20:19 | 9 | 212.3167 | 44.75 | 7.0833 | 488 | 538 | 108
2012-10-24 | 20:20 | 9 | 212.3333 | 44.75 | 7.0833 | 491 | 538 | 114
2012-10-24 | 20:21 | 9 | 212.35 | 44.4 | 6.8889 | 488 | 535 | 111
2012-10-24 | 20:22 | 9 | 212.3667 | 44.75 | 7.0833 | 488 | 531 | 111
2012-10-24 | 20:23 | 9 | 212.3833 | 44.75 | 7.0833 | 488 | 533 | 111
2012-10-24 | 20:24 | 9 | 212.4 | 45.11 | 7.2833 | 488 | 535 | 111
2012-10-24 | 20:25 | 9 | 212.4167 | 44.75 | 7.0833 | 488 | 533 | 111
2012-10-24 | 20:26 | 9 | 212.4333 | 44.4 | 6.8889 | 488 | 537 | 108
2012-10-24 | 20:27 | 9 | 212.45 | 44.4 | 6.8889 | 485 | 538 | 111
2012-10-24 | 20:28 | 9 | 212.4667 | 44.75 | 7.0833 | 488 | 533 | 111
2012-10-24 | 20:29 | 9 | 212.4833 | 44.4 | 6.8889 | 488 | 535 | 105
2012-10-24 | 20:30 | 9 | 212.5 | 44.4 | 6.8889 | 488 | 537 | 111
2012-10-24 | 20:31 | 9 | 212.5167 | 44.75 | 7.0833 | 488 | 541 | 114
2012-10-24 | 20:32 | 9 | 212.5333 | 44.75 | 7.0833 | 488 | 530 | 111
2012-10-24 | 20:33 | 9 | 212.55 | 44.4 | 6.8889 | 488 | 533 | 108
2012-10-24 | 20:34 | 9 | 212.5667 | 44.4 | 6.8889 | 488 | 536 | 108
2012-10-24 | 20:35 | 9 | 212.5833 | 44.75 | 7.0833 | 488 | 539 | 111
2012-10-24 | 20:36 | 9 | 212.6 | 45.11 | 7.2833 | 488 | 535 | 111
2012-10-24 | 20:37 | 9 | 212.6167 | 44.75 | 7.0833 | 488 | 536 | 111
2012-10-24 | 20:38 | 9 | 212.6333 | 44.75 | 7.0833 | 488 | 537 | 108
2012-10-24 | 20:39 | 9 | 212.65 | 44.75 | 7.0833 | 488 | 531 | 108
2012-10-24 | 20:40 | 9 | 212.6667 | 44.75 | 7.0833 | 488 | 531 | 114
2012-10-24 | 20:41 | 9 | 212.6833 | 44.4 | 6.8889 | 488 | 536 | 114
2012-10-24 | 20:42 | 9 | 212.7 | 44.75 | 7.0833 | 488 | 537 | 108
2012-10-24 | 20:43 | 9 | 212.7167 | 44.75 | 7.0833 | 488 | 538 | 111
2012-10-24 | 20:44 | 9 | 212.7333 | 44.75 | 7.0833 | 488 | 538 | 108
2012-10-24 | 20:45 | 9 | 212.75 | 44.4 | 6.8889 | 488 | 538 | 111
2012-10-24 | 20:46 | 9 | 212.7667 | 45.11 | 7.2833 | 488 | 538 | 111
2012-10-24 | 20:47 | 9 | 212.7833 | 44.75 | 7.0833 | 488 | 539 | 105
2012-10-24 | 20:48 | 9 | 212.8 | 44.4 | 6.8889 | 488 | 537 | 114
2012-10-24 | 20:49 | 9 | 212.8167 | 44.75 | 7.0833 | 488 | 534 | 111
2012-10-24 | 20:50 | 9 | 212.8333 | 44.75 | 7.0833 | 488 | 539 | 114
2012-10-24 | 20:51 | 9 | 212.85 | 44.4 | 6.8889 | 488 | 536 | 111
2012-10-24 | 20:52 | 9 | 212.8667 | 44.4 | 6.8889 | 488 | 535 | 111
2012-10-24 | 20:53 | 9 | 212.8833 | 44.75 | 7.0833 | 488 | 539 | 114
2012-10-24 | 20:54 | 9 | 212.9 | 44.75 | 7.0833 | 488 | 537 | 111
2012-10-24 | 20:55 | 9 | 212.9167 | 44.4 | 6.8889 | 488 | 541 | 114
2012-10-24 | 20:56 | 9 | 212.9333 | 44.75 | 7.0833 | 488 | 533 | 108
2012-10-24 | 20:57 | 9 | 212.95 | 44.4 | 6.8889 | 488 | 541 | 111
2012-10-24 | 20:58 | 9 | 212.9667 | 45.11 | 7.2833 | 488 | 541 | 108
2012-10-24 | 20:59 | 9 | 212.9833 | 44.4 | 6.8889 | 488 | 539 | 111
2012-10-24 | 21:00 | 9 | 213 | 44.75 | 7.0833 | 488 | 542 | 114
2012-10-24 | 21:01 | 9 | 213.0167 | 44.75 | 7.0833 | 488 | 536 | 111
2012-10-24 | 21:02 | 9 | 213.0333 | 44.75 | 7.0833 | 488 | 534 | 111
2012-10-24 | 21:03 | 9 | 213.05 | 44.4 | 6.8889 | 485 | 533 | 114
2012-10-24 | 21:04 | 9 | 213.0667 | 45.11 | 7.2833 | 488 | 539 | 114
2012-10-24 | 21:05 | 9 | 213.0833 | 44.4 | 6.8889 | 488 | 537 | 114
2012-10-24 | 21:06 | 9 | 213.1 | 44.4 | 6.8889 | 488 | 531 | 111
2012-10-24 | 21:07 | 9 | 213.1167 | 45.11 | 7.2833 | 488 | 542 | 111
2012-10-24 | 21:08 | 9 | 213.1333 | 44.4 | 6.8889 | 488 | 538 | 111
2012-10-24 | 21:09 | 9 | 213.15 | 44.4 | 6.8889 | 485 | 535 | 111
2012-10-24 | 21:10 | 9 | 213.1667 | 44.4 | 6.8889 | 488 | 537 | 114
2012-10-24 | 21:11 | 9 | 213.1833 | 44.75 | 7.0833 | 485 | 536 | 108
2012-10-24 | 21:12 | 9 | 213.2 | 44.05 | 6.6944 | 488 | 539 | 111
2012-10-24 | 21:13 | 9 | 213.2167 | 44.75 | 7.0833 | 488 | 539 | 108
2012-10-24 | 21:14 | 9 | 213.2333 | 44.75 | 7.0833 | 488 | 538 | 111
2012-10-24 | 21:15 | 9 | 213.25 | 45.11 | 7.2833 | 488 | 536 | 114
2012-10-24 | 21:16 | 9 | 213.2667 | 44.4 | 6.8889 | 491 | 540 | 111
2012-10-24 | 21:17 | 9 | 213.2833 | 44.75 | 7.0833 | 488 | 537 | 111
2012-10-24 | 21:18 | 9 | 213.3 | 44.75 | 7.0833 | 488 | 538 | 111
2012-10-24 | 21:19 | 9 | 213.3167 | 44.4 | 6.8889 | 488 | 535 | 111
2012-10-24 | 21:20 | 9 | 213.3333 | 44.75 | 7.0833 | 488 | 541 | 108
2012-10-24 | 21:21 | 9 | 213.35 | 44.05 | 6.6944 | 488 | 542 | 108
2012-10-24 | 21:22 | 9 | 213.3667 | 44.75 | 7.0833 | 488 | 520 | 108
2012-10-24 | 21:23 | 9 | 213.3833 | 44.75 | 7.0833 | 488 | 538 | 111
2012-10-24 | 21:24 | 9 | 213.4 | 44.4 | 6.8889 | 488 | 542 | 108
2012-10-24 | 21:25 | 9 | 213.4167 | 44.05 | 6.6944 | 488 | 534 | 114
2012-10-24 | 21:26 | 9 | 213.4333 | 44.4 | 6.8889 | 488 | 530 | 111
2012-10-24 | 21:27 | 9 | 213.45 | 44.4 | 6.8889 | 488 | 540 | 105
2012-10-24 | 21:28 | 9 | 213.4667 | 44.05 | 6.6944 | 488 | 542 | 108
2012-10-24 | 21:29 | 9 | 213.4833 | 44.75 | 7.0833 | 488 | 536 | 114
2012-10-24 | 21:30 | 9 | 213.5 | 44.75 | 7.0833 | 488 | 531 | 114
2012-10-24 | 21:31 | 9 | 213.5167 | 44.05 | 6.6944 | 488 | 538 | 105
2012-10-24 | 21:32 | 9 | 213.5333 | 44.05 | 6.6944 | 488 | 533 | 111
2012-10-24 | 21:33 | 9 | 213.55 | 44.75 | 7.0833 | 488 | 529 | 105
2012-10-24 | 21:34 | 9 | 213.5667 | 44.4 | 6.8889 | 488 | 541 | 108
2012-10-24 | 21:35 | 9 | 213.5833 | 44.4 | 6.8889 | 491 | 535 | 114
2012-10-24 | 21:36 | 9 | 213.6 | 44.4 | 6.8889 | 488 | 537 | 114
2012-10-24 | 21:37 | 9 | 213.6167 | 44.4 | 6.8889 | 488 | 536 | 111
2012-10-24 | 21:38 | 9 | 213.6333 | 44.75 | 7.0833 | 488 | 536 | 111
2012-10-24 | 21:39 | 9 | 213.65 | 44.75 | 7.0833 | 488 | 538 | 111
2012-10-24 | 21:40 | 9 | 213.6667 | 44.05 | 6.6944 | 488 | 535 | 111
2012-10-24 | 21:41 | 9 | 213.6833 | 44.05 | 6.6944 | 488 | 538 | 114
2012-10-24 | 21:42 | 9 | 213.7 | 44.4 | 6.8889 | 488 | 538 | 108
2012-10-24 | 21:43 | 9 | 213.7167 | 44.75 | 7.0833 | 488 | 538 | 111
2012-10-24 | 21:44 | 9 | 213.7333 | 44.75 | 7.0833 | 488 | 538 | 108
2012-10-24 | 21:45 | 9 | 213.75 | 44.75 | 7.0833 | 488 | 536 | 111
2012-10-24 | 21:46 | 9 | 213.7667 | 45.11 | 7.2833 | 488 | 528 | 111
2012-10-24 | 21:47 | 9 | 213.7833 | 44.4 | 6.8889 | 488 | 539 | 108
2012-10-24 | 21:48 | 9 | 213.8 | 44.75 | 7.0833 | 488 | 539 | 111
2012-10-24 | 21:49 | 9 | 213.8167 | 44.05 | 6.6944 | 488 | 536 | 111
2012-10-24 | 21:50 | 9 | 213.8333 | 44.75 | 7.0833 | 488 | 533 | 114
2012-10-24 | 21:51 | 9 | 213.85 | 44.75 | 7.0833 | 488 | 531 | 114
2012-10-24 | 21:52 | 9 | 213.8667 | 44.4 | 6.8889 | 488 | 542 | 111
2012-10-24 | 21:53 | 9 | 213.8833 | 44.4 | 6.8889 | 488 | 538 | 105
2012-10-24 | 21:54 | 9 | 213.9 | 44.75 | 7.0833 | 488 | 533 | 111
2012-10-24 | 21:55 | 9 | 213.9167 | 44.75 | 7.0833 | 488 | 535 | 111
2012-10-24 | 21:56 | 9 | 213.9333 | 44.75 | 7.0833 | 488 | 535 | 111
2012-10-24 | 21:57 | 9 | 213.95 | 44.75 | 7.0833 | 485 | 536 | 108
2012-10-24 | 21:58 | 9 | 213.9667 | 44.75 | 7.0833 | 488 | 536 | 111
2012-10-24 | 21:59 | 9 | 213.9833 | 44.05 | 6.6944 | 488 | 536 | 108
2012-10-24 | 22:00 | 9 | 214 | 44.75 | 7.0833 | 488 | 542 | 111
2012-10-24 | 22:01 | 9 | 214.0167 | 44.75 | 7.0833 | 488 | 537 | 111
2012-10-24 | 22:02 | 9 | 214.0333 | 44.05 | 6.6944 | 488 | 532 | 111
2012-10-24 | 22:03 | 9 | 214.05 | 44.75 | 7.0833 | 488 | 530 | 111
2012-10-24 | 22:04 | 9 | 214.0667 | 44.75 | 7.0833 | 488 | 542 | 114
2012-10-24 | 22:05 | 9 | 214.0833 | 44.4 | 6.8889 | 488 | 537 | 108
2012-10-24 | 22:06 | 9 | 214.1 | 44.75 | 7.0833 | 488 | 540 | 111
2012-10-24 | 22:07 | 9 | 214.1167 | 44.75 | 7.0833 | 488 | 535 | 111
2012-10-24 | 22:08 | 9 | 214.1333 | 44.75 | 7.0833 | 485 | 540 | 111
2012-10-24 | 22:09 | 9 | 214.15 | 44.75 | 7.0833 | 488 | 542 | 108
2012-10-24 | 22:10 | 9 | 214.1667 | 44.75 | 7.0833 | 488 | 531 | 111
2012-10-24 | 22:11 | 9 | 214.1833 | 44.75 | 7.0833 | 488 | 540 | 111
2012-10-24 | 22:12 | 9 | 214.2 | 44.4 | 6.8889 | 488 | 536 | 108
2012-10-24 | 22:13 | 9 | 214.2167 | 45.11 | 7.2833 | 488 | 535 | 105
2012-10-24 | 22:14 | 9 | 214.2333 | 44.75 | 7.0833 | 485 | 532 | 111
2012-10-24 | 22:15 | 9 | 214.25 | 44.75 | 7.0833 | 488 | 536 | 114
2012-10-24 | 22:16 | 9 | 214.2667 | 44.05 | 6.6944 | 488 | 538 | 111
2012-10-24 | 22:17 | 9 | 214.2833 | 44.75 | 7.0833 | 488 | 539 | 111
2012-10-24 | 22:18 | 9 | 214.3 | 44.05 | 6.6944 | 485 | 540 | 108
2012-10-24 | 22:19 | 9 | 214.3167 | 44.75 | 7.0833 | 488 | 536 | 111
2012-10-24 | 22:20 | 9 | 214.3333 | 44.75 | 7.0833 | 488 | 535 | 111
2012-10-24 | 22:21 | 9 | 214.35 | 44.75 | 7.0833 | 488 | 540 | 108
2012-10-24 | 22:22 | 9 | 214.3667 | 44.75 | 7.0833 | 488 | 540 | 114
2012-10-24 | 22:23 | 9 | 214.3833 | 44.75 | 7.0833 | 488 | 527 | 114
2012-10-24 | 22:24 | 9 | 214.4 | 44.75 | 7.0833 | 488 | 542 | 114
2012-10-24 | 22:25 | 9 | 214.4167 | 44.75 | 7.0833 | 485 | 537 | 114
2012-10-24 | 22:26 | 9 | 214.4333 | 44.75 | 7.0833 | 488 | 537 | 111
2012-10-24 | 22:27 | 9 | 214.45 | 44.75 | 7.0833 | 485 | 541 | 114
2012-10-24 | 22:28 | 9 | 214.4667 | 44.75 | 7.0833 | 485 | 541 | 111
2012-10-24 | 22:29 | 9 | 214.4833 | 44.4 | 6.8889 | 488 | 539 | 111
2012-10-24 | 22:30 | 9 | 214.5 | 44.75 | 7.0833 | 485 | 533 | 108
2012-10-24 | 22:31 | 9 | 214.5167 | 44.4 | 6.8889 | 488 | 535 | 111
2012-10-24 | 22:32 | 9 | 214.5333 | 44.75 | 7.0833 | 488 | 538 | 111
2012-10-24 | 22:33 | 9 | 214.55 | 44.75 | 7.0833 | 488 | 537 | 108
2012-10-24 | 22:34 | 9 | 214.5667 | 44.75 | 7.0833 | 488 | 532 | 111
2012-10-24 | 22:35 | 9 | 214.5833 | 45.11 | 7.2833 | 488 | 538 | 114
2012-10-24 | 22:36 | 9 | 214.6 | 44.75 | 7.0833 | 488 | 538 | 111
2012-10-24 | 22:37 | 9 | 214.6167 | 44.4 | 6.8889 | 488 | 536 | 114
2012-10-24 | 22:38 | 9 | 214.6333 | 44.4 | 6.8889 | 488 | 538 | 114
2012-10-24 | 22:39 | 9 | 214.65 | 44.75 | 7.0833 | 488 | 542 | 111
2012-10-24 | 22:40 | 9 | 214.6667 | 44.4 | 6.8889 | 488 | 533 | 111
2012-10-24 | 22:41 | 9 | 214.6833 | 44.05 | 6.6944 | 488 | 535 | 114
2012-10-24 | 22:42 | 9 | 214.7 | 44.75 | 7.0833 | 488 | 534 | 111
2012-10-24 | 22:43 | 9 | 214.7167 | 44.4 | 6.8889 | 488 | 532 | 111
2012-10-24 | 22:44 | 9 | 214.7333 | 44.75 | 7.0833 | 488 | 535 | 114
2012-10-24 | 22:45 | 9 | 214.75 | 44.75 | 7.0833 | 488 | 540 | 114
2012-10-24 | 22:46 | 9 | 214.7667 | 44.75 | 7.0833 | 488 | 538 | 108
2012-10-24 | 22:47 | 9 | 214.7833 | 45.11 | 7.2833 | 488 | 538 | 114
2012-10-24 | 22:48 | 9 | 214.8 | 44.75 | 7.0833 | 488 | 534 | 111
2012-10-24 | 22:49 | 9 | 214.8167 | 45.11 | 7.2833 | 488 | 534 | 111
2012-10-24 | 22:50 | 9 | 214.8333 | 44.4 | 6.8889 | 488 | 538 | 114
2012-10-24 | 22:51 | 9 | 214.85 | 45.11 | 7.2833 | 488 | 542 | 114
2012-10-24 | 22:52 | 9 | 214.8667 | 44.4 | 6.8889 | 488 | 539 | 114
2012-10-24 | 22:53 | 9 | 214.8833 | 44.75 | 7.0833 | 488 | 541 | 111
2012-10-24 | 22:54 | 9 | 214.9 | 44.4 | 6.8889 | 488 | 539 | 114
2012-10-24 | 22:55 | 9 | 214.9167 | 44.75 | 7.0833 | 488 | 539 | 108
2012-10-24 | 22:56 | 9 | 214.9333 | 44.4 | 6.8889 | 488 | 535 | 108
2012-10-24 | 22:57 | 9 | 214.95 | 44.75 | 7.0833 | 488 | 536 | 114
2012-10-24 | 22:58 | 9 | 214.9667 | 44.75 | 7.0833 | 488 | 538 | 111
2012-10-24 | 22:59 | 9 | 214.9833 | 44.05 | 6.6944 | 488 | 537 | 114
2012-10-24 | 23:00 | 9 | 215 | 44.75 | 7.0833 | 485 | 534 | 114
2012-10-24 | 23:01 | 9 | 215.0167 | 44.75 | 7.0833 | 488 | 538 | 111
2012-10-24 | 23:02 | 9 | 215.0333 | 44.75 | 7.0833 | 488 | 541 | 111
2012-10-24 | 23:03 | 9 | 215.05 | 44.75 | 7.0833 | 488 | 537 | 108
2012-10-24 | 23:04 | 9 | 215.0667 | 44.75 | 7.0833 | 488 | 539 | 111
2012-10-24 | 23:05 | 9 | 215.0833 | 44.75 | 7.0833 | 488 | 540 | 111
2012-10-24 | 23:06 | 9 | 215.1 | 44.75 | 7.0833 | 488 | 541 | 114
2012-10-24 | 23:07 | 9 | 215.1167 | 45.11 | 7.2833 | 488 | 539 | 114
2012-10-24 | 23:08 | 9 | 215.1333 | 44.75 | 7.0833 | 488 | 537 | 111
2012-10-24 | 23:09 | 9 | 215.15 | 44.75 | 7.0833 | 488 | 543 | 111
2012-10-24 | 23:10 | 9 | 215.1667 | 44.4 | 6.8889 | 488 | 533 | 111
2012-10-24 | 23:11 | 9 | 215.1833 | 44.75 | 7.0833 | 488 | 536 | 111
2012-10-24 | 23:12 | 9 | 215.2 | 44.75 | 7.0833 | 488 | 537 | 111
2012-10-24 | 23:13 | 9 | 215.2167 | 44.75 | 7.0833 | 488 | 530 | 108
2012-10-24 | 23:14 | 9 | 215.2333 | 44.75 | 7.0833 | 488 | 540 | 114
2012-10-24 | 23:15 | 9 | 215.25 | 44.4 | 6.8889 | 488 | 539 | 114
2012-10-24 | 23:16 | 9 | 215.2667 | 44.4 | 6.8889 | 488 | 537 | 114
2012-10-24 | 23:17 | 9 | 215.2833 | 44.4 | 6.8889 | 488 | 539 | 111
2012-10-24 | 23:18 | 9 | 215.3 | 44.75 | 7.0833 | 488 | 533 | 114
2012-10-24 | 23:19 | 9 | 215.3167 | 44.75 | 7.0833 | 488 | 531 | 108
2012-10-24 | 23:20 | 9 | 215.3333 | 44.75 | 7.0833 | 488 | 540 | 108
2012-10-24 | 23:21 | 9 | 215.35 | 44.75 | 7.0833 | 488 | 536 | 114
2012-10-24 | 23:22 | 9 | 215.3667 | 44.75 | 7.0833 | 488 | 540 | 114
2012-10-24 | 23:23 | 9 | 215.3833 | 44.05 | 6.6944 | 488 | 536 | 108
2012-10-24 | 23:24 | 9 | 215.4 | 44.75 | 7.0833 | 488 | 537 | 114
2012-10-24 | 23:25 | 9 | 215.4167 | 44.4 | 6.8889 | 488 | 534 | 111
2012-10-24 | 23:26 | 9 | 215.4333 | 44.75 | 7.0833 | 488 | 535 | 111
2012-10-24 | 23:27 | 9 | 215.45 | 44.75 | 7.0833 | 488 | 540 | 111
2012-10-24 | 23:28 | 9 | 215.4667 | 44.4 | 6.8889 | 488 | 534 | 111
2012-10-24 | 23:29 | 9 | 215.4833 | 44.4 | 6.8889 | 488 | 539 | 111
2012-10-24 | 23:30 | 9 | 215.5 | 44.75 | 7.0833 | 488 | 533 | 111
2012-10-24 | 23:31 | 9 | 215.5167 | 44.75 | 7.0833 | 488 | 536 | 111
2012-10-24 | 23:32 | 9 | 215.5333 | 44.4 | 6.8889 | 488 | 531 | 111
2012-10-24 | 23:33 | 9 | 215.55 | 44.4 | 6.8889 | 488 | 533 | 111
2012-10-24 | 23:34 | 9 | 215.5667 | 44.75 | 7.0833 | 488 | 528 | 108
2012-10-24 | 23:35 | 9 | 215.5833 | 44.4 | 6.8889 | 488 | 530 | 114
2012-10-24 | 23:36 | 9 | 215.6 | 45.11 | 7.2833 | 488 | 535 | 111
2012-10-24 | 23:37 | 9 | 215.6167 | 44.05 | 6.6944 | 488 | 535 | 111
2012-10-24 | 23:38 | 9 | 215.6333 | 44.75 | 7.0833 | 488 | 541 | 114
2012-10-24 | 23:39 | 9 | 215.65 | 44.4 | 6.8889 | 491 | 536 | 111
2012-10-24 | 23:40 | 9 | 215.6667 | 44.75 | 7.0833 | 488 | 537 | 111
2012-10-24 | 23:41 | 9 | 215.6833 | 44.05 | 6.6944 | 488 | 535 | 111
2012-10-24 | 23:42 | 9 | 215.7 | 44.4 | 6.8889 | 488 | 534 | 114
2012-10-24 | 23:43 | 9 | 215.7167 | 44.75 | 7.0833 | 488 | 536 | 114
2012-10-24 | 23:44 | 9 | 215.7333 | 44.75 | 7.0833 | 488 | 535 | 114
2012-10-24 | 23:45 | 9 | 215.75 | 44.75 | 7.0833 | 488 | 540 | 111
2012-10-24 | 23:46 | 9 | 215.7667 | 44.4 | 6.8889 | 488 | 536 | 111
2012-10-24 | 23:47 | 9 | 215.7833 | 44.75 | 7.0833 | 485 | 538 | 111
2012-10-24 | 23:48 | 9 | 215.8 | 44.75 | 7.0833 | 488 | 540 | 108
2012-10-24 | 23:49 | 9 | 215.8167 | 44.75 | 7.0833 | 488 | 532 | 111
2012-10-24 | 23:50 | 9 | 215.8333 | 44.4 | 6.8889 | 488 | 539 | 108
2012-10-24 | 23:51 | 9 | 215.85 | 44.75 | 7.0833 | 488 | 538 | 111
2012-10-24 | 23:52 | 9 | 215.8667 | 44.75 | 7.0833 | 488 | 539 | 111
2012-10-24 | 23:53 | 9 | 215.8833 | 44.4 | 6.8889 | 488 | 540 | 111
2012-10-24 | 23:54 | 9 | 215.9 | 44.4 | 6.8889 | 488 | 537 | 114
2012-10-24 | 23:55 | 9 | 215.9167 | 44.75 | 7.0833 | 488 | 537 | 108
2012-10-24 | 23:56 | 9 | 215.9333 | 44.4 | 6.8889 | 488 | 536 | 108
2012-10-24 | 23:57 | 9 | 215.95 | 44.75 | 7.0833 | 488 | 536 | 111
2012-10-24 | 23:58 | 9 | 215.9667 | 44.4 | 6.8889 | 488 | 539 | 105
2012-10-24 | 23:59 | 9 | 215.9833 | 44.75 | 7.0833 | 488 | 534 | 114
2012-10-25 | 0:00 | 10 | 216 | 44.05 | 6.6944 | 488 | 534 | 111
2012-10-25 | 0:01 | 10 | 216.0167 | 44.75 | 7.0833 | 491 | 538 | 108
2012-10-25 | 0:02 | 10 | 216.0333 | 44.75 | 7.0833 | 488 | 534 | 111
2012-10-25 | 0:03 | 10 | 216.05 | 44.75 | 7.0833 | 488 | 534 | 108
2012-10-25 | 0:04 | 10 | 216.0667 | 44.4 | 6.8889 | 488 | 539 | 111
2012-10-25 | 0:05 | 10 | 216.0833 | 45.11 | 7.2833 | 488 | 539 | 108
2012-10-25 | 0:06 | 10 | 216.1 | 44.75 | 7.0833 | 488 | 538 | 111
2012-10-25 | 0:07 | 10 | 216.1167 | 44.4 | 6.8889 | 488 | 541 | 114
2012-10-25 | 0:08 | 10 | 216.1333 | 44.4 | 6.8889 | 488 | 542 | 111
2012-10-25 | 0:09 | 10 | 216.15 | 44.75 | 7.0833 | 488 | 538 | 111
2012-10-25 | 0:10 | 10 | 216.1667 | 44.75 | 7.0833 | 488 | 540 | 108
2012-10-25 | 0:11 | 10 | 216.1833 | 44.75 | 7.0833 | 488 | 537 | 108
2012-10-25 | 0:12 | 10 | 216.2 | 44.05 | 6.6944 | 488 | 539 | 108
2012-10-25 | 0:13 | 10 | 216.2167 | 44.75 | 7.0833 | 488 | 540 | 111
2012-10-25 | 0:14 | 10 | 216.2333 | 44.4 | 6.8889 | 488 | 533 | 111
2012-10-25 | 0:15 | 10 | 216.25 | 44.4 | 6.8889 | 488 | 533 | 111
2012-10-25 | 0:16 | 10 | 216.2667 | 44.75 | 7.0833 | 488 | 528 | 111
2012-10-25 | 0:17 | 10 | 216.2833 | 44.4 | 6.8889 | 488 | 529 | 114
2012-10-25 | 0:18 | 10 | 216.3 | 44.05 | 6.6944 | 488 | 537 | 111
2012-10-25 | 0:19 | 10 | 216.3167 | 45.11 | 7.2833 | 488 | 532 | 111
2012-10-25 | 0:20 | 10 | 216.3333 | 44.75 | 7.0833 | 488 | 531 | 108
2012-10-25 | 0:21 | 10 | 216.35 | 44.75 | 7.0833 | 488 | 533 | 111
2012-10-25 | 0:22 | 10 | 216.3667 | 44.75 | 7.0833 | 488 | 543 | 114
2012-10-25 | 0:23 | 10 | 216.3833 | 44.75 | 7.0833 | 488 | 537 | 111
2012-10-25 | 0:24 | 10 | 216.4 | 44.4 | 6.8889 | 488 | 534 | 111
2012-10-25 | 0:25 | 10 | 216.4167 | 45.11 | 7.2833 | 488 | 533 | 108
2012-10-25 | 0:26 | 10 | 216.4333 | 44.4 | 6.8889 | 488 | 534 | 111
2012-10-25 | 0:27 | 10 | 216.45 | 44.4 | 6.8889 | 488 | 533 | 111
2012-10-25 | 0:28 | 10 | 216.4667 | 44.4 | 6.8889 | 488 | 532 | 108
2012-10-25 | 0:29 | 10 | 216.4833 | 44.4 | 6.8889 | 488 | 536 | 108
2012-10-25 | 0:30 | 10 | 216.5 | 44.4 | 6.8889 | 485 | 537 | 111
2012-10-25 | 0:31 | 10 | 216.5167 | 44.4 | 6.8889 | 488 | 534 | 111
2012-10-25 | 0:32 | 10 | 216.5333 | 44.05 | 6.6944 | 488 | 535 | 111
2012-10-25 | 0:33 | 10 | 216.55 | 44.4 | 6.8889 | 488 | 540 | 111
2012-10-25 | 0:34 | 10 | 216.5667 | 44.75 | 7.0833 | 491 | 534 | 111
2012-10-25 | 0:35 | 10 | 216.5833 | 44.75 | 7.0833 | 488 | 537 | 105
2012-10-25 | 0:36 | 10 | 216.6 | 44.75 | 7.0833 | 488 | 541 | 105
2012-10-25 | 0:37 | 10 | 216.6167 | 44.4 | 6.8889 | 488 | 537 | 114
2012-10-25 | 0:38 | 10 | 216.6333 | 45.11 | 7.2833 | 488 | 537 | 111
2012-10-25 | 0:39 | 10 | 216.65 | 44.75 | 7.0833 | 491 | 545 | 111
2012-10-25 | 0:40 | 10 | 216.6667 | 44.75 | 7.0833 | 488 | 539 | 108
2012-10-25 | 0:41 | 10 | 216.6833 | 44.4 | 6.8889 | 488 | 536 | 111
2012-10-25 | 0:42 | 10 | 216.7 | 44.75 | 7.0833 | 488 | 538 | 111
2012-10-25 | 0:43 | 10 | 216.7167 | 44.75 | 7.0833 | 488 | 528 | 108
2012-10-25 | 0:44 | 10 | 216.7333 | 44.75 | 7.0833 | 488 | 538 | 111
2012-10-25 | 0:45 | 10 | 216.75 | 45.11 | 7.2833 | 488 | 542 | 108
2012-10-25 | 0:46 | 10 | 216.7667 | 44.75 | 7.0833 | 488 | 530 | 111
2012-10-25 | 0:47 | 10 | 216.7833 | 45.11 | 7.2833 | 488 | 536 | 111
2012-10-25 | 0:48 | 10 | 216.8 | 44.4 | 6.8889 | 488 | 529 | 108
2012-10-25 | 0:49 | 10 | 216.8167 | 44.4 | 6.8889 | 488 | 538 | 108
2012-10-25 | 0:50 | 10 | 216.8333 | 44.4 | 6.8889 | 488 | 537 | 117
2012-10-25 | 0:51 | 10 | 216.85 | 44.75 | 7.0833 | 488 | 534 | 111
2012-10-25 | 0:52 | 10 | 216.8667 | 44.4 | 6.8889 | 488 | 527 | 108
2012-10-25 | 0:53 | 10 | 216.8833 | 44.4 | 6.8889 | 488 | 541 | 114
2012-10-25 | 0:54 | 10 | 216.9 | 44.75 | 7.0833 | 488 | 541 | 111
2012-10-25 | 0:55 | 10 | 216.9167 | 44.75 | 7.0833 | 491 | 539 | 111
2012-10-25 | 0:56 | 10 | 216.9333 | 44.75 | 7.0833 | 488 | 536 | 111
2012-10-25 | 0:57 | 10 | 216.95 | 44.4 | 6.8889 | 488 | 538 | 111
2012-10-25 | 0:58 | 10 | 216.9667 | 44.75 | 7.0833 | 488 | 533 | 114
2012-10-25 | 0:59 | 10 | 216.9833 | 44.75 | 7.0833 | 485 | 536 | 108
2012-10-25 | 1:00 | 10 | 217 | 44.75 | 7.0833 | 488 | 538 | 114
2012-10-25 | 1:01 | 10 | 217.0167 | 44.75 | 7.0833 | 488 | 533 | 114
2012-10-25 | 1:02 | 10 | 217.0333 | 45.11 | 7.2833 | 488 | 538 | 111
2012-10-25 | 1:03 | 10 | 217.05 | 44.4 | 6.8889 | 488 | 534 | 108
2012-10-25 | 1:04 | 10 | 217.0667 | 44.05 | 6.6944 | 488 | 546 | 111
2012-10-25 | 1:05 | 10 | 217.0833 | 44.75 | 7.0833 | 488 | 538 | 111
2012-10-25 | 1:06 | 10 | 217.1 | 44.75 | 7.0833 | 488 | 538 | 111
2012-10-25 | 1:07 | 10 | 217.1167 | 44.75 | 7.0833 | 488 | 533 | 108
2012-10-25 | 1:08 | 10 | 217.1333 | 44.4 | 6.8889 | 488 | 543 | 111
2012-10-25 | 1:09 | 10 | 217.15 | 45.11 | 7.2833 | 488 | 534 | 114
2012-10-25 | 1:10 | 10 | 217.1667 | 44.4 | 6.8889 | 488 | 529 | 111
2012-10-25 | 1:11 | 10 | 217.1833 | 44.4 | 6.8889 | 488 | 538 | 105
2012-10-25 | 1:12 | 10 | 217.2 | 44.75 | 7.0833 | 488 | 533 | 111
2012-10-25 | 1:13 | 10 | 217.2167 | 44.75 | 7.0833 | 488 | 539 | 111
2012-10-25 | 1:14 | 10 | 217.2333 | 44.4 | 6.8889 | 488 | 541 | 108
2012-10-25 | 1:15 | 10 | 217.25 | 44.75 | 7.0833 | 488 | 534 | 111
2012-10-25 | 1:16 | 10 | 217.2667 | 45.11 | 7.2833 | 488 | 536 | 111
2012-10-25 | 1:17 | 10 | 217.2833 | 44.75 | 7.0833 | 488 | 541 | 114
2012-10-25 | 1:18 | 10 | 217.3 | 44.75 | 7.0833 | 488 | 534 | 111
2012-10-25 | 1:19 | 10 | 217.3167 | 45.11 | 7.2833 | 488 | 536 | 108
2012-10-25 | 1:20 | 10 | 217.3333 | 44.05 | 6.6944 | 488 | 540 | 108
2012-10-25 | 1:21 | 10 | 217.35 | 44.75 | 7.0833 | 491 | 542 | 108
2012-10-25 | 1:22 | 10 | 217.3667 | 44.75 | 7.0833 | 488 | 542 | 111
2012-10-25 | 1:23 | 10 | 217.3833 | 44.4 | 6.8889 | 488 | 536 | 108
2012-10-25 | 1:24 | 10 | 217.4 | 45.11 | 7.2833 | 491 | 534 | 108
2012-10-25 | 1:25 | 10 | 217.4167 | 44.75 | 7.0833 | 488 | 545 | 111
2012-10-25 | 1:26 | 10 | 217.4333 | 45.11 | 7.2833 | 488 | 541 | 114
2012-10-25 | 1:27 | 10 | 217.45 | 44.05 | 6.6944 | 488 | 537 | 111
2012-10-25 | 1:28 | 10 | 217.4667 | 44.4 | 6.8889 | 488 | 535 | 111
2012-10-25 | 1:29 | 10 | 217.4833 | 44.4 | 6.8889 | 488 | 546 | 114
2012-10-25 | 1:30 | 10 | 217.5 | 44.75 | 7.0833 | 488 | 536 | 108
2012-10-25 | 1:31 | 10 | 217.5167 | 44.4 | 6.8889 | 488 | 540 | 111
2012-10-25 | 1:32 | 10 | 217.5333 | 44.4 | 6.8889 | 488 | 541 | 108
2012-10-25 | 1:33 | 10 | 217.55 | 44.05 | 6.6944 | 488 | 541 | 111
2012-10-25 | 1:34 | 10 | 217.5667 | 44.4 | 6.8889 | 488 | 536 | 108
2012-10-25 | 1:35 | 10 | 217.5833 | 45.11 | 7.2833 | 488 | 538 | 111
2012-10-25 | 1:36 | 10 | 217.6 | 44.75 | 7.0833 | 488 | 541 | 114
2012-10-25 | 1:37 | 10 | 217.6167 | 44.4 | 6.8889 | 488 | 536 | 105
2012-10-25 | 1:38 | 10 | 217.6333 | 44.75 | 7.0833 | 488 | 537 | 108
2012-10-25 | 1:39 | 10 | 217.65 | 44.75 | 7.0833 | 488 | 540 | 111
2012-10-25 | 1:40 | 10 | 217.6667 | 45.11 | 7.2833 | 488 | 539 | 111
2012-10-25 | 1:41 | 10 | 217.6833 | 44.4 | 6.8889 | 491 | 528 | 114
2012-10-25 | 1:42 | 10 | 217.7 | 44.4 | 6.8889 | 488 | 535 | 108
2012-10-25 | 1:43 | 10 | 217.7167 | 44.75 | 7.0833 | 485 | 537 | 108
2012-10-25 | 1:44 | 10 | 217.7333 | 44.4 | 6.8889 | 488 | 541 | 108
2012-10-25 | 1:45 | 10 | 217.75 | 44.75 | 7.0833 | 491 | 543 | 105
2012-10-25 | 1:46 | 10 | 217.7667 | 44.4 | 6.8889 | 488 | 539 | 111
2012-10-25 | 1:47 | 10 | 217.7833 | 44.4 | 6.8889 | 488 | 533 | 108
2012-10-25 | 1:48 | 10 | 217.8 | 45.11 | 7.2833 | 488 | 536 | 111
2012-10-25 | 1:49 | 10 | 217.8167 | 44.75 | 7.0833 | 488 | 539 | 108
2012-10-25 | 1:50 | 10 | 217.8333 | 44.75 | 7.0833 | 488 | 535 | 108
2012-10-25 | 1:51 | 10 | 217.85 | 44.4 | 6.8889 | 488 | 533 | 108
2012-10-25 | 1:52 | 10 | 217.8667 | 45.11 | 7.2833 | 488 | 543 | 111
2012-10-25 | 1:53 | 10 | 217.8833 | 44.75 | 7.0833 | 488 | 538 | 111
2012-10-25 | 1:54 | 10 | 217.9 | 44.75 | 7.0833 | 488 | 538 | 108
2012-10-25 | 1:55 | 10 | 217.9167 | 44.75 | 7.0833 | 491 | 544 | 111
2012-10-25 | 1:56 | 10 | 217.9333 | 44.05 | 6.6944 | 488 | 537 | 111
2012-10-25 | 1:57 | 10 | 217.95 | 45.11 | 7.2833 | 488 | 537 | 114
2012-10-25 | 1:58 | 10 | 217.9667 | 44.75 | 7.0833 | 488 | 533 | 114
2012-10-25 | 1:59 | 10 | 217.9833 | 44.75 | 7.0833 | 488 | 540 | 111
2012-10-25 | 2:00 | 10 | 218 | 44.4 | 6.8889 | 488 | 532 | 111
2012-10-25 | 2:01 | 10 | 218.0167 | 44.4 | 6.8889 | 488 | 538 | 111
2012-10-25 | 2:02 | 10 | 218.0333 | 44.75 | 7.0833 | 488 | 526 | 105
2012-10-25 | 2:03 | 10 | 218.05 | 44.75 | 7.0833 | 488 | 543 | 111
2012-10-25 | 2:04 | 10 | 218.0667 | 44.75 | 7.0833 | 488 | 535 | 111
2012-10-25 | 2:05 | 10 | 218.0833 | 44.4 | 6.8889 | 488 | 540 | 111
2012-10-25 | 2:06 | 10 | 218.1 | 44.75 | 7.0833 | 488 | 537 | 111
2012-10-25 | 2:07 | 10 | 218.1167 | 44.75 | 7.0833 | 488 | 546 | 108
2012-10-25 | 2:08 | 10 | 218.1333 | 44.4 | 6.8889 | 488 | 535 | 114
2012-10-25 | 2:09 | 10 | 218.15 | 44.75 | 7.0833 | 485 | 543 | 105
2012-10-25 | 2:10 | 10 | 218.1667 | 44.75 | 7.0833 | 488 | 529 | 111
2012-10-25 | 2:11 | 10 | 218.1833 | 44.4 | 6.8889 | 488 | 535 | 111
2012-10-25 | 2:12 | 10 | 218.2 | 44.75 | 7.0833 | 488 | 540 | 111
2012-10-25 | 2:13 | 10 | 218.2167 | 44.75 | 7.0833 | 488 | 540 | 111
2012-10-25 | 2:14 | 10 | 218.2333 | 44.75 | 7.0833 | 488 | 532 | 114
2012-10-25 | 2:15 | 10 | 218.25 | 44.75 | 7.0833 | 488 | 534 | 111
2012-10-25 | 2:16 | 10 | 218.2667 | 44.75 | 7.0833 | 488 | 539 | 114
2012-10-25 | 2:17 | 10 | 218.2833 | 44.05 | 6.6944 | 488 | 535 | 114
2012-10-25 | 2:18 | 10 | 218.3 | 44.75 | 7.0833 | 488 | 543 | 108
2012-10-25 | 2:19 | 10 | 218.3167 | 44.05 | 6.6944 | 488 | 536 | 111
2012-10-25 | 2:20 | 10 | 218.3333 | 44.75 | 7.0833 | 491 | 545 | 114
2012-10-25 | 2:21 | 10 | 218.35 | 44.75 | 7.0833 | 488 | 542 | 111
2012-10-25 | 2:22 | 10 | 218.3667 | 44.75 | 7.0833 | 485 | 534 | 108
2012-10-25 | 2:23 | 10 | 218.3833 | 44.75 | 7.0833 | 488 | 535 | 105
2012-10-25 | 2:24 | 10 | 218.4 | 44.75 | 7.0833 | 488 | 536 | 114
2012-10-25 | 2:25 | 10 | 218.4167 | 44.4 | 6.8889 | 488 | 535 | 111
2012-10-25 | 2:26 | 10 | 218.4333 | 44.75 | 7.0833 | 488 | 540 | 111
2012-10-25 | 2:27 | 10 | 218.45 | 44.75 | 7.0833 | 488 | 539 | 108
2012-10-25 | 2:28 | 10 | 218.4667 | 44.75 | 7.0833 | 488 | 537 | 108
2012-10-25 | 2:29 | 10 | 218.4833 | 44.75 | 7.0833 | 488 | 539 | 111
2012-10-25 | 2:30 | 10 | 218.5 | 44.75 | 7.0833 | 488 | 530 | 111
2012-10-25 | 2:31 | 10 | 218.5167 | 44.75 | 7.0833 | 488 | 533 | 111
2012-10-25 | 2:32 | 10 | 218.5333 | 45.11 | 7.2833 | 488 | 538 | 111
2012-10-25 | 2:33 | 10 | 218.55 | 44.75 | 7.0833 | 488 | 541 | 111
2012-10-25 | 2:34 | 10 | 218.5667 | 44.4 | 6.8889 | 488 | 530 | 108
2012-10-25 | 2:35 | 10 | 218.5833 | 44.75 | 7.0833 | 488 | 541 | 111
2012-10-25 | 2:36 | 10 | 218.6 | 44.75 | 7.0833 | 488 | 541 | 108
2012-10-25 | 2:37 | 10 | 218.6167 | 44.75 | 7.0833 | 488 | 540 | 111
2012-10-25 | 2:38 | 10 | 218.6333 | 44.75 | 7.0833 | 488 | 545 | 111
2012-10-25 | 2:39 | 10 | 218.65 | 44.4 | 6.8889 | 488 | 543 | 114
2012-10-25 | 2:40 | 10 | 218.6667 | 44.75 | 7.0833 | 488 | 534 | 108
2012-10-25 | 2:41 | 10 | 218.6833 | 44.75 | 7.0833 | 488 | 535 | 102
2012-10-25 | 2:42 | 10 | 218.7 | 44.75 | 7.0833 | 488 | 540 | 108
2012-10-25 | 2:43 | 10 | 218.7167 | 44.75 | 7.0833 | 488 | 541 | 108
2012-10-25 | 2:44 | 10 | 218.7333 | 44.75 | 7.0833 | 488 | 539 | 111
2012-10-25 | 2:45 | 10 | 218.75 | 44.75 | 7.0833 | 488 | 539 | 111
2012-10-25 | 2:46 | 10 | 218.7667 | 44.4 | 6.8889 | 488 | 544 | 111
2012-10-25 | 2:47 | 10 | 218.7833 | 44.4 | 6.8889 | 488 | 539 | 111
2012-10-25 | 2:48 | 10 | 218.8 | 45.11 | 7.2833 | 488 | 537 | 108
2012-10-25 | 2:49 | 10 | 218.8167 | 44.4 | 6.8889 | 488 | 539 | 105
2012-10-25 | 2:50 | 10 | 218.8333 | 44.4 | 6.8889 | 488 | 534 | 114
2012-10-25 | 2:51 | 10 | 218.85 | 44.4 | 6.8889 | 488 | 533 | 108
2012-10-25 | 2:52 | 10 | 218.8667 | 44.75 | 7.0833 | 488 | 534 | 111
2012-10-25 | 2:53 | 10 | 218.8833 | 44.05 | 6.6944 | 488 | 537 | 105
2012-10-25 | 2:54 | 10 | 218.9 | 44.75 | 7.0833 | 488 | 548 | 105
2012-10-25 | 2:55 | 10 | 218.9167 | 44.75 | 7.0833 | 488 | 530 | 111
2012-10-25 | 2:56 | 10 | 218.9333 | 44.75 | 7.0833 | 488 | 539 | 114
2012-10-25 | 2:57 | 10 | 218.95 | 44.4 | 6.8889 | 488 | 538 | 111
2012-10-25 | 2:58 | 10 | 218.9667 | 44.05 | 6.6944 | 491 | 529 | 111
2012-10-25 | 2:59 | 10 | 218.9833 | 44.05 | 6.6944 | 488 | 544 | 108
2012-10-25 | 3:00 | 10 | 219 | 44.05 | 6.6944 | 488 | 535 | 108
2012-10-25 | 3:01 | 10 | 219.0167 | 44.4 | 6.8889 | 488 | 530 | 111
2012-10-25 | 3:02 | 10 | 219.0333 | 44.4 | 6.8889 | 488 | 542 | 114
2012-10-25 | 3:03 | 10 | 219.05 | 44.4 | 6.8889 | 488 | 537 | 108
2012-10-25 | 3:04 | 10 | 219.0667 | 44.75 | 7.0833 | 485 | 541 | 114
2012-10-25 | 3:05 | 10 | 219.0833 | 44.75 | 7.0833 | 488 | 537 | 108
2012-10-25 | 3:06 | 10 | 219.1 | 44.75 | 7.0833 | 488 | 543 | 111
2012-10-25 | 3:07 | 10 | 219.1167 | 44.75 | 7.0833 | 488 | 540 | 111
2012-10-25 | 3:08 | 10 | 219.1333 | 44.05 | 6.6944 | 488 | 537 | 108
2012-10-25 | 3:09 | 10 | 219.15 | 44.75 | 7.0833 | 488 | 540 | 111
2012-10-25 | 3:10 | 10 | 219.1667 | 44.75 | 7.0833 | 488 | 537 | 111
2012-10-25 | 3:11 | 10 | 219.1833 | 44.05 | 6.6944 | 488 | 531 | 111
2012-10-25 | 3:12 | 10 | 219.2 | 44.75 | 7.0833 | 488 | 541 | 111
2012-10-25 | 3:13 | 10 | 219.2167 | 44.75 | 7.0833 | 488 | 541 | 105
2012-10-25 | 3:14 | 10 | 219.2333 | 44.4 | 6.8889 | 488 | 539 | 108
2012-10-25 | 3:15 | 10 | 219.25 | 44.4 | 6.8889 | 488 | 540 | 108
2012-10-25 | 3:16 | 10 | 219.2667 | 44.75 | 7.0833 | 488 | 536 | 111
2012-10-25 | 3:17 | 10 | 219.2833 | 44.4 | 6.8889 | 488 | 541 | 102
2012-10-25 | 3:18 | 10 | 219.3 | 44.75 | 7.0833 | 488 | 543 | 111
2012-10-25 | 3:19 | 10 | 219.3167 | 44.4 | 6.8889 | 488 | 529 | 105
2012-10-25 | 3:20 | 10 | 219.3333 | 44.75 | 7.0833 | 488 | 532 | 111
2012-10-25 | 3:21 | 10 | 219.35 | 44.75 | 7.0833 | 488 | 534 | 108
2012-10-25 | 3:22 | 10 | 219.3667 | 44.4 | 6.8889 | 488 | 540 | 108
2012-10-25 | 3:23 | 10 | 219.3833 | 44.4 | 6.8889 | 488 | 534 | 105
2012-10-25 | 3:24 | 10 | 219.4 | 44.4 | 6.8889 | 488 | 532 | 105
2012-10-25 | 3:25 | 10 | 219.4167 | 44.4 | 6.8889 | 488 | 533 | 108
2012-10-25 | 3:26 | 10 | 219.4333 | 44.4 | 6.8889 | 488 | 532 | 111
2012-10-25 | 3:27 | 10 | 219.45 | 44.75 | 7.0833 | 488 | 531 | 111
2012-10-25 | 3:28 | 10 | 219.4667 | 44.75 | 7.0833 | 488 | 537 | 105
2012-10-25 | 3:29 | 10 | 219.4833 | 44.05 | 6.6944 | 488 | 531 | 108
2012-10-25 | 3:30 | 10 | 219.5 | 44.75 | 7.0833 | 488 | 537 | 111
2012-10-25 | 3:31 | 10 | 219.5167 | 44.05 | 6.6944 | 488 | 539 | 108
2012-10-25 | 3:32 | 10 | 219.5333 | 44.4 | 6.8889 | 488 | 536 | 108
2012-10-25 | 3:33 | 10 | 219.55 | 44.4 | 6.8889 | 488 | 536 | 108
2012-10-25 | 3:34 | 10 | 219.5667 | 44.4 | 6.8889 | 488 | 537 | 111
2012-10-25 | 3:35 | 10 | 219.5833 | 44.75 | 7.0833 | 488 | 536 | 108
2012-10-25 | 3:36 | 10 | 219.6 | 44.4 | 6.8889 | 488 | 536 | 108
2012-10-25 | 3:37 | 10 | 219.6167 | 44.75 | 7.0833 | 488 | 536 | 105
2012-10-25 | 3:38 | 10 | 219.6333 | 44.05 | 6.6944 | 488 | 532 | 105
2012-10-25 | 3:39 | 10 | 219.65 | 44.75 | 7.0833 | 488 | 543 | 111
2012-10-25 | 3:40 | 10 | 219.6667 | 44.4 | 6.8889 | 488 | 539 | 108
2012-10-25 | 3:41 | 10 | 219.6833 | 44.4 | 6.8889 | 488 | 533 | 111
2012-10-25 | 3:42 | 10 | 219.7 | 44.4 | 6.8889 | 488 | 532 | 108
2012-10-25 | 3:43 | 10 | 219.7167 | 44.05 | 6.6944 | 488 | 536 | 111
2012-10-25 | 3:44 | 10 | 219.7333 | 44.4 | 6.8889 | 488 | 542 | 105
2012-10-25 | 3:45 | 10 | 219.75 | 44.75 | 7.0833 | 488 | 539 | 111
2012-10-25 | 3:46 | 10 | 219.7667 | 44.75 | 7.0833 | 488 | 530 | 108
2012-10-25 | 3:47 | 10 | 219.7833 | 44.75 | 7.0833 | 488 | 537 | 111
2012-10-25 | 3:48 | 10 | 219.8 | 44.4 | 6.8889 | 488 | 540 | 105
2012-10-25 | 3:49 | 10 | 219.8167 | 44.75 | 7.0833 | 491 | 540 | 105
2012-10-25 | 3:50 | 10 | 219.8333 | 44.4 | 6.8889 | 491 | 536 | 111
2012-10-25 | 3:51 | 10 | 219.85 | 44.05 | 6.6944 | 488 | 534 | 114
2012-10-25 | 3:52 | 10 | 219.8667 | 45.11 | 7.2833 | 488 | 540 | 114
2012-10-25 | 3:53 | 10 | 219.8833 | 44.4 | 6.8889 | 491 | 536 | 111
2012-10-25 | 3:54 | 10 | 219.9 | 44.75 | 7.0833 | 488 | 533 | 108
2012-10-25 | 3:55 | 10 | 219.9167 | 44.75 | 7.0833 | 488 | 533 | 108
2012-10-25 | 3:56 | 10 | 219.9333 | 44.4 | 6.8889 | 488 | 539 | 111
2012-10-25 | 3:57 | 10 | 219.95 | 44.4 | 6.8889 | 488 | 535 | 111
2012-10-25 | 3:58 | 10 | 219.9667 | 44.4 | 6.8889 | 488 | 534 | 108
2012-10-25 | 3:59 | 10 | 219.9833 | 44.75 | 7.0833 | 488 | 540 | 105
2012-10-25 | 4:00 | 10 | 220 | 44.75 | 7.0833 | 491 | 536 | 108
2012-10-25 | 4:01 | 10 | 220.0167 | 44.75 | 7.0833 | 491 | 542 | 108
2012-10-25 | 4:02 | 10 | 220.0333 | 44.4 | 6.8889 | 488 | 539 | 108
2012-10-25 | 4:03 | 10 | 220.05 | 44.75 | 7.0833 | 488 | 529 | 111
2012-10-25 | 4:04 | 10 | 220.0667 | 44.75 | 7.0833 | 488 | 539 | 105
2012-10-25 | 4:05 | 10 | 220.0833 | 45.11 | 7.2833 | 488 | 541 | 111
2012-10-25 | 4:06 | 10 | 220.1 | 44.75 | 7.0833 | 488 | 537 | 105
2012-10-25 | 4:07 | 10 | 220.1167 | 44.4 | 6.8889 | 491 | 534 | 108
2012-10-25 | 4:08 | 10 | 220.1333 | 44.75 | 7.0833 | 488 | 538 | 111
2012-10-25 | 4:09 | 10 | 220.15 | 44.75 | 7.0833 | 488 | 544 | 105
2012-10-25 | 4:10 | 10 | 220.1667 | 44.4 | 6.8889 | 488 | 534 | 111
2012-10-25 | 4:11 | 10 | 220.1833 | 44.4 | 6.8889 | 488 | 539 | 105
2012-10-25 | 4:12 | 10 | 220.2 | 44.4 | 6.8889 | 488 | 540 | 105
2012-10-25 | 4:13 | 10 | 220.2167 | 44.75 | 7.0833 | 488 | 538 | 108
2012-10-25 | 4:14 | 10 | 220.2333 | 44.4 | 6.8889 | 488 | 538 | 108
2012-10-25 | 4:15 | 10 | 220.25 | 44.75 | 7.0833 | 488 | 531 | 111
2012-10-25 | 4:16 | 10 | 220.2667 | 44.75 | 7.0833 | 488 | 543 | 105
2012-10-25 | 4:17 | 10 | 220.2833 | 44.4 | 6.8889 | 488 | 534 | 111
2012-10-25 | 4:18 | 10 | 220.3 | 44.75 | 7.0833 | 491 | 533 | 108
2012-10-25 | 4:19 | 10 | 220.3167 | 44.75 | 7.0833 | 488 | 534 | 108
2012-10-25 | 4:20 | 10 | 220.3333 | 44.75 | 7.0833 | 491 | 536 | 108
2012-10-25 | 4:21 | 10 | 220.35 | 44.4 | 6.8889 | 488 | 536 | 108
2012-10-25 | 4:22 | 10 | 220.3667 | 44.05 | 6.6944 | 485 | 537 | 108
2012-10-25 | 4:23 | 10 | 220.3833 | 44.75 | 7.0833 | 488 | 536 | 108
2012-10-25 | 4:24 | 10 | 220.4 | 44.4 | 6.8889 | 491 | 527 | 111
2012-10-25 | 4:25 | 10 | 220.4167 | 44.75 | 7.0833 | 488 | 534 | 111
2012-10-25 | 4:26 | 10 | 220.4333 | 44.4 | 6.8889 | 488 | 540 | 111
2012-10-25 | 4:27 | 10 | 220.45 | 44.75 | 7.0833 | 488 | 537 | 111
2012-10-25 | 4:28 | 10 | 220.4667 | 44.4 | 6.8889 | 488 | 542 | 105
2012-10-25 | 4:29 | 10 | 220.4833 | 44.05 | 6.6944 | 488 | 536 | 108
2012-10-25 | 4:30 | 10 | 220.5 | 44.75 | 7.0833 | 485 | 535 | 114
2012-10-25 | 4:31 | 10 | 220.5167 | 44.05 | 6.6944 | 488 | 537 | 108
2012-10-25 | 4:32 | 10 | 220.5333 | 44.4 | 6.8889 | 488 | 535 | 111
2012-10-25 | 4:33 | 10 | 220.55 | 45.11 | 7.2833 | 488 | 537 | 105
2012-10-25 | 4:34 | 10 | 220.5667 | 44.4 | 6.8889 | 488 | 536 | 102
2012-10-25 | 4:35 | 10 | 220.5833 | 44.4 | 6.8889 | 488 | 536 | 111
2012-10-25 | 4:36 | 10 | 220.6 | 44.75 | 7.0833 | 488 | 543 | 108
2012-10-25 | 4:37 | 10 | 220.6167 | 44.75 | 7.0833 | 488 | 539 | 108
2012-10-25 | 4:38 | 10 | 220.6333 | 44.05 | 6.6944 | 491 | 534 | 111
2012-10-25 | 4:39 | 10 | 220.65 | 44.05 | 6.6944 | 488 | 537 | 108
2012-10-25 | 4:40 | 10 | 220.6667 | 44.05 | 6.6944 | 488 | 540 | 108
2012-10-25 | 4:41 | 10 | 220.6833 | 44.75 | 7.0833 | 488 | 540 | 114
2012-10-25 | 4:42 | 10 | 220.7 | 44.4 | 6.8889 | 488 | 542 | 111
2012-10-25 | 4:43 | 10 | 220.7167 | 44.4 | 6.8889 | 488 | 533 | 111
2012-10-25 | 4:44 | 10 | 220.7333 | 44.4 | 6.8889 | 488 | 535 | 108
2012-10-25 | 4:45 | 10 | 220.75 | 44.75 | 7.0833 | 488 | 535 | 111
2012-10-25 | 4:46 | 10 | 220.7667 | 44.4 | 6.8889 | 488 | 541 | 105
2012-10-25 | 4:47 | 10 | 220.7833 | 44.75 | 7.0833 | 488 | 540 | 111
2012-10-25 | 4:48 | 10 | 220.8 | 44.75 | 7.0833 | 488 | 533 | 105
2012-10-25 | 4:49 | 10 | 220.8167 | 45.11 | 7.2833 | 488 | 534 | 108
2012-10-25 | 4:50 | 10 | 220.8333 | 44.4 | 6.8889 | 488 | 537 | 108
2012-10-25 | 4:51 | 10 | 220.85 | 44.4 | 6.8889 | 485 | 539 | 105
2012-10-25 | 4:52 | 10 | 220.8667 | 44.75 | 7.0833 | 488 | 537 | 108
2012-10-25 | 4:53 | 10 | 220.8833 | 44.05 | 6.6944 | 488 | 539 | 105
2012-10-25 | 4:54 | 10 | 220.9 | 44.75 | 7.0833 | 488 | 535 | 105
2012-10-25 | 4:55 | 10 | 220.9167 | 44.75 | 7.0833 | 488 | 528 | 108
2012-10-25 | 4:56 | 10 | 220.9333 | 44.4 | 6.8889 | 488 | 540 | 111
2012-10-25 | 4:57 | 10 | 220.95 | 44.05 | 6.6944 | 488 | 538 | 111
2012-10-25 | 4:58 | 10 | 220.9667 | 44.4 | 6.8889 | 488 | 536 | 105
2012-10-25 | 4:59 | 10 | 220.9833 | 44.4 | 6.8889 | 488 | 532 | 105
2012-10-25 | 5:00 | 10 | 221 | 44.75 | 7.0833 | 488 | 532 | 105
2012-10-25 | 5:01 | 10 | 221.0167 | 44.4 | 6.8889 | 488 | 537 | 105
2012-10-25 | 5:02 | 10 | 221.0333 | 45.11 | 7.2833 | 488 | 537 | 108
2012-10-25 | 5:03 | 10 | 221.05 | 44.75 | 7.0833 | 488 | 535 | 105
2012-10-25 | 5:04 | 10 | 221.0667 | 44.75 | 7.0833 | 488 | 537 | 108
2012-10-25 | 5:05 | 10 | 221.0833 | 44.75 | 7.0833 | 491 | 540 | 108
2012-10-25 | 5:06 | 10 | 221.1 | 44.75 | 7.0833 | 488 | 536 | 108
2012-10-25 | 5:07 | 10 | 221.1167 | 44.4 | 6.8889 | 488 | 543 | 108
2012-10-25 | 5:08 | 10 | 221.1333 | 44.05 | 6.6944 | 488 | 532 | 108
2012-10-25 | 5:09 | 10 | 221.15 | 44.75 | 7.0833 | 488 | 536 | 108
2012-10-25 | 5:10 | 10 | 221.1667 | 44.75 | 7.0833 | 488 | 542 | 108
2012-10-25 | 5:11 | 10 | 221.1833 | 44.75 | 7.0833 | 488 | 539 | 111
2012-10-25 | 5:12 | 10 | 221.2 | 44.75 | 7.0833 | 488 | 536 | 108
2012-10-25 | 5:13 | 10 | 221.2167 | 44.4 | 6.8889 | 488 | 542 | 108
2012-10-25 | 5:14 | 10 | 221.2333 | 44.4 | 6.8889 | 488 | 541 | 108
2012-10-25 | 5:15 | 10 | 221.25 | 44.75 | 7.0833 | 488 | 536 | 111
2012-10-25 | 5:16 | 10 | 221.2667 | 44.4 | 6.8889 | 488 | 536 | 108
2012-10-25 | 5:17 | 10 | 221.2833 | 44.05 | 6.6944 | 488 | 530 | 111
2012-10-25 | 5:18 | 10 | 221.3 | 44.75 | 7.0833 | 488 | 531 | 108
2012-10-25 | 5:19 | 10 | 221.3167 | 44.4 | 6.8889 | 488 | 540 | 105
2012-10-25 | 5:20 | 10 | 221.3333 | 44.4 | 6.8889 | 488 | 539 | 108
2012-10-25 | 5:21 | 10 | 221.35 | 44.75 | 7.0833 | 488 | 538 | 108
2012-10-25 | 5:22 | 10 | 221.3667 | 44.75 | 7.0833 | 488 | 538 | 105
2012-10-25 | 5:23 | 10 | 221.3833 | 44.4 | 6.8889 | 488 | 536 | 105
2012-10-25 | 5:24 | 10 | 221.4 | 44.4 | 6.8889 | 488 | 539 | 105
2012-10-25 | 5:25 | 10 | 221.4167 | 44.4 | 6.8889 | 488 | 538 | 105
2012-10-25 | 5:26 | 10 | 221.4333 | 44.4 | 6.8889 | 488 | 537 | 108
2012-10-25 | 5:27 | 10 | 221.45 | 44.75 | 7.0833 | 488 | 540 | 105
2012-10-25 | 5:28 | 10 | 221.4667 | 44.05 | 6.6944 | 488 | 541 | 108
2012-10-25 | 5:29 | 10 | 221.4833 | 44.4 | 6.8889 | 488 | 542 | 108
2012-10-25 | 5:30 | 10 | 221.5 | 44.4 | 6.8889 | 488 | 542 | 102
2012-10-25 | 5:31 | 10 | 221.5167 | 44.05 | 6.6944 | 488 | 539 | 111
2012-10-25 | 5:32 | 10 | 221.5333 | 44.4 | 6.8889 | 488 | 526 | 105
2012-10-25 | 5:33 | 10 | 221.55 | 44.4 | 6.8889 | 488 | 541 | 111
2012-10-25 | 5:34 | 10 | 221.5667 | 44.05 | 6.6944 | 488 | 548 | 108
2012-10-25 | 5:35 | 10 | 221.5833 | 44.05 | 6.6944 | 488 | 534 | 108
2012-10-25 | 5:36 | 10 | 221.6 | 44.4 | 6.8889 | 491 | 537 | 105
2012-10-25 | 5:37 | 10 | 221.6167 | 44.05 | 6.6944 | 491 | 539 | 111
2012-10-25 | 5:38 | 10 | 221.6333 | 44.4 | 6.8889 | 488 | 538 | 108
2012-10-25 | 5:39 | 10 | 221.65 | 44.05 | 6.6944 | 488 | 529 | 102
2012-10-25 | 5:40 | 10 | 221.6667 | 44.4 | 6.8889 | 488 | 536 | 105
2012-10-25 | 5:41 | 10 | 221.6833 | 44.4 | 6.8889 | 488 | 537 | 108
2012-10-25 | 5:42 | 10 | 221.7 | 44.05 | 6.6944 | 488 | 534 | 111
2012-10-25 | 5:43 | 10 | 221.7167 | 44.05 | 6.6944 | 488 | 532 | 108
2012-10-25 | 5:44 | 10 | 221.7333 | 44.05 | 6.6944 | 488 | 538 | 108
2012-10-25 | 5:45 | 10 | 221.75 | 44.4 | 6.8889 | 488 | 540 | 108
2012-10-25 | 5:46 | 10 | 221.7667 | 43.7 | 6.5 | 485 | 540 | 114
2012-10-25 | 5:47 | 10 | 221.7833 | 44.4 | 6.8889 | 491 | 540 | 108
2012-10-25 | 5:48 | 10 | 221.8 | 44.05 | 6.6944 | 488 | 537 | 108
2012-10-25 | 5:49 | 10 | 221.8167 | 44.05 | 6.6944 | 488 | 536 | 111
2012-10-25 | 5:50 | 10 | 221.8333 | 44.4 | 6.8889 | 488 | 534 | 108
2012-10-25 | 5:51 | 10 | 221.85 | 44.4 | 6.8889 | 488 | 536 | 105
2012-10-25 | 5:52 | 10 | 221.8667 | 43.7 | 6.5 | 488 | 543 | 102
2012-10-25 | 5:53 | 10 | 221.8833 | 43.7 | 6.5 | 491 | 542 | 111
2012-10-25 | 5:54 | 10 | 221.9 | 44.4 | 6.8889 | 491 | 542 | 105
2012-10-25 | 5:55 | 10 | 221.9167 | 44.05 | 6.6944 | 488 | 539 | 105
2012-10-25 | 5:56 | 10 | 221.9333 | 44.05 | 6.6944 | 488 | 539 | 108
2012-10-25 | 5:57 | 10 | 221.95 | 44.05 | 6.6944 | 488 | 533 | 108
2012-10-25 | 5:58 | 10 | 221.9667 | 44.4 | 6.8889 | 488 | 539 | 105
2012-10-25 | 5:59 | 10 | 221.9833 | 44.05 | 6.6944 | 491 | 535 | 108
2012-10-25 | 6:00 | 10 | 222 | 44.05 | 6.6944 | 488 | 536 | 108
2012-10-25 | 6:01 | 10 | 222.0167 | 44.4 | 6.8889 | 488 | 535 | 108
2012-10-25 | 6:02 | 10 | 222.0333 | 44.05 | 6.6944 | 491 | 540 | 105
2012-10-25 | 6:03 | 10 | 222.05 | 44.4 | 6.8889 | 488 | 537 | 99
2012-10-25 | 6:04 | 10 | 222.0667 | 43.7 | 6.5 | 488 | 533 | 102
2012-10-25 | 6:05 | 10 | 222.0833 | 44.4 | 6.8889 | 488 | 544 | 111
2012-10-25 | 6:06 | 10 | 222.1 | 44.05 | 6.6944 | 488 | 541 | 108
2012-10-25 | 6:07 | 10 | 222.1167 | 44.4 | 6.8889 | 491 | 541 | 105
2012-10-25 | 6:08 | 10 | 222.1333 | 44.05 | 6.6944 | 488 | 534 | 105
2012-10-25 | 6:09 | 10 | 222.15 | 44.05 | 6.6944 | 491 | 534 | 105
2012-10-25 | 6:10 | 10 | 222.1667 | 44.4 | 6.8889 | 488 | 541 | 105
2012-10-25 | 6:11 | 10 | 222.1833 | 44.4 | 6.8889 | 491 | 533 | 105
2012-10-25 | 6:12 | 10 | 222.2 | 44.4 | 6.8889 | 488 | 532 | 105
2012-10-25 | 6:13 | 10 | 222.2167 | 44.05 | 6.6944 | 491 | 536 | 105
2012-10-25 | 6:14 | 10 | 222.2333 | 43.7 | 6.5 | 491 | 539 | 105
2012-10-25 | 6:15 | 10 | 222.25 | 44.05 | 6.6944 | 491 | 540 | 111
2012-10-25 | 6:16 | 10 | 222.2667 | 44.05 | 6.6944 | 488 | 542 | 108
2012-10-25 | 6:17 | 10 | 222.2833 | 44.4 | 6.8889 | 491 | 535 | 105
2012-10-25 | 6:18 | 10 | 222.3 | 43.7 | 6.5 | 488 | 541 | 102
2012-10-25 | 6:19 | 10 | 222.3167 | 43.7 | 6.5 | 491 | 540 | 102
2012-10-25 | 6:20 | 10 | 222.3333 | 44.05 | 6.6944 | 491 | 534 | 111
2012-10-25 | 6:21 | 10 | 222.35 | 44.4 | 6.8889 | 488 | 538 | 108
2012-10-25 | 6:22 | 10 | 222.3667 | 44.05 | 6.6944 | 491 | 532 | 105
2012-10-25 | 6:23 | 10 | 222.3833 | 44.4 | 6.8889 | 488 | 535 | 105
2012-10-25 | 6:24 | 10 | 222.4 | 44.4 | 6.8889 | 491 | 538 | 108
2012-10-25 | 6:25 | 10 | 222.4167 | 43.7 | 6.5 | 491 | 538 | 102
2012-10-25 | 6:26 | 10 | 222.4333 | 44.05 | 6.6944 | 488 | 536 | 108
2012-10-25 | 6:27 | 10 | 222.45 | 44.05 | 6.6944 | 488 | 534 | 105
2012-10-25 | 6:28 | 10 | 222.4667 | 44.4 | 6.8889 | 488 | 532 | 105
2012-10-25 | 6:29 | 10 | 222.4833 | 44.05 | 6.6944 | 488 | 540 | 108
2012-10-25 | 6:30 | 10 | 222.5 | 44.05 | 6.6944 | 488 | 540 | 108
2012-10-25 | 6:31 | 10 | 222.5167 | 43.7 | 6.5 | 488 | 540 | 108
2012-10-25 | 6:32 | 10 | 222.5333 | 44.4 | 6.8889 | 488 | 541 | 102
2012-10-25 | 6:33 | 10 | 222.55 | 44.4 | 6.8889 | 488 | 539 | 111
2012-10-25 | 6:34 | 10 | 222.5667 | 44.05 | 6.6944 | 488 | 535 | 102
2012-10-25 | 6:35 | 10 | 222.5833 | 44.05 | 6.6944 | 488 | 537 | 105
2012-10-25 | 6:36 | 10 | 222.6 | 44.05 | 6.6944 | 491 | 537 | 105
2012-10-25 | 6:37 | 10 | 222.6167 | 43.7 | 6.5 | 488 | 537 | 105
2012-10-25 | 6:38 | 10 | 222.6333 | 44.4 | 6.8889 | 491 | 543 | 105
2012-10-25 | 6:39 | 10 | 222.65 | 44.4 | 6.8889 | 488 | 535 | 102
2012-10-25 | 6:40 | 10 | 222.6667 | 44.05 | 6.6944 | 491 | 538 | 108
2012-10-25 | 6:41 | 10 | 222.6833 | 44.75 | 7.0833 | 488 | 544 | 108
2012-10-25 | 6:42 | 10 | 222.7 | 44.4 | 6.8889 | 488 | 540 | 105
2012-10-25 | 6:43 | 10 | 222.7167 | 43.7 | 6.5 | 491 | 546 | 105
2012-10-25 | 6:44 | 10 | 222.7333 | 44.05 | 6.6944 | 488 | 537 | 105
2012-10-25 | 6:45 | 10 | 222.75 | 44.4 | 6.8889 | 491 | 544 | 105
2012-10-25 | 6:46 | 10 | 222.7667 | 43.7 | 6.5 | 491 | 531 | 108
2012-10-25 | 6:47 | 10 | 222.7833 | 44.05 | 6.6944 | 488 | 539 | 108
2012-10-25 | 6:48 | 10 | 222.8 | 44.4 | 6.8889 | 488 | 537 | 105
2012-10-25 | 6:49 | 10 | 222.8167 | 44.4 | 6.8889 | 491 | 541 | 105
2012-10-25 | 6:50 | 10 | 222.8333 | 43.7 | 6.5 | 491 | 540 | 105
2012-10-25 | 6:51 | 10 | 222.85 | 43.7 | 6.5 | 488 | 542 | 105
2012-10-25 | 6:52 | 10 | 222.8667 | 44.4 | 6.8889 | 488 | 545 | 105
2012-10-25 | 6:53 | 10 | 222.8833 | 44.05 | 6.6944 | 488 | 535 | 108
2012-10-25 | 6:54 | 10 | 222.9 | 44.05 | 6.6944 | 491 | 540 | 105
2012-10-25 | 6:55 | 10 | 222.9167 | 44.4 | 6.8889 | 488 | 539 | 108
2012-10-25 | 6:56 | 10 | 222.9333 | 43.7 | 6.5 | 491 | 535 | 105
2012-10-25 | 6:57 | 10 | 222.95 | 44.05 | 6.6944 | 491 | 535 | 105
2012-10-25 | 6:58 | 10 | 222.9667 | 44.05 | 6.6944 | 491 | 535 | 105
2012-10-25 | 6:59 | 10 | 222.9833 | 44.05 | 6.6944 | 491 | 539 | 105
2012-10-25 | 7:00 | 10 | 223 | 43.7 | 6.5 | 491 | 537 | 108
2012-10-25 | 7:01 | 10 | 223.0167 | 44.05 | 6.6944 | 488 | 536 | 105
2012-10-25 | 7:02 | 10 | 223.0333 | 44.05 | 6.6944 | 488 | 536 | 105
2012-10-25 | 7:03 | 10 | 223.05 | 44.05 | 6.6944 | 491 | 541 | 108
2012-10-25 | 7:04 | 10 | 223.0667 | 43.7 | 6.5 | 491 | 543 | 105
2012-10-25 | 7:05 | 10 | 223.0833 | 43.7 | 6.5 | 491 | 537 | 105
2012-10-25 | 7:06 | 10 | 223.1 | 44.05 | 6.6944 | 488 | 532 | 108
2012-10-25 | 7:07 | 10 | 223.1167 | 43.7 | 6.5 | 491 | 537 | 105
2012-10-25 | 7:08 | 10 | 223.1333 | 44.05 | 6.6944 | 488 | 540 | 108
2012-10-25 | 7:09 | 10 | 223.15 | 43.7 | 6.5 | 491 | 540 | 105
2012-10-25 | 7:10 | 10 | 223.1667 | 44.05 | 6.6944 | 491 | 535 | 105
2012-10-25 | 7:11 | 10 | 223.1833 | 44.05 | 6.6944 | 491 | 539 | 111
2012-10-25 | 7:12 | 10 | 223.2 | 43.35 | 6.3056 | 491 | 541 | 105
2012-10-25 | 7:13 | 10 | 223.2167 | 44.05 | 6.6944 | 491 | 531 | 108
2012-10-25 | 7:14 | 10 | 223.2333 | 44.05 | 6.6944 | 491 | 538 | 105
2012-10-25 | 7:15 | 10 | 223.25 | 44.4 | 6.8889 | 491 | 539 | 108
2012-10-25 | 7:16 | 10 | 223.2667 | 43.7 | 6.5 | 488 | 539 | 102
2012-10-25 | 7:17 | 10 | 223.2833 | 44.05 | 6.6944 | 488 | 537 | 105
2012-10-25 | 7:18 | 10 | 223.3 | 44.05 | 6.6944 | 491 | 543 | 108
2012-10-25 | 7:19 | 10 | 223.3167 | 43.7 | 6.5 | 488 | 535 | 108
2012-10-25 | 7:20 | 10 | 223.3333 | 44.05 | 6.6944 | 491 | 535 | 105
2012-10-25 | 7:21 | 10 | 223.35 | 43.35 | 6.3056 | 491 | 538 | 102
2012-10-25 | 7:22 | 10 | 223.3667 | 44.05 | 6.6944 | 488 | 534 | 105
2012-10-25 | 7:23 | 10 | 223.3833 | 44.4 | 6.8889 | 491 | 533 | 105
2012-10-25 | 7:24 | 10 | 223.4 | 43.7 | 6.5 | 491 | 539 | 105
2012-10-25 | 7:25 | 10 | 223.4167 | 44.05 | 6.6944 | 491 | 536 | 108
2012-10-25 | 7:26 | 10 | 223.4333 | 43.7 | 6.5 | 491 | 536 | 108
2012-10-25 | 7:27 | 10 | 223.45 | 43.7 | 6.5 | 488 | 540 | 105
2012-10-25 | 7:28 | 10 | 223.4667 | 43.35 | 6.3056 | 491 | 537 | 108
2012-10-25 | 7:29 | 10 | 223.4833 | 44.05 | 6.6944 | 491 | 537 | 105
2012-10-25 | 7:30 | 10 | 223.5 | 44.05 | 6.6944 | 491 | 537 | 105
2012-10-25 | 7:31 | 10 | 223.5167 | 43.7 | 6.5 | 491 | 536 | 105
2012-10-25 | 7:32 | 10 | 223.5333 | 43.7 | 6.5 | 491 | 535 | 105
2012-10-25 | 7:33 | 10 | 223.55 | 44.05 | 6.6944 | 491 | 540 | 108
2012-10-25 | 7:34 | 10 | 223.5667 | 43.7 | 6.5 | 491 | 536 | 102
2012-10-25 | 7:35 | 10 | 223.5833 | 44.05 | 6.6944 | 491 | 542 | 105
2012-10-25 | 7:36 | 10 | 223.6 | 43.35 | 6.3056 | 491 | 536 | 105
2012-10-25 | 7:37 | 10 | 223.6167 | 44.05 | 6.6944 | 491 | 534 | 108
2012-10-25 | 7:38 | 10 | 223.6333 | 43.7 | 6.5 | 491 | 539 | 105
2012-10-25 | 7:39 | 10 | 223.65 | 43.7 | 6.5 | 491 | 539 | 105
2012-10-25 | 7:40 | 10 | 223.6667 | 43.35 | 6.3056 | 491 | 536 | 108
2012-10-25 | 7:41 | 10 | 223.6833 | 44.05 | 6.6944 | 491 | 536 | 108
2012-10-25 | 7:42 | 10 | 223.7 | 43.7 | 6.5 | 491 | 537 | 102
2012-10-25 | 7:43 | 10 | 223.7167 | 44.05 | 6.6944 | 488 | 536 | 105
2012-10-25 | 7:44 | 10 | 223.7333 | 43.7 | 6.5 | 488 | 536 | 102
2012-10-25 | 7:45 | 10 | 223.75 | 43.7 | 6.5 | 491 | 535 | 105
2012-10-25 | 7:46 | 10 | 223.7667 | 43.35 | 6.3056 | 491 | 540 | 105
2012-10-25 | 7:47 | 10 | 223.7833 | 44.05 | 6.6944 | 491 | 538 | 105
2012-10-25 | 7:48 | 10 | 223.8 | 43.7 | 6.5 | 491 | 540 | 105
2012-10-25 | 7:49 | 10 | 223.8167 | 44.05 | 6.6944 | 491 | 538 | 105
2012-10-25 | 7:50 | 10 | 223.8333 | 44.05 | 6.6944 | 491 | 535 | 102
2012-10-25 | 7:51 | 10 | 223.85 | 44.05 | 6.6944 | 491 | 537 | 102
2012-10-25 | 7:52 | 10 | 223.8667 | 44.05 | 6.6944 | 488 | 537 | 105
2012-10-25 | 7:53 | 10 | 223.8833 | 43.35 | 6.3056 | 491 | 538 | 105
2012-10-25 | 7:54 | 10 | 223.9 | 43.7 | 6.5 | 491 | 542 | 108
2012-10-25 | 7:55 | 10 | 223.9167 | 43.7 | 6.5 | 491 | 535 | 105
2012-10-25 | 7:56 | 10 | 223.9333 | 44.05 | 6.6944 | 491 | 534 | 105
2012-10-25 | 7:57 | 10 | 223.95 | 43.7 | 6.5 | 488 | 537 | 105
2012-10-25 | 7:58 | 10 | 223.9667 | 43.7 | 6.5 | 488 | 538 | 105
2012-10-25 | 7:59 | 10 | 223.9833 | 44.05 | 6.6944 | 491 | 535 | 105
2012-10-25 | 8:00 | 10 | 224 | 43.7 | 6.5 | 491 | 537 | 105
2012-10-25 | 8:01 | 10 | 224.0167 | 44.05 | 6.6944 | 488 | 538 | 105
2012-10-25 | 8:02 | 10 | 224.0333 | 44.05 | 6.6944 | 491 | 532 | 105
2012-10-25 | 8:03 | 10 | 224.05 | 44.05 | 6.6944 | 491 | 536 | 108
2012-10-25 | 8:04 | 10 | 224.0667 | 44.05 | 6.6944 | 493 | 535 | 105
2012-10-25 | 8:05 | 10 | 224.0833 | 44.05 | 6.6944 | 488 | 534 | 105
2012-10-25 | 8:06 | 10 | 224.1 | 44.05 | 6.6944 | 488 | 540 | 108
2012-10-25 | 8:07 | 10 | 224.1167 | 43.35 | 6.3056 | 491 | 535 | 105
2012-10-25 | 8:08 | 10 | 224.1333 | 44.05 | 6.6944 | 491 | 534 | 108
2012-10-25 | 8:09 | 10 | 224.15 | 43.35 | 6.3056 | 491 | 539 | 102
2012-10-25 | 8:10 | 10 | 224.1667 | 44.05 | 6.6944 | 491 | 540 | 108
2012-10-25 | 8:11 | 10 | 224.1833 | 43.7 | 6.5 | 488 | 537 | 108
2012-10-25 | 8:12 | 10 | 224.2 | 43.7 | 6.5 | 488 | 529 | 102
2012-10-25 | 8:13 | 10 | 224.2167 | 44.05 | 6.6944 | 491 | 541 | 105
2012-10-25 | 8:14 | 10 | 224.2333 | 43.35 | 6.3056 | 491 | 540 | 105
2012-10-25 | 8:15 | 10 | 224.25 | 43.7 | 6.5 | 491 | 540 | 105
2012-10-25 | 8:16 | 10 | 224.2667 | 43.35 | 6.3056 | 488 | 542 | 108
2012-10-25 | 8:17 | 10 | 224.2833 | 43.7 | 6.5 | 488 | 543 | 102
2012-10-25 | 8:18 | 10 | 224.3 | 44.05 | 6.6944 | 491 | 539 | 102
2012-10-25 | 8:19 | 10 | 224.3167 | 44.05 | 6.6944 | 488 | 536 | 102
2012-10-25 | 8:20 | 10 | 224.3333 | 43.35 | 6.3056 | 491 | 538 | 102
2012-10-25 | 8:21 | 10 | 224.35 | 43.7 | 6.5 | 488 | 541 | 108
2012-10-25 | 8:22 | 10 | 224.3667 | 43.7 | 6.5 | 491 | 537 | 105
2012-10-25 | 8:23 | 10 | 224.3833 | 43.35 | 6.3056 | 491 | 537 | 105
2012-10-25 | 8:24 | 10 | 224.4 | 44.05 | 6.6944 | 488 | 537 | 105
2012-10-25 | 8:25 | 10 | 224.4167 | 44.05 | 6.6944 | 491 | 533 | 108
2012-10-25 | 8:26 | 10 | 224.4333 | 43.35 | 6.3056 | 491 | 543 | 105
2012-10-25 | 8:27 | 10 | 224.45 | 43.7 | 6.5 | 488 | 532 | 114
2012-10-25 | 8:28 | 10 | 224.4667 | 43.35 | 6.3056 | 488 | 539 | 102
2012-10-25 | 8:29 | 10 | 224.4833 | 43.7 | 6.5 | 491 | 538 | 102
2012-10-25 | 8:30 | 10 | 224.5 | 43.35 | 6.3056 | 488 | 536 | 108
2012-10-25 | 8:31 | 10 | 224.5167 | 43.7 | 6.5 | 488 | 538 | 111
2012-10-25 | 8:32 | 10 | 224.5333 | 43.35 | 6.3056 | 488 | 537 | 111
2012-10-25 | 8:33 | 10 | 224.55 | 43.7 | 6.5 | 488 | 537 | 111
2012-10-25 | 8:34 | 10 | 224.5667 | 43.7 | 6.5 | 488 | 541 | 108
2012-10-25 | 8:35 | 10 | 224.5833 | 43.35 | 6.3056 | 488 | 543 | 111
2012-10-25 | 8:36 | 10 | 224.6 | 43.35 | 6.3056 | 488 | 537 | 111
2012-10-25 | 8:37 | 10 | 224.6167 | 43.7 | 6.5 | 488 | 539 | 111
2012-10-25 | 8:38 | 10 | 224.6333 | 43.7 | 6.5 | 485 | 542 | 114
2012-10-25 | 8:39 | 10 | 224.65 | 43.35 | 6.3056 | 488 | 536 | 114
2012-10-25 | 8:40 | 10 | 224.6667 | 43.35 | 6.3056 | 488 | 541 | 114
2012-10-25 | 8:41 | 10 | 224.6833 | 43.35 | 6.3056 | 485 | 531 | 111
2012-10-25 | 8:42 | 10 | 224.7 | 43.35 | 6.3056 | 488 | 536 | 111
2012-10-25 | 8:43 | 10 | 224.7167 | 43.35 | 6.3056 | 488 | 535 | 111
2012-10-25 | 8:44 | 10 | 224.7333 | 44.05 | 6.6944 | 491 | 533 | 114
2012-10-25 | 8:45 | 10 | 224.75 | 44.05 | 6.6944 | 488 | 531 | 114
2012-10-25 | 8:46 | 10 | 224.7667 | 43.7 | 6.5 | 488 | 532 | 111
2012-10-25 | 8:47 | 10 | 224.7833 | 43.7 | 6.5 | 488 | 532 | 111
2012-10-25 | 8:48 | 10 | 224.8 | 43.35 | 6.3056 | 488 | 538 | 111
2012-10-25 | 8:49 | 10 | 224.8167 | 43.35 | 6.3056 | 485 | 532 | 111
2012-10-25 | 8:50 | 10 | 224.8333 | 43.7 | 6.5 | 488 | 534 | 111
2012-10-25 | 8:51 | 10 | 224.85 | 43.7 | 6.5 | 488 | 542 | 114
2012-10-25 | 8:52 | 10 | 224.8667 | 43.35 | 6.3056 | 488 | 536 | 114
2012-10-25 | 8:53 | 10 | 224.8833 | 43.35 | 6.3056 | 488 | 535 | 111
2012-10-25 | 8:54 | 10 | 224.9 | 43.35 | 6.3056 | 488 | 532 | 111
2012-10-25 | 8:55 | 10 | 224.9167 | 43.7 | 6.5 | 488 | 541 | 111
2012-10-25 | 8:56 | 10 | 224.9333 | 43.35 | 6.3056 | 488 | 533 | 114
2012-10-25 | 8:57 | 10 | 224.95 | 43.7 | 6.5 | 488 | 534 | 111
2012-10-25 | 8:58 | 10 | 224.9667 | 43.35 | 6.3056 | 488 | 530 | 111
2012-10-25 | 8:59 | 10 | 224.9833 | 44.05 | 6.6944 | 488 | 536 | 111
2012-10-25 | 9:00 | 10 | 225 | 43.35 | 6.3056 | 488 | 542 | 111
2012-10-25 | 9:01 | 10 | 225.0167 | 43.35 | 6.3056 | 488 | 535 | 111
2012-10-25 | 9:02 | 10 | 225.0333 | 43.35 | 6.3056 | 488 | 539 | 108
2012-10-25 | 9:03 | 10 | 225.05 | 43.7 | 6.5 | 488 | 539 | 111
2012-10-25 | 9:04 | 10 | 225.0667 | 43.35 | 6.3056 | 488 | 530 | 111
2012-10-25 | 9:05 | 10 | 225.0833 | 43.7 | 6.5 | 488 | 533 | 108
2012-10-25 | 9:06 | 10 | 225.1 | 43.35 | 6.3056 | 485 | 535 | 108
2012-10-25 | 9:07 | 10 | 225.1167 | 43.35 | 6.3056 | 485 | 537 | 108
2012-10-25 | 9:08 | 10 | 225.1333 | 43.35 | 6.3056 | 488 | 537 | 108
2012-10-25 | 9:09 | 10 | 225.15 | 43.7 | 6.5 | 485 | 541 | 114
2012-10-25 | 9:10 | 10 | 225.1667 | 43.35 | 6.3056 | 485 | 534 | 108
2012-10-25 | 9:11 | 10 | 225.1833 | 43.35 | 6.3056 | 488 | 537 | 111
2012-10-25 | 9:12 | 10 | 225.2 | 43.35 | 6.3056 | 485 | 539 | 111
2012-10-25 | 9:13 | 10 | 225.2167 | 43.35 | 6.3056 | 485 | 542 | 108
2012-10-25 | 9:14 | 10 | 225.2333 | 43.7 | 6.5 | 485 | 534 | 108
2012-10-25 | 9:15 | 10 | 225.25 | 43 | 6.1111 | 488 | 535 | 114
2012-10-25 | 9:16 | 10 | 225.2667 | 43.7 | 6.5 | 485 | 530 | 108
2012-10-25 | 9:17 | 10 | 225.2833 | 43.35 | 6.3056 | 488 | 533 | 114
2012-10-25 | 9:18 | 10 | 225.3 | 43.35 | 6.3056 | 485 | 536 | 111
2012-10-25 | 9:19 | 10 | 225.3167 | 43 | 6.1111 | 485 | 534 | 105
2012-10-25 | 9:20 | 10 | 225.3333 | 43.35 | 6.3056 | 485 | 538 | 108
2012-10-25 | 9:21 | 10 | 225.35 | 43.7 | 6.5 | 485 | 540 | 108
2012-10-25 | 9:22 | 10 | 225.3667 | 43.7 | 6.5 | 485 | 539 | 105
2012-10-25 | 9:23 | 10 | 225.3833 | 43.35 | 6.3056 | 488 | 539 | 108
2012-10-25 | 9:24 | 10 | 225.4 | 43 | 6.1111 | 485 | 534 | 108
2012-10-25 | 9:25 | 10 | 225.4167 | 43.7 | 6.5 | 485 | 536 | 111
2012-10-25 | 9:26 | 10 | 225.4333 | 43.35 | 6.3056 | 485 | 538 | 102
2012-10-25 | 9:27 | 10 | 225.45 | 43.35 | 6.3056 | 485 | 536 | 105
2012-10-25 | 9:28 | 10 | 225.4667 | 43.7 | 6.5 | 485 | 536 | 105
2012-10-25 | 9:29 | 10 | 225.4833 | 43 | 6.1111 | 485 | 534 | 111
2012-10-25 | 9:30 | 10 | 225.5 | 43 | 6.1111 | 485 | 538 | 108
2012-10-25 | 9:31 | 10 | 225.5167 | 43.7 | 6.5 | 485 | 535 | 108
2012-10-25 | 9:32 | 10 | 225.5333 | 43.35 | 6.3056 | 485 | 539 | 111
2012-10-25 | 9:33 | 10 | 225.55 | 43.7 | 6.5 | 485 | 533 | 105
2012-10-25 | 9:34 | 10 | 225.5667 | 43.35 | 6.3056 | 483 | 537 | 105
2012-10-25 | 9:35 | 10 | 225.5833 | 43.7 | 6.5 | 485 | 540 | 105
2012-10-25 | 9:36 | 10 | 225.6 | 43 | 6.1111 | 485 | 543 | 105
2012-10-25 | 9:37 | 10 | 225.6167 | 43.35 | 6.3056 | 483 | 544 | 105
2012-10-25 | 9:38 | 10 | 225.6333 | 43.35 | 6.3056 | 485 | 535 | 108
2012-10-25 | 9:39 | 10 | 225.65 | 43.35 | 6.3056 | 485 | 540 | 114
2012-10-25 | 9:40 | 10 | 225.6667 | 43.7 | 6.5 | 485 | 533 | 111
2012-10-25 | 9:41 | 10 | 225.6833 | 43 | 6.1111 | 483 | 533 | 108
2012-10-25 | 9:42 | 10 | 225.7 | 43.35 | 6.3056 | 485 | 536 | 111
2012-10-25 | 9:43 | 10 | 225.7167 | 43.7 | 6.5 | 483 | 541 | 108
2012-10-25 | 9:44 | 10 | 225.7333 | 43.35 | 6.3056 | 483 | 540 | 108
2012-10-25 | 9:45 | 10 | 225.75 | 43.35 | 6.3056 | 485 | 539 | 108
2012-10-25 | 9:46 | 10 | 225.7667 | 43.35 | 6.3056 | 483 | 538 | 108
2012-10-25 | 9:47 | 10 | 225.7833 | 43.35 | 6.3056 | 485 | 539 | 105
2012-10-25 | 9:48 | 10 | 225.8 | 43 | 6.1111 | 485 | 532 | 111
2012-10-25 | 9:49 | 10 | 225.8167 | 43.7 | 6.5 | 483 | 536 | 108
2012-10-25 | 9:50 | 10 | 225.8333 | 43 | 6.1111 | 483 | 535 | 108
2012-10-25 | 9:51 | 10 | 225.85 | 43 | 6.1111 | 483 | 539 | 111
2012-10-25 | 9:52 | 10 | 225.8667 | 43.35 | 6.3056 | 483 | 537 | 114
2012-10-25 | 9:53 | 10 | 225.8833 | 43.35 | 6.3056 | 483 | 530 | 111
2012-10-25 | 9:54 | 10 | 225.9 | 43.35 | 6.3056 | 483 | 544 | 108
2012-10-25 | 9:55 | 10 | 225.9167 | 43 | 6.1111 | 485 | 542 | 105
2012-10-25 | 9:56 | 10 | 225.9333 | 43.7 | 6.5 | 483 | 534 | 105
2012-10-25 | 9:57 | 10 | 225.95 | 43 | 6.1111 | 483 | 534 | 108
2012-10-25 | 9:58 | 10 | 225.9667 | 43 | 6.1111 | 483 | 540 | 111
2012-10-25 | 9:59 | 10 | 225.9833 | 43.35 | 6.3056 | 485 | 536 | 105
2012-10-25 | 10:00 | 10 | 226 | 43.35 | 6.3056 | 483 | 536 | 105
2012-10-25 | 10:01 | 10 | 226.0167 | 43.7 | 6.5 | 483 | 533 | 108
2012-10-25 | 10:02 | 10 | 226.0333 | 43.35 | 6.3056 | 483 | 542 | 108
2012-10-25 | 10:03 | 10 | 226.05 | 43 | 6.1111 | 483 | 540 | 108
2012-10-25 | 10:04 | 10 | 226.0667 | 43.35 | 6.3056 | 483 | 539 | 105
2012-10-25 | 10:05 | 10 | 226.0833 | 43.7 | 6.5 | 483 | 544 | 105
2012-10-25 | 10:06 | 10 | 226.1 | 43 | 6.1111 | 483 | 537 | 108
2012-10-25 | 10:07 | 10 | 226.1167 | 43 | 6.1111 | 483 | 532 | 108
2012-10-25 | 10:08 | 10 | 226.1333 | 43.7 | 6.5 | 485 | 537 | 114
2012-10-25 | 10:09 | 10 | 226.15 | 43.7 | 6.5 | 483 | 536 | 111
2012-10-25 | 10:10 | 10 | 226.1667 | 43.35 | 6.3056 | 483 | 537 | 111
2012-10-25 | 10:11 | 10 | 226.1833 | 43.7 | 6.5 | 483 | 533 | 111
2012-10-25 | 10:12 | 10 | 226.2 | 43.35 | 6.3056 | 483 | 540 | 108
2012-10-25 | 10:13 | 10 | 226.2167 | 43.35 | 6.3056 | 483 | 540 | 108
2012-10-25 | 10:14 | 10 | 226.2333 | 43.35 | 6.3056 | 483 | 542 | 105
2012-10-25 | 10:15 | 10 | 226.25 | 43.35 | 6.3056 | 483 | 534 | 111
2012-10-25 | 10:16 | 10 | 226.2667 | 43.35 | 6.3056 | 483 | 534 | 111
2012-10-25 | 10:17 | 10 | 226.2833 | 43.35 | 6.3056 | 483 | 533 | 111
2012-10-25 | 10:18 | 10 | 226.3 | 43.35 | 6.3056 | 483 | 536 | 108
2012-10-25 | 10:19 | 10 | 226.3167 | 43.7 | 6.5 | 483 | 541 | 114
2012-10-25 | 10:20 | 10 | 226.3333 | 43.7 | 6.5 | 483 | 534 | 105
2012-10-25 | 10:21 | 10 | 226.35 | 43.7 | 6.5 | 483 | 539 | 105
2012-10-25 | 10:22 | 10 | 226.3667 | 43.35 | 6.3056 | 483 | 528 | 111
2012-10-25 | 10:23 | 10 | 226.3833 | 43.7 | 6.5 | 483 | 539 | 111
2012-10-25 | 10:24 | 10 | 226.4 | 43 | 6.1111 | 483 | 539 | 108
2012-10-25 | 10:25 | 10 | 226.4167 | 43.7 | 6.5 | 483 | 542 | 114
2012-10-25 | 10:26 | 10 | 226.4333 | 43.7 | 6.5 | 483 | 537 | 108
2012-10-25 | 10:27 | 10 | 226.45 | 43.35 | 6.3056 | 483 | 533 | 111
2012-10-25 | 10:28 | 10 | 226.4667 | 43.7 | 6.5 | 483 | 535 | 108
2012-10-25 | 10:29 | 10 | 226.4833 | 43.7 | 6.5 | 483 | 533 | 111
2012-10-25 | 10:30 | 10 | 226.5 | 43.7 | 6.5 | 483 | 538 | 108
2012-10-25 | 10:31 | 10 | 226.5167 | 43.7 | 6.5 | 483 | 535 | 105
2012-10-25 | 10:32 | 10 | 226.5333 | 43.7 | 6.5 | 483 | 532 | 105
2012-10-25 | 10:33 | 10 | 226.55 | 43.35 | 6.3056 | 483 | 541 | 114
2012-10-25 | 10:34 | 10 | 226.5667 | 43.7 | 6.5 | 483 | 539 | 108
2012-10-25 | 10:35 | 10 | 226.5833 | 43.7 | 6.5 | 485 | 538 | 111
2012-10-25 | 10:36 | 10 | 226.6 | 43.35 | 6.3056 | 483 | 541 | 108
2012-10-25 | 10:37 | 10 | 226.6167 | 43.35 | 6.3056 | 483 | 534 | 111
2012-10-25 | 10:38 | 10 | 226.6333 | 43.7 | 6.5 | 483 | 541 | 105
2012-10-25 | 10:39 | 10 | 226.65 | 43.7 | 6.5 | 483 | 540 | 108
2012-10-25 | 10:40 | 10 | 226.6667 | 43 | 6.1111 | 483 | 532 | 111
2012-10-25 | 10:41 | 10 | 226.6833 | 43.7 | 6.5 | 483 | 538 | 114
2012-10-25 | 10:42 | 10 | 226.7 | 44.05 | 6.6944 | 483 | 537 | 111
2012-10-25 | 10:43 | 10 | 226.7167 | 43.7 | 6.5 | 483 | 531 | 108
2012-10-25 | 10:44 | 10 | 226.7333 | 43.7 | 6.5 | 483 | 536 | 111
2012-10-25 | 10:45 | 10 | 226.75 | 43.7 | 6.5 | 483 | 539 | 111
2012-10-25 | 10:46 | 10 | 226.7667 | 43.7 | 6.5 | 483 | 540 | 111
2012-10-25 | 10:47 | 10 | 226.7833 | 44.05 | 6.6944 | 483 | 535 | 111
2012-10-25 | 10:48 | 10 | 226.8 | 43.7 | 6.5 | 483 | 536 | 111
2012-10-25 | 10:49 | 10 | 226.8167 | 43.7 | 6.5 | 483 | 533 | 111
2012-10-25 | 10:50 | 10 | 226.8333 | 43.35 | 6.3056 | 483 | 534 | 111
2012-10-25 | 10:51 | 10 | 226.85 | 44.05 | 6.6944 | 483 | 542 | 111
2012-10-25 | 10:52 | 10 | 226.8667 | 43.7 | 6.5 | 483 | 537 | 105
2012-10-25 | 10:53 | 10 | 226.8833 | 44.05 | 6.6944 | 483 | 535 | 108
2012-10-25 | 10:54 | 10 | 226.9 | 43.7 | 6.5 | 483 | 536 | 108
2012-10-25 | 10:55 | 10 | 226.9167 | 44.05 | 6.6944 | 480 | 538 | 111
2012-10-25 | 10:56 | 10 | 226.9333 | 43.7 | 6.5 | 480 | 537 | 105
2012-10-25 | 10:57 | 10 | 226.95 | 43.7 | 6.5 | 483 | 536 | 111
2012-10-25 | 10:58 | 10 | 226.9667 | 43.7 | 6.5 | 483 | 531 | 114
2012-10-25 | 10:59 | 10 | 226.9833 | 43.7 | 6.5 | 483 | 535 | 114
2012-10-25 | 11:00 | 10 | 227 | 44.05 | 6.6944 | 483 | 531 | 111
2012-10-25 | 11:01 | 10 | 227.0167 | 44.05 | 6.6944 | 483 | 538 | 111
2012-10-25 | 11:02 | 10 | 227.0333 | 44.05 | 6.6944 | 483 | 537 | 111
2012-10-25 | 11:03 | 10 | 227.05 | 44.05 | 6.6944 | 483 | 530 | 114
2012-10-25 | 11:04 | 10 | 227.0667 | 44.05 | 6.6944 | 483 | 536 | 111
2012-10-25 | 11:05 | 10 | 227.0833 | 44.05 | 6.6944 | 483 | 534 | 114
2012-10-25 | 11:06 | 10 | 227.1 | 44.05 | 6.6944 | 483 | 537 | 108
2012-10-25 | 11:07 | 10 | 227.1167 | 43.7 | 6.5 | 480 | 541 | 111
2012-10-25 | 11:08 | 10 | 227.1333 | 43.7 | 6.5 | 483 | 536 | 111
2012-10-25 | 11:09 | 10 | 227.15 | 43.7 | 6.5 | 483 | 536 | 108
2012-10-25 | 11:10 | 10 | 227.1667 | 43.7 | 6.5 | 483 | 537 | 108
2012-10-25 | 11:11 | 10 | 227.1833 | 43.7 | 6.5 | 483 | 540 | 108
2012-10-25 | 11:12 | 10 | 227.2 | 44.05 | 6.6944 | 483 | 529 | 108
2012-10-25 | 11:13 | 10 | 227.2167 | 44.05 | 6.6944 | 483 | 531 | 108
2012-10-25 | 11:14 | 10 | 227.2333 | 44.05 | 6.6944 | 483 | 534 | 108
2012-10-25 | 11:15 | 10 | 227.25 | 43.7 | 6.5 | 483 | 539 | 111
2012-10-25 | 11:16 | 10 | 227.2667 | 44.4 | 6.8889 | 483 | 535 | 108
2012-10-25 | 11:17 | 10 | 227.2833 | 44.05 | 6.6944 | 480 | 539 | 114
2012-10-25 | 11:18 | 10 | 227.3 | 43.7 | 6.5 | 483 | 538 | 108
2012-10-25 | 11:19 | 10 | 227.3167 | 44.05 | 6.6944 | 483 | 538 | 108
2012-10-25 | 11:20 | 10 | 227.3333 | 44.05 | 6.6944 | 483 | 537 | 111
2012-10-25 | 11:21 | 10 | 227.35 | 44.05 | 6.6944 | 483 | 537 | 111
2012-10-25 | 11:22 | 10 | 227.3667 | 44.05 | 6.6944 | 483 | 533 | 114
2012-10-25 | 11:23 | 10 | 227.3833 | 44.4 | 6.8889 | 483 | 537 | 105
2012-10-25 | 11:24 | 10 | 227.4 | 44.05 | 6.6944 | 483 | 539 | 108
2012-10-25 | 11:25 | 10 | 227.4167 | 44.05 | 6.6944 | 483 | 535 | 108
2012-10-25 | 11:26 | 10 | 227.4333 | 44.05 | 6.6944 | 483 | 534 | 108
2012-10-25 | 11:27 | 10 | 227.45 | 44.05 | 6.6944 | 483 | 532 | 108
2012-10-25 | 11:28 | 10 | 227.4667 | 43.7 | 6.5 | 483 | 538 | 111
2012-10-25 | 11:29 | 10 | 227.4833 | 43.7 | 6.5 | 483 | 534 | 105
2012-10-25 | 11:30 | 10 | 227.5 | 43.7 | 6.5 | 483 | 536 | 105
2012-10-25 | 11:31 | 10 | 227.5167 | 44.05 | 6.6944 | 483 | 532 | 108
2012-10-25 | 11:32 | 10 | 227.5333 | 44.05 | 6.6944 | 483 | 533 | 108
2012-10-25 | 11:33 | 10 | 227.55 | 44.4 | 6.8889 | 483 | 536 | 114
2012-10-25 | 11:34 | 10 | 227.5667 | 43.7 | 6.5 | 483 | 537 | 108
2012-10-25 | 11:35 | 10 | 227.5833 | 44.05 | 6.6944 | 483 | 539 | 108
2012-10-25 | 11:36 | 10 | 227.6 | 44.05 | 6.6944 | 483 | 541 | 108
2012-10-25 | 11:37 | 10 | 227.6167 | 43.7 | 6.5 | 483 | 529 | 114
2012-10-25 | 11:38 | 10 | 227.6333 | 44.4 | 6.8889 | 480 | 535 | 111
2012-10-25 | 11:39 | 10 | 227.65 | 44.4 | 6.8889 | 483 | 534 | 102
2012-10-25 | 11:40 | 10 | 227.6667 | 44.05 | 6.6944 | 483 | 536 | 105
2012-10-25 | 11:41 | 10 | 227.6833 | 44.4 | 6.8889 | 480 | 534 | 108
2012-10-25 | 11:42 | 10 | 227.7 | 44.05 | 6.6944 | 480 | 540 | 108
2012-10-25 | 11:43 | 10 | 227.7167 | 44.05 | 6.6944 | 483 | 540 | 105
2012-10-25 | 11:44 | 10 | 227.7333 | 44.4 | 6.8889 | 480 | 538 | 105
2012-10-25 | 11:45 | 10 | 227.75 | 44.4 | 6.8889 | 480 | 536 | 108
2012-10-25 | 11:46 | 10 | 227.7667 | 44.4 | 6.8889 | 483 | 532 | 105
2012-10-25 | 11:47 | 10 | 227.7833 | 44.05 | 6.6944 | 483 | 531 | 105
2012-10-25 | 11:48 | 10 | 227.8 | 44.4 | 6.8889 | 483 | 533 | 105
2012-10-25 | 11:49 | 10 | 227.8167 | 44.75 | 7.0833 | 480 | 534 | 108
2012-10-25 | 11:50 | 10 | 227.8333 | 44.75 | 7.0833 | 483 | 541 | 105
2012-10-25 | 11:51 | 10 | 227.85 | 44.75 | 7.0833 | 483 | 530 | 108
2012-10-25 | 11:52 | 10 | 227.8667 | 44.4 | 6.8889 | 483 | 537 | 108
2012-10-25 | 11:53 | 10 | 227.8833 | 44.4 | 6.8889 | 480 | 546 | 108
2012-10-25 | 11:54 | 10 | 227.9 | 44.75 | 7.0833 | 480 | 536 | 111
2012-10-25 | 11:55 | 10 | 227.9167 | 44.4 | 6.8889 | 480 | 539 | 108
2012-10-25 | 11:56 | 10 | 227.9333 | 44.4 | 6.8889 | 483 | 540 | 108
2012-10-25 | 11:57 | 10 | 227.95 | 44.75 | 7.0833 | 480 | 535 | 114
2012-10-25 | 11:58 | 10 | 227.9667 | 44.75 | 7.0833 | 483 | 533 | 108
2012-10-25 | 11:59 | 10 | 227.9833 | 44.75 | 7.0833 | 483 | 537 | 108
2012-10-25 | 12:00 | 10 | 228 | 44.4 | 6.8889 | 480 | 533 | 111
2012-10-25 | 12:01 | 10 | 228.0167 | 44.4 | 6.8889 | 480 | 536 | 108
2012-10-25 | 12:02 | 10 | 228.0333 | 44.4 | 6.8889 | 483 | 534 | 108
2012-10-25 | 12:03 | 10 | 228.05 | 44.4 | 6.8889 | 480 | 532 | 108
2012-10-25 | 12:04 | 10 | 228.0667 | 44.75 | 7.0833 | 483 | 532 | 108
2012-10-25 | 12:05 | 10 | 228.0833 | 44.75 | 7.0833 | 483 | 537 | 105
2012-10-25 | 12:06 | 10 | 228.1 | 44.4 | 6.8889 | 480 | 539 | 105
2012-10-25 | 12:07 | 10 | 228.1167 | 45.11 | 7.2833 | 483 | 534 | 105
2012-10-25 | 12:08 | 10 | 228.1333 | 44.75 | 7.0833 | 480 | 534 | 108
2012-10-25 | 12:09 | 10 | 228.15 | 44.4 | 6.8889 | 480 | 541 | 105
2012-10-25 | 12:10 | 10 | 228.1667 | 44.75 | 7.0833 | 480 | 540 | 105
2012-10-25 | 12:11 | 10 | 228.1833 | 45.11 | 7.2833 | 483 | 540 | 111
2012-10-25 | 12:12 | 10 | 228.2 | 44.75 | 7.0833 | 480 | 530 | 105
2012-10-25 | 12:13 | 10 | 228.2167 | 44.05 | 6.6944 | 480 | 541 | 111
2012-10-25 | 12:14 | 10 | 228.2333 | 45.11 | 7.2833 | 483 | 542 | 105
2012-10-25 | 12:15 | 10 | 228.25 | 44.75 | 7.0833 | 480 | 537 | 105
2012-10-25 | 12:16 | 10 | 228.2667 | 44.4 | 6.8889 | 480 | 531 | 105
2012-10-25 | 12:17 | 10 | 228.2833 | 44.4 | 6.8889 | 480 | 539 | 105
2012-10-25 | 12:18 | 10 | 228.3 | 45.11 | 7.2833 | 483 | 539 | 102
2012-10-25 | 12:19 | 10 | 228.3167 | 45.11 | 7.2833 | 480 | 529 | 102
2012-10-25 | 12:20 | 10 | 228.3333 | 45.11 | 7.2833 | 480 | 529 | 105
2012-10-25 | 12:21 | 10 | 228.35 | 44.75 | 7.0833 | 483 | 543 | 108
2012-10-25 | 12:22 | 10 | 228.3667 | 45.11 | 7.2833 | 480 | 539 | 105
2012-10-25 | 12:23 | 10 | 228.3833 | 44.75 | 7.0833 | 483 | 536 | 105
2012-10-25 | 12:24 | 10 | 228.4 | 44.75 | 7.0833 | 480 | 535 | 108
2012-10-25 | 12:25 | 10 | 228.4167 | 44.75 | 7.0833 | 480 | 529 | 108
2012-10-25 | 12:26 | 10 | 228.4333 | 44.75 | 7.0833 | 480 | 528 | 111
2012-10-25 | 12:27 | 10 | 228.45 | 44.75 | 7.0833 | 480 | 536 | 102
2012-10-25 | 12:28 | 10 | 228.4667 | 45.11 | 7.2833 | 483 | 542 | 105
2012-10-25 | 12:29 | 10 | 228.4833 | 45.11 | 7.2833 | 480 | 528 | 102
2012-10-25 | 12:30 | 10 | 228.5 | 45.11 | 7.2833 | 483 | 541 | 102
2012-10-25 | 12:31 | 10 | 228.5167 | 44.75 | 7.0833 | 480 | 544 | 102
2012-10-25 | 12:32 | 10 | 228.5333 | 45.11 | 7.2833 | 483 | 541 | 105
2012-10-25 | 12:33 | 10 | 228.55 | 44.75 | 7.0833 | 480 | 535 | 102
2012-10-25 | 12:34 | 10 | 228.5667 | 45.11 | 7.2833 | 483 | 536 | 102
2012-10-25 | 12:35 | 10 | 228.5833 | 45.46 | 7.4778 | 480 | 544 | 102
2012-10-25 | 12:36 | 10 | 228.6 | 45.46 | 7.4778 | 483 | 535 | 99
2012-10-25 | 12:37 | 10 | 228.6167 | 45.11 | 7.2833 | 483 | 537 | 105
2012-10-25 | 12:38 | 10 | 228.6333 | 44.75 | 7.0833 | 483 | 535 | 102
2012-10-25 | 12:39 | 10 | 228.65 | 45.46 | 7.4778 | 480 | 533 | 102
2012-10-25 | 12:40 | 10 | 228.6667 | 45.11 | 7.2833 | 480 | 537 | 102
2012-10-25 | 12:41 | 10 | 228.6833 | 45.46 | 7.4778 | 483 | 540 | 105
2012-10-25 | 12:42 | 10 | 228.7 | 45.46 | 7.4778 | 480 | 535 | 102
2012-10-25 | 12:43 | 10 | 228.7167 | 45.46 | 7.4778 | 480 | 542 | 102
2012-10-25 | 12:44 | 10 | 228.7333 | 45.11 | 7.2833 | 480 | 535 | 102
2012-10-25 | 12:45 | 10 | 228.75 | 45.46 | 7.4778 | 483 | 537 | 99
2012-10-25 | 12:46 | 10 | 228.7667 | 45.46 | 7.4778 | 480 | 535 | 102
2012-10-25 | 12:47 | 10 | 228.7833 | 45.11 | 7.2833 | 480 | 535 | 96
2012-10-25 | 12:48 | 10 | 228.8 | 45.11 | 7.2833 | 480 | 535 | 96
2012-10-25 | 12:49 | 10 | 228.8167 | 45.11 | 7.2833 | 483 | 535 | 102
2012-10-25 | 12:50 | 10 | 228.8333 | 45.46 | 7.4778 | 478 | 538 | 96
2012-10-25 | 12:51 | 10 | 228.85 | 45.46 | 7.4778 | 478 | 539 | 96
2012-10-25 | 12:52 | 10 | 228.8667 | 45.11 | 7.2833 | 478 | 536 | 96
2012-10-25 | 12:53 | 10 | 228.8833 | 45.46 | 7.4778 | 480 | 534 | 105
2012-10-25 | 12:54 | 10 | 228.9 | 45.46 | 7.4778 | 480 | 539 | 102
2012-10-25 | 12:55 | 10 | 228.9167 | 45.81 | 7.6722 | 478 | 532 | 105
2012-10-25 | 12:56 | 10 | 228.9333 | 45.46 | 7.4778 | 480 | 535 | 96
2012-10-25 | 12:57 | 10 | 228.95 | 45.81 | 7.6722 | 485 | 539 | 108
2012-10-25 | 12:58 | 10 | 228.9667 | 45.46 | 7.4778 | 488 | 536 | 102
2012-10-25 | 12:59 | 10 | 228.9833 | 45.11 | 7.2833 | 496 | 534 | 108
2012-10-25 | 13:00 | 10 | 229 | 45.81 | 7.6722 | 498 | 542 | 96
2012-10-25 | 13:01 | 10 | 229.0167 | 45.46 | 7.4778 | 508 | 536 | 111
2012-10-25 | 13:02 | 10 | 229.0333 | 45.46 | 7.4778 | 511 | 547 | 105
2012-10-25 | 13:03 | 10 | 229.05 | 45.81 | 7.6722 | 508 | 536 | 105
2012-10-25 | 13:04 | 10 | 229.0667 | 45.11 | 7.2833 | 519 | 540 | 108
2012-10-25 | 13:05 | 10 | 229.0833 | 45.81 | 7.6722 | 519 | 540 | 114
2012-10-25 | 13:06 | 10 | 229.1 | 45.11 | 7.2833 | 519 | 536 | 108
2012-10-25 | 13:07 | 10 | 229.1167 | 46.14 | 7.8556 | 519 | 537 | 108
2012-10-25 | 13:08 | 10 | 229.1333 | 46.14 | 7.8556 | 519 | 534 | 111
2012-10-25 | 13:09 | 10 | 229.15 | 46.14 | 7.8556 | 516 | 540 | 105
2012-10-25 | 13:10 | 10 | 229.1667 | 45.81 | 7.6722 | 519 | 543 | 105
2012-10-25 | 13:11 | 10 | 229.1833 | 45.81 | 7.6722 | 519 | 534 | 108
2012-10-25 | 13:12 | 10 | 229.2 | 46.14 | 7.8556 | 519 | 538 | 105
2012-10-25 | 13:13 | 10 | 229.2167 | 46.14 | 7.8556 | 519 | 538 | 105
2012-10-25 | 13:14 | 10 | 229.2333 | 45.81 | 7.6722 | 519 | 531 | 102
2012-10-25 | 13:15 | 10 | 229.25 | 45.46 | 7.4778 | 519 | 542 | 108
2012-10-25 | 13:16 | 10 | 229.2667 | 46.14 | 7.8556 | 521 | 541 | 105
2012-10-25 | 13:17 | 10 | 229.2833 | 45.81 | 7.6722 | 516 | 542 | 108
2012-10-25 | 13:18 | 10 | 229.3 | 46.14 | 7.8556 | 521 | 534 | 105
2012-10-25 | 13:19 | 10 | 229.3167 | 45.46 | 7.4778 | 521 | 537 | 105
2012-10-25 | 13:20 | 10 | 229.3333 | 45.81 | 7.6722 | 519 | 535 | 102
2012-10-25 | 13:21 | 10 | 229.35 | 45.81 | 7.6722 | 521 | 536 | 108
2012-10-25 | 13:22 | 10 | 229.3667 | 45.46 | 7.4778 | 519 | 533 | 105
2012-10-25 | 13:23 | 10 | 229.3833 | 45.81 | 7.6722 | 521 | 533 | 102
2012-10-25 | 13:24 | 10 | 229.4 | 45.81 | 7.6722 | 519 | 535 | 105
2012-10-25 | 13:25 | 10 | 229.4167 | 45.81 | 7.6722 | 521 | 540 | 102
2012-10-25 | 13:26 | 10 | 229.4333 | 45.46 | 7.4778 | 521 | 533 | 108
2012-10-25 | 13:27 | 10 | 229.45 | 45.81 | 7.6722 | 519 | 532 | 105
2012-10-25 | 13:28 | 10 | 229.4667 | 46.14 | 7.8556 | 519 | 542 | 105
2012-10-25 | 13:29 | 10 | 229.4833 | 45.46 | 7.4778 | 519 | 533 | 105
2012-10-25 | 13:30 | 10 | 229.5 | 45.81 | 7.6722 | 519 | 530 | 108
2012-10-25 | 13:31 | 10 | 229.5167 | 46.14 | 7.8556 | 519 | 534 | 108
2012-10-25 | 13:32 | 10 | 229.5333 | 46.14 | 7.8556 | 521 | 536 | 108
2012-10-25 | 13:33 | 10 | 229.55 | 46.14 | 7.8556 | 519 | 537 | 105
2012-10-25 | 13:34 | 10 | 229.5667 | 46.14 | 7.8556 | 521 | 540 | 102
2012-10-25 | 13:35 | 10 | 229.5833 | 46.14 | 7.8556 | 521 | 530 | 105
2012-10-25 | 13:36 | 10 | 229.6 | 46.14 | 7.8556 | 519 | 540 | 105
2012-10-25 | 13:37 | 10 | 229.6167 | 46.14 | 7.8556 | 521 | 535 | 105
2012-10-25 | 13:38 | 10 | 229.6333 | 46.14 | 7.8556 | 521 | 534 | 102
2012-10-25 | 13:39 | 10 | 229.65 | 46.49 | 8.05 | 521 | 539 | 105
2012-10-25 | 13:40 | 10 | 229.6667 | 46.49 | 8.05 | 521 | 535 | 105
2012-10-25 | 13:41 | 10 | 229.6833 | 46.14 | 7.8556 | 519 | 535 | 102
2012-10-25 | 13:42 | 10 | 229.7 | 46.14 | 7.8556 | 519 | 538 | 102
2012-10-25 | 13:43 | 10 | 229.7167 | 46.49 | 8.05 | 519 | 543 | 105
2012-10-25 | 13:44 | 10 | 229.7333 | 46.14 | 7.8556 | 519 | 533 | 102
2012-10-25 | 13:45 | 10 | 229.75 | 46.49 | 8.05 | 519 | 536 | 102
2012-10-25 | 13:46 | 10 | 229.7667 | 46.49 | 8.05 | 521 | 533 | 102
2012-10-25 | 13:47 | 10 | 229.7833 | 46.14 | 7.8556 | 521 | 536 | 102
2012-10-25 | 13:48 | 10 | 229.8 | 46.49 | 8.05 | 521 | 533 | 105
2012-10-25 | 13:49 | 10 | 229.8167 | 46.49 | 8.05 | 519 | 537 | 99
2012-10-25 | 13:50 | 10 | 229.8333 | 46.14 | 7.8556 | 519 | 533 | 102
2012-10-25 | 13:51 | 10 | 229.85 | 46.84 | 8.2444 | 519 | 534 | 99
2012-10-25 | 13:52 | 10 | 229.8667 | 46.49 | 8.05 | 521 | 544 | 102
2012-10-25 | 13:53 | 10 | 229.8833 | 46.14 | 7.8556 | 519 | 536 | 105
2012-10-25 | 13:54 | 10 | 229.9 | 46.49 | 8.05 | 521 | 536 | 102
2012-10-25 | 13:55 | 10 | 229.9167 | 46.14 | 7.8556 | 519 | 537 | 96
2012-10-25 | 13:56 | 10 | 229.9333 | 46.49 | 8.05 | 519 | 537 | 102
2012-10-25 | 13:57 | 10 | 229.95 | 46.49 | 8.05 | 519 | 534 | 99
2012-10-25 | 13:58 | 10 | 229.9667 | 46.84 | 8.2444 | 519 | 539 | 96
2012-10-25 | 13:59 | 10 | 229.9833 | 47.19 | 8.4389 | 519 | 536 | 102
2012-10-25 | 14:00 | 10 | 230 | 46.84 | 8.2444 | 519 | 532 | 102
2012-10-25 | 14:01 | 10 | 230.0167 | 46.49 | 8.05 | 519 | 541 | 102
2012-10-25 | 14:02 | 10 | 230.0333 | 46.84 | 8.2444 | 519 | 539 | 102
2012-10-25 | 14:03 | 10 | 230.05 | 46.84 | 8.2444 | 519 | 531 | 96
2012-10-25 | 14:04 | 10 | 230.0667 | 46.84 | 8.2444 | 519 | 536 | 96
2012-10-25 | 14:05 | 10 | 230.0833 | 46.84 | 8.2444 | 519 | 535 | 102
2012-10-25 | 14:06 | 10 | 230.1 | 46.84 | 8.2444 | 519 | 541 | 99
2012-10-25 | 14:07 | 10 | 230.1167 | 46.84 | 8.2444 | 519 | 535 | 105
2012-10-25 | 14:08 | 10 | 230.1333 | 46.84 | 8.2444 | 521 | 532 | 96
2012-10-25 | 14:09 | 10 | 230.15 | 47.19 | 8.4389 | 519 | 534 | 102
2012-10-25 | 14:10 | 10 | 230.1667 | 46.84 | 8.2444 | 519 | 534 | 105
2012-10-25 | 14:11 | 10 | 230.1833 | 46.49 | 8.05 | 519 | 537 | 105
2012-10-25 | 14:12 | 10 | 230.2 | 46.49 | 8.05 | 519 | 539 | 102
2012-10-25 | 14:13 | 10 | 230.2167 | 46.49 | 8.05 | 521 | 534 | 108
2012-10-25 | 14:14 | 10 | 230.2333 | 47.19 | 8.4389 | 521 | 531 | 105
2012-10-25 | 14:15 | 10 | 230.25 | 47.19 | 8.4389 | 519 | 537 | 102
2012-10-25 | 14:16 | 10 | 230.2667 | 46.49 | 8.05 | 519 | 540 | 102
2012-10-25 | 14:17 | 10 | 230.2833 | 47.19 | 8.4389 | 516 | 538 | 102
2012-10-25 | 14:18 | 10 | 230.3 | 47.54 | 8.6333 | 519 | 544 | 105
2012-10-25 | 14:19 | 10 | 230.3167 | 47.19 | 8.4389 | 519 | 536 | 102
2012-10-25 | 14:20 | 10 | 230.3333 | 47.19 | 8.4389 | 519 | 541 | 99
2012-10-25 | 14:21 | 10 | 230.35 | 46.84 | 8.2444 | 521 | 538 | 105
2012-10-25 | 14:22 | 10 | 230.3667 | 46.49 | 8.05 | 519 | 536 | 102
2012-10-25 | 14:23 | 10 | 230.3833 | 47.19 | 8.4389 | 519 | 531 | 99
2012-10-25 | 14:24 | 10 | 230.4 | 47.19 | 8.4389 | 519 | 539 | 102
2012-10-25 | 14:25 | 10 | 230.4167 | 47.19 | 8.4389 | 519 | 538 | 102
2012-10-25 | 14:26 | 10 | 230.4333 | 47.54 | 8.6333 | 519 | 534 | 102
2012-10-25 | 14:27 | 10 | 230.45 | 47.19 | 8.4389 | 521 | 543 | 102
2012-10-25 | 14:28 | 10 | 230.4667 | 46.84 | 8.2444 | 519 | 537 | 102
2012-10-25 | 14:29 | 10 | 230.4833 | 47.54 | 8.6333 | 519 | 535 | 105
2012-10-25 | 14:30 | 10 | 230.5 | 46.84 | 8.2444 | 519 | 537 | 108
2012-10-25 | 14:31 | 10 | 230.5167 | 47.54 | 8.6333 | 519 | 539 | 99
2012-10-25 | 14:32 | 10 | 230.5333 | 47.19 | 8.4389 | 519 | 536 | 102
2012-10-25 | 14:33 | 10 | 230.55 | 47.54 | 8.6333 | 519 | 532 | 102
2012-10-25 | 14:34 | 10 | 230.5667 | 47.54 | 8.6333 | 519 | 538 | 105
2012-10-25 | 14:35 | 10 | 230.5833 | 47.19 | 8.4389 | 519 | 535 | 102
2012-10-25 | 14:36 | 10 | 230.6 | 46.84 | 8.2444 | 521 | 537 | 105
2012-10-25 | 14:37 | 10 | 230.6167 | 47.19 | 8.4389 | 519 | 533 | 102
2012-10-25 | 14:38 | 10 | 230.6333 | 47.19 | 8.4389 | 516 | 533 | 102
2012-10-25 | 14:39 | 10 | 230.65 | 47.19 | 8.4389 | 521 | 535 | 102
2012-10-25 | 14:40 | 10 | 230.6667 | 47.19 | 8.4389 | 519 | 540 | 102
2012-10-25 | 14:41 | 10 | 230.6833 | 47.54 | 8.6333 | 519 | 533 | 102
2012-10-25 | 14:42 | 10 | 230.7 | 47.89 | 8.8278 | 519 | 534 | 105
2012-10-25 | 14:43 | 10 | 230.7167 | 47.54 | 8.6333 | 519 | 531 | 102
2012-10-25 | 14:44 | 10 | 230.7333 | 47.19 | 8.4389 | 519 | 538 | 105
2012-10-25 | 14:45 | 10 | 230.75 | 47.19 | 8.4389 | 521 | 536 | 102
2012-10-25 | 14:46 | 10 | 230.7667 | 47.54 | 8.6333 | 519 | 534 | 108
2012-10-25 | 14:47 | 10 | 230.7833 | 47.19 | 8.4389 | 519 | 536 | 105
2012-10-25 | 14:48 | 10 | 230.8 | 47.19 | 8.4389 | 534 | 535 | 108
2012-10-25 | 14:49 | 10 | 230.8167 | 47.54 | 8.6333 | 534 | 530 | 108
2012-10-25 | 14:50 | 10 | 230.8333 | 47.54 | 8.6333 | 531 | 532 | 108
2012-10-25 | 14:51 | 10 | 230.85 | 47.54 | 8.6333 | 541 | 540 | 108
2012-10-25 | 14:52 | 10 | 230.8667 | 47.54 | 8.6333 | 541 | 539 | 114
2012-10-25 | 14:53 | 10 | 230.8833 | 47.54 | 8.6333 | 554 | 544 | 114
2012-10-25 | 14:54 | 10 | 230.9 | 47.19 | 8.4389 | 554 | 532 | 108
2012-10-25 | 14:55 | 10 | 230.9167 | 47.54 | 8.6333 | 554 | 535 | 114
2012-10-25 | 14:56 | 10 | 230.9333 | 47.54 | 8.6333 | 562 | 533 | 111
2012-10-25 | 14:57 | 10 | 230.95 | 47.54 | 8.6333 | 554 | 543 | 99
2012-10-25 | 14:58 | 10 | 230.9667 | 47.89 | 8.8278 | 554 | 542 | 111
2012-10-25 | 14:59 | 10 | 230.9833 | 47.54 | 8.6333 | 554 | 535 | 111
2012-10-25 | 15:00 | 10 | 231 | 47.89 | 8.8278 | 554 | 537 | 99
2012-10-25 | 15:01 | 10 | 231.0167 | 47.89 | 8.8278 | 554 | 539 | 108
2012-10-25 | 15:02 | 10 | 231.0333 | 47.54 | 8.6333 | 554 | 543 | 111
2012-10-25 | 15:03 | 10 | 231.05 | 47.19 | 8.4389 | 554 | 535 | 108
2012-10-25 | 15:04 | 10 | 231.0667 | 47.54 | 8.6333 | 552 | 535 | 111
2012-10-25 | 15:05 | 10 | 231.0833 | 47.89 | 8.8278 | 557 | 538 | 108
2012-10-25 | 15:06 | 10 | 231.1 | 47.89 | 8.8278 | 557 | 537 | 105
2012-10-25 | 15:07 | 10 | 231.1167 | 47.89 | 8.8278 | 557 | 537 | 108
2012-10-25 | 15:08 | 10 | 231.1333 | 47.54 | 8.6333 | 557 | 543 | 108
2012-10-25 | 15:09 | 10 | 231.15 | 47.54 | 8.6333 | 559 | 539 | 108
2012-10-25 | 15:10 | 10 | 231.1667 | 47.89 | 8.8278 | 557 | 537 | 114
2012-10-25 | 15:11 | 10 | 231.1833 | 47.54 | 8.6333 | 557 | 543 | 111
2012-10-25 | 15:12 | 10 | 231.2 | 47.89 | 8.8278 | 557 | 540 | 105
2012-10-25 | 15:13 | 10 | 231.2167 | 47.89 | 8.8278 | 559 | 543 | 105
2012-10-25 | 15:14 | 10 | 231.2333 | 47.54 | 8.6333 | 557 | 526 | 108
2012-10-25 | 15:15 | 10 | 231.25 | 47.89 | 8.8278 | 557 | 539 | 105
2012-10-25 | 15:16 | 10 | 231.2667 | 47.89 | 8.8278 | 559 | 533 | 108
2012-10-25 | 15:17 | 10 | 231.2833 | 47.54 | 8.6333 | 557 | 534 | 108
2012-10-25 | 15:18 | 10 | 231.3 | 47.54 | 8.6333 | 557 | 541 | 111
2012-10-25 | 15:19 | 10 | 231.3167 | 47.89 | 8.8278 | 557 | 536 | 105
2012-10-25 | 15:20 | 10 | 231.3333 | 47.89 | 8.8278 | 557 | 537 | 105
2012-10-25 | 15:21 | 10 | 231.35 | 48.24 | 9.0222 | 557 | 530 | 99
2012-10-25 | 15:22 | 10 | 231.3667 | 48.24 | 9.0222 | 557 | 539 | 105
2012-10-25 | 15:23 | 10 | 231.3833 | 47.89 | 8.8278 | 559 | 535 | 102
2012-10-25 | 15:24 | 10 | 231.4 | 47.89 | 8.8278 | 559 | 540 | 108
2012-10-25 | 15:25 | 10 | 231.4167 | 47.89 | 8.8278 | 557 | 542 | 105
2012-10-25 | 15:26 | 10 | 231.4333 | 48.24 | 9.0222 | 557 | 535 | 99
2012-10-25 | 15:27 | 10 | 231.45 | 47.89 | 8.8278 | 557 | 538 | 105
2012-10-25 | 15:28 | 10 | 231.4667 | 47.89 | 8.8278 | 557 | 541 | 108
2012-10-25 | 15:29 | 10 | 231.4833 | 48.24 | 9.0222 | 557 | 538 | 108
2012-10-25 | 15:30 | 10 | 231.5 | 47.89 | 8.8278 | 557 | 537 | 105
2012-10-25 | 15:31 | 10 | 231.5167 | 48.24 | 9.0222 | 559 | 544 | 105
2012-10-25 | 15:32 | 10 | 231.5333 | 48.24 | 9.0222 | 557 | 541 | 105
2012-10-25 | 15:33 | 10 | 231.55 | 48.24 | 9.0222 | 559 | 530 | 102
2012-10-25 | 15:34 | 10 | 231.5667 | 47.89 | 8.8278 | 557 | 530 | 105
2012-10-25 | 15:35 | 10 | 231.5833 | 47.89 | 8.8278 | 557 | 537 | 108
2012-10-25 | 15:36 | 10 | 231.6 | 48.59 | 9.2167 | 557 | 532 | 105
2012-10-25 | 15:37 | 10 | 231.6167 | 48.24 | 9.0222 | 557 | 541 | 105
2012-10-25 | 15:38 | 10 | 231.6333 | 47.89 | 8.8278 | 557 | 536 | 102
2012-10-25 | 15:39 | 10 | 231.65 | 48.24 | 9.0222 | 557 | 533 | 105
2012-10-25 | 15:40 | 10 | 231.6667 | 48.24 | 9.0222 | 557 | 542 | 108
2012-10-25 | 15:41 | 10 | 231.6833 | 47.89 | 8.8278 | 557 | 539 | 108
2012-10-25 | 15:42 | 10 | 231.7 | 48.24 | 9.0222 | 559 | 538 | 108
2012-10-25 | 15:43 | 10 | 231.7167 | 48.24 | 9.0222 | 557 | 541 | 108
2012-10-25 | 15:44 | 10 | 231.7333 | 47.89 | 8.8278 | 557 | 537 | 108
2012-10-25 | 15:45 | 10 | 231.75 | 48.24 | 9.0222 | 557 | 529 | 105
2012-10-25 | 15:46 | 10 | 231.7667 | 47.89 | 8.8278 | 559 | 534 | 105
2012-10-25 | 15:47 | 10 | 231.7833 | 47.89 | 8.8278 | 557 | 536 | 108
2012-10-25 | 15:48 | 10 | 231.8 | 47.89 | 8.8278 | 559 | 539 | 105
2012-10-25 | 15:49 | 10 | 231.8167 | 48.24 | 9.0222 | 557 | 538 | 102
2012-10-25 | 15:50 | 10 | 231.8333 | 48.59 | 9.2167 | 559 | 541 | 108
2012-10-25 | 15:51 | 10 | 231.85 | 48.24 | 9.0222 | 559 | 535 | 108
2012-10-25 | 15:52 | 10 | 231.8667 | 48.24 | 9.0222 | 557 | 537 | 111
2012-10-25 | 15:53 | 10 | 231.8833 | 48.24 | 9.0222 | 559 | 540 | 105
2012-10-25 | 15:54 | 10 | 231.9 | 48.59 | 9.2167 | 559 | 538 | 105
2012-10-25 | 15:55 | 10 | 231.9167 | 48.59 | 9.2167 | 559 | 541 | 111
2012-10-25 | 15:56 | 10 | 231.9333 | 48.24 | 9.0222 | 559 | 540 | 108
2012-10-25 | 15:57 | 10 | 231.95 | 48.59 | 9.2167 | 557 | 533 | 111
2012-10-25 | 15:58 | 10 | 231.9667 | 48.94 | 9.4111 | 559 | 541 | 108
2012-10-25 | 15:59 | 10 | 231.9833 | 47.89 | 8.8278 | 559 | 529 | 105
2012-10-25 | 16:00 | 10 | 232 | 47.89 | 8.8278 | 559 | 540 | 111
2012-10-25 | 16:01 | 10 | 232.0167 | 48.59 | 9.2167 | 559 | 545 | 108
2012-10-25 | 16:02 | 10 | 232.0333 | 48.59 | 9.2167 | 559 | 531 | 108
2012-10-25 | 16:03 | 10 | 232.05 | 48.59 | 9.2167 | 559 | 540 | 108
2012-10-25 | 16:04 | 10 | 232.0667 | 48.94 | 9.4111 | 559 | 533 | 114
2012-10-25 | 16:05 | 10 | 232.0833 | 48.59 | 9.2167 | 564 | 542 | 108
2012-10-25 | 16:06 | 10 | 232.1 | 48.59 | 9.2167 | 559 | 543 | 105
2012-10-25 | 16:07 | 10 | 232.1167 | 48.24 | 9.0222 | 559 | 537 | 111
2012-10-25 | 16:08 | 10 | 232.1333 | 48.59 | 9.2167 | 559 | 535 | 108
2012-10-25 | 16:09 | 10 | 232.15 | 48.59 | 9.2167 | 559 | 539 | 105
2012-10-25 | 16:10 | 10 | 232.1667 | 48.94 | 9.4111 | 559 | 535 | 105
2012-10-25 | 16:11 | 10 | 232.1833 | 48.94 | 9.4111 | 559 | 537 | 105
2012-10-25 | 16:12 | 10 | 232.2 | 48.24 | 9.0222 | 559 | 532 | 108
2012-10-25 | 16:13 | 10 | 232.2167 | 48.24 | 9.0222 | 557 | 541 | 102
2012-10-25 | 16:14 | 10 | 232.2333 | 48.59 | 9.2167 | 559 | 542 | 108
2012-10-25 | 16:15 | 10 | 232.25 | 48.24 | 9.0222 | 557 | 525 | 105
2012-10-25 | 16:16 | 10 | 232.2667 | 48.59 | 9.2167 | 559 | 537 | 108
2012-10-25 | 16:17 | 10 | 232.2833 | 48.59 | 9.2167 | 559 | 546 | 105
2012-10-25 | 16:18 | 10 | 232.3 | 48.94 | 9.4111 | 559 | 538 | 111
2012-10-25 | 16:19 | 10 | 232.3167 | 48.59 | 9.2167 | 559 | 536 | 111
2012-10-25 | 16:20 | 10 | 232.3333 | 47.89 | 8.8278 | 557 | 531 | 108
2012-10-25 | 16:21 | 10 | 232.35 | 47.89 | 8.8278 | 559 | 537 | 111
2012-10-25 | 16:22 | 10 | 232.3667 | 48.94 | 9.4111 | 559 | 540 | 105
2012-10-25 | 16:23 | 10 | 232.3833 | 48.59 | 9.2167 | 559 | 533 | 114
2012-10-25 | 16:24 | 10 | 232.4 | 48.59 | 9.2167 | 557 | 535 | 111
2012-10-25 | 16:25 | 10 | 232.4167 | 48.59 | 9.2167 | 559 | 536 | 105
2012-10-25 | 16:26 | 10 | 232.4333 | 48.59 | 9.2167 | 559 | 534 | 105
2012-10-25 | 16:27 | 10 | 232.45 | 48.24 | 9.0222 | 559 | 542 | 111
2012-10-25 | 16:28 | 10 | 232.4667 | 48.59 | 9.2167 | 557 | 537 | 111
2012-10-25 | 16:29 | 10 | 232.4833 | 48.59 | 9.2167 | 559 | 538 | 108
2012-10-25 | 16:30 | 10 | 232.5 | 48.59 | 9.2167 | 562 | 537 | 111
2012-10-25 | 16:31 | 10 | 232.5167 | 48.59 | 9.2167 | 557 | 536 | 108
2012-10-25 | 16:32 | 10 | 232.5333 | 48.94 | 9.4111 | 559 | 541 | 108
2012-10-25 | 16:33 | 10 | 232.55 | 48.94 | 9.4111 | 559 | 527 | 105
2012-10-25 | 16:34 | 10 | 232.5667 | 48.59 | 9.2167 | 559 | 538 | 111
2012-10-25 | 16:35 | 10 | 232.5833 | 48.24 | 9.0222 | 559 | 540 | 102
2012-10-25 | 16:36 | 10 | 232.6 | 48.94 | 9.4111 | 559 | 541 | 111
2012-10-25 | 16:37 | 10 | 232.6167 | 48.94 | 9.4111 | 559 | 537 | 114
2012-10-25 | 16:38 | 10 | 232.6333 | 48.94 | 9.4111 | 559 | 536 | 105
2012-10-25 | 16:39 | 10 | 232.65 | 48.59 | 9.2167 | 559 | 542 | 111
2012-10-25 | 16:40 | 10 | 232.6667 | 48.59 | 9.2167 | 562 | 530 | 111
2012-10-25 | 16:41 | 10 | 232.6833 | 48.59 | 9.2167 | 559 | 540 | 111
2012-10-25 | 16:42 | 10 | 232.7 | 48.94 | 9.4111 | 559 | 536 | 108
2012-10-25 | 16:43 | 10 | 232.7167 | 48.94 | 9.4111 | 559 | 539 | 108
2012-10-25 | 16:44 | 10 | 232.7333 | 48.59 | 9.2167 | 559 | 536 | 111
2012-10-25 | 16:45 | 10 | 232.75 | 48.59 | 9.2167 | 559 | 547 | 114
2012-10-25 | 16:46 | 10 | 232.7667 | 48.94 | 9.4111 | 559 | 539 | 111
2012-10-25 | 16:47 | 10 | 232.7833 | 48.94 | 9.4111 | 562 | 544 | 111
2012-10-25 | 16:48 | 10 | 232.8 | 48.94 | 9.4111 | 559 | 537 | 111
2012-10-25 | 16:49 | 10 | 232.8167 | 48.24 | 9.0222 | 562 | 536 | 111
2012-10-25 | 16:50 | 10 | 232.8333 | 48.59 | 9.2167 | 562 | 542 | 111
2012-10-25 | 16:51 | 10 | 232.85 | 48.59 | 9.2167 | 562 | 535 | 114
2012-10-25 | 16:52 | 10 | 232.8667 | 48.59 | 9.2167 | 559 | 539 | 108
2012-10-25 | 16:53 | 10 | 232.8833 | 48.59 | 9.2167 | 559 | 531 | 108
2012-10-25 | 16:54 | 10 | 232.9 | 48.94 | 9.4111 | 559 | 536 | 111
2012-10-25 | 16:55 | 10 | 232.9167 | 48.59 | 9.2167 | 562 | 534 | 111
2012-10-25 | 16:56 | 10 | 232.9333 | 48.59 | 9.2167 | 559 | 543 | 108
2012-10-25 | 16:57 | 10 | 232.95 | 48.59 | 9.2167 | 562 | 539 | 114
2012-10-25 | 16:58 | 10 | 232.9667 | 48.59 | 9.2167 | 562 | 534 | 108
2012-10-25 | 16:59 | 10 | 232.9833 | 48.94 | 9.4111 | 562 | 532 | 111
2012-10-25 | 17:00 | 10 | 233 | 48.94 | 9.4111 | 562 | 527 | 111
2012-10-25 | 17:01 | 10 | 233.0167 | 48.94 | 9.4111 | 562 | 535 | 114
2012-10-25 | 17:02 | 10 | 233.0333 | 48.59 | 9.2167 | 562 | 536 | 114
2012-10-25 | 17:03 | 10 | 233.05 | 48.94 | 9.4111 | 562 | 538 | 108
2012-10-25 | 17:04 | 10 | 233.0667 | 48.94 | 9.4111 | 562 | 541 | 111
2012-10-25 | 17:05 | 10 | 233.0833 | 48.24 | 9.0222 | 562 | 538 | 117
2012-10-25 | 17:06 | 10 | 233.1 | 48.94 | 9.4111 | 559 | 536 | 114
2012-10-25 | 17:07 | 10 | 233.1167 | 48.94 | 9.4111 | 559 | 535 | 114
2012-10-25 | 17:08 | 10 | 233.1333 | 48.94 | 9.4111 | 562 | 540 | 114
2012-10-25 | 17:09 | 10 | 233.15 | 48.24 | 9.0222 | 562 | 537 | 111
2012-10-25 | 17:10 | 10 | 233.1667 | 48.94 | 9.4111 | 559 | 532 | 114
2012-10-25 | 17:11 | 10 | 233.1833 | 48.94 | 9.4111 | 562 | 539 | 114
2012-10-25 | 17:12 | 10 | 233.2 | 48.24 | 9.0222 | 562 | 540 | 111
2012-10-25 | 17:13 | 10 | 233.2167 | 48.24 | 9.0222 | 562 | 537 | 111
2012-10-25 | 17:14 | 10 | 233.2333 | 48.24 | 9.0222 | 562 | 540 | 111
2012-10-25 | 17:15 | 10 | 233.25 | 48.94 | 9.4111 | 562 | 534 | 105
2012-10-25 | 17:16 | 10 | 233.2667 | 48.59 | 9.2167 | 562 | 539 | 108
2012-10-25 | 17:17 | 10 | 233.2833 | 48.59 | 9.2167 | 562 | 542 | 108
2012-10-25 | 17:18 | 10 | 233.3 | 48.94 | 9.4111 | 562 | 535 | 108
2012-10-25 | 17:19 | 10 | 233.3167 | 48.94 | 9.4111 | 562 | 538 | 114
2012-10-25 | 17:20 | 10 | 233.3333 | 48.94 | 9.4111 | 562 | 543 | 111
2012-10-25 | 17:21 | 10 | 233.35 | 48.59 | 9.2167 | 562 | 534 | 108
2012-10-25 | 17:22 | 10 | 233.3667 | 48.59 | 9.2167 | 562 | 529 | 111
2012-10-25 | 17:23 | 10 | 233.3833 | 48.24 | 9.0222 | 562 | 538 | 111
2012-10-25 | 17:24 | 10 | 233.4 | 49.27 | 9.5944 | 562 | 532 | 105
2012-10-25 | 17:25 | 10 | 233.4167 | 48.59 | 9.2167 | 564 | 528 | 111
2012-10-25 | 17:26 | 10 | 233.4333 | 48.24 | 9.0222 | 562 | 536 | 111
2012-10-25 | 17:27 | 10 | 233.45 | 48.94 | 9.4111 | 562 | 533 | 111
2012-10-25 | 17:28 | 10 | 233.4667 | 48.94 | 9.4111 | 559 | 539 | 111
2012-10-25 | 17:29 | 10 | 233.4833 | 48.94 | 9.4111 | 562 | 539 | 114
2012-10-25 | 17:30 | 10 | 233.5 | 48.24 | 9.0222 | 562 | 543 | 114
2012-10-25 | 17:31 | 10 | 233.5167 | 48.24 | 9.0222 | 562 | 535 | 111
2012-10-25 | 17:32 | 10 | 233.5333 | 48.59 | 9.2167 | 562 | 531 | 114
2012-10-25 | 17:33 | 10 | 233.55 | 48.24 | 9.0222 | 562 | 539 | 114
2012-10-25 | 17:34 | 10 | 233.5667 | 48.94 | 9.4111 | 559 | 534 | 108
2012-10-25 | 17:35 | 10 | 233.5833 | 48.94 | 9.4111 | 559 | 540 | 117
2012-10-25 | 17:36 | 10 | 233.6 | 48.24 | 9.0222 | 562 | 540 | 117
2012-10-25 | 17:37 | 10 | 233.6167 | 48.59 | 9.2167 | 562 | 543 | 114
2012-10-25 | 17:38 | 10 | 233.6333 | 48.94 | 9.4111 | 564 | 539 | 108
2012-10-25 | 17:39 | 10 | 233.65 | 48.59 | 9.2167 | 562 | 539 | 117
2012-10-25 | 17:40 | 10 | 233.6667 | 48.94 | 9.4111 | 562 | 537 | 114
2012-10-25 | 17:41 | 10 | 233.6833 | 48.94 | 9.4111 | 562 | 537 | 120
2012-10-25 | 17:42 | 10 | 233.7 | 48.94 | 9.4111 | 562 | 537 | 114
2012-10-25 | 17:43 | 10 | 233.7167 | 48.94 | 9.4111 | 562 | 539 | 114
2012-10-25 | 17:44 | 10 | 233.7333 | 48.24 | 9.0222 | 562 | 537 | 117
2012-10-25 | 17:45 | 10 | 233.75 | 48.24 | 9.0222 | 562 | 533 | 114
2012-10-25 | 17:46 | 10 | 233.7667 | 48.59 | 9.2167 | 562 | 538 | 114
2012-10-25 | 17:47 | 10 | 233.7833 | 48.59 | 9.2167 | 562 | 537 | 114
2012-10-25 | 17:48 | 10 | 233.8 | 48.59 | 9.2167 | 562 | 531 | 117
2012-10-25 | 17:49 | 10 | 233.8167 | 48.59 | 9.2167 | 562 | 540 | 108
2012-10-25 | 17:50 | 10 | 233.8333 | 48.94 | 9.4111 | 562 | 541 | 111
2012-10-25 | 17:51 | 10 | 233.85 | 48.24 | 9.0222 | 562 | 540 | 111
2012-10-25 | 17:52 | 10 | 233.8667 | 48.94 | 9.4111 | 562 | 536 | 114
2012-10-25 | 17:53 | 10 | 233.8833 | 48.94 | 9.4111 | 562 | 530 | 111
2012-10-25 | 17:54 | 10 | 233.9 | 48.59 | 9.2167 | 562 | 539 | 114
2012-10-25 | 17:55 | 10 | 233.9167 | 48.59 | 9.2167 | 562 | 537 | 114
2012-10-25 | 17:56 | 10 | 233.9333 | 48.59 | 9.2167 | 562 | 527 | 114
2012-10-25 | 17:57 | 10 | 233.95 | 48.59 | 9.2167 | 562 | 536 | 114
2012-10-25 | 17:58 | 10 | 233.9667 | 48.94 | 9.4111 | 564 | 532 | 114
2012-10-25 | 17:59 | 10 | 233.9833 | 48.24 | 9.0222 | 562 | 528 | 117
2012-10-25 | 18:00 | 10 | 234 | 48.94 | 9.4111 | 562 | 531 | 114
2012-10-25 | 18:01 | 10 | 234.0167 | 48.24 | 9.0222 | 562 | 536 | 108
2012-10-25 | 18:02 | 10 | 234.0333 | 48.59 | 9.2167 | 562 | 537 | 114
2012-10-25 | 18:03 | 10 | 234.05 | 48.59 | 9.2167 | 562 | 536 | 114
2012-10-25 | 18:04 | 10 | 234.0667 | 48.59 | 9.2167 | 562 | 535 | 117
2012-10-25 | 18:05 | 10 | 234.0833 | 48.59 | 9.2167 | 562 | 538 | 120
2012-10-25 | 18:06 | 10 | 234.1 | 48.24 | 9.0222 | 562 | 534 | 117
2012-10-25 | 18:07 | 10 | 234.1167 | 48.59 | 9.2167 | 562 | 534 | 114
2012-10-25 | 18:08 | 10 | 234.1333 | 48.94 | 9.4111 | 562 | 540 | 117
2012-10-25 | 18:09 | 10 | 234.15 | 48.24 | 9.0222 | 562 | 540 | 114
2012-10-25 | 18:10 | 10 | 234.1667 | 48.59 | 9.2167 | 564 | 541 | 117
2012-10-25 | 18:11 | 10 | 234.1833 | 48.59 | 9.2167 | 562 | 539 | 117
2012-10-25 | 18:12 | 10 | 234.2 | 48.94 | 9.4111 | 562 | 543 | 114
2012-10-25 | 18:13 | 10 | 234.2167 | 48.59 | 9.2167 | 564 | 534 | 114
2012-10-25 | 18:14 | 10 | 234.2333 | 48.94 | 9.4111 | 562 | 537 | 120
2012-10-25 | 18:15 | 10 | 234.25 | 48.94 | 9.4111 | 562 | 541 | 120
2012-10-25 | 18:16 | 10 | 234.2667 | 48.59 | 9.2167 | 564 | 538 | 114
2012-10-25 | 18:17 | 10 | 234.2833 | 48.59 | 9.2167 | 559 | 533 | 117
2012-10-25 | 18:18 | 10 | 234.3 | 48.24 | 9.0222 | 564 | 534 | 120
2012-10-25 | 18:19 | 10 | 234.3167 | 48.59 | 9.2167 | 564 | 542 | 120
2012-10-25 | 18:20 | 10 | 234.3333 | 48.94 | 9.4111 | 564 | 541 | 120
2012-10-25 | 18:21 | 10 | 234.35 | 48.94 | 9.4111 | 564 | 535 | 120
2012-10-25 | 18:22 | 10 | 234.3667 | 48.59 | 9.2167 | 564 | 540 | 120
2012-10-25 | 18:23 | 10 | 234.3833 | 48.24 | 9.0222 | 564 | 533 | 114
2012-10-25 | 18:24 | 10 | 234.4 | 48.59 | 9.2167 | 564 | 539 | 111
2012-10-25 | 18:25 | 10 | 234.4167 | 48.59 | 9.2167 | 564 | 539 | 120
2012-10-25 | 18:26 | 10 | 234.4333 | 48.94 | 9.4111 | 564 | 537 | 114
2012-10-25 | 18:27 | 10 | 234.45 | 48.94 | 9.4111 | 562 | 532 | 114
2012-10-25 | 18:28 | 10 | 234.4667 | 48.59 | 9.2167 | 564 | 538 | 120
2012-10-25 | 18:29 | 10 | 234.4833 | 48.24 | 9.0222 | 564 | 535 | 114
2012-10-25 | 18:30 | 10 | 234.5 | 48.59 | 9.2167 | 564 | 538 | 120
2012-10-25 | 18:31 | 10 | 234.5167 | 48.59 | 9.2167 | 564 | 533 | 123
2012-10-25 | 18:32 | 10 | 234.5333 | 48.59 | 9.2167 | 564 | 537 | 120
2012-10-25 | 18:33 | 10 | 234.55 | 48.59 | 9.2167 | 564 | 530 | 117
2012-10-25 | 18:34 | 10 | 234.5667 | 48.59 | 9.2167 | 564 | 542 | 120
2012-10-25 | 18:35 | 10 | 234.5833 | 48.24 | 9.0222 | 562 | 537 | 120
2012-10-25 | 18:36 | 10 | 234.6 | 48.24 | 9.0222 | 562 | 538 | 120
2012-10-25 | 18:37 | 10 | 234.6167 | 48.24 | 9.0222 | 567 | 540 | 120
2012-10-25 | 18:38 | 10 | 234.6333 | 48.59 | 9.2167 | 567 | 541 | 120
2012-10-25 | 18:39 | 10 | 234.65 | 48.59 | 9.2167 | 567 | 537 | 120
2012-10-25 | 18:40 | 10 | 234.6667 | 48.59 | 9.2167 | 570 | 531 | 117
2012-10-25 | 18:41 | 10 | 234.6833 | 48.59 | 9.2167 | 564 | 541 | 120
2012-10-25 | 18:42 | 10 | 234.7 | 48.59 | 9.2167 | 564 | 531 | 120
2012-10-25 | 18:43 | 10 | 234.7167 | 48.59 | 9.2167 | 564 | 532 | 117
2012-10-25 | 18:44 | 10 | 234.7333 | 48.59 | 9.2167 | 564 | 537 | 120
2012-10-25 | 18:45 | 10 | 234.75 | 48.59 | 9.2167 | 564 | 532 | 111
2012-10-25 | 18:46 | 10 | 234.7667 | 48.59 | 9.2167 | 564 | 535 | 114
2012-10-25 | 18:47 | 10 | 234.7833 | 48.24 | 9.0222 | 564 | 538 | 120
2012-10-25 | 18:48 | 10 | 234.8 | 48.24 | 9.0222 | 564 | 539 | 117
2012-10-25 | 18:49 | 10 | 234.8167 | 48.59 | 9.2167 | 564 | 537 | 117
2012-10-25 | 18:50 | 10 | 234.8333 | 47.89 | 8.8278 | 564 | 539 | 117
2012-10-25 | 18:51 | 10 | 234.85 | 47.89 | 8.8278 | 564 | 536 | 120
2012-10-25 | 18:52 | 10 | 234.8667 | 48.59 | 9.2167 | 564 | 539 | 117
2012-10-25 | 18:53 | 10 | 234.8833 | 47.89 | 8.8278 | 564 | 534 | 114
2012-10-25 | 18:54 | 10 | 234.9 | 48.24 | 9.0222 | 567 | 534 | 123
2012-10-25 | 18:55 | 10 | 234.9167 | 48.59 | 9.2167 | 564 | 537 | 117
2012-10-25 | 18:56 | 10 | 234.9333 | 47.89 | 8.8278 | 567 | 539 | 117
2012-10-25 | 18:57 | 10 | 234.95 | 48.59 | 9.2167 | 564 | 538 | 117
2012-10-25 | 18:58 | 10 | 234.9667 | 48.59 | 9.2167 | 564 | 534 | 117
2012-10-25 | 18:59 | 10 | 234.9833 | 48.24 | 9.0222 | 564 | 539 | 114
2012-10-25 | 19:00 | 10 | 235 | 48.59 | 9.2167 | 562 | 543 | 117
2012-10-25 | 19:01 | 10 | 235.0167 | 48.24 | 9.0222 | 567 | 532 | 114
2012-10-25 | 19:02 | 10 | 235.0333 | 48.59 | 9.2167 | 564 | 543 | 123
2012-10-25 | 19:03 | 10 | 235.05 | 48.24 | 9.0222 | 564 | 535 | 117
2012-10-25 | 19:04 | 10 | 235.0667 | 48.24 | 9.0222 | 564 | 532 | 117
2012-10-25 | 19:05 | 10 | 235.0833 | 48.94 | 9.4111 | 564 | 534 | 117
2012-10-25 | 19:06 | 10 | 235.1 | 48.94 | 9.4111 | 564 | 533 | 117
2012-10-25 | 19:07 | 10 | 235.1167 | 48.24 | 9.0222 | 564 | 539 | 120
2012-10-25 | 19:08 | 10 | 235.1333 | 48.24 | 9.0222 | 564 | 532 | 117
2012-10-25 | 19:09 | 10 | 235.15 | 48.24 | 9.0222 | 564 | 537 | 117
2012-10-25 | 19:10 | 10 | 235.1667 | 48.24 | 9.0222 | 564 | 535 | 120
2012-10-25 | 19:11 | 10 | 235.1833 | 47.89 | 8.8278 | 567 | 532 | 114
2012-10-25 | 19:12 | 10 | 235.2 | 48.24 | 9.0222 | 564 | 532 | 117
2012-10-25 | 19:13 | 10 | 235.2167 | 47.54 | 8.6333 | 564 | 527 | 117
2012-10-25 | 19:14 | 10 | 235.2333 | 47.89 | 8.8278 | 564 | 535 | 114
2012-10-25 | 19:15 | 10 | 235.25 | 48.59 | 9.2167 | 562 | 536 | 114
2012-10-25 | 19:16 | 10 | 235.2667 | 48.24 | 9.0222 | 564 | 542 | 114
2012-10-25 | 19:17 | 10 | 235.2833 | 48.24 | 9.0222 | 564 | 536 | 117
2012-10-25 | 19:18 | 10 | 235.3 | 48.24 | 9.0222 | 564 | 533 | 117
2012-10-25 | 19:19 | 10 | 235.3167 | 48.24 | 9.0222 | 564 | 538 | 114
2012-10-25 | 19:20 | 10 | 235.3333 | 47.89 | 8.8278 | 564 | 542 | 120
2012-10-25 | 19:21 | 10 | 235.35 | 48.24 | 9.0222 | 564 | 528 | 117
2012-10-25 | 19:22 | 10 | 235.3667 | 48.59 | 9.2167 | 564 | 534 | 117
2012-10-25 | 19:23 | 10 | 235.3833 | 47.89 | 8.8278 | 564 | 535 | 117
2012-10-25 | 19:24 | 10 | 235.4 | 48.24 | 9.0222 | 564 | 536 | 114
2012-10-25 | 19:25 | 10 | 235.4167 | 47.89 | 8.8278 | 567 | 530 | 117
2012-10-25 | 19:26 | 10 | 235.4333 | 48.24 | 9.0222 | 564 | 537 | 117
2012-10-25 | 19:27 | 10 | 235.45 | 47.89 | 8.8278 | 567 | 525 | 117
2012-10-25 | 19:28 | 10 | 235.4667 | 47.89 | 8.8278 | 567 | 539 | 123
2012-10-25 | 19:29 | 10 | 235.4833 | 48.24 | 9.0222 | 567 | 537 | 114
2012-10-25 | 19:30 | 10 | 235.5 | 48.24 | 9.0222 | 567 | 536 | 117
2012-10-25 | 19:31 | 10 | 235.5167 | 48.24 | 9.0222 | 567 | 535 | 120
2012-10-25 | 19:32 | 10 | 235.5333 | 47.89 | 8.8278 | 570 | 531 | 120
2012-10-25 | 19:33 | 10 | 235.55 | 48.24 | 9.0222 | 567 | 538 | 117
2012-10-25 | 19:34 | 10 | 235.5667 | 47.89 | 8.8278 | 567 | 538 | 114
2012-10-25 | 19:35 | 10 | 235.5833 | 47.89 | 8.8278 | 567 | 532 | 114
2012-10-25 | 19:36 | 10 | 235.6 | 47.89 | 8.8278 | 567 | 540 | 117
2012-10-25 | 19:37 | 10 | 235.6167 | 48.24 | 9.0222 | 567 | 534 | 117
2012-10-25 | 19:38 | 10 | 235.6333 | 47.89 | 8.8278 | 567 | 534 | 114
2012-10-25 | 19:39 | 10 | 235.65 | 48.24 | 9.0222 | 567 | 542 | 120
2012-10-25 | 19:40 | 10 | 235.6667 | 48.59 | 9.2167 | 567 | 537 | 123
2012-10-25 | 19:41 | 10 | 235.6833 | 48.24 | 9.0222 | 567 | 538 | 117
2012-10-25 | 19:42 | 10 | 235.7 | 47.89 | 8.8278 | 570 | 526 | 117
2012-10-25 | 19:43 | 10 | 235.7167 | 48.24 | 9.0222 | 567 | 537 | 117
2012-10-25 | 19:44 | 10 | 235.7333 | 48.24 | 9.0222 | 567 | 535 | 120
2012-10-25 | 19:45 | 10 | 235.75 | 47.89 | 8.8278 | 567 | 540 | 120
2012-10-25 | 19:46 | 10 | 235.7667 | 48.24 | 9.0222 | 567 | 534 | 120
2012-10-25 | 19:47 | 10 | 235.7833 | 47.89 | 8.8278 | 567 | 523 | 117
2012-10-25 | 19:48 | 10 | 235.8 | 47.89 | 8.8278 | 567 | 531 | 117
2012-10-25 | 19:49 | 10 | 235.8167 | 48.24 | 9.0222 | 567 | 534 | 114
2012-10-25 | 19:50 | 10 | 235.8333 | 48.59 | 9.2167 | 567 | 535 | 117
2012-10-25 | 19:51 | 10 | 235.85 | 48.24 | 9.0222 | 567 | 535 | 120
2012-10-25 | 19:52 | 10 | 235.8667 | 48.24 | 9.0222 | 567 | 538 | 117
2012-10-25 | 19:53 | 10 | 235.8833 | 48.24 | 9.0222 | 567 | 543 | 117
2012-10-25 | 19:54 | 10 | 235.9 | 48.24 | 9.0222 | 567 | 538 | 114
2012-10-25 | 19:55 | 10 | 235.9167 | 48.24 | 9.0222 | 567 | 534 | 117
2012-10-25 | 19:56 | 10 | 235.9333 | 47.89 | 8.8278 | 567 | 537 | 117
2012-10-25 | 19:57 | 10 | 235.95 | 48.24 | 9.0222 | 567 | 536 | 117
2012-10-25 | 19:58 | 10 | 235.9667 | 47.89 | 8.8278 | 570 | 537 | 114
2012-10-25 | 19:59 | 10 | 235.9833 | 48.24 | 9.0222 | 567 | 537 | 111
2012-10-25 | 20:00 | 10 | 236 | 47.89 | 8.8278 | 567 | 533 | 117
2012-10-25 | 20:01 | 10 | 236.0167 | 48.24 | 9.0222 | 567 | 542 | 117
2012-10-25 | 20:02 | 10 | 236.0333 | 47.89 | 8.8278 | 567 | 541 | 120
2012-10-25 | 20:03 | 10 | 236.05 | 48.24 | 9.0222 | 567 | 539 | 114
2012-10-25 | 20:04 | 10 | 236.0667 | 48.24 | 9.0222 | 567 | 540 | 111
2012-10-25 | 20:05 | 10 | 236.0833 | 48.24 | 9.0222 | 567 | 544 | 111
2012-10-25 | 20:06 | 10 | 236.1 | 48.24 | 9.0222 | 567 | 535 | 114
2012-10-25 | 20:07 | 10 | 236.1167 | 47.89 | 8.8278 | 567 | 534 | 114
2012-10-25 | 20:08 | 10 | 236.1333 | 47.89 | 8.8278 | 567 | 537 | 117
2012-10-25 | 20:09 | 10 | 236.15 | 47.89 | 8.8278 | 567 | 535 | 117
2012-10-25 | 20:10 | 10 | 236.1667 | 47.89 | 8.8278 | 567 | 541 | 120
2012-10-25 | 20:11 | 10 | 236.1833 | 48.24 | 9.0222 | 567 | 533 | 114
2012-10-25 | 20:12 | 10 | 236.2 | 48.59 | 9.2167 | 567 | 536 | 117
2012-10-25 | 20:13 | 10 | 236.2167 | 48.24 | 9.0222 | 567 | 534 | 117
2012-10-25 | 20:14 | 10 | 236.2333 | 47.54 | 8.6333 | 567 | 534 | 120
2012-10-25 | 20:15 | 10 | 236.25 | 48.24 | 9.0222 | 567 | 537 | 114
2012-10-25 | 20:16 | 10 | 236.2667 | 48.24 | 9.0222 | 567 | 532 | 114
2012-10-25 | 20:17 | 10 | 236.2833 | 47.89 | 8.8278 | 567 | 538 | 120
2012-10-25 | 20:18 | 10 | 236.3 | 47.89 | 8.8278 | 567 | 535 | 120
2012-10-25 | 20:19 | 10 | 236.3167 | 48.59 | 9.2167 | 567 | 531 | 117
2012-10-25 | 20:20 | 10 | 236.3333 | 47.89 | 8.8278 | 567 | 539 | 120
2012-10-25 | 20:21 | 10 | 236.35 | 47.89 | 8.8278 | 567 | 531 | 120
2012-10-25 | 20:22 | 10 | 236.3667 | 47.54 | 8.6333 | 567 | 542 | 117
2012-10-25 | 20:23 | 10 | 236.3833 | 47.54 | 8.6333 | 570 | 537 | 117
2012-10-25 | 20:24 | 10 | 236.4 | 47.54 | 8.6333 | 567 | 538 | 120
2012-10-25 | 20:25 | 10 | 236.4167 | 47.54 | 8.6333 | 567 | 541 | 120
2012-10-25 | 20:26 | 10 | 236.4333 | 47.89 | 8.8278 | 567 | 535 | 120
2012-10-25 | 20:27 | 10 | 236.45 | 48.24 | 9.0222 | 567 | 536 | 120
2012-10-25 | 20:28 | 10 | 236.4667 | 47.89 | 8.8278 | 567 | 532 | 117
2012-10-25 | 20:29 | 10 | 236.4833 | 47.89 | 8.8278 | 567 | 534 | 117
2012-10-25 | 20:30 | 10 | 236.5 | 48.24 | 9.0222 | 567 | 539 | 114
2012-10-25 | 20:31 | 10 | 236.5167 | 47.89 | 8.8278 | 567 | 541 | 117
2012-10-25 | 20:32 | 10 | 236.5333 | 47.89 | 8.8278 | 567 | 532 | 120
2012-10-25 | 20:33 | 10 | 236.55 | 48.24 | 9.0222 | 567 | 537 | 117
2012-10-25 | 20:34 | 10 | 236.5667 | 47.89 | 8.8278 | 567 | 537 | 120
2012-10-25 | 20:35 | 10 | 236.5833 | 48.24 | 9.0222 | 567 | 532 | 111
2012-10-25 | 20:36 | 10 | 236.6 | 48.24 | 9.0222 | 567 | 534 | 114
2012-10-25 | 20:37 | 10 | 236.6167 | 48.24 | 9.0222 | 567 | 535 | 117
2012-10-25 | 20:38 | 10 | 236.6333 | 48.24 | 9.0222 | 570 | 538 | 114
2012-10-25 | 20:39 | 10 | 236.65 | 48.24 | 9.0222 | 567 | 527 | 117
2012-10-25 | 20:40 | 10 | 236.6667 | 48.24 | 9.0222 | 567 | 543 | 117
2012-10-25 | 20:41 | 10 | 236.6833 | 48.24 | 9.0222 | 567 | 536 | 117
2012-10-25 | 20:42 | 10 | 236.7 | 48.24 | 9.0222 | 567 | 533 | 114
2012-10-25 | 20:43 | 10 | 236.7167 | 47.89 | 8.8278 | 567 | 529 | 120
2012-10-25 | 20:44 | 10 | 236.7333 | 48.24 | 9.0222 | 567 | 535 | 120
2012-10-25 | 20:45 | 10 | 236.75 | 47.89 | 8.8278 | 567 | 535 | 114
2012-10-25 | 20:46 | 10 | 236.7667 | 47.89 | 8.8278 | 567 | 539 | 117
2012-10-25 | 20:47 | 10 | 236.7833 | 48.24 | 9.0222 | 567 | 536 | 120
2012-10-25 | 20:48 | 10 | 236.8 | 48.24 | 9.0222 | 567 | 542 | 120
2012-10-25 | 20:49 | 10 | 236.8167 | 47.89 | 8.8278 | 567 | 534 | 120
2012-10-25 | 20:50 | 10 | 236.8333 | 47.89 | 8.8278 | 567 | 540 | 117
2012-10-25 | 20:51 | 10 | 236.85 | 47.54 | 8.6333 | 567 | 540 | 117
2012-10-25 | 20:52 | 10 | 236.8667 | 48.24 | 9.0222 | 567 | 530 | 120
2012-10-25 | 20:53 | 10 | 236.8833 | 47.54 | 8.6333 | 567 | 540 | 114
2012-10-25 | 20:54 | 10 | 236.9 | 47.89 | 8.8278 | 567 | 536 | 117
2012-10-25 | 20:55 | 10 | 236.9167 | 47.54 | 8.6333 | 567 | 539 | 120
2012-10-25 | 20:56 | 10 | 236.9333 | 47.89 | 8.8278 | 567 | 535 | 117
2012-10-25 | 20:57 | 10 | 236.95 | 47.54 | 8.6333 | 567 | 530 | 120
2012-10-25 | 20:58 | 10 | 236.9667 | 47.89 | 8.8278 | 567 | 537 | 114
2012-10-25 | 20:59 | 10 | 236.9833 | 48.24 | 9.0222 | 567 | 539 | 120
2012-10-25 | 21:00 | 10 | 237 | 47.89 | 8.8278 | 567 | 539 | 120
2012-10-25 | 21:01 | 10 | 237.0167 | 47.89 | 8.8278 | 567 | 533 | 120
2012-10-25 | 21:02 | 10 | 237.0333 | 47.89 | 8.8278 | 570 | 535 | 117
2012-10-25 | 21:03 | 10 | 237.05 | 47.89 | 8.8278 | 567 | 523 | 120
2012-10-25 | 21:04 | 10 | 237.0667 | 47.89 | 8.8278 | 567 | 539 | 120
2012-10-25 | 21:05 | 10 | 237.0833 | 47.89 | 8.8278 | 567 | 537 | 117
2012-10-25 | 21:06 | 10 | 237.1 | 47.89 | 8.8278 | 567 | 538 | 114
2012-10-25 | 21:07 | 10 | 237.1167 | 47.89 | 8.8278 | 567 | 534 | 120
2012-10-25 | 21:08 | 10 | 237.1333 | 47.89 | 8.8278 | 567 | 536 | 120
2012-10-25 | 21:09 | 10 | 237.15 | 47.89 | 8.8278 | 567 | 536 | 114
2012-10-25 | 21:10 | 10 | 237.1667 | 47.89 | 8.8278 | 570 | 536 | 117
2012-10-25 | 21:11 | 10 | 237.1833 | 47.54 | 8.6333 | 567 | 537 | 120
2012-10-25 | 21:12 | 10 | 237.2 | 47.89 | 8.8278 | 567 | 533 | 114
2012-10-25 | 21:13 | 10 | 237.2167 | 47.89 | 8.8278 | 567 | 541 | 117
2012-10-25 | 21:14 | 10 | 237.2333 | 48.24 | 9.0222 | 567 | 536 | 114
2012-10-25 | 21:15 | 10 | 237.25 | 48.24 | 9.0222 | 567 | 535 | 117
2012-10-25 | 21:16 | 10 | 237.2667 | 47.89 | 8.8278 | 567 | 522 | 114
2012-10-25 | 21:17 | 10 | 237.2833 | 48.24 | 9.0222 | 567 | 537 | 117
2012-10-25 | 21:18 | 10 | 237.3 | 47.54 | 8.6333 | 570 | 539 | 120
2012-10-25 | 21:19 | 10 | 237.3167 | 47.89 | 8.8278 | 567 | 685 | 114
2012-10-25 | 21:20 | 10 | 237.3333 | 47.89 | 8.8278 | 567 | 684 | 120
2012-10-25 | 21:21 | 10 | 237.35 | 47.89 | 8.8278 | 567 | 678 | 117
2012-10-25 | 21:22 | 10 | 237.3667 | 47.54 | 8.6333 | 570 | 675 | 114
2012-10-25 | 21:23 | 10 | 237.3833 | 47.89 | 8.8278 | 567 | 674 | 120
2012-10-25 | 21:24 | 10 | 237.4 | 47.89 | 8.8278 | 567 | 672 | 114
2012-10-25 | 21:25 | 10 | 237.4167 | 47.89 | 8.8278 | 567 | 671 | 117
2012-10-25 | 21:26 | 10 | 237.4333 | 47.89 | 8.8278 | 567 | 648 | 120
2012-10-25 | 21:27 | 10 | 237.45 | 47.89 | 8.8278 | 567 | 647 | 120
2012-10-25 | 21:28 | 10 | 237.4667 | 47.89 | 8.8278 | 564 | 659 | 120
2012-10-25 | 21:29 | 10 | 237.4833 | 47.89 | 8.8278 | 567 | 648 | 117
2012-10-25 | 21:30 | 10 | 237.5 | 47.89 | 8.8278 | 567 | 662 | 117
2012-10-25 | 21:31 | 10 | 237.5167 | 47.89 | 8.8278 | 567 | 657 | 117
2012-10-25 | 21:32 | 10 | 237.5333 | 47.89 | 8.8278 | 567 | 668 | 120
2012-10-25 | 21:33 | 10 | 237.55 | 47.89 | 8.8278 | 570 | 664 | 117
2012-10-25 | 21:34 | 10 | 237.5667 | 47.54 | 8.6333 | 567 | 662 | 120
2012-10-25 | 21:35 | 10 | 237.5833 | 47.89 | 8.8278 | 567 | 664 | 114
2012-10-25 | 21:36 | 10 | 237.6 | 47.89 | 8.8278 | 567 | 663 | 120
2012-10-25 | 21:37 | 10 | 237.6167 | 47.54 | 8.6333 | 567 | 655 | 117
2012-10-25 | 21:38 | 10 | 237.6333 | 47.54 | 8.6333 | 570 | 658 | 117
2012-10-25 | 21:39 | 10 | 237.65 | 47.89 | 8.8278 | 567 | 658 | 120
2012-10-25 | 21:40 | 10 | 237.6667 | 47.89 | 8.8278 | 567 | 654 | 120
2012-10-25 | 21:41 | 10 | 237.6833 | 47.89 | 8.8278 | 564 | 655 | 123
2012-10-25 | 21:42 | 10 | 237.7 | 47.54 | 8.6333 | 567 | 661 | 114
2012-10-25 | 21:43 | 10 | 237.7167 | 47.89 | 8.8278 | 567 | 658 | 117
2012-10-25 | 21:44 | 10 | 237.7333 | 47.54 | 8.6333 | 567 | 657 | 114
2012-10-25 | 21:45 | 10 | 237.75 | 47.54 | 8.6333 | 567 | 662 | 117
2012-10-25 | 21:46 | 10 | 237.7667 | 47.54 | 8.6333 | 567 | 654 | 117
2012-10-25 | 21:47 | 10 | 237.7833 | 47.89 | 8.8278 | 567 | 658 | 114
2012-10-25 | 21:48 | 10 | 237.8 | 47.54 | 8.6333 | 564 | 660 | 120
2012-10-25 | 21:49 | 10 | 237.8167 | 47.54 | 8.6333 | 567 | 655 | 114
2012-10-25 | 21:50 | 10 | 237.8333 | 47.89 | 8.8278 | 567 | 649 | 117
2012-10-25 | 21:51 | 10 | 237.85 | 47.89 | 8.8278 | 567 | 657 | 117
2012-10-25 | 21:52 | 10 | 237.8667 | 47.89 | 8.8278 | 567 | 650 | 120
2012-10-25 | 21:53 | 10 | 237.8833 | 47.54 | 8.6333 | 570 | 650 | 114
2012-10-25 | 21:54 | 10 | 237.9 | 47.89 | 8.8278 | 567 | 659 | 114
2012-10-25 | 21:55 | 10 | 237.9167 | 47.89 | 8.8278 | 567 | 661 | 117
2012-10-25 | 21:56 | 10 | 237.9333 | 47.54 | 8.6333 | 567 | 657 | 120
2012-10-25 | 21:57 | 10 | 237.95 | 47.89 | 8.8278 | 567 | 651 | 117
2012-10-25 | 21:58 | 10 | 237.9667 | 47.89 | 8.8278 | 570 | 658 | 117
2012-10-25 | 21:59 | 10 | 237.9833 | 47.89 | 8.8278 | 567 | 655 | 114
2012-10-25 | 22:00 | 10 | 238 | 47.89 | 8.8278 | 567 | 648 | 120
2012-10-25 | 22:01 | 10 | 238.0167 | 47.89 | 8.8278 | 567 | 657 | 117
2012-10-25 | 22:02 | 10 | 238.0333 | 47.89 | 8.8278 | 567 | 659 | 114
2012-10-25 | 22:03 | 10 | 238.05 | 47.54 | 8.6333 | 567 | 653 | 120
2012-10-25 | 22:04 | 10 | 238.0667 | 47.89 | 8.8278 | 567 | 647 | 114
2012-10-25 | 22:05 | 10 | 238.0833 | 47.89 | 8.8278 | 567 | 655 | 114
2012-10-25 | 22:06 | 10 | 238.1 | 47.54 | 8.6333 | 570 | 646 | 117
2012-10-25 | 22:07 | 10 | 238.1167 | 47.54 | 8.6333 | 570 | 654 | 114
2012-10-25 | 22:08 | 10 | 238.1333 | 47.89 | 8.8278 | 567 | 653 | 117
2012-10-25 | 22:09 | 10 | 238.15 | 47.89 | 8.8278 | 567 | 656 | 117
2012-10-25 | 22:10 | 10 | 238.1667 | 47.54 | 8.6333 | 567 | 652 | 117
2012-10-25 | 22:11 | 10 | 238.1833 | 47.19 | 8.4389 | 570 | 656 | 114
2012-10-25 | 22:12 | 10 | 238.2 | 47.54 | 8.6333 | 567 | 661 | 114
2012-10-25 | 22:13 | 10 | 238.2167 | 47.19 | 8.4389 | 567 | 659 | 120
2012-10-25 | 22:14 | 10 | 238.2333 | 47.89 | 8.8278 | 567 | 654 | 117
2012-10-25 | 22:15 | 10 | 238.25 | 47.89 | 8.8278 | 567 | 657 | 111
2012-10-25 | 22:16 | 10 | 238.2667 | 47.89 | 8.8278 | 567 | 653 | 120
2012-10-25 | 22:17 | 10 | 238.2833 | 47.89 | 8.8278 | 567 | 652 | 117
2012-10-25 | 22:18 | 10 | 238.3 | 47.54 | 8.6333 | 567 | 660 | 117
2012-10-25 | 22:19 | 10 | 238.3167 | 47.89 | 8.8278 | 567 | 654 | 120
2012-10-25 | 22:20 | 10 | 238.3333 | 47.54 | 8.6333 | 567 | 652 | 117
2012-10-25 | 22:21 | 10 | 238.35 | 47.89 | 8.8278 | 567 | 655 | 114
2012-10-25 | 22:22 | 10 | 238.3667 | 47.89 | 8.8278 | 567 | 650 | 114
2012-10-25 | 22:23 | 10 | 238.3833 | 47.89 | 8.8278 | 567 | 651 | 114
2012-10-25 | 22:24 | 10 | 238.4 | 47.89 | 8.8278 | 567 | 660 | 120
2012-10-25 | 22:25 | 10 | 238.4167 | 47.54 | 8.6333 | 570 | 657 | 120
2012-10-25 | 22:26 | 10 | 238.4333 | 47.54 | 8.6333 | 567 | 653 | 117
2012-10-25 | 22:27 | 10 | 238.45 | 47.89 | 8.8278 | 567 | 651 | 117
2012-10-25 | 22:28 | 10 | 238.4667 | 47.89 | 8.8278 | 567 | 662 | 117
2012-10-25 | 22:29 | 10 | 238.4833 | 47.19 | 8.4389 | 567 | 649 | 120
2012-10-25 | 22:30 | 10 | 238.5 | 47.89 | 8.8278 | 567 | 658 | 117
2012-10-25 | 22:31 | 10 | 238.5167 | 47.54 | 8.6333 | 567 | 653 | 114
2012-10-25 | 22:32 | 10 | 238.5333 | 47.89 | 8.8278 | 570 | 644 | 120
2012-10-25 | 22:33 | 10 | 238.55 | 47.89 | 8.8278 | 564 | 655 | 114
2012-10-25 | 22:34 | 10 | 238.5667 | 47.54 | 8.6333 | 567 | 649 | 117
2012-10-25 | 22:35 | 10 | 238.5833 | 47.89 | 8.8278 | 570 | 651 | 114
2012-10-25 | 22:36 | 10 | 238.6 | 47.54 | 8.6333 | 570 | 649 | 114
2012-10-25 | 22:37 | 10 | 238.6167 | 47.89 | 8.8278 | 567 | 654 | 114
2012-10-25 | 22:38 | 10 | 238.6333 | 47.89 | 8.8278 | 567 | 645 | 114
2012-10-25 | 22:39 | 10 | 238.65 | 47.19 | 8.4389 | 567 | 652 | 117
2012-10-25 | 22:40 | 10 | 238.6667 | 47.89 | 8.8278 | 567 | 651 | 117
2012-10-25 | 22:41 | 10 | 238.6833 | 47.19 | 8.4389 | 567 | 655 | 120
2012-10-25 | 22:42 | 10 | 238.7 | 47.89 | 8.8278 | 567 | 656 | 120
2012-10-25 | 22:43 | 10 | 238.7167 | 47.89 | 8.8278 | 567 | 652 | 120
2012-10-25 | 22:44 | 10 | 238.7333 | 47.54 | 8.6333 | 567 | 654 | 120
2012-10-25 | 22:45 | 10 | 238.75 | 47.89 | 8.8278 | 570 | 647 | 117
2012-10-25 | 22:46 | 10 | 238.7667 | 47.89 | 8.8278 | 570 | 651 | 117
2012-10-25 | 22:47 | 10 | 238.7833 | 47.89 | 8.8278 | 567 | 648 | 117
2012-10-25 | 22:48 | 10 | 238.8 | 47.89 | 8.8278 | 567 | 651 | 123
2012-10-25 | 22:49 | 10 | 238.8167 | 47.19 | 8.4389 | 567 | 653 | 120
2012-10-25 | 22:50 | 10 | 238.8333 | 47.19 | 8.4389 | 567 | 653 | 117
2012-10-25 | 22:51 | 10 | 238.85 | 46.84 | 8.2444 | 567 | 647 | 117
2012-10-25 | 22:52 | 10 | 238.8667 | 47.19 | 8.4389 | 570 | 654 | 120
2012-10-25 | 22:53 | 10 | 238.8833 | 47.19 | 8.4389 | 567 | 651 | 117
2012-10-25 | 22:54 | 10 | 238.9 | 47.19 | 8.4389 | 567 | 644 | 114
2012-10-25 | 22:55 | 10 | 238.9167 | 47.19 | 8.4389 | 570 | 641 | 114
2012-10-25 | 22:56 | 10 | 238.9333 | 47.19 | 8.4389 | 570 | 645 | 117
2012-10-25 | 22:57 | 10 | 238.95 | 47.89 | 8.8278 | 570 | 650 | 120
2012-10-25 | 22:58 | 10 | 238.9667 | 47.89 | 8.8278 | 570 | 647 | 117
2012-10-25 | 22:59 | 10 | 238.9833 | 47.89 | 8.8278 | 567 | 649 | 114
2012-10-25 | 23:00 | 10 | 239 | 47.89 | 8.8278 | 567 | 651 | 117
2012-10-25 | 23:01 | 10 | 239.0167 | 47.89 | 8.8278 | 567 | 652 | 120
2012-10-25 | 23:02 | 10 | 239.0333 | 47.54 | 8.6333 | 570 | 649 | 120
2012-10-25 | 23:03 | 10 | 239.05 | 47.54 | 8.6333 | 570 | 652 | 114
2012-10-25 | 23:04 | 10 | 239.0667 | 47.54 | 8.6333 | 567 | 649 | 117
2012-10-25 | 23:05 | 10 | 239.0833 | 47.89 | 8.8278 | 567 | 647 | 114
2012-10-25 | 23:06 | 10 | 239.1 | 47.19 | 8.4389 | 567 | 661 | 117
2012-10-25 | 23:07 | 10 | 239.1167 | 47.89 | 8.8278 | 570 | 643 | 114
2012-10-25 | 23:08 | 10 | 239.1333 | 47.19 | 8.4389 | 570 | 638 | 114
2012-10-25 | 23:09 | 10 | 239.15 | 47.19 | 8.4389 | 567 | 649 | 117
2012-10-25 | 23:10 | 10 | 239.1667 | 47.89 | 8.8278 | 567 | 644 | 117
2012-10-25 | 23:11 | 10 | 239.1833 | 47.89 | 8.8278 | 567 | 649 | 114
2012-10-25 | 23:12 | 10 | 239.2 | 47.19 | 8.4389 | 567 | 648 | 120
2012-10-25 | 23:13 | 10 | 239.2167 | 47.54 | 8.6333 | 567 | 646 | 120
2012-10-25 | 23:14 | 10 | 239.2333 | 47.19 | 8.4389 | 567 | 649 | 117
2012-10-25 | 23:15 | 10 | 239.25 | 47.19 | 8.4389 | 567 | 647 | 117
2012-10-25 | 23:16 | 10 | 239.2667 | 47.19 | 8.4389 | 570 | 658 | 114
2012-10-25 | 23:17 | 10 | 239.2833 | 47.54 | 8.6333 | 567 | 660 | 120
2012-10-25 | 23:18 | 10 | 239.3 | 47.54 | 8.6333 | 570 | 660 | 117
2012-10-25 | 23:19 | 10 | 239.3167 | 47.54 | 8.6333 | 567 | 656 | 114
2012-10-25 | 23:20 | 10 | 239.3333 | 47.54 | 8.6333 | 570 | 662 | 111
2012-10-25 | 23:21 | 10 | 239.35 | 47.89 | 8.8278 | 567 | 663 | 114
2012-10-25 | 23:22 | 10 | 239.3667 | 47.89 | 8.8278 | 570 | 672 | 111
2012-10-25 | 23:23 | 10 | 239.3833 | 47.54 | 8.6333 | 570 | 671 | 117
2012-10-25 | 23:24 | 10 | 239.4 | 47.89 | 8.8278 | 567 | 667 | 120
2012-10-25 | 23:25 | 10 | 239.4167 | 47.54 | 8.6333 | 567 | 683 | 117
2012-10-25 | 23:26 | 10 | 239.4333 | 47.89 | 8.8278 | 567 | 665 | 114
2012-10-25 | 23:27 | 10 | 239.45 | 47.19 | 8.4389 | 567 | 690 | 117
2012-10-25 | 23:28 | 10 | 239.4667 | 47.54 | 8.6333 | 567 | 664 | 120
2012-10-25 | 23:29 | 10 | 239.4833 | 47.54 | 8.6333 | 570 | 670 | 111
2012-10-25 | 23:30 | 10 | 239.5 | 47.54 | 8.6333 | 570 | 672 | 117
2012-10-25 | 23:31 | 10 | 239.5167 | 47.54 | 8.6333 | 567 | 669 | 111
2012-10-25 | 23:32 | 10 | 239.5333 | 47.54 | 8.6333 | 567 | 667 | 111
2012-10-25 | 23:33 | 10 | 239.55 | 47.54 | 8.6333 | 567 | 670 | 120
2012-10-25 | 23:34 | 10 | 239.5667 | 47.54 | 8.6333 | 567 | 665 | 117
2012-10-25 | 23:35 | 10 | 239.5833 | 47.54 | 8.6333 | 570 | 658 | 120
2012-10-25 | 23:36 | 10 | 239.6 | 47.54 | 8.6333 | 567 | 656 | 117
2012-10-25 | 23:37 | 10 | 239.6167 | 47.54 | 8.6333 | 570 | 658 | 117
2012-10-25 | 23:38 | 10 | 239.6333 | 47.54 | 8.6333 | 567 | 660 | 117
2012-10-25 | 23:39 | 10 | 239.65 | 47.54 | 8.6333 | 570 | 654 | 117
2012-10-25 | 23:40 | 10 | 239.6667 | 47.54 | 8.6333 | 567 | 654 | 114
2012-10-25 | 23:41 | 10 | 239.6833 | 47.54 | 8.6333 | 567 | 652 | 120
2012-10-25 | 23:42 | 10 | 239.7 | 47.19 | 8.4389 | 570 | 652 | 117
2012-10-25 | 23:43 | 10 | 239.7167 | 47.54 | 8.6333 | 570 | 632 | 117
2012-10-25 | 23:44 | 10 | 239.7333 | 47.19 | 8.4389 | 570 | 655 | 117
2012-10-25 | 23:45 | 10 | 239.75 | 47.89 | 8.8278 | 567 | 658 | 123
2012-10-25 | 23:46 | 10 | 239.7667 | 47.54 | 8.6333 | 567 | 653 | 114
2012-10-25 | 23:47 | 10 | 239.7833 | 47.54 | 8.6333 | 570 | 642 | 117
2012-10-25 | 23:48 | 10 | 239.8 | 47.54 | 8.6333 | 570 | 645 | 117
2012-10-25 | 23:49 | 10 | 239.8167 | 47.54 | 8.6333 | 567 | 652 | 114
2012-10-25 | 23:50 | 10 | 239.8333 | 47.54 | 8.6333 | 570 | 652 | 117
2012-10-25 | 23:51 | 10 | 239.85 | 47.19 | 8.4389 | 570 | 655 | 117
2012-10-25 | 23:52 | 10 | 239.8667 | 47.54 | 8.6333 | 570 | 647 | 120
2012-10-25 | 23:53 | 10 | 239.8833 | 47.54 | 8.6333 | 570 | 656 | 114
2012-10-25 | 23:54 | 10 | 239.9 | 47.54 | 8.6333 | 567 | 653 | 114
2012-10-25 | 23:55 | 10 | 239.9167 | 47.54 | 8.6333 | 570 | 650 | 120
2012-10-25 | 23:56 | 10 | 239.9333 | 47.19 | 8.4389 | 570 | 647 | 120
2012-10-25 | 23:57 | 10 | 239.95 | 47.19 | 8.4389 | 570 | 648 | 120
2012-10-25 | 23:58 | 10 | 239.9667 | 47.54 | 8.6333 | 567 | 654 | 117
2012-10-25 | 23:59 | 10 | 239.9833 | 47.89 | 8.8278 | 567 | 647 | 114
2012-10-26 | 0:00 | 11 | 240 | 47.54 | 8.6333 | 570 | 651 | 114
2012-10-26 | 0:01 | 11 | 240.0167 | 47.19 | 8.4389 | 567 | 649 | 117
2012-10-26 | 0:02 | 11 | 240.0333 | 46.84 | 8.2444 | 567 | 653 | 123
2012-10-26 | 0:03 | 11 | 240.05 | 47.54 | 8.6333 | 570 | 650 | 117
2012-10-26 | 0:04 | 11 | 240.0667 | 47.54 | 8.6333 | 570 | 646 | 114
2012-10-26 | 0:05 | 11 | 240.0833 | 47.89 | 8.8278 | 567 | 647 | 114
2012-10-26 | 0:06 | 11 | 240.1 | 47.89 | 8.8278 | 570 | 652 | 114
2012-10-26 | 0:07 | 11 | 240.1167 | 47.19 | 8.4389 | 570 | 651 | 117
2012-10-26 | 0:08 | 11 | 240.1333 | 47.19 | 8.4389 | 570 | 646 | 117
2012-10-26 | 0:09 | 11 | 240.15 | 47.54 | 8.6333 | 570 | 651 | 117
2012-10-26 | 0:10 | 11 | 240.1667 | 47.54 | 8.6333 | 567 | 655 | 117
2012-10-26 | 0:11 | 11 | 240.1833 | 47.54 | 8.6333 | 570 | 655 | 120
2012-10-26 | 0:12 | 11 | 240.2 | 47.19 | 8.4389 | 567 | 652 | 111
2012-10-26 | 0:13 | 11 | 240.2167 | 47.89 | 8.8278 | 570 | 651 | 114
2012-10-26 | 0:14 | 11 | 240.2333 | 47.89 | 8.8278 | 567 | 646 | 114
2012-10-26 | 0:15 | 11 | 240.25 | 47.54 | 8.6333 | 570 | 650 | 117
2012-10-26 | 0:16 | 11 | 240.2667 | 47.19 | 8.4389 | 570 | 648 | 111
2012-10-26 | 0:17 | 11 | 240.2833 | 47.54 | 8.6333 | 567 | 653 | 114
2012-10-26 | 0:18 | 11 | 240.3 | 47.89 | 8.8278 | 567 | 647 | 114
2012-10-26 | 0:19 | 11 | 240.3167 | 47.54 | 8.6333 | 570 | 646 | 114
2012-10-26 | 0:20 | 11 | 240.3333 | 46.84 | 8.2444 | 570 | 649 | 111
2012-10-26 | 0:21 | 11 | 240.35 | 47.54 | 8.6333 | 570 | 648 | 117
2012-10-26 | 0:22 | 11 | 240.3667 | 47.54 | 8.6333 | 567 | 638 | 111
2012-10-26 | 0:23 | 11 | 240.3833 | 47.19 | 8.4389 | 570 | 652 | 114
2012-10-26 | 0:24 | 11 | 240.4 | 47.89 | 8.8278 | 570 | 646 | 114
2012-10-26 | 0:25 | 11 | 240.4167 | 46.84 | 8.2444 | 567 | 653 | 117
2012-10-26 | 0:26 | 11 | 240.4333 | 46.84 | 8.2444 | 570 | 648 | 120
2012-10-26 | 0:27 | 11 | 240.45 | 47.54 | 8.6333 | 567 | 652 | 117
2012-10-26 | 0:28 | 11 | 240.4667 | 47.54 | 8.6333 | 570 | 646 | 117
2012-10-26 | 0:29 | 11 | 240.4833 | 47.54 | 8.6333 | 570 | 647 | 117
2012-10-26 | 0:30 | 11 | 240.5 | 47.19 | 8.4389 | 567 | 651 | 111
2012-10-26 | 0:31 | 11 | 240.5167 | 47.54 | 8.6333 | 570 | 651 | 111
2012-10-26 | 0:32 | 11 | 240.5333 | 47.19 | 8.4389 | 567 | 646 | 117
2012-10-26 | 0:33 | 11 | 240.55 | 47.19 | 8.4389 | 567 | 664 | 111
2012-10-26 | 0:34 | 11 | 240.5667 | 47.54 | 8.6333 | 570 | 649 | 117
2012-10-26 | 0:35 | 11 | 240.5833 | 47.54 | 8.6333 | 567 | 639 | 120
2012-10-26 | 0:36 | 11 | 240.6 | 47.54 | 8.6333 | 567 | 641 | 117
2012-10-26 | 0:37 | 11 | 240.6167 | 47.54 | 8.6333 | 567 | 649 | 114
2012-10-26 | 0:38 | 11 | 240.6333 | 47.54 | 8.6333 | 567 | 640 | 114
2012-10-26 | 0:39 | 11 | 240.65 | 47.54 | 8.6333 | 567 | 644 | 117
2012-10-26 | 0:40 | 11 | 240.6667 | 47.19 | 8.4389 | 567 | 648 | 117
2012-10-26 | 0:41 | 11 | 240.6833 | 47.19 | 8.4389 | 570 | 646 | 111
2012-10-26 | 0:42 | 11 | 240.7 | 47.54 | 8.6333 | 567 | 644 | 114
2012-10-26 | 0:43 | 11 | 240.7167 | 47.19 | 8.4389 | 567 | 647 | 123
2012-10-26 | 0:44 | 11 | 240.7333 | 47.19 | 8.4389 | 567 | 642 | 111
2012-10-26 | 0:45 | 11 | 240.75 | 47.54 | 8.6333 | 567 | 643 | 114
2012-10-26 | 0:46 | 11 | 240.7667 | 47.89 | 8.8278 | 567 | 634 | 117
2012-10-26 | 0:47 | 11 | 240.7833 | 47.54 | 8.6333 | 570 | 641 | 117
2012-10-26 | 0:48 | 11 | 240.8 | 47.19 | 8.4389 | 567 | 648 | 114
2012-10-26 | 0:49 | 11 | 240.8167 | 47.54 | 8.6333 | 570 | 645 | 117
2012-10-26 | 0:50 | 11 | 240.8333 | 46.84 | 8.2444 | 567 | 650 | 114
2012-10-26 | 0:51 | 11 | 240.85 | 47.54 | 8.6333 | 567 | 644 | 111
2012-10-26 | 0:52 | 11 | 240.8667 | 47.19 | 8.4389 | 570 | 641 | 111
2012-10-26 | 0:53 | 11 | 240.8833 | 47.54 | 8.6333 | 567 | 639 | 117
2012-10-26 | 0:54 | 11 | 240.9 | 47.19 | 8.4389 | 570 | 664 | 117
2012-10-26 | 0:55 | 11 | 240.9167 | 46.84 | 8.2444 | 567 | 641 | 117
2012-10-26 | 0:56 | 11 | 240.9333 | 47.54 | 8.6333 | 567 | 642 | 117
2012-10-26 | 0:57 | 11 | 240.95 | 47.54 | 8.6333 | 570 | 645 | 117
2012-10-26 | 0:58 | 11 | 240.9667 | 47.19 | 8.4389 | 570 | 643 | 117
2012-10-26 | 0:59 | 11 | 240.9833 | 47.54 | 8.6333 | 567 | 644 | 117
2012-10-26 | 1:00 | 11 | 241 | 47.54 | 8.6333 | 567 | 639 | 117
2012-10-26 | 1:01 | 11 | 241.0167 | 47.54 | 8.6333 | 567 | 642 | 117
2012-10-26 | 1:02 | 11 | 241.0333 | 47.54 | 8.6333 | 567 | 642 | 114
2012-10-26 | 1:03 | 11 | 241.05 | 46.84 | 8.2444 | 567 | 643 | 117
2012-10-26 | 1:04 | 11 | 241.0667 | 47.54 | 8.6333 | 567 | 646 | 111
2012-10-26 | 1:05 | 11 | 241.0833 | 47.19 | 8.4389 | 570 | 650 | 117
2012-10-26 | 1:06 | 11 | 241.1 | 47.19 | 8.4389 | 567 | 646 | 114
2012-10-26 | 1:07 | 11 | 241.1167 | 47.19 | 8.4389 | 570 | 644 | 114
2012-10-26 | 1:08 | 11 | 241.1333 | 47.19 | 8.4389 | 567 | 649 | 111
2012-10-26 | 1:09 | 11 | 241.15 | 47.54 | 8.6333 | 570 | 644 | 114
2012-10-26 | 1:10 | 11 | 241.1667 | 47.54 | 8.6333 | 567 | 642 | 114
2012-10-26 | 1:11 | 11 | 241.1833 | 47.54 | 8.6333 | 567 | 642 | 117
2012-10-26 | 1:12 | 11 | 241.2 | 47.54 | 8.6333 | 567 | 648 | 120
2012-10-26 | 1:13 | 11 | 241.2167 | 47.54 | 8.6333 | 567 | 644 | 114
2012-10-26 | 1:14 | 11 | 241.2333 | 47.54 | 8.6333 | 570 | 632 | 114
2012-10-26 | 1:15 | 11 | 241.25 | 47.54 | 8.6333 | 567 | 638 | 111
2012-10-26 | 1:16 | 11 | 241.2667 | 47.19 | 8.4389 | 567 | 645 | 117
2012-10-26 | 1:17 | 11 | 241.2833 | 47.54 | 8.6333 | 567 | 640 | 114
2012-10-26 | 1:18 | 11 | 241.3 | 47.54 | 8.6333 | 567 | 637 | 114
2012-10-26 | 1:19 | 11 | 241.3167 | 47.19 | 8.4389 | 567 | 645 | 117
2012-10-26 | 1:20 | 11 | 241.3333 | 47.54 | 8.6333 | 567 | 643 | 114
2012-10-26 | 1:21 | 11 | 241.35 | 47.19 | 8.4389 | 567 | 642 | 114
2012-10-26 | 1:22 | 11 | 241.3667 | 47.54 | 8.6333 | 567 | 641 | 111
2012-10-26 | 1:23 | 11 | 241.3833 | 46.49 | 8.05 | 567 | 643 | 114
2012-10-26 | 1:24 | 11 | 241.4 | 47.54 | 8.6333 | 567 | 668 | 120
2012-10-26 | 1:25 | 11 | 241.4167 | 47.19 | 8.4389 | 570 | 642 | 114
2012-10-26 | 1:26 | 11 | 241.4333 | 47.19 | 8.4389 | 567 | 641 | 114
2012-10-26 | 1:27 | 11 | 241.45 | 46.84 | 8.2444 | 567 | 650 | 117
2012-10-26 | 1:28 | 11 | 241.4667 | 46.84 | 8.2444 | 567 | 640 | 108
2012-10-26 | 1:29 | 11 | 241.4833 | 46.49 | 8.05 | 567 | 642 | 114
2012-10-26 | 1:30 | 11 | 241.5 | 47.19 | 8.4389 | 567 | 638 | 117
2012-10-26 | 1:31 | 11 | 241.5167 | 47.19 | 8.4389 | 564 | 642 | 117
2012-10-26 | 1:32 | 11 | 241.5333 | 47.54 | 8.6333 | 564 | 639 | 120
2012-10-26 | 1:33 | 11 | 241.55 | 47.54 | 8.6333 | 567 | 638 | 111
2012-10-26 | 1:34 | 11 | 241.5667 | 47.54 | 8.6333 | 567 | 638 | 117
2012-10-26 | 1:35 | 11 | 241.5833 | 47.54 | 8.6333 | 567 | 642 | 117
2012-10-26 | 1:36 | 11 | 241.6 | 47.54 | 8.6333 | 567 | 641 | 117
2012-10-26 | 1:37 | 11 | 241.6167 | 47.54 | 8.6333 | 567 | 637 | 120
2012-10-26 | 1:38 | 11 | 241.6333 | 47.19 | 8.4389 | 567 | 647 | 117
2012-10-26 | 1:39 | 11 | 241.65 | 46.84 | 8.2444 | 567 | 640 | 120
2012-10-26 | 1:40 | 11 | 241.6667 | 47.19 | 8.4389 | 567 | 646 | 123
2012-10-26 | 1:41 | 11 | 241.6833 | 47.54 | 8.6333 | 567 | 641 | 120
2012-10-26 | 1:42 | 11 | 241.7 | 47.54 | 8.6333 | 567 | 635 | 117
2012-10-26 | 1:43 | 11 | 241.7167 | 47.19 | 8.4389 | 567 | 636 | 117
2012-10-26 | 1:44 | 11 | 241.7333 | 47.19 | 8.4389 | 567 | 639 | 114
2012-10-26 | 1:45 | 11 | 241.75 | 47.54 | 8.6333 | 567 | 641 | 117
2012-10-26 | 1:46 | 11 | 241.7667 | 47.19 | 8.4389 | 567 | 644 | 114
2012-10-26 | 1:47 | 11 | 241.7833 | 47.19 | 8.4389 | 567 | 641 | 117
2012-10-26 | 1:48 | 11 | 241.8 | 47.54 | 8.6333 | 567 | 637 | 117
2012-10-26 | 1:49 | 11 | 241.8167 | 47.54 | 8.6333 | 567 | 644 | 117
2012-10-26 | 1:50 | 11 | 241.8333 | 47.19 | 8.4389 | 570 | 640 | 117
2012-10-26 | 1:51 | 11 | 241.85 | 47.19 | 8.4389 | 570 | 641 | 117
2012-10-26 | 1:52 | 11 | 241.8667 | 46.84 | 8.2444 | 570 | 641 | 114
2012-10-26 | 1:53 | 11 | 241.8833 | 47.54 | 8.6333 | 567 | 639 | 120
2012-10-26 | 1:54 | 11 | 241.9 | 47.54 | 8.6333 | 570 | 639 | 120
2012-10-26 | 1:55 | 11 | 241.9167 | 47.19 | 8.4389 | 567 | 658 | 111
2012-10-26 | 1:56 | 11 | 241.9333 | 47.19 | 8.4389 | 567 | 643 | 117
2012-10-26 | 1:57 | 11 | 241.95 | 47.19 | 8.4389 | 567 | 641 | 114
2012-10-26 | 1:58 | 11 | 241.9667 | 47.19 | 8.4389 | 567 | 636 | 117
2012-10-26 | 1:59 | 11 | 241.9833 | 47.54 | 8.6333 | 567 | 636 | 114
2012-10-26 | 2:00 | 11 | 242 | 47.54 | 8.6333 | 567 | 642 | 114
2012-10-26 | 2:01 | 11 | 242.0167 | 47.19 | 8.4389 | 567 | 643 | 114
2012-10-26 | 2:02 | 11 | 242.0333 | 47.54 | 8.6333 | 567 | 640 | 120
2012-10-26 | 2:03 | 11 | 242.05 | 47.54 | 8.6333 | 567 | 628 | 117
2012-10-26 | 2:04 | 11 | 242.0667 | 47.19 | 8.4389 | 567 | 635 | 114
2012-10-26 | 2:05 | 11 | 242.0833 | 47.19 | 8.4389 | 570 | 642 | 117
2012-10-26 | 2:06 | 11 | 242.1 | 46.84 | 8.2444 | 567 | 638 | 114
2012-10-26 | 2:07 | 11 | 242.1167 | 47.19 | 8.4389 | 567 | 635 | 120
2012-10-26 | 2:08 | 11 | 242.1333 | 47.54 | 8.6333 | 567 | 635 | 120
2012-10-26 | 2:09 | 11 | 242.15 | 46.84 | 8.2444 | 567 | 640 | 117
2012-10-26 | 2:10 | 11 | 242.1667 | 47.54 | 8.6333 | 567 | 628 | 120
2012-10-26 | 2:11 | 11 | 242.1833 | 47.54 | 8.6333 | 567 | 637 | 114
2012-10-26 | 2:12 | 11 | 242.2 | 47.19 | 8.4389 | 567 | 636 | 117
2012-10-26 | 2:13 | 11 | 242.2167 | 47.54 | 8.6333 | 570 | 634 | 114
2012-10-26 | 2:14 | 11 | 242.2333 | 47.19 | 8.4389 | 567 | 641 | 114
2012-10-26 | 2:15 | 11 | 242.25 | 47.89 | 8.8278 | 570 | 642 | 117
2012-10-26 | 2:16 | 11 | 242.2667 | 46.84 | 8.2444 | 567 | 625 | 114
2012-10-26 | 2:17 | 11 | 242.2833 | 47.19 | 8.4389 | 570 | 639 | 114
2012-10-26 | 2:18 | 11 | 242.3 | 47.19 | 8.4389 | 567 | 638 | 117
2012-10-26 | 2:19 | 11 | 242.3167 | 47.54 | 8.6333 | 567 | 636 | 117
2012-10-26 | 2:20 | 11 | 242.3333 | 47.19 | 8.4389 | 567 | 628 | 117
2012-10-26 | 2:21 | 11 | 242.35 | 47.54 | 8.6333 | 567 | 641 | 120
2012-10-26 | 2:22 | 11 | 242.3667 | 47.54 | 8.6333 | 570 | 638 | 117
2012-10-26 | 2:23 | 11 | 242.3833 | 47.54 | 8.6333 | 567 | 635 | 111
2012-10-26 | 2:24 | 11 | 242.4 | 47.19 | 8.4389 | 567 | 641 | 117
2012-10-26 | 2:25 | 11 | 242.4167 | 47.54 | 8.6333 | 567 | 637 | 114
2012-10-26 | 2:26 | 11 | 242.4333 | 47.89 | 8.8278 | 567 | 633 | 111
2012-10-26 | 2:27 | 11 | 242.45 | 47.54 | 8.6333 | 567 | 638 | 117
2012-10-26 | 2:28 | 11 | 242.4667 | 47.54 | 8.6333 | 567 | 639 | 114
2012-10-26 | 2:29 | 11 | 242.4833 | 47.54 | 8.6333 | 567 | 642 | 114
2012-10-26 | 2:30 | 11 | 242.5 | 47.19 | 8.4389 | 567 | 644 | 114
2012-10-26 | 2:31 | 11 | 242.5167 | 47.54 | 8.6333 | 570 | 640 | 114
2012-10-26 | 2:32 | 11 | 242.5333 | 47.54 | 8.6333 | 567 | 634 | 117
2012-10-26 | 2:33 | 11 | 242.55 | 47.54 | 8.6333 | 567 | 642 | 117
2012-10-26 | 2:34 | 11 | 242.5667 | 47.54 | 8.6333 | 567 | 642 | 114
2012-10-26 | 2:35 | 11 | 242.5833 | 47.19 | 8.4389 | 567 | 636 | 114
2012-10-26 | 2:36 | 11 | 242.6 | 47.54 | 8.6333 | 567 | 633 | 114
2012-10-26 | 2:37 | 11 | 242.6167 | 46.84 | 8.2444 | 567 | 642 | 117
2012-10-26 | 2:38 | 11 | 242.6333 | 47.19 | 8.4389 | 567 | 638 | 117
2012-10-26 | 2:39 | 11 | 242.65 | 47.54 | 8.6333 | 567 | 638 | 114
2012-10-26 | 2:40 | 11 | 242.6667 | 47.54 | 8.6333 | 567 | 636 | 114
2012-10-26 | 2:41 | 11 | 242.6833 | 47.54 | 8.6333 | 567 | 635 | 120
2012-10-26 | 2:42 | 11 | 242.7 | 47.19 | 8.4389 | 567 | 637 | 120
2012-10-26 | 2:43 | 11 | 242.7167 | 46.84 | 8.2444 | 567 | 635 | 114
2012-10-26 | 2:44 | 11 | 242.7333 | 47.54 | 8.6333 | 567 | 637 | 117
2012-10-26 | 2:45 | 11 | 242.75 | 47.19 | 8.4389 | 567 | 634 | 111
2012-10-26 | 2:46 | 11 | 242.7667 | 47.19 | 8.4389 | 567 | 630 | 117
2012-10-26 | 2:47 | 11 | 242.7833 | 47.54 | 8.6333 | 570 | 636 | 114
2012-10-26 | 2:48 | 11 | 242.8 | 47.54 | 8.6333 | 567 | 634 | 111
2012-10-26 | 2:49 | 11 | 242.8167 | 46.84 | 8.2444 | 570 | 636 | 120
2012-10-26 | 2:50 | 11 | 242.8333 | 47.19 | 8.4389 | 567 | 658 | 117
2012-10-26 | 2:51 | 11 | 242.85 | 47.19 | 8.4389 | 567 | 639 | 117
2012-10-26 | 2:52 | 11 | 242.8667 | 47.89 | 8.8278 | 567 | 638 | 111
2012-10-26 | 2:53 | 11 | 242.8833 | 47.54 | 8.6333 | 567 | 640 | 111
2012-10-26 | 2:54 | 11 | 242.9 | 47.19 | 8.4389 | 567 | 634 | 117
2012-10-26 | 2:55 | 11 | 242.9167 | 47.54 | 8.6333 | 567 | 668 | 114
2012-10-26 | 2:56 | 11 | 242.9333 | 47.54 | 8.6333 | 567 | 638 | 117
2012-10-26 | 2:57 | 11 | 242.95 | 47.54 | 8.6333 | 567 | 636 | 120
2012-10-26 | 2:58 | 11 | 242.9667 | 47.54 | 8.6333 | 567 | 638 | 114
2012-10-26 | 2:59 | 11 | 242.9833 | 47.19 | 8.4389 | 567 | 640 | 117
2012-10-26 | 3:00 | 11 | 243 | 47.54 | 8.6333 | 567 | 637 | 117
2012-10-26 | 3:01 | 11 | 243.0167 | 47.19 | 8.4389 | 567 | 630 | 117
2012-10-26 | 3:02 | 11 | 243.0333 | 47.19 | 8.4389 | 567 | 637 | 117
2012-10-26 | 3:03 | 11 | 243.05 | 47.54 | 8.6333 | 567 | 635 | 114
2012-10-26 | 3:04 | 11 | 243.0667 | 46.84 | 8.2444 | 567 | 649 | 120
2012-10-26 | 3:05 | 11 | 243.0833 | 47.19 | 8.4389 | 567 | 644 | 114
2012-10-26 | 3:06 | 11 | 243.1 | 47.54 | 8.6333 | 567 | 639 | 114
2012-10-26 | 3:07 | 11 | 243.1167 | 47.19 | 8.4389 | 567 | 636 | 117
2012-10-26 | 3:08 | 11 | 243.1333 | 47.19 | 8.4389 | 567 | 629 | 114
2012-10-26 | 3:09 | 11 | 243.15 | 46.84 | 8.2444 | 567 | 631 | 114
2012-10-26 | 3:10 | 11 | 243.1667 | 47.19 | 8.4389 | 567 | 639 | 117
2012-10-26 | 3:11 | 11 | 243.1833 | 47.54 | 8.6333 | 567 | 633 | 117
2012-10-26 | 3:12 | 11 | 243.2 | 47.54 | 8.6333 | 564 | 639 | 117
2012-10-26 | 3:13 | 11 | 243.2167 | 47.54 | 8.6333 | 567 | 638 | 114
2012-10-26 | 3:14 | 11 | 243.2333 | 47.19 | 8.4389 | 567 | 636 | 120
2012-10-26 | 3:15 | 11 | 243.25 | 47.54 | 8.6333 | 567 | 637 | 117
2012-10-26 | 3:16 | 11 | 243.2667 | 47.54 | 8.6333 | 567 | 636 | 114
2012-10-26 | 3:17 | 11 | 243.2833 | 47.89 | 8.8278 | 567 | 637 | 117
2012-10-26 | 3:18 | 11 | 243.3 | 47.19 | 8.4389 | 567 | 635 | 117
2012-10-26 | 3:19 | 11 | 243.3167 | 47.54 | 8.6333 | 567 | 637 | 114
2012-10-26 | 3:20 | 11 | 243.3333 | 47.19 | 8.4389 | 567 | 639 | 120
2012-10-26 | 3:21 | 11 | 243.35 | 47.54 | 8.6333 | 567 | 639 | 114
2012-10-26 | 3:22 | 11 | 243.3667 | 47.19 | 8.4389 | 567 | 634 | 117
2012-10-26 | 3:23 | 11 | 243.3833 | 47.19 | 8.4389 | 567 | 637 | 114
2012-10-26 | 3:24 | 11 | 243.4 | 47.19 | 8.4389 | 567 | 633 | 108
2012-10-26 | 3:25 | 11 | 243.4167 | 47.19 | 8.4389 | 570 | 631 | 111
2012-10-26 | 3:26 | 11 | 243.4333 | 47.54 | 8.6333 | 567 | 637 | 111
2012-10-26 | 3:27 | 11 | 243.45 | 47.54 | 8.6333 | 564 | 637 | 117
2012-10-26 | 3:28 | 11 | 243.4667 | 47.19 | 8.4389 | 567 | 637 | 117
2012-10-26 | 3:29 | 11 | 243.4833 | 47.19 | 8.4389 | 567 | 639 | 114
2012-10-26 | 3:30 | 11 | 243.5 | 46.84 | 8.2444 | 567 | 638 | 117
2012-10-26 | 3:31 | 11 | 243.5167 | 46.84 | 8.2444 | 567 | 638 | 111
2012-10-26 | 3:32 | 11 | 243.5333 | 47.19 | 8.4389 | 567 | 638 | 117
2012-10-26 | 3:33 | 11 | 243.55 | 47.54 | 8.6333 | 567 | 640 | 111
2012-10-26 | 3:34 | 11 | 243.5667 | 47.54 | 8.6333 | 567 | 639 | 117
2012-10-26 | 3:35 | 11 | 243.5833 | 47.54 | 8.6333 | 567 | 640 | 114
2012-10-26 | 3:36 | 11 | 243.6 | 46.84 | 8.2444 | 567 | 640 | 120
2012-10-26 | 3:37 | 11 | 243.6167 | 47.19 | 8.4389 | 570 | 637 | 111
2012-10-26 | 3:38 | 11 | 243.6333 | 47.19 | 8.4389 | 567 | 639 | 117
2012-10-26 | 3:39 | 11 | 243.65 | 47.19 | 8.4389 | 567 | 638 | 111
2012-10-26 | 3:40 | 11 | 243.6667 | 47.54 | 8.6333 | 567 | 639 | 117
2012-10-26 | 3:41 | 11 | 243.6833 | 47.19 | 8.4389 | 567 | 633 | 111
2012-10-26 | 3:42 | 11 | 243.7 | 46.84 | 8.2444 | 567 | 636 | 117
2012-10-26 | 3:43 | 11 | 243.7167 | 47.19 | 8.4389 | 567 | 632 | 117
2012-10-26 | 3:44 | 11 | 243.7333 | 47.19 | 8.4389 | 567 | 636 | 114
2012-10-26 | 3:45 | 11 | 243.75 | 47.54 | 8.6333 | 567 | 636 | 114
2012-10-26 | 3:46 | 11 | 243.7667 | 46.84 | 8.2444 | 567 | 635 | 114
2012-10-26 | 3:47 | 11 | 243.7833 | 47.19 | 8.4389 | 567 | 638 | 111
2012-10-26 | 3:48 | 11 | 243.8 | 47.89 | 8.8278 | 567 | 636 | 117
2012-10-26 | 3:49 | 11 | 243.8167 | 47.19 | 8.4389 | 567 | 633 | 111
2012-10-26 | 3:50 | 11 | 243.8333 | 47.19 | 8.4389 | 567 | 639 | 114
2012-10-26 | 3:51 | 11 | 243.85 | 46.84 | 8.2444 | 567 | 641 | 114
2012-10-26 | 3:52 | 11 | 243.8667 | 46.84 | 8.2444 | 570 | 631 | 114
2012-10-26 | 3:53 | 11 | 243.8833 | 47.19 | 8.4389 | 567 | 633 | 120
2012-10-26 | 3:54 | 11 | 243.9 | 47.54 | 8.6333 | 567 | 638 | 114
2012-10-26 | 3:55 | 11 | 243.9167 | 47.54 | 8.6333 | 567 | 636 | 114
2012-10-26 | 3:56 | 11 | 243.9333 | 47.19 | 8.4389 | 567 | 635 | 117
2012-10-26 | 3:57 | 11 | 243.95 | 47.19 | 8.4389 | 567 | 642 | 117
2012-10-26 | 3:58 | 11 | 243.9667 | 47.54 | 8.6333 | 567 | 641 | 111
2012-10-26 | 3:59 | 11 | 243.9833 | 46.84 | 8.2444 | 567 | 637 | 114
2012-10-26 | 4:00 | 11 | 244 | 47.19 | 8.4389 | 567 | 645 | 111
2012-10-26 | 4:01 | 11 | 244.0167 | 47.54 | 8.6333 | 567 | 640 | 114
2012-10-26 | 4:02 | 11 | 244.0333 | 47.19 | 8.4389 | 567 | 642 | 111
2012-10-26 | 4:03 | 11 | 244.05 | 47.54 | 8.6333 | 567 | 636 | 111
2012-10-26 | 4:04 | 11 | 244.0667 | 47.19 | 8.4389 | 567 | 636 | 114
2012-10-26 | 4:05 | 11 | 244.0833 | 47.19 | 8.4389 | 567 | 639 | 111
2012-10-26 | 4:06 | 11 | 244.1 | 47.54 | 8.6333 | 567 | 642 | 117
2012-10-26 | 4:07 | 11 | 244.1167 | 46.84 | 8.2444 | 567 | 640 | 117
2012-10-26 | 4:08 | 11 | 244.1333 | 47.54 | 8.6333 | 567 | 639 | 114
2012-10-26 | 4:09 | 11 | 244.15 | 46.84 | 8.2444 | 567 | 639 | 117
2012-10-26 | 4:10 | 11 | 244.1667 | 47.54 | 8.6333 | 567 | 641 | 117
2012-10-26 | 4:11 | 11 | 244.1833 | 46.84 | 8.2444 | 567 | 635 | 117
2012-10-26 | 4:12 | 11 | 244.2 | 47.54 | 8.6333 | 567 | 632 | 120
2012-10-26 | 4:13 | 11 | 244.2167 | 46.84 | 8.2444 | 567 | 638 | 120
2012-10-26 | 4:14 | 11 | 244.2333 | 47.19 | 8.4389 | 567 | 636 | 114
2012-10-26 | 4:15 | 11 | 244.25 | 47.54 | 8.6333 | 567 | 638 | 108
2012-10-26 | 4:16 | 11 | 244.2667 | 46.84 | 8.2444 | 567 | 635 | 114
2012-10-26 | 4:17 | 11 | 244.2833 | 47.19 | 8.4389 | 567 | 642 | 114
2012-10-26 | 4:18 | 11 | 244.3 | 47.54 | 8.6333 | 567 | 642 | 114
2012-10-26 | 4:19 | 11 | 244.3167 | 47.19 | 8.4389 | 570 | 638 | 114
2012-10-26 | 4:20 | 11 | 244.3333 | 46.84 | 8.2444 | 567 | 634 | 111
2012-10-26 | 4:21 | 11 | 244.35 | 47.54 | 8.6333 | 567 | 636 | 120
2012-10-26 | 4:22 | 11 | 244.3667 | 47.54 | 8.6333 | 567 | 638 | 114
2012-10-26 | 4:23 | 11 | 244.3833 | 47.19 | 8.4389 | 567 | 640 | 114
2012-10-26 | 4:24 | 11 | 244.4 | 47.19 | 8.4389 | 570 | 639 | 117
2012-10-26 | 4:25 | 11 | 244.4167 | 47.19 | 8.4389 | 567 | 637 | 117
2012-10-26 | 4:26 | 11 | 244.4333 | 47.54 | 8.6333 | 570 | 636 | 111
2012-10-26 | 4:27 | 11 | 244.45 | 47.54 | 8.6333 | 567 | 633 | 120
2012-10-26 | 4:28 | 11 | 244.4667 | 47.19 | 8.4389 | 567 | 637 | 108
2012-10-26 | 4:29 | 11 | 244.4833 | 46.84 | 8.2444 | 567 | 633 | 117
2012-10-26 | 4:30 | 11 | 244.5 | 47.54 | 8.6333 | 567 | 630 | 117
2012-10-26 | 4:31 | 11 | 244.5167 | 47.19 | 8.4389 | 567 | 633 | 117
2012-10-26 | 4:32 | 11 | 244.5333 | 46.84 | 8.2444 | 567 | 633 | 117
2012-10-26 | 4:33 | 11 | 244.55 | 47.54 | 8.6333 | 567 | 638 | 114
2012-10-26 | 4:34 | 11 | 244.5667 | 47.54 | 8.6333 | 567 | 643 | 117
2012-10-26 | 4:35 | 11 | 244.5833 | 47.19 | 8.4389 | 567 | 634 | 120
2012-10-26 | 4:36 | 11 | 244.6 | 46.84 | 8.2444 | 567 | 634 | 114
2012-10-26 | 4:37 | 11 | 244.6167 | 47.54 | 8.6333 | 567 | 638 | 114
2012-10-26 | 4:38 | 11 | 244.6333 | 47.54 | 8.6333 | 567 | 636 | 120
2012-10-26 | 4:39 | 11 | 244.65 | 47.19 | 8.4389 | 570 | 637 | 117
2012-10-26 | 4:40 | 11 | 244.6667 | 47.19 | 8.4389 | 567 | 637 | 114
2012-10-26 | 4:41 | 11 | 244.6833 | 47.19 | 8.4389 | 567 | 636 | 117
2012-10-26 | 4:42 | 11 | 244.7 | 46.84 | 8.2444 | 567 | 631 | 111
2012-10-26 | 4:43 | 11 | 244.7167 | 47.19 | 8.4389 | 567 | 636 | 117
2012-10-26 | 4:44 | 11 | 244.7333 | 47.19 | 8.4389 | 567 | 631 | 117
2012-10-26 | 4:45 | 11 | 244.75 | 47.54 | 8.6333 | 567 | 637 | 117
2012-10-26 | 4:46 | 11 | 244.7667 | 47.54 | 8.6333 | 567 | 639 | 120
2012-10-26 | 4:47 | 11 | 244.7833 | 47.19 | 8.4389 | 570 | 637 | 114
2012-10-26 | 4:48 | 11 | 244.8 | 47.89 | 8.8278 | 567 | 636 | 117
2012-10-26 | 4:49 | 11 | 244.8167 | 46.84 | 8.2444 | 567 | 631 | 117
2012-10-26 | 4:50 | 11 | 244.8333 | 47.19 | 8.4389 | 567 | 630 | 117
2012-10-26 | 4:51 | 11 | 244.85 | 46.84 | 8.2444 | 567 | 635 | 114
2012-10-26 | 4:52 | 11 | 244.8667 | 47.19 | 8.4389 | 567 | 634 | 117
2012-10-26 | 4:53 | 11 | 244.8833 | 47.54 | 8.6333 | 567 | 637 | 114
2012-10-26 | 4:54 | 11 | 244.9 | 47.54 | 8.6333 | 567 | 636 | 111
2012-10-26 | 4:55 | 11 | 244.9167 | 46.84 | 8.2444 | 567 | 636 | 114
2012-10-26 | 4:56 | 11 | 244.9333 | 46.84 | 8.2444 | 567 | 636 | 111
2012-10-26 | 4:57 | 11 | 244.95 | 47.54 | 8.6333 | 567 | 636 | 111
2012-10-26 | 4:58 | 11 | 244.9667 | 46.84 | 8.2444 | 567 | 635 | 117
2012-10-26 | 4:59 | 11 | 244.9833 | 46.84 | 8.2444 | 567 | 633 | 117
2012-10-26 | 5:00 | 11 | 245 | 47.54 | 8.6333 | 567 | 639 | 120
2012-10-26 | 5:01 | 11 | 245.0167 | 47.54 | 8.6333 | 567 | 641 | 114
2012-10-26 | 5:02 | 11 | 245.0333 | 47.19 | 8.4389 | 567 | 634 | 114
2012-10-26 | 5:03 | 11 | 245.05 | 46.84 | 8.2444 | 567 | 636 | 111
2012-10-26 | 5:04 | 11 | 245.0667 | 47.19 | 8.4389 | 567 | 632 | 120
2012-10-26 | 5:05 | 11 | 245.0833 | 47.54 | 8.6333 | 567 | 635 | 114
2012-10-26 | 5:06 | 11 | 245.1 | 46.84 | 8.2444 | 567 | 640 | 117
2012-10-26 | 5:07 | 11 | 245.1167 | 47.19 | 8.4389 | 567 | 637 | 117
2012-10-26 | 5:08 | 11 | 245.1333 | 47.54 | 8.6333 | 567 | 638 | 120
2012-10-26 | 5:09 | 11 | 245.15 | 47.19 | 8.4389 | 564 | 639 | 114
2012-10-26 | 5:10 | 11 | 245.1667 | 47.54 | 8.6333 | 567 | 637 | 111
2012-10-26 | 5:11 | 11 | 245.1833 | 47.19 | 8.4389 | 567 | 632 | 117
2012-10-26 | 5:12 | 11 | 245.2 | 47.54 | 8.6333 | 567 | 637 | 117
2012-10-26 | 5:13 | 11 | 245.2167 | 47.19 | 8.4389 | 567 | 641 | 114
2012-10-26 | 5:14 | 11 | 245.2333 | 47.19 | 8.4389 | 567 | 636 | 114
2012-10-26 | 5:15 | 11 | 245.25 | 47.54 | 8.6333 | 567 | 638 | 114
2012-10-26 | 5:16 | 11 | 245.2667 | 47.19 | 8.4389 | 567 | 630 | 114
2012-10-26 | 5:17 | 11 | 245.2833 | 46.84 | 8.2444 | 567 | 639 | 117
2012-10-26 | 5:18 | 11 | 245.3 | 46.84 | 8.2444 | 567 | 641 | 114
2012-10-26 | 5:19 | 11 | 245.3167 | 46.84 | 8.2444 | 567 | 631 | 114
2012-10-26 | 5:20 | 11 | 245.3333 | 47.54 | 8.6333 | 567 | 638 | 117
2012-10-26 | 5:21 | 11 | 245.35 | 46.84 | 8.2444 | 567 | 640 | 114
2012-10-26 | 5:22 | 11 | 245.3667 | 47.19 | 8.4389 | 564 | 640 | 114
2012-10-26 | 5:23 | 11 | 245.3833 | 47.54 | 8.6333 | 567 | 640 | 114
2012-10-26 | 5:24 | 11 | 245.4 | 47.19 | 8.4389 | 567 | 641 | 120
2012-10-26 | 5:25 | 11 | 245.4167 | 47.19 | 8.4389 | 567 | 638 | 114
2012-10-26 | 5:26 | 11 | 245.4333 | 47.54 | 8.6333 | 567 | 636 | 117
2012-10-26 | 5:27 | 11 | 245.45 | 47.54 | 8.6333 | 567 | 639 | 120
2012-10-26 | 5:28 | 11 | 245.4667 | 47.54 | 8.6333 | 567 | 636 | 111
2012-10-26 | 5:29 | 11 | 245.4833 | 47.54 | 8.6333 | 567 | 635 | 114
2012-10-26 | 5:30 | 11 | 245.5 | 46.84 | 8.2444 | 567 | 636 | 120
2012-10-26 | 5:31 | 11 | 245.5167 | 47.54 | 8.6333 | 567 | 641 | 114
2012-10-26 | 5:32 | 11 | 245.5333 | 47.19 | 8.4389 | 567 | 635 | 120
2012-10-26 | 5:33 | 11 | 245.55 | 46.84 | 8.2444 | 567 | 637 | 114
2012-10-26 | 5:34 | 11 | 245.5667 | 47.19 | 8.4389 | 570 | 632 | 114
2012-10-26 | 5:35 | 11 | 245.5833 | 47.19 | 8.4389 | 567 | 632 | 114
2012-10-26 | 5:36 | 11 | 245.6 | 46.84 | 8.2444 | 567 | 635 | 114
2012-10-26 | 5:37 | 11 | 245.6167 | 46.84 | 8.2444 | 567 | 633 | 114
2012-10-26 | 5:38 | 11 | 245.6333 | 47.19 | 8.4389 | 567 | 637 | 111
2012-10-26 | 5:39 | 11 | 245.65 | 46.84 | 8.2444 | 567 | 637 | 111
2012-10-26 | 5:40 | 11 | 245.6667 | 47.19 | 8.4389 | 567 | 639 | 117
2012-10-26 | 5:41 | 11 | 245.6833 | 47.54 | 8.6333 | 567 | 639 | 111
2012-10-26 | 5:42 | 11 | 245.7 | 47.54 | 8.6333 | 567 | 641 | 117
2012-10-26 | 5:43 | 11 | 245.7167 | 47.54 | 8.6333 | 567 | 638 | 114
2012-10-26 | 5:44 | 11 | 245.7333 | 47.54 | 8.6333 | 567 | 637 | 114
2012-10-26 | 5:45 | 11 | 245.75 | 47.19 | 8.4389 | 564 | 637 | 120
2012-10-26 | 5:46 | 11 | 245.7667 | 47.19 | 8.4389 | 567 | 636 | 120
2012-10-26 | 5:47 | 11 | 245.7833 | 47.19 | 8.4389 | 567 | 635 | 111
2012-10-26 | 5:48 | 11 | 245.8 | 47.54 | 8.6333 | 567 | 632 | 117
2012-10-26 | 5:49 | 11 | 245.8167 | 47.54 | 8.6333 | 567 | 636 | 114
2012-10-26 | 5:50 | 11 | 245.8333 | 47.54 | 8.6333 | 567 | 635 | 117
2012-10-26 | 5:51 | 11 | 245.85 | 47.19 | 8.4389 | 567 | 638 | 114
2012-10-26 | 5:52 | 11 | 245.8667 | 47.54 | 8.6333 | 567 | 636 | 114
2012-10-26 | 5:53 | 11 | 245.8833 | 46.84 | 8.2444 | 567 | 638 | 114
2012-10-26 | 5:54 | 11 | 245.9 | 47.54 | 8.6333 | 567 | 635 | 114
2012-10-26 | 5:55 | 11 | 245.9167 | 47.19 | 8.4389 | 567 | 635 | 114
2012-10-26 | 5:56 | 11 | 245.9333 | 47.19 | 8.4389 | 567 | 636 | 114
2012-10-26 | 5:57 | 11 | 245.95 | 46.84 | 8.2444 | 567 | 634 | 120
2012-10-26 | 5:58 | 11 | 245.9667 | 47.19 | 8.4389 | 567 | 641 | 117
2012-10-26 | 5:59 | 11 | 245.9833 | 47.19 | 8.4389 | 567 | 635 | 111
2012-10-26 | 6:00 | 11 | 246 | 46.49 | 8.05 | 567 | 637 | 111
2012-10-26 | 6:01 | 11 | 246.0167 | 47.19 | 8.4389 | 567 | 631 | 117
2012-10-26 | 6:02 | 11 | 246.0333 | 46.84 | 8.2444 | 567 | 636 | 117
2012-10-26 | 6:03 | 11 | 246.05 | 47.54 | 8.6333 | 567 | 637 | 117
2012-10-26 | 6:04 | 11 | 246.0667 | 47.54 | 8.6333 | 567 | 634 | 114
2012-10-26 | 6:05 | 11 | 246.0833 | 46.84 | 8.2444 | 567 | 639 | 114
2012-10-26 | 6:06 | 11 | 246.1 | 47.19 | 8.4389 | 567 | 636 | 120
2012-10-26 | 6:07 | 11 | 246.1167 | 47.19 | 8.4389 | 564 | 636 | 117
2012-10-26 | 6:08 | 11 | 246.1333 | 47.54 | 8.6333 | 567 | 634 | 117
2012-10-26 | 6:09 | 11 | 246.15 | 47.54 | 8.6333 | 567 | 641 | 114
2012-10-26 | 6:10 | 11 | 246.1667 | 47.54 | 8.6333 | 567 | 634 | 111
2012-10-26 | 6:11 | 11 | 246.1833 | 46.84 | 8.2444 | 567 | 630 | 114
2012-10-26 | 6:12 | 11 | 246.2 | 46.84 | 8.2444 | 567 | 637 | 114
2012-10-26 | 6:13 | 11 | 246.2167 | 46.84 | 8.2444 | 567 | 634 | 117
2012-10-26 | 6:14 | 11 | 246.2333 | 47.19 | 8.4389 | 567 | 637 | 117
2012-10-26 | 6:15 | 11 | 246.25 | 47.54 | 8.6333 | 564 | 636 | 111
2012-10-26 | 6:16 | 11 | 246.2667 | 47.54 | 8.6333 | 567 | 637 | 117
2012-10-26 | 6:17 | 11 | 246.2833 | 47.19 | 8.4389 | 567 | 632 | 117
2012-10-26 | 6:18 | 11 | 246.3 | 46.84 | 8.2444 | 564 | 639 | 117
2012-10-26 | 6:19 | 11 | 246.3167 | 47.19 | 8.4389 | 567 | 634 | 114
2012-10-26 | 6:20 | 11 | 246.3333 | 47.54 | 8.6333 | 564 | 636 | 117
2012-10-26 | 6:21 | 11 | 246.35 | 46.84 | 8.2444 | 567 | 637 | 117
2012-10-26 | 6:22 | 11 | 246.3667 | 47.54 | 8.6333 | 567 | 633 | 114
2012-10-26 | 6:23 | 11 | 246.3833 | 47.54 | 8.6333 | 567 | 636 | 117
2012-10-26 | 6:24 | 11 | 246.4 | 47.54 | 8.6333 | 564 | 632 | 108
2012-10-26 | 6:25 | 11 | 246.4167 | 47.19 | 8.4389 | 567 | 635 | 117
2012-10-26 | 6:26 | 11 | 246.4333 | 47.19 | 8.4389 | 567 | 633 | 114
2012-10-26 | 6:27 | 11 | 246.45 | 47.19 | 8.4389 | 564 | 634 | 117
2012-10-26 | 6:28 | 11 | 246.4667 | 47.19 | 8.4389 | 567 | 634 | 117
2012-10-26 | 6:29 | 11 | 246.4833 | 47.54 | 8.6333 | 567 | 638 | 114
2012-10-26 | 6:30 | 11 | 246.5 | 46.84 | 8.2444 | 567 | 638 | 120
2012-10-26 | 6:31 | 11 | 246.5167 | 47.19 | 8.4389 | 564 | 635 | 114
2012-10-26 | 6:32 | 11 | 246.5333 | 46.84 | 8.2444 | 567 | 635 | 114
2012-10-26 | 6:33 | 11 | 246.55 | 47.54 | 8.6333 | 567 | 633 | 117
2012-10-26 | 6:34 | 11 | 246.5667 | 47.54 | 8.6333 | 564 | 637 | 117
2012-10-26 | 6:35 | 11 | 246.5833 | 47.19 | 8.4389 | 567 | 635 | 114
2012-10-26 | 6:36 | 11 | 246.6 | 47.19 | 8.4389 | 567 | 631 | 114
2012-10-26 | 6:37 | 11 | 246.6167 | 47.19 | 8.4389 | 567 | 635 | 117
2012-10-26 | 6:38 | 11 | 246.6333 | 47.19 | 8.4389 | 567 | 636 | 114
2012-10-26 | 6:39 | 11 | 246.65 | 47.54 | 8.6333 | 567 | 634 | 114
2012-10-26 | 6:40 | 11 | 246.6667 | 46.84 | 8.2444 | 567 | 632 | 114
2012-10-26 | 6:41 | 11 | 246.6833 | 46.84 | 8.2444 | 564 | 636 | 117
2012-10-26 | 6:42 | 11 | 246.7 | 46.84 | 8.2444 | 567 | 637 | 117
2012-10-26 | 6:43 | 11 | 246.7167 | 47.19 | 8.4389 | 564 | 638 | 114
2012-10-26 | 6:44 | 11 | 246.7333 | 47.19 | 8.4389 | 567 | 640 | 114
2012-10-26 | 6:45 | 11 | 246.75 | 47.54 | 8.6333 | 564 | 632 | 114
2012-10-26 | 6:46 | 11 | 246.7667 | 47.54 | 8.6333 | 567 | 631 | 114
2012-10-26 | 6:47 | 11 | 246.7833 | 47.19 | 8.4389 | 567 | 633 | 117
2012-10-26 | 6:48 | 11 | 246.8 | 47.54 | 8.6333 | 567 | 635 | 117
2012-10-26 | 6:49 | 11 | 246.8167 | 47.19 | 8.4389 | 564 | 635 | 114
2012-10-26 | 6:50 | 11 | 246.8333 | 47.54 | 8.6333 | 564 | 636 | 117
2012-10-26 | 6:51 | 11 | 246.85 | 47.19 | 8.4389 | 567 | 635 | 117
2012-10-26 | 6:52 | 11 | 246.8667 | 46.84 | 8.2444 | 564 | 632 | 120
2012-10-26 | 6:53 | 11 | 246.8833 | 47.54 | 8.6333 | 567 | 631 | 114
2012-10-26 | 6:54 | 11 | 246.9 | 47.19 | 8.4389 | 567 | 636 | 117
2012-10-26 | 6:55 | 11 | 246.9167 | 46.84 | 8.2444 | 567 | 639 | 114
2012-10-26 | 6:56 | 11 | 246.9333 | 47.19 | 8.4389 | 567 | 638 | 117
2012-10-26 | 6:57 | 11 | 246.95 | 47.19 | 8.4389 | 567 | 631 | 114
2012-10-26 | 6:58 | 11 | 246.9667 | 47.19 | 8.4389 | 567 | 631 | 117
2012-10-26 | 6:59 | 11 | 246.9833 | 47.19 | 8.4389 | 567 | 635 | 114
2012-10-26 | 7:00 | 11 | 247 | 47.54 | 8.6333 | 564 | 638 | 117
2012-10-26 | 7:01 | 11 | 247.0167 | 47.54 | 8.6333 | 567 | 636 | 111
2012-10-26 | 7:02 | 11 | 247.0333 | 47.54 | 8.6333 | 564 | 635 | 117
2012-10-26 | 7:03 | 11 | 247.05 | 47.19 | 8.4389 | 567 | 632 | 114
2012-10-26 | 7:04 | 11 | 247.0667 | 47.19 | 8.4389 | 567 | 634 | 117
2012-10-26 | 7:05 | 11 | 247.0833 | 47.54 | 8.6333 | 567 | 637 | 111
2012-10-26 | 7:06 | 11 | 247.1 | 47.19 | 8.4389 | 564 | 636 | 114
2012-10-26 | 7:07 | 11 | 247.1167 | 47.54 | 8.6333 | 567 | 631 | 117
2012-10-26 | 7:08 | 11 | 247.1333 | 47.54 | 8.6333 | 567 | 631 | 117
2012-10-26 | 7:09 | 11 | 247.15 | 46.84 | 8.2444 | 567 | 635 | 117
2012-10-26 | 7:10 | 11 | 247.1667 | 47.19 | 8.4389 | 564 | 636 | 111
2012-10-26 | 7:11 | 11 | 247.1833 | 47.54 | 8.6333 | 567 | 636 | 117
2012-10-26 | 7:12 | 11 | 247.2 | 47.54 | 8.6333 | 564 | 636 | 117
2012-10-26 | 7:13 | 11 | 247.2167 | 47.19 | 8.4389 | 567 | 635 | 120
2012-10-26 | 7:14 | 11 | 247.2333 | 46.84 | 8.2444 | 567 | 628 | 120
2012-10-26 | 7:15 | 11 | 247.25 | 47.54 | 8.6333 | 564 | 629 | 117
2012-10-26 | 7:16 | 11 | 247.2667 | 47.19 | 8.4389 | 567 | 636 | 114
2012-10-26 | 7:17 | 11 | 247.2833 | 47.19 | 8.4389 | 567 | 634 | 114
2012-10-26 | 7:18 | 11 | 247.3 | 47.19 | 8.4389 | 564 | 635 | 117
2012-10-26 | 7:19 | 11 | 247.3167 | 47.19 | 8.4389 | 567 | 638 | 117
2012-10-26 | 7:20 | 11 | 247.3333 | 46.84 | 8.2444 | 564 | 635 | 123
2012-10-26 | 7:21 | 11 | 247.35 | 47.54 | 8.6333 | 567 | 636 | 120
2012-10-26 | 7:22 | 11 | 247.3667 | 47.19 | 8.4389 | 564 | 629 | 117
2012-10-26 | 7:23 | 11 | 247.3833 | 47.19 | 8.4389 | 567 | 637 | 114
2012-10-26 | 7:24 | 11 | 247.4 | 47.19 | 8.4389 | 567 | 639 | 111
2012-10-26 | 7:25 | 11 | 247.4167 | 47.19 | 8.4389 | 567 | 638 | 117
2012-10-26 | 7:26 | 11 | 247.4333 | 47.19 | 8.4389 | 564 | 632 | 114
2012-10-26 | 7:27 | 11 | 247.45 | 47.19 | 8.4389 | 567 | 639 | 117
2012-10-26 | 7:28 | 11 | 247.4667 | 47.19 | 8.4389 | 567 | 633 | 117
2012-10-26 | 7:29 | 11 | 247.4833 | 47.54 | 8.6333 | 567 | 637 | 114
2012-10-26 | 7:30 | 11 | 247.5 | 46.84 | 8.2444 | 564 | 636 | 117
2012-10-26 | 7:31 | 11 | 247.5167 | 47.19 | 8.4389 | 567 | 635 | 114
2012-10-26 | 7:32 | 11 | 247.5333 | 46.84 | 8.2444 | 564 | 628 | 117
2012-10-26 | 7:33 | 11 | 247.55 | 47.19 | 8.4389 | 567 | 638 | 114
2012-10-26 | 7:34 | 11 | 247.5667 | 47.19 | 8.4389 | 567 | 635 | 117
2012-10-26 | 7:35 | 11 | 247.5833 | 47.54 | 8.6333 | 564 | 636 | 117
2012-10-26 | 7:36 | 11 | 247.6 | 47.19 | 8.4389 | 567 | 635 | 117
2012-10-26 | 7:37 | 11 | 247.6167 | 46.84 | 8.2444 | 567 | 633 | 117
2012-10-26 | 7:38 | 11 | 247.6333 | 46.49 | 8.05 | 567 | 631 | 117
2012-10-26 | 7:39 | 11 | 247.65 | 47.19 | 8.4389 | 567 | 637 | 117
2012-10-26 | 7:40 | 11 | 247.6667 | 47.19 | 8.4389 | 567 | 628 | 114
2012-10-26 | 7:41 | 11 | 247.6833 | 47.54 | 8.6333 | 567 | 631 | 114
2012-10-26 | 7:42 | 11 | 247.7 | 47.19 | 8.4389 | 564 | 636 | 123
2012-10-26 | 7:43 | 11 | 247.7167 | 47.19 | 8.4389 | 564 | 634 | 114
2012-10-26 | 7:44 | 11 | 247.7333 | 46.84 | 8.2444 | 567 | 638 | 114
2012-10-26 | 7:45 | 11 | 247.75 | 47.19 | 8.4389 | 567 | 637 | 120
2012-10-26 | 7:46 | 11 | 247.7667 | 46.49 | 8.05 | 567 | 636 | 120
2012-10-26 | 7:47 | 11 | 247.7833 | 47.19 | 8.4389 | 567 | 635 | 120
2012-10-26 | 7:48 | 11 | 247.8 | 47.19 | 8.4389 | 564 | 629 | 114
2012-10-26 | 7:49 | 11 | 247.8167 | 46.84 | 8.2444 | 567 | 639 | 111
2012-10-26 | 7:50 | 11 | 247.8333 | 46.84 | 8.2444 | 567 | 635 | 117
2012-10-26 | 7:51 | 11 | 247.85 | 47.19 | 8.4389 | 567 | 632 | 120
2012-10-26 | 7:52 | 11 | 247.8667 | 46.49 | 8.05 | 564 | 637 | 117
2012-10-26 | 7:53 | 11 | 247.8833 | 47.19 | 8.4389 | 567 | 637 | 117
2012-10-26 | 7:54 | 11 | 247.9 | 46.84 | 8.2444 | 564 | 637 | 117
2012-10-26 | 7:55 | 11 | 247.9167 | 47.19 | 8.4389 | 567 | 634 | 114
2012-10-26 | 7:56 | 11 | 247.9333 | 47.19 | 8.4389 | 567 | 634 | 117
2012-10-26 | 7:57 | 11 | 247.95 | 46.84 | 8.2444 | 567 | 634 | 117
2012-10-26 | 7:58 | 11 | 247.9667 | 46.84 | 8.2444 | 564 | 635 | 117
2012-10-26 | 7:59 | 11 | 247.9833 | 47.19 | 8.4389 | 567 | 635 | 117
2012-10-26 | 8:00 | 11 | 248 | 47.19 | 8.4389 | 564 | 634 | 114
2012-10-26 | 8:01 | 11 | 248.0167 | 46.84 | 8.2444 | 567 | 632 | 120
2012-10-26 | 8:02 | 11 | 248.0333 | 47.19 | 8.4389 | 567 | 630 | 114
2012-10-26 | 8:03 | 11 | 248.05 | 47.19 | 8.4389 | 564 | 630 | 114
2012-10-26 | 8:04 | 11 | 248.0667 | 47.54 | 8.6333 | 564 | 634 | 117
2012-10-26 | 8:05 | 11 | 248.0833 | 47.19 | 8.4389 | 567 | 632 | 114
2012-10-26 | 8:06 | 11 | 248.1 | 47.54 | 8.6333 | 567 | 637 | 117
2012-10-26 | 8:07 | 11 | 248.1167 | 47.19 | 8.4389 | 567 | 635 | 114
2012-10-26 | 8:08 | 11 | 248.1333 | 47.19 | 8.4389 | 567 | 636 | 114
2012-10-26 | 8:09 | 11 | 248.15 | 46.84 | 8.2444 | 567 | 632 | 117
2012-10-26 | 8:10 | 11 | 248.1667 | 46.84 | 8.2444 | 570 | 633 | 111
2012-10-26 | 8:11 | 11 | 248.1833 | 47.54 | 8.6333 | 562 | 634 | 111
2012-10-26 | 8:12 | 11 | 248.2 | 46.84 | 8.2444 | 567 | 631 | 114
2012-10-26 | 8:13 | 11 | 248.2167 | 47.54 | 8.6333 | 567 | 633 | 117
2012-10-26 | 8:14 | 11 | 248.2333 | 46.49 | 8.05 | 564 | 627 | 123
2012-10-26 | 8:15 | 11 | 248.25 | 47.19 | 8.4389 | 564 | 635 | 120
2012-10-26 | 8:16 | 11 | 248.2667 | 46.84 | 8.2444 | 567 | 637 | 111
2012-10-26 | 8:17 | 11 | 248.2833 | 47.19 | 8.4389 | 567 | 635 | 117
2012-10-26 | 8:18 | 11 | 248.3 | 47.19 | 8.4389 | 564 | 631 | 114
2012-10-26 | 8:19 | 11 | 248.3167 | 47.19 | 8.4389 | 562 | 636 | 117
2012-10-26 | 8:20 | 11 | 248.3333 | 46.84 | 8.2444 | 564 | 631 | 117
2012-10-26 | 8:21 | 11 | 248.35 | 46.49 | 8.05 | 564 | 633 | 114
2012-10-26 | 8:22 | 11 | 248.3667 | 47.19 | 8.4389 | 564 | 630 | 117
2012-10-26 | 8:23 | 11 | 248.3833 | 47.54 | 8.6333 | 564 | 636 | 114
2012-10-26 | 8:24 | 11 | 248.4 | 47.54 | 8.6333 | 564 | 630 | 114
2012-10-26 | 8:25 | 11 | 248.4167 | 46.84 | 8.2444 | 564 | 635 | 114
2012-10-26 | 8:26 | 11 | 248.4333 | 47.19 | 8.4389 | 564 | 636 | 114
2012-10-26 | 8:27 | 11 | 248.45 | 47.54 | 8.6333 | 564 | 632 | 114
2012-10-26 | 8:28 | 11 | 248.4667 | 46.84 | 8.2444 | 564 | 635 | 120
2012-10-26 | 8:29 | 11 | 248.4833 | 47.54 | 8.6333 | 564 | 638 | 114
2012-10-26 | 8:30 | 11 | 248.5 | 47.19 | 8.4389 | 564 | 630 | 117
2012-10-26 | 8:31 | 11 | 248.5167 | 47.19 | 8.4389 | 567 | 630 | 120
2012-10-26 | 8:32 | 11 | 248.5333 | 47.19 | 8.4389 | 567 | 634 | 114
2012-10-26 | 8:33 | 11 | 248.55 | 47.19 | 8.4389 | 564 | 636 | 114
2012-10-26 | 8:34 | 11 | 248.5667 | 47.19 | 8.4389 | 567 | 632 | 114
2012-10-26 | 8:35 | 11 | 248.5833 | 46.84 | 8.2444 | 567 | 633 | 114
2012-10-26 | 8:36 | 11 | 248.6 | 47.19 | 8.4389 | 564 | 633 | 120
2012-10-26 | 8:37 | 11 | 248.6167 | 47.19 | 8.4389 | 564 | 636 | 117
2012-10-26 | 8:38 | 11 | 248.6333 | 47.19 | 8.4389 | 564 | 631 | 114
2012-10-26 | 8:39 | 11 | 248.65 | 46.84 | 8.2444 | 567 | 634 | 114
2012-10-26 | 8:40 | 11 | 248.6667 | 47.19 | 8.4389 | 567 | 634 | 117
2012-10-26 | 8:41 | 11 | 248.6833 | 46.84 | 8.2444 | 564 | 629 | 120
2012-10-26 | 8:42 | 11 | 248.7 | 47.19 | 8.4389 | 564 | 632 | 123
2012-10-26 | 8:43 | 11 | 248.7167 | 46.84 | 8.2444 | 564 | 634 | 114
2012-10-26 | 8:44 | 11 | 248.7333 | 46.84 | 8.2444 | 564 | 632 | 111
2012-10-26 | 8:45 | 11 | 248.75 | 46.84 | 8.2444 | 564 | 633 | 117
2012-10-26 | 8:46 | 11 | 248.7667 | 46.84 | 8.2444 | 564 | 637 | 117
2012-10-26 | 8:47 | 11 | 248.7833 | 47.19 | 8.4389 | 567 | 635 | 111
2012-10-26 | 8:48 | 11 | 248.8 | 46.84 | 8.2444 | 562 | 636 | 111
2012-10-26 | 8:49 | 11 | 248.8167 | 46.84 | 8.2444 | 564 | 627 | 114
2012-10-26 | 8:50 | 11 | 248.8333 | 47.19 | 8.4389 | 567 | 633 | 114
2012-10-26 | 8:51 | 11 | 248.85 | 47.54 | 8.6333 | 564 | 632 | 117
2012-10-26 | 8:52 | 11 | 248.8667 | 47.54 | 8.6333 | 564 | 631 | 108
2012-10-26 | 8:53 | 11 | 248.8833 | 47.54 | 8.6333 | 564 | 630 | 120
2012-10-26 | 8:54 | 11 | 248.9 | 46.84 | 8.2444 | 564 | 635 | 111
2012-10-26 | 8:55 | 11 | 248.9167 | 46.84 | 8.2444 | 564 | 640 | 117
2012-10-26 | 8:56 | 11 | 248.9333 | 47.54 | 8.6333 | 564 | 635 | 120
2012-10-26 | 8:57 | 11 | 248.95 | 46.49 | 8.05 | 564 | 638 | 114
2012-10-26 | 8:58 | 11 | 248.9667 | 46.84 | 8.2444 | 562 | 634 | 108
2012-10-26 | 8:59 | 11 | 248.9833 | 47.19 | 8.4389 | 564 | 625 | 117
2012-10-26 | 9:00 | 11 | 249 | 47.54 | 8.6333 | 564 | 625 | 114
2012-10-26 | 9:01 | 11 | 249.0167 | 47.19 | 8.4389 | 564 | 632 | 114
2012-10-26 | 9:02 | 11 | 249.0333 | 47.19 | 8.4389 | 567 | 636 | 120
2012-10-26 | 9:03 | 11 | 249.05 | 47.54 | 8.6333 | 564 | 633 | 117
2012-10-26 | 9:04 | 11 | 249.0667 | 46.84 | 8.2444 | 567 | 635 | 117
2012-10-26 | 9:05 | 11 | 249.0833 | 47.54 | 8.6333 | 562 | 635 | 117
2012-10-26 | 9:06 | 11 | 249.1 | 47.19 | 8.4389 | 564 | 629 | 120
2012-10-26 | 9:07 | 11 | 249.1167 | 47.19 | 8.4389 | 564 | 635 | 111
2012-10-26 | 9:08 | 11 | 249.1333 | 46.84 | 8.2444 | 567 | 635 | 114
2012-10-26 | 9:09 | 11 | 249.15 | 47.19 | 8.4389 | 564 | 639 | 111
2012-10-26 | 9:10 | 11 | 249.1667 | 47.19 | 8.4389 | 562 | 628 | 114
2012-10-26 | 9:11 | 11 | 249.1833 | 47.19 | 8.4389 | 564 | 628 | 117
2012-10-26 | 9:12 | 11 | 249.2 | 47.19 | 8.4389 | 564 | 634 | 117
2012-10-26 | 9:13 | 11 | 249.2167 | 46.84 | 8.2444 | 564 | 628 | 108
2012-10-26 | 9:14 | 11 | 249.2333 | 46.49 | 8.05 | 564 | 630 | 114
2012-10-26 | 9:15 | 11 | 249.25 | 47.54 | 8.6333 | 564 | 628 | 114
2012-10-26 | 9:16 | 11 | 249.2667 | 47.54 | 8.6333 | 564 | 636 | 111
2012-10-26 | 9:17 | 11 | 249.2833 | 47.19 | 8.4389 | 564 | 635 | 114
2012-10-26 | 9:18 | 11 | 249.3 | 47.54 | 8.6333 | 564 | 630 | 111
2012-10-26 | 9:19 | 11 | 249.3167 | 47.54 | 8.6333 | 567 | 634 | 117
2012-10-26 | 9:20 | 11 | 249.3333 | 47.19 | 8.4389 | 567 | 633 | 114
2012-10-26 | 9:21 | 11 | 249.35 | 47.19 | 8.4389 | 564 | 633 | 117
2012-10-26 | 9:22 | 11 | 249.3667 | 47.54 | 8.6333 | 567 | 632 | 120
2012-10-26 | 9:23 | 11 | 249.3833 | 47.19 | 8.4389 | 564 | 632 | 117
2012-10-26 | 9:24 | 11 | 249.4 | 47.54 | 8.6333 | 564 | 633 | 111
2012-10-26 | 9:25 | 11 | 249.4167 | 46.84 | 8.2444 | 564 | 631 | 117
2012-10-26 | 9:26 | 11 | 249.4333 | 47.19 | 8.4389 | 564 | 634 | 120
2012-10-26 | 9:27 | 11 | 249.45 | 47.19 | 8.4389 | 564 | 634 | 120
2012-10-26 | 9:28 | 11 | 249.4667 | 47.54 | 8.6333 | 564 | 636 | 117
2012-10-26 | 9:29 | 11 | 249.4833 | 47.54 | 8.6333 | 564 | 636 | 114
2012-10-26 | 9:30 | 11 | 249.5 | 46.84 | 8.2444 | 564 | 631 | 114
2012-10-26 | 9:31 | 11 | 249.5167 | 47.19 | 8.4389 | 564 | 630 | 117
2012-10-26 | 9:32 | 11 | 249.5333 | 47.19 | 8.4389 | 564 | 631 | 111
2012-10-26 | 9:33 | 11 | 249.55 | 47.54 | 8.6333 | 564 | 634 | 114
2012-10-26 | 9:34 | 11 | 249.5667 | 47.19 | 8.4389 | 564 | 634 | 117
2012-10-26 | 9:35 | 11 | 249.5833 | 47.54 | 8.6333 | 564 | 631 | 111
2012-10-26 | 9:36 | 11 | 249.6 | 47.19 | 8.4389 | 564 | 630 | 114
2012-10-26 | 9:37 | 11 | 249.6167 | 47.19 | 8.4389 | 564 | 635 | 117
2012-10-26 | 9:38 | 11 | 249.6333 | 47.19 | 8.4389 | 564 | 631 | 114
2012-10-26 | 9:39 | 11 | 249.65 | 47.54 | 8.6333 | 564 | 634 | 117
2012-10-26 | 9:40 | 11 | 249.6667 | 47.89 | 8.8278 | 564 | 630 | 111
2012-10-26 | 9:41 | 11 | 249.6833 | 47.19 | 8.4389 | 564 | 629 | 117
2012-10-26 | 9:42 | 11 | 249.7 | 47.19 | 8.4389 | 564 | 635 | 114
2012-10-26 | 9:43 | 11 | 249.7167 | 47.54 | 8.6333 | 562 | 632 | 111
2012-10-26 | 9:44 | 11 | 249.7333 | 47.54 | 8.6333 | 564 | 632 | 117
2012-10-26 | 9:45 | 11 | 249.75 | 47.54 | 8.6333 | 564 | 632 | 114
2012-10-26 | 9:46 | 11 | 249.7667 | 47.19 | 8.4389 | 564 | 630 | 114
2012-10-26 | 9:47 | 11 | 249.7833 | 47.54 | 8.6333 | 564 | 668 | 114
2012-10-26 | 9:48 | 11 | 249.8 | 47.54 | 8.6333 | 564 | 632 | 111
2012-10-26 | 9:49 | 11 | 249.8167 | 47.54 | 8.6333 | 564 | 633 | 117
2012-10-26 | 9:50 | 11 | 249.8333 | 47.19 | 8.4389 | 564 | 634 | 111
2012-10-26 | 9:51 | 11 | 249.85 | 47.19 | 8.4389 | 564 | 629 | 120
2012-10-26 | 9:52 | 11 | 249.8667 | 47.19 | 8.4389 | 564 | 631 | 114
2012-10-26 | 9:53 | 11 | 249.8833 | 47.54 | 8.6333 | 564 | 629 | 108
2012-10-26 | 9:54 | 11 | 249.9 | 47.19 | 8.4389 | 564 | 628 | 114
2012-10-26 | 9:55 | 11 | 249.9167 | 47.54 | 8.6333 | 564 | 634 | 117
2012-10-26 | 9:56 | 11 | 249.9333 | 47.54 | 8.6333 | 564 | 632 | 114
2012-10-26 | 9:57 | 11 | 249.95 | 47.54 | 8.6333 | 562 | 631 | 114
2012-10-26 | 9:58 | 11 | 249.9667 | 47.54 | 8.6333 | 564 | 632 | 117
2012-10-26 | 9:59 | 11 | 249.9833 | 47.19 | 8.4389 | 562 | 631 | 117
2012-10-26 | 10:00 | 11 | 250 | 47.54 | 8.6333 | 564 | 632 | 111
2012-10-26 | 10:01 | 11 | 250.0167 | 47.54 | 8.6333 | 562 | 631 | 117
2012-10-26 | 10:02 | 11 | 250.0333 | 46.84 | 8.2444 | 564 | 635 | 114
2012-10-26 | 10:03 | 11 | 250.05 | 47.54 | 8.6333 | 564 | 635 | 114
2012-10-26 | 10:04 | 11 | 250.0667 | 47.54 | 8.6333 | 564 | 632 | 114
2012-10-26 | 10:05 | 11 | 250.0833 | 47.89 | 8.8278 | 564 | 634 | 117
2012-10-26 | 10:06 | 11 | 250.1 | 47.54 | 8.6333 | 564 | 634 | 114
2012-10-26 | 10:07 | 11 | 250.1167 | 47.19 | 8.4389 | 562 | 631 | 114
2012-10-26 | 10:08 | 11 | 250.1333 | 47.19 | 8.4389 | 564 | 632 | 108
2012-10-26 | 10:09 | 11 | 250.15 | 46.84 | 8.2444 | 564 | 638 | 111
2012-10-26 | 10:10 | 11 | 250.1667 | 47.54 | 8.6333 | 564 | 635 | 114
2012-10-26 | 10:11 | 11 | 250.1833 | 47.19 | 8.4389 | 564 | 632 | 114
2012-10-26 | 10:12 | 11 | 250.2 | 47.54 | 8.6333 | 564 | 636 | 114
2012-10-26 | 10:13 | 11 | 250.2167 | 47.19 | 8.4389 | 564 | 629 | 117
2012-10-26 | 10:14 | 11 | 250.2333 | 47.54 | 8.6333 | 562 | 629 | 117
2012-10-26 | 10:15 | 11 | 250.25 | 47.54 | 8.6333 | 564 | 626 | 111
2012-10-26 | 10:16 | 11 | 250.2667 | 47.54 | 8.6333 | 564 | 635 | 114
2012-10-26 | 10:17 | 11 | 250.2833 | 47.19 | 8.4389 | 564 | 632 | 117
2012-10-26 | 10:18 | 11 | 250.3 | 47.19 | 8.4389 | 564 | 631 | 111
2012-10-26 | 10:19 | 11 | 250.3167 | 47.54 | 8.6333 | 564 | 630 | 114
2012-10-26 | 10:20 | 11 | 250.3333 | 47.19 | 8.4389 | 564 | 635 | 111
2012-10-26 | 10:21 | 11 | 250.35 | 47.54 | 8.6333 | 564 | 632 | 117
2012-10-26 | 10:22 | 11 | 250.3667 | 47.19 | 8.4389 | 562 | 635 | 111
2012-10-26 | 10:23 | 11 | 250.3833 | 47.89 | 8.8278 | 564 | 630 | 114
2012-10-26 | 10:24 | 11 | 250.4 | 47.19 | 8.4389 | 564 | 631 | 114
2012-10-26 | 10:25 | 11 | 250.4167 | 47.19 | 8.4389 | 564 | 632 | 117
2012-10-26 | 10:26 | 11 | 250.4333 | 47.54 | 8.6333 | 564 | 630 | 114
2012-10-26 | 10:27 | 11 | 250.45 | 47.54 | 8.6333 | 564 | 633 | 117
2012-10-26 | 10:28 | 11 | 250.4667 | 47.19 | 8.4389 | 564 | 631 | 120
2012-10-26 | 10:29 | 11 | 250.4833 | 47.89 | 8.8278 | 564 | 631 | 111
2012-10-26 | 10:30 | 11 | 250.5 | 47.54 | 8.6333 | 564 | 636 | 111
2012-10-26 | 10:31 | 11 | 250.5167 | 47.19 | 8.4389 | 564 | 631 | 117
2012-10-26 | 10:32 | 11 | 250.5333 | 47.54 | 8.6333 | 564 | 632 | 111
2012-10-26 | 10:33 | 11 | 250.55 | 47.89 | 8.8278 | 564 | 631 | 120
2012-10-26 | 10:34 | 11 | 250.5667 | 47.54 | 8.6333 | 564 | 628 | 117
2012-10-26 | 10:35 | 11 | 250.5833 | 47.54 | 8.6333 | 564 | 629 | 114
2012-10-26 | 10:36 | 11 | 250.6 | 47.89 | 8.8278 | 562 | 634 | 111
2012-10-26 | 10:37 | 11 | 250.6167 | 47.54 | 8.6333 | 564 | 633 | 114
2012-10-26 | 10:38 | 11 | 250.6333 | 47.54 | 8.6333 | 564 | 634 | 114
2012-10-26 | 10:39 | 11 | 250.65 | 47.54 | 8.6333 | 564 | 635 | 111
2012-10-26 | 10:40 | 11 | 250.6667 | 47.54 | 8.6333 | 564 | 630 | 111
2012-10-26 | 10:41 | 11 | 250.6833 | 47.89 | 8.8278 | 564 | 629 | 111
2012-10-26 | 10:42 | 11 | 250.7 | 47.54 | 8.6333 | 564 | 630 | 114
2012-10-26 | 10:43 | 11 | 250.7167 | 47.19 | 8.4389 | 564 | 628 | 111
2012-10-26 | 10:44 | 11 | 250.7333 | 47.89 | 8.8278 | 564 | 632 | 114
2012-10-26 | 10:45 | 11 | 250.75 | 47.54 | 8.6333 | 564 | 629 | 114
2012-10-26 | 10:46 | 11 | 250.7667 | 47.89 | 8.8278 | 564 | 632 | 111
2012-10-26 | 10:47 | 11 | 250.7833 | 47.54 | 8.6333 | 564 | 635 | 114
2012-10-26 | 10:48 | 11 | 250.8 | 47.54 | 8.6333 | 564 | 632 | 117
2012-10-26 | 10:49 | 11 | 250.8167 | 47.19 | 8.4389 | 564 | 636 | 114
2012-10-26 | 10:50 | 11 | 250.8333 | 47.89 | 8.8278 | 564 | 637 | 111
2012-10-26 | 10:51 | 11 | 250.85 | 47.54 | 8.6333 | 564 | 628 | 108
2012-10-26 | 10:52 | 11 | 250.8667 | 47.54 | 8.6333 | 564 | 634 | 117
2012-10-26 | 10:53 | 11 | 250.8833 | 47.54 | 8.6333 | 564 | 629 | 111
2012-10-26 | 10:54 | 11 | 250.9 | 47.89 | 8.8278 | 564 | 632 | 114
2012-10-26 | 10:55 | 11 | 250.9167 | 48.24 | 9.0222 | 564 | 632 | 114
2012-10-26 | 10:56 | 11 | 250.9333 | 47.89 | 8.8278 | 562 | 631 | 114
2012-10-26 | 10:57 | 11 | 250.95 | 47.54 | 8.6333 | 564 | 635 | 114
2012-10-26 | 10:58 | 11 | 250.9667 | 47.89 | 8.8278 | 564 | 632 | 117
2012-10-26 | 10:59 | 11 | 250.9833 | 47.89 | 8.8278 | 564 | 634 | 111
2012-10-26 | 11:00 | 11 | 251 | 47.89 | 8.8278 | 564 | 631 | 114
2012-10-26 | 11:01 | 11 | 251.0167 | 47.89 | 8.8278 | 564 | 629 | 111
2012-10-26 | 11:02 | 11 | 251.0333 | 47.54 | 8.6333 | 562 | 632 | 117
2012-10-26 | 11:03 | 11 | 251.05 | 47.54 | 8.6333 | 575 | 634 | 120
2012-10-26 | 11:04 | 11 | 251.0667 | 47.89 | 8.8278 | 582 | 625 | 123
2012-10-26 | 11:05 | 11 | 251.0833 | 47.54 | 8.6333 | 592 | 632 | 114
2012-10-26 | 11:06 | 11 | 251.1 | 47.89 | 8.8278 | 598 | 631 | 117
2012-10-26 | 11:07 | 11 | 251.1167 | 47.54 | 8.6333 | 595 | 635 | 120
2012-10-26 | 11:08 | 11 | 251.1333 | 47.89 | 8.8278 | 603 | 633 | 126
2012-10-26 | 11:09 | 11 | 251.15 | 47.89 | 8.8278 | 620 | 631 | 126
2012-10-26 | 11:10 | 11 | 251.1667 | 48.24 | 9.0222 | 631 | 635 | 120
2012-10-26 | 11:11 | 11 | 251.1833 | 47.89 | 8.8278 | 628 | 633 | 123
2012-10-26 | 11:12 | 11 | 251.2 | 47.54 | 8.6333 | 651 | 626 | 138
2012-10-26 | 11:13 | 11 | 251.2167 | 47.54 | 8.6333 | 412 | 632 | 0
2012-10-26 | 11:14 | 11 | 251.2333 | 47.19 | 8.4389 | 220 | 626 | 0
2012-10-26 | 11:15 | 11 | 251.25 | 47.19 | 8.4389 | 116 | 632 | 0
2012-10-26 | 11:16 | 11 | 251.2667 | 47.19 | 8.4389 | 70 | 630 | 24
2012-10-26 | 11:17 | 11 | 251.2833 | 47.89 | 8.8278 | 68 | 635 | 33
2012-10-26 | 11:18 | 11 | 251.3 | 47.89 | 8.8278 | 68 | 632 | 36
2012-10-26 | 11:19 | 11 | 251.3167 | 47.89 | 8.8278 | 65 | 634 | 36
2012-10-26 | 11:20 | 11 | 251.3333 | 47.89 | 8.8278 | 68 | 631 | 36
2012-10-26 | 11:21 | 11 | 251.35 | 47.54 | 8.6333 | 68 | 632 | 39
2012-10-26 | 11:22 | 11 | 251.3667 | 47.54 | 8.6333 | 68 | 631 | 36
2012-10-26 | 11:23 | 11 | 251.3833 | 47.54 | 8.6333 | 68 | 629 | 39
2012-10-26 | 11:24 | 11 | 251.4 | 47.54 | 8.6333 | 68 | 633 | 36
2012-10-26 | 11:25 | 11 | 251.4167 | 47.89 | 8.8278 | 68 | 631 | 39
2012-10-26 | 11:26 | 11 | 251.4333 | 48.24 | 9.0222 | 68 | 631 | 42
2012-10-26 | 11:27 | 11 | 251.45 | 47.89 | 8.8278 | 68 | 630 | 39
2012-10-26 | 11:28 | 11 | 251.4667 | 47.89 | 8.8278 | 68 | 630 | 39
2012-10-26 | 11:29 | 11 | 251.4833 | 47.89 | 8.8278 | 68 | 627 | 42
2012-10-26 | 11:30 | 11 | 251.5 | 47.54 | 8.6333 | 68 | 628 | 39
2012-10-26 | 11:31 | 11 | 251.5167 | 47.89 | 8.8278 | 65 | 632 | 42
2012-10-26 | 11:32 | 11 | 251.5333 | 47.89 | 8.8278 | 68 | 631 | 42
2012-10-26 | 11:33 | 11 | 251.55 | 47.54 | 8.6333 | 68 | 637 | 42
2012-10-26 | 11:34 | 11 | 251.5667 | 47.54 | 8.6333 | 68 | 632 | 42
2012-10-26 | 11:35 | 11 | 251.5833 | 47.89 | 8.8278 | 68 | 631 | 42
2012-10-26 | 11:36 | 11 | 251.6 | 47.89 | 8.8278 | 68 | 635 | 42
2012-10-26 | 11:37 | 11 | 251.6167 | 47.89 | 8.8278 | 68 | 627 | 42
2012-10-26 | 11:38 | 11 | 251.6333 | 47.89 | 8.8278 | 68 | 638 | 42
2012-10-26 | 11:39 | 11 | 251.65 | 47.89 | 8.8278 | 68 | 627 | 45
2012-10-26 | 11:40 | 11 | 251.6667 | 47.54 | 8.6333 | 68 | 631 | 45
2012-10-26 | 11:41 | 11 | 251.6833 | 47.54 | 8.6333 | 68 | 629 | 45
2012-10-26 | 11:42 | 11 | 251.7 | 47.19 | 8.4389 | 68 | 632 | 45
2012-10-26 | 11:43 | 11 | 251.7167 | 47.89 | 8.8278 | 65 | 635 | 45
2012-10-26 | 11:44 | 11 | 251.7333 | 47.54 | 8.6333 | 68 | 628 | 42
2012-10-26 | 11:45 | 11 | 251.75 | 47.54 | 8.6333 | 68 | 628 | 45
2012-10-26 | 11:46 | 11 | 251.7667 | 47.89 | 8.8278 | 68 | 631 | 42
2012-10-26 | 11:47 | 11 | 251.7833 | 47.54 | 8.6333 | 65 | 631 | 45
2012-10-26 | 11:48 | 11 | 251.8 | 47.89 | 8.8278 | 68 | 633 | 42
2012-10-26 | 11:49 | 11 | 251.8167 | 47.54 | 8.6333 | 68 | 634 | 45
2012-10-26 | 11:50 | 11 | 251.8333 | 47.89 | 8.8278 | 68 | 630 | 45
2012-10-26 | 11:51 | 11 | 251.85 | 47.89 | 8.8278 | 65 | 632 | 42
2012-10-26 | 11:52 | 11 | 251.8667 | 47.89 | 8.8278 | 65 | 633 | 45
2012-10-26 | 11:53 | 11 | 251.8833 | 47.19 | 8.4389 | 68 | 629 | 45
2012-10-26 | 11:54 | 11 | 251.9 | 47.19 | 8.4389 | 68 | 630 | 42
2012-10-26 | 11:55 | 11 | 251.9167 | 47.54 | 8.6333 | 68 | 629 | 45
2012-10-26 | 11:56 | 11 | 251.9333 | 47.19 | 8.4389 | 65 | 631 | 39
2012-10-26 | 11:57 | 11 | 251.95 | 47.89 | 8.8278 | 68 | 634 | 39
2012-10-26 | 11:58 | 11 | 251.9667 | 47.54 | 8.6333 | 68 | 627 | 45
2012-10-26 | 11:59 | 11 | 251.9833 | 47.19 | 8.4389 | 68 | 631 | 45
2012-10-26 | 12:00 | 11 | 252 | 47.89 | 8.8278 | 68 | 631 | 42
2012-10-26 | 12:01 | 11 | 252.0167 | 47.54 | 8.6333 | 68 | 629 | 45
2012-10-26 | 12:02 | 11 | 252.0333 | 47.54 | 8.6333 | 68 | 626 | 42
2012-10-26 | 12:03 | 11 | 252.05 | 47.54 | 8.6333 | 68 | 631 | 42
2012-10-26 | 12:04 | 11 | 252.0667 | 47.89 | 8.8278 | 65 | 631 | 45
2012-10-26 | 12:05 | 11 | 252.0833 | 47.54 | 8.6333 | 68 | 622 | 45
2012-10-26 | 12:06 | 11 | 252.1 | 47.54 | 8.6333 | 65 | 628 | 42
2012-10-26 | 12:07 | 11 | 252.1167 | 47.19 | 8.4389 | 68 | 627 | 48
2012-10-26 | 12:08 | 11 | 252.1333 | 47.54 | 8.6333 | 65 | 631 | 45
2012-10-26 | 12:09 | 11 | 252.15 | 47.54 | 8.6333 | 68 | 631 | 42
2012-10-26 | 12:10 | 11 | 252.1667 | 47.89 | 8.8278 | 68 | 630 | 42
2012-10-26 | 12:11 | 11 | 252.1833 | 47.54 | 8.6333 | 68 | 631 | 45
2012-10-26 | 12:12 | 11 | 252.2 | 47.54 | 8.6333 | 65 | 628 | 45
2012-10-26 | 12:13 | 11 | 252.2167 | 47.89 | 8.8278 | 65 | 628 | 39
2012-10-26 | 12:14 | 11 | 252.2333 | 48.24 | 9.0222 | 65 | 626 | 42
2012-10-26 | 12:15 | 11 | 252.25 | 47.54 | 8.6333 | 68 | 632 | 42
2012-10-26 | 12:16 | 11 | 252.2667 | 47.54 | 8.6333 | 68 | 627 | 42
2012-10-26 | 12:17 | 11 | 252.2833 | 47.89 | 8.8278 | 68 | 632 | 45
2012-10-26 | 12:18 | 11 | 252.3 | 47.89 | 8.8278 | 68 | 631 | 42
2012-10-26 | 12:19 | 11 | 252.3167 | 47.89 | 8.8278 | 68 | 635 | 42
2012-10-26 | 12:20 | 11 | 252.3333 | 47.54 | 8.6333 | 65 | 631 | 42
2012-10-26 | 12:21 | 11 | 252.35 | 47.54 | 8.6333 | 68 | 632 | 42
2012-10-26 | 12:22 | 11 | 252.3667 | 47.54 | 8.6333 | 65 | 636 | 42
2012-10-26 | 12:23 | 11 | 252.3833 | 47.89 | 8.8278 | 65 | 627 | 39
2012-10-26 | 12:24 | 11 | 252.4 | 47.54 | 8.6333 | 68 | 631 | 42
2012-10-26 | 12:25 | 11 | 252.4167 | 47.89 | 8.8278 | 68 | 627 | 42
2012-10-26 | 12:26 | 11 | 252.4333 | 47.89 | 8.8278 | 68 | 633 | 45
2012-10-26 | 12:27 | 11 | 252.45 | 47.89 | 8.8278 | 68 | 632 | 45
2012-10-26 | 12:28 | 11 | 252.4667 | 47.89 | 8.8278 | 68 | 630 | 42
2012-10-26 | 12:29 | 11 | 252.4833 | 47.89 | 8.8278 | 65 | 627 | 42
2012-10-26 | 12:30 | 11 | 252.5 | 47.89 | 8.8278 | 65 | 634 | 42
2012-10-26 | 12:31 | 11 | 252.5167 | 47.54 | 8.6333 | 65 | 632 | 45
2012-10-26 | 12:32 | 11 | 252.5333 | 47.54 | 8.6333 | 68 | 630 | 39
2012-10-26 | 12:33 | 11 | 252.55 | 47.89 | 8.8278 | 65 | 624 | 42
2012-10-26 | 12:34 | 11 | 252.5667 | 47.54 | 8.6333 | 68 | 632 | 42
2012-10-26 | 12:35 | 11 | 252.5833 | 47.19 | 8.4389 | 65 | 627 | 45
2012-10-26 | 12:36 | 11 | 252.6 | 47.89 | 8.8278 | 68 | 634 | 39
2012-10-26 | 12:37 | 11 | 252.6167 | 48.24 | 9.0222 | 65 | 631 | 39
2012-10-26 | 12:38 | 11 | 252.6333 | 47.89 | 8.8278 | 68 | 635 | 42
2012-10-26 | 12:39 | 11 | 252.65 | 47.54 | 8.6333 | 65 | 627 | 45
2012-10-26 | 12:40 | 11 | 252.6667 | 47.89 | 8.8278 | 65 | 629 | 42
2012-10-26 | 12:41 | 11 | 252.6833 | 47.54 | 8.6333 | 68 | 628 | 42
2012-10-26 | 12:42 | 11 | 252.7 | 47.89 | 8.8278 | 65 | 632 | 42
2012-10-26 | 12:43 | 11 | 252.7167 | 47.89 | 8.8278 | 68 | 632 | 39
2012-10-26 | 12:44 | 11 | 252.7333 | 47.54 | 8.6333 | 68 | 631 | 42
2012-10-26 | 12:45 | 11 | 252.75 | 47.89 | 8.8278 | 65 | 627 | 42
2012-10-26 | 12:46 | 11 | 252.7667 | 47.89 | 8.8278 | 68 | 636 | 42
2012-10-26 | 12:47 | 11 | 252.7833 | 47.89 | 8.8278 | 65 | 633 | 39
2012-10-26 | 12:48 | 11 | 252.8 | 47.89 | 8.8278 | 68 | 633 | 39
2012-10-26 | 12:49 | 11 | 252.8167 | 47.54 | 8.6333 | 68 | 631 | 39
2012-10-26 | 12:50 | 11 | 252.8333 | 47.89 | 8.8278 | 65 | 633 | 42
2012-10-26 | 12:51 | 11 | 252.85 | 47.89 | 8.8278 | 65 | 632 | 42
2012-10-26 | 12:52 | 11 | 252.8667 | 47.54 | 8.6333 | 65 | 633 | 42
2012-10-26 | 12:53 | 11 | 252.8833 | 47.89 | 8.8278 | 68 | 629 | 39
2012-10-26 | 12:54 | 11 | 252.9 | 47.89 | 8.8278 | 65 | 632 | 39
2012-10-26 | 12:55 | 11 | 252.9167 | 47.89 | 8.8278 | 65 | 627 | 42
2012-10-26 | 12:56 | 11 | 252.9333 | 47.89 | 8.8278 | 65 | 633 | 39
2012-10-26 | 12:57 | 11 | 252.95 | 47.89 | 8.8278 | 65 | 623 | 42
2012-10-26 | 12:58 | 11 | 252.9667 | 47.89 | 8.8278 | 65 | 631 | 42
2012-10-26 | 12:59 | 11 | 252.9833 | 47.89 | 8.8278 | 65 | 628 | 39
2012-10-26 | 13:00 | 11 | 253 | 48.24 | 9.0222 | 65 | 627 | 39
2012-10-26 | 13:01 | 11 | 253.0167 | 47.89 | 8.8278 | 65 | 634 | 39
2012-10-26 | 13:02 | 11 | 253.0333 | 48.24 | 9.0222 | 68 | 627 | 36
2012-10-26 | 13:03 | 11 | 253.05 | 48.24 | 9.0222 | 65 | 630 | 39
2012-10-26 | 13:04 | 11 | 253.0667 | 47.89 | 8.8278 | 68 | 630 | 39
2012-10-26 | 13:05 | 11 | 253.0833 | 47.89 | 8.8278 | 65 | 631 | 36
2012-10-26 | 13:06 | 11 | 253.1 | 47.89 | 8.8278 | 65 | 629 | 36
2012-10-26 | 13:07 | 11 | 253.1167 | 47.89 | 8.8278 | 68 | 630 | 39
2012-10-26 | 13:08 | 11 | 253.1333 | 47.54 | 8.6333 | 65 | 631 | 36
2012-10-26 | 13:09 | 11 | 253.15 | 47.89 | 8.8278 | 68 | 633 | 36
2012-10-26 | 13:10 | 11 | 253.1667 | 47.89 | 8.8278 | 65 | 632 | 36
2012-10-26 | 13:11 | 11 | 253.1833 | 48.24 | 9.0222 | 68 | 631 | 39
2012-10-26 | 13:12 | 11 | 253.2 | 47.89 | 8.8278 | 65 | 628 | 36
2012-10-26 | 13:13 | 11 | 253.2167 | 48.24 | 9.0222 | 65 | 631 | 36
2012-10-26 | 13:14 | 11 | 253.2333 | 47.89 | 8.8278 | 65 | 627 | 36
2012-10-26 | 13:15 | 11 | 253.25 | 47.89 | 8.8278 | 65 | 625 | 36
2012-10-26 | 13:16 | 11 | 253.2667 | 47.89 | 8.8278 | 65 | 629 | 36
2012-10-26 | 13:17 | 11 | 253.2833 | 48.24 | 9.0222 | 65 | 628 | 39
2012-10-26 | 13:18 | 11 | 253.3 | 48.24 | 9.0222 | 65 | 634 | 36
2012-10-26 | 13:19 | 11 | 253.3167 | 48.24 | 9.0222 | 65 | 626 | 36
2012-10-26 | 13:20 | 11 | 253.3333 | 48.24 | 9.0222 | 65 | 630 | 36
2012-10-26 | 13:21 | 11 | 253.35 | 48.24 | 9.0222 | 65 | 631 | 36
2012-10-26 | 13:22 | 11 | 253.3667 | 48.24 | 9.0222 | 65 | 629 | 36
2012-10-26 | 13:23 | 11 | 253.3833 | 48.24 | 9.0222 | 65 | 634 | 36
2012-10-26 | 13:24 | 11 | 253.4 | 48.24 | 9.0222 | 65 | 628 | 36
2012-10-26 | 13:25 | 11 | 253.4167 | 48.24 | 9.0222 | 65 | 634 | 36
2012-10-26 | 13:26 | 11 | 253.4333 | 47.89 | 8.8278 | 65 | 632 | 36
2012-10-26 | 13:27 | 11 | 253.45 | 48.59 | 9.2167 | 65 | 631 | 36
2012-10-26 | 13:28 | 11 | 253.4667 | 47.89 | 8.8278 | 65 | 628 | 36
2012-10-26 | 13:29 | 11 | 253.4833 | 48.24 | 9.0222 | 65 | 629 | 36
2012-10-26 | 13:30 | 11 | 253.5 | 48.59 | 9.2167 | 65 | 630 | 36
2012-10-26 | 13:31 | 11 | 253.5167 | 48.24 | 9.0222 | 65 | 625 | 36
2012-10-26 | 13:32 | 11 | 253.5333 | 48.24 | 9.0222 | 65 | 632 | 36
2012-10-26 | 13:33 | 11 | 253.55 | 48.59 | 9.2167 | 65 | 630 | 36
2012-10-26 | 13:34 | 11 | 253.5667 | 48.24 | 9.0222 | 65 | 624 | 36
2012-10-26 | 13:35 | 11 | 253.5833 | 48.24 | 9.0222 | 65 | 633 | 36
2012-10-26 | 13:36 | 11 | 253.6 | 48.59 | 9.2167 | 65 | 632 | 36
2012-10-26 | 13:37 | 11 | 253.6167 | 48.24 | 9.0222 | 65 | 632 | 36
2012-10-26 | 13:38 | 11 | 253.6333 | 48.59 | 9.2167 | 65 | 628 | 36
2012-10-26 | 13:39 | 11 | 253.65 | 47.89 | 8.8278 | 65 | 626 | 36
2012-10-26 | 13:40 | 11 | 253.6667 | 48.24 | 9.0222 | 65 | 633 | 36
2012-10-26 | 13:41 | 11 | 253.6833 | 48.59 | 9.2167 | 65 | 628 | 36
2012-10-26 | 13:42 | 11 | 253.7 | 48.24 | 9.0222 | 65 | 631 | 36
2012-10-26 | 13:43 | 11 | 253.7167 | 48.94 | 9.4111 | 65 | 629 | 36
2012-10-26 | 13:44 | 11 | 253.7333 | 48.59 | 9.2167 | 65 | 631 | 36
2012-10-26 | 13:45 | 11 | 253.75 | 48.94 | 9.4111 | 65 | 626 | 39
2012-10-26 | 13:46 | 11 | 253.7667 | 48.24 | 9.0222 | 65 | 632 | 39
2012-10-26 | 13:47 | 11 | 253.7833 | 48.24 | 9.0222 | 65 | 630 | 39
2012-10-26 | 13:48 | 11 | 253.8 | 48.59 | 9.2167 | 65 | 635 | 36
2012-10-26 | 13:49 | 11 | 253.8167 | 48.59 | 9.2167 | 65 | 626 | 36
2012-10-26 | 13:50 | 11 | 253.8333 | 48.94 | 9.4111 | 65 | 630 | 36
2012-10-26 | 13:51 | 11 | 253.85 | 48.94 | 9.4111 | 63 | 628 | 36
2012-10-26 | 13:52 | 11 | 253.8667 | 48.59 | 9.2167 | 63 | 632 | 36
2012-10-26 | 13:53 | 11 | 253.8833 | 48.59 | 9.2167 | 65 | 631 | 36
2012-10-26 | 13:54 | 11 | 253.9 | 48.94 | 9.4111 | 65 | 626 | 36
2012-10-26 | 13:55 | 11 | 253.9167 | 48.94 | 9.4111 | 65 | 627 | 36
2012-10-26 | 13:56 | 11 | 253.9333 | 48.59 | 9.2167 | 65 | 633 | 39
2012-10-26 | 13:57 | 11 | 253.95 | 48.59 | 9.2167 | 65 | 625 | 39
2012-10-26 | 13:58 | 11 | 253.9667 | 48.94 | 9.4111 | 65 | 626 | 39
2012-10-26 | 13:59 | 11 | 253.9833 | 48.94 | 9.4111 | 65 | 627 | 36
2012-10-26 | 14:00 | 11 | 254 | 48.94 | 9.4111 | 65 | 629 | 36
2012-10-26 | 14:01 | 11 | 254.0167 | 48.94 | 9.4111 | 65 | 629 | 39
2012-10-26 | 14:02 | 11 | 254.0333 | 48.94 | 9.4111 | 65 | 625 | 36
2012-10-26 | 14:03 | 11 | 254.05 | 48.94 | 9.4111 | 65 | 627 | 36
2012-10-26 | 14:04 | 11 | 254.0667 | 48.94 | 9.4111 | 65 | 625 | 36
2012-10-26 | 14:05 | 11 | 254.0833 | 48.94 | 9.4111 | 65 | 632 | 36
2012-10-26 | 14:06 | 11 | 254.1 | 48.59 | 9.2167 | 65 | 633 | 36
2012-10-26 | 14:07 | 11 | 254.1167 | 48.94 | 9.4111 | 65 | 628 | 36
2012-10-26 | 14:08 | 11 | 254.1333 | 49.27 | 9.5944 | 65 | 629 | 36
2012-10-26 | 14:09 | 11 | 254.15 | 49.27 | 9.5944 | 65 | 629 | 36
2012-10-26 | 14:10 | 11 | 254.1667 | 48.59 | 9.2167 | 65 | 625 | 36
2012-10-26 | 14:11 | 11 | 254.1833 | 49.27 | 9.5944 | 65 | 629 | 36
2012-10-26 | 14:12 | 11 | 254.2 | 49.27 | 9.5944 | 65 | 634 | 36
2012-10-26 | 14:13 | 11 | 254.2167 | 48.94 | 9.4111 | 65 | 627 | 36
2012-10-26 | 14:14 | 11 | 254.2333 | 48.94 | 9.4111 | 65 | 631 | 36
2012-10-26 | 14:15 | 11 | 254.25 | 49.27 | 9.5944 | 65 | 630 | 36
2012-10-26 | 14:16 | 11 | 254.2667 | 48.94 | 9.4111 | 65 | 627 | 36
2012-10-26 | 14:17 | 11 | 254.2833 | 48.59 | 9.2167 | 65 | 627 | 39
2012-10-26 | 14:18 | 11 | 254.3 | 48.94 | 9.4111 | 65 | 628 | 36
2012-10-26 | 14:19 | 11 | 254.3167 | 48.59 | 9.2167 | 65 | 627 | 36
2012-10-26 | 14:20 | 11 | 254.3333 | 48.94 | 9.4111 | 65 | 628 | 39
2012-10-26 | 14:21 | 11 | 254.35 | 48.94 | 9.4111 | 63 | 630 | 39
2012-10-26 | 14:22 | 11 | 254.3667 | 49.27 | 9.5944 | 65 | 629 | 36
2012-10-26 | 14:23 | 11 | 254.3833 | 48.94 | 9.4111 | 65 | 629 | 36
2012-10-26 | 14:24 | 11 | 254.4 | 48.59 | 9.2167 | 65 | 624 | 36
2012-10-26 | 14:25 | 11 | 254.4167 | 49.27 | 9.5944 | 65 | 628 | 36
2012-10-26 | 14:26 | 11 | 254.4333 | 48.94 | 9.4111 | 65 | 632 | 39
2012-10-26 | 14:27 | 11 | 254.45 | 49.62 | 9.7889 | 65 | 630 | 36
2012-10-26 | 14:28 | 11 | 254.4667 | 49.27 | 9.5944 | 65 | 629 | 39
2012-10-26 | 14:29 | 11 | 254.4833 | 48.94 | 9.4111 | 65 | 624 | 36
2012-10-26 | 14:30 | 11 | 254.5 | 49.27 | 9.5944 | 65 | 627 | 39
2012-10-26 | 14:31 | 11 | 254.5167 | 49.27 | 9.5944 | 65 | 626 | 36
2012-10-26 | 14:32 | 11 | 254.5333 | 49.62 | 9.7889 | 65 | 625 | 36
2012-10-26 | 14:33 | 11 | 254.55 | 48.94 | 9.4111 | 65 | 624 | 36
2012-10-26 | 14:34 | 11 | 254.5667 | 49.27 | 9.5944 | 65 | 626 | 36
2012-10-26 | 14:35 | 11 | 254.5833 | 48.94 | 9.4111 | 65 | 631 | 39
2012-10-26 | 14:36 | 11 | 254.6 | 49.27 | 9.5944 | 65 | 630 | 39
2012-10-26 | 14:37 | 11 | 254.6167 | 49.27 | 9.5944 | 65 | 631 | 36
2012-10-26 | 14:38 | 11 | 254.6333 | 49.27 | 9.5944 | 65 | 631 | 39
2012-10-26 | 14:39 | 11 | 254.65 | 48.94 | 9.4111 | 65 | 632 | 39
2012-10-26 | 14:40 | 11 | 254.6667 | 49.62 | 9.7889 | 65 | 631 | 39
2012-10-26 | 14:41 | 11 | 254.6833 | 49.62 | 9.7889 | 65 | 631 | 36
2012-10-26 | 14:42 | 11 | 254.7 | 49.27 | 9.5944 | 65 | 625 | 36
2012-10-26 | 14:43 | 11 | 254.7167 | 49.27 | 9.5944 | 65 | 631 | 36
2012-10-26 | 14:44 | 11 | 254.7333 | 49.62 | 9.7889 | 65 | 637 | 39
2012-10-26 | 14:45 | 11 | 254.75 | 49.62 | 9.7889 | 65 | 626 | 39
2012-10-26 | 14:46 | 11 | 254.7667 | 48.94 | 9.4111 | 65 | 630 | 39
2012-10-26 | 14:47 | 11 | 254.7833 | 49.62 | 9.7889 | 63 | 628 | 36
2012-10-26 | 14:48 | 11 | 254.8 | 49.62 | 9.7889 | 65 | 631 | 36
2012-10-26 | 14:49 | 11 | 254.8167 | 49.62 | 9.7889 | 65 | 632 | 36
2012-10-26 | 14:50 | 11 | 254.8333 | 49.27 | 9.5944 | 63 | 622 | 36
2012-10-26 | 14:51 | 11 | 254.85 | 49.62 | 9.7889 | 65 | 629 | 36
2012-10-26 | 14:52 | 11 | 254.8667 | 49.27 | 9.5944 | 65 | 626 | 36
2012-10-26 | 14:53 | 11 | 254.8833 | 49.27 | 9.5944 | 65 | 627 | 36
2012-10-26 | 14:54 | 11 | 254.9 | 49.62 | 9.7889 | 65 | 630 | 36
2012-10-26 | 14:55 | 11 | 254.9167 | 49.27 | 9.5944 | 65 | 630 | 36
2012-10-26 | 14:56 | 11 | 254.9333 | 49.97 | 9.9833 | 65 | 600 | 36
2012-10-26 | 14:57 | 11 | 254.95 | 49.97 | 9.9833 | 65 | 633 | 36
2012-10-26 | 14:58 | 11 | 254.9667 | 49.27 | 9.5944 | 65 | 629 | 36
2012-10-26 | 14:59 | 11 | 254.9833 | 49.62 | 9.7889 | 65 | 632 | 36
2012-10-26 | 15:00 | 11 | 255 | 49.62 | 9.7889 | 65 | 629 | 36
2012-10-26 | 15:01 | 11 | 255.0167 | 49.62 | 9.7889 | 65 | 626 | 36
2012-10-26 | 15:02 | 11 | 255.0333 | 49.62 | 9.7889 | 65 | 629 | 36
2012-10-26 | 15:03 | 11 | 255.05 | 49.97 | 9.9833 | 65 | 624 | 36
2012-10-26 | 15:04 | 11 | 255.0667 | 49.62 | 9.7889 | 65 | 630 | 36
2012-10-26 | 15:05 | 11 | 255.0833 | 49.62 | 9.7889 | 65 | 629 | 36
2012-10-26 | 15:06 | 11 | 255.1 | 49.97 | 9.9833 | 65 | 629 | 39
2012-10-26 | 15:07 | 11 | 255.1167 | 49.62 | 9.7889 | 65 | 628 | 39
2012-10-26 | 15:08 | 11 | 255.1333 | 49.62 | 9.7889 | 63 | 631 | 36
2012-10-26 | 15:09 | 11 | 255.15 | 49.62 | 9.7889 | 65 | 625 | 36
2012-10-26 | 15:10 | 11 | 255.1667 | 49.97 | 9.9833 | 65 | 629 | 36
2012-10-26 | 15:11 | 11 | 255.1833 | 49.62 | 9.7889 | 65 | 630 | 36
2012-10-26 | 15:12 | 11 | 255.2 | 49.97 | 9.9833 | 65 | 626 | 36
2012-10-26 | 15:13 | 11 | 255.2167 | 49.27 | 9.5944 | 65 | 631 | 36
2012-10-26 | 15:14 | 11 | 255.2333 | 49.62 | 9.7889 | 65 | 633 | 39
2012-10-26 | 15:15 | 11 | 255.25 | 49.62 | 9.7889 | 65 | 630 | 36
2012-10-26 | 15:16 | 11 | 255.2667 | 49.62 | 9.7889 | 65 | 629 | 36
2012-10-26 | 15:17 | 11 | 255.2833 | 49.97 | 9.9833 | 65 | 626 | 36
2012-10-26 | 15:18 | 11 | 255.3 | 49.97 | 9.9833 | 65 | 629 | 39
2012-10-26 | 15:19 | 11 | 255.3167 | 49.62 | 9.7889 | 65 | 625 | 36
2012-10-26 | 15:20 | 11 | 255.3333 | 49.97 | 9.9833 | 63 | 629 | 39
2012-10-26 | 15:21 | 11 | 255.35 | 49.27 | 9.5944 | 65 | 631 | 36
2012-10-26 | 15:22 | 11 | 255.3667 | 49.97 | 9.9833 | 65 | 625 | 39
2012-10-26 | 15:23 | 11 | 255.3833 | 49.62 | 9.7889 | 65 | 630 | 36
2012-10-26 | 15:24 | 11 | 255.4 | 49.97 | 9.9833 | 65 | 629 | 39
2012-10-26 | 15:25 | 11 | 255.4167 | 49.97 | 9.9833 | 65 | 627 | 36
2012-10-26 | 15:26 | 11 | 255.4333 | 49.97 | 9.9833 | 65 | 625 | 39
2012-10-26 | 15:27 | 11 | 255.45 | 49.97 | 9.9833 | 65 | 629 | 39
2012-10-26 | 15:28 | 11 | 255.4667 | 49.27 | 9.5944 | 65 | 627 | 36
2012-10-26 | 15:29 | 11 | 255.4833 | 49.62 | 9.7889 | 65 | 630 | 36
2012-10-26 | 15:30 | 11 | 255.5 | 49.97 | 9.9833 | 65 | 630 | 39
2012-10-26 | 15:31 | 11 | 255.5167 | 49.97 | 9.9833 | 65 | 624 | 42
2012-10-26 | 15:32 | 11 | 255.5333 | 50.32 | 10.1778 | 65 | 631 | 39
2012-10-26 | 15:33 | 11 | 255.55 | 49.62 | 9.7889 | 65 | 629 | 42
2012-10-26 | 15:34 | 11 | 255.5667 | 49.97 | 9.9833 | 65 | 628 | 39
2012-10-26 | 15:35 | 11 | 255.5833 | 49.97 | 9.9833 | 65 | 629 | 39
2012-10-26 | 15:36 | 11 | 255.6 | 49.97 | 9.9833 | 65 | 629 | 39
2012-10-26 | 15:37 | 11 | 255.6167 | 49.97 | 9.9833 | 65 | 627 | 42
2012-10-26 | 15:38 | 11 | 255.6333 | 49.62 | 9.7889 | 65 | 627 | 42
2012-10-26 | 15:39 | 11 | 255.65 | 49.62 | 9.7889 | 65 | 629 | 39
2012-10-26 | 15:40 | 11 | 255.6667 | 49.62 | 9.7889 | 65 | 629 | 39
2012-10-26 | 15:41 | 11 | 255.6833 | 49.97 | 9.9833 | 65 | 625 | 39
2012-10-26 | 15:42 | 11 | 255.7 | 49.97 | 9.9833 | 65 | 632 | 42
2012-10-26 | 15:43 | 11 | 255.7167 | 49.97 | 9.9833 | 65 | 631 | 39
2012-10-26 | 15:44 | 11 | 255.7333 | 50.32 | 10.1778 | 65 | 624 | 39
2012-10-26 | 15:45 | 11 | 255.75 | 49.62 | 9.7889 | 65 | 628 | 39
2012-10-26 | 15:46 | 11 | 255.7667 | 49.97 | 9.9833 | 63 | 629 | 42
2012-10-26 | 15:47 | 11 | 255.7833 | 49.97 | 9.9833 | 65 | 627 | 39
2012-10-26 | 15:48 | 11 | 255.8 | 49.97 | 9.9833 | 65 | 624 | 39
2012-10-26 | 15:49 | 11 | 255.8167 | 49.62 | 9.7889 | 68 | 625 | 39
2012-10-26 | 15:50 | 11 | 255.8333 | 49.62 | 9.7889 | 65 | 626 | 42
2012-10-26 | 15:51 | 11 | 255.85 | 50.32 | 10.1778 | 65 | 626 | 39
2012-10-26 | 15:52 | 11 | 255.8667 | 49.97 | 9.9833 | 65 | 628 | 39
2012-10-26 | 15:53 | 11 | 255.8833 | 49.62 | 9.7889 | 65 | 629 | 36
2012-10-26 | 15:54 | 11 | 255.9 | 49.97 | 9.9833 | 63 | 628 | 39
2012-10-26 | 15:55 | 11 | 255.9167 | 49.97 | 9.9833 | 65 | 628 | 39
2012-10-26 | 15:56 | 11 | 255.9333 | 49.97 | 9.9833 | 65 | 630 | 39
2012-10-26 | 15:57 | 11 | 255.95 | 49.62 | 9.7889 | 65 | 630 | 39
2012-10-26 | 15:58 | 11 | 255.9667 | 49.62 | 9.7889 | 65 | 626 | 39
2012-10-26 | 15:59 | 11 | 255.9833 | 49.97 | 9.9833 | 65 | 630 | 39
2012-10-26 | 16:00 | 11 | 256 | 49.62 | 9.7889 | 65 | 629 | 42
2012-10-26 | 16:01 | 11 | 256.0167 | 49.97 | 9.9833 | 65 | 622 | 39
2012-10-26 | 16:02 | 11 | 256.0333 | 49.62 | 9.7889 | 65 | 631 | 42
2012-10-26 | 16:03 | 11 | 256.05 | 50.32 | 10.1778 | 65 | 630 | 39
2012-10-26 | 16:04 | 11 | 256.0667 | 49.62 | 9.7889 | 65 | 627 | 39
2012-10-26 | 16:05 | 11 | 256.0833 | 49.97 | 9.9833 | 65 | 625 | 42
2012-10-26 | 16:06 | 11 | 256.1 | 49.62 | 9.7889 | 65 | 625 | 39
2012-10-26 | 16:07 | 11 | 256.1167 | 49.97 | 9.9833 | 65 | 631 | 42
2012-10-26 | 16:08 | 11 | 256.1333 | 49.97 | 9.9833 | 65 | 629 | 39
2012-10-26 | 16:09 | 11 | 256.15 | 49.97 | 9.9833 | 65 | 624 | 39
2012-10-26 | 16:10 | 11 | 256.1667 | 50.32 | 10.1778 | 65 | 629 | 36
2012-10-26 | 16:11 | 11 | 256.1833 | 49.97 | 9.9833 | 65 | 631 | 42
2012-10-26 | 16:12 | 11 | 256.2 | 49.97 | 9.9833 | 65 | 629 | 39
2012-10-26 | 16:13 | 11 | 256.2167 | 49.27 | 9.5944 | 65 | 622 | 39
2012-10-26 | 16:14 | 11 | 256.2333 | 49.97 | 9.9833 | 65 | 624 | 36
2012-10-26 | 16:15 | 11 | 256.25 | 49.62 | 9.7889 | 65 | 631 | 39
2012-10-26 | 16:16 | 11 | 256.2667 | 49.62 | 9.7889 | 65 | 627 | 42
2012-10-26 | 16:17 | 11 | 256.2833 | 49.62 | 9.7889 | 65 | 622 | 39
2012-10-26 | 16:18 | 11 | 256.3 | 49.97 | 9.9833 | 65 | 628 | 39
2012-10-26 | 16:19 | 11 | 256.3167 | 49.97 | 9.9833 | 65 | 630 | 42
2012-10-26 | 16:20 | 11 | 256.3333 | 49.97 | 9.9833 | 68 | 630 | 39
2012-10-26 | 16:21 | 11 | 256.35 | 49.97 | 9.9833 | 65 | 630 | 42
2012-10-26 | 16:22 | 11 | 256.3667 | 50.32 | 10.1778 | 65 | 622 | 39
2012-10-26 | 16:23 | 11 | 256.3833 | 49.62 | 9.7889 | 65 | 629 | 39
2012-10-26 | 16:24 | 11 | 256.4 | 49.97 | 9.9833 | 65 | 631 | 36
2012-10-26 | 16:25 | 11 | 256.4167 | 49.62 | 9.7889 | 68 | 629 | 39
2012-10-26 | 16:26 | 11 | 256.4333 | 49.62 | 9.7889 | 65 | 627 | 39
2012-10-26 | 16:27 | 11 | 256.45 | 49.62 | 9.7889 | 65 | 626 | 39
2012-10-26 | 16:28 | 11 | 256.4667 | 49.97 | 9.9833 | 65 | 623 | 39
2012-10-26 | 16:29 | 11 | 256.4833 | 49.97 | 9.9833 | 68 | 630 | 36
2012-10-26 | 16:30 | 11 | 256.5 | 49.62 | 9.7889 | 65 | 624 | 39
2012-10-26 | 16:31 | 11 | 256.5167 | 49.62 | 9.7889 | 65 | 626 | 39
2012-10-26 | 16:32 | 11 | 256.5333 | 49.97 | 9.9833 | 68 | 620 | 39
2012-10-26 | 16:33 | 11 | 256.55 | 49.97 | 9.9833 | 65 | 628 | 36
2012-10-26 | 16:34 | 11 | 256.5667 | 49.97 | 9.9833 | 65 | 628 | 39
2012-10-26 | 16:35 | 11 | 256.5833 | 49.62 | 9.7889 | 68 | 630 | 36
2012-10-26 | 16:36 | 11 | 256.6 | 49.27 | 9.5944 | 65 | 630 | 42
2012-10-26 | 16:37 | 11 | 256.6167 | 49.62 | 9.7889 | 65 | 626 | 39
2012-10-26 | 16:38 | 11 | 256.6333 | 49.97 | 9.9833 | 65 | 630 | 39
2012-10-26 | 16:39 | 11 | 256.65 | 49.97 | 9.9833 | 65 | 625 | 42
2012-10-26 | 16:40 | 11 | 256.6667 | 49.97 | 9.9833 | 65 | 628 | 36
2012-10-26 | 16:41 | 11 | 256.6833 | 49.97 | 9.9833 | 65 | 626 | 36
2012-10-26 | 16:42 | 11 | 256.7 | 50.32 | 10.1778 | 65 | 623 | 39
2012-10-26 | 16:43 | 11 | 256.7167 | 50.32 | 10.1778 | 68 | 630 | 39
2012-10-26 | 16:44 | 11 | 256.7333 | 49.97 | 9.9833 | 65 | 628 | 39
2012-10-26 | 16:45 | 11 | 256.75 | 49.97 | 9.9833 | 68 | 628 | 39
2012-10-26 | 16:46 | 11 | 256.7667 | 49.97 | 9.9833 | 65 | 626 | 39
2012-10-26 | 16:47 | 11 | 256.7833 | 50.32 | 10.1778 | 65 | 622 | 39
2012-10-26 | 16:48 | 11 | 256.8 | 49.62 | 9.7889 | 65 | 623 | 36
2012-10-26 | 16:49 | 11 | 256.8167 | 49.62 | 9.7889 | 65 | 623 | 39
2012-10-26 | 16:50 | 11 | 256.8333 | 50.32 | 10.1778 | 462 | 627 | 132
2012-10-26 | 16:51 | 11 | 256.85 | 49.97 | 9.9833 | 468 | 616 | 117
2012-10-26 | 16:52 | 11 | 256.8667 | 49.97 | 9.9833 | 470 | 636 | 111
2012-10-26 | 16:53 | 11 | 256.8833 | 49.27 | 9.5944 | 470 | 626 | 108
2012-10-26 | 16:54 | 11 | 256.9 | 49.97 | 9.9833 | 473 | 630 | 105
2012-10-26 | 16:55 | 11 | 256.9167 | 49.27 | 9.5944 | 473 | 631 | 105
2012-10-26 | 16:56 | 11 | 256.9333 | 49.97 | 9.9833 | 473 | 629 | 102
2012-10-26 | 16:57 | 11 | 256.95 | 49.97 | 9.9833 | 473 | 620 | 105
2012-10-26 | 16:58 | 11 | 256.9667 | 49.97 | 9.9833 | 473 | 624 | 105
2012-10-26 | 16:59 | 11 | 256.9833 | 49.97 | 9.9833 | 473 | 619 | 105
2012-10-26 | 17:00 | 11 | 257 | 49.62 | 9.7889 | 473 | 602 | 105
2012-10-26 | 17:01 | 11 | 257.0167 | 49.97 | 9.9833 | 473 | 645 | 102
2012-10-26 | 17:02 | 11 | 257.0333 | 50.32 | 10.1778 | 473 | 632 | 102
2012-10-26 | 17:03 | 11 | 257.05 | 50.32 | 10.1778 | 473 | 628 | 108
2012-10-26 | 17:04 | 11 | 257.0667 | 49.62 | 9.7889 | 473 | 638 | 102
2012-10-26 | 17:05 | 11 | 257.0833 | 50.32 | 10.1778 | 473 | 633 | 102
2012-10-26 | 17:06 | 11 | 257.1 | 49.62 | 9.7889 | 473 | 631 | 102
2012-10-26 | 17:07 | 11 | 257.1167 | 49.97 | 9.9833 | 473 | 623 | 102
2012-10-26 | 17:08 | 11 | 257.1333 | 49.97 | 9.9833 | 506 | 631 | 123
2012-10-26 | 17:09 | 11 | 257.15 | 49.62 | 9.7889 | 531 | 628 | 111
2012-10-26 | 17:10 | 11 | 257.1667 | 49.97 | 9.9833 | 531 | 632 | 117
2012-10-26 | 17:11 | 11 | 257.1833 | 49.97 | 9.9833 | 534 | 618 | 114
2012-10-26 | 17:12 | 11 | 257.2 | 49.97 | 9.9833 | 531 | 622 | 114
2012-10-26 | 17:13 | 11 | 257.2167 | 49.62 | 9.7889 | 529 | 626 | 111
2012-10-26 | 17:14 | 11 | 257.2333 | 49.27 | 9.5944 | 534 | 630 | 111
2012-10-26 | 17:15 | 11 | 257.25 | 50.32 | 10.1778 | 531 | 635 | 111
2012-10-26 | 17:16 | 11 | 257.2667 | 50.32 | 10.1778 | 531 | 630 | 111
2012-10-26 | 17:17 | 11 | 257.2833 | 49.97 | 9.9833 | 531 | 633 | 114
2012-10-26 | 17:18 | 11 | 257.3 | 50.32 | 10.1778 | 534 | 625 | 117
2012-10-26 | 17:19 | 11 | 257.3167 | 49.62 | 9.7889 | 547 | 626 | 123
2012-10-26 | 17:20 | 11 | 257.3333 | 50.32 | 10.1778 | 567 | 625 | 120
2012-10-26 | 17:21 | 11 | 257.35 | 49.97 | 9.9833 | 567 | 628 | 123
2012-10-26 | 17:22 | 11 | 257.3667 | 49.97 | 9.9833 | 567 | 621 | 120
2012-10-26 | 17:23 | 11 | 257.3833 | 49.97 | 9.9833 | 567 | 624 | 126
2012-10-26 | 17:24 | 11 | 257.4 | 49.97 | 9.9833 | 567 | 630 | 123
2012-10-26 | 17:25 | 11 | 257.4167 | 49.97 | 9.9833 | 567 | 628 | 117
2012-10-26 | 17:26 | 11 | 257.4333 | 49.97 | 9.9833 | 567 | 624 | 117
2012-10-26 | 17:27 | 11 | 257.45 | 49.62 | 9.7889 | 567 | 622 | 120
2012-10-26 | 17:28 | 11 | 257.4667 | 49.62 | 9.7889 | 567 | 643 | 123
2012-10-26 | 17:29 | 11 | 257.4833 | 49.97 | 9.9833 | 567 | 648 | 120
2012-10-26 | 17:30 | 11 | 257.5 | 49.62 | 9.7889 | 567 | 626 | 117
2012-10-26 | 17:31 | 11 | 257.5167 | 49.97 | 9.9833 | 567 | 627 | 123
2012-10-26 | 17:32 | 11 | 257.5333 | 49.97 | 9.9833 | 570 | 620 | 120
2012-10-26 | 17:33 | 11 | 257.55 | 49.97 | 9.9833 | 567 | 608 | 120
2012-10-26 | 17:34 | 11 | 257.5667 | 49.62 | 9.7889 | 564 | 623 | 123
2012-10-26 | 17:35 | 11 | 257.5833 | 49.97 | 9.9833 | 567 | 621 | 123
2012-10-26 | 17:36 | 11 | 257.6 | 49.27 | 9.5944 | 567 | 626 | 120
2012-10-26 | 17:37 | 11 | 257.6167 | 49.97 | 9.9833 | 570 | 617 | 120
2012-10-26 | 17:38 | 11 | 257.6333 | 49.97 | 9.9833 | 570 | 629 | 117
2012-10-26 | 17:39 | 11 | 257.65 | 49.62 | 9.7889 | 570 | 628 | 123
2012-10-26 | 17:40 | 11 | 257.6667 | 49.97 | 9.9833 | 567 | 629 | 123
2012-10-26 | 17:41 | 11 | 257.6833 | 49.62 | 9.7889 | 567 | 630 | 120
2012-10-26 | 17:42 | 11 | 257.7 | 49.97 | 9.9833 | 570 | 628 | 114
2012-10-26 | 17:43 | 11 | 257.7167 | 49.97 | 9.9833 | 567 | 625 | 120
2012-10-26 | 17:44 | 11 | 257.7333 | 50.32 | 10.1778 | 570 | 630 | 120
2012-10-26 | 17:45 | 11 | 257.75 | 49.97 | 9.9833 | 567 | 616 | 117
2012-10-26 | 17:46 | 11 | 257.7667 | 49.97 | 9.9833 | 570 | 633 | 120
2012-10-26 | 17:47 | 11 | 257.7833 | 49.97 | 9.9833 | 567 | 627 | 123
2012-10-26 | 17:48 | 11 | 257.8 | 49.62 | 9.7889 | 570 | 623 | 120
2012-10-26 | 17:49 | 11 | 257.8167 | 49.97 | 9.9833 | 567 | 625 | 123
2012-10-26 | 17:50 | 11 | 257.8333 | 49.97 | 9.9833 | 419 | 622 | 0
2012-10-26 | 17:51 | 11 | 257.85 | 49.62 | 9.7889 | 198 | 624 | 3
2012-10-26 | 17:52 | 11 | 257.8667 | 49.27 | 9.5944 | 86 | 626 | 0
2012-10-26 | 17:53 | 11 | 257.8833 | 49.97 | 9.9833 | 68 | 629 | 33
2012-10-26 | 17:54 | 11 | 257.9 | 49.97 | 9.9833 | 198 | 625 | 282
2012-10-26 | 17:55 | 11 | 257.9167 | 49.97 | 9.9833 | 468 | 627 | 123
2012-10-26 | 17:56 | 11 | 257.9333 | 49.97 | 9.9833 | 473 | 621 | 120
2012-10-26 | 17:57 | 11 | 257.95 | 49.97 | 9.9833 | 473 | 617 | 108
2012-10-26 | 17:58 | 11 | 257.9667 | 49.97 | 9.9833 | 473 | 629 | 111
2012-10-26 | 17:59 | 11 | 257.9833 | 49.62 | 9.7889 | 473 | 625 | 111
2012-10-26 | 18:00 | 11 | 258 | 49.27 | 9.5944 | 475 | 625 | 105
2012-10-26 | 18:01 | 11 | 258.0167 | 49.62 | 9.7889 | 475 | 627 | 105
2012-10-26 | 18:02 | 11 | 258.0333 | 49.62 | 9.7889 | 475 | 627 | 105
2012-10-26 | 18:03 | 11 | 258.05 | 49.62 | 9.7889 | 475 | 622 | 108
2012-10-26 | 18:04 | 11 | 258.0667 | 49.97 | 9.9833 | 475 | 630 | 105
2012-10-26 | 18:05 | 11 | 258.0833 | 49.27 | 9.5944 | 475 | 630 | 105
2012-10-26 | 18:06 | 11 | 258.1 | 49.27 | 9.5944 | 475 | 626 | 102
2012-10-26 | 18:07 | 11 | 258.1167 | 49.27 | 9.5944 | 478 | 630 | 105
2012-10-26 | 18:08 | 11 | 258.1333 | 49.62 | 9.7889 | 475 | 628 | 111
2012-10-26 | 18:09 | 11 | 258.15 | 49.27 | 9.5944 | 475 | 630 | 102
2012-10-26 | 18:10 | 11 | 258.1667 | 49.62 | 9.7889 | 475 | 624 | 105
2012-10-26 | 18:11 | 11 | 258.1833 | 49.97 | 9.9833 | 475 | 627 | 114
2012-10-26 | 18:12 | 11 | 258.2 | 49.62 | 9.7889 | 475 | 626 | 108
2012-10-26 | 18:13 | 11 | 258.2167 | 49.97 | 9.9833 | 475 | 630 | 105
2012-10-26 | 18:14 | 11 | 258.2333 | 49.62 | 9.7889 | 475 | 629 | 105
2012-10-26 | 18:15 | 11 | 258.25 | 49.62 | 9.7889 | 475 | 616 | 105
2012-10-26 | 18:16 | 11 | 258.2667 | 49.27 | 9.5944 | 475 | 624 | 105
2012-10-26 | 18:17 | 11 | 258.2833 | 49.97 | 9.9833 | 475 | 622 | 105
2012-10-26 | 18:18 | 11 | 258.3 | 49.97 | 9.9833 | 475 | 621 | 108
2012-10-26 | 18:19 | 11 | 258.3167 | 48.94 | 9.4111 | 475 | 628 | 108
2012-10-26 | 18:20 | 11 | 258.3333 | 49.97 | 9.9833 | 475 | 589 | 105
2012-10-26 | 18:21 | 11 | 258.35 | 49.27 | 9.5944 | 475 | 623 | 105
2012-10-26 | 18:22 | 11 | 258.3667 | 49.27 | 9.5944 | 478 | 620 | 105
2012-10-26 | 18:23 | 11 | 258.3833 | 49.62 | 9.7889 | 478 | 624 | 108
2012-10-26 | 18:24 | 11 | 258.4 | 49.62 | 9.7889 | 475 | 628 | 105
2012-10-26 | 18:25 | 11 | 258.4167 | 49.62 | 9.7889 | 475 | 622 | 105
2012-10-26 | 18:26 | 11 | 258.4333 | 49.62 | 9.7889 | 478 | 620 | 99
2012-10-26 | 18:27 | 11 | 258.45 | 49.62 | 9.7889 | 478 | 624 | 105
2012-10-26 | 18:28 | 11 | 258.4667 | 49.27 | 9.5944 | 475 | 627 | 105
2012-10-26 | 18:29 | 11 | 258.4833 | 49.97 | 9.9833 | 478 | 628 | 108
2012-10-26 | 18:30 | 11 | 258.5 | 49.27 | 9.5944 | 475 | 627 | 102
2012-10-26 | 18:31 | 11 | 258.5167 | 49.62 | 9.7889 | 475 | 621 | 105
2012-10-26 | 18:32 | 11 | 258.5333 | 49.27 | 9.5944 | 478 | 626 | 108
2012-10-26 | 18:33 | 11 | 258.55 | 48.94 | 9.4111 | 475 | 628 | 105
2012-10-26 | 18:34 | 11 | 258.5667 | 49.62 | 9.7889 | 475 | 628 | 105
2012-10-26 | 18:35 | 11 | 258.5833 | 49.27 | 9.5944 | 475 | 622 | 102
2012-10-26 | 18:36 | 11 | 258.6 | 49.62 | 9.7889 | 475 | 623 | 105
2012-10-26 | 18:37 | 11 | 258.6167 | 49.27 | 9.5944 | 475 | 627 | 105
2012-10-26 | 18:38 | 11 | 258.6333 | 49.62 | 9.7889 | 478 | 626 | 102
2012-10-26 | 18:39 | 11 | 258.65 | 49.97 | 9.9833 | 475 | 622 | 102
2012-10-26 | 18:40 | 11 | 258.6667 | 49.62 | 9.7889 | 475 | 628 | 102
2012-10-26 | 18:41 | 11 | 258.6833 | 49.62 | 9.7889 | 478 | 618 | 102
2012-10-26 | 18:42 | 11 | 258.7 | 49.62 | 9.7889 | 478 | 627 | 102
2012-10-26 | 18:43 | 11 | 258.7167 | 49.62 | 9.7889 | 475 | 631 | 102
2012-10-26 | 18:44 | 11 | 258.7333 | 49.62 | 9.7889 | 478 | 633 | 105
2012-10-26 | 18:45 | 11 | 258.75 | 49.62 | 9.7889 | 475 | 628 | 105
2012-10-26 | 18:46 | 11 | 258.7667 | 49.62 | 9.7889 | 475 | 625 | 102
2012-10-26 | 18:47 | 11 | 258.7833 | 48.94 | 9.4111 | 478 | 617 | 105
2012-10-26 | 18:48 | 11 | 258.8 | 49.97 | 9.9833 | 478 | 628 | 105
2012-10-26 | 18:49 | 11 | 258.8167 | 49.27 | 9.5944 | 478 | 630 | 102
2012-10-26 | 18:50 | 11 | 258.8333 | 48.94 | 9.4111 | 478 | 627 | 105
2012-10-26 | 18:51 | 11 | 258.85 | 49.62 | 9.7889 | 478 | 629 | 105
2012-10-26 | 18:52 | 11 | 258.8667 | 49.97 | 9.9833 | 478 | 628 | 102
2012-10-26 | 18:53 | 11 | 258.8833 | 49.62 | 9.7889 | 478 | 626 | 99
2012-10-26 | 18:54 | 11 | 258.9 | 49.62 | 9.7889 | 475 | 625 | 102
2012-10-26 | 18:55 | 11 | 258.9167 | 49.62 | 9.7889 | 478 | 628 | 102
2012-10-26 | 18:56 | 11 | 258.9333 | 49.62 | 9.7889 | 478 | 620 | 102
2012-10-26 | 18:57 | 11 | 258.95 | 49.62 | 9.7889 | 475 | 623 | 102
2012-10-26 | 18:58 | 11 | 258.9667 | 49.27 | 9.5944 | 475 | 623 | 105
2012-10-26 | 18:59 | 11 | 258.9833 | 49.62 | 9.7889 | 478 | 622 | 102
2012-10-26 | 19:00 | 11 | 259 | 49.27 | 9.5944 | 478 | 638 | 105
2012-10-26 | 19:01 | 11 | 259.0167 | 49.27 | 9.5944 | 478 | 629 | 102
2012-10-26 | 19:02 | 11 | 259.0333 | 49.62 | 9.7889 | 478 | 628 | 102
2012-10-26 | 19:03 | 11 | 259.05 | 48.94 | 9.4111 | 478 | 623 | 105
2012-10-26 | 19:04 | 11 | 259.0667 | 49.27 | 9.5944 | 478 | 624 | 102
2012-10-26 | 19:05 | 11 | 259.0833 | 49.27 | 9.5944 | 475 | 624 | 105
2012-10-26 | 19:06 | 11 | 259.1 | 48.94 | 9.4111 | 478 | 624 | 108
2012-10-26 | 19:07 | 11 | 259.1167 | 49.27 | 9.5944 | 478 | 615 | 99
2012-10-26 | 19:08 | 11 | 259.1333 | 49.62 | 9.7889 | 478 | 625 | 105
2012-10-26 | 19:09 | 11 | 259.15 | 49.62 | 9.7889 | 478 | 631 | 105
2012-10-26 | 19:10 | 11 | 259.1667 | 49.27 | 9.5944 | 478 | 625 | 102
2012-10-26 | 19:11 | 11 | 259.1833 | 48.94 | 9.4111 | 478 | 633 | 105
2012-10-26 | 19:12 | 11 | 259.2 | 49.27 | 9.5944 | 478 | 634 | 102
2012-10-26 | 19:13 | 11 | 259.2167 | 49.62 | 9.7889 | 478 | 630 | 102
2012-10-26 | 19:14 | 11 | 259.2333 | 48.94 | 9.4111 | 475 | 624 | 102
2012-10-26 | 19:15 | 11 | 259.25 | 49.27 | 9.5944 | 478 | 625 | 102
2012-10-26 | 19:16 | 11 | 259.2667 | 49.62 | 9.7889 | 475 | 626 | 105
2012-10-26 | 19:17 | 11 | 259.2833 | 49.27 | 9.5944 | 478 | 633 | 105
2012-10-26 | 19:18 | 11 | 259.3 | 49.62 | 9.7889 | 475 | 626 | 105
2012-10-26 | 19:19 | 11 | 259.3167 | 49.62 | 9.7889 | 478 | 625 | 102
2012-10-26 | 19:20 | 11 | 259.3333 | 49.62 | 9.7889 | 475 | 626 | 105
2012-10-26 | 19:21 | 11 | 259.35 | 49.62 | 9.7889 | 478 | 636 | 105
2012-10-26 | 19:22 | 11 | 259.3667 | 49.27 | 9.5944 | 475 | 629 | 102
2012-10-26 | 19:23 | 11 | 259.3833 | 49.62 | 9.7889 | 478 | 621 | 99
2012-10-26 | 19:24 | 11 | 259.4 | 48.94 | 9.4111 | 478 | 629 | 102
2012-10-26 | 19:25 | 11 | 259.4167 | 49.27 | 9.5944 | 478 | 622 | 105
2012-10-26 | 19:26 | 11 | 259.4333 | 49.27 | 9.5944 | 478 | 627 | 102
2012-10-26 | 19:27 | 11 | 259.45 | 49.27 | 9.5944 | 478 | 625 | 105
2012-10-26 | 19:28 | 11 | 259.4667 | 48.94 | 9.4111 | 478 | 624 | 102
2012-10-26 | 19:29 | 11 | 259.4833 | 49.27 | 9.5944 | 478 | 623 | 105
2012-10-26 | 19:30 | 11 | 259.5 | 48.94 | 9.4111 | 475 | 625 | 102
2012-10-26 | 19:31 | 11 | 259.5167 | 49.27 | 9.5944 | 478 | 629 | 105
2012-10-26 | 19:32 | 11 | 259.5333 | 48.94 | 9.4111 | 478 | 637 | 102
2012-10-26 | 19:33 | 11 | 259.55 | 48.94 | 9.4111 | 478 | 642 | 99
2012-10-26 | 19:34 | 11 | 259.5667 | 49.27 | 9.5944 | 478 | 654 | 105
2012-10-26 | 19:35 | 11 | 259.5833 | 48.59 | 9.2167 | 478 | 652 | 99
2012-10-26 | 19:36 | 11 | 259.6 | 49.27 | 9.5944 | 478 | 647 | 105
2012-10-26 | 19:37 | 11 | 259.6167 | 48.94 | 9.4111 | 478 | 664 | 102
2012-10-26 | 19:38 | 11 | 259.6333 | 48.94 | 9.4111 | 478 | 659 | 102
2012-10-26 | 19:39 | 11 | 259.65 | 48.94 | 9.4111 | 478 | 660 | 105
2012-10-26 | 19:40 | 11 | 259.6667 | 48.59 | 9.2167 | 478 | 663 | 105
2012-10-26 | 19:41 | 11 | 259.6833 | 49.27 | 9.5944 | 478 | 692 | 99
2012-10-26 | 19:42 | 11 | 259.7 | 49.27 | 9.5944 | 475 | 188 | 102
2012-10-26 | 19:43 | 11 | 259.7167 | 48.94 | 9.4111 | 478 | 190 | 108
2012-10-26 | 19:44 | 11 | 259.7333 | 49.27 | 9.5944 | 478 | 188 | 102
2012-10-26 | 19:45 | 11 | 259.75 | 48.94 | 9.4111 | 475 | 212 | 105
2012-10-26 | 19:46 | 11 | 259.7667 | 49.62 | 9.7889 | 478 | 219 | 102
2012-10-26 | 19:47 | 11 | 259.7833 | 49.27 | 9.5944 | 478 | 222 | 105
2012-10-26 | 19:48 | 11 | 259.8 | 48.94 | 9.4111 | 478 | 222 | 102
2012-10-26 | 19:49 | 11 | 259.8167 | 48.94 | 9.4111 | 478 | 225 | 102
2012-10-26 | 19:50 | 11 | 259.8333 | 48.59 | 9.2167 | 478 | 222 | 105
2012-10-26 | 19:51 | 11 | 259.85 | 48.94 | 9.4111 | 478 | 226 | 102
2012-10-26 | 19:52 | 11 | 259.8667 | 49.27 | 9.5944 | 480 | 226 | 102
2012-10-26 | 19:53 | 11 | 259.8833 | 49.62 | 9.7889 | 478 | 227 | 105
2012-10-26 | 19:54 | 11 | 259.9 | 49.27 | 9.5944 | 478 | 224 | 105
2012-10-26 | 19:55 | 11 | 259.9167 | 48.94 | 9.4111 | 478 | 226 | 102
2012-10-26 | 19:56 | 11 | 259.9333 | 48.94 | 9.4111 | 478 | 226 | 105
2012-10-26 | 19:57 | 11 | 259.95 | 48.94 | 9.4111 | 478 | 228 | 102
2012-10-26 | 19:58 | 11 | 259.9667 | 49.27 | 9.5944 | 478 | 229 | 102
2012-10-26 | 19:59 | 11 | 259.9833 | 49.27 | 9.5944 | 478 | 226 | 99
2012-10-26 | 20:00 | 11 | 260 | 49.27 | 9.5944 | 480 | 228 | 102
2012-10-26 | 20:01 | 11 | 260.0167 | 49.27 | 9.5944 | 478 | 228 | 102
2012-10-26 | 20:02 | 11 | 260.0333 | 49.27 | 9.5944 | 478 | 231 | 105
2012-10-26 | 20:03 | 11 | 260.05 | 48.94 | 9.4111 | 478 | 226 | 102
2012-10-26 | 20:04 | 11 | 260.0667 | 48.94 | 9.4111 | 478 | 227 | 105
2012-10-26 | 20:05 | 11 | 260.0833 | 49.27 | 9.5944 | 478 | 230 | 102
2012-10-26 | 20:06 | 11 | 260.1 | 49.27 | 9.5944 | 480 | 228 | 105
2012-10-26 | 20:07 | 11 | 260.1167 | 48.59 | 9.2167 | 478 | 229 | 105
2012-10-26 | 20:08 | 11 | 260.1333 | 48.94 | 9.4111 | 478 | 227 | 102
2012-10-26 | 20:09 | 11 | 260.15 | 48.94 | 9.4111 | 478 | 230 | 105
2012-10-26 | 20:10 | 11 | 260.1667 | 48.94 | 9.4111 | 478 | 231 | 105
2012-10-26 | 20:11 | 11 | 260.1833 | 49.27 | 9.5944 | 478 | 229 | 105
2012-10-26 | 20:12 | 11 | 260.2 | 48.94 | 9.4111 | 478 | 229 | 102
2012-10-26 | 20:13 | 11 | 260.2167 | 48.94 | 9.4111 | 478 | 228 | 102
2012-10-26 | 20:14 | 11 | 260.2333 | 48.94 | 9.4111 | 480 | 231 | 102
2012-10-26 | 20:15 | 11 | 260.25 | 48.94 | 9.4111 | 478 | 230 | 105
2012-10-26 | 20:16 | 11 | 260.2667 | 49.62 | 9.7889 | 478 | 231 | 102
2012-10-26 | 20:17 | 11 | 260.2833 | 48.94 | 9.4111 | 478 | 229 | 102
2012-10-26 | 20:18 | 11 | 260.3 | 49.27 | 9.5944 | 478 | 230 | 99
2012-10-26 | 20:19 | 11 | 260.3167 | 49.27 | 9.5944 | 478 | 230 | 105
2012-10-26 | 20:20 | 11 | 260.3333 | 48.94 | 9.4111 | 480 | 229 | 102
2012-10-26 | 20:21 | 11 | 260.35 | 48.94 | 9.4111 | 480 | 229 | 108
2012-10-26 | 20:22 | 11 | 260.3667 | 48.94 | 9.4111 | 478 | 231 | 102
2012-10-26 | 20:23 | 11 | 260.3833 | 48.94 | 9.4111 | 478 | 230 | 105
2012-10-26 | 20:24 | 11 | 260.4 | 48.59 | 9.2167 | 480 | 230 | 102
2012-10-26 | 20:25 | 11 | 260.4167 | 49.27 | 9.5944 | 478 | 228 | 105
2012-10-26 | 20:26 | 11 | 260.4333 | 49.62 | 9.7889 | 478 | 233 | 102
2012-10-26 | 20:27 | 11 | 260.45 | 48.94 | 9.4111 | 478 | 231 | 105
2012-10-26 | 20:28 | 11 | 260.4667 | 48.94 | 9.4111 | 478 | 229 | 102
2012-10-26 | 20:29 | 11 | 260.4833 | 49.27 | 9.5944 | 478 | 229 | 102
2012-10-26 | 20:30 | 11 | 260.5 | 48.59 | 9.2167 | 478 | 229 | 105
2012-10-26 | 20:31 | 11 | 260.5167 | 48.94 | 9.4111 | 478 | 230 | 99
2012-10-26 | 20:32 | 11 | 260.5333 | 48.94 | 9.4111 | 475 | 231 | 105
2012-10-26 | 20:33 | 11 | 260.55 | 48.94 | 9.4111 | 478 | 232 | 105
2012-10-26 | 20:34 | 11 | 260.5667 | 48.94 | 9.4111 | 478 | 229 | 108
2012-10-26 | 20:35 | 11 | 260.5833 | 48.94 | 9.4111 | 478 | 231 | 105
2012-10-26 | 20:36 | 11 | 260.6 | 48.59 | 9.2167 | 478 | 228 | 105
2012-10-26 | 20:37 | 11 | 260.6167 | 48.94 | 9.4111 | 478 | 229 | 102
2012-10-26 | 20:38 | 11 | 260.6333 | 48.94 | 9.4111 | 478 | 232 | 105
2012-10-26 | 20:39 | 11 | 260.65 | 48.59 | 9.2167 | 478 | 231 | 102
2012-10-26 | 20:40 | 11 | 260.6667 | 48.94 | 9.4111 | 478 | 230 | 105
2012-10-26 | 20:41 | 11 | 260.6833 | 48.94 | 9.4111 | 478 | 228 | 108
2012-10-26 | 20:42 | 11 | 260.7 | 48.59 | 9.2167 | 478 | 231 | 105
2012-10-26 | 20:43 | 11 | 260.7167 | 49.27 | 9.5944 | 480 | 232 | 105
2012-10-26 | 20:44 | 11 | 260.7333 | 48.94 | 9.4111 | 478 | 234 | 105
2012-10-26 | 20:45 | 11 | 260.75 | 48.94 | 9.4111 | 478 | 230 | 105
2012-10-26 | 20:46 | 11 | 260.7667 | 49.27 | 9.5944 | 478 | 229 | 105
2012-10-26 | 20:47 | 11 | 260.7833 | 48.59 | 9.2167 | 478 | 230 | 105
2012-10-26 | 20:48 | 11 | 260.8 | 48.59 | 9.2167 | 478 | 228 | 102
2012-10-26 | 20:49 | 11 | 260.8167 | 49.27 | 9.5944 | 478 | 230 | 105
2012-10-26 | 20:50 | 11 | 260.8333 | 48.94 | 9.4111 | 478 | 231 | 102
2012-10-26 | 20:51 | 11 | 260.85 | 48.94 | 9.4111 | 478 | 229 | 102
2012-10-26 | 20:52 | 11 | 260.8667 | 48.59 | 9.2167 | 478 | 230 | 105
2012-10-26 | 20:53 | 11 | 260.8833 | 48.94 | 9.4111 | 480 | 233 | 102
2012-10-26 | 20:54 | 11 | 260.9 | 48.94 | 9.4111 | 478 | 227 | 102
2012-10-26 | 20:55 | 11 | 260.9167 | 48.59 | 9.2167 | 480 | 232 | 108
2012-10-26 | 20:56 | 11 | 260.9333 | 48.94 | 9.4111 | 480 | 231 | 105
2012-10-26 | 20:57 | 11 | 260.95 | 48.59 | 9.2167 | 480 | 232 | 105
2012-10-26 | 20:58 | 11 | 260.9667 | 48.59 | 9.2167 | 478 | 230 | 102
2012-10-26 | 20:59 | 11 | 260.9833 | 48.59 | 9.2167 | 478 | 229 | 102
2012-10-26 | 21:00 | 11 | 261 | 48.94 | 9.4111 | 478 | 233 | 108
2012-10-26 | 21:01 | 11 | 261.0167 | 48.94 | 9.4111 | 478 | 232 | 105
2012-10-26 | 21:02 | 11 | 261.0333 | 48.94 | 9.4111 | 478 | 231 | 102
2012-10-26 | 21:03 | 11 | 261.05 | 48.59 | 9.2167 | 478 | 228 | 105
2012-10-26 | 21:04 | 11 | 261.0667 | 48.94 | 9.4111 | 478 | 232 | 108
2012-10-26 | 21:05 | 11 | 261.0833 | 48.94 | 9.4111 | 478 | 230 | 102
2012-10-26 | 21:06 | 11 | 261.1 | 48.59 | 9.2167 | 478 | 229 | 105
2012-10-26 | 21:07 | 11 | 261.1167 | 48.59 | 9.2167 | 478 | 230 | 102
2012-10-26 | 21:08 | 11 | 261.1333 | 49.27 | 9.5944 | 478 | 228 | 102
2012-10-26 | 21:09 | 11 | 261.15 | 48.59 | 9.2167 | 478 | 233 | 102
2012-10-26 | 21:10 | 11 | 261.1667 | 48.59 | 9.2167 | 480 | 232 | 105
2012-10-26 | 21:11 | 11 | 261.1833 | 48.94 | 9.4111 | 478 | 231 | 105
2012-10-26 | 21:12 | 11 | 261.2 | 48.94 | 9.4111 | 480 | 229 | 102
2012-10-26 | 21:13 | 11 | 261.2167 | 48.59 | 9.2167 | 480 | 232 | 108
2012-10-26 | 21:14 | 11 | 261.2333 | 49.27 | 9.5944 | 478 | 231 | 108
2012-10-26 | 21:15 | 11 | 261.25 | 48.59 | 9.2167 | 478 | 229 | 105
2012-10-26 | 21:16 | 11 | 261.2667 | 48.94 | 9.4111 | 478 | 229 | 105
2012-10-26 | 21:17 | 11 | 261.2833 | 49.27 | 9.5944 | 478 | 231 | 105
2012-10-26 | 21:18 | 11 | 261.3 | 48.94 | 9.4111 | 478 | 228 | 99
2012-10-26 | 21:19 | 11 | 261.3167 | 48.59 | 9.2167 | 478 | 231 | 108
2012-10-26 | 21:20 | 11 | 261.3333 | 49.27 | 9.5944 | 478 | 231 | 102
2012-10-26 | 21:21 | 11 | 261.35 | 48.94 | 9.4111 | 478 | 231 | 105
2012-10-26 | 21:22 | 11 | 261.3667 | 48.94 | 9.4111 | 478 | 232 | 105
2012-10-26 | 21:23 | 11 | 261.3833 | 48.94 | 9.4111 | 478 | 233 | 105
2012-10-26 | 21:24 | 11 | 261.4 | 48.94 | 9.4111 | 478 | 230 | 105
2012-10-26 | 21:25 | 11 | 261.4167 | 48.59 | 9.2167 | 478 | 229 | 102
2012-10-26 | 21:26 | 11 | 261.4333 | 48.59 | 9.2167 | 480 | 233 | 102
2012-10-26 | 21:27 | 11 | 261.45 | 48.94 | 9.4111 | 478 | 229 | 105
2012-10-26 | 21:28 | 11 | 261.4667 | 48.94 | 9.4111 | 478 | 230 | 105
2012-10-26 | 21:29 | 11 | 261.4833 | 48.94 | 9.4111 | 480 | 228 | 105
2012-10-26 | 21:30 | 11 | 261.5 | 48.94 | 9.4111 | 478 | 233 | 105
2012-10-26 | 21:31 | 11 | 261.5167 | 48.94 | 9.4111 | 478 | 231 | 105
2012-10-26 | 21:32 | 11 | 261.5333 | 49.27 | 9.5944 | 478 | 231 | 102
2012-10-26 | 21:33 | 11 | 261.55 | 48.94 | 9.4111 | 478 | 231 | 105
2012-10-26 | 21:34 | 11 | 261.5667 | 48.94 | 9.4111 | 478 | 232 | 105
2012-10-26 | 21:35 | 11 | 261.5833 | 49.27 | 9.5944 | 478 | 230 | 105
2012-10-26 | 21:36 | 11 | 261.6 | 49.27 | 9.5944 | 478 | 232 | 102
2012-10-26 | 21:37 | 11 | 261.6167 | 48.94 | 9.4111 | 478 | 231 | 105
2012-10-26 | 21:38 | 11 | 261.6333 | 48.59 | 9.2167 | 478 | 231 | 102
2012-10-26 | 21:39 | 11 | 261.65 | 48.94 | 9.4111 | 478 | 230 | 102
2012-10-26 | 21:40 | 11 | 261.6667 | 48.59 | 9.2167 | 478 | 232 | 105
2012-10-26 | 21:41 | 11 | 261.6833 | 48.94 | 9.4111 | 478 | 232 | 105
2012-10-26 | 21:42 | 11 | 261.7 | 48.94 | 9.4111 | 478 | 233 | 105
2012-10-26 | 21:43 | 11 | 261.7167 | 49.27 | 9.5944 | 478 | 231 | 99
2012-10-26 | 21:44 | 11 | 261.7333 | 48.94 | 9.4111 | 480 | 233 | 108
2012-10-26 | 21:45 | 11 | 261.75 | 48.94 | 9.4111 | 478 | 232 | 102
2012-10-26 | 21:46 | 11 | 261.7667 | 48.94 | 9.4111 | 475 | 230 | 105
2012-10-26 | 21:47 | 11 | 261.7833 | 48.94 | 9.4111 | 478 | 229 | 105
2012-10-26 | 21:48 | 11 | 261.8 | 48.94 | 9.4111 | 478 | 236 | 102
2012-10-26 | 21:49 | 11 | 261.8167 | 48.94 | 9.4111 | 478 | 231 | 105
2012-10-26 | 21:50 | 11 | 261.8333 | 48.59 | 9.2167 | 478 | 232 | 105
2012-10-26 | 21:51 | 11 | 261.85 | 48.59 | 9.2167 | 478 | 230 | 102
2012-10-26 | 21:52 | 11 | 261.8667 | 48.24 | 9.0222 | 478 | 231 | 108
2012-10-26 | 21:53 | 11 | 261.8833 | 48.94 | 9.4111 | 478 | 231 | 102
2012-10-26 | 21:54 | 11 | 261.9 | 48.94 | 9.4111 | 478 | 233 | 102
2012-10-26 | 21:55 | 11 | 261.9167 | 48.24 | 9.0222 | 480 | 231 | 105
2012-10-26 | 21:56 | 11 | 261.9333 | 48.59 | 9.2167 | 478 | 231 | 105
2012-10-26 | 21:57 | 11 | 261.95 | 48.59 | 9.2167 | 478 | 233 | 102
2012-10-26 | 21:58 | 11 | 261.9667 | 48.59 | 9.2167 | 475 | 230 | 105
2012-10-26 | 21:59 | 11 | 261.9833 | 48.24 | 9.0222 | 478 | 233 | 105
2012-10-26 | 22:00 | 11 | 262 | 48.59 | 9.2167 | 478 | 231 | 102
2012-10-26 | 22:01 | 11 | 262.0167 | 48.94 | 9.4111 | 478 | 230 | 105
2012-10-26 | 22:02 | 11 | 262.0333 | 48.94 | 9.4111 | 478 | 233 | 105
2012-10-26 | 22:03 | 11 | 262.05 | 48.94 | 9.4111 | 478 | 235 | 102
2012-10-26 | 22:04 | 11 | 262.0667 | 48.94 | 9.4111 | 478 | 234 | 102
2012-10-26 | 22:05 | 11 | 262.0833 | 48.24 | 9.0222 | 478 | 234 | 105
2012-10-26 | 22:06 | 11 | 262.1 | 48.94 | 9.4111 | 478 | 233 | 105
2012-10-26 | 22:07 | 11 | 262.1167 | 48.94 | 9.4111 | 478 | 233 | 102
2012-10-26 | 22:08 | 11 | 262.1333 | 48.94 | 9.4111 | 478 | 232 | 102
2012-10-26 | 22:09 | 11 | 262.15 | 48.59 | 9.2167 | 478 | 234 | 102
2012-10-26 | 22:10 | 11 | 262.1667 | 48.94 | 9.4111 | 478 | 232 | 102
2012-10-26 | 22:11 | 11 | 262.1833 | 48.94 | 9.4111 | 478 | 231 | 105
2012-10-26 | 22:12 | 11 | 262.2 | 48.94 | 9.4111 | 478 | 232 | 105
2012-10-26 | 22:13 | 11 | 262.2167 | 48.94 | 9.4111 | 478 | 231 | 105
2012-10-26 | 22:14 | 11 | 262.2333 | 48.94 | 9.4111 | 478 | 232 | 108
2012-10-26 | 22:15 | 11 | 262.25 | 48.24 | 9.0222 | 475 | 236 | 105
2012-10-26 | 22:16 | 11 | 262.2667 | 48.24 | 9.0222 | 478 | 233 | 105
2012-10-26 | 22:17 | 11 | 262.2833 | 48.94 | 9.4111 | 478 | 232 | 105
2012-10-26 | 22:18 | 11 | 262.3 | 48.59 | 9.2167 | 478 | 234 | 102
2012-10-26 | 22:19 | 11 | 262.3167 | 48.94 | 9.4111 | 478 | 237 | 105
2012-10-26 | 22:20 | 11 | 262.3333 | 48.24 | 9.0222 | 478 | 232 | 108
2012-10-26 | 22:21 | 11 | 262.35 | 48.59 | 9.2167 | 480 | 231 | 102
2012-10-26 | 22:22 | 11 | 262.3667 | 48.94 | 9.4111 | 480 | 232 | 108
2012-10-26 | 22:23 | 11 | 262.3833 | 48.94 | 9.4111 | 478 | 231 | 105
2012-10-26 | 22:24 | 11 | 262.4 | 48.94 | 9.4111 | 478 | 233 | 108
2012-10-26 | 22:25 | 11 | 262.4167 | 48.59 | 9.2167 | 480 | 235 | 105
2012-10-26 | 22:26 | 11 | 262.4333 | 48.59 | 9.2167 | 478 | 233 | 105
2012-10-26 | 22:27 | 11 | 262.45 | 48.94 | 9.4111 | 478 | 230 | 105
2012-10-26 | 22:28 | 11 | 262.4667 | 48.94 | 9.4111 | 478 | 232 | 102
2012-10-26 | 22:29 | 11 | 262.4833 | 48.94 | 9.4111 | 478 | 232 | 105
2012-10-26 | 22:30 | 11 | 262.5 | 48.94 | 9.4111 | 478 | 233 | 105
2012-10-26 | 22:31 | 11 | 262.5167 | 48.94 | 9.4111 | 480 | 235 | 105
2012-10-26 | 22:32 | 11 | 262.5333 | 48.59 | 9.2167 | 478 | 231 | 105
2012-10-26 | 22:33 | 11 | 262.55 | 48.59 | 9.2167 | 478 | 233 | 99
2012-10-26 | 22:34 | 11 | 262.5667 | 48.24 | 9.0222 | 478 | 233 | 102
2012-10-26 | 22:35 | 11 | 262.5833 | 48.24 | 9.0222 | 478 | 233 | 105
2012-10-26 | 22:36 | 11 | 262.6 | 48.59 | 9.2167 | 478 | 232 | 108
2012-10-26 | 22:37 | 11 | 262.6167 | 48.94 | 9.4111 | 478 | 232 | 102
2012-10-26 | 22:38 | 11 | 262.6333 | 48.94 | 9.4111 | 478 | 234 | 102
2012-10-26 | 22:39 | 11 | 262.65 | 48.94 | 9.4111 | 480 | 231 | 105
2012-10-26 | 22:40 | 11 | 262.6667 | 49.27 | 9.5944 | 478 | 234 | 102
2012-10-26 | 22:41 | 11 | 262.6833 | 48.59 | 9.2167 | 480 | 232 | 105
2012-10-26 | 22:42 | 11 | 262.7 | 48.24 | 9.0222 | 478 | 234 | 108
2012-10-26 | 22:43 | 11 | 262.7167 | 48.94 | 9.4111 | 478 | 233 | 102
2012-10-26 | 22:44 | 11 | 262.7333 | 48.24 | 9.0222 | 480 | 235 | 102
2012-10-26 | 22:45 | 11 | 262.75 | 48.94 | 9.4111 | 478 | 233 | 105
2012-10-26 | 22:46 | 11 | 262.7667 | 48.94 | 9.4111 | 478 | 234 | 102
2012-10-26 | 22:47 | 11 | 262.7833 | 48.24 | 9.0222 | 478 | 233 | 105
2012-10-26 | 22:48 | 11 | 262.8 | 48.94 | 9.4111 | 480 | 235 | 105
2012-10-26 | 22:49 | 11 | 262.8167 | 48.94 | 9.4111 | 478 | 233 | 105
2012-10-26 | 22:50 | 11 | 262.8333 | 48.94 | 9.4111 | 478 | 232 | 105
2012-10-26 | 22:51 | 11 | 262.85 | 48.94 | 9.4111 | 478 | 232 | 102
2012-10-26 | 22:52 | 11 | 262.8667 | 48.94 | 9.4111 | 478 | 235 | 105
2012-10-26 | 22:53 | 11 | 262.8833 | 48.94 | 9.4111 | 478 | 232 | 105
2012-10-26 | 22:54 | 11 | 262.9 | 48.94 | 9.4111 | 478 | 233 | 99
2012-10-26 | 22:55 | 11 | 262.9167 | 48.59 | 9.2167 | 478 | 232 | 102
2012-10-26 | 22:56 | 11 | 262.9333 | 48.24 | 9.0222 | 480 | 234 | 105
2012-10-26 | 22:57 | 11 | 262.95 | 48.24 | 9.0222 | 478 | 232 | 102
2012-10-26 | 22:58 | 11 | 262.9667 | 48.24 | 9.0222 | 478 | 234 | 105
2012-10-26 | 22:59 | 11 | 262.9833 | 48.94 | 9.4111 | 478 | 235 | 105
2012-10-26 | 23:00 | 11 | 263 | 48.59 | 9.2167 | 478 | 233 | 105
2012-10-26 | 23:01 | 11 | 263.0167 | 48.24 | 9.0222 | 478 | 233 | 105
2012-10-26 | 23:02 | 11 | 263.0333 | 48.59 | 9.2167 | 480 | 233 | 99
2012-10-26 | 23:03 | 11 | 263.05 | 47.89 | 8.8278 | 478 | 233 | 102
2012-10-26 | 23:04 | 11 | 263.0667 | 48.59 | 9.2167 | 478 | 237 | 102
2012-10-26 | 23:05 | 11 | 263.0833 | 48.94 | 9.4111 | 478 | 236 | 108
2012-10-26 | 23:06 | 11 | 263.1 | 48.59 | 9.2167 | 478 | 233 | 105
2012-10-26 | 23:07 | 11 | 263.1167 | 48.59 | 9.2167 | 478 | 234 | 102
2012-10-26 | 23:08 | 11 | 263.1333 | 48.59 | 9.2167 | 478 | 234 | 102
2012-10-26 | 23:09 | 11 | 263.15 | 48.94 | 9.4111 | 478 | 237 | 108
2012-10-26 | 23:10 | 11 | 263.1667 | 48.59 | 9.2167 | 478 | 232 | 105
2012-10-26 | 23:11 | 11 | 263.1833 | 48.59 | 9.2167 | 480 | 234 | 105
2012-10-26 | 23:12 | 11 | 263.2 | 48.24 | 9.0222 | 478 | 235 | 105
2012-10-26 | 23:13 | 11 | 263.2167 | 48.59 | 9.2167 | 478 | 232 | 105
2012-10-26 | 23:14 | 11 | 263.2333 | 47.89 | 8.8278 | 478 | 236 | 105
2012-10-26 | 23:15 | 11 | 263.25 | 48.59 | 9.2167 | 478 | 235 | 102
2012-10-26 | 23:16 | 11 | 263.2667 | 48.94 | 9.4111 | 478 | 235 | 105
2012-10-26 | 23:17 | 11 | 263.2833 | 48.59 | 9.2167 | 478 | 234 | 105
2012-10-26 | 23:18 | 11 | 263.3 | 48.24 | 9.0222 | 480 | 236 | 105
2012-10-26 | 23:19 | 11 | 263.3167 | 48.94 | 9.4111 | 478 | 235 | 105
2012-10-26 | 23:20 | 11 | 263.3333 | 48.24 | 9.0222 | 478 | 237 | 105
2012-10-26 | 23:21 | 11 | 263.35 | 48.94 | 9.4111 | 478 | 238 | 105
2012-10-26 | 23:22 | 11 | 263.3667 | 48.59 | 9.2167 | 478 | 235 | 99
2012-10-26 | 23:23 | 11 | 263.3833 | 48.24 | 9.0222 | 478 | 236 | 105
2012-10-26 | 23:24 | 11 | 263.4 | 48.59 | 9.2167 | 478 | 233 | 102
2012-10-26 | 23:25 | 11 | 263.4167 | 48.59 | 9.2167 | 480 | 234 | 105
2012-10-26 | 23:26 | 11 | 263.4333 | 48.59 | 9.2167 | 478 | 236 | 105
2012-10-26 | 23:27 | 11 | 263.45 | 48.24 | 9.0222 | 478 | 236 | 99
2012-10-26 | 23:28 | 11 | 263.4667 | 48.24 | 9.0222 | 478 | 234 | 102
2012-10-26 | 23:29 | 11 | 263.4833 | 48.59 | 9.2167 | 478 | 235 | 102
2012-10-26 | 23:30 | 11 | 263.5 | 48.59 | 9.2167 | 478 | 235 | 108
2012-10-26 | 23:31 | 11 | 263.5167 | 48.59 | 9.2167 | 480 | 233 | 102
2012-10-26 | 23:32 | 11 | 263.5333 | 48.24 | 9.0222 | 478 | 235 | 105
2012-10-26 | 23:33 | 11 | 263.55 | 48.59 | 9.2167 | 478 | 232 | 105
2012-10-26 | 23:34 | 11 | 263.5667 | 48.24 | 9.0222 | 478 | 235 | 102
2012-10-26 | 23:35 | 11 | 263.5833 | 48.94 | 9.4111 | 478 | 235 | 105
2012-10-26 | 23:36 | 11 | 263.6 | 48.94 | 9.4111 | 478 | 233 | 105
2012-10-26 | 23:37 | 11 | 263.6167 | 47.89 | 8.8278 | 478 | 234 | 105
2012-10-26 | 23:38 | 11 | 263.6333 | 48.59 | 9.2167 | 478 | 233 | 105
2012-10-26 | 23:39 | 11 | 263.65 | 48.24 | 9.0222 | 478 | 233 | 99
2012-10-26 | 23:40 | 11 | 263.6667 | 48.94 | 9.4111 | 478 | 235 | 102
2012-10-26 | 23:41 | 11 | 263.6833 | 48.24 | 9.0222 | 480 | 233 | 105
2012-10-26 | 23:42 | 11 | 263.7 | 48.94 | 9.4111 | 478 | 236 | 102
2012-10-26 | 23:43 | 11 | 263.7167 | 48.59 | 9.2167 | 478 | 233 | 102
2012-10-26 | 23:44 | 11 | 263.7333 | 47.89 | 8.8278 | 478 | 233 | 102
2012-10-26 | 23:45 | 11 | 263.75 | 48.59 | 9.2167 | 480 | 235 | 105
2012-10-26 | 23:46 | 11 | 263.7667 | 48.59 | 9.2167 | 480 | 234 | 105
2012-10-26 | 23:47 | 11 | 263.7833 | 48.94 | 9.4111 | 478 | 232 | 102
2012-10-26 | 23:48 | 11 | 263.8 | 48.59 | 9.2167 | 478 | 232 | 102
2012-10-26 | 23:49 | 11 | 263.8167 | 48.59 | 9.2167 | 478 | 233 | 99
2012-10-26 | 23:50 | 11 | 263.8333 | 48.59 | 9.2167 | 480 | 234 | 105
2012-10-26 | 23:51 | 11 | 263.85 | 48.59 | 9.2167 | 478 | 233 | 105
2012-10-26 | 23:52 | 11 | 263.8667 | 48.59 | 9.2167 | 478 | 235 | 102
2012-10-26 | 23:53 | 11 | 263.8833 | 48.59 | 9.2167 | 478 | 237 | 105
2012-10-26 | 23:54 | 11 | 263.9 | 47.89 | 8.8278 | 478 | 234 | 102
2012-10-26 | 23:55 | 11 | 263.9167 | 48.24 | 9.0222 | 478 | 231 | 99
2012-10-26 | 23:56 | 11 | 263.9333 | 48.24 | 9.0222 | 478 | 235 | 102
2012-10-26 | 23:57 | 11 | 263.95 | 48.24 | 9.0222 | 478 | 234 | 105
2012-10-26 | 23:58 | 11 | 263.9667 | 48.94 | 9.4111 | 478 | 235 | 102
2012-10-26 | 23:59 | 11 | 263.9833 | 48.94 | 9.4111 | 480 | 234 | 102
2012-10-27 | 0:00 | 12 | 264 | 48.24 | 9.0222 | 478 | 235 | 102
2012-10-27 | 0:01 | 12 | 264.0167 | 48.94 | 9.4111 | 478 | 232 | 105
2012-10-27 | 0:02 | 12 | 264.0333 | 48.59 | 9.2167 | 478 | 237 | 105
2012-10-27 | 0:03 | 12 | 264.05 | 48.59 | 9.2167 | 480 | 236 | 102
2012-10-27 | 0:04 | 12 | 264.0667 | 48.59 | 9.2167 | 478 | 233 | 105
2012-10-27 | 0:05 | 12 | 264.0833 | 48.59 | 9.2167 | 478 | 233 | 105
2012-10-27 | 0:06 | 12 | 264.1 | 48.59 | 9.2167 | 478 | 235 | 108
2012-10-27 | 0:07 | 12 | 264.1167 | 48.59 | 9.2167 | 478 | 233 | 102
2012-10-27 | 0:08 | 12 | 264.1333 | 48.94 | 9.4111 | 478 | 237 | 102
2012-10-27 | 0:09 | 12 | 264.15 | 48.59 | 9.2167 | 478 | 235 | 102
2012-10-27 | 0:10 | 12 | 264.1667 | 48.94 | 9.4111 | 478 | 233 | 102
2012-10-27 | 0:11 | 12 | 264.1833 | 48.94 | 9.4111 | 478 | 235 | 108
2012-10-27 | 0:12 | 12 | 264.2 | 48.94 | 9.4111 | 478 | 236 | 102
2012-10-27 | 0:13 | 12 | 264.2167 | 48.24 | 9.0222 | 478 | 235 | 105
2012-10-27 | 0:14 | 12 | 264.2333 | 48.24 | 9.0222 | 480 | 234 | 105
2012-10-27 | 0:15 | 12 | 264.25 | 48.59 | 9.2167 | 478 | 234 | 105
2012-10-27 | 0:16 | 12 | 264.2667 | 48.59 | 9.2167 | 478 | 235 | 102
2012-10-27 | 0:17 | 12 | 264.2833 | 48.24 | 9.0222 | 480 | 234 | 102
2012-10-27 | 0:18 | 12 | 264.3 | 48.59 | 9.2167 | 480 | 234 | 105
2012-10-27 | 0:19 | 12 | 264.3167 | 48.59 | 9.2167 | 478 | 233 | 102
2012-10-27 | 0:20 | 12 | 264.3333 | 48.24 | 9.0222 | 478 | 233 | 105
2012-10-27 | 0:21 | 12 | 264.35 | 48.24 | 9.0222 | 478 | 232 | 108
2012-10-27 | 0:22 | 12 | 264.3667 | 48.59 | 9.2167 | 480 | 232 | 102
2012-10-27 | 0:23 | 12 | 264.3833 | 48.94 | 9.4111 | 478 | 234 | 108
2012-10-27 | 0:24 | 12 | 264.4 | 48.59 | 9.2167 | 478 | 235 | 102
2012-10-27 | 0:25 | 12 | 264.4167 | 48.59 | 9.2167 | 478 | 234 | 105
2012-10-27 | 0:26 | 12 | 264.4333 | 48.59 | 9.2167 | 478 | 234 | 105
2012-10-27 | 0:27 | 12 | 264.45 | 48.94 | 9.4111 | 478 | 233 | 102
2012-10-27 | 0:28 | 12 | 264.4667 | 48.59 | 9.2167 | 478 | 231 | 108
2012-10-27 | 0:29 | 12 | 264.4833 | 48.59 | 9.2167 | 478 | 233 | 111
2012-10-27 | 0:30 | 12 | 264.5 | 48.24 | 9.0222 | 478 | 231 | 105
2012-10-27 | 0:31 | 12 | 264.5167 | 48.24 | 9.0222 | 478 | 232 | 105
2012-10-27 | 0:32 | 12 | 264.5333 | 48.24 | 9.0222 | 480 | 235 | 105
2012-10-27 | 0:33 | 12 | 264.55 | 48.59 | 9.2167 | 478 | 233 | 102
2012-10-27 | 0:34 | 12 | 264.5667 | 48.24 | 9.0222 | 478 | 231 | 105
2012-10-27 | 0:35 | 12 | 264.5833 | 48.94 | 9.4111 | 478 | 233 | 105
2012-10-27 | 0:36 | 12 | 264.6 | 48.59 | 9.2167 | 478 | 233 | 102
2012-10-27 | 0:37 | 12 | 264.6167 | 48.24 | 9.0222 | 478 | 233 | 102
2012-10-27 | 0:38 | 12 | 264.6333 | 48.94 | 9.4111 | 480 | 232 | 102
2012-10-27 | 0:39 | 12 | 264.65 | 48.24 | 9.0222 | 478 | 234 | 102
2012-10-27 | 0:40 | 12 | 264.6667 | 48.24 | 9.0222 | 478 | 233 | 105
2012-10-27 | 0:41 | 12 | 264.6833 | 48.94 | 9.4111 | 480 | 233 | 105
2012-10-27 | 0:42 | 12 | 264.7 | 48.59 | 9.2167 | 478 | 234 | 105
2012-10-27 | 0:43 | 12 | 264.7167 | 48.59 | 9.2167 | 478 | 232 | 105
2012-10-27 | 0:44 | 12 | 264.7333 | 48.59 | 9.2167 | 478 | 233 | 102
2012-10-27 | 0:45 | 12 | 264.75 | 48.24 | 9.0222 | 480 | 234 | 102
2012-10-27 | 0:46 | 12 | 264.7667 | 48.94 | 9.4111 | 478 | 236 | 105
2012-10-27 | 0:47 | 12 | 264.7833 | 48.59 | 9.2167 | 478 | 234 | 105
2012-10-27 | 0:48 | 12 | 264.8 | 48.59 | 9.2167 | 478 | 235 | 105
2012-10-27 | 0:49 | 12 | 264.8167 | 48.24 | 9.0222 | 480 | 233 | 102
2012-10-27 | 0:50 | 12 | 264.8333 | 48.94 | 9.4111 | 478 | 234 | 105
2012-10-27 | 0:51 | 12 | 264.85 | 48.59 | 9.2167 | 480 | 234 | 102
2012-10-27 | 0:52 | 12 | 264.8667 | 48.94 | 9.4111 | 478 | 233 | 105
2012-10-27 | 0:53 | 12 | 264.8833 | 48.24 | 9.0222 | 478 | 232 | 105
2012-10-27 | 0:54 | 12 | 264.9 | 48.59 | 9.2167 | 480 | 233 | 108
2012-10-27 | 0:55 | 12 | 264.9167 | 48.59 | 9.2167 | 478 | 233 | 102
2012-10-27 | 0:56 | 12 | 264.9333 | 48.59 | 9.2167 | 480 | 234 | 105
2012-10-27 | 0:57 | 12 | 264.95 | 48.59 | 9.2167 | 478 | 234 | 105
2012-10-27 | 0:58 | 12 | 264.9667 | 48.59 | 9.2167 | 478 | 234 | 105
2012-10-27 | 0:59 | 12 | 264.9833 | 48.59 | 9.2167 | 478 | 234 | 108
2012-10-27 | 1:00 | 12 | 265 | 48.59 | 9.2167 | 478 | 234 | 102
2012-10-27 | 1:01 | 12 | 265.0167 | 47.89 | 8.8278 | 478 | 235 | 105
2012-10-27 | 1:02 | 12 | 265.0333 | 48.24 | 9.0222 | 478 | 230 | 105
2012-10-27 | 1:03 | 12 | 265.05 | 48.59 | 9.2167 | 478 | 235 | 105
2012-10-27 | 1:04 | 12 | 265.0667 | 47.89 | 8.8278 | 478 | 232 | 102
2012-10-27 | 1:05 | 12 | 265.0833 | 48.24 | 9.0222 | 478 | 233 | 105
2012-10-27 | 1:06 | 12 | 265.1 | 48.59 | 9.2167 | 478 | 237 | 105
2012-10-27 | 1:07 | 12 | 265.1167 | 47.89 | 8.8278 | 478 | 235 | 99
2012-10-27 | 1:08 | 12 | 265.1333 | 48.59 | 9.2167 | 478 | 236 | 105
2012-10-27 | 1:09 | 12 | 265.15 | 48.59 | 9.2167 | 478 | 235 | 102
2012-10-27 | 1:10 | 12 | 265.1667 | 48.24 | 9.0222 | 478 | 233 | 111
2012-10-27 | 1:11 | 12 | 265.1833 | 48.24 | 9.0222 | 480 | 232 | 102
2012-10-27 | 1:12 | 12 | 265.2 | 48.24 | 9.0222 | 478 | 233 | 105
2012-10-27 | 1:13 | 12 | 265.2167 | 48.94 | 9.4111 | 480 | 234 | 102
2012-10-27 | 1:14 | 12 | 265.2333 | 48.24 | 9.0222 | 478 | 233 | 105
2012-10-27 | 1:15 | 12 | 265.25 | 48.59 | 9.2167 | 478 | 232 | 102
2012-10-27 | 1:16 | 12 | 265.2667 | 48.59 | 9.2167 | 478 | 233 | 108
2012-10-27 | 1:17 | 12 | 265.2833 | 48.59 | 9.2167 | 478 | 231 | 105
2012-10-27 | 1:18 | 12 | 265.3 | 48.24 | 9.0222 | 478 | 233 | 105
2012-10-27 | 1:19 | 12 | 265.3167 | 48.59 | 9.2167 | 478 | 643 | 105
2012-10-27 | 1:20 | 12 | 265.3333 | 48.24 | 9.0222 | 478 | 635 | 102
2012-10-27 | 1:21 | 12 | 265.35 | 48.24 | 9.0222 | 478 | 627 | 102
2012-10-27 | 1:22 | 12 | 265.3667 | 48.94 | 9.4111 | 478 | 626 | 105
2012-10-27 | 1:23 | 12 | 265.3833 | 48.59 | 9.2167 | 478 | 624 | 108
2012-10-27 | 1:24 | 12 | 265.4 | 48.24 | 9.0222 | 478 | 625 | 105
2012-10-27 | 1:25 | 12 | 265.4167 | 48.59 | 9.2167 | 480 | 625 | 111
2012-10-27 | 1:26 | 12 | 265.4333 | 47.89 | 8.8278 | 478 | 623 | 105
2012-10-27 | 1:27 | 12 | 265.45 | 48.59 | 9.2167 | 480 | 620 | 105
2012-10-27 | 1:28 | 12 | 265.4667 | 47.89 | 8.8278 | 478 | 621 | 102
2012-10-27 | 1:29 | 12 | 265.4833 | 47.89 | 8.8278 | 480 | 621 | 102
2012-10-27 | 1:30 | 12 | 265.5 | 48.59 | 9.2167 | 478 | 620 | 105
2012-10-27 | 1:31 | 12 | 265.5167 | 48.24 | 9.0222 | 478 | 620 | 105
2012-10-27 | 1:32 | 12 | 265.5333 | 48.59 | 9.2167 | 478 | 619 | 105
2012-10-27 | 1:33 | 12 | 265.55 | 47.89 | 8.8278 | 480 | 620 | 105
2012-10-27 | 1:34 | 12 | 265.5667 | 47.89 | 8.8278 | 478 | 616 | 105
2012-10-27 | 1:35 | 12 | 265.5833 | 48.59 | 9.2167 | 478 | 614 | 105
2012-10-27 | 1:36 | 12 | 265.6 | 48.24 | 9.0222 | 478 | 615 | 105
2012-10-27 | 1:37 | 12 | 265.6167 | 48.59 | 9.2167 | 478 | 655 | 102
2012-10-27 | 1:38 | 12 | 265.6333 | 48.59 | 9.2167 | 480 | 662 | 108
2012-10-27 | 1:39 | 12 | 265.65 | 48.59 | 9.2167 | 478 | 656 | 105
2012-10-27 | 1:40 | 12 | 265.6667 | 48.24 | 9.0222 | 478 | 665 | 105
2012-10-27 | 1:41 | 12 | 265.6833 | 48.24 | 9.0222 | 478 | 659 | 108
2012-10-27 | 1:42 | 12 | 265.7 | 47.89 | 8.8278 | 478 | 665 | 108
2012-10-27 | 1:43 | 12 | 265.7167 | 48.59 | 9.2167 | 478 | 663 | 105
2012-10-27 | 1:44 | 12 | 265.7333 | 48.59 | 9.2167 | 480 | 658 | 102
2012-10-27 | 1:45 | 12 | 265.75 | 48.24 | 9.0222 | 478 | 655 | 102
2012-10-27 | 1:46 | 12 | 265.7667 | 48.24 | 9.0222 | 478 | 652 | 105
2012-10-27 | 1:47 | 12 | 265.7833 | 48.24 | 9.0222 | 478 | 651 | 105
2012-10-27 | 1:48 | 12 | 265.8 | 48.59 | 9.2167 | 478 | 621 | 105
2012-10-27 | 1:49 | 12 | 265.8167 | 47.89 | 8.8278 | 478 | 568 | 108
2012-10-27 | 1:50 | 12 | 265.8333 | 48.24 | 9.0222 | 480 | 567 | 105
2012-10-27 | 1:51 | 12 | 265.85 | 48.24 | 9.0222 | 478 | 569 | 108
2012-10-27 | 1:52 | 12 | 265.8667 | 48.24 | 9.0222 | 475 | 560 | 108
2012-10-27 | 1:53 | 12 | 265.8833 | 48.24 | 9.0222 | 478 | 566 | 102
2012-10-27 | 1:54 | 12 | 265.9 | 48.24 | 9.0222 | 480 | 568 | 108
2012-10-27 | 1:55 | 12 | 265.9167 | 48.24 | 9.0222 | 478 | 569 | 99
2012-10-27 | 1:56 | 12 | 265.9333 | 47.89 | 8.8278 | 478 | 564 | 102
2012-10-27 | 1:57 | 12 | 265.95 | 48.24 | 9.0222 | 480 | 565 | 108
2012-10-27 | 1:58 | 12 | 265.9667 | 48.59 | 9.2167 | 478 | 565 | 99
2012-10-27 | 1:59 | 12 | 265.9833 | 48.59 | 9.2167 | 478 | 560 | 105
2012-10-27 | 2:00 | 12 | 266 | 48.24 | 9.0222 | 478 | 554 | 105
2012-10-27 | 2:01 | 12 | 266.0167 | 48.24 | 9.0222 | 478 | 563 | 105
2012-10-27 | 2:02 | 12 | 266.0333 | 48.24 | 9.0222 | 478 | 569 | 102
2012-10-27 | 2:03 | 12 | 266.05 | 48.59 | 9.2167 | 478 | 564 | 102
2012-10-27 | 2:04 | 12 | 266.0667 | 48.24 | 9.0222 | 478 | 553 | 102
2012-10-27 | 2:05 | 12 | 266.0833 | 48.24 | 9.0222 | 478 | 557 | 105
2012-10-27 | 2:06 | 12 | 266.1 | 48.59 | 9.2167 | 478 | 564 | 105
2012-10-27 | 2:07 | 12 | 266.1167 | 48.24 | 9.0222 | 478 | 570 | 108
2012-10-27 | 2:08 | 12 | 266.1333 | 48.94 | 9.4111 | 478 | 573 | 105
2012-10-27 | 2:09 | 12 | 266.15 | 48.24 | 9.0222 | 478 | 561 | 105
2012-10-27 | 2:10 | 12 | 266.1667 | 48.24 | 9.0222 | 478 | 563 | 99
2012-10-27 | 2:11 | 12 | 266.1833 | 48.59 | 9.2167 | 478 | 568 | 105
2012-10-27 | 2:12 | 12 | 266.2 | 47.89 | 8.8278 | 478 | 563 | 108
2012-10-27 | 2:13 | 12 | 266.2167 | 48.24 | 9.0222 | 478 | 563 | 105
2012-10-27 | 2:14 | 12 | 266.2333 | 48.24 | 9.0222 | 480 | 575 | 99
2012-10-27 | 2:15 | 12 | 266.25 | 47.89 | 8.8278 | 478 | 568 | 105
2012-10-27 | 2:16 | 12 | 266.2667 | 48.24 | 9.0222 | 478 | 564 | 105
2012-10-27 | 2:17 | 12 | 266.2833 | 48.24 | 9.0222 | 478 | 563 | 102
2012-10-27 | 2:18 | 12 | 266.3 | 48.24 | 9.0222 | 478 | 564 | 108
2012-10-27 | 2:19 | 12 | 266.3167 | 48.59 | 9.2167 | 478 | 187 | 105
2012-10-27 | 2:20 | 12 | 266.3333 | 48.24 | 9.0222 | 478 | 188 | 105
2012-10-27 | 2:21 | 12 | 266.35 | 48.24 | 9.0222 | 478 | 187 | 102
2012-10-27 | 2:22 | 12 | 266.3667 | 48.59 | 9.2167 | 478 | 220 | 105
2012-10-27 | 2:23 | 12 | 266.3833 | 48.24 | 9.0222 | 478 | 1107 | 105
2012-10-27 | 2:24 | 12 | 266.4 | 47.89 | 8.8278 | 478 | 634 | 102
2012-10-27 | 2:25 | 12 | 266.4167 | 48.24 | 9.0222 | 478 | 623 | 102
2012-10-27 | 2:26 | 12 | 266.4333 | 47.89 | 8.8278 | 478 | 602 | 105
2012-10-27 | 2:27 | 12 | 266.45 | 48.59 | 9.2167 | 480 | 622 | 108
2012-10-27 | 2:28 | 12 | 266.4667 | 48.24 | 9.0222 | 478 | 622 | 105
2012-10-27 | 2:29 | 12 | 266.4833 | 48.59 | 9.2167 | 478 | 620 | 102
2012-10-27 | 2:30 | 12 | 266.5 | 48.59 | 9.2167 | 478 | 611 | 102
2012-10-27 | 2:31 | 12 | 266.5167 | 48.59 | 9.2167 | 478 | 609 | 105
2012-10-27 | 2:32 | 12 | 266.5333 | 48.24 | 9.0222 | 478 | 615 | 102
2012-10-27 | 2:33 | 12 | 266.55 | 48.59 | 9.2167 | 478 | 627 | 105
2012-10-27 | 2:34 | 12 | 266.5667 | 47.89 | 8.8278 | 478 | 613 | 108
2012-10-27 | 2:35 | 12 | 266.5833 | 48.24 | 9.0222 | 478 | 612 | 105
2012-10-27 | 2:36 | 12 | 266.6 | 48.24 | 9.0222 | 478 | 618 | 105
2012-10-27 | 2:37 | 12 | 266.6167 | 48.59 | 9.2167 | 478 | 607 | 108
2012-10-27 | 2:38 | 12 | 266.6333 | 47.89 | 8.8278 | 480 | 613 | 105
2012-10-27 | 2:39 | 12 | 266.65 | 48.24 | 9.0222 | 478 | 615 | 105
2012-10-27 | 2:40 | 12 | 266.6667 | 47.89 | 8.8278 | 478 | 601 | 105
2012-10-27 | 2:41 | 12 | 266.6833 | 47.89 | 8.8278 | 478 | 611 | 108
2012-10-27 | 2:42 | 12 | 266.7 | 48.59 | 9.2167 | 478 | 603 | 105
2012-10-27 | 2:43 | 12 | 266.7167 | 48.24 | 9.0222 | 478 | 616 | 105
2012-10-27 | 2:44 | 12 | 266.7333 | 48.24 | 9.0222 | 478 | 617 | 105
2012-10-27 | 2:45 | 12 | 266.75 | 47.89 | 8.8278 | 478 | 614 | 108
2012-10-27 | 2:46 | 12 | 266.7667 | 48.24 | 9.0222 | 480 | 613 | 105
2012-10-27 | 2:47 | 12 | 266.7833 | 47.89 | 8.8278 | 480 | 613 | 105
2012-10-27 | 2:48 | 12 | 266.8 | 48.24 | 9.0222 | 478 | 618 | 105
2012-10-27 | 2:49 | 12 | 266.8167 | 48.24 | 9.0222 | 478 | 612 | 108
2012-10-27 | 2:50 | 12 | 266.8333 | 48.24 | 9.0222 | 478 | 611 | 105
2012-10-27 | 2:51 | 12 | 266.85 | 48.24 | 9.0222 | 478 | 613 | 102
2012-10-27 | 2:52 | 12 | 266.8667 | 48.24 | 9.0222 | 478 | 606 | 105
2012-10-27 | 2:53 | 12 | 266.8833 | 48.24 | 9.0222 | 478 | 615 | 105
2012-10-27 | 2:54 | 12 | 266.9 | 48.24 | 9.0222 | 480 | 612 | 105
2012-10-27 | 2:55 | 12 | 266.9167 | 48.24 | 9.0222 | 480 | 617 | 105
2012-10-27 | 2:56 | 12 | 266.9333 | 48.24 | 9.0222 | 478 | 614 | 105
2012-10-27 | 2:57 | 12 | 266.95 | 48.24 | 9.0222 | 478 | 615 | 102
2012-10-27 | 2:58 | 12 | 266.9667 | 47.89 | 8.8278 | 478 | 618 | 105
2012-10-27 | 2:59 | 12 | 266.9833 | 48.24 | 9.0222 | 475 | 612 | 105
2012-10-27 | 3:00 | 12 | 267 | 48.24 | 9.0222 | 478 | 619 | 105
2012-10-27 | 3:01 | 12 | 267.0167 | 48.24 | 9.0222 | 478 | 612 | 105
2012-10-27 | 3:02 | 12 | 267.0333 | 47.89 | 8.8278 | 478 | 618 | 102
2012-10-27 | 3:03 | 12 | 267.05 | 48.24 | 9.0222 | 480 | 614 | 102
2012-10-27 | 3:04 | 12 | 267.0667 | 48.24 | 9.0222 | 478 | 614 | 105
2012-10-27 | 3:05 | 12 | 267.0833 | 48.24 | 9.0222 | 478 | 612 | 105
2012-10-27 | 3:06 | 12 | 267.1 | 48.24 | 9.0222 | 478 | 618 | 105
2012-10-27 | 3:07 | 12 | 267.1167 | 48.24 | 9.0222 | 478 | 614 | 105
2012-10-27 | 3:08 | 12 | 267.1333 | 48.24 | 9.0222 | 480 | 617 | 105
2012-10-27 | 3:09 | 12 | 267.15 | 48.59 | 9.2167 | 478 | 614 | 105
2012-10-27 | 3:10 | 12 | 267.1667 | 48.59 | 9.2167 | 478 | 612 | 105
2012-10-27 | 3:11 | 12 | 267.1833 | 48.24 | 9.0222 | 478 | 611 | 108
2012-10-27 | 3:12 | 12 | 267.2 | 48.24 | 9.0222 | 480 | 610 | 102
2012-10-27 | 3:13 | 12 | 267.2167 | 47.89 | 8.8278 | 478 | 616 | 99
2012-10-27 | 3:14 | 12 | 267.2333 | 47.89 | 8.8278 | 478 | 612 | 102
2012-10-27 | 3:15 | 12 | 267.25 | 48.24 | 9.0222 | 478 | 614 | 102
2012-10-27 | 3:16 | 12 | 267.2667 | 48.24 | 9.0222 | 478 | 614 | 102
2012-10-27 | 3:17 | 12 | 267.2833 | 47.89 | 8.8278 | 478 | 607 | 105
2012-10-27 | 3:18 | 12 | 267.3 | 48.24 | 9.0222 | 480 | 613 | 105
2012-10-27 | 3:19 | 12 | 267.3167 | 48.24 | 9.0222 | 478 | 621 | 105
2012-10-27 | 3:20 | 12 | 267.3333 | 48.24 | 9.0222 | 480 | 612 | 102
2012-10-27 | 3:21 | 12 | 267.35 | 47.89 | 8.8278 | 478 | 616 | 105
2012-10-27 | 3:22 | 12 | 267.3667 | 47.89 | 8.8278 | 478 | 610 | 102
2012-10-27 | 3:23 | 12 | 267.3833 | 48.24 | 9.0222 | 478 | 611 | 102
2012-10-27 | 3:24 | 12 | 267.4 | 48.24 | 9.0222 | 475 | 615 | 105
2012-10-27 | 3:25 | 12 | 267.4167 | 47.89 | 8.8278 | 478 | 612 | 105
2012-10-27 | 3:26 | 12 | 267.4333 | 48.24 | 9.0222 | 478 | 611 | 102
2012-10-27 | 3:27 | 12 | 267.45 | 48.24 | 9.0222 | 475 | 615 | 105
2012-10-27 | 3:28 | 12 | 267.4667 | 47.89 | 8.8278 | 478 | 614 | 105
2012-10-27 | 3:29 | 12 | 267.4833 | 48.24 | 9.0222 | 478 | 604 | 108
2012-10-27 | 3:30 | 12 | 267.5 | 47.89 | 8.8278 | 478 | 615 | 102
2012-10-27 | 3:31 | 12 | 267.5167 | 48.59 | 9.2167 | 478 | 615 | 105
2012-10-27 | 3:32 | 12 | 267.5333 | 47.89 | 8.8278 | 478 | 617 | 105
2012-10-27 | 3:33 | 12 | 267.55 | 48.24 | 9.0222 | 475 | 612 | 105
2012-10-27 | 3:34 | 12 | 267.5667 | 48.59 | 9.2167 | 478 | 612 | 102
2012-10-27 | 3:35 | 12 | 267.5833 | 47.89 | 8.8278 | 478 | 616 | 99
2012-10-27 | 3:36 | 12 | 267.6 | 47.89 | 8.8278 | 478 | 611 | 105
2012-10-27 | 3:37 | 12 | 267.6167 | 48.24 | 9.0222 | 478 | 613 | 105
2012-10-27 | 3:38 | 12 | 267.6333 | 48.59 | 9.2167 | 478 | 607 | 105
2012-10-27 | 3:39 | 12 | 267.65 | 48.24 | 9.0222 | 478 | 618 | 105
2012-10-27 | 3:40 | 12 | 267.6667 | 47.89 | 8.8278 | 478 | 612 | 102
2012-10-27 | 3:41 | 12 | 267.6833 | 48.24 | 9.0222 | 480 | 616 | 102
2012-10-27 | 3:42 | 12 | 267.7 | 47.89 | 8.8278 | 478 | 613 | 105
2012-10-27 | 3:43 | 12 | 267.7167 | 48.59 | 9.2167 | 478 | 615 | 102
2012-10-27 | 3:44 | 12 | 267.7333 | 47.89 | 8.8278 | 478 | 612 | 102
2012-10-27 | 3:45 | 12 | 267.75 | 48.24 | 9.0222 | 478 | 617 | 102
2012-10-27 | 3:46 | 12 | 267.7667 | 48.24 | 9.0222 | 478 | 612 | 105
2012-10-27 | 3:47 | 12 | 267.7833 | 48.24 | 9.0222 | 478 | 618 | 105
2012-10-27 | 3:48 | 12 | 267.8 | 48.24 | 9.0222 | 478 | 614 | 102
2012-10-27 | 3:49 | 12 | 267.8167 | 47.89 | 8.8278 | 478 | 617 | 105
2012-10-27 | 3:50 | 12 | 267.8333 | 47.89 | 8.8278 | 478 | 607 | 102
2012-10-27 | 3:51 | 12 | 267.85 | 47.89 | 8.8278 | 478 | 611 | 99
2012-10-27 | 3:52 | 12 | 267.8667 | 48.24 | 9.0222 | 478 | 616 | 105
2012-10-27 | 3:53 | 12 | 267.8833 | 48.24 | 9.0222 | 478 | 617 | 102
2012-10-27 | 3:54 | 12 | 267.9 | 48.24 | 9.0222 | 478 | 615 | 105
2012-10-27 | 3:55 | 12 | 267.9167 | 47.54 | 8.6333 | 478 | 613 | 105
2012-10-27 | 3:56 | 12 | 267.9333 | 47.89 | 8.8278 | 478 | 613 | 102
2012-10-27 | 3:57 | 12 | 267.95 | 47.89 | 8.8278 | 480 | 611 | 102
2012-10-27 | 3:58 | 12 | 267.9667 | 48.24 | 9.0222 | 478 | 613 | 105
2012-10-27 | 3:59 | 12 | 267.9833 | 47.54 | 8.6333 | 478 | 616 | 105
2012-10-27 | 4:00 | 12 | 268 | 48.24 | 9.0222 | 478 | 612 | 102
2012-10-27 | 4:01 | 12 | 268.0167 | 48.24 | 9.0222 | 478 | 612 | 105
2012-10-27 | 4:02 | 12 | 268.0333 | 47.89 | 8.8278 | 478 | 614 | 105
2012-10-27 | 4:03 | 12 | 268.05 | 48.24 | 9.0222 | 480 | 614 | 102
2012-10-27 | 4:04 | 12 | 268.0667 | 48.59 | 9.2167 | 478 | 613 | 102
2012-10-27 | 4:05 | 12 | 268.0833 | 48.24 | 9.0222 | 478 | 611 | 102
2012-10-27 | 4:06 | 12 | 268.1 | 47.89 | 8.8278 | 478 | 615 | 105
2012-10-27 | 4:07 | 12 | 268.1167 | 48.24 | 9.0222 | 478 | 613 | 102
2012-10-27 | 4:08 | 12 | 268.1333 | 48.24 | 9.0222 | 478 | 617 | 102
2012-10-27 | 4:09 | 12 | 268.15 | 48.24 | 9.0222 | 478 | 618 | 105
2012-10-27 | 4:10 | 12 | 268.1667 | 47.89 | 8.8278 | 478 | 614 | 102
2012-10-27 | 4:11 | 12 | 268.1833 | 48.24 | 9.0222 | 478 | 618 | 105
2012-10-27 | 4:12 | 12 | 268.2 | 47.89 | 8.8278 | 478 | 613 | 105
2012-10-27 | 4:13 | 12 | 268.2167 | 48.24 | 9.0222 | 478 | 614 | 105
2012-10-27 | 4:14 | 12 | 268.2333 | 48.24 | 9.0222 | 478 | 615 | 105
2012-10-27 | 4:15 | 12 | 268.25 | 48.24 | 9.0222 | 478 | 617 | 105
2012-10-27 | 4:16 | 12 | 268.2667 | 47.89 | 8.8278 | 480 | 609 | 105
2012-10-27 | 4:17 | 12 | 268.2833 | 48.24 | 9.0222 | 475 | 617 | 99
2012-10-27 | 4:18 | 12 | 268.3 | 48.24 | 9.0222 | 478 | 613 | 105
2012-10-27 | 4:19 | 12 | 268.3167 | 48.24 | 9.0222 | 478 | 616 | 105
2012-10-27 | 4:20 | 12 | 268.3333 | 47.89 | 8.8278 | 478 | 612 | 105
2012-10-27 | 4:21 | 12 | 268.35 | 48.24 | 9.0222 | 478 | 609 | 105
2012-10-27 | 4:22 | 12 | 268.3667 | 48.24 | 9.0222 | 478 | 612 | 102
2012-10-27 | 4:23 | 12 | 268.3833 | 48.24 | 9.0222 | 478 | 613 | 108
2012-10-27 | 4:24 | 12 | 268.4 | 48.24 | 9.0222 | 478 | 609 | 105
2012-10-27 | 4:25 | 12 | 268.4167 | 48.24 | 9.0222 | 475 | 613 | 102
2012-10-27 | 4:26 | 12 | 268.4333 | 48.24 | 9.0222 | 478 | 613 | 105
2012-10-27 | 4:27 | 12 | 268.45 | 48.24 | 9.0222 | 478 | 609 | 108
2012-10-27 | 4:28 | 12 | 268.4667 | 48.24 | 9.0222 | 478 | 613 | 99
2012-10-27 | 4:29 | 12 | 268.4833 | 47.89 | 8.8278 | 475 | 611 | 105
2012-10-27 | 4:30 | 12 | 268.5 | 48.24 | 9.0222 | 478 | 615 | 99
2012-10-27 | 4:31 | 12 | 268.5167 | 47.89 | 8.8278 | 475 | 615 | 105
2012-10-27 | 4:32 | 12 | 268.5333 | 48.24 | 9.0222 | 478 | 612 | 102
2012-10-27 | 4:33 | 12 | 268.55 | 47.54 | 8.6333 | 478 | 615 | 102
2012-10-27 | 4:34 | 12 | 268.5667 | 47.89 | 8.8278 | 478 | 613 | 111
2012-10-27 | 4:35 | 12 | 268.5833 | 48.24 | 9.0222 | 478 | 618 | 105
2012-10-27 | 4:36 | 12 | 268.6 | 48.59 | 9.2167 | 478 | 612 | 102
2012-10-27 | 4:37 | 12 | 268.6167 | 48.24 | 9.0222 | 478 | 612 | 102
2012-10-27 | 4:38 | 12 | 268.6333 | 47.89 | 8.8278 | 478 | 611 | 102
2012-10-27 | 4:39 | 12 | 268.65 | 47.89 | 8.8278 | 478 | 612 | 105
2012-10-27 | 4:40 | 12 | 268.6667 | 48.24 | 9.0222 | 478 | 614 | 105
2012-10-27 | 4:41 | 12 | 268.6833 | 48.24 | 9.0222 | 478 | 610 | 105
2012-10-27 | 4:42 | 12 | 268.7 | 48.24 | 9.0222 | 480 | 613 | 99
2012-10-27 | 4:43 | 12 | 268.7167 | 47.54 | 8.6333 | 478 | 619 | 105
2012-10-27 | 4:44 | 12 | 268.7333 | 48.24 | 9.0222 | 478 | 619 | 105
2012-10-27 | 4:45 | 12 | 268.75 | 48.24 | 9.0222 | 478 | 617 | 102
2012-10-27 | 4:46 | 12 | 268.7667 | 48.24 | 9.0222 | 478 | 610 | 105
2012-10-27 | 4:47 | 12 | 268.7833 | 47.89 | 8.8278 | 478 | 609 | 102
2012-10-27 | 4:48 | 12 | 268.8 | 48.24 | 9.0222 | 478 | 610 | 105
2012-10-27 | 4:49 | 12 | 268.8167 | 48.24 | 9.0222 | 478 | 610 | 102
2012-10-27 | 4:50 | 12 | 268.8333 | 48.59 | 9.2167 | 478 | 616 | 108
2012-10-27 | 4:51 | 12 | 268.85 | 47.89 | 8.8278 | 478 | 609 | 105
2012-10-27 | 4:52 | 12 | 268.8667 | 48.24 | 9.0222 | 478 | 613 | 105
2012-10-27 | 4:53 | 12 | 268.8833 | 47.89 | 8.8278 | 478 | 613 | 105
2012-10-27 | 4:54 | 12 | 268.9 | 48.24 | 9.0222 | 478 | 618 | 102
2012-10-27 | 4:55 | 12 | 268.9167 | 48.24 | 9.0222 | 478 | 619 | 99
2012-10-27 | 4:56 | 12 | 268.9333 | 48.24 | 9.0222 | 478 | 613 | 102
2012-10-27 | 4:57 | 12 | 268.95 | 47.89 | 8.8278 | 478 | 611 | 105
2012-10-27 | 4:58 | 12 | 268.9667 | 48.24 | 9.0222 | 478 | 613 | 105
2012-10-27 | 4:59 | 12 | 268.9833 | 48.24 | 9.0222 | 478 | 616 | 102
2012-10-27 | 5:00 | 12 | 269 | 47.89 | 8.8278 | 478 | 610 | 102
2012-10-27 | 5:01 | 12 | 269.0167 | 48.24 | 9.0222 | 478 | 612 | 105
2012-10-27 | 5:02 | 12 | 269.0333 | 48.59 | 9.2167 | 478 | 615 | 105
2012-10-27 | 5:03 | 12 | 269.05 | 48.24 | 9.0222 | 478 | 618 | 99
2012-10-27 | 5:04 | 12 | 269.0667 | 48.24 | 9.0222 | 478 | 616 | 105
2012-10-27 | 5:05 | 12 | 269.0833 | 47.89 | 8.8278 | 478 | 610 | 102
2012-10-27 | 5:06 | 12 | 269.1 | 47.89 | 8.8278 | 478 | 613 | 102
2012-10-27 | 5:07 | 12 | 269.1167 | 48.24 | 9.0222 | 478 | 616 | 105
2012-10-27 | 5:08 | 12 | 269.1333 | 47.89 | 8.8278 | 478 | 616 | 102
2012-10-27 | 5:09 | 12 | 269.15 | 48.59 | 9.2167 | 478 | 615 | 102
2012-10-27 | 5:10 | 12 | 269.1667 | 48.24 | 9.0222 | 478 | 618 | 102
2012-10-27 | 5:11 | 12 | 269.1833 | 48.24 | 9.0222 | 478 | 614 | 105
2012-10-27 | 5:12 | 12 | 269.2 | 48.24 | 9.0222 | 478 | 614 | 105
2012-10-27 | 5:13 | 12 | 269.2167 | 47.89 | 8.8278 | 478 | 609 | 102
2012-10-27 | 5:14 | 12 | 269.2333 | 47.89 | 8.8278 | 480 | 610 | 102
2012-10-27 | 5:15 | 12 | 269.25 | 47.89 | 8.8278 | 478 | 615 | 102
2012-10-27 | 5:16 | 12 | 269.2667 | 48.24 | 9.0222 | 478 | 616 | 105
2012-10-27 | 5:17 | 12 | 269.2833 | 47.89 | 8.8278 | 478 | 613 | 102
2012-10-27 | 5:18 | 12 | 269.3 | 47.89 | 8.8278 | 478 | 612 | 102
2012-10-27 | 5:19 | 12 | 269.3167 | 48.59 | 9.2167 | 478 | 612 | 105
2012-10-27 | 5:20 | 12 | 269.3333 | 48.24 | 9.0222 | 478 | 615 | 105
2012-10-27 | 5:21 | 12 | 269.35 | 48.24 | 9.0222 | 478 | 613 | 102
2012-10-27 | 5:22 | 12 | 269.3667 | 47.89 | 8.8278 | 475 | 612 | 105
2012-10-27 | 5:23 | 12 | 269.3833 | 48.24 | 9.0222 | 478 | 613 | 105
2012-10-27 | 5:24 | 12 | 269.4 | 48.24 | 9.0222 | 475 | 611 | 105
2012-10-27 | 5:25 | 12 | 269.4167 | 48.24 | 9.0222 | 478 | 608 | 105
2012-10-27 | 5:26 | 12 | 269.4333 | 48.59 | 9.2167 | 478 | 614 | 105
2012-10-27 | 5:27 | 12 | 269.45 | 48.24 | 9.0222 | 478 | 618 | 102
2012-10-27 | 5:28 | 12 | 269.4667 | 48.24 | 9.0222 | 478 | 613 | 102
2012-10-27 | 5:29 | 12 | 269.4833 | 48.24 | 9.0222 | 478 | 614 | 105
2012-10-27 | 5:30 | 12 | 269.5 | 48.24 | 9.0222 | 478 | 615 | 102
2012-10-27 | 5:31 | 12 | 269.5167 | 48.24 | 9.0222 | 478 | 615 | 102
2012-10-27 | 5:32 | 12 | 269.5333 | 47.89 | 8.8278 | 478 | 613 | 99
2012-10-27 | 5:33 | 12 | 269.55 | 48.59 | 9.2167 | 478 | 611 | 102
2012-10-27 | 5:34 | 12 | 269.5667 | 48.24 | 9.0222 | 478 | 613 | 102
2012-10-27 | 5:35 | 12 | 269.5833 | 48.24 | 9.0222 | 475 | 614 | 105
2012-10-27 | 5:36 | 12 | 269.6 | 47.89 | 8.8278 | 478 | 616 | 102
2012-10-27 | 5:37 | 12 | 269.6167 | 48.24 | 9.0222 | 478 | 614 | 105
2012-10-27 | 5:38 | 12 | 269.6333 | 48.24 | 9.0222 | 478 | 614 | 102
2012-10-27 | 5:39 | 12 | 269.65 | 48.59 | 9.2167 | 478 | 612 | 102
2012-10-27 | 5:40 | 12 | 269.6667 | 48.59 | 9.2167 | 478 | 615 | 105
2012-10-27 | 5:41 | 12 | 269.6833 | 47.89 | 8.8278 | 478 | 616 | 102
2012-10-27 | 5:42 | 12 | 269.7 | 48.24 | 9.0222 | 478 | 613 | 102
2012-10-27 | 5:43 | 12 | 269.7167 | 48.24 | 9.0222 | 475 | 613 | 105
2012-10-27 | 5:44 | 12 | 269.7333 | 48.24 | 9.0222 | 478 | 613 | 105
2012-10-27 | 5:45 | 12 | 269.75 | 48.24 | 9.0222 | 478 | 614 | 99
2012-10-27 | 5:46 | 12 | 269.7667 | 48.24 | 9.0222 | 475 | 618 | 105
2012-10-27 | 5:47 | 12 | 269.7833 | 48.24 | 9.0222 | 478 | 612 | 102
2012-10-27 | 5:48 | 12 | 269.8 | 48.24 | 9.0222 | 478 | 613 | 105
2012-10-27 | 5:49 | 12 | 269.8167 | 48.24 | 9.0222 | 478 | 610 | 102
2012-10-27 | 5:50 | 12 | 269.8333 | 48.24 | 9.0222 | 478 | 617 | 102
2012-10-27 | 5:51 | 12 | 269.85 | 48.24 | 9.0222 | 478 | 608 | 102
2012-10-27 | 5:52 | 12 | 269.8667 | 48.59 | 9.2167 | 478 | 612 | 102
2012-10-27 | 5:53 | 12 | 269.8833 | 47.89 | 8.8278 | 475 | 610 | 102
2012-10-27 | 5:54 | 12 | 269.9 | 48.24 | 9.0222 | 475 | 614 | 102
2012-10-27 | 5:55 | 12 | 269.9167 | 48.24 | 9.0222 | 478 | 612 | 102
2012-10-27 | 5:56 | 12 | 269.9333 | 48.24 | 9.0222 | 475 | 609 | 105
2012-10-27 | 5:57 | 12 | 269.95 | 48.24 | 9.0222 | 478 | 614 | 102
2012-10-27 | 5:58 | 12 | 269.9667 | 48.59 | 9.2167 | 478 | 616 | 105
2012-10-27 | 5:59 | 12 | 269.9833 | 48.59 | 9.2167 | 478 | 610 | 102
2012-10-27 | 6:00 | 12 | 270 | 48.24 | 9.0222 | 475 | 610 | 99
2012-10-27 | 6:01 | 12 | 270.0167 | 48.59 | 9.2167 | 478 | 612 | 105
2012-10-27 | 6:02 | 12 | 270.0333 | 48.59 | 9.2167 | 475 | 609 | 102
2012-10-27 | 6:03 | 12 | 270.05 | 48.59 | 9.2167 | 475 | 613 | 102
2012-10-27 | 6:04 | 12 | 270.0667 | 48.59 | 9.2167 | 478 | 609 | 102
2012-10-27 | 6:05 | 12 | 270.0833 | 48.24 | 9.0222 | 475 | 610 | 105
2012-10-27 | 6:06 | 12 | 270.1 | 48.59 | 9.2167 | 475 | 610 | 102
2012-10-27 | 6:07 | 12 | 270.1167 | 48.59 | 9.2167 | 478 | 615 | 102
2012-10-27 | 6:08 | 12 | 270.1333 | 48.59 | 9.2167 | 478 | 616 | 102
2012-10-27 | 6:09 | 12 | 270.15 | 48.24 | 9.0222 | 475 | 613 | 105
2012-10-27 | 6:10 | 12 | 270.1667 | 48.24 | 9.0222 | 475 | 615 | 105
2012-10-27 | 6:11 | 12 | 270.1833 | 48.24 | 9.0222 | 478 | 616 | 105
2012-10-27 | 6:12 | 12 | 270.2 | 48.24 | 9.0222 | 475 | 612 | 105
2012-10-27 | 6:13 | 12 | 270.2167 | 48.24 | 9.0222 | 478 | 615 | 102
2012-10-27 | 6:14 | 12 | 270.2333 | 48.59 | 9.2167 | 475 | 613 | 99
2012-10-27 | 6:15 | 12 | 270.25 | 48.24 | 9.0222 | 478 | 614 | 99
2012-10-27 | 6:16 | 12 | 270.2667 | 48.24 | 9.0222 | 475 | 613 | 105
2012-10-27 | 6:17 | 12 | 270.2833 | 47.89 | 8.8278 | 475 | 617 | 102
2012-10-27 | 6:18 | 12 | 270.3 | 48.59 | 9.2167 | 475 | 611 | 102
2012-10-27 | 6:19 | 12 | 270.3167 | 48.24 | 9.0222 | 475 | 606 | 102
2012-10-27 | 6:20 | 12 | 270.3333 | 48.59 | 9.2167 | 475 | 610 | 99
2012-10-27 | 6:21 | 12 | 270.35 | 48.24 | 9.0222 | 478 | 615 | 105
2012-10-27 | 6:22 | 12 | 270.3667 | 48.59 | 9.2167 | 478 | 613 | 102
2012-10-27 | 6:23 | 12 | 270.3833 | 48.59 | 9.2167 | 475 | 611 | 105
2012-10-27 | 6:24 | 12 | 270.4 | 48.59 | 9.2167 | 475 | 616 | 105
2012-10-27 | 6:25 | 12 | 270.4167 | 48.24 | 9.0222 | 478 | 610 | 102
2012-10-27 | 6:26 | 12 | 270.4333 | 48.59 | 9.2167 | 478 | 612 | 105
2012-10-27 | 6:27 | 12 | 270.45 | 48.24 | 9.0222 | 478 | 612 | 102
2012-10-27 | 6:28 | 12 | 270.4667 | 48.59 | 9.2167 | 475 | 615 | 102
2012-10-27 | 6:29 | 12 | 270.4833 | 48.94 | 9.4111 | 475 | 611 | 105
2012-10-27 | 6:30 | 12 | 270.5 | 48.59 | 9.2167 | 475 | 610 | 102
2012-10-27 | 6:31 | 12 | 270.5167 | 48.59 | 9.2167 | 475 | 614 | 102
2012-10-27 | 6:32 | 12 | 270.5333 | 48.59 | 9.2167 | 475 | 612 | 105
2012-10-27 | 6:33 | 12 | 270.55 | 48.59 | 9.2167 | 475 | 615 | 99
2012-10-27 | 6:34 | 12 | 270.5667 | 48.24 | 9.0222 | 478 | 609 | 102
2012-10-27 | 6:35 | 12 | 270.5833 | 48.24 | 9.0222 | 475 | 614 | 105
2012-10-27 | 6:36 | 12 | 270.6 | 48.59 | 9.2167 | 475 | 609 | 105
2012-10-27 | 6:37 | 12 | 270.6167 | 48.59 | 9.2167 | 475 | 606 | 105
2012-10-27 | 6:38 | 12 | 270.6333 | 47.89 | 8.8278 | 475 | 611 | 102
2012-10-27 | 6:39 | 12 | 270.65 | 47.89 | 8.8278 | 475 | 607 | 102
2012-10-27 | 6:40 | 12 | 270.6667 | 48.59 | 9.2167 | 478 | 606 | 102
2012-10-27 | 6:41 | 12 | 270.6833 | 48.24 | 9.0222 | 478 | 614 | 105
2012-10-27 | 6:42 | 12 | 270.7 | 48.24 | 9.0222 | 475 | 611 | 102
2012-10-27 | 6:43 | 12 | 270.7167 | 47.89 | 8.8278 | 478 | 613 | 102
2012-10-27 | 6:44 | 12 | 270.7333 | 48.24 | 9.0222 | 475 | 617 | 105
2012-10-27 | 6:45 | 12 | 270.75 | 48.59 | 9.2167 | 478 | 611 | 102
2012-10-27 | 6:46 | 12 | 270.7667 | 48.59 | 9.2167 | 475 | 612 | 102
2012-10-27 | 6:47 | 12 | 270.7833 | 48.59 | 9.2167 | 475 | 612 | 102
2012-10-27 | 6:48 | 12 | 270.8 | 48.24 | 9.0222 | 473 | 612 | 105
2012-10-27 | 6:49 | 12 | 270.8167 | 48.24 | 9.0222 | 478 | 615 | 102
2012-10-27 | 6:50 | 12 | 270.8333 | 48.59 | 9.2167 | 475 | 612 | 102
2012-10-27 | 6:51 | 12 | 270.85 | 47.89 | 8.8278 | 478 | 613 | 99
2012-10-27 | 6:52 | 12 | 270.8667 | 47.89 | 8.8278 | 478 | 615 | 102
2012-10-27 | 6:53 | 12 | 270.8833 | 48.24 | 9.0222 | 475 | 614 | 102
2012-10-27 | 6:54 | 12 | 270.9 | 48.24 | 9.0222 | 475 | 608 | 99
2012-10-27 | 6:55 | 12 | 270.9167 | 48.24 | 9.0222 | 475 | 615 | 105
2012-10-27 | 6:56 | 12 | 270.9333 | 48.24 | 9.0222 | 475 | 614 | 102
2012-10-27 | 6:57 | 12 | 270.95 | 48.24 | 9.0222 | 475 | 607 | 96
2012-10-27 | 6:58 | 12 | 270.9667 | 48.59 | 9.2167 | 478 | 608 | 102
2012-10-27 | 6:59 | 12 | 270.9833 | 48.24 | 9.0222 | 475 | 616 | 102
2012-10-27 | 7:00 | 12 | 271 | 48.59 | 9.2167 | 478 | 614 | 105
2012-10-27 | 7:01 | 12 | 271.0167 | 48.24 | 9.0222 | 475 | 616 | 99
2012-10-27 | 7:02 | 12 | 271.0333 | 47.89 | 8.8278 | 475 | 612 | 105
2012-10-27 | 7:03 | 12 | 271.05 | 47.89 | 8.8278 | 478 | 612 | 102
2012-10-27 | 7:04 | 12 | 271.0667 | 47.89 | 8.8278 | 478 | 614 | 105
2012-10-27 | 7:05 | 12 | 271.0833 | 48.94 | 9.4111 | 475 | 613 | 99
2012-10-27 | 7:06 | 12 | 271.1 | 47.89 | 8.8278 | 478 | 615 | 105
2012-10-27 | 7:07 | 12 | 271.1167 | 48.59 | 9.2167 | 478 | 616 | 105
2012-10-27 | 7:08 | 12 | 271.1333 | 48.59 | 9.2167 | 475 | 611 | 105
2012-10-27 | 7:09 | 12 | 271.15 | 48.59 | 9.2167 | 475 | 612 | 102
2012-10-27 | 7:10 | 12 | 271.1667 | 48.59 | 9.2167 | 473 | 617 | 102
2012-10-27 | 7:11 | 12 | 271.1833 | 48.59 | 9.2167 | 475 | 612 | 102
2012-10-27 | 7:12 | 12 | 271.2 | 47.89 | 8.8278 | 475 | 614 | 105
2012-10-27 | 7:13 | 12 | 271.2167 | 48.24 | 9.0222 | 475 | 612 | 99
2012-10-27 | 7:14 | 12 | 271.2333 | 47.89 | 8.8278 | 478 | 613 | 99
2012-10-27 | 7:15 | 12 | 271.25 | 48.59 | 9.2167 | 475 | 608 | 96
2012-10-27 | 7:16 | 12 | 271.2667 | 48.59 | 9.2167 | 475 | 614 | 105
2012-10-27 | 7:17 | 12 | 271.2833 | 47.89 | 8.8278 | 475 | 611 | 102
2012-10-27 | 7:18 | 12 | 271.3 | 48.59 | 9.2167 | 478 | 612 | 102
2012-10-27 | 7:19 | 12 | 271.3167 | 48.24 | 9.0222 | 478 | 609 | 99
2012-10-27 | 7:20 | 12 | 271.3333 | 48.59 | 9.2167 | 478 | 611 | 102
2012-10-27 | 7:21 | 12 | 271.35 | 48.59 | 9.2167 | 475 | 614 | 105
2012-10-27 | 7:22 | 12 | 271.3667 | 48.59 | 9.2167 | 475 | 614 | 105
2012-10-27 | 7:23 | 12 | 271.3833 | 48.94 | 9.4111 | 478 | 616 | 105
2012-10-27 | 7:24 | 12 | 271.4 | 48.24 | 9.0222 | 478 | 615 | 102
2012-10-27 | 7:25 | 12 | 271.4167 | 47.89 | 8.8278 | 475 | 615 | 102
2012-10-27 | 7:26 | 12 | 271.4333 | 48.59 | 9.2167 | 475 | 615 | 105
2012-10-27 | 7:27 | 12 | 271.45 | 48.24 | 9.0222 | 478 | 609 | 102
2012-10-27 | 7:28 | 12 | 271.4667 | 48.59 | 9.2167 | 478 | 610 | 105
2012-10-27 | 7:29 | 12 | 271.4833 | 48.24 | 9.0222 | 475 | 613 | 99
2012-10-27 | 7:30 | 12 | 271.5 | 48.24 | 9.0222 | 475 | 609 | 96
2012-10-27 | 7:31 | 12 | 271.5167 | 48.24 | 9.0222 | 475 | 610 | 99
2012-10-27 | 7:32 | 12 | 271.5333 | 48.24 | 9.0222 | 475 | 617 | 99
2012-10-27 | 7:33 | 12 | 271.55 | 48.59 | 9.2167 | 475 | 610 | 99
2012-10-27 | 7:34 | 12 | 271.5667 | 48.59 | 9.2167 | 475 | 613 | 102
2012-10-27 | 7:35 | 12 | 271.5833 | 48.24 | 9.0222 | 475 | 610 | 105
2012-10-27 | 7:36 | 12 | 271.6 | 48.59 | 9.2167 | 475 | 616 | 99
2012-10-27 | 7:37 | 12 | 271.6167 | 48.59 | 9.2167 | 478 | 604 | 105
2012-10-27 | 7:38 | 12 | 271.6333 | 48.24 | 9.0222 | 475 | 614 | 102
2012-10-27 | 7:39 | 12 | 271.65 | 48.59 | 9.2167 | 475 | 610 | 99
2012-10-27 | 7:40 | 12 | 271.6667 | 48.59 | 9.2167 | 478 | 618 | 105
2012-10-27 | 7:41 | 12 | 271.6833 | 48.94 | 9.4111 | 475 | 614 | 102
2012-10-27 | 7:42 | 12 | 271.7 | 48.94 | 9.4111 | 475 | 611 | 96
2012-10-27 | 7:43 | 12 | 271.7167 | 48.24 | 9.0222 | 478 | 611 | 102
2012-10-27 | 7:44 | 12 | 271.7333 | 48.24 | 9.0222 | 478 | 611 | 99
2012-10-27 | 7:45 | 12 | 271.75 | 48.59 | 9.2167 | 478 | 612 | 99
2012-10-27 | 7:46 | 12 | 271.7667 | 48.59 | 9.2167 | 475 | 613 | 102
2012-10-27 | 7:47 | 12 | 271.7833 | 48.94 | 9.4111 | 475 | 612 | 99
2012-10-27 | 7:48 | 12 | 271.8 | 48.59 | 9.2167 | 478 | 615 | 105
2012-10-27 | 7:49 | 12 | 271.8167 | 48.94 | 9.4111 | 478 | 609 | 99
2012-10-27 | 7:50 | 12 | 271.8333 | 48.94 | 9.4111 | 475 | 612 | 105
2012-10-27 | 7:51 | 12 | 271.85 | 48.94 | 9.4111 | 475 | 610 | 99
2012-10-27 | 7:52 | 12 | 271.8667 | 48.59 | 9.2167 | 478 | 612 | 99
2012-10-27 | 7:53 | 12 | 271.8833 | 48.59 | 9.2167 | 478 | 614 | 105
2012-10-27 | 7:54 | 12 | 271.9 | 48.24 | 9.0222 | 478 | 612 | 102
2012-10-27 | 7:55 | 12 | 271.9167 | 48.24 | 9.0222 | 478 | 612 | 102
2012-10-27 | 7:56 | 12 | 271.9333 | 48.24 | 9.0222 | 475 | 613 | 102
2012-10-27 | 7:57 | 12 | 271.95 | 48.59 | 9.2167 | 478 | 610 | 105
2012-10-27 | 7:58 | 12 | 271.9667 | 48.59 | 9.2167 | 478 | 616 | 102
2012-10-27 | 7:59 | 12 | 271.9833 | 48.24 | 9.0222 | 475 | 610 | 99
2012-10-27 | 8:00 | 12 | 272 | 48.24 | 9.0222 | 475 | 613 | 99
2012-10-27 | 8:01 | 12 | 272.0167 | 48.59 | 9.2167 | 478 | 614 | 105
2012-10-27 | 8:02 | 12 | 272.0333 | 48.94 | 9.4111 | 475 | 614 | 99
2012-10-27 | 8:03 | 12 | 272.05 | 48.94 | 9.4111 | 478 | 610 | 99
2012-10-27 | 8:04 | 12 | 272.0667 | 48.94 | 9.4111 | 478 | 610 | 102
2012-10-27 | 8:05 | 12 | 272.0833 | 48.24 | 9.0222 | 475 | 611 | 102
2012-10-27 | 8:06 | 12 | 272.1 | 48.59 | 9.2167 | 475 | 610 | 105
2012-10-27 | 8:07 | 12 | 272.1167 | 48.94 | 9.4111 | 475 | 607 | 99
2012-10-27 | 8:08 | 12 | 272.1333 | 48.59 | 9.2167 | 478 | 614 | 99
2012-10-27 | 8:09 | 12 | 272.15 | 48.94 | 9.4111 | 478 | 610 | 99
2012-10-27 | 8:10 | 12 | 272.1667 | 48.59 | 9.2167 | 475 | 613 | 99
2012-10-27 | 8:11 | 12 | 272.1833 | 48.94 | 9.4111 | 475 | 609 | 102
2012-10-27 | 8:12 | 12 | 272.2 | 48.59 | 9.2167 | 475 | 611 | 102
2012-10-27 | 8:13 | 12 | 272.2167 | 48.59 | 9.2167 | 475 | 616 | 99
2012-10-27 | 8:14 | 12 | 272.2333 | 48.94 | 9.4111 | 478 | 613 | 102
2012-10-27 | 8:15 | 12 | 272.25 | 48.94 | 9.4111 | 478 | 611 | 99
2012-10-27 | 8:16 | 12 | 272.2667 | 48.24 | 9.0222 | 475 | 609 | 99
2012-10-27 | 8:17 | 12 | 272.2833 | 48.94 | 9.4111 | 475 | 614 | 96
2012-10-27 | 8:18 | 12 | 272.3 | 48.59 | 9.2167 | 475 | 604 | 105
2012-10-27 | 8:19 | 12 | 272.3167 | 48.24 | 9.0222 | 478 | 616 | 102
2012-10-27 | 8:20 | 12 | 272.3333 | 48.59 | 9.2167 | 475 | 615 | 99
2012-10-27 | 8:21 | 12 | 272.35 | 48.59 | 9.2167 | 478 | 607 | 99
2012-10-27 | 8:22 | 12 | 272.3667 | 48.24 | 9.0222 | 475 | 612 | 99
2012-10-27 | 8:23 | 12 | 272.3833 | 48.59 | 9.2167 | 478 | 613 | 105
2012-10-27 | 8:24 | 12 | 272.4 | 48.59 | 9.2167 | 475 | 613 | 105
2012-10-27 | 8:25 | 12 | 272.4167 | 48.94 | 9.4111 | 475 | 611 | 105
2012-10-27 | 8:26 | 12 | 272.4333 | 48.59 | 9.2167 | 475 | 609 | 96
2012-10-27 | 8:27 | 12 | 272.45 | 48.59 | 9.2167 | 475 | 611 | 99
2012-10-27 | 8:28 | 12 | 272.4667 | 48.59 | 9.2167 | 475 | 613 | 99
2012-10-27 | 8:29 | 12 | 272.4833 | 48.59 | 9.2167 | 475 | 612 | 96
2012-10-27 | 8:30 | 12 | 272.5 | 48.59 | 9.2167 | 475 | 607 | 96
2012-10-27 | 8:31 | 12 | 272.5167 | 48.94 | 9.4111 | 478 | 612 | 99
2012-10-27 | 8:32 | 12 | 272.5333 | 48.24 | 9.0222 | 475 | 614 | 99
2012-10-27 | 8:33 | 12 | 272.55 | 48.94 | 9.4111 | 478 | 612 | 99
2012-10-27 | 8:34 | 12 | 272.5667 | 48.94 | 9.4111 | 475 | 613 | 102
2012-10-27 | 8:35 | 12 | 272.5833 | 48.59 | 9.2167 | 478 | 614 | 102
2012-10-27 | 8:36 | 12 | 272.6 | 48.59 | 9.2167 | 473 | 610 | 99
2012-10-27 | 8:37 | 12 | 272.6167 | 48.94 | 9.4111 | 478 | 608 | 102
2012-10-27 | 8:38 | 12 | 272.6333 | 48.59 | 9.2167 | 475 | 611 | 102
2012-10-27 | 8:39 | 12 | 272.65 | 48.94 | 9.4111 | 475 | 618 | 102
2012-10-27 | 8:40 | 12 | 272.6667 | 48.94 | 9.4111 | 475 | 610 | 96
2012-10-27 | 8:41 | 12 | 272.6833 | 48.59 | 9.2167 | 478 | 615 | 99
2012-10-27 | 8:42 | 12 | 272.7 | 48.24 | 9.0222 | 475 | 614 | 102
2012-10-27 | 8:43 | 12 | 272.7167 | 48.59 | 9.2167 | 475 | 612 | 102
2012-10-27 | 8:44 | 12 | 272.7333 | 48.94 | 9.4111 | 475 | 612 | 102
2012-10-27 | 8:45 | 12 | 272.75 | 48.94 | 9.4111 | 475 | 614 | 99
2012-10-27 | 8:46 | 12 | 272.7667 | 48.59 | 9.2167 | 475 | 613 | 99
2012-10-27 | 8:47 | 12 | 272.7833 | 48.94 | 9.4111 | 475 | 614 | 96
2012-10-27 | 8:48 | 12 | 272.8 | 48.59 | 9.2167 | 475 | 615 | 99
2012-10-27 | 8:49 | 12 | 272.8167 | 49.27 | 9.5944 | 475 | 612 | 99
2012-10-27 | 8:50 | 12 | 272.8333 | 48.59 | 9.2167 | 475 | 613 | 99
2012-10-27 | 8:51 | 12 | 272.85 | 48.94 | 9.4111 | 475 | 610 | 99
2012-10-27 | 8:52 | 12 | 272.8667 | 48.94 | 9.4111 | 478 | 609 | 96
2012-10-27 | 8:53 | 12 | 272.8833 | 49.27 | 9.5944 | 475 | 610 | 96
2012-10-27 | 8:54 | 12 | 272.9 | 48.94 | 9.4111 | 475 | 612 | 96
2012-10-27 | 8:55 | 12 | 272.9167 | 48.59 | 9.2167 | 475 | 614 | 102
2012-10-27 | 8:56 | 12 | 272.9333 | 48.94 | 9.4111 | 478 | 611 | 102
2012-10-27 | 8:57 | 12 | 272.95 | 48.94 | 9.4111 | 475 | 607 | 99
2012-10-27 | 8:58 | 12 | 272.9667 | 48.59 | 9.2167 | 475 | 612 | 96
2012-10-27 | 8:59 | 12 | 272.9833 | 48.59 | 9.2167 | 475 | 612 | 102
2012-10-27 | 9:00 | 12 | 273 | 48.59 | 9.2167 | 473 | 608 | 102
2012-10-27 | 9:01 | 12 | 273.0167 | 48.94 | 9.4111 | 475 | 616 | 105
2012-10-27 | 9:02 | 12 | 273.0333 | 48.59 | 9.2167 | 475 | 613 | 105
2012-10-27 | 9:03 | 12 | 273.05 | 49.27 | 9.5944 | 475 | 613 | 99
2012-10-27 | 9:04 | 12 | 273.0667 | 48.59 | 9.2167 | 475 | 613 | 102
2012-10-27 | 9:05 | 12 | 273.0833 | 48.94 | 9.4111 | 475 | 611 | 105
2012-10-27 | 9:06 | 12 | 273.1 | 48.59 | 9.2167 | 478 | 612 | 102
2012-10-27 | 9:07 | 12 | 273.1167 | 48.94 | 9.4111 | 475 | 611 | 105
2012-10-27 | 9:08 | 12 | 273.1333 | 48.59 | 9.2167 | 478 | 616 | 105
2012-10-27 | 9:09 | 12 | 273.15 | 48.94 | 9.4111 | 475 | 613 | 102
2012-10-27 | 9:10 | 12 | 273.1667 | 49.27 | 9.5944 | 475 | 613 | 102
2012-10-27 | 9:11 | 12 | 273.1833 | 49.27 | 9.5944 | 475 | 611 | 102
2012-10-27 | 9:12 | 12 | 273.2 | 48.94 | 9.4111 | 475 | 613 | 102
2012-10-27 | 9:13 | 12 | 273.2167 | 49.27 | 9.5944 | 475 | 612 | 102
2012-10-27 | 9:14 | 12 | 273.2333 | 49.27 | 9.5944 | 475 | 607 | 105
2012-10-27 | 9:15 | 12 | 273.25 | 48.94 | 9.4111 | 475 | 615 | 102
2012-10-27 | 9:16 | 12 | 273.2667 | 49.27 | 9.5944 | 475 | 616 | 102
2012-10-27 | 9:17 | 12 | 273.2833 | 49.62 | 9.7889 | 475 | 612 | 102
2012-10-27 | 9:18 | 12 | 273.3 | 48.94 | 9.4111 | 475 | 611 | 105
2012-10-27 | 9:19 | 12 | 273.3167 | 49.62 | 9.7889 | 475 | 615 | 108
2012-10-27 | 9:20 | 12 | 273.3333 | 49.27 | 9.5944 | 475 | 610 | 105
2012-10-27 | 9:21 | 12 | 273.35 | 48.94 | 9.4111 | 478 | 613 | 96
2012-10-27 | 9:22 | 12 | 273.3667 | 49.62 | 9.7889 | 478 | 608 | 99
2012-10-27 | 9:23 | 12 | 273.3833 | 48.59 | 9.2167 | 475 | 612 | 99
2012-10-27 | 9:24 | 12 | 273.4 | 49.27 | 9.5944 | 475 | 611 | 99
2012-10-27 | 9:25 | 12 | 273.4167 | 49.27 | 9.5944 | 475 | 614 | 102
2012-10-27 | 9:26 | 12 | 273.4333 | 49.97 | 9.9833 | 475 | 615 | 102
2012-10-27 | 9:27 | 12 | 273.45 | 48.94 | 9.4111 | 475 | 613 | 105
2012-10-27 | 9:28 | 12 | 273.4667 | 49.62 | 9.7889 | 475 | 606 | 105
2012-10-27 | 9:29 | 12 | 273.4833 | 49.62 | 9.7889 | 475 | 610 | 102
2012-10-27 | 9:30 | 12 | 273.5 | 49.27 | 9.5944 | 478 | 611 | 102
2012-10-27 | 9:31 | 12 | 273.5167 | 49.62 | 9.7889 | 475 | 613 | 102
2012-10-27 | 9:32 | 12 | 273.5333 | 49.27 | 9.5944 | 475 | 609 | 102
2012-10-27 | 9:33 | 12 | 273.55 | 49.62 | 9.7889 | 475 | 614 | 105
2012-10-27 | 9:34 | 12 | 273.5667 | 49.62 | 9.7889 | 475 | 612 | 105
2012-10-27 | 9:35 | 12 | 273.5833 | 49.62 | 9.7889 | 475 | 612 | 102
2012-10-27 | 9:36 | 12 | 273.6 | 49.62 | 9.7889 | 475 | 614 | 102
2012-10-27 | 9:37 | 12 | 273.6167 | 49.27 | 9.5944 | 475 | 606 | 105
2012-10-27 | 9:38 | 12 | 273.6333 | 49.97 | 9.9833 | 475 | 612 | 102
2012-10-27 | 9:39 | 12 | 273.65 | 49.97 | 9.9833 | 475 | 612 | 102
2012-10-27 | 9:40 | 12 | 273.6667 | 49.62 | 9.7889 | 475 | 614 | 102
2012-10-27 | 9:41 | 12 | 273.6833 | 49.97 | 9.9833 | 475 | 612 | 96
2012-10-27 | 9:42 | 12 | 273.7 | 49.27 | 9.5944 | 475 | 610 | 102
2012-10-27 | 9:43 | 12 | 273.7167 | 49.97 | 9.9833 | 478 | 607 | 102
2012-10-27 | 9:44 | 12 | 273.7333 | 49.27 | 9.5944 | 475 | 615 | 102
2012-10-27 | 9:45 | 12 | 273.75 | 49.97 | 9.9833 | 475 | 612 | 102
2012-10-27 | 9:46 | 12 | 273.7667 | 49.97 | 9.9833 | 475 | 613 | 105
2012-10-27 | 9:47 | 12 | 273.7833 | 49.62 | 9.7889 | 475 | 610 | 96
2012-10-27 | 9:48 | 12 | 273.8 | 49.97 | 9.9833 | 478 | 614 | 105
2012-10-27 | 9:49 | 12 | 273.8167 | 49.62 | 9.7889 | 475 | 614 | 99
2012-10-27 | 9:50 | 12 | 273.8333 | 49.62 | 9.7889 | 475 | 609 | 102
2012-10-27 | 9:51 | 12 | 273.85 | 49.27 | 9.5944 | 475 | 613 | 93
2012-10-27 | 9:52 | 12 | 273.8667 | 49.97 | 9.9833 | 475 | 611 | 96
2012-10-27 | 9:53 | 12 | 273.8833 | 49.62 | 9.7889 | 475 | 614 | 99
2012-10-27 | 9:54 | 12 | 273.9 | 49.62 | 9.7889 | 478 | 614 | 99
2012-10-27 | 9:55 | 12 | 273.9167 | 49.62 | 9.7889 | 475 | 614 | 96
2012-10-27 | 9:56 | 12 | 273.9333 | 49.97 | 9.9833 | 475 | 610 | 102
2012-10-27 | 9:57 | 12 | 273.95 | 49.62 | 9.7889 | 475 | 613 | 102
2012-10-27 | 9:58 | 12 | 273.9667 | 49.62 | 9.7889 | 475 | 613 | 99
2012-10-27 | 9:59 | 12 | 273.9833 | 49.62 | 9.7889 | 475 | 613 | 99
2012-10-27 | 10:00 | 12 | 274 | 49.97 | 9.9833 | 478 | 610 | 96
2012-10-27 | 10:01 | 12 | 274.0167 | 50.32 | 10.1778 | 478 | 613 | 105
2012-10-27 | 10:02 | 12 | 274.0333 | 49.97 | 9.9833 | 478 | 613 | 105
2012-10-27 | 10:03 | 12 | 274.05 | 49.97 | 9.9833 | 475 | 610 | 102
2012-10-27 | 10:04 | 12 | 274.0667 | 49.62 | 9.7889 | 478 | 612 | 102
2012-10-27 | 10:05 | 12 | 274.0833 | 49.97 | 9.9833 | 475 | 613 | 102
2012-10-27 | 10:06 | 12 | 274.1 | 50.32 | 10.1778 | 475 | 613 | 105
2012-10-27 | 10:07 | 12 | 274.1167 | 50.32 | 10.1778 | 475 | 613 | 105
2012-10-27 | 10:08 | 12 | 274.1333 | 50.32 | 10.1778 | 478 | 614 | 102
2012-10-27 | 10:09 | 12 | 274.15 | 50.32 | 10.1778 | 478 | 613 | 102
2012-10-27 | 10:10 | 12 | 274.1667 | 50.32 | 10.1778 | 475 | 609 | 99
2012-10-27 | 10:11 | 12 | 274.1833 | 50.32 | 10.1778 | 478 | 607 | 105
2012-10-27 | 10:12 | 12 | 274.2 | 49.62 | 9.7889 | 475 | 610 | 102
2012-10-27 | 10:13 | 12 | 274.2167 | 49.62 | 9.7889 | 475 | 609 | 99
2012-10-27 | 10:14 | 12 | 274.2333 | 49.97 | 9.9833 | 475 | 613 | 102
2012-10-27 | 10:15 | 12 | 274.25 | 49.97 | 9.9833 | 475 | 610 | 105
2012-10-27 | 10:16 | 12 | 274.2667 | 50.32 | 10.1778 | 478 | 611 | 102
2012-10-27 | 10:17 | 12 | 274.2833 | 49.97 | 9.9833 | 478 | 615 | 102
2012-10-27 | 10:18 | 12 | 274.3 | 50.32 | 10.1778 | 475 | 615 | 99
2012-10-27 | 10:19 | 12 | 274.3167 | 50.32 | 10.1778 | 478 | 615 | 102
2012-10-27 | 10:20 | 12 | 274.3333 | 50.32 | 10.1778 | 478 | 613 | 105
2012-10-27 | 10:21 | 12 | 274.35 | 50.32 | 10.1778 | 478 | 617 | 99
2012-10-27 | 10:22 | 12 | 274.3667 | 49.97 | 9.9833 | 475 | 613 | 102
2012-10-27 | 10:23 | 12 | 274.3833 | 49.97 | 9.9833 | 475 | 612 | 102
2012-10-27 | 10:24 | 12 | 274.4 | 50.32 | 10.1778 | 475 | 612 | 102
2012-10-27 | 10:25 | 12 | 274.4167 | 49.97 | 9.9833 | 475 | 611 | 99
2012-10-27 | 10:26 | 12 | 274.4333 | 49.97 | 9.9833 | 475 | 612 | 99
2012-10-27 | 10:27 | 12 | 274.45 | 49.97 | 9.9833 | 475 | 611 | 102
2012-10-27 | 10:28 | 12 | 274.4667 | 49.62 | 9.7889 | 475 | 611 | 102
2012-10-27 | 10:29 | 12 | 274.4833 | 49.97 | 9.9833 | 475 | 611 | 96
2012-10-27 | 10:30 | 12 | 274.5 | 50.32 | 10.1778 | 475 | 613 | 99
2012-10-27 | 10:31 | 12 | 274.5167 | 50.32 | 10.1778 | 475 | 617 | 105
2012-10-27 | 10:32 | 12 | 274.5333 | 50.32 | 10.1778 | 475 | 611 | 99
2012-10-27 | 10:33 | 12 | 274.55 | 50.32 | 10.1778 | 475 | 608 | 102
2012-10-27 | 10:34 | 12 | 274.5667 | 49.97 | 9.9833 | 478 | 614 | 99
2012-10-27 | 10:35 | 12 | 274.5833 | 50.32 | 10.1778 | 475 | 616 | 102
2012-10-27 | 10:36 | 12 | 274.6 | 49.97 | 9.9833 | 475 | 613 | 99
2012-10-27 | 10:37 | 12 | 274.6167 | 50.32 | 10.1778 | 475 | 607 | 99
2012-10-27 | 10:38 | 12 | 274.6333 | 49.97 | 9.9833 | 475 | 608 | 102
2012-10-27 | 10:39 | 12 | 274.65 | 50.32 | 10.1778 | 478 | 611 | 99
2012-10-27 | 10:40 | 12 | 274.6667 | 49.97 | 9.9833 | 475 | 614 | 96
2012-10-27 | 10:41 | 12 | 274.6833 | 50.67 | 10.3722 | 475 | 611 | 96
2012-10-27 | 10:42 | 12 | 274.7 | 50.32 | 10.1778 | 478 | 611 | 99
2012-10-27 | 10:43 | 12 | 274.7167 | 49.62 | 9.7889 | 475 | 614 | 99
2012-10-27 | 10:44 | 12 | 274.7333 | 50.32 | 10.1778 | 475 | 606 | 99
2012-10-27 | 10:45 | 12 | 274.75 | 50.32 | 10.1778 | 475 | 614 | 99
2012-10-27 | 10:46 | 12 | 274.7667 | 49.97 | 9.9833 | 475 | 614 | 96
2012-10-27 | 10:47 | 12 | 274.7833 | 50.32 | 10.1778 | 475 | 611 | 99
2012-10-27 | 10:48 | 12 | 274.8 | 50.67 | 10.3722 | 475 | 612 | 93
2012-10-27 | 10:49 | 12 | 274.8167 | 50.67 | 10.3722 | 475 | 612 | 96
2012-10-27 | 10:50 | 12 | 274.8333 | 50.32 | 10.1778 | 478 | 614 | 102
2012-10-27 | 10:51 | 12 | 274.85 | 50.32 | 10.1778 | 478 | 613 | 96
2012-10-27 | 10:52 | 12 | 274.8667 | 50.32 | 10.1778 | 475 | 609 | 96
2012-10-27 | 10:53 | 12 | 274.8833 | 50.32 | 10.1778 | 475 | 611 | 96
2012-10-27 | 10:54 | 12 | 274.9 | 50.32 | 10.1778 | 475 | 612 | 96
2012-10-27 | 10:55 | 12 | 274.9167 | 50.67 | 10.3722 | 475 | 609 | 93
2012-10-27 | 10:56 | 12 | 274.9333 | 50.67 | 10.3722 | 475 | 615 | 99
2012-10-27 | 10:57 | 12 | 274.95 | 50.32 | 10.1778 | 475 | 609 | 93
2012-10-27 | 10:58 | 12 | 274.9667 | 50.32 | 10.1778 | 475 | 615 | 99
2012-10-27 | 10:59 | 12 | 274.9833 | 50.67 | 10.3722 | 475 | 613 | 99
2012-10-27 | 11:00 | 12 | 275 | 50.67 | 10.3722 | 475 | 614 | 96
2012-10-27 | 11:01 | 12 | 275.0167 | 51.02 | 10.5667 | 475 | 614 | 93
2012-10-27 | 11:02 | 12 | 275.0333 | 50.67 | 10.3722 | 475 | 613 | 93
2012-10-27 | 11:03 | 12 | 275.05 | 50.67 | 10.3722 | 475 | 610 | 96
2012-10-27 | 11:04 | 12 | 275.0667 | 50.67 | 10.3722 | 478 | 605 | 99
2012-10-27 | 11:05 | 12 | 275.0833 | 50.32 | 10.1778 | 475 | 607 | 96
2012-10-27 | 11:06 | 12 | 275.1 | 50.32 | 10.1778 | 475 | 611 | 96
2012-10-27 | 11:07 | 12 | 275.1167 | 50.32 | 10.1778 | 475 | 608 | 96
2012-10-27 | 11:08 | 12 | 275.1333 | 50.67 | 10.3722 | 475 | 608 | 93
2012-10-27 | 11:09 | 12 | 275.15 | 50.67 | 10.3722 | 475 | 612 | 96
2012-10-27 | 11:10 | 12 | 275.1667 | 49.97 | 9.9833 | 475 | 615 | 93
2012-10-27 | 11:11 | 12 | 275.1833 | 50.67 | 10.3722 | 475 | 612 | 96
2012-10-27 | 11:12 | 12 | 275.2 | 50.32 | 10.1778 | 475 | 612 | 96
2012-10-27 | 11:13 | 12 | 275.2167 | 51.02 | 10.5667 | 475 | 613 | 93
2012-10-27 | 11:14 | 12 | 275.2333 | 50.32 | 10.1778 | 478 | 613 | 93
2012-10-27 | 11:15 | 12 | 275.25 | 50.32 | 10.1778 | 478 | 609 | 96
2012-10-27 | 11:16 | 12 | 275.2667 | 51.02 | 10.5667 | 475 | 609 | 96
2012-10-27 | 11:17 | 12 | 275.2833 | 51.02 | 10.5667 | 475 | 610 | 93
2012-10-27 | 11:18 | 12 | 275.3 | 51.02 | 10.5667 | 475 | 611 | 93
2012-10-27 | 11:19 | 12 | 275.3167 | 50.67 | 10.3722 | 475 | 610 | 96
2012-10-27 | 11:20 | 12 | 275.3333 | 50.67 | 10.3722 | 475 | 612 | 96
2012-10-27 | 11:21 | 12 | 275.35 | 51.02 | 10.5667 | 475 | 613 | 99
2012-10-27 | 11:22 | 12 | 275.3667 | 50.67 | 10.3722 | 478 | 615 | 96
2012-10-27 | 11:23 | 12 | 275.3833 | 50.67 | 10.3722 | 475 | 612 | 99
2012-10-27 | 11:24 | 12 | 275.4 | 50.67 | 10.3722 | 475 | 609 | 99
2012-10-27 | 11:25 | 12 | 275.4167 | 51.02 | 10.5667 | 475 | 613 | 99
2012-10-27 | 11:26 | 12 | 275.4333 | 50.67 | 10.3722 | 475 | 607 | 96
2012-10-27 | 11:27 | 12 | 275.45 | 50.32 | 10.1778 | 475 | 611 | 99
2012-10-27 | 11:28 | 12 | 275.4667 | 51.02 | 10.5667 | 475 | 614 | 99
2012-10-27 | 11:29 | 12 | 275.4833 | 51.02 | 10.5667 | 475 | 612 | 96
2012-10-27 | 11:30 | 12 | 275.5 | 51.02 | 10.5667 | 475 | 614 | 96
2012-10-27 | 11:31 | 12 | 275.5167 | 50.67 | 10.3722 | 475 | 614 | 96
2012-10-27 | 11:32 | 12 | 275.5333 | 51.02 | 10.5667 | 475 | 612 | 96
2012-10-27 | 11:33 | 12 | 275.55 | 50.67 | 10.3722 | 475 | 612 | 93
2012-10-27 | 11:34 | 12 | 275.5667 | 50.67 | 10.3722 | 475 | 610 | 96
2012-10-27 | 11:35 | 12 | 275.5833 | 51.02 | 10.5667 | 475 | 612 | 96
2012-10-27 | 11:36 | 12 | 275.6 | 51.37 | 10.7611 | 475 | 610 | 90
2012-10-27 | 11:37 | 12 | 275.6167 | 51.37 | 10.7611 | 475 | 609 | 96
2012-10-27 | 11:38 | 12 | 275.6333 | 51.02 | 10.5667 | 475 | 609 | 96
2012-10-27 | 11:39 | 12 | 275.65 | 51.02 | 10.5667 | 475 | 611 | 99
2012-10-27 | 11:40 | 12 | 275.6667 | 51.37 | 10.7611 | 475 | 615 | 96
2012-10-27 | 11:41 | 12 | 275.6833 | 51.02 | 10.5667 | 475 | 612 | 105
2012-10-27 | 11:42 | 12 | 275.7 | 51.37 | 10.7611 | 475 | 608 | 105
2012-10-27 | 11:43 | 12 | 275.7167 | 51.37 | 10.7611 | 475 | 658 | 102
2012-10-27 | 11:44 | 12 | 275.7333 | 51.37 | 10.7611 | 475 | 661 | 105
2012-10-27 | 11:45 | 12 | 275.75 | 51.37 | 10.7611 | 478 | 658 | 102
2012-10-27 | 11:46 | 12 | 275.7667 | 50.67 | 10.3722 | 475 | 658 | 102
2012-10-27 | 11:47 | 12 | 275.7833 | 50.67 | 10.3722 | 475 | 652 | 105
2012-10-27 | 11:48 | 12 | 275.8 | 51.37 | 10.7611 | 478 | 661 | 105
2012-10-27 | 11:49 | 12 | 275.8167 | 51.37 | 10.7611 | 475 | 659 | 105
2012-10-27 | 11:50 | 12 | 275.8333 | 50.67 | 10.3722 | 475 | 656 | 102
2012-10-27 | 11:51 | 12 | 275.85 | 51.37 | 10.7611 | 475 | 654 | 105
2012-10-27 | 11:52 | 12 | 275.8667 | 51.37 | 10.7611 | 475 | 657 | 105
2012-10-27 | 11:53 | 12 | 275.8833 | 51.72 | 10.9556 | 475 | 658 | 102
2012-10-27 | 11:54 | 12 | 275.9 | 51.02 | 10.5667 | 475 | 657 | 102
2012-10-27 | 11:55 | 12 | 275.9167 | 51.72 | 10.9556 | 475 | 663 | 102
2012-10-27 | 11:56 | 12 | 275.9333 | 51.72 | 10.9556 | 473 | 662 | 102
2012-10-27 | 11:57 | 12 | 275.95 | 51.72 | 10.9556 | 475 | 655 | 105
2012-10-27 | 11:58 | 12 | 275.9667 | 51.37 | 10.7611 | 475 | 660 | 105
2012-10-27 | 11:59 | 12 | 275.9833 | 51.37 | 10.7611 | 475 | 655 | 102
2012-10-27 | 12:00 | 12 | 276 | 51.72 | 10.9556 | 475 | 654 | 102
2012-10-27 | 12:01 | 12 | 276.0167 | 51.37 | 10.7611 | 475 | 656 | 105
2012-10-27 | 12:02 | 12 | 276.0333 | 51.37 | 10.7611 | 475 | 658 | 102
2012-10-27 | 12:03 | 12 | 276.05 | 51.02 | 10.5667 | 475 | 659 | 105
2012-10-27 | 12:04 | 12 | 276.0667 | 51.72 | 10.9556 | 475 | 651 | 102
2012-10-27 | 12:05 | 12 | 276.0833 | 51.02 | 10.5667 | 478 | 660 | 105
2012-10-27 | 12:06 | 12 | 276.1 | 51.37 | 10.7611 | 475 | 661 | 102
2012-10-27 | 12:07 | 12 | 276.1167 | 51.37 | 10.7611 | 475 | 658 | 105
2012-10-27 | 12:08 | 12 | 276.1333 | 51.37 | 10.7611 | 475 | 660 | 102
2012-10-27 | 12:09 | 12 | 276.15 | 51.72 | 10.9556 | 475 | 660 | 99
2012-10-27 | 12:10 | 12 | 276.1667 | 52.07 | 11.15 | 475 | 657 | 102
2012-10-27 | 12:11 | 12 | 276.1833 | 52.07 | 11.15 | 475 | 654 | 102
2012-10-27 | 12:12 | 12 | 276.2 | 51.72 | 10.9556 | 475 | 658 | 102
2012-10-27 | 12:13 | 12 | 276.2167 | 51.37 | 10.7611 | 475 | 655 | 102
2012-10-27 | 12:14 | 12 | 276.2333 | 51.37 | 10.7611 | 473 | 656 | 102
2012-10-27 | 12:15 | 12 | 276.25 | 51.72 | 10.9556 | 475 | 659 | 102
2012-10-27 | 12:16 | 12 | 276.2667 | 52.07 | 11.15 | 475 | 659 | 102
2012-10-27 | 12:17 | 12 | 276.2833 | 51.72 | 10.9556 | 475 | 661 | 102
2012-10-27 | 12:18 | 12 | 276.3 | 51.37 | 10.7611 | 475 | 654 | 102
2012-10-27 | 12:19 | 12 | 276.3167 | 51.37 | 10.7611 | 475 | 661 | 105
2012-10-27 | 12:20 | 12 | 276.3333 | 51.72 | 10.9556 | 475 | 661 | 102
2012-10-27 | 12:21 | 12 | 276.35 | 51.72 | 10.9556 | 475 | 654 | 102
2012-10-27 | 12:22 | 12 | 276.3667 | 52.07 | 11.15 | 475 | 660 | 102
2012-10-27 | 12:23 | 12 | 276.3833 | 52.07 | 11.15 | 475 | 658 | 102
2012-10-27 | 12:24 | 12 | 276.4 | 52.07 | 11.15 | 475 | 658 | 102
2012-10-27 | 12:25 | 12 | 276.4167 | 52.07 | 11.15 | 478 | 661 | 105
2012-10-27 | 12:26 | 12 | 276.4333 | 51.72 | 10.9556 | 475 | 659 | 105
2012-10-27 | 12:27 | 12 | 276.45 | 51.72 | 10.9556 | 475 | 658 | 102
2012-10-27 | 12:28 | 12 | 276.4667 | 51.72 | 10.9556 | 475 | 657 | 96
2012-10-27 | 12:29 | 12 | 276.4833 | 51.72 | 10.9556 | 475 | 666 | 102
2012-10-27 | 12:30 | 12 | 276.5 | 51.72 | 10.9556 | 475 | 660 | 96
2012-10-27 | 12:31 | 12 | 276.5167 | 52.07 | 11.15 | 475 | 657 | 96
2012-10-27 | 12:32 | 12 | 276.5333 | 52.07 | 11.15 | 475 | 655 | 99
2012-10-27 | 12:33 | 12 | 276.55 | 52.07 | 11.15 | 475 | 655 | 93
2012-10-27 | 12:34 | 12 | 276.5667 | 52.07 | 11.15 | 478 | 659 | 93
2012-10-27 | 12:35 | 12 | 276.5833 | 52.07 | 11.15 | 475 | 655 | 93
2012-10-27 | 12:36 | 12 | 276.6 | 52.07 | 11.15 | 475 | 661 | 96
2012-10-27 | 12:37 | 12 | 276.6167 | 52.42 | 11.3444 | 475 | 661 | 93
2012-10-27 | 12:38 | 12 | 276.6333 | 52.42 | 11.3444 | 475 | 658 | 96
2012-10-27 | 12:39 | 12 | 276.65 | 52.07 | 11.15 | 475 | 657 | 93
2012-10-27 | 12:40 | 12 | 276.6667 | 51.72 | 10.9556 | 478 | 658 | 96
2012-10-27 | 12:41 | 12 | 276.6833 | 52.07 | 11.15 | 475 | 659 | 99
2012-10-27 | 12:42 | 12 | 276.7 | 52.42 | 11.3444 | 475 | 657 | 96
2012-10-27 | 12:43 | 12 | 276.7167 | 52.42 | 11.3444 | 475 | 658 | 102
2012-10-27 | 12:44 | 12 | 276.7333 | 52.42 | 11.3444 | 419 | 659 | 0
2012-10-27 | 12:45 | 12 | 276.75 | 51.72 | 10.9556 | 203 | 663 | 0
2012-10-27 | 12:46 | 12 | 276.7667 | 51.72 | 10.9556 | 103 | 658 | 0
2012-10-27 | 12:47 | 12 | 276.7833 | 51.72 | 10.9556 | 70 | 656 | 24
2012-10-27 | 12:48 | 12 | 276.8 | 52.42 | 11.3444 | 68 | 660 | 30
2012-10-27 | 12:49 | 12 | 276.8167 | 51.72 | 10.9556 | 68 | 660 | 33
2012-10-27 | 12:50 | 12 | 276.8333 | 52.42 | 11.3444 | 68 | 659 | 36
2012-10-27 | 12:51 | 12 | 276.85 | 52.42 | 11.3444 | 68 | 655 | 36
2012-10-27 | 12:52 | 12 | 276.8667 | 52.07 | 11.15 | 68 | 657 | 36
2012-10-27 | 12:53 | 12 | 276.8833 | 52.42 | 11.3444 | 68 | 660 | 33
2012-10-27 | 12:54 | 12 | 276.9 | 52.07 | 11.15 | 68 | 657 | 36
2012-10-27 | 12:55 | 12 | 276.9167 | 52.42 | 11.3444 | 68 | 663 | 33
2012-10-27 | 12:56 | 12 | 276.9333 | 51.72 | 10.9556 | 68 | 659 | 36
2012-10-27 | 12:57 | 12 | 276.95 | 51.72 | 10.9556 | 68 | 660 | 39
2012-10-27 | 12:58 | 12 | 276.9667 | 51.72 | 10.9556 | 68 | 657 | 36
2012-10-27 | 12:59 | 12 | 276.9833 | 52.07 | 11.15 | 68 | 658 | 36
2012-10-27 | 13:00 | 12 | 277 | 52.07 | 11.15 | 68 | 659 | 36
2012-10-27 | 13:01 | 12 | 277.0167 | 51.72 | 10.9556 | 68 | 659 | 36
2012-10-27 | 13:02 | 12 | 277.0333 | 52.07 | 11.15 | 68 | 657 | 36
2012-10-27 | 13:03 | 12 | 277.05 | 52.07 | 11.15 | 68 | 659 | 36
2012-10-27 | 13:04 | 12 | 277.0667 | 51.72 | 10.9556 | 68 | 660 | 36
2012-10-27 | 13:05 | 12 | 277.0833 | 51.72 | 10.9556 | 68 | 658 | 36
2012-10-27 | 13:06 | 12 | 277.1 | 52.07 | 11.15 | 68 | 655 | 36
2012-10-27 | 13:07 | 12 | 277.1167 | 51.72 | 10.9556 | 68 | 657 | 36
2012-10-27 | 13:08 | 12 | 277.1333 | 52.07 | 11.15 | 68 | 657 | 36
2012-10-27 | 13:09 | 12 | 277.15 | 52.07 | 11.15 | 65 | 657 | 36
2012-10-27 | 13:10 | 12 | 277.1667 | 51.72 | 10.9556 | 65 | 657 | 36
2012-10-27 | 13:11 | 12 | 277.1833 | 51.37 | 10.7611 | 68 | 656 | 36
2012-10-27 | 13:12 | 12 | 277.2 | 51.72 | 10.9556 | 68 | 657 | 36
2012-10-27 | 13:13 | 12 | 277.2167 | 52.07 | 11.15 | 68 | 658 | 36
2012-10-27 | 13:14 | 12 | 277.2333 | 51.72 | 10.9556 | 68 | 657 | 36
2012-10-27 | 13:15 | 12 | 277.25 | 51.72 | 10.9556 | 68 | 658 | 36
2012-10-27 | 13:16 | 12 | 277.2667 | 51.72 | 10.9556 | 65 | 658 | 36
2012-10-27 | 13:17 | 12 | 277.2833 | 52.07 | 11.15 | 65 | 661 | 36
2012-10-27 | 13:18 | 12 | 277.3 | 52.07 | 11.15 | 68 | 654 | 39
2012-10-27 | 13:19 | 12 | 277.3167 | 52.07 | 11.15 | 65 | 656 | 36
2012-10-27 | 13:20 | 12 | 277.3333 | 52.07 | 11.15 | 68 | 660 | 36
2012-10-27 | 13:21 | 12 | 277.35 | 52.07 | 11.15 | 65 | 659 | 36
2012-10-27 | 13:22 | 12 | 277.3667 | 51.02 | 10.5667 | 68 | 650 | 36
2012-10-27 | 13:23 | 12 | 277.3833 | 51.72 | 10.9556 | 68 | 659 | 36
2012-10-27 | 13:24 | 12 | 277.4 | 51.72 | 10.9556 | 65 | 653 | 36
2012-10-27 | 13:25 | 12 | 277.4167 | 52.07 | 11.15 | 65 | 656 | 36
2012-10-27 | 13:26 | 12 | 277.4333 | 51.72 | 10.9556 | 68 | 656 | 36
2012-10-27 | 13:27 | 12 | 277.45 | 52.07 | 11.15 | 65 | 656 | 36
2012-10-27 | 13:28 | 12 | 277.4667 | 52.07 | 11.15 | 68 | 658 | 36
2012-10-27 | 13:29 | 12 | 277.4833 | 51.72 | 10.9556 | 68 | 661 | 36
2012-10-27 | 13:30 | 12 | 277.5 | 52.07 | 11.15 | 68 | 662 | 36
2012-10-27 | 13:31 | 12 | 277.5167 | 51.37 | 10.7611 | 68 | 656 | 36
2012-10-27 | 13:32 | 12 | 277.5333 | 51.72 | 10.9556 | 68 | 661 | 36
2012-10-27 | 13:33 | 12 | 277.55 | 52.42 | 11.3444 | 68 | 655 | 36
2012-10-27 | 13:34 | 12 | 277.5667 | 52.07 | 11.15 | 65 | 657 | 36
2012-10-27 | 13:35 | 12 | 277.5833 | 52.07 | 11.15 | 68 | 662 | 36
2012-10-27 | 13:36 | 12 | 277.6 | 51.72 | 10.9556 | 68 | 656 | 36
2012-10-27 | 13:37 | 12 | 277.6167 | 52.07 | 11.15 | 68 | 660 | 36
2012-10-27 | 13:38 | 12 | 277.6333 | 52.07 | 11.15 | 68 | 658 | 36
2012-10-27 | 13:39 | 12 | 277.65 | 51.72 | 10.9556 | 68 | 657 | 36
2012-10-27 | 13:40 | 12 | 277.6667 | 51.37 | 10.7611 | 68 | 658 | 36
2012-10-27 | 13:41 | 12 | 277.6833 | 51.72 | 10.9556 | 65 | 657 | 36
2012-10-27 | 13:42 | 12 | 277.7 | 52.07 | 11.15 | 68 | 653 | 36
2012-10-27 | 13:43 | 12 | 277.7167 | 51.72 | 10.9556 | 65 | 655 | 36
2012-10-27 | 13:44 | 12 | 277.7333 | 52.07 | 11.15 | 65 | 656 | 36
2012-10-27 | 13:45 | 12 | 277.75 | 51.72 | 10.9556 | 68 | 649 | 36
2012-10-27 | 13:46 | 12 | 277.7667 | 51.72 | 10.9556 | 68 | 656 | 36
2012-10-27 | 13:47 | 12 | 277.7833 | 51.72 | 10.9556 | 68 | 654 | 36
2012-10-27 | 13:48 | 12 | 277.8 | 52.07 | 11.15 | 65 | 655 | 36
2012-10-27 | 13:49 | 12 | 277.8167 | 52.07 | 11.15 | 65 | 656 | 36
2012-10-27 | 13:50 | 12 | 277.8333 | 52.07 | 11.15 | 68 | 656 | 36
2012-10-27 | 13:51 | 12 | 277.85 | 52.07 | 11.15 | 65 | 658 | 36
2012-10-27 | 13:52 | 12 | 277.8667 | 51.72 | 10.9556 | 68 | 653 | 36
2012-10-27 | 13:53 | 12 | 277.8833 | 51.72 | 10.9556 | 68 | 657 | 36
2012-10-27 | 13:54 | 12 | 277.9 | 52.07 | 11.15 | 68 | 655 | 36
2012-10-27 | 13:55 | 12 | 277.9167 | 51.72 | 10.9556 | 68 | 657 | 36
2012-10-27 | 13:56 | 12 | 277.9333 | 51.72 | 10.9556 | 68 | 657 | 36
2012-10-27 | 13:57 | 12 | 277.95 | 52.07 | 11.15 | 65 | 653 | 36
2012-10-27 | 13:58 | 12 | 277.9667 | 51.72 | 10.9556 | 68 | 655 | 36
2012-10-27 | 13:59 | 12 | 277.9833 | 52.07 | 11.15 | 65 | 656 | 36
2012-10-27 | 14:00 | 12 | 278 | 51.72 | 10.9556 | 68 | 654 | 36
2012-10-27 | 14:01 | 12 | 278.0167 | 52.42 | 11.3444 | 65 | 659 | 33
2012-10-27 | 14:02 | 12 | 278.0333 | 51.72 | 10.9556 | 65 | 655 | 36
2012-10-27 | 14:03 | 12 | 278.05 | 52.07 | 11.15 | 68 | 655 | 36
2012-10-27 | 14:04 | 12 | 278.0667 | 51.72 | 10.9556 | 68 | 658 | 36
2012-10-27 | 14:05 | 12 | 278.0833 | 52.07 | 11.15 | 68 | 655 | 36
2012-10-27 | 14:06 | 12 | 278.1 | 51.72 | 10.9556 | 68 | 659 | 36
2012-10-27 | 14:07 | 12 | 278.1167 | 52.07 | 11.15 | 65 | 656 | 36
2012-10-27 | 14:08 | 12 | 278.1333 | 51.72 | 10.9556 | 68 | 656 | 39
2012-10-27 | 14:09 | 12 | 278.15 | 52.07 | 11.15 | 65 | 651 | 36
2012-10-27 | 14:10 | 12 | 278.1667 | 52.07 | 11.15 | 68 | 655 | 36
2012-10-27 | 14:11 | 12 | 278.1833 | 52.07 | 11.15 | 68 | 657 | 36
2012-10-27 | 14:12 | 12 | 278.2 | 51.72 | 10.9556 | 65 | 655 | 36
2012-10-27 | 14:13 | 12 | 278.2167 | 52.42 | 11.3444 | 68 | 655 | 36
2012-10-27 | 14:14 | 12 | 278.2333 | 52.07 | 11.15 | 68 | 653 | 36
2012-10-27 | 14:15 | 12 | 278.25 | 52.07 | 11.15 | 68 | 654 | 36
2012-10-27 | 14:16 | 12 | 278.2667 | 52.07 | 11.15 | 65 | 656 | 36
2012-10-27 | 14:17 | 12 | 278.2833 | 52.07 | 11.15 | 65 | 654 | 36
2012-10-27 | 14:18 | 12 | 278.3 | 52.42 | 11.3444 | 68 | 662 | 36
2012-10-27 | 14:19 | 12 | 278.3167 | 52.42 | 11.3444 | 68 | 657 | 36
2012-10-27 | 14:20 | 12 | 278.3333 | 52.07 | 11.15 | 68 | 654 | 36
2012-10-27 | 14:21 | 12 | 278.35 | 52.42 | 11.3444 | 68 | 657 | 36
2012-10-27 | 14:22 | 12 | 278.3667 | 51.72 | 10.9556 | 65 | 654 | 36
2012-10-27 | 14:23 | 12 | 278.3833 | 52.42 | 11.3444 | 65 | 659 | 36
2012-10-27 | 14:24 | 12 | 278.4 | 52.42 | 11.3444 | 65 | 657 | 36
2012-10-27 | 14:25 | 12 | 278.4167 | 52.42 | 11.3444 | 65 | 652 | 36
2012-10-27 | 14:26 | 12 | 278.4333 | 52.07 | 11.15 | 65 | 651 | 36
2012-10-27 | 14:27 | 12 | 278.45 | 52.07 | 11.15 | 68 | 651 | 36
2012-10-27 | 14:28 | 12 | 278.4667 | 52.75 | 11.5278 | 68 | 656 | 36
2012-10-27 | 14:29 | 12 | 278.4833 | 51.72 | 10.9556 | 68 | 655 | 36
2012-10-27 | 14:30 | 12 | 278.5 | 52.42 | 11.3444 | 65 | 655 | 36
2012-10-27 | 14:31 | 12 | 278.5167 | 52.75 | 11.5278 | 68 | 652 | 39
2012-10-27 | 14:32 | 12 | 278.5333 | 52.42 | 11.3444 | 68 | 655 | 36
2012-10-27 | 14:33 | 12 | 278.55 | 52.07 | 11.15 | 65 | 658 | 39
2012-10-27 | 14:34 | 12 | 278.5667 | 52.75 | 11.5278 | 68 | 655 | 36
2012-10-27 | 14:35 | 12 | 278.5833 | 52.42 | 11.3444 | 68 | 651 | 36
2012-10-27 | 14:36 | 12 | 278.6 | 52.07 | 11.15 | 70 | 658 | 39
2012-10-27 | 14:37 | 12 | 278.6167 | 52.07 | 11.15 | 68 | 658 | 36
2012-10-27 | 14:38 | 12 | 278.6333 | 52.42 | 11.3444 | 65 | 654 | 39
2012-10-27 | 14:39 | 12 | 278.65 | 52.42 | 11.3444 | 68 | 658 | 36
2012-10-27 | 14:40 | 12 | 278.6667 | 52.07 | 11.15 | 68 | 662 | 36
2012-10-27 | 14:41 | 12 | 278.6833 | 52.07 | 11.15 | 68 | 651 | 36
2012-10-27 | 14:42 | 12 | 278.7 | 52.75 | 11.5278 | 65 | 658 | 36
2012-10-27 | 14:43 | 12 | 278.7167 | 52.42 | 11.3444 | 68 | 658 | 36
2012-10-27 | 14:44 | 12 | 278.7333 | 52.07 | 11.15 | 65 | 655 | 36
2012-10-27 | 14:45 | 12 | 278.75 | 52.42 | 11.3444 | 68 | 657 | 39
2012-10-27 | 14:46 | 12 | 278.7667 | 52.07 | 11.15 | 68 | 654 | 39
2012-10-27 | 14:47 | 12 | 278.7833 | 52.75 | 11.5278 | 65 | 659 | 36
2012-10-27 | 14:48 | 12 | 278.8 | 52.42 | 11.3444 | 65 | 655 | 36
2012-10-27 | 14:49 | 12 | 278.8167 | 52.42 | 11.3444 | 65 | 656 | 39
2012-10-27 | 14:50 | 12 | 278.8333 | 52.75 | 11.5278 | 65 | 658 | 36
2012-10-27 | 14:51 | 12 | 278.85 | 52.75 | 11.5278 | 65 | 657 | 39
2012-10-27 | 14:52 | 12 | 278.8667 | 52.07 | 11.15 | 65 | 655 | 36
2012-10-27 | 14:53 | 12 | 278.8833 | 52.75 | 11.5278 | 68 | 650 | 39
2012-10-27 | 14:54 | 12 | 278.9 | 52.42 | 11.3444 | 68 | 654 | 36
2012-10-27 | 14:55 | 12 | 278.9167 | 52.75 | 11.5278 | 65 | 653 | 36
2012-10-27 | 14:56 | 12 | 278.9333 | 52.75 | 11.5278 | 68 | 657 | 36
2012-10-27 | 14:57 | 12 | 278.95 | 52.75 | 11.5278 | 65 | 652 | 39
2012-10-27 | 14:58 | 12 | 278.9667 | 52.42 | 11.3444 | 68 | 655 | 36
2012-10-27 | 14:59 | 12 | 278.9833 | 52.75 | 11.5278 | 68 | 655 | 36
2012-10-27 | 15:00 | 12 | 279 | 52.75 | 11.5278 | 68 | 657 | 42
2012-10-27 | 15:01 | 12 | 279.0167 | 52.75 | 11.5278 | 68 | 652 | 39
2012-10-27 | 15:02 | 12 | 279.0333 | 52.42 | 11.3444 | 68 | 653 | 36
2012-10-27 | 15:03 | 12 | 279.05 | 53.1 | 11.7222 | 68 | 656 | 36
2012-10-27 | 15:04 | 12 | 279.0667 | 52.75 | 11.5278 | 68 | 654 | 36
2012-10-27 | 15:05 | 12 | 279.0833 | 52.75 | 11.5278 | 65 | 654 | 39
2012-10-27 | 15:06 | 12 | 279.1 | 52.75 | 11.5278 | 65 | 653 | 36
2012-10-27 | 15:07 | 12 | 279.1167 | 52.07 | 11.15 | 65 | 655 | 39
2012-10-27 | 15:08 | 12 | 279.1333 | 52.75 | 11.5278 | 65 | 649 | 36
2012-10-27 | 15:09 | 12 | 279.15 | 52.42 | 11.3444 | 68 | 656 | 39
2012-10-27 | 15:10 | 12 | 279.1667 | 53.1 | 11.7222 | 65 | 652 | 39
2012-10-27 | 15:11 | 12 | 279.1833 | 52.42 | 11.3444 | 68 | 653 | 39
2012-10-27 | 15:12 | 12 | 279.2 | 53.1 | 11.7222 | 65 | 657 | 39
2012-10-27 | 15:13 | 12 | 279.2167 | 52.42 | 11.3444 | 65 | 649 | 36
2012-10-27 | 15:14 | 12 | 279.2333 | 52.75 | 11.5278 | 65 | 657 | 36
2012-10-27 | 15:15 | 12 | 279.25 | 52.75 | 11.5278 | 68 | 652 | 36
2012-10-27 | 15:16 | 12 | 279.2667 | 52.75 | 11.5278 | 65 | 655 | 36
2012-10-27 | 15:17 | 12 | 279.2833 | 53.1 | 11.7222 | 65 | 655 | 36
2012-10-27 | 15:18 | 12 | 279.3 | 52.75 | 11.5278 | 65 | 657 | 39
2012-10-27 | 15:19 | 12 | 279.3167 | 52.75 | 11.5278 | 65 | 653 | 36
2012-10-27 | 15:20 | 12 | 279.3333 | 52.75 | 11.5278 | 65 | 655 | 33
2012-10-27 | 15:21 | 12 | 279.35 | 53.1 | 11.7222 | 68 | 656 | 36
2012-10-27 | 15:22 | 12 | 279.3667 | 52.75 | 11.5278 | 68 | 654 | 36
2012-10-27 | 15:23 | 12 | 279.3833 | 53.1 | 11.7222 | 68 | 651 | 36
2012-10-27 | 15:24 | 12 | 279.4 | 53.1 | 11.7222 | 65 | 650 | 39
2012-10-27 | 15:25 | 12 | 279.4167 | 52.42 | 11.3444 | 68 | 649 | 39
2012-10-27 | 15:26 | 12 | 279.4333 | 52.75 | 11.5278 | 65 | 655 | 36
2012-10-27 | 15:27 | 12 | 279.45 | 52.42 | 11.3444 | 65 | 651 | 39
2012-10-27 | 15:28 | 12 | 279.4667 | 52.75 | 11.5278 | 65 | 652 | 39
2012-10-27 | 15:29 | 12 | 279.4833 | 52.75 | 11.5278 | 65 | 652 | 39
2012-10-27 | 15:30 | 12 | 279.5 | 52.75 | 11.5278 | 68 | 655 | 39
2012-10-27 | 15:31 | 12 | 279.5167 | 52.42 | 11.3444 | 65 | 657 | 39
2012-10-27 | 15:32 | 12 | 279.5333 | 53.1 | 11.7222 | 65 | 653 | 39
2012-10-27 | 15:33 | 12 | 279.55 | 53.1 | 11.7222 | 65 | 648 | 39
2012-10-27 | 15:34 | 12 | 279.5667 | 52.75 | 11.5278 | 65 | 659 | 39
2012-10-27 | 15:35 | 12 | 279.5833 | 53.1 | 11.7222 | 68 | 659 | 36
2012-10-27 | 15:36 | 12 | 279.6 | 53.1 | 11.7222 | 68 | 654 | 36
2012-10-27 | 15:37 | 12 | 279.6167 | 53.1 | 11.7222 | 65 | 658 | 36
2012-10-27 | 15:38 | 12 | 279.6333 | 52.75 | 11.5278 | 65 | 657 | 36
2012-10-27 | 15:39 | 12 | 279.65 | 53.1 | 11.7222 | 65 | 655 | 39
2012-10-27 | 15:40 | 12 | 279.6667 | 53.1 | 11.7222 | 65 | 654 | 36
2012-10-27 | 15:41 | 12 | 279.6833 | 53.1 | 11.7222 | 68 | 649 | 36
2012-10-27 | 15:42 | 12 | 279.7 | 53.1 | 11.7222 | 65 | 656 | 39
2012-10-27 | 15:43 | 12 | 279.7167 | 53.1 | 11.7222 | 65 | 656 | 36
2012-10-27 | 15:44 | 12 | 279.7333 | 53.45 | 11.9167 | 65 | 653 | 36
2012-10-27 | 15:45 | 12 | 279.75 | 53.1 | 11.7222 | 65 | 648 | 39
2012-10-27 | 15:46 | 12 | 279.7667 | 53.1 | 11.7222 | 65 | 655 | 39
2012-10-27 | 15:47 | 12 | 279.7833 | 52.75 | 11.5278 | 68 | 649 | 36
2012-10-27 | 15:48 | 12 | 279.8 | 53.1 | 11.7222 | 65 | 655 | 36
2012-10-27 | 15:49 | 12 | 279.8167 | 53.1 | 11.7222 | 68 | 656 | 36
2012-10-27 | 15:50 | 12 | 279.8333 | 53.45 | 11.9167 | 65 | 656 | 36
2012-10-27 | 15:51 | 12 | 279.85 | 53.45 | 11.9167 | 65 | 659 | 36
2012-10-27 | 15:52 | 12 | 279.8667 | 52.75 | 11.5278 | 65 | 648 | 39
2012-10-27 | 15:53 | 12 | 279.8833 | 53.1 | 11.7222 | 68 | 655 | 36
2012-10-27 | 15:54 | 12 | 279.9 | 53.45 | 11.9167 | 68 | 660 | 36
2012-10-27 | 15:55 | 12 | 279.9167 | 52.42 | 11.3444 | 65 | 653 | 36
2012-10-27 | 15:56 | 12 | 279.9333 | 53.45 | 11.9167 | 65 | 653 | 36
2012-10-27 | 15:57 | 12 | 279.95 | 53.1 | 11.7222 | 68 | 656 | 36
2012-10-27 | 15:58 | 12 | 279.9667 | 53.1 | 11.7222 | 65 | 657 | 39
2012-10-27 | 15:59 | 12 | 279.9833 | 52.75 | 11.5278 | 65 | 656 | 36
2012-10-27 | 16:00 | 12 | 280 | 53.1 | 11.7222 | 68 | 653 | 39
2012-10-27 | 16:01 | 12 | 280.0167 | 53.1 | 11.7222 | 65 | 656 | 39
2012-10-27 | 16:02 | 12 | 280.0333 | 53.45 | 11.9167 | 68 | 648 | 39
2012-10-27 | 16:03 | 12 | 280.05 | 53.45 | 11.9167 | 68 | 655 | 39
2012-10-27 | 16:04 | 12 | 280.0667 | 53.45 | 11.9167 | 68 | 654 | 39
2012-10-27 | 16:05 | 12 | 280.0833 | 53.1 | 11.7222 | 65 | 656 | 39
2012-10-27 | 16:06 | 12 | 280.1 | 53.1 | 11.7222 | 65 | 648 | 39
2012-10-27 | 16:07 | 12 | 280.1167 | 53.45 | 11.9167 | 65 | 660 | 39
2012-10-27 | 16:08 | 12 | 280.1333 | 53.1 | 11.7222 | 65 | 653 | 39
2012-10-27 | 16:09 | 12 | 280.15 | 53.45 | 11.9167 | 68 | 653 | 39
2012-10-27 | 16:10 | 12 | 280.1667 | 53.1 | 11.7222 | 65 | 652 | 39
2012-10-27 | 16:11 | 12 | 280.1833 | 53.1 | 11.7222 | 68 | 658 | 36
2012-10-27 | 16:12 | 12 | 280.2 | 52.75 | 11.5278 | 68 | 655 | 36
2012-10-27 | 16:13 | 12 | 280.2167 | 53.1 | 11.7222 | 65 | 657 | 42
2012-10-27 | 16:14 | 12 | 280.2333 | 53.1 | 11.7222 | 65 | 658 | 39
2012-10-27 | 16:15 | 12 | 280.25 | 53.1 | 11.7222 | 65 | 655 | 36
2012-10-27 | 16:16 | 12 | 280.2667 | 53.1 | 11.7222 | 68 | 657 | 36
2012-10-27 | 16:17 | 12 | 280.2833 | 53.45 | 11.9167 | 65 | 656 | 36
2012-10-27 | 16:18 | 12 | 280.3 | 53.1 | 11.7222 | 68 | 652 | 36
2012-10-27 | 16:19 | 12 | 280.3167 | 53.45 | 11.9167 | 68 | 650 | 39
2012-10-27 | 16:20 | 12 | 280.3333 | 53.1 | 11.7222 | 68 | 655 | 36
2012-10-27 | 16:21 | 12 | 280.35 | 53.45 | 11.9167 | 68 | 660 | 39
2012-10-27 | 16:22 | 12 | 280.3667 | 53.45 | 11.9167 | 65 | 653 | 36
2012-10-27 | 16:23 | 12 | 280.3833 | 53.8 | 12.1111 | 65 | 656 | 36
2012-10-27 | 16:24 | 12 | 280.4 | 53.1 | 11.7222 | 65 | 658 | 36
2012-10-27 | 16:25 | 12 | 280.4167 | 53.1 | 11.7222 | 68 | 658 | 39
2012-10-27 | 16:26 | 12 | 280.4333 | 53.8 | 12.1111 | 65 | 652 | 39
2012-10-27 | 16:27 | 12 | 280.45 | 53.1 | 11.7222 | 68 | 655 | 39
2012-10-27 | 16:28 | 12 | 280.4667 | 53.1 | 11.7222 | 68 | 655 | 36
2012-10-27 | 16:29 | 12 | 280.4833 | 53.1 | 11.7222 | 68 | 652 | 39
2012-10-27 | 16:30 | 12 | 280.5 | 53.1 | 11.7222 | 68 | 655 | 39
2012-10-27 | 16:31 | 12 | 280.5167 | 53.8 | 12.1111 | 68 | 655 | 39
2012-10-27 | 16:32 | 12 | 280.5333 | 53.1 | 11.7222 | 65 | 652 | 36
2012-10-27 | 16:33 | 12 | 280.55 | 53.8 | 12.1111 | 65 | 645 | 36
2012-10-27 | 16:34 | 12 | 280.5667 | 53.1 | 11.7222 | 68 | 656 | 39
2012-10-27 | 16:35 | 12 | 280.5833 | 53.1 | 11.7222 | 68 | 650 | 39
2012-10-27 | 16:36 | 12 | 280.6 | 53.45 | 11.9167 | 68 | 657 | 39
2012-10-27 | 16:37 | 12 | 280.6167 | 52.75 | 11.5278 | 65 | 657 | 36
2012-10-27 | 16:38 | 12 | 280.6333 | 53.1 | 11.7222 | 68 | 652 | 36
2012-10-27 | 16:39 | 12 | 280.65 | 53.45 | 11.9167 | 68 | 655 | 39
2012-10-27 | 16:40 | 12 | 280.6667 | 53.45 | 11.9167 | 65 | 656 | 39
2012-10-27 | 16:41 | 12 | 280.6833 | 53.45 | 11.9167 | 65 | 650 | 36
2012-10-27 | 16:42 | 12 | 280.7 | 53.45 | 11.9167 | 68 | 655 | 39
2012-10-27 | 16:43 | 12 | 280.7167 | 53.45 | 11.9167 | 65 | 657 | 39
2012-10-27 | 16:44 | 12 | 280.7333 | 53.45 | 11.9167 | 65 | 655 | 39
2012-10-27 | 16:45 | 12 | 280.75 | 53.45 | 11.9167 | 68 | 653 | 39
2012-10-27 | 16:46 | 12 | 280.7667 | 53.1 | 11.7222 | 65 | 652 | 39
2012-10-27 | 16:47 | 12 | 280.7833 | 53.45 | 11.9167 | 65 | 652 | 39
2012-10-27 | 16:48 | 12 | 280.8 | 53.45 | 11.9167 | 65 | 651 | 39
2012-10-27 | 16:49 | 12 | 280.8167 | 53.45 | 11.9167 | 65 | 651 | 36
2012-10-27 | 16:50 | 12 | 280.8333 | 53.45 | 11.9167 | 65 | 653 | 36
2012-10-27 | 16:51 | 12 | 280.85 | 53.1 | 11.7222 | 65 | 654 | 39
2012-10-27 | 16:52 | 12 | 280.8667 | 53.45 | 11.9167 | 65 | 652 | 39
2012-10-27 | 16:53 | 12 | 280.8833 | 53.1 | 11.7222 | 68 | 652 | 42
2012-10-27 | 16:54 | 12 | 280.9 | 53.45 | 11.9167 | 65 | 651 | 39
2012-10-27 | 16:55 | 12 | 280.9167 | 53.45 | 11.9167 | 68 | 652 | 39
2012-10-27 | 16:56 | 12 | 280.9333 | 53.45 | 11.9167 | 65 | 646 | 39
2012-10-27 | 16:57 | 12 | 280.95 | 53.45 | 11.9167 | 75 | 652 | 39
2012-10-27 | 16:58 | 12 | 280.9667 | 53.45 | 11.9167 | 68 | 652 | 39
2012-10-27 | 16:59 | 12 | 280.9833 | 53.45 | 11.9167 | 68 | 649 | 39
2012-10-27 | 17:00 | 12 | 281 | 53.8 | 12.1111 | 68 | 650 | 39
2012-10-27 | 17:01 | 12 | 281.0167 | 53.45 | 11.9167 | 65 | 653 | 39
2012-10-27 | 17:02 | 12 | 281.0333 | 53.1 | 11.7222 | 65 | 650 | 36
2012-10-27 | 17:03 | 12 | 281.05 | 53.1 | 11.7222 | 68 | 655 | 39
2012-10-27 | 17:04 | 12 | 281.0667 | 53.45 | 11.9167 | 65 | 655 | 39
2012-10-27 | 17:05 | 12 | 281.0833 | 53.8 | 12.1111 | 65 | 653 | 36
2012-10-27 | 17:06 | 12 | 281.1 | 53.1 | 11.7222 | 68 | 656 | 39
2012-10-27 | 17:07 | 12 | 281.1167 | 53.45 | 11.9167 | 68 | 649 | 39
2012-10-27 | 17:08 | 12 | 281.1333 | 53.1 | 11.7222 | 65 | 655 | 36
2012-10-27 | 17:09 | 12 | 281.15 | 53.1 | 11.7222 | 65 | 649 | 39
2012-10-27 | 17:10 | 12 | 281.1667 | 53.45 | 11.9167 | 68 | 653 | 39
2012-10-27 | 17:11 | 12 | 281.1833 | 53.1 | 11.7222 | 65 | 655 | 39
2012-10-27 | 17:12 | 12 | 281.2 | 53.45 | 11.9167 | 65 | 645 | 39
2012-10-27 | 17:13 | 12 | 281.2167 | 52.75 | 11.5278 | 65 | 652 | 42
2012-10-27 | 17:14 | 12 | 281.2333 | 53.45 | 11.9167 | 68 | 653 | 39
2012-10-27 | 17:15 | 12 | 281.25 | 53.8 | 12.1111 | 68 | 653 | 39
2012-10-27 | 17:16 | 12 | 281.2667 | 53.1 | 11.7222 | 68 | 652 | 36
2012-10-27 | 17:17 | 12 | 281.2833 | 53.45 | 11.9167 | 68 | 650 | 36
2012-10-27 | 17:18 | 12 | 281.3 | 53.45 | 11.9167 | 68 | 651 | 36
2012-10-27 | 17:19 | 12 | 281.3167 | 53.45 | 11.9167 | 65 | 653 | 39
2012-10-27 | 17:20 | 12 | 281.3333 | 53.45 | 11.9167 | 68 | 653 | 39
2012-10-27 | 17:21 | 12 | 281.35 | 53.45 | 11.9167 | 465 | 655 | 126
2012-10-27 | 17:22 | 12 | 281.3667 | 53.45 | 11.9167 | 386 | 651 | 3
2012-10-27 | 17:23 | 12 | 281.3833 | 53.8 | 12.1111 | 159 | 656 | 0
2012-10-27 | 17:24 | 12 | 281.4 | 53.8 | 12.1111 | 68 | 651 | 21
2012-10-27 | 17:25 | 12 | 281.4167 | 53.8 | 12.1111 | 68 | 651 | 36
2012-10-27 | 17:26 | 12 | 281.4333 | 53.45 | 11.9167 | 65 | 656 | 39
2012-10-27 | 17:27 | 12 | 281.45 | 53.1 | 11.7222 | 65 | 651 | 42
2012-10-27 | 17:28 | 12 | 281.4667 | 53.45 | 11.9167 | 65 | 656 | 42
2012-10-27 | 17:29 | 12 | 281.4833 | 53.1 | 11.7222 | 68 | 654 | 42
2012-10-27 | 17:30 | 12 | 281.5 | 53.1 | 11.7222 | 65 | 656 | 42
2012-10-27 | 17:31 | 12 | 281.5167 | 53.45 | 11.9167 | 68 | 657 | 45
2012-10-27 | 17:32 | 12 | 281.5333 | 53.8 | 12.1111 | 65 | 656 | 45
2012-10-27 | 17:33 | 12 | 281.55 | 53.45 | 11.9167 | 65 | 657 | 42
2012-10-27 | 17:34 | 12 | 281.5667 | 53.8 | 12.1111 | 65 | 657 | 42
2012-10-27 | 17:35 | 12 | 281.5833 | 53.45 | 11.9167 | 65 | 653 | 45
2012-10-27 | 17:36 | 12 | 281.6 | 53.45 | 11.9167 | 65 | 653 | 42
2012-10-27 | 17:37 | 12 | 281.6167 | 53.45 | 11.9167 | 65 | 652 | 45
2012-10-27 | 17:38 | 12 | 281.6333 | 53.8 | 12.1111 | 65 | 658 | 42
2012-10-27 | 17:39 | 12 | 281.65 | 53.8 | 12.1111 | 65 | 652 | 42
2012-10-27 | 17:40 | 12 | 281.6667 | 53.8 | 12.1111 | 65 | 656 | 45
2012-10-27 | 17:41 | 12 | 281.6833 | 53.45 | 11.9167 | 65 | 654 | 42
2012-10-27 | 17:42 | 12 | 281.7 | 53.45 | 11.9167 | 65 | 653 | 45
2012-10-27 | 17:43 | 12 | 281.7167 | 54.15 | 12.3056 | 68 | 653 | 42
2012-10-27 | 17:44 | 12 | 281.7333 | 53.8 | 12.1111 | 65 | 649 | 42
2012-10-27 | 17:45 | 12 | 281.75 | 53.8 | 12.1111 | 65 | 654 | 42
2012-10-27 | 17:46 | 12 | 281.7667 | 54.15 | 12.3056 | 65 | 654 | 42
2012-10-27 | 17:47 | 12 | 281.7833 | 53.8 | 12.1111 | 65 | 654 | 45
2012-10-27 | 17:48 | 12 | 281.8 | 53.45 | 11.9167 | 65 | 651 | 42
2012-10-27 | 17:49 | 12 | 281.8167 | 53.45 | 11.9167 | 65 | 655 | 42
2012-10-27 | 17:50 | 12 | 281.8333 | 53.8 | 12.1111 | 65 | 654 | 42
2012-10-27 | 17:51 | 12 | 281.85 | 53.8 | 12.1111 | 65 | 652 | 42
2012-10-27 | 17:52 | 12 | 281.8667 | 53.1 | 11.7222 | 65 | 648 | 42
2012-10-27 | 17:53 | 12 | 281.8833 | 53.45 | 11.9167 | 65 | 653 | 39
2012-10-27 | 17:54 | 12 | 281.9 | 53.45 | 11.9167 | 65 | 650 | 42
2012-10-27 | 17:55 | 12 | 281.9167 | 53.1 | 11.7222 | 68 | 654 | 42
2012-10-27 | 17:56 | 12 | 281.9333 | 53.45 | 11.9167 | 65 | 654 | 39
2012-10-27 | 17:57 | 12 | 281.95 | 53.8 | 12.1111 | 68 | 650 | 39
2012-10-27 | 17:58 | 12 | 281.9667 | 53.45 | 11.9167 | 65 | 648 | 42
2012-10-27 | 17:59 | 12 | 281.9833 | 53.8 | 12.1111 | 65 | 657 | 42
2012-10-27 | 18:00 | 12 | 282 | 53.45 | 11.9167 | 65 | 652 | 42
2012-10-27 | 18:01 | 12 | 282.0167 | 53.8 | 12.1111 | 65 | 655 | 42
2012-10-27 | 18:02 | 12 | 282.0333 | 53.8 | 12.1111 | 65 | 655 | 39
2012-10-27 | 18:03 | 12 | 282.05 | 53.8 | 12.1111 | 68 | 654 | 39
2012-10-27 | 18:04 | 12 | 282.0667 | 53.45 | 11.9167 | 65 | 653 | 39
2012-10-27 | 18:05 | 12 | 282.0833 | 53.8 | 12.1111 | 65 | 655 | 39
2012-10-27 | 18:06 | 12 | 282.1 | 53.8 | 12.1111 | 65 | 646 | 39
2012-10-27 | 18:07 | 12 | 282.1167 | 53.45 | 11.9167 | 68 | 655 | 42
2012-10-27 | 18:08 | 12 | 282.1333 | 53.8 | 12.1111 | 68 | 652 | 39
2012-10-27 | 18:09 | 12 | 282.15 | 53.45 | 11.9167 | 65 | 650 | 42
2012-10-27 | 18:10 | 12 | 282.1667 | 53.45 | 11.9167 | 65 | 652 | 42
2012-10-27 | 18:11 | 12 | 282.1833 | 53.8 | 12.1111 | 65 | 650 | 42
2012-10-27 | 18:12 | 12 | 282.2 | 53.8 | 12.1111 | 65 | 656 | 39
2012-10-27 | 18:13 | 12 | 282.2167 | 54.15 | 12.3056 | 65 | 652 | 39
2012-10-27 | 18:14 | 12 | 282.2333 | 54.15 | 12.3056 | 68 | 652 | 39
2012-10-27 | 18:15 | 12 | 282.25 | 53.45 | 11.9167 | 65 | 656 | 36
2012-10-27 | 18:16 | 12 | 282.2667 | 53.8 | 12.1111 | 65 | 652 | 39
2012-10-27 | 18:17 | 12 | 282.2833 | 53.8 | 12.1111 | 68 | 650 | 39
2012-10-27 | 18:18 | 12 | 282.3 | 54.15 | 12.3056 | 68 | 654 | 39
2012-10-27 | 18:19 | 12 | 282.3167 | 53.8 | 12.1111 | 68 | 646 | 39
2012-10-27 | 18:20 | 12 | 282.3333 | 53.8 | 12.1111 | 68 | 650 | 39
2012-10-27 | 18:21 | 12 | 282.35 | 54.15 | 12.3056 | 65 | 651 | 39
2012-10-27 | 18:22 | 12 | 282.3667 | 53.8 | 12.1111 | 65 | 655 | 39
2012-10-27 | 18:23 | 12 | 282.3833 | 53.45 | 11.9167 | 65 | 653 | 45
2012-10-27 | 18:24 | 12 | 282.4 | 53.8 | 12.1111 | 68 | 650 | 42
2012-10-27 | 18:25 | 12 | 282.4167 | 53.45 | 11.9167 | 65 | 652 | 39
2012-10-27 | 18:26 | 12 | 282.4333 | 53.45 | 11.9167 | 65 | 652 | 39
2012-10-27 | 18:27 | 12 | 282.45 | 53.45 | 11.9167 | 65 | 648 | 39
2012-10-27 | 18:28 | 12 | 282.4667 | 53.8 | 12.1111 | 68 | 650 | 42
2012-10-27 | 18:29 | 12 | 282.4833 | 53.8 | 12.1111 | 65 | 654 | 39
2012-10-27 | 18:30 | 12 | 282.5 | 53.1 | 11.7222 | 65 | 653 | 42
2012-10-27 | 18:31 | 12 | 282.5167 | 53.8 | 12.1111 | 65 | 654 | 42
2012-10-27 | 18:32 | 12 | 282.5333 | 53.8 | 12.1111 | 65 | 651 | 36
2012-10-27 | 18:33 | 12 | 282.55 | 53.8 | 12.1111 | 65 | 652 | 39
2012-10-27 | 18:34 | 12 | 282.5667 | 53.8 | 12.1111 | 68 | 654 | 42
2012-10-27 | 18:35 | 12 | 282.5833 | 53.1 | 11.7222 | 65 | 649 | 39
2012-10-27 | 18:36 | 12 | 282.6 | 53.8 | 12.1111 | 65 | 652 | 39
2012-10-27 | 18:37 | 12 | 282.6167 | 53.45 | 11.9167 | 65 | 645 | 36
2012-10-27 | 18:38 | 12 | 282.6333 | 53.8 | 12.1111 | 68 | 654 | 39
2012-10-27 | 18:39 | 12 | 282.65 | 53.45 | 11.9167 | 65 | 652 | 36
2012-10-27 | 18:40 | 12 | 282.6667 | 53.45 | 11.9167 | 65 | 648 | 39
2012-10-27 | 18:41 | 12 | 282.6833 | 53.8 | 12.1111 | 68 | 653 | 39
2012-10-27 | 18:42 | 12 | 282.7 | 53.45 | 11.9167 | 68 | 655 | 39
2012-10-27 | 18:43 | 12 | 282.7167 | 53.45 | 11.9167 | 68 | 650 | 39
2012-10-27 | 18:44 | 12 | 282.7333 | 53.45 | 11.9167 | 65 | 651 | 39
2012-10-27 | 18:45 | 12 | 282.75 | 53.8 | 12.1111 | 65 | 653 | 36
2012-10-27 | 18:46 | 12 | 282.7667 | 53.8 | 12.1111 | 68 | 656 | 39
2012-10-27 | 18:47 | 12 | 282.7833 | 53.8 | 12.1111 | 68 | 653 | 39
2012-10-27 | 18:48 | 12 | 282.8 | 53.8 | 12.1111 | 65 | 649 | 39
2012-10-27 | 18:49 | 12 | 282.8167 | 53.45 | 11.9167 | 65 | 649 | 39
2012-10-27 | 18:50 | 12 | 282.8333 | 53.45 | 11.9167 | 68 | 651 | 39
2012-10-27 | 18:51 | 12 | 282.85 | 53.8 | 12.1111 | 65 | 653 | 42
2012-10-27 | 18:52 | 12 | 282.8667 | 53.45 | 11.9167 | 68 | 650 | 42
2012-10-27 | 18:53 | 12 | 282.8833 | 54.15 | 12.3056 | 65 | 651 | 42
2012-10-27 | 18:54 | 12 | 282.9 | 53.45 | 11.9167 | 68 | 651 | 36
2012-10-27 | 18:55 | 12 | 282.9167 | 53.45 | 11.9167 | 68 | 652 | 39
2012-10-27 | 18:56 | 12 | 282.9333 | 53.45 | 11.9167 | 442 | 651 | 234
2012-10-27 | 18:57 | 12 | 282.95 | 53.8 | 12.1111 | 465 | 653 | 123
2012-10-27 | 18:58 | 12 | 282.9667 | 53.45 | 11.9167 | 468 | 651 | 111
2012-10-27 | 18:59 | 12 | 282.9833 | 53.45 | 11.9167 | 468 | 653 | 111
2012-10-27 | 19:00 | 12 | 283 | 53.8 | 12.1111 | 470 | 652 | 114
2012-10-27 | 19:01 | 12 | 283.0167 | 54.15 | 12.3056 | 468 | 653 | 111
2012-10-27 | 19:02 | 12 | 283.0333 | 53.8 | 12.1111 | 470 | 652 | 105
2012-10-27 | 19:03 | 12 | 283.05 | 54.15 | 12.3056 | 473 | 651 | 108
2012-10-27 | 19:04 | 12 | 283.0667 | 54.15 | 12.3056 | 470 | 652 | 108
2012-10-27 | 19:05 | 12 | 283.0833 | 54.5 | 12.5 | 480 | 650 | 126
2012-10-27 | 19:06 | 12 | 283.1 | 54.5 | 12.5 | 526 | 651 | 123
2012-10-27 | 19:07 | 12 | 283.1167 | 54.15 | 12.3056 | 529 | 648 | 114
2012-10-27 | 19:08 | 12 | 283.1333 | 54.5 | 12.5 | 529 | 649 | 114
2012-10-27 | 19:09 | 12 | 283.15 | 54.5 | 12.5 | 531 | 646 | 120
2012-10-27 | 19:10 | 12 | 283.1667 | 54.15 | 12.3056 | 529 | 651 | 111
2012-10-27 | 19:11 | 12 | 283.1833 | 54.85 | 12.6944 | 531 | 652 | 120
2012-10-27 | 19:12 | 12 | 283.2 | 54.85 | 12.6944 | 531 | 652 | 120
2012-10-27 | 19:13 | 12 | 283.2167 | 54.85 | 12.6944 | 531 | 647 | 111
2012-10-27 | 19:14 | 12 | 283.2333 | 54.5 | 12.5 | 590 | 650 | 147
2012-10-27 | 19:15 | 12 | 283.25 | 54.5 | 12.5 | 605 | 654 | 123
2012-10-27 | 19:16 | 12 | 283.2667 | 54.85 | 12.6944 | 605 | 650 | 120
2012-10-27 | 19:17 | 12 | 283.2833 | 54.85 | 12.6944 | 608 | 647 | 123
2012-10-27 | 19:18 | 12 | 283.3 | 54.5 | 12.5 | 608 | 650 | 126
2012-10-27 | 19:19 | 12 | 283.3167 | 54.85 | 12.6944 | 605 | 654 | 129
2012-10-27 | 19:20 | 12 | 283.3333 | 54.15 | 12.3056 | 653 | 650 | 132
2012-10-27 | 19:21 | 12 | 283.35 | 54.85 | 12.6944 | 687 | 652 | 150
2012-10-27 | 19:22 | 12 | 283.3667 | 54.5 | 12.5 | 730 | 652 | 150
2012-10-27 | 19:23 | 12 | 283.3833 | 55.2 | 12.8889 | 743 | 650 | 144
2012-10-27 | 19:24 | 12 | 283.4 | 54.85 | 12.6944 | 745 | 648 | 144
2012-10-27 | 19:25 | 12 | 283.4167 | 55.2 | 12.8889 | 745 | 646 | 144
2012-10-27 | 19:26 | 12 | 283.4333 | 55.2 | 12.8889 | 745 | 647 | 141
2012-10-27 | 19:27 | 12 | 283.45 | 54.85 | 12.6944 | 796 | 654 | 168
2012-10-27 | 19:28 | 12 | 283.4667 | 54.85 | 12.6944 | 875 | 653 | 192
2012-10-27 | 19:29 | 12 | 283.4833 | 55.2 | 12.8889 | 921 | 652 | 186
2012-10-27 | 19:30 | 12 | 283.5 | 54.85 | 12.6944 | 921 | 652 | 186
2012-10-27 | 19:31 | 12 | 283.5167 | 55.2 | 12.8889 | 921 | 648 | 186
2012-10-27 | 19:32 | 12 | 283.5333 | 54.5 | 12.5 | 924 | 651 | 177
2012-10-27 | 19:33 | 12 | 283.55 | 55.2 | 12.8889 | 924 | 650 | 183
2012-10-27 | 19:34 | 12 | 283.5667 | 55.2 | 12.8889 | 924 | 650 | 177
2012-10-27 | 19:35 | 12 | 283.5833 | 54.85 | 12.6944 | 921 | 650 | 177
2012-10-27 | 19:36 | 12 | 283.6 | 55.55 | 13.0833 | 924 | 652 | 177
2012-10-27 | 19:37 | 12 | 283.6167 | 55.2 | 12.8889 | 924 | 649 | 174
2012-10-27 | 19:38 | 12 | 283.6333 | 55.2 | 12.8889 | 921 | 649 | 174
2012-10-27 | 19:39 | 12 | 283.65 | 55.55 | 13.0833 | 924 | 649 | 177
2012-10-27 | 19:40 | 12 | 283.6667 | 55.55 | 13.0833 | 924 | 648 | 183
2012-10-27 | 19:41 | 12 | 283.6833 | 55.55 | 13.0833 | 924 | 650 | 180
2012-10-27 | 19:42 | 12 | 283.7 | 55.2 | 12.8889 | 924 | 647 | 174
2012-10-27 | 19:43 | 12 | 283.7167 | 55.55 | 13.0833 | 924 | 645 | 183
2012-10-27 | 19:44 | 12 | 283.7333 | 55.88 | 13.2667 | 924 | 651 | 180
2012-10-27 | 19:45 | 12 | 283.75 | 55.55 | 13.0833 | 924 | 654 | 177
2012-10-27 | 19:46 | 12 | 283.7667 | 55.2 | 12.8889 | 924 | 651 | 180
2012-10-27 | 19:47 | 12 | 283.7833 | 55.55 | 13.0833 | 924 | 649 | 174
2012-10-27 | 19:48 | 12 | 283.8 | 55.88 | 13.2667 | 924 | 648 | 180
2012-10-27 | 19:49 | 12 | 283.8167 | 55.88 | 13.2667 | 924 | 647 | 174
2012-10-27 | 19:50 | 12 | 283.8333 | 55.88 | 13.2667 | 924 | 650 | 177
2012-10-27 | 19:51 | 12 | 283.85 | 55.55 | 13.0833 | 924 | 653 | 177
2012-10-27 | 19:52 | 12 | 283.8667 | 55.2 | 12.8889 | 924 | 649 | 174
2012-10-27 | 19:53 | 12 | 283.8833 | 55.2 | 12.8889 | 924 | 651 | 177
2012-10-27 | 19:54 | 12 | 283.9 | 55.2 | 12.8889 | 926 | 651 | 174
2012-10-27 | 19:55 | 12 | 283.9167 | 56.23 | 13.4611 | 924 | 649 | 177
2012-10-27 | 19:56 | 12 | 283.9333 | 55.88 | 13.2667 | 926 | 650 | 177
2012-10-27 | 19:57 | 12 | 283.95 | 55.88 | 13.2667 | 926 | 648 | 177
2012-10-27 | 19:58 | 12 | 283.9667 | 55.88 | 13.2667 | 924 | 650 | 177
2012-10-27 | 19:59 | 12 | 283.9833 | 56.23 | 13.4611 | 926 | 641 | 174
2012-10-27 | 20:00 | 12 | 284 | 55.88 | 13.2667 | 924 | 647 | 177
2012-10-27 | 20:01 | 12 | 284.0167 | 55.2 | 12.8889 | 924 | 652 | 177
2012-10-27 | 20:02 | 12 | 284.0333 | 55.55 | 13.0833 | 926 | 651 | 177
2012-10-27 | 20:03 | 12 | 284.05 | 56.23 | 13.4611 | 924 | 647 | 171
2012-10-27 | 20:04 | 12 | 284.0667 | 55.55 | 13.0833 | 924 | 649 | 177
2012-10-27 | 20:05 | 12 | 284.0833 | 55.88 | 13.2667 | 926 | 654 | 177
2012-10-27 | 20:06 | 12 | 284.1 | 55.88 | 13.2667 | 924 | 651 | 174
2012-10-27 | 20:07 | 12 | 284.1167 | 55.88 | 13.2667 | 924 | 642 | 177
2012-10-27 | 20:08 | 12 | 284.1333 | 55.55 | 13.0833 | 926 | 645 | 177
2012-10-27 | 20:09 | 12 | 284.15 | 56.23 | 13.4611 | 926 | 651 | 183
2012-10-27 | 20:10 | 12 | 284.1667 | 55.55 | 13.0833 | 926 | 651 | 168
2012-10-27 | 20:11 | 12 | 284.1833 | 55.88 | 13.2667 | 924 | 645 | 177
2012-10-27 | 20:12 | 12 | 284.2 | 55.88 | 13.2667 | 924 | 650 | 174
2012-10-27 | 20:13 | 12 | 284.2167 | 56.23 | 13.4611 | 926 | 647 | 171
2012-10-27 | 20:14 | 12 | 284.2333 | 55.55 | 13.0833 | 924 | 651 | 177
2012-10-27 | 20:15 | 12 | 284.25 | 55.88 | 13.2667 | 924 | 648 | 168
2012-10-27 | 20:16 | 12 | 284.2667 | 55.88 | 13.2667 | 926 | 650 | 171
2012-10-27 | 20:17 | 12 | 284.2833 | 55.88 | 13.2667 | 924 | 652 | 165
2012-10-27 | 20:18 | 12 | 284.3 | 55.88 | 13.2667 | 924 | 652 | 174
2012-10-27 | 20:19 | 12 | 284.3167 | 56.23 | 13.4611 | 926 | 649 | 180
2012-10-27 | 20:20 | 12 | 284.3333 | 56.23 | 13.4611 | 924 | 648 | 171
2012-10-27 | 20:21 | 12 | 284.35 | 55.55 | 13.0833 | 926 | 647 | 174
2012-10-27 | 20:22 | 12 | 284.3667 | 55.88 | 13.2667 | 926 | 650 | 168
2012-10-27 | 20:23 | 12 | 284.3833 | 56.23 | 13.4611 | 926 | 645 | 174
2012-10-27 | 20:24 | 12 | 284.4 | 56.23 | 13.4611 | 926 | 651 | 174
2012-10-27 | 20:25 | 12 | 284.4167 | 56.23 | 13.4611 | 926 | 648 | 174
2012-10-27 | 20:26 | 12 | 284.4333 | 55.88 | 13.2667 | 926 | 640 | 177
2012-10-27 | 20:27 | 12 | 284.45 | 55.88 | 13.2667 | 926 | 651 | 171
2012-10-27 | 20:28 | 12 | 284.4667 | 55.55 | 13.0833 | 926 | 651 | 165
2012-10-27 | 20:29 | 12 | 284.4833 | 56.23 | 13.4611 | 926 | 646 | 174
2012-10-27 | 20:30 | 12 | 284.5 | 56.23 | 13.4611 | 926 | 650 | 168
2012-10-27 | 20:31 | 12 | 284.5167 | 55.88 | 13.2667 | 926 | 648 | 174
2012-10-27 | 20:32 | 12 | 284.5333 | 56.23 | 13.4611 | 926 | 646 | 177
2012-10-27 | 20:33 | 12 | 284.55 | 56.23 | 13.4611 | 926 | 654 | 177
2012-10-27 | 20:34 | 12 | 284.5667 | 56.23 | 13.4611 | 926 | 646 | 177
2012-10-27 | 20:35 | 12 | 284.5833 | 55.55 | 13.0833 | 926 | 652 | 168
2012-10-27 | 20:36 | 12 | 284.6 | 56.23 | 13.4611 | 926 | 648 | 174
2012-10-27 | 20:37 | 12 | 284.6167 | 55.88 | 13.2667 | 926 | 645 | 165
2012-10-27 | 20:38 | 12 | 284.6333 | 56.23 | 13.4611 | 926 | 649 | 168
2012-10-27 | 20:39 | 12 | 284.65 | 56.23 | 13.4611 | 926 | 651 | 177
2012-10-27 | 20:40 | 12 | 284.6667 | 55.88 | 13.2667 | 926 | 647 | 168
2012-10-27 | 20:41 | 12 | 284.6833 | 55.88 | 13.2667 | 926 | 647 | 168
2012-10-27 | 20:42 | 12 | 284.7 | 56.23 | 13.4611 | 926 | 648 | 177
2012-10-27 | 20:43 | 12 | 284.7167 | 56.23 | 13.4611 | 926 | 646 | 168
2012-10-27 | 20:44 | 12 | 284.7333 | 55.55 | 13.0833 | 926 | 648 | 168
2012-10-27 | 20:45 | 12 | 284.75 | 56.23 | 13.4611 | 926 | 644 | 177
2012-10-27 | 20:46 | 12 | 284.7667 | 56.23 | 13.4611 | 926 | 648 | 165
2012-10-27 | 20:47 | 12 | 284.7833 | 56.23 | 13.4611 | 926 | 650 | 168
2012-10-27 | 20:48 | 12 | 284.8 | 56.23 | 13.4611 | 926 | 648 | 168
2012-10-27 | 20:49 | 12 | 284.8167 | 55.88 | 13.2667 | 926 | 648 | 168
2012-10-27 | 20:50 | 12 | 284.8333 | 56.23 | 13.4611 | 926 | 648 | 171
2012-10-27 | 20:51 | 12 | 284.85 | 56.58 | 13.6556 | 926 | 651 | 168
2012-10-27 | 20:52 | 12 | 284.8667 | 56.58 | 13.6556 | 926 | 650 | 168
2012-10-27 | 20:53 | 12 | 284.8833 | 56.23 | 13.4611 | 926 | 645 | 177
2012-10-27 | 20:54 | 12 | 284.9 | 56.23 | 13.4611 | 929 | 652 | 177
2012-10-27 | 20:55 | 12 | 284.9167 | 56.58 | 13.6556 | 926 | 649 | 174
2012-10-27 | 20:56 | 12 | 284.9333 | 56.23 | 13.4611 | 926 | 651 | 171
2012-10-27 | 20:57 | 12 | 284.95 | 56.23 | 13.4611 | 926 | 646 | 168
2012-10-27 | 20:58 | 12 | 284.9667 | 56.93 | 13.85 | 926 | 648 | 171
2012-10-27 | 20:59 | 12 | 284.9833 | 56.58 | 13.6556 | 926 | 649 | 177
2012-10-27 | 21:00 | 12 | 285 | 56.58 | 13.6556 | 926 | 648 | 174
2012-10-27 | 21:01 | 12 | 285.0167 | 56.23 | 13.4611 | 926 | 647 | 171
2012-10-27 | 21:02 | 12 | 285.0333 | 56.58 | 13.6556 | 926 | 650 | 177
2012-10-27 | 21:03 | 12 | 285.05 | 56.23 | 13.4611 | 926 | 646 | 171
2012-10-27 | 21:04 | 12 | 285.0667 | 56.23 | 13.4611 | 924 | 649 | 165
2012-10-27 | 21:05 | 12 | 285.0833 | 56.23 | 13.4611 | 926 | 644 | 177
2012-10-27 | 21:06 | 12 | 285.1 | 56.23 | 13.4611 | 926 | 649 | 174
2012-10-27 | 21:07 | 12 | 285.1167 | 56.58 | 13.6556 | 926 | 643 | 168
2012-10-27 | 21:08 | 12 | 285.1333 | 56.23 | 13.4611 | 926 | 648 | 165
2012-10-27 | 21:09 | 12 | 285.15 | 55.88 | 13.2667 | 926 | 647 | 165
2012-10-27 | 21:10 | 12 | 285.1667 | 56.58 | 13.6556 | 926 | 652 | 168
2012-10-27 | 21:11 | 12 | 285.1833 | 55.88 | 13.2667 | 926 | 645 | 171
2012-10-27 | 21:12 | 12 | 285.2 | 56.23 | 13.4611 | 926 | 647 | 180
2012-10-27 | 21:13 | 12 | 285.2167 | 56.23 | 13.4611 | 926 | 288 | 180
2012-10-27 | 21:14 | 12 | 285.2333 | 56.58 | 13.6556 | 926 | 192 | 171
2012-10-27 | 21:15 | 12 | 285.25 | 55.88 | 13.2667 | 926 | 195 | 168
2012-10-27 | 21:16 | 12 | 285.2667 | 56.58 | 13.6556 | 926 | 225 | 171
2012-10-27 | 21:17 | 12 | 285.2833 | 56.58 | 13.6556 | 926 | 231 | 168
2012-10-27 | 21:18 | 12 | 285.3 | 56.58 | 13.6556 | 926 | 231 | 171
2012-10-27 | 21:19 | 12 | 285.3167 | 55.88 | 13.2667 | 926 | 233 | 180
2012-10-27 | 21:20 | 12 | 285.3333 | 56.23 | 13.4611 | 929 | 237 | 174
2012-10-27 | 21:21 | 12 | 285.35 | 56.58 | 13.6556 | 926 | 233 | 165
2012-10-27 | 21:22 | 12 | 285.3667 | 56.58 | 13.6556 | 926 | 233 | 171
2012-10-27 | 21:23 | 12 | 285.3833 | 56.58 | 13.6556 | 926 | 234 | 174
2012-10-27 | 21:24 | 12 | 285.4 | 56.58 | 13.6556 | 926 | 236 | 168
2012-10-27 | 21:25 | 12 | 285.4167 | 56.58 | 13.6556 | 926 | 239 | 171
2012-10-27 | 21:26 | 12 | 285.4333 | 56.93 | 13.85 | 926 | 237 | 165
2012-10-27 | 21:27 | 12 | 285.45 | 56.23 | 13.4611 | 929 | 238 | 165
2012-10-27 | 21:28 | 12 | 285.4667 | 56.58 | 13.6556 | 926 | 236 | 174
2012-10-27 | 21:29 | 12 | 285.4833 | 56.23 | 13.4611 | 926 | 237 | 168
2012-10-27 | 21:30 | 12 | 285.5 | 55.55 | 13.0833 | 926 | 241 | 168
2012-10-27 | 21:31 | 12 | 285.5167 | 56.23 | 13.4611 | 926 | 237 | 171
2012-10-27 | 21:32 | 12 | 285.5333 | 56.58 | 13.6556 | 926 | 239 | 165
2012-10-27 | 21:33 | 12 | 285.55 | 56.58 | 13.6556 | 929 | 240 | 177
2012-10-27 | 21:34 | 12 | 285.5667 | 56.58 | 13.6556 | 926 | 239 | 171
2012-10-27 | 21:35 | 12 | 285.5833 | 56.58 | 13.6556 | 926 | 239 | 162
2012-10-27 | 21:36 | 12 | 285.6 | 55.88 | 13.2667 | 929 | 238 | 168
2012-10-27 | 21:37 | 12 | 285.6167 | 55.88 | 13.2667 | 926 | 240 | 177
2012-10-27 | 21:38 | 12 | 285.6333 | 56.23 | 13.4611 | 929 | 242 | 168
2012-10-27 | 21:39 | 12 | 285.65 | 56.58 | 13.6556 | 929 | 240 | 174
2012-10-27 | 21:40 | 12 | 285.6667 | 56.23 | 13.4611 | 926 | 241 | 165
2012-10-27 | 21:41 | 12 | 285.6833 | 56.93 | 13.85 | 926 | 241 | 165
2012-10-27 | 21:42 | 12 | 285.7 | 56.93 | 13.85 | 929 | 239 | 171
2012-10-27 | 21:43 | 12 | 285.7167 | 56.58 | 13.6556 | 929 | 240 | 168
2012-10-27 | 21:44 | 12 | 285.7333 | 56.58 | 13.6556 | 926 | 239 | 174
2012-10-27 | 21:45 | 12 | 285.75 | 56.58 | 13.6556 | 926 | 240 | 168
2012-10-27 | 21:46 | 12 | 285.7667 | 56.58 | 13.6556 | 926 | 241 | 171
2012-10-27 | 21:47 | 12 | 285.7833 | 56.58 | 13.6556 | 926 | 239 | 168
2012-10-27 | 21:48 | 12 | 285.8 | 56.23 | 13.4611 | 926 | 241 | 159
2012-10-27 | 21:49 | 12 | 285.8167 | 56.58 | 13.6556 | 926 | 240 | 165
2012-10-27 | 21:50 | 12 | 285.8333 | 56.58 | 13.6556 | 926 | 242 | 171
2012-10-27 | 21:51 | 12 | 285.85 | 56.23 | 13.4611 | 926 | 238 | 162
2012-10-27 | 21:52 | 12 | 285.8667 | 56.93 | 13.85 | 929 | 239 | 165
2012-10-27 | 21:53 | 12 | 285.8833 | 56.23 | 13.4611 | 926 | 242 | 168
2012-10-27 | 21:54 | 12 | 285.9 | 56.93 | 13.85 | 926 | 240 | 165
2012-10-27 | 21:55 | 12 | 285.9167 | 56.93 | 13.85 | 926 | 240 | 168
2012-10-27 | 21:56 | 12 | 285.9333 | 56.58 | 13.6556 | 926 | 239 | 168
2012-10-27 | 21:57 | 12 | 285.95 | 56.58 | 13.6556 | 926 | 240 | 177
2012-10-27 | 21:58 | 12 | 285.9667 | 56.93 | 13.85 | 926 | 242 | 168
2012-10-27 | 21:59 | 12 | 285.9833 | 56.23 | 13.4611 | 926 | 240 | 165
2012-10-27 | 22:00 | 12 | 286 | 56.23 | 13.4611 | 926 | 243 | 168
2012-10-27 | 22:01 | 12 | 286.0167 | 56.93 | 13.85 | 926 | 244 | 162
2012-10-27 | 22:02 | 12 | 286.0333 | 56.58 | 13.6556 | 926 | 241 | 165
2012-10-27 | 22:03 | 12 | 286.05 | 56.58 | 13.6556 | 929 | 242 | 165
2012-10-27 | 22:04 | 12 | 286.0667 | 56.93 | 13.85 | 926 | 238 | 165
2012-10-27 | 22:05 | 12 | 286.0833 | 56.58 | 13.6556 | 926 | 243 | 168
2012-10-27 | 22:06 | 12 | 286.1 | 56.93 | 13.85 | 929 | 241 | 174
2012-10-27 | 22:07 | 12 | 286.1167 | 56.58 | 13.6556 | 926 | 241 | 168
2012-10-27 | 22:08 | 12 | 286.1333 | 56.93 | 13.85 | 929 | 243 | 171
2012-10-27 | 22:09 | 12 | 286.15 | 56.23 | 13.4611 | 929 | 242 | 171
2012-10-27 | 22:10 | 12 | 286.1667 | 56.23 | 13.4611 | 926 | 241 | 165
2012-10-27 | 22:11 | 12 | 286.1833 | 56.93 | 13.85 | 926 | 241 | 168
2012-10-27 | 22:12 | 12 | 286.2 | 56.58 | 13.6556 | 926 | 241 | 159
2012-10-27 | 22:13 | 12 | 286.2167 | 56.93 | 13.85 | 926 | 241 | 165
2012-10-27 | 22:14 | 12 | 286.2333 | 56.93 | 13.85 | 929 | 244 | 162
2012-10-27 | 22:15 | 12 | 286.25 | 56.23 | 13.4611 | 929 | 239 | 168
2012-10-27 | 22:16 | 12 | 286.2667 | 56.58 | 13.6556 | 929 | 240 | 165
2012-10-27 | 22:17 | 12 | 286.2833 | 57.28 | 14.0444 | 929 | 240 | 162
2012-10-27 | 22:18 | 12 | 286.3 | 56.23 | 13.4611 | 926 | 244 | 162
2012-10-27 | 22:19 | 12 | 286.3167 | 56.93 | 13.85 | 929 | 239 | 165
2012-10-27 | 22:20 | 12 | 286.3333 | 56.93 | 13.85 | 929 | 243 | 162
2012-10-27 | 22:21 | 12 | 286.35 | 56.93 | 13.85 | 929 | 242 | 162
2012-10-27 | 22:22 | 12 | 286.3667 | 56.58 | 13.6556 | 929 | 241 | 171
2012-10-27 | 22:23 | 12 | 286.3833 | 56.93 | 13.85 | 929 | 241 | 168
2012-10-27 | 22:24 | 12 | 286.4 | 56.23 | 13.4611 | 929 | 240 | 162
2012-10-27 | 22:25 | 12 | 286.4167 | 56.93 | 13.85 | 929 | 243 | 177
2012-10-27 | 22:26 | 12 | 286.4333 | 56.93 | 13.85 | 929 | 244 | 162
2012-10-27 | 22:27 | 12 | 286.45 | 56.58 | 13.6556 | 929 | 241 | 165
2012-10-27 | 22:28 | 12 | 286.4667 | 56.93 | 13.85 | 929 | 244 | 168
2012-10-27 | 22:29 | 12 | 286.4833 | 56.93 | 13.85 | 929 | 243 | 165
2012-10-27 | 22:30 | 12 | 286.5 | 56.58 | 13.6556 | 929 | 242 | 165
2012-10-27 | 22:31 | 12 | 286.5167 | 56.93 | 13.85 | 929 | 242 | 165
2012-10-27 | 22:32 | 12 | 286.5333 | 56.93 | 13.85 | 929 | 243 | 168
2012-10-27 | 22:33 | 12 | 286.55 | 56.93 | 13.85 | 929 | 240 | 168
2012-10-27 | 22:34 | 12 | 286.5667 | 56.93 | 13.85 | 929 | 241 | 162
2012-10-27 | 22:35 | 12 | 286.5833 | 56.93 | 13.85 | 929 | 240 | 165
2012-10-27 | 22:36 | 12 | 286.6 | 57.28 | 14.0444 | 929 | 244 | 168
2012-10-27 | 22:37 | 12 | 286.6167 | 56.58 | 13.6556 | 929 | 241 | 165
2012-10-27 | 22:38 | 12 | 286.6333 | 56.93 | 13.85 | 929 | 242 | 159
2012-10-27 | 22:39 | 12 | 286.65 | 56.93 | 13.85 | 929 | 241 | 165
2012-10-27 | 22:40 | 12 | 286.6667 | 56.93 | 13.85 | 929 | 241 | 165
2012-10-27 | 22:41 | 12 | 286.6833 | 56.58 | 13.6556 | 929 | 237 | 165
2012-10-27 | 22:42 | 12 | 286.7 | 56.58 | 13.6556 | 929 | 244 | 165
2012-10-27 | 22:43 | 12 | 286.7167 | 56.93 | 13.85 | 929 | 243 | 168
2012-10-27 | 22:44 | 12 | 286.7333 | 56.58 | 13.6556 | 929 | 241 | 168
2012-10-27 | 22:45 | 12 | 286.75 | 56.93 | 13.85 | 929 | 246 | 162
2012-10-27 | 22:46 | 12 | 286.7667 | 56.93 | 13.85 | 929 | 243 | 162
2012-10-27 | 22:47 | 12 | 286.7833 | 56.93 | 13.85 | 929 | 244 | 168
2012-10-27 | 22:48 | 12 | 286.8 | 56.93 | 13.85 | 929 | 244 | 168
2012-10-27 | 22:49 | 12 | 286.8167 | 56.93 | 13.85 | 926 | 243 | 165
2012-10-27 | 22:50 | 12 | 286.8333 | 56.93 | 13.85 | 924 | 246 | 159
2012-10-27 | 22:51 | 12 | 286.85 | 56.93 | 13.85 | 929 | 244 | 168
2012-10-27 | 22:52 | 12 | 286.8667 | 57.28 | 14.0444 | 929 | 243 | 165
2012-10-27 | 22:53 | 12 | 286.8833 | 57.28 | 14.0444 | 929 | 244 | 156
2012-10-27 | 22:54 | 12 | 286.9 | 56.58 | 13.6556 | 929 | 241 | 171
2012-10-27 | 22:55 | 12 | 286.9167 | 56.93 | 13.85 | 929 | 245 | 168
2012-10-27 | 22:56 | 12 | 286.9333 | 56.93 | 13.85 | 929 | 244 | 153
2012-10-27 | 22:57 | 12 | 286.95 | 56.93 | 13.85 | 929 | 244 | 159
2012-10-27 | 22:58 | 12 | 286.9667 | 57.28 | 14.0444 | 929 | 242 | 168
2012-10-27 | 22:59 | 12 | 286.9833 | 56.58 | 13.6556 | 929 | 243 | 165
2012-10-27 | 23:00 | 12 | 287 | 56.93 | 13.85 | 929 | 243 | 162
2012-10-27 | 23:01 | 12 | 287.0167 | 57.28 | 14.0444 | 929 | 244 | 165
2012-10-27 | 23:02 | 12 | 287.0333 | 56.58 | 13.6556 | 929 | 244 | 171
2012-10-27 | 23:03 | 12 | 287.05 | 56.58 | 13.6556 | 926 | 244 | 168
2012-10-27 | 23:04 | 12 | 287.0667 | 56.93 | 13.85 | 929 | 243 | 159
2012-10-27 | 23:05 | 12 | 287.0833 | 56.93 | 13.85 | 929 | 244 | 165
2012-10-27 | 23:06 | 12 | 287.1 | 56.93 | 13.85 | 929 | 244 | 156
2012-10-27 | 23:07 | 12 | 287.1167 | 56.93 | 13.85 | 929 | 241 | 168
2012-10-27 | 23:08 | 12 | 287.1333 | 56.93 | 13.85 | 929 | 242 | 159
2012-10-27 | 23:09 | 12 | 287.15 | 56.58 | 13.6556 | 929 | 246 | 162
2012-10-27 | 23:10 | 12 | 287.1667 | 56.58 | 13.6556 | 929 | 246 | 156
2012-10-27 | 23:11 | 12 | 287.1833 | 57.28 | 14.0444 | 926 | 243 | 168
2012-10-27 | 23:12 | 12 | 287.2 | 57.28 | 14.0444 | 926 | 247 | 165
2012-10-27 | 23:13 | 12 | 287.2167 | 57.28 | 14.0444 | 929 | 245 | 165
2012-10-27 | 23:14 | 12 | 287.2333 | 56.93 | 13.85 | 929 | 241 | 156
2012-10-27 | 23:15 | 12 | 287.25 | 56.93 | 13.85 | 926 | 243 | 165
2012-10-27 | 23:16 | 12 | 287.2667 | 56.93 | 13.85 | 929 | 245 | 168
2012-10-27 | 23:17 | 12 | 287.2833 | 57.28 | 14.0444 | 929 | 240 | 156
2012-10-27 | 23:18 | 12 | 287.3 | 56.93 | 13.85 | 929 | 243 | 171
2012-10-27 | 23:19 | 12 | 287.3167 | 56.93 | 13.85 | 929 | 245 | 159
2012-10-27 | 23:20 | 12 | 287.3333 | 57.28 | 14.0444 | 929 | 242 | 165
2012-10-27 | 23:21 | 12 | 287.35 | 56.58 | 13.6556 | 929 | 242 | 165
2012-10-27 | 23:22 | 12 | 287.3667 | 56.93 | 13.85 | 929 | 246 | 168
2012-10-27 | 23:23 | 12 | 287.3833 | 57.28 | 14.0444 | 926 | 244 | 165
2012-10-27 | 23:24 | 12 | 287.4 | 56.93 | 13.85 | 929 | 245 | 162
2012-10-27 | 23:25 | 12 | 287.4167 | 56.93 | 13.85 | 929 | 240 | 153
2012-10-27 | 23:26 | 12 | 287.4333 | 56.58 | 13.6556 | 929 | 243 | 165
2012-10-27 | 23:27 | 12 | 287.45 | 57.28 | 14.0444 | 929 | 244 | 165
2012-10-27 | 23:28 | 12 | 287.4667 | 56.93 | 13.85 | 929 | 241 | 162
2012-10-27 | 23:29 | 12 | 287.4833 | 56.58 | 13.6556 | 929 | 243 | 156
2012-10-27 | 23:30 | 12 | 287.5 | 56.58 | 13.6556 | 929 | 247 | 165
2012-10-27 | 23:31 | 12 | 287.5167 | 57.28 | 14.0444 | 929 | 242 | 162
2012-10-27 | 23:32 | 12 | 287.5333 | 57.28 | 14.0444 | 929 | 244 | 159
2012-10-27 | 23:33 | 12 | 287.55 | 56.58 | 13.6556 | 929 | 245 | 156
2012-10-27 | 23:34 | 12 | 287.5667 | 57.28 | 14.0444 | 929 | 244 | 156
2012-10-27 | 23:35 | 12 | 287.5833 | 56.93 | 13.85 | 929 | 243 | 168
2012-10-27 | 23:36 | 12 | 287.6 | 56.93 | 13.85 | 929 | 245 | 168
2012-10-27 | 23:37 | 12 | 287.6167 | 56.93 | 13.85 | 929 | 241 | 165
2012-10-27 | 23:38 | 12 | 287.6333 | 56.93 | 13.85 | 929 | 245 | 165
2012-10-27 | 23:39 | 12 | 287.65 | 57.28 | 14.0444 | 929 | 243 | 165
2012-10-27 | 23:40 | 12 | 287.6667 | 57.28 | 14.0444 | 929 | 244 | 156
2012-10-27 | 23:41 | 12 | 287.6833 | 56.93 | 13.85 | 929 | 244 | 168
2012-10-27 | 23:42 | 12 | 287.7 | 57.28 | 14.0444 | 929 | 243 | 159
2012-10-27 | 23:43 | 12 | 287.7167 | 56.93 | 13.85 | 929 | 245 | 165
2012-10-27 | 23:44 | 12 | 287.7333 | 57.28 | 14.0444 | 929 | 242 | 159
2012-10-27 | 23:45 | 12 | 287.75 | 57.28 | 14.0444 | 929 | 242 | 159
2012-10-27 | 23:46 | 12 | 287.7667 | 56.93 | 13.85 | 929 | 245 | 168
2012-10-27 | 23:47 | 12 | 287.7833 | 56.93 | 13.85 | 926 | 244 | 162
2012-10-27 | 23:48 | 12 | 287.8 | 56.93 | 13.85 | 929 | 245 | 156
2012-10-27 | 23:49 | 12 | 287.8167 | 57.28 | 14.0444 | 929 | 238 | 165
2012-10-27 | 23:50 | 12 | 287.8333 | 56.93 | 13.85 | 929 | 245 | 168
2012-10-27 | 23:51 | 12 | 287.85 | 57.28 | 14.0444 | 926 | 247 | 165
2012-10-27 | 23:52 | 12 | 287.8667 | 56.93 | 13.85 | 929 | 244 | 165
2012-10-27 | 23:53 | 12 | 287.8833 | 57.28 | 14.0444 | 926 | 247 | 156
2012-10-27 | 23:54 | 12 | 287.9 | 57.28 | 14.0444 | 929 | 243 | 156
2012-10-27 | 23:55 | 12 | 287.9167 | 56.93 | 13.85 | 926 | 245 | 159
2012-10-27 | 23:56 | 12 | 287.9333 | 56.93 | 13.85 | 929 | 242 | 165
2012-10-27 | 23:57 | 12 | 287.95 | 56.58 | 13.6556 | 929 | 246 | 156
2012-10-27 | 23:58 | 12 | 287.9667 | 56.93 | 13.85 | 929 | 243 | 159
2012-10-27 | 23:59 | 12 | 287.9833 | 56.58 | 13.6556 | 929 | 245 | 168
2012-10-28 | 0:00 | 13 | 288 | 56.93 | 13.85 | 929 | 245 | 156
2012-10-28 | 0:01 | 13 | 288.0167 | 56.93 | 13.85 | 926 | 246 | 162
2012-10-28 | 0:02 | 13 | 288.0333 | 56.58 | 13.6556 | 929 | 244 | 162
2012-10-28 | 0:03 | 13 | 288.05 | 57.28 | 14.0444 | 929 | 243 | 159
2012-10-28 | 0:04 | 13 | 288.0667 | 57.28 | 14.0444 | 926 | 243 | 165
2012-10-28 | 0:05 | 13 | 288.0833 | 56.93 | 13.85 | 929 | 245 | 162
2012-10-28 | 0:06 | 13 | 288.1 | 57.28 | 14.0444 | 929 | 244 | 168
2012-10-28 | 0:07 | 13 | 288.1167 | 57.28 | 14.0444 | 929 | 246 | 165
2012-10-28 | 0:08 | 13 | 288.1333 | 56.93 | 13.85 | 929 | 244 | 168
2012-10-28 | 0:09 | 13 | 288.15 | 57.28 | 14.0444 | 929 | 248 | 162
2012-10-28 | 0:10 | 13 | 288.1667 | 56.58 | 13.6556 | 929 | 241 | 153
2012-10-28 | 0:11 | 13 | 288.1833 | 56.93 | 13.85 | 929 | 246 | 165
2012-10-28 | 0:12 | 13 | 288.2 | 57.28 | 14.0444 | 929 | 246 | 162
2012-10-28 | 0:13 | 13 | 288.2167 | 56.93 | 13.85 | 929 | 247 | 159
2012-10-28 | 0:14 | 13 | 288.2333 | 56.93 | 13.85 | 929 | 243 | 159
2012-10-28 | 0:15 | 13 | 288.25 | 57.28 | 14.0444 | 929 | 244 | 159
2012-10-28 | 0:16 | 13 | 288.2667 | 56.58 | 13.6556 | 929 | 243 | 159
2012-10-28 | 0:17 | 13 | 288.2833 | 56.93 | 13.85 | 929 | 246 | 168
2012-10-28 | 0:18 | 13 | 288.3 | 57.28 | 14.0444 | 929 | 244 | 156
2012-10-28 | 0:19 | 13 | 288.3167 | 57.28 | 14.0444 | 926 | 241 | 165
2012-10-28 | 0:20 | 13 | 288.3333 | 57.28 | 14.0444 | 931 | 244 | 159
2012-10-28 | 0:21 | 13 | 288.35 | 57.28 | 14.0444 | 931 | 244 | 165
2012-10-28 | 0:22 | 13 | 288.3667 | 57.28 | 14.0444 | 929 | 244 | 156
2012-10-28 | 0:23 | 13 | 288.3833 | 57.28 | 14.0444 | 929 | 246 | 159
2012-10-28 | 0:24 | 13 | 288.4 | 57.28 | 14.0444 | 929 | 246 | 165
2012-10-28 | 0:25 | 13 | 288.4167 | 57.28 | 14.0444 | 929 | 246 | 156
2012-10-28 | 0:26 | 13 | 288.4333 | 57.28 | 14.0444 | 926 | 244 | 156
2012-10-28 | 0:27 | 13 | 288.45 | 56.93 | 13.85 | 929 | 246 | 153
2012-10-28 | 0:28 | 13 | 288.4667 | 57.28 | 14.0444 | 929 | 243 | 156
2012-10-28 | 0:29 | 13 | 288.4833 | 57.28 | 14.0444 | 929 | 246 | 156
2012-10-28 | 0:30 | 13 | 288.5 | 57.28 | 14.0444 | 929 | 244 | 165
2012-10-28 | 0:31 | 13 | 288.5167 | 56.93 | 13.85 | 929 | 245 | 159
2012-10-28 | 0:32 | 13 | 288.5333 | 57.63 | 14.2389 | 929 | 246 | 156
2012-10-28 | 0:33 | 13 | 288.55 | 56.93 | 13.85 | 929 | 246 | 156
2012-10-28 | 0:34 | 13 | 288.5667 | 57.28 | 14.0444 | 929 | 245 | 159
2012-10-28 | 0:35 | 13 | 288.5833 | 57.28 | 14.0444 | 929 | 246 | 156
2012-10-28 | 0:36 | 13 | 288.6 | 57.28 | 14.0444 | 929 | 245 | 153
2012-10-28 | 0:37 | 13 | 288.6167 | 57.28 | 14.0444 | 929 | 247 | 168
2012-10-28 | 0:38 | 13 | 288.6333 | 57.63 | 14.2389 | 929 | 243 | 159
2012-10-28 | 0:39 | 13 | 288.65 | 56.93 | 13.85 | 926 | 243 | 156
2012-10-28 | 0:40 | 13 | 288.6667 | 57.63 | 14.2389 | 929 | 247 | 159
2012-10-28 | 0:41 | 13 | 288.6833 | 57.28 | 14.0444 | 929 | 245 | 162
2012-10-28 | 0:42 | 13 | 288.7 | 56.93 | 13.85 | 929 | 246 | 153
2012-10-28 | 0:43 | 13 | 288.7167 | 57.28 | 14.0444 | 929 | 247 | 159
2012-10-28 | 0:44 | 13 | 288.7333 | 56.93 | 13.85 | 929 | 245 | 165
2012-10-28 | 0:45 | 13 | 288.75 | 57.28 | 14.0444 | 929 | 246 | 156
2012-10-28 | 0:46 | 13 | 288.7667 | 56.93 | 13.85 | 931 | 246 | 168
2012-10-28 | 0:47 | 13 | 288.7833 | 56.93 | 13.85 | 929 | 245 | 162
2012-10-28 | 0:48 | 13 | 288.8 | 57.63 | 14.2389 | 926 | 246 | 156
2012-10-28 | 0:49 | 13 | 288.8167 | 57.28 | 14.0444 | 929 | 245 | 156
2012-10-28 | 0:50 | 13 | 288.8333 | 56.93 | 13.85 | 929 | 244 | 162
2012-10-28 | 0:51 | 13 | 288.85 | 57.63 | 14.2389 | 929 | 246 | 156
2012-10-28 | 0:52 | 13 | 288.8667 | 56.93 | 13.85 | 931 | 245 | 162
2012-10-28 | 0:53 | 13 | 288.8833 | 57.28 | 14.0444 | 929 | 245 | 156
2012-10-28 | 0:54 | 13 | 288.9 | 57.63 | 14.2389 | 929 | 245 | 168
2012-10-28 | 0:55 | 13 | 288.9167 | 56.93 | 13.85 | 926 | 244 | 159
2012-10-28 | 0:56 | 13 | 288.9333 | 57.63 | 14.2389 | 929 | 246 | 159
2012-10-28 | 0:57 | 13 | 288.95 | 57.28 | 14.0444 | 929 | 243 | 150
2012-10-28 | 0:58 | 13 | 288.9667 | 56.58 | 13.6556 | 929 | 243 | 156
2012-10-28 | 0:59 | 13 | 288.9833 | 57.28 | 14.0444 | 929 | 244 | 165
2012-10-28 | 1:00 | 13 | 289 | 57.28 | 14.0444 | 931 | 243 | 156
2012-10-28 | 1:01 | 13 | 289.0167 | 57.28 | 14.0444 | 929 | 245 | 159
2012-10-28 | 1:02 | 13 | 289.0333 | 56.93 | 13.85 | 926 | 246 | 159
2012-10-28 | 1:03 | 13 | 289.05 | 57.28 | 14.0444 | 929 | 245 | 156
2012-10-28 | 1:04 | 13 | 289.0667 | 57.28 | 14.0444 | 929 | 245 | 159
2012-10-28 | 1:05 | 13 | 289.0833 | 57.28 | 14.0444 | 929 | 246 | 159
2012-10-28 | 1:06 | 13 | 289.1 | 57.28 | 14.0444 | 929 | 242 | 165
2012-10-28 | 1:07 | 13 | 289.1167 | 57.28 | 14.0444 | 929 | 247 | 153
2012-10-28 | 1:08 | 13 | 289.1333 | 57.28 | 14.0444 | 926 | 246 | 153
2012-10-28 | 1:09 | 13 | 289.15 | 57.28 | 14.0444 | 929 | 245 | 165
2012-10-28 | 1:10 | 13 | 289.1667 | 57.63 | 14.2389 | 929 | 245 | 159
2012-10-28 | 1:11 | 13 | 289.1833 | 57.28 | 14.0444 | 929 | 245 | 156
2012-10-28 | 1:12 | 13 | 289.2 | 57.63 | 14.2389 | 926 | 244 | 159
2012-10-28 | 1:13 | 13 | 289.2167 | 57.28 | 14.0444 | 929 | 244 | 159
2012-10-28 | 1:14 | 13 | 289.2333 | 57.28 | 14.0444 | 929 | 244 | 153
2012-10-28 | 1:15 | 13 | 289.25 | 57.28 | 14.0444 | 926 | 246 | 156
2012-10-28 | 1:16 | 13 | 289.2667 | 57.28 | 14.0444 | 929 | 245 | 156
2012-10-28 | 1:17 | 13 | 289.2833 | 56.93 | 13.85 | 929 | 242 | 159
2012-10-28 | 1:18 | 13 | 289.3 | 57.98 | 14.4333 | 929 | 246 | 162
2012-10-28 | 1:19 | 13 | 289.3167 | 57.28 | 14.0444 | 929 | 245 | 162
2012-10-28 | 1:20 | 13 | 289.3333 | 57.28 | 14.0444 | 929 | 244 | 159
2012-10-28 | 1:21 | 13 | 289.35 | 57.28 | 14.0444 | 929 | 245 | 159
2012-10-28 | 1:22 | 13 | 289.3667 | 57.28 | 14.0444 | 929 | 246 | 156
2012-10-28 | 1:23 | 13 | 289.3833 | 56.93 | 13.85 | 929 | 246 | 156
2012-10-28 | 1:24 | 13 | 289.4 | 56.93 | 13.85 | 929 | 245 | 156
2012-10-28 | 1:25 | 13 | 289.4167 | 57.63 | 14.2389 | 929 | 243 | 153
2012-10-28 | 1:26 | 13 | 289.4333 | 57.63 | 14.2389 | 929 | 220 | 153
2012-10-28 | 1:27 | 13 | 289.45 | 57.28 | 14.0444 | 929 | 244 | 156
2012-10-28 | 1:28 | 13 | 289.4667 | 57.28 | 14.0444 | 929 | 247 | 168
2012-10-28 | 1:29 | 13 | 289.4833 | 57.63 | 14.2389 | 929 | 245 | 162
2012-10-28 | 1:30 | 13 | 289.5 | 57.63 | 14.2389 | 929 | 245 | 156
2012-10-28 | 1:31 | 13 | 289.5167 | 56.93 | 13.85 | 929 | 245 | 159
2012-10-28 | 1:32 | 13 | 289.5333 | 57.63 | 14.2389 | 929 | 245 | 159
2012-10-28 | 1:33 | 13 | 289.55 | 56.93 | 13.85 | 929 | 246 | 156
2012-10-28 | 1:34 | 13 | 289.5667 | 57.28 | 14.0444 | 929 | 246 | 159
2012-10-28 | 1:35 | 13 | 289.5833 | 57.63 | 14.2389 | 926 | 247 | 156
2012-10-28 | 1:36 | 13 | 289.6 | 57.63 | 14.2389 | 929 | 243 | 156
2012-10-28 | 1:37 | 13 | 289.6167 | 57.63 | 14.2389 | 929 | 246 | 162
2012-10-28 | 1:38 | 13 | 289.6333 | 57.63 | 14.2389 | 929 | 245 | 159
2012-10-28 | 1:39 | 13 | 289.65 | 57.63 | 14.2389 | 929 | 246 | 159
2012-10-28 | 1:40 | 13 | 289.6667 | 57.63 | 14.2389 | 929 | 244 | 156
2012-10-28 | 1:41 | 13 | 289.6833 | 57.63 | 14.2389 | 929 | 244 | 156
2012-10-28 | 1:42 | 13 | 289.7 | 57.63 | 14.2389 | 929 | 244 | 153
2012-10-28 | 1:43 | 13 | 289.7167 | 57.28 | 14.0444 | 929 | 241 | 162
2012-10-28 | 1:44 | 13 | 289.7333 | 57.28 | 14.0444 | 929 | 246 | 156
2012-10-28 | 1:45 | 13 | 289.75 | 57.28 | 14.0444 | 926 | 244 | 159
2012-10-28 | 1:46 | 13 | 289.7667 | 57.63 | 14.2389 | 929 | 244 | 147
2012-10-28 | 1:47 | 13 | 289.7833 | 57.28 | 14.0444 | 929 | 247 | 153
2012-10-28 | 1:48 | 13 | 289.8 | 57.28 | 14.0444 | 929 | 247 | 162
2012-10-28 | 1:49 | 13 | 289.8167 | 57.63 | 14.2389 | 929 | 244 | 162
2012-10-28 | 1:50 | 13 | 289.8333 | 57.28 | 14.0444 | 929 | 677 | 162
2012-10-28 | 1:51 | 13 | 289.85 | 57.28 | 14.0444 | 929 | 202 | 162
2012-10-28 | 1:52 | 13 | 289.8667 | 57.28 | 14.0444 | 929 | 203 | 165
2012-10-28 | 1:53 | 13 | 289.8833 | 57.28 | 14.0444 | 929 | 232 | 156
2012-10-28 | 1:54 | 13 | 289.9 | 57.28 | 14.0444 | 926 | 239 | 159
2012-10-28 | 1:55 | 13 | 289.9167 | 56.93 | 13.85 | 929 | 241 | 156
2012-10-28 | 1:56 | 13 | 289.9333 | 56.93 | 13.85 | 929 | 245 | 162
2012-10-28 | 1:57 | 13 | 289.95 | 57.63 | 14.2389 | 929 | 243 | 156
2012-10-28 | 1:58 | 13 | 289.9667 | 57.98 | 14.4333 | 929 | 246 | 153
2012-10-28 | 1:59 | 13 | 289.9833 | 57.28 | 14.0444 | 929 | 245 | 156
2012-10-28 | 2:00 | 13 | 290 | 57.63 | 14.2389 | 929 | 242 | 147
2012-10-28 | 2:01 | 13 | 290.0167 | 57.63 | 14.2389 | 929 | 243 | 159
2012-10-28 | 2:02 | 13 | 290.0333 | 56.93 | 13.85 | 929 | 245 | 159
2012-10-28 | 2:03 | 13 | 290.05 | 57.63 | 14.2389 | 929 | 244 | 156
2012-10-28 | 2:04 | 13 | 290.0667 | 57.63 | 14.2389 | 929 | 245 | 156
2012-10-28 | 2:05 | 13 | 290.0833 | 57.63 | 14.2389 | 929 | 245 | 159
2012-10-28 | 2:06 | 13 | 290.1 | 57.28 | 14.0444 | 929 | 244 | 162
2012-10-28 | 2:07 | 13 | 290.1167 | 57.63 | 14.2389 | 929 | 242 | 156
2012-10-28 | 2:08 | 13 | 290.1333 | 57.28 | 14.0444 | 929 | 245 | 156
2012-10-28 | 2:09 | 13 | 290.15 | 57.63 | 14.2389 | 929 | 243 | 159
2012-10-28 | 2:10 | 13 | 290.1667 | 57.63 | 14.2389 | 929 | 245 | 159
2012-10-28 | 2:11 | 13 | 290.1833 | 57.98 | 14.4333 | 929 | 245 | 153
2012-10-28 | 2:12 | 13 | 290.2 | 57.63 | 14.2389 | 929 | 245 | 159
2012-10-28 | 2:13 | 13 | 290.2167 | 57.28 | 14.0444 | 929 | 243 | 159
2012-10-28 | 2:14 | 13 | 290.2333 | 57.63 | 14.2389 | 929 | 244 | 162
2012-10-28 | 2:15 | 13 | 290.25 | 57.28 | 14.0444 | 929 | 246 | 159
2012-10-28 | 2:16 | 13 | 290.2667 | 57.28 | 14.0444 | 929 | 245 | 162
2012-10-28 | 2:17 | 13 | 290.2833 | 56.93 | 13.85 | 926 | 245 | 156
2012-10-28 | 2:18 | 13 | 290.3 | 57.63 | 14.2389 | 926 | 242 | 156
2012-10-28 | 2:19 | 13 | 290.3167 | 57.63 | 14.2389 | 929 | 246 | 150
2012-10-28 | 2:20 | 13 | 290.3333 | 56.93 | 13.85 | 929 | 243 | 162
2012-10-28 | 2:21 | 13 | 290.35 | 57.63 | 14.2389 | 929 | 245 | 168
2012-10-28 | 2:22 | 13 | 290.3667 | 57.63 | 14.2389 | 929 | 243 | 159
2012-10-28 | 2:23 | 13 | 290.3833 | 57.28 | 14.0444 | 929 | 244 | 159
2012-10-28 | 2:24 | 13 | 290.4 | 57.63 | 14.2389 | 929 | 245 | 156
2012-10-28 | 2:25 | 13 | 290.4167 | 56.93 | 13.85 | 929 | 246 | 159
2012-10-28 | 2:26 | 13 | 290.4333 | 57.28 | 14.0444 | 929 | 244 | 156
2012-10-28 | 2:27 | 13 | 290.45 | 57.63 | 14.2389 | 929 | 248 | 156
2012-10-28 | 2:28 | 13 | 290.4667 | 57.98 | 14.4333 | 929 | 243 | 153
2012-10-28 | 2:29 | 13 | 290.4833 | 57.63 | 14.2389 | 929 | 244 | 159
2012-10-28 | 2:30 | 13 | 290.5 | 57.28 | 14.0444 | 929 | 242 | 153
2012-10-28 | 2:31 | 13 | 290.5167 | 57.63 | 14.2389 | 929 | 242 | 156
2012-10-28 | 2:32 | 13 | 290.5333 | 57.28 | 14.0444 | 929 | 239 | 165
2012-10-28 | 2:33 | 13 | 290.55 | 57.28 | 14.0444 | 926 | 243 | 159
2012-10-28 | 2:34 | 13 | 290.5667 | 57.63 | 14.2389 | 929 | 244 | 153
2012-10-28 | 2:35 | 13 | 290.5833 | 57.63 | 14.2389 | 929 | 243 | 153
2012-10-28 | 2:36 | 13 | 290.6 | 57.63 | 14.2389 | 929 | 244 | 156
2012-10-28 | 2:37 | 13 | 290.6167 | 57.63 | 14.2389 | 926 | 244 | 162
2012-10-28 | 2:38 | 13 | 290.6333 | 57.63 | 14.2389 | 929 | 243 | 153
2012-10-28 | 2:39 | 13 | 290.65 | 56.93 | 13.85 | 929 | 243 | 153
2012-10-28 | 2:40 | 13 | 290.6667 | 57.63 | 14.2389 | 929 | 242 | 159
2012-10-28 | 2:41 | 13 | 290.6833 | 57.63 | 14.2389 | 929 | 244 | 159
2012-10-28 | 2:42 | 13 | 290.7 | 57.63 | 14.2389 | 929 | 244 | 162
2012-10-28 | 2:43 | 13 | 290.7167 | 57.63 | 14.2389 | 931 | 244 | 165
2012-10-28 | 2:44 | 13 | 290.7333 | 57.98 | 14.4333 | 926 | 244 | 159
2012-10-28 | 2:45 | 13 | 290.75 | 57.28 | 14.0444 | 929 | 244 | 156
2012-10-28 | 2:46 | 13 | 290.7667 | 57.63 | 14.2389 | 929 | 244 | 159
2012-10-28 | 2:47 | 13 | 290.7833 | 56.93 | 13.85 | 929 | 243 | 159
2012-10-28 | 2:48 | 13 | 290.8 | 57.28 | 14.0444 | 929 | 242 | 162
2012-10-28 | 2:49 | 13 | 290.8167 | 57.63 | 14.2389 | 929 | 243 | 159
2012-10-28 | 2:50 | 13 | 290.8333 | 57.28 | 14.0444 | 929 | 246 | 156
2012-10-28 | 2:51 | 13 | 290.85 | 57.63 | 14.2389 | 929 | 241 | 156
2012-10-28 | 2:52 | 13 | 290.8667 | 57.28 | 14.0444 | 929 | 244 | 156
2012-10-28 | 2:53 | 13 | 290.8833 | 57.63 | 14.2389 | 929 | 243 | 159
2012-10-28 | 2:54 | 13 | 290.9 | 56.93 | 13.85 | 929 | 245 | 159
2012-10-28 | 2:55 | 13 | 290.9167 | 57.28 | 14.0444 | 929 | 243 | 159
2012-10-28 | 2:56 | 13 | 290.9333 | 57.63 | 14.2389 | 929 | 247 | 156
2012-10-28 | 2:57 | 13 | 290.95 | 57.63 | 14.2389 | 929 | 245 | 162
2012-10-28 | 2:58 | 13 | 290.9667 | 57.63 | 14.2389 | 926 | 246 | 150
2012-10-28 | 2:59 | 13 | 290.9833 | 57.98 | 14.4333 | 929 | 245 | 159
2012-10-28 | 3:00 | 13 | 291 | 57.28 | 14.0444 | 929 | 247 | 156
2012-10-28 | 3:01 | 13 | 291.0167 | 57.63 | 14.2389 | 929 | 245 | 162
2012-10-28 | 3:02 | 13 | 291.0333 | 57.63 | 14.2389 | 929 | 246 | 159
2012-10-28 | 3:03 | 13 | 291.05 | 57.63 | 14.2389 | 929 | 248 | 159
2012-10-28 | 3:04 | 13 | 291.0667 | 57.28 | 14.0444 | 929 | 247 | 156
2012-10-28 | 3:05 | 13 | 291.0833 | 57.28 | 14.0444 | 929 | 244 | 159
2012-10-28 | 3:06 | 13 | 291.1 | 57.63 | 14.2389 | 931 | 246 | 159
2012-10-28 | 3:07 | 13 | 291.1167 | 57.98 | 14.4333 | 929 | 244 | 159
2012-10-28 | 3:08 | 13 | 291.1333 | 57.63 | 14.2389 | 929 | 247 | 156
2012-10-28 | 3:09 | 13 | 291.15 | 57.63 | 14.2389 | 929 | 245 | 156
2012-10-28 | 3:10 | 13 | 291.1667 | 57.63 | 14.2389 | 929 | 245 | 159
2012-10-28 | 3:11 | 13 | 291.1833 | 57.63 | 14.2389 | 929 | 246 | 156
2012-10-28 | 3:12 | 13 | 291.2 | 57.63 | 14.2389 | 929 | 243 | 159
2012-10-28 | 3:13 | 13 | 291.2167 | 57.63 | 14.2389 | 929 | 246 | 156
2012-10-28 | 3:14 | 13 | 291.2333 | 57.98 | 14.4333 | 929 | 247 | 156
2012-10-28 | 3:15 | 13 | 291.25 | 57.63 | 14.2389 | 926 | 246 | 156
2012-10-28 | 3:16 | 13 | 291.2667 | 57.63 | 14.2389 | 929 | 245 | 159
2012-10-28 | 3:17 | 13 | 291.2833 | 57.63 | 14.2389 | 929 | 247 | 150
2012-10-28 | 3:18 | 13 | 291.3 | 57.98 | 14.4333 | 929 | 247 | 156
2012-10-28 | 3:19 | 13 | 291.3167 | 57.63 | 14.2389 | 929 | 245 | 156
2012-10-28 | 3:20 | 13 | 291.3333 | 57.28 | 14.0444 | 929 | 246 | 165
2012-10-28 | 3:21 | 13 | 291.35 | 57.28 | 14.0444 | 929 | 246 | 162
2012-10-28 | 3:22 | 13 | 291.3667 | 57.98 | 14.4333 | 929 | 246 | 156
2012-10-28 | 3:23 | 13 | 291.3833 | 56.93 | 13.85 | 929 | 246 | 165
2012-10-28 | 3:24 | 13 | 291.4 | 57.98 | 14.4333 | 929 | 247 | 162
2012-10-28 | 3:25 | 13 | 291.4167 | 57.98 | 14.4333 | 929 | 719 | 159
2012-10-28 | 3:26 | 13 | 291.4333 | 57.28 | 14.0444 | 929 | 662 | 165
2012-10-28 | 3:27 | 13 | 291.45 | 57.63 | 14.2389 | 929 | 666 | 162
2012-10-28 | 3:28 | 13 | 291.4667 | 57.98 | 14.4333 | 926 | 660 | 159
2012-10-28 | 3:29 | 13 | 291.4833 | 57.98 | 14.4333 | 929 | 660 | 159
2012-10-28 | 3:30 | 13 | 291.5 | 57.98 | 14.4333 | 926 | 659 | 159
2012-10-28 | 3:31 | 13 | 291.5167 | 57.98 | 14.4333 | 929 | 657 | 156
2012-10-28 | 3:32 | 13 | 291.5333 | 57.63 | 14.2389 | 929 | 656 | 165
2012-10-28 | 3:33 | 13 | 291.55 | 57.63 | 14.2389 | 929 | 658 | 162
2012-10-28 | 3:34 | 13 | 291.5667 | 57.98 | 14.4333 | 929 | 706 | 162
2012-10-28 | 3:35 | 13 | 291.5833 | 57.63 | 14.2389 | 929 | 700 | 159
2012-10-28 | 3:36 | 13 | 291.6 | 57.98 | 14.4333 | 926 | 705 | 162
2012-10-28 | 3:37 | 13 | 291.6167 | 57.63 | 14.2389 | 929 | 694 | 159
2012-10-28 | 3:38 | 13 | 291.6333 | 57.28 | 14.0444 | 926 | 700 | 159
2012-10-28 | 3:39 | 13 | 291.65 | 57.98 | 14.4333 | 929 | 700 | 159
2012-10-28 | 3:40 | 13 | 291.6667 | 57.98 | 14.4333 | 929 | 695 | 165
2012-10-28 | 3:41 | 13 | 291.6833 | 57.98 | 14.4333 | 929 | 696 | 159
2012-10-28 | 3:42 | 13 | 291.7 | 57.98 | 14.4333 | 929 | 695 | 165
2012-10-28 | 3:43 | 13 | 291.7167 | 57.63 | 14.2389 | 931 | 782 | 156
2012-10-28 | 3:44 | 13 | 291.7333 | 57.98 | 14.4333 | 929 | 751 | 159
2012-10-28 | 3:45 | 13 | 291.75 | 57.98 | 14.4333 | 929 | 752 | 162
2012-10-28 | 3:46 | 13 | 291.7667 | 57.28 | 14.0444 | 929 | 746 | 162
2012-10-28 | 3:47 | 13 | 291.7833 | 57.98 | 14.4333 | 929 | 744 | 162
2012-10-28 | 3:48 | 13 | 291.8 | 57.63 | 14.2389 | 929 | 742 | 165
2012-10-28 | 3:49 | 13 | 291.8167 | 57.63 | 14.2389 | 929 | 779 | 156
2012-10-28 | 3:50 | 13 | 291.8333 | 57.98 | 14.4333 | 929 | 797 | 159
2012-10-28 | 3:51 | 13 | 291.85 | 57.98 | 14.4333 | 929 | 778 | 162
2012-10-28 | 3:52 | 13 | 291.8667 | 57.63 | 14.2389 | 929 | 746 | 153
2012-10-28 | 3:53 | 13 | 291.8833 | 57.98 | 14.4333 | 929 | 747 | 159
2012-10-28 | 3:54 | 13 | 291.9 | 57.63 | 14.2389 | 929 | 743 | 159
2012-10-28 | 3:55 | 13 | 291.9167 | 57.63 | 14.2389 | 929 | 743 | 159
2012-10-28 | 3:56 | 13 | 291.9333 | 57.28 | 14.0444 | 926 | 768 | 159
2012-10-28 | 3:57 | 13 | 291.95 | 57.98 | 14.4333 | 929 | 787 | 168
2012-10-28 | 3:58 | 13 | 291.9667 | 57.63 | 14.2389 | 929 | 767 | 156
2012-10-28 | 3:59 | 13 | 291.9833 | 57.63 | 14.2389 | 929 | 767 | 159
2012-10-28 | 4:00 | 13 | 292 | 57.28 | 14.0444 | 926 | 763 | 165
2012-10-28 | 4:01 | 13 | 292.0167 | 57.98 | 14.4333 | 929 | 762 | 159
2012-10-28 | 4:02 | 13 | 292.0333 | 57.98 | 14.4333 | 926 | 763 | 162
2012-10-28 | 4:03 | 13 | 292.05 | 57.63 | 14.2389 | 929 | 756 | 165
2012-10-28 | 4:04 | 13 | 292.0667 | 57.98 | 14.4333 | 929 | 753 | 153
2012-10-28 | 4:05 | 13 | 292.0833 | 57.98 | 14.4333 | 929 | 762 | 156
2012-10-28 | 4:06 | 13 | 292.1 | 57.98 | 14.4333 | 929 | 760 | 162
2012-10-28 | 4:07 | 13 | 292.1167 | 57.98 | 14.4333 | 929 | 755 | 162
2012-10-28 | 4:08 | 13 | 292.1333 | 57.63 | 14.2389 | 929 | 758 | 159
2012-10-28 | 4:09 | 13 | 292.15 | 57.63 | 14.2389 | 929 | 756 | 159
2012-10-28 | 4:10 | 13 | 292.1667 | 57.98 | 14.4333 | 926 | 757 | 165
2012-10-28 | 4:11 | 13 | 292.1833 | 58.33 | 14.6278 | 929 | 757 | 162
2012-10-28 | 4:12 | 13 | 292.2 | 57.63 | 14.2389 | 929 | 757 | 165
2012-10-28 | 4:13 | 13 | 292.2167 | 58.33 | 14.6278 | 926 | 759 | 156
2012-10-28 | 4:14 | 13 | 292.2333 | 57.63 | 14.2389 | 929 | 756 | 162
2012-10-28 | 4:15 | 13 | 292.25 | 57.98 | 14.4333 | 929 | 748 | 162
2012-10-28 | 4:16 | 13 | 292.2667 | 58.33 | 14.6278 | 929 | 753 | 165
2012-10-28 | 4:17 | 13 | 292.2833 | 58.33 | 14.6278 | 929 | 753 | 159
2012-10-28 | 4:18 | 13 | 292.3 | 57.98 | 14.4333 | 929 | 757 | 171
2012-10-28 | 4:19 | 13 | 292.3167 | 57.63 | 14.2389 | 929 | 752 | 162
2012-10-28 | 4:20 | 13 | 292.3333 | 57.98 | 14.4333 | 929 | 754 | 168
2012-10-28 | 4:21 | 13 | 292.35 | 57.63 | 14.2389 | 929 | 753 | 168
2012-10-28 | 4:22 | 13 | 292.3667 | 58.33 | 14.6278 | 929 | 752 | 165
2012-10-28 | 4:23 | 13 | 292.3833 | 57.28 | 14.0444 | 929 | 752 | 159
2012-10-28 | 4:24 | 13 | 292.4 | 57.98 | 14.4333 | 929 | 750 | 159
2012-10-28 | 4:25 | 13 | 292.4167 | 57.98 | 14.4333 | 929 | 751 | 165
2012-10-28 | 4:26 | 13 | 292.4333 | 58.33 | 14.6278 | 929 | 754 | 165
2012-10-28 | 4:27 | 13 | 292.45 | 57.98 | 14.4333 | 929 | 752 | 162
2012-10-28 | 4:28 | 13 | 292.4667 | 57.98 | 14.4333 | 929 | 750 | 162
2012-10-28 | 4:29 | 13 | 292.4833 | 58.33 | 14.6278 | 929 | 751 | 165
2012-10-28 | 4:30 | 13 | 292.5 | 58.33 | 14.6278 | 929 | 751 | 165
2012-10-28 | 4:31 | 13 | 292.5167 | 58.33 | 14.6278 | 929 | 754 | 162
2012-10-28 | 4:32 | 13 | 292.5333 | 57.98 | 14.4333 | 929 | 754 | 165
2012-10-28 | 4:33 | 13 | 292.55 | 57.98 | 14.4333 | 926 | 746 | 165
2012-10-28 | 4:34 | 13 | 292.5667 | 57.98 | 14.4333 | 929 | 748 | 165
2012-10-28 | 4:35 | 13 | 292.5833 | 57.63 | 14.2389 | 929 | 756 | 165
2012-10-28 | 4:36 | 13 | 292.6 | 58.33 | 14.6278 | 926 | 750 | 159
2012-10-28 | 4:37 | 13 | 292.6167 | 58.33 | 14.6278 | 929 | 751 | 165
2012-10-28 | 4:38 | 13 | 292.6333 | 58.33 | 14.6278 | 926 | 752 | 165
2012-10-28 | 4:39 | 13 | 292.65 | 57.98 | 14.4333 | 929 | 751 | 162
2012-10-28 | 4:40 | 13 | 292.6667 | 57.98 | 14.4333 | 929 | 754 | 162
2012-10-28 | 4:41 | 13 | 292.6833 | 57.98 | 14.4333 | 929 | 753 | 162
2012-10-28 | 4:42 | 13 | 292.7 | 57.63 | 14.2389 | 929 | 759 | 156
2012-10-28 | 4:43 | 13 | 292.7167 | 57.98 | 14.4333 | 929 | 759 | 150
2012-10-28 | 4:44 | 13 | 292.7333 | 57.98 | 14.4333 | 929 | 751 | 165
2012-10-28 | 4:45 | 13 | 292.75 | 57.98 | 14.4333 | 929 | 756 | 162
2012-10-28 | 4:46 | 13 | 292.7667 | 57.98 | 14.4333 | 929 | 750 | 165
2012-10-28 | 4:47 | 13 | 292.7833 | 58.33 | 14.6278 | 929 | 754 | 159
2012-10-28 | 4:48 | 13 | 292.8 | 57.63 | 14.2389 | 929 | 753 | 165
2012-10-28 | 4:49 | 13 | 292.8167 | 58.33 | 14.6278 | 929 | 753 | 168
2012-10-28 | 4:50 | 13 | 292.8333 | 58.33 | 14.6278 | 929 | 753 | 165
2012-10-28 | 4:51 | 13 | 292.85 | 57.98 | 14.4333 | 929 | 751 | 168
2012-10-28 | 4:52 | 13 | 292.8667 | 57.98 | 14.4333 | 929 | 752 | 162
2012-10-28 | 4:53 | 13 | 292.8833 | 57.98 | 14.4333 | 929 | 748 | 165
2012-10-28 | 4:54 | 13 | 292.9 | 57.98 | 14.4333 | 929 | 748 | 162
2012-10-28 | 4:55 | 13 | 292.9167 | 57.98 | 14.4333 | 929 | 751 | 162
2012-10-28 | 4:56 | 13 | 292.9333 | 57.63 | 14.2389 | 929 | 748 | 168
2012-10-28 | 4:57 | 13 | 292.95 | 58.33 | 14.6278 | 926 | 757 | 162
2012-10-28 | 4:58 | 13 | 292.9667 | 58.33 | 14.6278 | 929 | 745 | 162
2012-10-28 | 4:59 | 13 | 292.9833 | 57.98 | 14.4333 | 929 | 748 | 162
2012-10-28 | 5:00 | 13 | 293 | 58.33 | 14.6278 | 929 | 748 | 162
2012-10-28 | 5:01 | 13 | 293.0167 | 57.98 | 14.4333 | 929 | 747 | 159
2012-10-28 | 5:02 | 13 | 293.0333 | 57.98 | 14.4333 | 929 | 753 | 162
2012-10-28 | 5:03 | 13 | 293.05 | 57.98 | 14.4333 | 929 | 750 | 165
2012-10-28 | 5:04 | 13 | 293.0667 | 57.98 | 14.4333 | 929 | 749 | 171
2012-10-28 | 5:05 | 13 | 293.0833 | 58.33 | 14.6278 | 929 | 750 | 165
2012-10-28 | 5:06 | 13 | 293.1 | 58.33 | 14.6278 | 929 | 746 | 162
2012-10-28 | 5:07 | 13 | 293.1167 | 58.33 | 14.6278 | 929 | 753 | 165
2012-10-28 | 5:08 | 13 | 293.1333 | 57.63 | 14.2389 | 929 | 749 | 165
2012-10-28 | 5:09 | 13 | 293.15 | 57.63 | 14.2389 | 929 | 749 | 162
2012-10-28 | 5:10 | 13 | 293.1667 | 58.33 | 14.6278 | 929 | 750 | 168
2012-10-28 | 5:11 | 13 | 293.1833 | 57.98 | 14.4333 | 929 | 753 | 168
2012-10-28 | 5:12 | 13 | 293.2 | 57.63 | 14.2389 | 929 | 745 | 165
2012-10-28 | 5:13 | 13 | 293.2167 | 58.33 | 14.6278 | 929 | 751 | 168
2012-10-28 | 5:14 | 13 | 293.2333 | 58.68 | 14.8222 | 929 | 748 | 162
2012-10-28 | 5:15 | 13 | 293.25 | 58.33 | 14.6278 | 929 | 753 | 165
2012-10-28 | 5:16 | 13 | 293.2667 | 58.33 | 14.6278 | 929 | 750 | 162
2012-10-28 | 5:17 | 13 | 293.2833 | 58.33 | 14.6278 | 929 | 753 | 168
2012-10-28 | 5:18 | 13 | 293.3 | 58.33 | 14.6278 | 929 | 748 | 165
2012-10-28 | 5:19 | 13 | 293.3167 | 57.98 | 14.4333 | 929 | 751 | 168
2012-10-28 | 5:20 | 13 | 293.3333 | 57.98 | 14.4333 | 929 | 750 | 168
2012-10-28 | 5:21 | 13 | 293.35 | 58.68 | 14.8222 | 929 | 745 | 165
2012-10-28 | 5:22 | 13 | 293.3667 | 57.63 | 14.2389 | 929 | 753 | 168
2012-10-28 | 5:23 | 13 | 293.3833 | 57.98 | 14.4333 | 929 | 752 | 165
2012-10-28 | 5:24 | 13 | 293.4 | 58.68 | 14.8222 | 929 | 751 | 165
2012-10-28 | 5:25 | 13 | 293.4167 | 58.68 | 14.8222 | 929 | 748 | 165
2012-10-28 | 5:26 | 13 | 293.4333 | 58.33 | 14.6278 | 929 | 745 | 168
2012-10-28 | 5:27 | 13 | 293.45 | 58.33 | 14.6278 | 929 | 748 | 168
2012-10-28 | 5:28 | 13 | 293.4667 | 57.98 | 14.4333 | 929 | 749 | 159
2012-10-28 | 5:29 | 13 | 293.4833 | 58.33 | 14.6278 | 929 | 747 | 165
2012-10-28 | 5:30 | 13 | 293.5 | 58.33 | 14.6278 | 929 | 749 | 168
2012-10-28 | 5:31 | 13 | 293.5167 | 58.68 | 14.8222 | 929 | 744 | 156
2012-10-28 | 5:32 | 13 | 293.5333 | 58.33 | 14.6278 | 929 | 748 | 162
2012-10-28 | 5:33 | 13 | 293.55 | 58.33 | 14.6278 | 926 | 748 | 159
2012-10-28 | 5:34 | 13 | 293.5667 | 58.68 | 14.8222 | 931 | 749 | 156
2012-10-28 | 5:35 | 13 | 293.5833 | 58.68 | 14.8222 | 929 | 751 | 156
2012-10-28 | 5:36 | 13 | 293.6 | 58.33 | 14.6278 | 929 | 747 | 165
2012-10-28 | 5:37 | 13 | 293.6167 | 58.33 | 14.6278 | 929 | 750 | 165
2012-10-28 | 5:38 | 13 | 293.6333 | 57.98 | 14.4333 | 929 | 745 | 165
2012-10-28 | 5:39 | 13 | 293.65 | 58.33 | 14.6278 | 929 | 753 | 165
2012-10-28 | 5:40 | 13 | 293.6667 | 58.33 | 14.6278 | 929 | 744 | 171
2012-10-28 | 5:41 | 13 | 293.6833 | 58.33 | 14.6278 | 929 | 748 | 162
2012-10-28 | 5:42 | 13 | 293.7 | 58.33 | 14.6278 | 929 | 748 | 168
2012-10-28 | 5:43 | 13 | 293.7167 | 58.68 | 14.8222 | 929 | 752 | 162
2012-10-28 | 5:44 | 13 | 293.7333 | 58.33 | 14.6278 | 929 | 745 | 168
2012-10-28 | 5:45 | 13 | 293.75 | 58.68 | 14.8222 | 929 | 753 | 165
2012-10-28 | 5:46 | 13 | 293.7667 | 57.98 | 14.4333 | 929 | 745 | 159
2012-10-28 | 5:47 | 13 | 293.7833 | 58.33 | 14.6278 | 929 | 756 | 162
2012-10-28 | 5:48 | 13 | 293.8 | 58.68 | 14.8222 | 929 | 750 | 165
2012-10-28 | 5:49 | 13 | 293.8167 | 58.33 | 14.6278 | 926 | 753 | 162
2012-10-28 | 5:50 | 13 | 293.8333 | 58.68 | 14.8222 | 929 | 748 | 162
2012-10-28 | 5:51 | 13 | 293.85 | 58.33 | 14.6278 | 929 | 754 | 159
2012-10-28 | 5:52 | 13 | 293.8667 | 58.68 | 14.8222 | 929 | 750 | 162
2012-10-28 | 5:53 | 13 | 293.8833 | 58.68 | 14.8222 | 929 | 750 | 165
2012-10-28 | 5:54 | 13 | 293.9 | 58.68 | 14.8222 | 926 | 752 | 159
2012-10-28 | 5:55 | 13 | 293.9167 | 57.98 | 14.4333 | 929 | 749 | 162
2012-10-28 | 5:56 | 13 | 293.9333 | 58.33 | 14.6278 | 929 | 746 | 165
2012-10-28 | 5:57 | 13 | 293.95 | 58.68 | 14.8222 | 926 | 746 | 156
2012-10-28 | 5:58 | 13 | 293.9667 | 58.68 | 14.8222 | 929 | 750 | 162
2012-10-28 | 5:59 | 13 | 293.9833 | 58.68 | 14.8222 | 929 | 749 | 168
2012-10-28 | 6:00 | 13 | 294 | 58.68 | 14.8222 | 929 | 750 | 171
2012-10-28 | 6:01 | 13 | 294.0167 | 58.68 | 14.8222 | 929 | 744 | 165
2012-10-28 | 6:02 | 13 | 294.0333 | 58.33 | 14.6278 | 929 | 751 | 165
2012-10-28 | 6:03 | 13 | 294.05 | 58.33 | 14.6278 | 929 | 745 | 162
2012-10-28 | 6:04 | 13 | 294.0667 | 58.33 | 14.6278 | 929 | 747 | 156
2012-10-28 | 6:05 | 13 | 294.0833 | 58.68 | 14.8222 | 929 | 746 | 159
2012-10-28 | 6:06 | 13 | 294.1 | 58.33 | 14.6278 | 929 | 750 | 165
2012-10-28 | 6:07 | 13 | 294.1167 | 58.68 | 14.8222 | 926 | 749 | 168
2012-10-28 | 6:08 | 13 | 294.1333 | 58.33 | 14.6278 | 929 | 747 | 156
2012-10-28 | 6:09 | 13 | 294.15 | 58.68 | 14.8222 | 926 | 744 | 159
2012-10-28 | 6:10 | 13 | 294.1667 | 58.33 | 14.6278 | 929 | 746 | 156
2012-10-28 | 6:11 | 13 | 294.1833 | 58.33 | 14.6278 | 929 | 751 | 168
2012-10-28 | 6:12 | 13 | 294.2 | 59.02 | 15.0111 | 929 | 748 | 162
2012-10-28 | 6:13 | 13 | 294.2167 | 58.68 | 14.8222 | 929 | 750 | 168
2012-10-28 | 6:14 | 13 | 294.2333 | 58.68 | 14.8222 | 929 | 744 | 162
2012-10-28 | 6:15 | 13 | 294.25 | 58.68 | 14.8222 | 929 | 743 | 165
2012-10-28 | 6:16 | 13 | 294.2667 | 57.98 | 14.4333 | 929 | 745 | 165
2012-10-28 | 6:17 | 13 | 294.2833 | 58.68 | 14.8222 | 929 | 748 | 171
2012-10-28 | 6:18 | 13 | 294.3 | 58.68 | 14.8222 | 926 | 745 | 177
2012-10-28 | 6:19 | 13 | 294.3167 | 58.33 | 14.6278 | 929 | 749 | 171
2012-10-28 | 6:20 | 13 | 294.3333 | 58.68 | 14.8222 | 929 | 743 | 168
2012-10-28 | 6:21 | 13 | 294.35 | 57.98 | 14.4333 | 929 | 740 | 168
2012-10-28 | 6:22 | 13 | 294.3667 | 58.68 | 14.8222 | 926 | 751 | 165
2012-10-28 | 6:23 | 13 | 294.3833 | 58.68 | 14.8222 | 929 | 750 | 162
2012-10-28 | 6:24 | 13 | 294.4 | 59.02 | 15.0111 | 929 | 750 | 165
2012-10-28 | 6:25 | 13 | 294.4167 | 58.68 | 14.8222 | 929 | 748 | 168
2012-10-28 | 6:26 | 13 | 294.4333 | 58.33 | 14.6278 | 929 | 751 | 168
2012-10-28 | 6:27 | 13 | 294.45 | 59.02 | 15.0111 | 929 | 743 | 171
2012-10-28 | 6:28 | 13 | 294.4667 | 58.33 | 14.6278 | 929 | 750 | 168
2012-10-28 | 6:29 | 13 | 294.4833 | 58.68 | 14.8222 | 926 | 748 | 162
2012-10-28 | 6:30 | 13 | 294.5 | 59.02 | 15.0111 | 929 | 745 | 159
2012-10-28 | 6:31 | 13 | 294.5167 | 58.33 | 14.6278 | 929 | 746 | 165
2012-10-28 | 6:32 | 13 | 294.5333 | 58.68 | 14.8222 | 929 | 744 | 162
2012-10-28 | 6:33 | 13 | 294.55 | 58.68 | 14.8222 | 929 | 751 | 165
2012-10-28 | 6:34 | 13 | 294.5667 | 58.33 | 14.6278 | 929 | 744 | 168
2012-10-28 | 6:35 | 13 | 294.5833 | 58.68 | 14.8222 | 929 | 746 | 165
2012-10-28 | 6:36 | 13 | 294.6 | 58.68 | 14.8222 | 929 | 747 | 156
2012-10-28 | 6:37 | 13 | 294.6167 | 58.68 | 14.8222 | 929 | 746 | 159
2012-10-28 | 6:38 | 13 | 294.6333 | 58.33 | 14.6278 | 929 | 749 | 165
2012-10-28 | 6:39 | 13 | 294.65 | 58.68 | 14.8222 | 926 | 747 | 156
2012-10-28 | 6:40 | 13 | 294.6667 | 58.68 | 14.8222 | 929 | 743 | 162
2012-10-28 | 6:41 | 13 | 294.6833 | 58.68 | 14.8222 | 929 | 749 | 156
2012-10-28 | 6:42 | 13 | 294.7 | 59.02 | 15.0111 | 926 | 744 | 165
2012-10-28 | 6:43 | 13 | 294.7167 | 58.68 | 14.8222 | 929 | 744 | 165
2012-10-28 | 6:44 | 13 | 294.7333 | 59.02 | 15.0111 | 929 | 747 | 162
2012-10-28 | 6:45 | 13 | 294.75 | 58.33 | 14.6278 | 929 | 746 | 159
2012-10-28 | 6:46 | 13 | 294.7667 | 58.68 | 14.8222 | 929 | 741 | 165
2012-10-28 | 6:47 | 13 | 294.7833 | 59.02 | 15.0111 | 929 | 747 | 165
2012-10-28 | 6:48 | 13 | 294.8 | 58.68 | 14.8222 | 929 | 743 | 165
2012-10-28 | 6:49 | 13 | 294.8167 | 59.02 | 15.0111 | 931 | 744 | 171
2012-10-28 | 6:50 | 13 | 294.8333 | 58.68 | 14.8222 | 929 | 743 | 165
2012-10-28 | 6:51 | 13 | 294.85 | 58.68 | 14.8222 | 929 | 750 | 159
2012-10-28 | 6:52 | 13 | 294.8667 | 58.68 | 14.8222 | 926 | 744 | 168
2012-10-28 | 6:53 | 13 | 294.8833 | 58.33 | 14.6278 | 929 | 748 | 156
2012-10-28 | 6:54 | 13 | 294.9 | 59.02 | 15.0111 | 929 | 749 | 162
2012-10-28 | 6:55 | 13 | 294.9167 | 59.02 | 15.0111 | 926 | 745 | 171
2012-10-28 | 6:56 | 13 | 294.9333 | 59.02 | 15.0111 | 929 | 750 | 165
2012-10-28 | 6:57 | 13 | 294.95 | 58.68 | 14.8222 | 929 | 746 | 165
2012-10-28 | 6:58 | 13 | 294.9667 | 58.68 | 14.8222 | 929 | 748 | 156
2012-10-28 | 6:59 | 13 | 294.9833 | 58.33 | 14.6278 | 929 | 748 | 165
2012-10-28 | 7:00 | 13 | 295 | 58.68 | 14.8222 | 929 | 747 | 168
2012-10-28 | 7:01 | 13 | 295.0167 | 58.68 | 14.8222 | 929 | 744 | 159
2012-10-28 | 7:02 | 13 | 295.0333 | 58.33 | 14.6278 | 929 | 743 | 162
2012-10-28 | 7:03 | 13 | 295.05 | 59.02 | 15.0111 | 929 | 744 | 159
2012-10-28 | 7:04 | 13 | 295.0667 | 58.68 | 14.8222 | 931 | 750 | 171
2012-10-28 | 7:05 | 13 | 295.0833 | 58.68 | 14.8222 | 929 | 746 | 165
2012-10-28 | 7:06 | 13 | 295.1 | 59.02 | 15.0111 | 929 | 743 | 159
2012-10-28 | 7:07 | 13 | 295.1167 | 59.02 | 15.0111 | 929 | 745 | 162
2012-10-28 | 7:08 | 13 | 295.1333 | 58.68 | 14.8222 | 929 | 741 | 168
2012-10-28 | 7:09 | 13 | 295.15 | 58.68 | 14.8222 | 929 | 745 | 162
2012-10-28 | 7:10 | 13 | 295.1667 | 59.02 | 15.0111 | 929 | 745 | 159
2012-10-28 | 7:11 | 13 | 295.1833 | 58.68 | 14.8222 | 929 | 748 | 168
2012-10-28 | 7:12 | 13 | 295.2 | 59.02 | 15.0111 | 929 | 749 | 159
2012-10-28 | 7:13 | 13 | 295.2167 | 59.02 | 15.0111 | 929 | 746 | 156
2012-10-28 | 7:14 | 13 | 295.2333 | 58.68 | 14.8222 | 929 | 750 | 162
2012-10-28 | 7:15 | 13 | 295.25 | 58.68 | 14.8222 | 929 | 748 | 159
2012-10-28 | 7:16 | 13 | 295.2667 | 58.68 | 14.8222 | 926 | 745 | 162
2012-10-28 | 7:17 | 13 | 295.2833 | 58.68 | 14.8222 | 929 | 751 | 159
2012-10-28 | 7:18 | 13 | 295.3 | 59.02 | 15.0111 | 929 | 749 | 168
2012-10-28 | 7:19 | 13 | 295.3167 | 59.02 | 15.0111 | 929 | 751 | 162
2012-10-28 | 7:20 | 13 | 295.3333 | 59.02 | 15.0111 | 929 | 746 | 165
2012-10-28 | 7:21 | 13 | 295.35 | 58.68 | 14.8222 | 929 | 748 | 156
2012-10-28 | 7:22 | 13 | 295.3667 | 58.68 | 14.8222 | 929 | 742 | 150
2012-10-28 | 7:23 | 13 | 295.3833 | 59.02 | 15.0111 | 929 | 743 | 162
2012-10-28 | 7:24 | 13 | 295.4 | 58.68 | 14.8222 | 929 | 748 | 162
2012-10-28 | 7:25 | 13 | 295.4167 | 58.68 | 14.8222 | 929 | 740 | 165
2012-10-28 | 7:26 | 13 | 295.4333 | 58.68 | 14.8222 | 929 | 744 | 159
2012-10-28 | 7:27 | 13 | 295.45 | 59.02 | 15.0111 | 929 | 746 | 162
2012-10-28 | 7:28 | 13 | 295.4667 | 59.02 | 15.0111 | 929 | 746 | 162
2012-10-28 | 7:29 | 13 | 295.4833 | 58.68 | 14.8222 | 929 | 746 | 156
2012-10-28 | 7:30 | 13 | 295.5 | 59.02 | 15.0111 | 929 | 744 | 156
2012-10-28 | 7:31 | 13 | 295.5167 | 59.02 | 15.0111 | 929 | 741 | 156
2012-10-28 | 7:32 | 13 | 295.5333 | 59.02 | 15.0111 | 929 | 748 | 159
2012-10-28 | 7:33 | 13 | 295.55 | 59.02 | 15.0111 | 929 | 740 | 159
2012-10-28 | 7:34 | 13 | 295.5667 | 59.37 | 15.2056 | 929 | 749 | 156
2012-10-28 | 7:35 | 13 | 295.5833 | 58.68 | 14.8222 | 929 | 749 | 162
2012-10-28 | 7:36 | 13 | 295.6 | 58.68 | 14.8222 | 929 | 749 | 156
2012-10-28 | 7:37 | 13 | 295.6167 | 59.02 | 15.0111 | 929 | 751 | 162
2012-10-28 | 7:38 | 13 | 295.6333 | 58.33 | 14.6278 | 929 | 743 | 156
2012-10-28 | 7:39 | 13 | 295.65 | 58.68 | 14.8222 | 929 | 752 | 159
2012-10-28 | 7:40 | 13 | 295.6667 | 58.68 | 14.8222 | 929 | 747 | 165
2012-10-28 | 7:41 | 13 | 295.6833 | 58.68 | 14.8222 | 929 | 747 | 165
2012-10-28 | 7:42 | 13 | 295.7 | 59.02 | 15.0111 | 929 | 749 | 165
2012-10-28 | 7:43 | 13 | 295.7167 | 59.02 | 15.0111 | 929 | 749 | 165
2012-10-28 | 7:44 | 13 | 295.7333 | 58.33 | 14.6278 | 929 | 748 | 165
2012-10-28 | 7:45 | 13 | 295.75 | 59.02 | 15.0111 | 929 | 737 | 159
2012-10-28 | 7:46 | 13 | 295.7667 | 59.02 | 15.0111 | 929 | 740 | 165
2012-10-28 | 7:47 | 13 | 295.7833 | 59.02 | 15.0111 | 929 | 748 | 156
2012-10-28 | 7:48 | 13 | 295.8 | 59.37 | 15.2056 | 929 | 748 | 159
2012-10-28 | 7:49 | 13 | 295.8167 | 59.02 | 15.0111 | 926 | 744 | 162
2012-10-28 | 7:50 | 13 | 295.8333 | 59.02 | 15.0111 | 929 | 747 | 162
2012-10-28 | 7:51 | 13 | 295.85 | 58.68 | 14.8222 | 929 | 747 | 165
2012-10-28 | 7:52 | 13 | 295.8667 | 59.02 | 15.0111 | 929 | 745 | 153
2012-10-28 | 7:53 | 13 | 295.8833 | 58.68 | 14.8222 | 926 | 745 | 162
2012-10-28 | 7:54 | 13 | 295.9 | 59.02 | 15.0111 | 929 | 741 | 159
2012-10-28 | 7:55 | 13 | 295.9167 | 58.68 | 14.8222 | 929 | 743 | 165
2012-10-28 | 7:56 | 13 | 295.9333 | 59.02 | 15.0111 | 929 | 748 | 171
2012-10-28 | 7:57 | 13 | 295.95 | 58.68 | 14.8222 | 929 | 746 | 168
2012-10-28 | 7:58 | 13 | 295.9667 | 59.02 | 15.0111 | 926 | 748 | 156
2012-10-28 | 7:59 | 13 | 295.9833 | 59.02 | 15.0111 | 929 | 747 | 168
2012-10-28 | 8:00 | 13 | 296 | 59.37 | 15.2056 | 929 | 741 | 159
2012-10-28 | 8:01 | 13 | 296.0167 | 59.02 | 15.0111 | 929 | 745 | 153
2012-10-28 | 8:02 | 13 | 296.0333 | 58.68 | 14.8222 | 929 | 743 | 156
2012-10-28 | 8:03 | 13 | 296.05 | 58.68 | 14.8222 | 929 | 748 | 156
2012-10-28 | 8:04 | 13 | 296.0667 | 59.02 | 15.0111 | 929 | 738 | 162
2012-10-28 | 8:05 | 13 | 296.0833 | 59.02 | 15.0111 | 929 | 744 | 156
2012-10-28 | 8:06 | 13 | 296.1 | 59.02 | 15.0111 | 929 | 743 | 162
2012-10-28 | 8:07 | 13 | 296.1167 | 58.68 | 14.8222 | 929 | 743 | 165
2012-10-28 | 8:08 | 13 | 296.1333 | 58.68 | 14.8222 | 929 | 744 | 156
2012-10-28 | 8:09 | 13 | 296.15 | 59.02 | 15.0111 | 926 | 741 | 159
2012-10-28 | 8:10 | 13 | 296.1667 | 59.02 | 15.0111 | 929 | 745 | 165
2012-10-28 | 8:11 | 13 | 296.1833 | 59.02 | 15.0111 | 929 | 740 | 162
2012-10-28 | 8:12 | 13 | 296.2 | 59.02 | 15.0111 | 929 | 737 | 162
2012-10-28 | 8:13 | 13 | 296.2167 | 59.02 | 15.0111 | 929 | 740 | 162
2012-10-28 | 8:14 | 13 | 296.2333 | 58.33 | 14.6278 | 926 | 745 | 159
2012-10-28 | 8:15 | 13 | 296.25 | 59.02 | 15.0111 | 929 | 745 | 168
2012-10-28 | 8:16 | 13 | 296.2667 | 59.02 | 15.0111 | 929 | 746 | 153
2012-10-28 | 8:17 | 13 | 296.2833 | 59.02 | 15.0111 | 929 | 744 | 156
2012-10-28 | 8:18 | 13 | 296.3 | 59.02 | 15.0111 | 929 | 742 | 168
2012-10-28 | 8:19 | 13 | 296.3167 | 59.37 | 15.2056 | 929 | 739 | 159
2012-10-28 | 8:20 | 13 | 296.3333 | 59.02 | 15.0111 | 929 | 740 | 156
2012-10-28 | 8:21 | 13 | 296.35 | 59.37 | 15.2056 | 929 | 740 | 162
2012-10-28 | 8:22 | 13 | 296.3667 | 59.37 | 15.2056 | 929 | 740 | 159
2012-10-28 | 8:23 | 13 | 296.3833 | 58.68 | 14.8222 | 929 | 745 | 162
2012-10-28 | 8:24 | 13 | 296.4 | 59.02 | 15.0111 | 929 | 746 | 162
2012-10-28 | 8:25 | 13 | 296.4167 | 59.37 | 15.2056 | 929 | 751 | 159
2012-10-28 | 8:26 | 13 | 296.4333 | 58.68 | 14.8222 | 929 | 746 | 159
2012-10-28 | 8:27 | 13 | 296.45 | 59.02 | 15.0111 | 929 | 740 | 162
2012-10-28 | 8:28 | 13 | 296.4667 | 59.02 | 15.0111 | 929 | 744 | 165
2012-10-28 | 8:29 | 13 | 296.4833 | 59.37 | 15.2056 | 929 | 742 | 162
2012-10-28 | 8:30 | 13 | 296.5 | 59.02 | 15.0111 | 929 | 748 | 168
2012-10-28 | 8:31 | 13 | 296.5167 | 59.37 | 15.2056 | 929 | 738 | 165
2012-10-28 | 8:32 | 13 | 296.5333 | 59.02 | 15.0111 | 926 | 742 | 156
2012-10-28 | 8:33 | 13 | 296.55 | 58.68 | 14.8222 | 929 | 736 | 159
2012-10-28 | 8:34 | 13 | 296.5667 | 59.02 | 15.0111 | 929 | 742 | 165
2012-10-28 | 8:35 | 13 | 296.5833 | 59.37 | 15.2056 | 929 | 742 | 162
2012-10-28 | 8:36 | 13 | 296.6 | 58.68 | 14.8222 | 929 | 748 | 168
2012-10-28 | 8:37 | 13 | 296.6167 | 59.37 | 15.2056 | 929 | 741 | 156
2012-10-28 | 8:38 | 13 | 296.6333 | 58.33 | 14.6278 | 929 | 747 | 159
2012-10-28 | 8:39 | 13 | 296.65 | 59.02 | 15.0111 | 929 | 743 | 150
2012-10-28 | 8:40 | 13 | 296.6667 | 59.02 | 15.0111 | 929 | 741 | 159
2012-10-28 | 8:41 | 13 | 296.6833 | 58.68 | 14.8222 | 929 | 747 | 156
2012-10-28 | 8:42 | 13 | 296.7 | 59.37 | 15.2056 | 929 | 742 | 156
2012-10-28 | 8:43 | 13 | 296.7167 | 59.37 | 15.2056 | 929 | 743 | 156
2012-10-28 | 8:44 | 13 | 296.7333 | 59.37 | 15.2056 | 929 | 744 | 156
2012-10-28 | 8:45 | 13 | 296.75 | 59.37 | 15.2056 | 929 | 747 | 153
2012-10-28 | 8:46 | 13 | 296.7667 | 59.02 | 15.0111 | 929 | 745 | 156
2012-10-28 | 8:47 | 13 | 296.7833 | 59.02 | 15.0111 | 929 | 743 | 156
2012-10-28 | 8:48 | 13 | 296.8 | 59.02 | 15.0111 | 929 | 744 | 162
2012-10-28 | 8:49 | 13 | 296.8167 | 59.02 | 15.0111 | 929 | 740 | 156
2012-10-28 | 8:50 | 13 | 296.8333 | 59.02 | 15.0111 | 929 | 745 | 159
2012-10-28 | 8:51 | 13 | 296.85 | 59.37 | 15.2056 | 929 | 745 | 165
2012-10-28 | 8:52 | 13 | 296.8667 | 59.37 | 15.2056 | 929 | 737 | 162
2012-10-28 | 8:53 | 13 | 296.8833 | 59.02 | 15.0111 | 926 | 741 | 165
2012-10-28 | 8:54 | 13 | 296.9 | 59.02 | 15.0111 | 926 | 740 | 159
2012-10-28 | 8:55 | 13 | 296.9167 | 59.02 | 15.0111 | 926 | 740 | 156
2012-10-28 | 8:56 | 13 | 296.9333 | 59.02 | 15.0111 | 929 | 744 | 156
2012-10-28 | 8:57 | 13 | 296.95 | 59.37 | 15.2056 | 929 | 744 | 150
2012-10-28 | 8:58 | 13 | 296.9667 | 59.37 | 15.2056 | 926 | 749 | 162
2012-10-28 | 8:59 | 13 | 296.9833 | 59.02 | 15.0111 | 929 | 744 | 159
2012-10-28 | 9:00 | 13 | 297 | 59.02 | 15.0111 | 929 | 744 | 159
2012-10-28 | 9:01 | 13 | 297.0167 | 59.37 | 15.2056 | 929 | 737 | 159
2012-10-28 | 9:02 | 13 | 297.0333 | 59.37 | 15.2056 | 926 | 743 | 159
2012-10-28 | 9:03 | 13 | 297.05 | 59.37 | 15.2056 | 926 | 742 | 156
2012-10-28 | 9:04 | 13 | 297.0667 | 59.37 | 15.2056 | 926 | 742 | 156
2012-10-28 | 9:05 | 13 | 297.0833 | 59.02 | 15.0111 | 929 | 739 | 156
2012-10-28 | 9:06 | 13 | 297.1 | 59.37 | 15.2056 | 929 | 737 | 165
2012-10-28 | 9:07 | 13 | 297.1167 | 59.02 | 15.0111 | 929 | 743 | 156
2012-10-28 | 9:08 | 13 | 297.1333 | 59.02 | 15.0111 | 929 | 744 | 153
2012-10-28 | 9:09 | 13 | 297.15 | 59.02 | 15.0111 | 926 | 739 | 156
2012-10-28 | 9:10 | 13 | 297.1667 | 59.37 | 15.2056 | 929 | 743 | 159
2012-10-28 | 9:11 | 13 | 297.1833 | 59.02 | 15.0111 | 929 | 739 | 156
2012-10-28 | 9:12 | 13 | 297.2 | 59.37 | 15.2056 | 929 | 744 | 156
2012-10-28 | 9:13 | 13 | 297.2167 | 59.37 | 15.2056 | 929 | 745 | 156
2012-10-28 | 9:14 | 13 | 297.2333 | 59.37 | 15.2056 | 929 | 744 | 153
2012-10-28 | 9:15 | 13 | 297.25 | 59.37 | 15.2056 | 926 | 740 | 153
2012-10-28 | 9:16 | 13 | 297.2667 | 59.37 | 15.2056 | 929 | 742 | 156
2012-10-28 | 9:17 | 13 | 297.2833 | 59.37 | 15.2056 | 929 | 743 | 147
2012-10-28 | 9:18 | 13 | 297.3 | 59.37 | 15.2056 | 929 | 743 | 165
2012-10-28 | 9:19 | 13 | 297.3167 | 59.37 | 15.2056 | 929 | 743 | 165
2012-10-28 | 9:20 | 13 | 297.3333 | 59.37 | 15.2056 | 929 | 743 | 156
2012-10-28 | 9:21 | 13 | 297.35 | 59.72 | 15.4 | 929 | 743 | 156
2012-10-28 | 9:22 | 13 | 297.3667 | 59.72 | 15.4 | 926 | 738 | 159
2012-10-28 | 9:23 | 13 | 297.3833 | 58.68 | 14.8222 | 926 | 739 | 159
2012-10-28 | 9:24 | 13 | 297.4 | 59.72 | 15.4 | 929 | 745 | 159
2012-10-28 | 9:25 | 13 | 297.4167 | 59.02 | 15.0111 | 929 | 738 | 156
2012-10-28 | 9:26 | 13 | 297.4333 | 59.02 | 15.0111 | 929 | 744 | 153
2012-10-28 | 9:27 | 13 | 297.45 | 59.02 | 15.0111 | 929 | 745 | 153
2012-10-28 | 9:28 | 13 | 297.4667 | 59.72 | 15.4 | 929 | 746 | 159
2012-10-28 | 9:29 | 13 | 297.4833 | 59.72 | 15.4 | 929 | 747 | 150
2012-10-28 | 9:30 | 13 | 297.5 | 59.37 | 15.2056 | 929 | 739 | 153
2012-10-28 | 9:31 | 13 | 297.5167 | 59.02 | 15.0111 | 929 | 742 | 153
2012-10-28 | 9:32 | 13 | 297.5333 | 59.37 | 15.2056 | 929 | 743 | 162
2012-10-28 | 9:33 | 13 | 297.55 | 59.72 | 15.4 | 929 | 742 | 156
2012-10-28 | 9:34 | 13 | 297.5667 | 59.37 | 15.2056 | 926 | 742 | 159
2012-10-28 | 9:35 | 13 | 297.5833 | 59.37 | 15.2056 | 929 | 745 | 156
2012-10-28 | 9:36 | 13 | 297.6 | 59.37 | 15.2056 | 929 | 740 | 159
2012-10-28 | 9:37 | 13 | 297.6167 | 59.37 | 15.2056 | 926 | 742 | 159
2012-10-28 | 9:38 | 13 | 297.6333 | 59.37 | 15.2056 | 929 | 743 | 156
2012-10-28 | 9:39 | 13 | 297.65 | 59.37 | 15.2056 | 929 | 740 | 159
2012-10-28 | 9:40 | 13 | 297.6667 | 59.72 | 15.4 | 929 | 743 | 156
2012-10-28 | 9:41 | 13 | 297.6833 | 59.72 | 15.4 | 929 | 743 | 165
2012-10-28 | 9:42 | 13 | 297.7 | 59.37 | 15.2056 | 926 | 743 | 162
2012-10-28 | 9:43 | 13 | 297.7167 | 59.37 | 15.2056 | 929 | 744 | 153
2012-10-28 | 9:44 | 13 | 297.7333 | 59.37 | 15.2056 | 929 | 746 | 156
2012-10-28 | 9:45 | 13 | 297.75 | 59.37 | 15.2056 | 929 | 742 | 153
2012-10-28 | 9:46 | 13 | 297.7667 | 59.37 | 15.2056 | 929 | 742 | 156
2012-10-28 | 9:47 | 13 | 297.7833 | 59.72 | 15.4 | 929 | 740 | 153
2012-10-28 | 9:48 | 13 | 297.8 | 59.72 | 15.4 | 929 | 740 | 153
2012-10-28 | 9:49 | 13 | 297.8167 | 59.72 | 15.4 | 926 | 736 | 147
2012-10-28 | 9:50 | 13 | 297.8333 | 59.72 | 15.4 | 929 | 747 | 153
2012-10-28 | 9:51 | 13 | 297.85 | 60.07 | 15.5944 | 929 | 744 | 150
2012-10-28 | 9:52 | 13 | 297.8667 | 59.72 | 15.4 | 929 | 744 | 150
2012-10-28 | 9:53 | 13 | 297.8833 | 59.37 | 15.2056 | 929 | 751 | 150
2012-10-28 | 9:54 | 13 | 297.9 | 59.72 | 15.4 | 929 | 739 | 153
2012-10-28 | 9:55 | 13 | 297.9167 | 59.37 | 15.2056 | 929 | 748 | 153
2012-10-28 | 9:56 | 13 | 297.9333 | 59.72 | 15.4 | 926 | 742 | 141
2012-10-28 | 9:57 | 13 | 297.95 | 59.37 | 15.2056 | 929 | 745 | 156
2012-10-28 | 9:58 | 13 | 297.9667 | 59.72 | 15.4 | 929 | 740 | 156
2012-10-28 | 9:59 | 13 | 297.9833 | 59.72 | 15.4 | 929 | 743 | 150
2012-10-28 | 10:00 | 13 | 298 | 59.72 | 15.4 | 929 | 741 | 156
2012-10-28 | 10:01 | 13 | 298.0167 | 59.37 | 15.2056 | 929 | 746 | 150
2012-10-28 | 10:02 | 13 | 298.0333 | 59.37 | 15.2056 | 929 | 743 | 150
2012-10-28 | 10:03 | 13 | 298.05 | 59.72 | 15.4 | 926 | 742 | 156
2012-10-28 | 10:04 | 13 | 298.0667 | 59.72 | 15.4 | 929 | 742 | 159
2012-10-28 | 10:05 | 13 | 298.0833 | 60.07 | 15.5944 | 929 | 742 | 153
2012-10-28 | 10:06 | 13 | 298.1 | 59.72 | 15.4 | 929 | 740 | 153
2012-10-28 | 10:07 | 13 | 298.1167 | 59.37 | 15.2056 | 929 | 738 | 156
2012-10-28 | 10:08 | 13 | 298.1333 | 59.72 | 15.4 | 926 | 743 | 153
2012-10-28 | 10:09 | 13 | 298.15 | 60.07 | 15.5944 | 929 | 739 | 159
2012-10-28 | 10:10 | 13 | 298.1667 | 59.72 | 15.4 | 926 | 741 | 156
2012-10-28 | 10:11 | 13 | 298.1833 | 59.72 | 15.4 | 926 | 743 | 159
2012-10-28 | 10:12 | 13 | 298.2 | 59.02 | 15.0111 | 929 | 738 | 156
2012-10-28 | 10:13 | 13 | 298.2167 | 59.72 | 15.4 | 929 | 741 | 150
2012-10-28 | 10:14 | 13 | 298.2333 | 59.72 | 15.4 | 926 | 736 | 150
2012-10-28 | 10:15 | 13 | 298.25 | 59.72 | 15.4 | 929 | 736 | 150
2012-10-28 | 10:16 | 13 | 298.2667 | 60.07 | 15.5944 | 929 | 742 | 153
2012-10-28 | 10:17 | 13 | 298.2833 | 59.72 | 15.4 | 929 | 741 | 156
2012-10-28 | 10:18 | 13 | 298.3 | 59.72 | 15.4 | 926 | 746 | 147
2012-10-28 | 10:19 | 13 | 298.3167 | 60.07 | 15.5944 | 929 | 744 | 159
2012-10-28 | 10:20 | 13 | 298.3333 | 60.42 | 15.7889 | 926 | 748 | 150
2012-10-28 | 10:21 | 13 | 298.35 | 60.07 | 15.5944 | 929 | 743 | 156
2012-10-28 | 10:22 | 13 | 298.3667 | 60.07 | 15.5944 | 926 | 740 | 159
2012-10-28 | 10:23 | 13 | 298.3833 | 60.07 | 15.5944 | 929 | 739 | 153
2012-10-28 | 10:24 | 13 | 298.4 | 60.07 | 15.5944 | 929 | 745 | 150
2012-10-28 | 10:25 | 13 | 298.4167 | 59.72 | 15.4 | 929 | 737 | 150
2012-10-28 | 10:26 | 13 | 298.4333 | 60.07 | 15.5944 | 926 | 747 | 159
2012-10-28 | 10:27 | 13 | 298.45 | 59.37 | 15.2056 | 926 | 746 | 153
2012-10-28 | 10:28 | 13 | 298.4667 | 60.07 | 15.5944 | 929 | 742 | 162
2012-10-28 | 10:29 | 13 | 298.4833 | 60.07 | 15.5944 | 926 | 741 | 150
2012-10-28 | 10:30 | 13 | 298.5 | 60.42 | 15.7889 | 929 | 744 | 156
2012-10-28 | 10:31 | 13 | 298.5167 | 60.07 | 15.5944 | 926 | 737 | 147
2012-10-28 | 10:32 | 13 | 298.5333 | 60.07 | 15.5944 | 929 | 742 | 156
2012-10-28 | 10:33 | 13 | 298.55 | 60.42 | 15.7889 | 929 | 745 | 150
2012-10-28 | 10:34 | 13 | 298.5667 | 59.72 | 15.4 | 929 | 738 | 153
2012-10-28 | 10:35 | 13 | 298.5833 | 60.07 | 15.5944 | 929 | 735 | 153
2012-10-28 | 10:36 | 13 | 298.6 | 59.72 | 15.4 | 929 | 738 | 156
2012-10-28 | 10:37 | 13 | 298.6167 | 60.42 | 15.7889 | 929 | 740 | 150
2012-10-28 | 10:38 | 13 | 298.6333 | 60.07 | 15.5944 | 929 | 746 | 156
2012-10-28 | 10:39 | 13 | 298.65 | 60.07 | 15.5944 | 929 | 740 | 159
2012-10-28 | 10:40 | 13 | 298.6667 | 60.07 | 15.5944 | 929 | 742 | 150
2012-10-28 | 10:41 | 13 | 298.6833 | 60.07 | 15.5944 | 926 | 744 | 150
2012-10-28 | 10:42 | 13 | 298.7 | 60.07 | 15.5944 | 929 | 742 | 156
2012-10-28 | 10:43 | 13 | 298.7167 | 60.42 | 15.7889 | 936 | 747 | 156
2012-10-28 | 10:44 | 13 | 298.7333 | 60.07 | 15.5944 | 939 | 743 | 153
2012-10-28 | 10:45 | 13 | 298.75 | 60.42 | 15.7889 | 944 | 740 | 162
2012-10-28 | 10:46 | 13 | 298.7667 | 60.42 | 15.7889 | 936 | 743 | 150
2012-10-28 | 10:47 | 13 | 298.7833 | 60.42 | 15.7889 | 939 | 744 | 165
2012-10-28 | 10:48 | 13 | 298.8 | 60.77 | 15.9833 | 939 | 743 | 159
2012-10-28 | 10:49 | 13 | 298.8167 | 60.77 | 15.9833 | 939 | 734 | 159
2012-10-28 | 10:50 | 13 | 298.8333 | 60.77 | 15.9833 | 939 | 744 | 165
2012-10-28 | 10:51 | 13 | 298.85 | 60.42 | 15.7889 | 944 | 743 | 171
2012-10-28 | 10:52 | 13 | 298.8667 | 60.42 | 15.7889 | 944 | 743 | 171
2012-10-28 | 10:53 | 13 | 298.8833 | -219 | 15.7889 | 944 | 745 | 162
2012-10-28 | 10:54 | 13 | 298.9 | -219 | 15.7889 | 944 | 743 | 162
2012-10-28 | 10:55 | 13 | 298.9167 | -219 | 15.7889 | 944 | 743 | 168
2012-10-28 | 10:56 | 13 | 298.9333 | -219 | 15.7889 | 944 | 746 | 162
2012-10-28 | 10:57 | 13 | 298.95 | -219 | 15.7889 | 944 | 740 | 156
2012-10-28 | 10:58 | 13 | 298.9667 | -219 | 15.7889 | 944 | 741 | 156
2012-10-28 | 10:59 | 13 | 298.9833 | -219 | 15.7889 | 944 | 738 | 171
2012-10-28 | 11:00 | 13 | 299 | -219 | 15.7889 | 944 | 744 | 153
2012-10-28 | 11:01 | 13 | 299.0167 | -219 | 15.7889 | 944 | 737 | 150
2012-10-28 | 11:02 | 13 | 299.0333 | 60.42 | 15.7889 | 941 | 750 | 159
2012-10-28 | 11:03 | 13 | 299.05 | 60.07 | 15.5944 | 941 | 743 | 156
2012-10-28 | 11:04 | 13 | 299.0667 | 60.42 | 15.7889 | 972 | 745 | 177
2012-10-28 | 11:05 | 13 | 299.0833 | 60.77 | 15.9833 | 1028 | 736 | 195
2012-10-28 | 11:06 | 13 | 299.1 | 61.12 | 16.1778 | 1033 | 738 | 177
2012-10-28 | 11:07 | 13 | 299.1167 | 61.12 | 16.1778 | 1066 | 747 | 183
2012-10-28 | 11:08 | 13 | 299.1333 | 60.42 | 15.7889 | 1110 | 733 | 189
2012-10-28 | 11:09 | 13 | 299.15 | 60.77 | 15.9833 | 1110 | 735 | 189
2012-10-28 | 11:10 | 13 | 299.1667 | 60.77 | 15.9833 | 1110 | 740 | 186
2012-10-28 | 11:11 | 13 | 299.1833 | 61.12 | 16.1778 | 1112 | 737 | 186
2012-10-28 | 11:12 | 13 | 299.2 | 61.12 | 16.1778 | 1110 | 741 | 186
2012-10-28 | 11:13 | 13 | 299.2167 | 61.12 | 16.1778 | 1115 | 736 | 186
2012-10-28 | 11:14 | 13 | 299.2333 | 60.77 | 15.9833 | 1120 | 740 | 189
2012-10-28 | 11:15 | 13 | 299.25 | 60.77 | 15.9833 | 1158 | 746 | 192
2012-10-28 | 11:16 | 13 | 299.2667 | 60.77 | 15.9833 | 1158 | 741 | 192
2012-10-28 | 11:17 | 13 | 299.2833 | 60.42 | 15.7889 | 1158 | 739 | 198
2012-10-28 | 11:18 | 13 | 299.3 | 60.42 | 15.7889 | 1158 | 739 | 192
2012-10-28 | 11:19 | 13 | 299.3167 | 61.12 | 16.1778 | 1168 | 737 | 195
2012-10-28 | 11:20 | 13 | 299.3333 | 61.12 | 16.1778 | 1168 | 740 | 189
2012-10-28 | 11:21 | 13 | 299.35 | 61.12 | 16.1778 | 1155 | 742 | 189
2012-10-28 | 11:22 | 13 | 299.3667 | 61.47 | 16.3722 | 1168 | 739 | 198
2012-10-28 | 11:23 | 13 | 299.3833 | 61.12 | 16.1778 | 1160 | 743 | 192
2012-10-28 | 11:24 | 13 | 299.4 | 61.47 | 16.3722 | 1158 | 745 | 192
2012-10-28 | 11:25 | 13 | 299.4167 | 61.47 | 16.3722 | 1173 | 740 | 198
2012-10-28 | 11:26 | 13 | 299.4333 | 60.77 | 15.9833 | 1171 | 742 | 189
2012-10-28 | 11:27 | 13 | 299.45 | 61.47 | 16.3722 | 1160 | 742 | 204
2012-10-28 | 11:28 | 13 | 299.4667 | 61.47 | 16.3722 | 1163 | 743 | 192
2012-10-28 | 11:29 | 13 | 299.4833 | 61.47 | 16.3722 | 1165 | 746 | 195
2012-10-28 | 11:30 | 13 | 299.5 | 61.47 | 16.3722 | 1160 | 741 | 189
2012-10-28 | 11:31 | 13 | 299.5167 | 61.47 | 16.3722 | 1171 | 742 | 192
2012-10-28 | 11:32 | 13 | 299.5333 | 61.12 | 16.1778 | 1171 | 741 | 189
2012-10-28 | 11:33 | 13 | 299.55 | 60.77 | 15.9833 | 1171 | 742 | 189
2012-10-28 | 11:34 | 13 | 299.5667 | 61.47 | 16.3722 | 1163 | 739 | 198
2012-10-28 | 11:35 | 13 | 299.5833 | 61.47 | 16.3722 | 1176 | 742 | 186
2012-10-28 | 11:36 | 13 | 299.6 | 61.82 | 16.5667 | 1168 | 742 | 195
2012-10-28 | 11:37 | 13 | 299.6167 | 61.12 | 16.1778 | 1158 | 744 | 195
2012-10-28 | 11:38 | 13 | 299.6333 | 61.47 | 16.3722 | 1176 | 745 | 189
2012-10-28 | 11:39 | 13 | 299.65 | 61.47 | 16.3722 | 1165 | 741 | 189
2012-10-28 | 11:40 | 13 | 299.6667 | 61.47 | 16.3722 | 1160 | 738 | 189
2012-10-28 | 11:41 | 13 | 299.6833 | 61.82 | 16.5667 | 1168 | 743 | 189
2012-10-28 | 11:42 | 13 | 299.7 | 61.82 | 16.5667 | 1168 | 740 | 192
2012-10-28 | 11:43 | 13 | 299.7167 | 61.47 | 16.3722 | 1168 | 741 | 195
2012-10-28 | 11:44 | 13 | 299.7333 | 61.82 | 16.5667 | 1165 | 740 | 189
2012-10-28 | 11:45 | 13 | 299.75 | 61.47 | 16.3722 | 1171 | 739 | 198
2012-10-28 | 11:46 | 13 | 299.7667 | 61.82 | 16.5667 | 1176 | 738 | 192
2012-10-28 | 11:47 | 13 | 299.7833 | 61.12 | 16.1778 | 1171 | 741 | 186
2012-10-28 | 11:48 | 13 | 299.8 | 61.82 | 16.5667 | 1265 | 736 | 216
2012-10-28 | 11:49 | 13 | 299.8167 | 61.82 | 16.5667 | 1267 | 740 | 204
2012-10-28 | 11:50 | 13 | 299.8333 | 61.82 | 16.5667 | 1267 | 743 | 204
2012-10-28 | 11:51 | 13 | 299.85 | 61.47 | 16.3722 | 1267 | 741 | 204
2012-10-28 | 11:52 | 13 | 299.8667 | 61.82 | 16.5667 | 1301 | 741 | 207
2012-10-28 | 11:53 | 13 | 299.8833 | 61.82 | 16.5667 | 1316 | 735 | 216
2012-10-28 | 11:54 | 13 | 299.9 | 61.82 | 16.5667 | 1329 | 742 | 237
2012-10-28 | 11:55 | 13 | 299.9167 | 61.82 | 16.5667 | 1331 | 742 | 213
2012-10-28 | 11:56 | 13 | 299.9333 | 61.82 | 16.5667 | 1349 | 740 | 216
2012-10-28 | 11:57 | 13 | 299.95 | 61.82 | 16.5667 | 1357 | 737 | 210
2012-10-28 | 11:58 | 13 | 299.9667 | 62.15 | 16.75 | 1357 | 741 | 216
2012-10-28 | 11:59 | 13 | 299.9833 | 62.15 | 16.75 | 1357 | 738 | 216
2012-10-28 | 12:00 | 13 | 300 | 62.5 | 16.9444 | 1354 | 741 | 216
2012-10-28 | 12:01 | 13 | 300.0167 | 61.47 | 16.3722 | 1357 | 737 | 213
2012-10-28 | 12:02 | 13 | 300.0333 | 62.15 | 16.75 | 1357 | 739 | 213
2012-10-28 | 12:03 | 13 | 300.05 | 61.47 | 16.3722 | 1359 | 743 | 222
2012-10-28 | 12:04 | 13 | 300.0667 | 62.15 | 16.75 | 1359 | 736 | 210
2012-10-28 | 12:05 | 13 | 300.0833 | 61.82 | 16.5667 | 1359 | 740 | 213
2012-10-28 | 12:06 | 13 | 300.1 | 61.82 | 16.5667 | 1357 | 736 | 222
2012-10-28 | 12:07 | 13 | 300.1167 | 62.15 | 16.75 | 1359 | 735 | 222
2012-10-28 | 12:08 | 13 | 300.1333 | 62.15 | 16.75 | 1359 | 741 | 216
2012-10-28 | 12:09 | 13 | 300.15 | 61.82 | 16.5667 | 1357 | 738 | 216
2012-10-28 | 12:10 | 13 | 300.1667 | 62.15 | 16.75 | 1359 | 741 | 219
2012-10-28 | 12:11 | 13 | 300.1833 | 61.82 | 16.5667 | 1359 | 738 | 219
2012-10-28 | 12:12 | 13 | 300.2 | 62.15 | 16.75 | 1359 | 739 | 216
2012-10-28 | 12:13 | 13 | 300.2167 | 62.5 | 16.9444 | 1362 | 742 | 216
2012-10-28 | 12:14 | 13 | 300.2333 | 62.15 | 16.75 | 1357 | 739 | 216
2012-10-28 | 12:15 | 13 | 300.25 | 62.15 | 16.75 | 1357 | 740 | 213
2012-10-28 | 12:16 | 13 | 300.2667 | 62.5 | 16.9444 | 1357 | 738 | 222
2012-10-28 | 12:17 | 13 | 300.2833 | 62.5 | 16.9444 | 1357 | 736 | 216
2012-10-28 | 12:18 | 13 | 300.3 | 62.15 | 16.75 | 1374 | 743 | 225
2012-10-28 | 12:19 | 13 | 300.3167 | 62.15 | 16.75 | 1390 | 739 | 231
2012-10-28 | 12:20 | 13 | 300.3333 | 62.15 | 16.75 | 1390 | 739 | 228
2012-10-28 | 12:21 | 13 | 300.35 | 61.82 | 16.5667 | 1390 | 735 | 222
2012-10-28 | 12:22 | 13 | 300.3667 | 62.85 | 17.1389 | 1390 | 742 | 225
2012-10-28 | 12:23 | 13 | 300.3833 | 62.15 | 16.75 | 1387 | 743 | 216
2012-10-28 | 12:24 | 13 | 300.4 | 62.15 | 16.75 | 1390 | 740 | 222
2012-10-28 | 12:25 | 13 | 300.4167 | 62.15 | 16.75 | 1390 | 739 | 219
2012-10-28 | 12:26 | 13 | 300.4333 | 62.5 | 16.9444 | 1390 | 738 | 213
2012-10-28 | 12:27 | 13 | 300.45 | 62.85 | 17.1389 | 1390 | 742 | 222
2012-10-28 | 12:28 | 13 | 300.4667 | 62.5 | 16.9444 | 1390 | 736 | 222
2012-10-28 | 12:29 | 13 | 300.4833 | 62.15 | 16.75 | 1387 | 737 | 213
2012-10-28 | 12:30 | 13 | 300.5 | 62.5 | 16.9444 | 1390 | 734 | 219
2012-10-28 | 12:31 | 13 | 300.5167 | 62.15 | 16.75 | 1390 | 744 | 210
2012-10-28 | 12:32 | 13 | 300.5333 | 62.5 | 16.9444 | 1369 | 735 | 213
2012-10-28 | 12:33 | 13 | 300.55 | 62.85 | 17.1389 | 1369 | 739 | 216
2012-10-28 | 12:34 | 13 | 300.5667 | 62.85 | 17.1389 | 1372 | 737 | 213
2012-10-28 | 12:35 | 13 | 300.5833 | 62.85 | 17.1389 | 1369 | 742 | 213
2012-10-28 | 12:36 | 13 | 300.6 | 63.2 | 17.3333 | 1369 | 747 | 222
2012-10-28 | 12:37 | 13 | 300.6167 | 62.5 | 16.9444 | 1369 | 738 | 210
2012-10-28 | 12:38 | 13 | 300.6333 | 63.2 | 17.3333 | 1359 | 744 | 216
2012-10-28 | 12:39 | 13 | 300.65 | 62.5 | 16.9444 | 1359 | 743 | 219
2012-10-28 | 12:40 | 13 | 300.6667 | 62.85 | 17.1389 | 1359 | 734 | 213
2012-10-28 | 12:41 | 13 | 300.6833 | 62.85 | 17.1389 | 1357 | 741 | 207
2012-10-28 | 12:42 | 13 | 300.7 | 62.85 | 17.1389 | 1359 | 741 | 216
2012-10-28 | 12:43 | 13 | 300.7167 | 63.2 | 17.3333 | 1359 | 739 | 213
2012-10-28 | 12:44 | 13 | 300.7333 | 62.85 | 17.1389 | 1354 | 744 | 204
2012-10-28 | 12:45 | 13 | 300.75 | 62.85 | 17.1389 | 1359 | 738 | 213
2012-10-28 | 12:46 | 13 | 300.7667 | 62.85 | 17.1389 | 1359 | 742 | 213
2012-10-28 | 12:47 | 13 | 300.7833 | 62.85 | 17.1389 | 1357 | 743 | 219
2012-10-28 | 12:48 | 13 | 300.8 | 62.85 | 17.1389 | 1357 | 740 | 219
2012-10-28 | 12:49 | 13 | 300.8167 | 62.5 | 16.9444 | 1357 | 741 | 219
2012-10-28 | 12:50 | 13 | 300.8333 | 62.5 | 16.9444 | 1359 | 739 | 216
2012-10-28 | 12:51 | 13 | 300.85 | 63.2 | 17.3333 | 1359 | 738 | 216
2012-10-28 | 12:52 | 13 | 300.8667 | 63.2 | 17.3333 | 1364 | 746 | 213
2012-10-28 | 12:53 | 13 | 300.8833 | 63.55 | 17.5278 | 1362 | 738 | 210
2012-10-28 | 12:54 | 13 | 300.9 | 62.5 | 16.9444 | 1357 | 734 | 216
2012-10-28 | 12:55 | 13 | 300.9167 | 63.2 | 17.3333 | 1362 | 738 | 213
2012-10-28 | 12:56 | 13 | 300.9333 | 63.2 | 17.3333 | 1362 | 742 | 210
2012-10-28 | 12:57 | 13 | 300.95 | 63.2 | 17.3333 | 1359 | 744 | 216
2012-10-28 | 12:58 | 13 | 300.9667 | 63.2 | 17.3333 | 1359 | 741 | 222
2012-10-28 | 12:59 | 13 | 300.9833 | 62.85 | 17.1389 | 1359 | 741 | 207
2012-10-28 | 13:00 | 13 | 301 | 63.2 | 17.3333 | 1359 | 739 | 219
2012-10-28 | 13:01 | 13 | 301.0167 | 62.85 | 17.1389 | 1362 | 743 | 213
2012-10-28 | 13:02 | 13 | 301.0333 | 63.2 | 17.3333 | 1362 | 738 | 216
2012-10-28 | 13:03 | 13 | 301.05 | 62.85 | 17.1389 | 1359 | 735 | 216
2012-10-28 | 13:04 | 13 | 301.0667 | 62.5 | 16.9444 | 1362 | 737 | 210
2012-10-28 | 13:05 | 13 | 301.0833 | 63.2 | 17.3333 | 1362 | 738 | 216
2012-10-28 | 13:06 | 13 | 301.1 | 62.5 | 16.9444 | 1359 | 733 | 219
2012-10-28 | 13:07 | 13 | 301.1167 | 62.15 | 16.75 | 1359 | 741 | 216
2012-10-28 | 13:08 | 13 | 301.1333 | 62.85 | 17.1389 | 1359 | 742 | 213
2012-10-28 | 13:09 | 13 | 301.15 | 62.85 | 17.1389 | 1359 | 737 | 216
2012-10-28 | 13:10 | 13 | 301.1667 | 62.5 | 16.9444 | 1359 | 735 | 207
2012-10-28 | 13:11 | 13 | 301.1833 | 62.85 | 17.1389 | 1359 | 737 | 219
2012-10-28 | 13:12 | 13 | 301.2 | 62.85 | 17.1389 | 1359 | 739 | 213
2012-10-28 | 13:13 | 13 | 301.2167 | 62.5 | 16.9444 | 1359 | 734 | 216
2012-10-28 | 13:14 | 13 | 301.2333 | 62.85 | 17.1389 | 1362 | 735 | 219
2012-10-28 | 13:15 | 13 | 301.25 | 62.85 | 17.1389 | 1359 | 739 | 213
2012-10-28 | 13:16 | 13 | 301.2667 | 62.85 | 17.1389 | 1362 | 735 | 216
2012-10-28 | 13:17 | 13 | 301.2833 | 62.85 | 17.1389 | 1362 | 735 | 216
2012-10-28 | 13:18 | 13 | 301.3 | 62.85 | 17.1389 | 1359 | 737 | 210
2012-10-28 | 13:19 | 13 | 301.3167 | 63.2 | 17.3333 | 1357 | 737 | 210
2012-10-28 | 13:20 | 13 | 301.3333 | 62.85 | 17.1389 | 1349 | 739 | 210
2012-10-28 | 13:21 | 13 | 301.35 | 62.85 | 17.1389 | 1362 | 737 | 219
2012-10-28 | 13:22 | 13 | 301.3667 | 62.5 | 16.9444 | 1359 | 738 | 213
2012-10-28 | 13:23 | 13 | 301.3833 | 62.85 | 17.1389 | 1354 | 739 | 216
2012-10-28 | 13:24 | 13 | 301.4 | 62.85 | 17.1389 | 1359 | 741 | 213
2012-10-28 | 13:25 | 13 | 301.4167 | 62.85 | 17.1389 | 1351 | 734 | 213
2012-10-28 | 13:26 | 13 | 301.4333 | 63.2 | 17.3333 | 1362 | 739 | 207
2012-10-28 | 13:27 | 13 | 301.45 | 62.85 | 17.1389 | 1362 | 736 | 210
2012-10-28 | 13:28 | 13 | 301.4667 | 63.2 | 17.3333 | 1362 | 742 | 213
2012-10-28 | 13:29 | 13 | 301.4833 | 63.2 | 17.3333 | 1359 | 739 | 216
2012-10-28 | 13:30 | 13 | 301.5 | 62.5 | 16.9444 | 1362 | 737 | 213
2012-10-28 | 13:31 | 13 | 301.5167 | 62.85 | 17.1389 | 1362 | 733 | 204
2012-10-28 | 13:32 | 13 | 301.5333 | 62.85 | 17.1389 | 1359 | 742 | 207
2012-10-28 | 13:33 | 13 | 301.55 | 63.2 | 17.3333 | 1362 | 739 | 219
2012-10-28 | 13:34 | 13 | 301.5667 | 63.2 | 17.3333 | 1359 | 742 | 216
2012-10-28 | 13:35 | 13 | 301.5833 | 62.85 | 17.1389 | 1359 | 741 | 216
2012-10-28 | 13:36 | 13 | 301.6 | 63.2 | 17.3333 | 1357 | 737 | 210
2012-10-28 | 13:37 | 13 | 301.6167 | 62.85 | 17.1389 | 1362 | 735 | 225
2012-10-28 | 13:38 | 13 | 301.6333 | 62.85 | 17.1389 | 1362 | 737 | 216
2012-10-28 | 13:39 | 13 | 301.65 | 62.85 | 17.1389 | 1354 | 736 | 216
2012-10-28 | 13:40 | 13 | 301.6667 | 62.85 | 17.1389 | 1357 | 735 | 216
2012-10-28 | 13:41 | 13 | 301.6833 | 62.85 | 17.1389 | 1359 | 734 | 216
2012-10-28 | 13:42 | 13 | 301.7 | 63.2 | 17.3333 | 1357 | 737 | 207
2012-10-28 | 13:43 | 13 | 301.7167 | 62.85 | 17.1389 | 1359 | 736 | 216
2012-10-28 | 13:44 | 13 | 301.7333 | 62.5 | 16.9444 | 1359 | 735 | 204
2012-10-28 | 13:45 | 13 | 301.75 | 62.85 | 17.1389 | 1359 | 739 | 219
2012-10-28 | 13:46 | 13 | 301.7667 | 63.2 | 17.3333 | 1359 | 741 | 210
2012-10-28 | 13:47 | 13 | 301.7833 | 62.85 | 17.1389 | 1359 | 740 | 219
2012-10-28 | 13:48 | 13 | 301.8 | 63.2 | 17.3333 | 1359 | 738 | 213
2012-10-28 | 13:49 | 13 | 301.8167 | 63.2 | 17.3333 | 1362 | 741 | 216
2012-10-28 | 13:50 | 13 | 301.8333 | 63.2 | 17.3333 | 1359 | 739 | 210
2012-10-28 | 13:51 | 13 | 301.85 | 63.2 | 17.3333 | 1354 | 739 | 210
2012-10-28 | 13:52 | 13 | 301.8667 | 63.55 | 17.5278 | 1359 | 740 | 207
2012-10-28 | 13:53 | 13 | 301.8833 | 63.2 | 17.3333 | 1362 | 737 | 204
2012-10-28 | 13:54 | 13 | 301.9 | 62.85 | 17.1389 | 1357 | 732 | 204
2012-10-28 | 13:55 | 13 | 301.9167 | 63.2 | 17.3333 | 1359 | 734 | 207
2012-10-28 | 13:56 | 13 | 301.9333 | 63.2 | 17.3333 | 1359 | 742 | 213
2012-10-28 | 13:57 | 13 | 301.95 | 63.2 | 17.3333 | 1359 | 741 | 216
2012-10-28 | 13:58 | 13 | 301.9667 | 62.85 | 17.1389 | 1357 | 739 | 210
2012-10-28 | 13:59 | 13 | 301.9833 | 63.55 | 17.5278 | 1359 | 736 | 207
2012-10-28 | 14:00 | 13 | 302 | 63.55 | 17.5278 | 1359 | 736 | 210
2012-10-28 | 14:01 | 13 | 302.0167 | 63.55 | 17.5278 | 1359 | 742 | 207
2012-10-28 | 14:02 | 13 | 302.0333 | 63.55 | 17.5278 | 1359 | 738 | 207
2012-10-28 | 14:03 | 13 | 302.05 | 63.55 | 17.5278 | 1362 | 737 | 222
2012-10-28 | 14:04 | 13 | 302.0667 | 63.2 | 17.3333 | 1359 | 736 | 213
2012-10-28 | 14:05 | 13 | 302.0833 | 63.2 | 17.3333 | 1359 | 737 | 210
2012-10-28 | 14:06 | 13 | 302.1 | 63.2 | 17.3333 | 1359 | 743 | 207
2012-10-28 | 14:07 | 13 | 302.1167 | 63.9 | 17.7222 | 1359 | 736 | 210
2012-10-28 | 14:08 | 13 | 302.1333 | 63.2 | 17.3333 | 1359 | 741 | 213
2012-10-28 | 14:09 | 13 | 302.15 | 63.2 | 17.3333 | 1362 | 744 | 210
2012-10-28 | 14:10 | 13 | 302.1667 | 63.55 | 17.5278 | 1359 | 741 | 207
2012-10-28 | 14:11 | 13 | 302.1833 | 63.2 | 17.3333 | 1359 | 737 | 213
2012-10-28 | 14:12 | 13 | 302.2 | 63.55 | 17.5278 | 1362 | 738 | 213
2012-10-28 | 14:13 | 13 | 302.2167 | 62.85 | 17.1389 | 1362 | 734 | 213
2012-10-28 | 14:14 | 13 | 302.2333 | 62.85 | 17.1389 | 1359 | 738 | 207
2012-10-28 | 14:15 | 13 | 302.25 | 63.2 | 17.3333 | 1359 | 737 | 210
2012-10-28 | 14:16 | 13 | 302.2667 | 62.85 | 17.1389 | 1357 | 737 | 216
2012-10-28 | 14:17 | 13 | 302.2833 | 63.2 | 17.3333 | 1359 | 738 | 210
2012-10-28 | 14:18 | 13 | 302.3 | 63.2 | 17.3333 | 1359 | 740 | 213
2012-10-28 | 14:19 | 13 | 302.3167 | 63.2 | 17.3333 | 1362 | 740 | 216
2012-10-28 | 14:20 | 13 | 302.3333 | 63.2 | 17.3333 | 1359 | 738 | 204
2012-10-28 | 14:21 | 13 | 302.35 | 63.55 | 17.5278 | 1357 | 735 | 213
2012-10-28 | 14:22 | 13 | 302.3667 | 63.55 | 17.5278 | 1357 | 735 | 207
2012-10-28 | 14:23 | 13 | 302.3833 | 63.55 | 17.5278 | 1359 | 735 | 210
2012-10-28 | 14:24 | 13 | 302.4 | 63.2 | 17.3333 | 1359 | 737 | 207
2012-10-28 | 14:25 | 13 | 302.4167 | 63.55 | 17.5278 | 1359 | 736 | 216
2012-10-28 | 14:26 | 13 | 302.4333 | 62.85 | 17.1389 | 1359 | 740 | 207
2012-10-28 | 14:27 | 13 | 302.45 | 63.55 | 17.5278 | 1357 | 740 | 210
2012-10-28 | 14:28 | 13 | 302.4667 | 63.55 | 17.5278 | 1359 | 747 | 204
2012-10-28 | 14:29 | 13 | 302.4833 | 63.2 | 17.3333 | 1359 | 738 | 213
2012-10-28 | 14:30 | 13 | 302.5 | 63.55 | 17.5278 | 1359 | 740 | 210
2012-10-28 | 14:31 | 13 | 302.5167 | 63.55 | 17.5278 | 1359 | 740 | 213
2012-10-28 | 14:32 | 13 | 302.5333 | 63.55 | 17.5278 | 1359 | 736 | 204
2012-10-28 | 14:33 | 13 | 302.55 | 63.2 | 17.3333 | 1359 | 736 | 207
2012-10-28 | 14:34 | 13 | 302.5667 | 63.2 | 17.3333 | 1359 | 737 | 207
2012-10-28 | 14:35 | 13 | 302.5833 | 63.2 | 17.3333 | 1359 | 735 | 210
2012-10-28 | 14:36 | 13 | 302.6 | 63.2 | 17.3333 | 1359 | 738 | 213
2012-10-28 | 14:37 | 13 | 302.6167 | 63.55 | 17.5278 | 1357 | 735 | 210
2012-10-28 | 14:38 | 13 | 302.6333 | 63.9 | 17.7222 | 1359 | 736 | 207
2012-10-28 | 14:39 | 13 | 302.65 | 63.55 | 17.5278 | 1362 | 733 | 219
2012-10-28 | 14:40 | 13 | 302.6667 | 63.9 | 17.7222 | 1357 | 738 | 207
2012-10-28 | 14:41 | 13 | 302.6833 | 63.55 | 17.5278 | 1362 | 736 | 210
2012-10-28 | 14:42 | 13 | 302.7 | 63.55 | 17.5278 | 1359 | 739 | 207
2012-10-28 | 14:43 | 13 | 302.7167 | 63.55 | 17.5278 | 1359 | 735 | 204
2012-10-28 | 14:44 | 13 | 302.7333 | 62.85 | 17.1389 | 1359 | 737 | 219
2012-10-28 | 14:45 | 13 | 302.75 | 63.2 | 17.3333 | 1359 | 734 | 210
2012-10-28 | 14:46 | 13 | 302.7667 | 63.2 | 17.3333 | 1359 | 736 | 210
2012-10-28 | 14:47 | 13 | 302.7833 | 63.55 | 17.5278 | 1359 | 734 | 204
2012-10-28 | 14:48 | 13 | 302.8 | 63.2 | 17.3333 | 1357 | 741 | 210
2012-10-28 | 14:49 | 13 | 302.8167 | 63.55 | 17.5278 | 1359 | 735 | 213
2012-10-28 | 14:50 | 13 | 302.8333 | 63.55 | 17.5278 | 1359 | 735 | 213
2012-10-28 | 14:51 | 13 | 302.85 | 63.55 | 17.5278 | 1359 | 739 | 204
2012-10-28 | 14:52 | 13 | 302.8667 | 63.55 | 17.5278 | 1357 | 737 | 210
2012-10-28 | 14:53 | 13 | 302.8833 | 63.55 | 17.5278 | 1359 | 738 | 207
2012-10-28 | 14:54 | 13 | 302.9 | 63.2 | 17.3333 | 1362 | 735 | 216
2012-10-28 | 14:55 | 13 | 302.9167 | 63.2 | 17.3333 | 1359 | 740 | 213
2012-10-28 | 14:56 | 13 | 302.9333 | 63.55 | 17.5278 | 1359 | 739 | 207
2012-10-28 | 14:57 | 13 | 302.95 | 63.55 | 17.5278 | 1359 | 740 | 213
2012-10-28 | 14:58 | 13 | 302.9667 | 63.55 | 17.5278 | 1359 | 737 | 207
2012-10-28 | 14:59 | 13 | 302.9833 | 63.55 | 17.5278 | 1362 | 740 | 219
2012-10-28 | 15:00 | 13 | 303 | 63.2 | 17.3333 | 1357 | 740 | 210
2012-10-28 | 15:01 | 13 | 303.0167 | 63.55 | 17.5278 | 1359 | 736 | 207
2012-10-28 | 15:02 | 13 | 303.0333 | 63.2 | 17.3333 | 1362 | 738 | 204
2012-10-28 | 15:03 | 13 | 303.05 | 63.55 | 17.5278 | 1351 | 733 | 210
2012-10-28 | 15:04 | 13 | 303.0667 | 63.55 | 17.5278 | 1359 | 740 | 207
2012-10-28 | 15:05 | 13 | 303.0833 | 63.55 | 17.5278 | 1354 | 738 | 210
2012-10-28 | 15:06 | 13 | 303.1 | 63.55 | 17.5278 | 1359 | 737 | 216
2012-10-28 | 15:07 | 13 | 303.1167 | 62.5 | 16.9444 | 1359 | 737 | 210
2012-10-28 | 15:08 | 13 | 303.1333 | 63.55 | 17.5278 | 1359 | 737 | 213
2012-10-28 | 15:09 | 13 | 303.15 | 63.2 | 17.3333 | 1357 | 741 | 219
2012-10-28 | 15:10 | 13 | 303.1667 | 63.2 | 17.3333 | 1357 | 736 | 210
2012-10-28 | 15:11 | 13 | 303.1833 | 63.2 | 17.3333 | 1359 | 739 | 216
2012-10-28 | 15:12 | 13 | 303.2 | 63.55 | 17.5278 | 1359 | 740 | 219
2012-10-28 | 15:13 | 13 | 303.2167 | 63.2 | 17.3333 | 1359 | 737 | 207
2012-10-28 | 15:14 | 13 | 303.2333 | 63.55 | 17.5278 | 1362 | 740 | 213
2012-10-28 | 15:15 | 13 | 303.25 | 62.85 | 17.1389 | 1359 | 738 | 210
2012-10-28 | 15:16 | 13 | 303.2667 | 63.2 | 17.3333 | 1359 | 738 | 213
2012-10-28 | 15:17 | 13 | 303.2833 | 63.2 | 17.3333 | 1359 | 737 | 213
2012-10-28 | 15:18 | 13 | 303.3 | 63.2 | 17.3333 | 1362 | 744 | 210
2012-10-28 | 15:19 | 13 | 303.3167 | 63.55 | 17.5278 | 1359 | 737 | 216
2012-10-28 | 15:20 | 13 | 303.3333 | 63.55 | 17.5278 | 1354 | 739 | 210
2012-10-28 | 15:21 | 13 | 303.35 | 63.55 | 17.5278 | 1362 | 739 | 204
2012-10-28 | 15:22 | 13 | 303.3667 | 63.2 | 17.3333 | 1357 | 741 | 207
2012-10-28 | 15:23 | 13 | 303.3833 | 63.55 | 17.5278 | 1359 | 741 | 213
2012-10-28 | 15:24 | 13 | 303.4 | 63.9 | 17.7222 | 1359 | 734 | 207
2012-10-28 | 15:25 | 13 | 303.4167 | 63.55 | 17.5278 | 1359 | 737 | 213
2012-10-28 | 15:26 | 13 | 303.4333 | 63.2 | 17.3333 | 1359 | 737 | 216
2012-10-28 | 15:27 | 13 | 303.45 | 63.2 | 17.3333 | 1359 | 741 | 207
2012-10-28 | 15:28 | 13 | 303.4667 | 63.55 | 17.5278 | 1359 | 735 | 213
2012-10-28 | 15:29 | 13 | 303.4833 | 63.55 | 17.5278 | 1362 | 736 | 213
2012-10-28 | 15:30 | 13 | 303.5 | 63.55 | 17.5278 | 1357 | 741 | 213
2012-10-28 | 15:31 | 13 | 303.5167 | 63.9 | 17.7222 | 1359 | 742 | 210
2012-10-28 | 15:32 | 13 | 303.5333 | 63.55 | 17.5278 | 1359 | 735 | 210
2012-10-28 | 15:33 | 13 | 303.55 | 63.55 | 17.5278 | 1357 | 740 | 216
2012-10-28 | 15:34 | 13 | 303.5667 | 63.55 | 17.5278 | 1359 | 736 | 213
2012-10-28 | 15:35 | 13 | 303.5833 | 62.85 | 17.1389 | 1359 | 740 | 216
2012-10-28 | 15:36 | 13 | 303.6 | 63.2 | 17.3333 | 1359 | 738 | 207
2012-10-28 | 15:37 | 13 | 303.6167 | 63.55 | 17.5278 | 1359 | 732 | 216
2012-10-28 | 15:38 | 13 | 303.6333 | 62.85 | 17.1389 | 1359 | 740 | 210
2012-10-28 | 15:39 | 13 | 303.65 | 63.2 | 17.3333 | 1359 | 733 | 213
2012-10-28 | 15:40 | 13 | 303.6667 | 63.9 | 17.7222 | 1359 | 738 | 210
2012-10-28 | 15:41 | 13 | 303.6833 | 63.9 | 17.7222 | 1359 | 742 | 216
2012-10-28 | 15:42 | 13 | 303.7 | 62.85 | 17.1389 | 1359 | 735 | 210
2012-10-28 | 15:43 | 13 | 303.7167 | 63.9 | 17.7222 | 1359 | 742 | 210
2012-10-28 | 15:44 | 13 | 303.7333 | 63.55 | 17.5278 | 1362 | 735 | 210
2012-10-28 | 15:45 | 13 | 303.75 | 63.2 | 17.3333 | 1359 | 739 | 216
2012-10-28 | 15:46 | 13 | 303.7667 | 63.55 | 17.5278 | 1359 | 735 | 213
2012-10-28 | 15:47 | 13 | 303.7833 | 62.85 | 17.1389 | 1362 | 732 | 207
2012-10-28 | 15:48 | 13 | 303.8 | 63.2 | 17.3333 | 1359 | 739 | 213
2012-10-28 | 15:49 | 13 | 303.8167 | 63.55 | 17.5278 | 1357 | 739 | 207
2012-10-28 | 15:50 | 13 | 303.8333 | 63.55 | 17.5278 | 1359 | 740 | 210
2012-10-28 | 15:51 | 13 | 303.85 | 63.55 | 17.5278 | 1357 | 738 | 213
2012-10-28 | 15:52 | 13 | 303.8667 | 63.55 | 17.5278 | 1359 | 734 | 204
2012-10-28 | 15:53 | 13 | 303.8833 | 63.55 | 17.5278 | 1359 | 733 | 210
2012-10-28 | 15:54 | 13 | 303.9 | 63.9 | 17.7222 | 1359 | 735 | 213
2012-10-28 | 15:55 | 13 | 303.9167 | 63.55 | 17.5278 | 1359 | 737 | 210
2012-10-28 | 15:56 | 13 | 303.9333 | 63.55 | 17.5278 | 1359 | 739 | 204
2012-10-28 | 15:57 | 13 | 303.95 | 63.9 | 17.7222 | 1359 | 737 | 207
2012-10-28 | 15:58 | 13 | 303.9667 | 63.2 | 17.3333 | 1357 | 740 | 210
2012-10-28 | 15:59 | 13 | 303.9833 | 63.2 | 17.3333 | 1359 | 736 | 213
2012-10-28 | 16:00 | 13 | 304 | 63.55 | 17.5278 | 1359 | 741 | 207
2012-10-28 | 16:01 | 13 | 304.0167 | 63.55 | 17.5278 | 1359 | 734 | 213
2012-10-28 | 16:02 | 13 | 304.0333 | 63.2 | 17.3333 | 1359 | 740 | 207
2012-10-28 | 16:03 | 13 | 304.05 | 63.55 | 17.5278 | 1359 | 737 | 210
2012-10-28 | 16:04 | 13 | 304.0667 | 62.85 | 17.1389 | 1359 | 736 | 210
2012-10-28 | 16:05 | 13 | 304.0833 | 63.2 | 17.3333 | 1359 | 736 | 213
2012-10-28 | 16:06 | 13 | 304.1 | 63.55 | 17.5278 | 1357 | 745 | 219
2012-10-28 | 16:07 | 13 | 304.1167 | 63.55 | 17.5278 | 1359 | 734 | 210
2012-10-28 | 16:08 | 13 | 304.1333 | 63.2 | 17.3333 | 1362 | 738 | 216
2012-10-28 | 16:09 | 13 | 304.15 | 63.55 | 17.5278 | 1362 | 735 | 213
2012-10-28 | 16:10 | 13 | 304.1667 | 62.85 | 17.1389 | 1359 | 737 | 204
2012-10-28 | 16:11 | 13 | 304.1833 | 63.55 | 17.5278 | 1357 | 736 | 204
2012-10-28 | 16:12 | 13 | 304.2 | 63.55 | 17.5278 | 1359 | 738 | 213
2012-10-28 | 16:13 | 13 | 304.2167 | 63.55 | 17.5278 | 1359 | 739 | 210
2012-10-28 | 16:14 | 13 | 304.2333 | 63.55 | 17.5278 | 1359 | 740 | 201
2012-10-28 | 16:15 | 13 | 304.25 | 63.55 | 17.5278 | 1359 | 739 | 216
2012-10-28 | 16:16 | 13 | 304.2667 | 63.55 | 17.5278 | 1359 | 738 | 213
2012-10-28 | 16:17 | 13 | 304.2833 | 63.2 | 17.3333 | 1359 | 736 | 207
2012-10-28 | 16:18 | 13 | 304.3 | 63.55 | 17.5278 | 1357 | 740 | 219
2012-10-28 | 16:19 | 13 | 304.3167 | 63.55 | 17.5278 | 1362 | 734 | 207
2012-10-28 | 16:20 | 13 | 304.3333 | 63.55 | 17.5278 | 1357 | 744 | 210
2012-10-28 | 16:21 | 13 | 304.35 | 63.55 | 17.5278 | 1359 | 739 | 213
2012-10-28 | 16:22 | 13 | 304.3667 | 63.55 | 17.5278 | 1357 | 738 | 207
2012-10-28 | 16:23 | 13 | 304.3833 | 62.85 | 17.1389 | 1359 | 735 | 204
2012-10-28 | 16:24 | 13 | 304.4 | 63.55 | 17.5278 | 1359 | 742 | 213
2012-10-28 | 16:25 | 13 | 304.4167 | 63.2 | 17.3333 | 1357 | 744 | 207
2012-10-28 | 16:26 | 13 | 304.4333 | 63.2 | 17.3333 | 1359 | 738 | 201
2012-10-28 | 16:27 | 13 | 304.45 | 63.2 | 17.3333 | 1359 | 741 | 207
2012-10-28 | 16:28 | 13 | 304.4667 | 62.85 | 17.1389 | 1359 | 739 | 207
2012-10-28 | 16:29 | 13 | 304.4833 | 63.2 | 17.3333 | 1357 | 739 | 216
2012-10-28 | 16:30 | 13 | 304.5 | 63.55 | 17.5278 | 1359 | 742 | 216
2012-10-28 | 16:31 | 13 | 304.5167 | 63.2 | 17.3333 | 1359 | 735 | 207
2012-10-28 | 16:32 | 13 | 304.5333 | 63.2 | 17.3333 | 1359 | 734 | 216
2012-10-28 | 16:33 | 13 | 304.55 | 63.2 | 17.3333 | 1357 | 735 | 213
2012-10-28 | 16:34 | 13 | 304.5667 | 63.55 | 17.5278 | 1357 | 732 | 207
2012-10-28 | 16:35 | 13 | 304.5833 | 63.55 | 17.5278 | 1357 | 740 | 198
2012-10-28 | 16:36 | 13 | 304.6 | 63.55 | 17.5278 | 1359 | 739 | 213
2012-10-28 | 16:37 | 13 | 304.6167 | 63.2 | 17.3333 | 1359 | 742 | 213
2012-10-28 | 16:38 | 13 | 304.6333 | 63.55 | 17.5278 | 1359 | 741 | 207
2012-10-28 | 16:39 | 13 | 304.65 | 63.2 | 17.3333 | 1357 | 734 | 216
2012-10-28 | 16:40 | 13 | 304.6667 | 63.2 | 17.3333 | 1359 | 738 | 204
2012-10-28 | 16:41 | 13 | 304.6833 | 63.2 | 17.3333 | 1359 | 740 | 210
2012-10-28 | 16:42 | 13 | 304.7 | 62.85 | 17.1389 | 1357 | 740 | 207
2012-10-28 | 16:43 | 13 | 304.7167 | 62.85 | 17.1389 | 1359 | 738 | 216
2012-10-28 | 16:44 | 13 | 304.7333 | 63.55 | 17.5278 | 1359 | 743 | 207
2012-10-28 | 16:45 | 13 | 304.75 | 63.2 | 17.3333 | 1362 | 739 | 216
2012-10-28 | 16:46 | 13 | 304.7667 | 63.2 | 17.3333 | 1357 | 738 | 216
2012-10-28 | 16:47 | 13 | 304.7833 | 63.2 | 17.3333 | 1362 | 739 | 213
2012-10-28 | 16:48 | 13 | 304.8 | 63.2 | 17.3333 | 1359 | 737 | 216
2012-10-28 | 16:49 | 13 | 304.8167 | 63.2 | 17.3333 | 1359 | 740 | 216
2012-10-28 | 16:50 | 13 | 304.8333 | 63.2 | 17.3333 | 1359 | 737 | 216
2012-10-28 | 16:51 | 13 | 304.85 | 62.85 | 17.1389 | 1359 | 743 | 213
2012-10-28 | 16:52 | 13 | 304.8667 | 62.5 | 16.9444 | 1359 | 736 | 210
2012-10-28 | 16:53 | 13 | 304.8833 | 63.2 | 17.3333 | 1357 | 744 | 210
2012-10-28 | 16:54 | 13 | 304.9 | 63.2 | 17.3333 | 1359 | 735 | 207
2012-10-28 | 16:55 | 13 | 304.9167 | 62.85 | 17.1389 | 1357 | 737 | 204
2012-10-28 | 16:56 | 13 | 304.9333 | 63.2 | 17.3333 | 1359 | 737 | 213
2012-10-28 | 16:57 | 13 | 304.95 | 62.85 | 17.1389 | 1359 | 739 | 201
2012-10-28 | 16:58 | 13 | 304.9667 | 63.2 | 17.3333 | 1359 | 739 | 219
2012-10-28 | 16:59 | 13 | 304.9833 | 62.85 | 17.1389 | 1359 | 738 | 213
2012-10-28 | 17:00 | 13 | 305 | 63.2 | 17.3333 | 1357 | 737 | 213
2012-10-28 | 17:01 | 13 | 305.0167 | 62.85 | 17.1389 | 1359 | 738 | 216
2012-10-28 | 17:02 | 13 | 305.0333 | 63.2 | 17.3333 | 1359 | 736 | 210
2012-10-28 | 17:03 | 13 | 305.05 | 62.85 | 17.1389 | 1359 | 738 | 207
2012-10-28 | 17:04 | 13 | 305.0667 | 62.5 | 16.9444 | 1362 | 734 | 216
2012-10-28 | 17:05 | 13 | 305.0833 | 63.2 | 17.3333 | 1359 | 740 | 204
2012-10-28 | 17:06 | 13 | 305.1 | 62.85 | 17.1389 | 1359 | 741 | 219
2012-10-28 | 17:07 | 13 | 305.1167 | 63.2 | 17.3333 | 1354 | 738 | 204
2012-10-28 | 17:08 | 13 | 305.1333 | 62.5 | 16.9444 | 1359 | 743 | 216
2012-10-28 | 17:09 | 13 | 305.15 | 63.2 | 17.3333 | 1359 | 744 | 210
2012-10-28 | 17:10 | 13 | 305.1667 | 62.85 | 17.1389 | 1354 | 737 | 216
2012-10-28 | 17:11 | 13 | 305.1833 | 62.85 | 17.1389 | 1359 | 736 | 213
2012-10-28 | 17:12 | 13 | 305.2 | 62.85 | 17.1389 | 1359 | 735 | 204
2012-10-28 | 17:13 | 13 | 305.2167 | 63.2 | 17.3333 | 1359 | 737 | 210
2012-10-28 | 17:14 | 13 | 305.2333 | 62.85 | 17.1389 | 1357 | 737 | 207
2012-10-28 | 17:15 | 13 | 305.25 | 62.5 | 16.9444 | 1357 | 739 | 216
2012-10-28 | 17:16 | 13 | 305.2667 | 62.85 | 17.1389 | 1359 | 740 | 210
2012-10-28 | 17:17 | 13 | 305.2833 | 62.5 | 16.9444 | 1357 | 739 | 213
2012-10-28 | 17:18 | 13 | 305.3 | 63.2 | 17.3333 | 1357 | 738 | 213
2012-10-28 | 17:19 | 13 | 305.3167 | 63.2 | 17.3333 | 1359 | 739 | 213
2012-10-28 | 17:20 | 13 | 305.3333 | 63.2 | 17.3333 | 1359 | 737 | 204
2012-10-28 | 17:21 | 13 | 305.35 | 63.2 | 17.3333 | 1359 | 737 | 204
2012-10-28 | 17:22 | 13 | 305.3667 | 63.2 | 17.3333 | 1359 | 739 | 213
2012-10-28 | 17:23 | 13 | 305.3833 | 63.2 | 17.3333 | 1359 | 738 | 210
2012-10-28 | 17:24 | 13 | 305.4 | 62.85 | 17.1389 | 1359 | 735 | 210
2012-10-28 | 17:25 | 13 | 305.4167 | 62.85 | 17.1389 | 1359 | 736 | 210
2012-10-28 | 17:26 | 13 | 305.4333 | 63.2 | 17.3333 | 1354 | 737 | 204
2012-10-28 | 17:27 | 13 | 305.45 | 63.2 | 17.3333 | 1362 | 739 | 204
2012-10-28 | 17:28 | 13 | 305.4667 | 62.85 | 17.1389 | 1359 | 734 | 204
2012-10-28 | 17:29 | 13 | 305.4833 | 62.5 | 16.9444 | 1359 | 741 | 207
2012-10-28 | 17:30 | 13 | 305.5 | 62.85 | 17.1389 | 1359 | 740 | 207
2012-10-28 | 17:31 | 13 | 305.5167 | 62.5 | 16.9444 | 1359 | 738 | 213
2012-10-28 | 17:32 | 13 | 305.5333 | 62.85 | 17.1389 | 1357 | 742 | 201
2012-10-28 | 17:33 | 13 | 305.55 | 62.85 | 17.1389 | 1362 | 740 | 204
2012-10-28 | 17:34 | 13 | 305.5667 | 62.85 | 17.1389 | 1354 | 732 | 204
2012-10-28 | 17:35 | 13 | 305.5833 | 63.2 | 17.3333 | 1359 | 732 | 204
2012-10-28 | 17:36 | 13 | 305.6 | 63.2 | 17.3333 | 1359 | 733 | 207
2012-10-28 | 17:37 | 13 | 305.6167 | 62.85 | 17.1389 | 1359 | 736 | 207
2012-10-28 | 17:38 | 13 | 305.6333 | 62.15 | 16.75 | 1359 | 736 | 210
2012-10-28 | 17:39 | 13 | 305.65 | 62.5 | 16.9444 | 1359 | 740 | 207
2012-10-28 | 17:40 | 13 | 305.6667 | 62.5 | 16.9444 | 1357 | 739 | 207
2012-10-28 | 17:41 | 13 | 305.6833 | 62.5 | 16.9444 | 1359 | 736 | 213
2012-10-28 | 17:42 | 13 | 305.7 | 62.5 | 16.9444 | 1359 | 740 | 210
2012-10-28 | 17:43 | 13 | 305.7167 | 62.15 | 16.75 | 1357 | 739 | 201
2012-10-28 | 17:44 | 13 | 305.7333 | 62.5 | 16.9444 | 1357 | 737 | 204
2012-10-28 | 17:45 | 13 | 305.75 | 62.5 | 16.9444 | 1359 | 736 | 207
2012-10-28 | 17:46 | 13 | 305.7667 | 62.5 | 16.9444 | 1359 | 736 | 207
2012-10-28 | 17:47 | 13 | 305.7833 | 62.5 | 16.9444 | 1357 | 740 | 204
2012-10-28 | 17:48 | 13 | 305.8 | 62.15 | 16.75 | 1359 | 734 | 204
2012-10-28 | 17:49 | 13 | 305.8167 | 62.15 | 16.75 | 1359 | 737 | 207
2012-10-28 | 17:50 | 13 | 305.8333 | 62.5 | 16.9444 | 1359 | 734 | 213
2012-10-28 | 17:51 | 13 | 305.85 | 62.5 | 16.9444 | 1359 | 733 | 213
2012-10-28 | 17:52 | 13 | 305.8667 | 62.15 | 16.75 | 1357 | 738 | 204
2012-10-28 | 17:53 | 13 | 305.8833 | 62.5 | 16.9444 | 1359 | 731 | 219
2012-10-28 | 17:54 | 13 | 305.9 | 61.82 | 16.5667 | 1359 | 738 | 213
2012-10-28 | 17:55 | 13 | 305.9167 | 62.15 | 16.75 | 1359 | 739 | 216
2012-10-28 | 17:56 | 13 | 305.9333 | 62.5 | 16.9444 | 1362 | 743 | 210
2012-10-28 | 17:57 | 13 | 305.95 | 62.15 | 16.75 | 1362 | 741 | 213
2012-10-28 | 17:58 | 13 | 305.9667 | 62.15 | 16.75 | 1362 | 737 | 213
2012-10-28 | 17:59 | 13 | 305.9833 | 61.82 | 16.5667 | 1359 | 739 | 216
2012-10-28 | 18:00 | 13 | 306 | 62.5 | 16.9444 | 1359 | 736 | 207
2012-10-28 | 18:01 | 13 | 306.0167 | 61.82 | 16.5667 | 1359 | 734 | 204
2012-10-28 | 18:02 | 13 | 306.0333 | 62.5 | 16.9444 | 1362 | 741 | 213
2012-10-28 | 18:03 | 13 | 306.05 | 62.5 | 16.9444 | 1357 | 734 | 210
2012-10-28 | 18:04 | 13 | 306.0667 | 62.15 | 16.75 | 1359 | 736 | 207
2012-10-28 | 18:05 | 13 | 306.0833 | 62.15 | 16.75 | 1359 | 739 | 204
2012-10-28 | 18:06 | 13 | 306.1 | 61.82 | 16.5667 | 1359 | 736 | 210
2012-10-28 | 18:07 | 13 | 306.1167 | 61.47 | 16.3722 | 1359 | 737 | 207
2012-10-28 | 18:08 | 13 | 306.1333 | 61.82 | 16.5667 | 1359 | 734 | 213
2012-10-28 | 18:09 | 13 | 306.15 | 61.82 | 16.5667 | 1357 | 736 | 201
2012-10-28 | 18:10 | 13 | 306.1667 | 62.15 | 16.75 | 1359 | 736 | 201
2012-10-28 | 18:11 | 13 | 306.1833 | 62.15 | 16.75 | 1359 | 738 | 210
2012-10-28 | 18:12 | 13 | 306.2 | 61.82 | 16.5667 | 1359 | 736 | 201
2012-10-28 | 18:13 | 13 | 306.2167 | 61.82 | 16.5667 | 1359 | 732 | 201
2012-10-28 | 18:14 | 13 | 306.2333 | 62.15 | 16.75 | 1359 | 736 | 207
2012-10-28 | 18:15 | 13 | 306.25 | 62.15 | 16.75 | 1357 | 735 | 201
2012-10-28 | 18:16 | 13 | 306.2667 | 62.15 | 16.75 | 1359 | 740 | 216
2012-10-28 | 18:17 | 13 | 306.2833 | 62.5 | 16.9444 | 1359 | 740 | 204
2012-10-28 | 18:18 | 13 | 306.3 | 61.47 | 16.3722 | 1359 | 733 | 213
2012-10-28 | 18:19 | 13 | 306.3167 | 62.15 | 16.75 | 1359 | 743 | 210
2012-10-28 | 18:20 | 13 | 306.3333 | 61.82 | 16.5667 | 1359 | 737 | 207
2012-10-28 | 18:21 | 13 | 306.35 | 61.82 | 16.5667 | 1359 | 731 | 213
2012-10-28 | 18:22 | 13 | 306.3667 | 62.15 | 16.75 | 1359 | 733 | 204
2012-10-28 | 18:23 | 13 | 306.3833 | 61.82 | 16.5667 | 1359 | 742 | 204
2012-10-28 | 18:24 | 13 | 306.4 | 62.15 | 16.75 | 1359 | 741 | 210
2012-10-28 | 18:25 | 13 | 306.4167 | 61.82 | 16.5667 | 1359 | 734 | 198
2012-10-28 | 18:26 | 13 | 306.4333 | 62.15 | 16.75 | 1359 | 737 | 207
2012-10-28 | 18:27 | 13 | 306.45 | 62.15 | 16.75 | 1359 | 738 | 204
2012-10-28 | 18:28 | 13 | 306.4667 | 61.82 | 16.5667 | 1362 | 731 | 207
2012-10-28 | 18:29 | 13 | 306.4833 | 61.82 | 16.5667 | 1362 | 738 | 210
2012-10-28 | 18:30 | 13 | 306.5 | 61.82 | 16.5667 | 1357 | 738 | 207
2012-10-28 | 18:31 | 13 | 306.5167 | 61.82 | 16.5667 | 1359 | 737 | 207
2012-10-28 | 18:32 | 13 | 306.5333 | 62.15 | 16.75 | 1357 | 736 | 210
2012-10-28 | 18:33 | 13 | 306.55 | 62.15 | 16.75 | 1357 | 738 | 207
2012-10-28 | 18:34 | 13 | 306.5667 | 62.15 | 16.75 | 1362 | 737 | 204
2012-10-28 | 18:35 | 13 | 306.5833 | 61.82 | 16.5667 | 1362 | 737 | 213
2012-10-28 | 18:36 | 13 | 306.6 | 62.5 | 16.9444 | 1359 | 737 | 210
2012-10-28 | 18:37 | 13 | 306.6167 | 62.15 | 16.75 | 1357 | 733 | 210
2012-10-28 | 18:38 | 13 | 306.6333 | 61.82 | 16.5667 | 1362 | 736 | 213
2012-10-28 | 18:39 | 13 | 306.65 | 62.15 | 16.75 | 1359 | 738 | 216
2012-10-28 | 18:40 | 13 | 306.6667 | 62.15 | 16.75 | 1359 | 736 | 210
2012-10-28 | 18:41 | 13 | 306.6833 | 62.15 | 16.75 | 1359 | 734 | 204
2012-10-28 | 18:42 | 13 | 306.7 | 62.15 | 16.75 | 1362 | 731 | 213
2012-10-28 | 18:43 | 13 | 306.7167 | 62.15 | 16.75 | 1357 | 736 | 204
2012-10-28 | 18:44 | 13 | 306.7333 | 61.82 | 16.5667 | 1359 | 733 | 213
2012-10-28 | 18:45 | 13 | 306.75 | 62.15 | 16.75 | 1362 | 737 | 210
2012-10-28 | 18:46 | 13 | 306.7667 | 62.15 | 16.75 | 1362 | 734 | 198
2012-10-28 | 18:47 | 13 | 306.7833 | 61.47 | 16.3722 | 1359 | 739 | 204
2012-10-28 | 18:48 | 13 | 306.8 | 62.15 | 16.75 | 1362 | 738 | 207
2012-10-28 | 18:49 | 13 | 306.8167 | 62.15 | 16.75 | 1357 | 735 | 210
2012-10-28 | 18:50 | 13 | 306.8333 | 61.82 | 16.5667 | 1351 | 732 | 195
2012-10-28 | 18:51 | 13 | 306.85 | 61.82 | 16.5667 | 1359 | 738 | 210
2012-10-28 | 18:52 | 13 | 306.8667 | 61.47 | 16.3722 | 1359 | 740 | 216
2012-10-28 | 18:53 | 13 | 306.8833 | 62.15 | 16.75 | 1357 | 732 | 201
2012-10-28 | 18:54 | 13 | 306.9 | 61.47 | 16.3722 | 1359 | 735 | 207
2012-10-28 | 18:55 | 13 | 306.9167 | 61.82 | 16.5667 | 1359 | 736 | 204
2012-10-28 | 18:56 | 13 | 306.9333 | 62.15 | 16.75 | 1359 | 735 | 207
2012-10-28 | 18:57 | 13 | 306.95 | 61.82 | 16.5667 | 1359 | 737 | 207
2012-10-28 | 18:58 | 13 | 306.9667 | 61.82 | 16.5667 | 1359 | 738 | 216
2012-10-28 | 18:59 | 13 | 306.9833 | 62.15 | 16.75 | 1359 | 733 | 204
2012-10-28 | 19:00 | 13 | 307 | 61.82 | 16.5667 | 1362 | 736 | 207
2012-10-28 | 19:01 | 13 | 307.0167 | 61.47 | 16.3722 | 1359 | 740 | 204
2012-10-28 | 19:02 | 13 | 307.0333 | 61.82 | 16.5667 | 1359 | 731 | 207
2012-10-28 | 19:03 | 13 | 307.05 | 62.15 | 16.75 | 1359 | 734 | 210
2012-10-28 | 19:04 | 13 | 307.0667 | 61.47 | 16.3722 | 1362 | 738 | 207
2012-10-28 | 19:05 | 13 | 307.0833 | 62.15 | 16.75 | 1359 | 732 | 216
2012-10-28 | 19:06 | 13 | 307.1 | 61.82 | 16.5667 | 1359 | 735 | 210
2012-10-28 | 19:07 | 13 | 307.1167 | 61.47 | 16.3722 | 1357 | 737 | 210
2012-10-28 | 19:08 | 13 | 307.1333 | 61.82 | 16.5667 | 1359 | 737 | 207
2012-10-28 | 19:09 | 13 | 307.15 | 61.82 | 16.5667 | 1359 | 732 | 204
2012-10-28 | 19:10 | 13 | 307.1667 | 62.15 | 16.75 | 1357 | 736 | 207
2012-10-28 | 19:11 | 13 | 307.1833 | 61.82 | 16.5667 | 1362 | 735 | 210
2012-10-28 | 19:12 | 13 | 307.2 | 62.15 | 16.75 | 1359 | 772 | 213
2012-10-28 | 19:13 | 13 | 307.2167 | 61.82 | 16.5667 | 1359 | 760 | 207
2012-10-28 | 19:14 | 13 | 307.2333 | 61.82 | 16.5667 | 1362 | 744 | 216
2012-10-28 | 19:15 | 13 | 307.25 | 61.82 | 16.5667 | 1362 | 718 | 207
2012-10-28 | 19:16 | 13 | 307.2667 | 61.47 | 16.3722 | 1359 | 717 | 210
2012-10-28 | 19:17 | 13 | 307.2833 | 61.82 | 16.5667 | 1357 | 742 | 204
2012-10-28 | 19:18 | 13 | 307.3 | 61.82 | 16.5667 | 1357 | 751 | 207
2012-10-28 | 19:19 | 13 | 307.3167 | 62.15 | 16.75 | 1357 | 711 | 207
2012-10-28 | 19:20 | 13 | 307.3333 | 61.82 | 16.5667 | 1357 | 750 | 201
2012-10-28 | 19:21 | 13 | 307.35 | 61.82 | 16.5667 | 1359 | 743 | 210
2012-10-28 | 19:22 | 13 | 307.3667 | 61.82 | 16.5667 | 1359 | 744 | 204
2012-10-28 | 19:23 | 13 | 307.3833 | 62.15 | 16.75 | 1357 | 756 | 213
2012-10-28 | 19:24 | 13 | 307.4 | 61.82 | 16.5667 | 1359 | 749 | 213
2012-10-28 | 19:25 | 13 | 307.4167 | 61.82 | 16.5667 | 1359 | 749 | 204
2012-10-28 | 19:26 | 13 | 307.4333 | 62.15 | 16.75 | 1362 | 747 | 210
2012-10-28 | 19:27 | 13 | 307.45 | 62.15 | 16.75 | 1359 | 755 | 207
2012-10-28 | 19:28 | 13 | 307.4667 | 61.82 | 16.5667 | 1359 | 719 | 216
2012-10-28 | 19:29 | 13 | 307.4833 | 61.82 | 16.5667 | 1359 | 752 | 204
2012-10-28 | 19:30 | 13 | 307.5 | 61.82 | 16.5667 | 1362 | 750 | 210
2012-10-28 | 19:31 | 13 | 307.5167 | 61.82 | 16.5667 | 1359 | 747 | 207
2012-10-28 | 19:32 | 13 | 307.5333 | 61.47 | 16.3722 | 1362 | 727 | 207
2012-10-28 | 19:33 | 13 | 307.55 | 61.82 | 16.5667 | 1359 | 779 | 210
2012-10-28 | 19:34 | 13 | 307.5667 | 61.82 | 16.5667 | 1362 | 794 | 204
2012-10-28 | 19:35 | 13 | 307.5833 | 61.82 | 16.5667 | 1357 | 789 | 210
2012-10-28 | 19:36 | 13 | 307.6 | 62.15 | 16.75 | 1362 | 799 | 204
2012-10-28 | 19:37 | 13 | 307.6167 | 61.47 | 16.3722 | 1354 | 788 | 207
2012-10-28 | 19:38 | 13 | 307.6333 | 62.5 | 16.9444 | 1359 | 782 | 204
2012-10-28 | 19:39 | 13 | 307.65 | 62.15 | 16.75 | 1359 | 776 | 207
2012-10-28 | 19:40 | 13 | 307.6667 | 61.47 | 16.3722 | 1359 | 767 | 210
2012-10-28 | 19:41 | 13 | 307.6833 | 61.82 | 16.5667 | 1359 | 781 | 204
2012-10-28 | 19:42 | 13 | 307.7 | 62.15 | 16.75 | 1362 | 765 | 201
2012-10-28 | 19:43 | 13 | 307.7167 | 61.82 | 16.5667 | 1359 | 817 | 210
2012-10-28 | 19:44 | 13 | 307.7333 | 61.82 | 16.5667 | 1359 | 811 | 207
2012-10-28 | 19:45 | 13 | 307.75 | 62.15 | 16.75 | 1362 | 805 | 210
2012-10-28 | 19:46 | 13 | 307.7667 | 61.82 | 16.5667 | 1357 | 785 | 213
2012-10-28 | 19:47 | 13 | 307.7833 | 62.15 | 16.75 | 1362 | 827 | 216
2012-10-28 | 19:48 | 13 | 307.8 | 62.15 | 16.75 | 1359 | 813 | 213
2012-10-28 | 19:49 | 13 | 307.8167 | 62.15 | 16.75 | 1351 | 797 | 207
2012-10-28 | 19:50 | 13 | 307.8333 | 61.82 | 16.5667 | 1354 | 827 | 204
2012-10-28 | 19:51 | 13 | 307.85 | 62.15 | 16.75 | 1362 | 769 | 210
2012-10-28 | 19:52 | 13 | 307.8667 | 61.47 | 16.3722 | 1359 | 770 | 201
2012-10-28 | 19:53 | 13 | 307.8833 | 62.15 | 16.75 | 1362 | 752 | 210
2012-10-28 | 19:54 | 13 | 307.9 | 62.15 | 16.75 | 1357 | 755 | 213
2012-10-28 | 19:55 | 13 | 307.9167 | 62.15 | 16.75 | 1359 | 737 | 210
2012-10-28 | 19:56 | 13 | 307.9333 | 62.15 | 16.75 | 1357 | 761 | 204
2012-10-28 | 19:57 | 13 | 307.95 | 61.82 | 16.5667 | 1359 | 809 | 213
2012-10-28 | 19:58 | 13 | 307.9667 | 62.15 | 16.75 | 1362 | 774 | 210
2012-10-28 | 19:59 | 13 | 307.9833 | 62.15 | 16.75 | 1359 | 797 | 210
2012-10-28 | 20:00 | 13 | 308 | 62.15 | 16.75 | 1362 | 798 | 216
2012-10-28 | 20:01 | 13 | 308.0167 | 62.15 | 16.75 | 1357 | 750 | 210
2012-10-28 | 20:02 | 13 | 308.0333 | 62.15 | 16.75 | 1362 | 772 | 216
2012-10-28 | 20:03 | 13 | 308.05 | 61.82 | 16.5667 | 1359 | 766 | 210
2012-10-28 | 20:04 | 13 | 308.0667 | 62.5 | 16.9444 | 1359 | 770 | 204
2012-10-28 | 20:05 | 13 | 308.0833 | 61.82 | 16.5667 | 1357 | 801 | 201
2012-10-28 | 20:06 | 13 | 308.1 | 61.47 | 16.3722 | 1359 | 774 | 210
2012-10-28 | 20:07 | 13 | 308.1167 | 62.15 | 16.75 | 1359 | 814 | 207
2012-10-28 | 20:08 | 13 | 308.1333 | 62.15 | 16.75 | 1359 | 754 | 213
2012-10-28 | 20:09 | 13 | 308.15 | 61.47 | 16.3722 | 1359 | 756 | 204
2012-10-28 | 20:10 | 13 | 308.1667 | 61.82 | 16.5667 | 1359 | 747 | 204
2012-10-28 | 20:11 | 13 | 308.1833 | 62.15 | 16.75 | 1362 | 810 | 207
2012-10-28 | 20:12 | 13 | 308.2 | 62.15 | 16.75 | 1362 | 752 | 210
2012-10-28 | 20:13 | 13 | 308.2167 | 62.15 | 16.75 | 1357 | 770 | 207
2012-10-28 | 20:14 | 13 | 308.2333 | 62.5 | 16.9444 | 1362 | 754 | 213
2012-10-28 | 20:15 | 13 | 308.25 | 62.5 | 16.9444 | 1359 | 761 | 204
2012-10-28 | 20:16 | 13 | 308.2667 | 62.15 | 16.75 | 1357 | 779 | 216
2012-10-28 | 20:17 | 13 | 308.2833 | 62.5 | 16.9444 | 1359 | 757 | 210
2012-10-28 | 20:18 | 13 | 308.3 | 62.15 | 16.75 | 1362 | 755 | 210
2012-10-28 | 20:19 | 13 | 308.3167 | 62.15 | 16.75 | 1364 | 751 | 204
2012-10-28 | 20:20 | 13 | 308.3333 | 62.15 | 16.75 | 1359 | 759 | 207
2012-10-28 | 20:21 | 13 | 308.35 | 62.15 | 16.75 | 1357 | 764 | 210
2012-10-28 | 20:22 | 13 | 308.3667 | 62.15 | 16.75 | 1359 | 777 | 210
2012-10-28 | 20:23 | 13 | 308.3833 | 62.5 | 16.9444 | 1359 | 791 | 204
2012-10-28 | 20:24 | 13 | 308.4 | 62.15 | 16.75 | 1362 | 786 | 210
2012-10-28 | 20:25 | 13 | 308.4167 | 62.15 | 16.75 | 1359 | 787 | 210
2012-10-28 | 20:26 | 13 | 308.4333 | 62.5 | 16.9444 | 1359 | 793 | 216
2012-10-28 | 20:27 | 13 | 308.45 | 62.15 | 16.75 | 1359 | 803 | 201
2012-10-28 | 20:28 | 13 | 308.4667 | 62.15 | 16.75 | 1362 | 782 | 210
2012-10-28 | 20:29 | 13 | 308.4833 | 62.5 | 16.9444 | 1359 | 777 | 216
2012-10-28 | 20:30 | 13 | 308.5 | 61.82 | 16.5667 | 1362 | 791 | 210
2012-10-28 | 20:31 | 13 | 308.5167 | 62.15 | 16.75 | 1357 | 801 | 207
2012-10-28 | 20:32 | 13 | 308.5333 | 62.15 | 16.75 | 1359 | 799 | 204
2012-10-28 | 20:33 | 13 | 308.55 | 62.5 | 16.9444 | 1359 | 771 | 213
2012-10-28 | 20:34 | 13 | 308.5667 | 62.15 | 16.75 | 1357 | 790 | 201
2012-10-28 | 20:35 | 13 | 308.5833 | 61.82 | 16.5667 | 1359 | 781 | 207
2012-10-28 | 20:36 | 13 | 308.6 | 62.5 | 16.9444 | 1357 | 774 | 204
2012-10-28 | 20:37 | 13 | 308.6167 | 62.15 | 16.75 | 1359 | 787 | 207
2012-10-28 | 20:38 | 13 | 308.6333 | 62.15 | 16.75 | 1362 | 788 | 207
2012-10-28 | 20:39 | 13 | 308.65 | 62.5 | 16.9444 | 1362 | 791 | 210
2012-10-28 | 20:40 | 13 | 308.6667 | 61.47 | 16.3722 | 1362 | 776 | 201
2012-10-28 | 20:41 | 13 | 308.6833 | 61.82 | 16.5667 | 1359 | 779 | 207
2012-10-28 | 20:42 | 13 | 308.7 | 62.15 | 16.75 | 1359 | 785 | 207
2012-10-28 | 20:43 | 13 | 308.7167 | 62.15 | 16.75 | 1359 | 785 | 201
2012-10-28 | 20:44 | 13 | 308.7333 | 62.5 | 16.9444 | 1359 | 784 | 210
2012-10-28 | 20:45 | 13 | 308.75 | 62.15 | 16.75 | 1359 | 799 | 207
2012-10-28 | 20:46 | 13 | 308.7667 | 62.5 | 16.9444 | 1354 | 794 | 213
2012-10-28 | 20:47 | 13 | 308.7833 | 62.5 | 16.9444 | 1359 | 794 | 213
2012-10-28 | 20:48 | 13 | 308.8 | 62.5 | 16.9444 | 1357 | 791 | 207
2012-10-28 | 20:49 | 13 | 308.8167 | 62.15 | 16.75 | 1359 | 792 | 207
2012-10-28 | 20:50 | 13 | 308.8333 | 62.5 | 16.9444 | 1357 | 802 | 219
2012-10-28 | 20:51 | 13 | 308.85 | 62.5 | 16.9444 | 1359 | 797 | 207
2012-10-28 | 20:52 | 13 | 308.8667 | 62.15 | 16.75 | 1359 | 793 | 204
2012-10-28 | 20:53 | 13 | 308.8833 | 62.5 | 16.9444 | 1362 | 797 | 207
2012-10-28 | 20:54 | 13 | 308.9 | 62.15 | 16.75 | 1359 | 794 | 216
2012-10-28 | 20:55 | 13 | 308.9167 | 62.5 | 16.9444 | 1362 | 793 | 204
2012-10-28 | 20:56 | 13 | 308.9333 | 62.5 | 16.9444 | 1359 | 797 | 204
2012-10-28 | 20:57 | 13 | 308.95 | 61.82 | 16.5667 | 1359 | 792 | 213
2012-10-28 | 20:58 | 13 | 308.9667 | 62.15 | 16.75 | 1359 | 800 | 213
2012-10-28 | 20:59 | 13 | 308.9833 | 62.5 | 16.9444 | 1364 | 797 | 210
2012-10-28 | 21:00 | 13 | 309 | 62.5 | 16.9444 | 1357 | 800 | 213
2012-10-28 | 21:01 | 13 | 309.0167 | 62.5 | 16.9444 | 1362 | 790 | 204
2012-10-28 | 21:02 | 13 | 309.0333 | 62.5 | 16.9444 | 1359 | 781 | 216
2012-10-28 | 21:03 | 13 | 309.05 | 62.5 | 16.9444 | 1362 | 789 | 207
2012-10-28 | 21:04 | 13 | 309.0667 | 62.5 | 16.9444 | 1359 | 775 | 216
2012-10-28 | 21:05 | 13 | 309.0833 | 61.82 | 16.5667 | 1359 | 787 | 216
2012-10-28 | 21:06 | 13 | 309.1 | 61.82 | 16.5667 | 1359 | 798 | 216
2012-10-28 | 21:07 | 13 | 309.1167 | 62.5 | 16.9444 | 1359 | 766 | 213
2012-10-28 | 21:08 | 13 | 309.1333 | 62.5 | 16.9444 | 1357 | 768 | 207
2012-10-28 | 21:09 | 13 | 309.15 | 61.82 | 16.5667 | 1357 | 782 | 210
2012-10-28 | 21:10 | 13 | 309.1667 | 62.5 | 16.9444 | 1359 | 782 | 213
2012-10-28 | 21:11 | 13 | 309.1833 | 62.15 | 16.75 | 1362 | 783 | 210
2012-10-28 | 21:12 | 13 | 309.2 | 61.82 | 16.5667 | 1362 | 777 | 210
2012-10-28 | 21:13 | 13 | 309.2167 | 62.15 | 16.75 | 1359 | 782 | 204
2012-10-28 | 21:14 | 13 | 309.2333 | 61.82 | 16.5667 | 1362 | 769 | 216
2012-10-28 | 21:15 | 13 | 309.25 | 62.5 | 16.9444 | 1362 | 774 | 204
2012-10-28 | 21:16 | 13 | 309.2667 | 62.15 | 16.75 | 1359 | 804 | 213
2012-10-28 | 21:17 | 13 | 309.2833 | 61.82 | 16.5667 | 1359 | 793 | 207
2012-10-28 | 21:18 | 13 | 309.3 | 62.5 | 16.9444 | 1359 | 787 | 216
2012-10-28 | 21:19 | 13 | 309.3167 | 62.5 | 16.9444 | 1357 | 770 | 216
2012-10-28 | 21:20 | 13 | 309.3333 | 62.5 | 16.9444 | 1359 | 789 | 207
2012-10-28 | 21:21 | 13 | 309.35 | 62.15 | 16.75 | 1359 | 770 | 204
2012-10-28 | 21:22 | 13 | 309.3667 | 62.85 | 17.1389 | 1359 | 772 | 210
2012-10-28 | 21:23 | 13 | 309.3833 | 62.5 | 16.9444 | 1357 | 770 | 204
2012-10-28 | 21:24 | 13 | 309.4 | 62.15 | 16.75 | 1359 | 777 | 210
2012-10-28 | 21:25 | 13 | 309.4167 | 62.5 | 16.9444 | 1359 | 766 | 204
2012-10-28 | 21:26 | 13 | 309.4333 | 62.5 | 16.9444 | 1359 | 781 | 207
2012-10-28 | 21:27 | 13 | 309.45 | 62.5 | 16.9444 | 1359 | 771 | 201
2012-10-28 | 21:28 | 13 | 309.4667 | 62.5 | 16.9444 | 1362 | 776 | 210
2012-10-28 | 21:29 | 13 | 309.4833 | 62.5 | 16.9444 | 1359 | 789 | 210
2012-10-28 | 21:30 | 13 | 309.5 | 62.5 | 16.9444 | 1357 | 776 | 201
2012-10-28 | 21:31 | 13 | 309.5167 | 62.5 | 16.9444 | 1359 | 775 | 210
2012-10-28 | 21:32 | 13 | 309.5333 | 62.5 | 16.9444 | 1359 | 773 | 210
2012-10-28 | 21:33 | 13 | 309.55 | 61.82 | 16.5667 | 1357 | 774 | 204
2012-10-28 | 21:34 | 13 | 309.5667 | 62.5 | 16.9444 | 1362 | 788 | 216
2012-10-28 | 21:35 | 13 | 309.5833 | 62.85 | 17.1389 | 1359 | 780 | 216
2012-10-28 | 21:36 | 13 | 309.6 | 62.5 | 16.9444 | 1359 | 790 | 207
2012-10-28 | 21:37 | 13 | 309.6167 | 62.5 | 16.9444 | 1359 | 765 | 210
2012-10-28 | 21:38 | 13 | 309.6333 | 62.15 | 16.75 | 1359 | 775 | 207
2012-10-28 | 21:39 | 13 | 309.65 | 62.15 | 16.75 | 1359 | 774 | 207
2012-10-28 | 21:40 | 13 | 309.6667 | 62.5 | 16.9444 | 1359 | 786 | 210
2012-10-28 | 21:41 | 13 | 309.6833 | 62.5 | 16.9444 | 1357 | 779 | 207
2012-10-28 | 21:42 | 13 | 309.7 | 62.5 | 16.9444 | 1357 | 773 | 216
2012-10-28 | 21:43 | 13 | 309.7167 | 62.15 | 16.75 | 1359 | 766 | 204
2012-10-28 | 21:44 | 13 | 309.7333 | 62.5 | 16.9444 | 1362 | 781 | 216
2012-10-28 | 21:45 | 13 | 309.75 | 62.15 | 16.75 | 1359 | 760 | 207
2012-10-28 | 21:46 | 13 | 309.7667 | 62.15 | 16.75 | 1359 | 754 | 207
2012-10-28 | 21:47 | 13 | 309.7833 | 62.5 | 16.9444 | 1359 | 745 | 213
2012-10-28 | 21:48 | 13 | 309.8 | 62.5 | 16.9444 | 1359 | 782 | 216
2012-10-28 | 21:49 | 13 | 309.8167 | 62.5 | 16.9444 | 1362 | 780 | 210
2012-10-28 | 21:50 | 13 | 309.8333 | 62.5 | 16.9444 | 1362 | 771 | 207
2012-10-28 | 21:51 | 13 | 309.85 | 62.5 | 16.9444 | 1359 | 789 | 207
2012-10-28 | 21:52 | 13 | 309.8667 | 62.5 | 16.9444 | 1362 | 783 | 216
2012-10-28 | 21:53 | 13 | 309.8833 | 62.85 | 17.1389 | 1359 | 779 | 216
2012-10-28 | 21:54 | 13 | 309.9 | 62.5 | 16.9444 | 1362 | 769 | 210
2012-10-28 | 21:55 | 13 | 309.9167 | 62.15 | 16.75 | 1357 | 785 | 210
2012-10-28 | 21:56 | 13 | 309.9333 | 62.5 | 16.9444 | 1359 | 772 | 213
2012-10-28 | 21:57 | 13 | 309.95 | 62.85 | 17.1389 | 1359 | 748 | 207
2012-10-28 | 21:58 | 13 | 309.9667 | 62.85 | 17.1389 | 1359 | 777 | 219
2012-10-28 | 21:59 | 13 | 309.9833 | 62.5 | 16.9444 | 1359 | 774 | 213
2012-10-28 | 22:00 | 13 | 310 | 62.5 | 16.9444 | 1357 | 773 | 213
2012-10-28 | 22:01 | 13 | 310.0167 | 62.5 | 16.9444 | 1354 | 780 | 210
2012-10-28 | 22:02 | 13 | 310.0333 | 62.5 | 16.9444 | 1359 | 763 | 210
2012-10-28 | 22:03 | 13 | 310.05 | 62.15 | 16.75 | 1362 | 777 | 210
2012-10-28 | 22:04 | 13 | 310.0667 | 62.85 | 17.1389 | 1359 | 764 | 222
2012-10-28 | 22:05 | 13 | 310.0833 | 62.85 | 17.1389 | 1357 | 765 | 210
2012-10-28 | 22:06 | 13 | 310.1 | 62.15 | 16.75 | 1359 | 785 | 210
2012-10-28 | 22:07 | 13 | 310.1167 | 62.5 | 16.9444 | 1357 | 777 | 216
2012-10-28 | 22:08 | 13 | 310.1333 | 62.15 | 16.75 | 1362 | 773 | 222
2012-10-28 | 22:09 | 13 | 310.15 | 62.5 | 16.9444 | 1362 | 778 | 210
2012-10-28 | 22:10 | 13 | 310.1667 | 62.15 | 16.75 | 1357 | 764 | 204
2012-10-28 | 22:11 | 13 | 310.1833 | 62.85 | 17.1389 | 1359 | 776 | 204
2012-10-28 | 22:12 | 13 | 310.2 | 62.85 | 17.1389 | 1359 | 771 | 216
2012-10-28 | 22:13 | 13 | 310.2167 | 62.5 | 16.9444 | 1362 | 779 | 210
2012-10-28 | 22:14 | 13 | 310.2333 | 62.15 | 16.75 | 1357 | 784 | 213
2012-10-28 | 22:15 | 13 | 310.25 | 62.15 | 16.75 | 1357 | 761 | 213
2012-10-28 | 22:16 | 13 | 310.2667 | 62.85 | 17.1389 | 1359 | 780 | 219
2012-10-28 | 22:17 | 13 | 310.2833 | 62.85 | 17.1389 | 1359 | 784 | 210
2012-10-28 | 22:18 | 13 | 310.3 | 62.85 | 17.1389 | 1357 | 782 | 213
2012-10-28 | 22:19 | 13 | 310.3167 | 62.15 | 16.75 | 1359 | 781 | 213
2012-10-28 | 22:20 | 13 | 310.3333 | 62.85 | 17.1389 | 1359 | 791 | 216
2012-10-28 | 22:21 | 13 | 310.35 | 62.15 | 16.75 | 1362 | 768 | 219
2012-10-28 | 22:22 | 13 | 310.3667 | 62.85 | 17.1389 | 1359 | 763 | 216
2012-10-28 | 22:23 | 13 | 310.3833 | 62.5 | 16.9444 | 1362 | 780 | 216
2012-10-28 | 22:24 | 13 | 310.4 | 62.5 | 16.9444 | 1362 | 777 | 219
2012-10-28 | 22:25 | 13 | 310.4167 | 62.85 | 17.1389 | 1359 | 771 | 219
2012-10-28 | 22:26 | 13 | 310.4333 | 62.5 | 16.9444 | 1357 | 782 | 210
2012-10-28 | 22:27 | 13 | 310.45 | 62.5 | 16.9444 | 1359 | 770 | 213
2012-10-28 | 22:28 | 13 | 310.4667 | 62.5 | 16.9444 | 1359 | 775 | 210
2012-10-28 | 22:29 | 13 | 310.4833 | 62.85 | 17.1389 | 1357 | 772 | 216
2012-10-28 | 22:30 | 13 | 310.5 | 62.85 | 17.1389 | 1359 | 784 | 216
2012-10-28 | 22:31 | 13 | 310.5167 | 63.2 | 17.3333 | 1362 | 772 | 213
2012-10-28 | 22:32 | 13 | 310.5333 | 62.5 | 16.9444 | 1362 | 778 | 210
2012-10-28 | 22:33 | 13 | 310.55 | 62.85 | 17.1389 | 1359 | 777 | 204
2012-10-28 | 22:34 | 13 | 310.5667 | 62.85 | 17.1389 | 1362 | 774 | 222
2012-10-28 | 22:35 | 13 | 310.5833 | 62.85 | 17.1389 | 1364 | 772 | 210
2012-10-28 | 22:36 | 13 | 310.6 | 62.85 | 17.1389 | 1357 | 769 | 216
2012-10-28 | 22:37 | 13 | 310.6167 | 62.5 | 16.9444 | 1359 | 767 | 216
2012-10-28 | 22:38 | 13 | 310.6333 | 62.5 | 16.9444 | 1357 | 775 | 213
2012-10-28 | 22:39 | 13 | 310.65 | 62.5 | 16.9444 | 1362 | 783 | 213
2012-10-28 | 22:40 | 13 | 310.6667 | 62.85 | 17.1389 | 1359 | 763 | 219
2012-10-28 | 22:41 | 13 | 310.6833 | 62.85 | 17.1389 | 1359 | 767 | 207
2012-10-28 | 22:42 | 13 | 310.7 | 62.85 | 17.1389 | 1359 | 772 | 213
2012-10-28 | 22:43 | 13 | 310.7167 | 62.5 | 16.9444 | 1362 | 770 | 210
2012-10-28 | 22:44 | 13 | 310.7333 | 62.85 | 17.1389 | 1359 | 789 | 210
2012-10-28 | 22:45 | 13 | 310.75 | 62.85 | 17.1389 | 1362 | 756 | 216
2012-10-28 | 22:46 | 13 | 310.7667 | 62.85 | 17.1389 | 1362 | 771 | 219
2012-10-28 | 22:47 | 13 | 310.7833 | 62.5 | 16.9444 | 1359 | 771 | 207
2012-10-28 | 22:48 | 13 | 310.8 | 62.85 | 17.1389 | 1362 | 773 | 204
2012-10-28 | 22:49 | 13 | 310.8167 | 62.85 | 17.1389 | 1359 | 765 | 213
2012-10-28 | 22:50 | 13 | 310.8333 | 62.5 | 16.9444 | 1359 | 773 | 213
2012-10-28 | 22:51 | 13 | 310.85 | 62.85 | 17.1389 | 1359 | 773 | 207
2012-10-28 | 22:52 | 13 | 310.8667 | 63.2 | 17.3333 | 1362 | 774 | 219
2012-10-28 | 22:53 | 13 | 310.8833 | 62.85 | 17.1389 | 1362 | 773 | 204
2012-10-28 | 22:54 | 13 | 310.9 | 62.85 | 17.1389 | 1359 | 783 | 210
2012-10-28 | 22:55 | 13 | 310.9167 | 62.85 | 17.1389 | 1359 | 781 | 210
2012-10-28 | 22:56 | 13 | 310.9333 | 63.2 | 17.3333 | 1357 | 777 | 210
2012-10-28 | 22:57 | 13 | 310.95 | 63.2 | 17.3333 | 1357 | 784 | 213
2012-10-28 | 22:58 | 13 | 310.9667 | 62.85 | 17.1389 | 1362 | 762 | 204
2012-10-28 | 22:59 | 13 | 310.9833 | 63.2 | 17.3333 | 1362 | 774 | 216
2012-10-28 | 23:00 | 13 | 311 | 62.5 | 16.9444 | 1362 | 770 | 213
2012-10-28 | 23:01 | 13 | 311.0167 | 62.85 | 17.1389 | 1357 | 776 | 213
2012-10-28 | 23:02 | 13 | 311.0333 | 62.85 | 17.1389 | 1359 | 787 | 216
2012-10-28 | 23:03 | 13 | 311.05 | 62.5 | 16.9444 | 1362 | 781 | 219
2012-10-28 | 23:04 | 13 | 311.0667 | 63.2 | 17.3333 | 1357 | 750 | 213
2012-10-28 | 23:05 | 13 | 311.0833 | 62.85 | 17.1389 | 1362 | 776 | 201
2012-10-28 | 23:06 | 13 | 311.1 | 63.2 | 17.3333 | 1362 | 777 | 213
2012-10-28 | 23:07 | 13 | 311.1167 | 62.5 | 16.9444 | 1362 | 771 | 213
2012-10-28 | 23:08 | 13 | 311.1333 | 62.85 | 17.1389 | 1359 | 781 | 207
2012-10-28 | 23:09 | 13 | 311.15 | 63.2 | 17.3333 | 1362 | 762 | 219
2012-10-28 | 23:10 | 13 | 311.1667 | 62.85 | 17.1389 | 1359 | 755 | 213
2012-10-28 | 23:11 | 13 | 311.1833 | 62.85 | 17.1389 | 1359 | 760 | 210
2012-10-28 | 23:12 | 13 | 311.2 | 62.85 | 17.1389 | 1359 | 763 | 216
2012-10-28 | 23:13 | 13 | 311.2167 | 62.85 | 17.1389 | 1357 | 776 | 216
2012-10-28 | 23:14 | 13 | 311.2333 | 63.2 | 17.3333 | 1359 | 750 | 210
2012-10-28 | 23:15 | 13 | 311.25 | 62.85 | 17.1389 | 1354 | 791 | 210
2012-10-28 | 23:16 | 13 | 311.2667 | 62.85 | 17.1389 | 1362 | 799 | 210
2012-10-28 | 23:17 | 13 | 311.2833 | 62.85 | 17.1389 | 1362 | 779 | 216
2012-10-28 | 23:18 | 13 | 311.3 | 63.2 | 17.3333 | 1362 | 788 | 213
2012-10-28 | 23:19 | 13 | 311.3167 | 62.5 | 16.9444 | 1359 | 782 | 213
2012-10-28 | 23:20 | 13 | 311.3333 | 62.85 | 17.1389 | 1359 | 784 | 213
2012-10-28 | 23:21 | 13 | 311.35 | 63.2 | 17.3333 | 1359 | 776 | 213
2012-10-28 | 23:22 | 13 | 311.3667 | 63.2 | 17.3333 | 1359 | 775 | 216
2012-10-28 | 23:23 | 13 | 311.3833 | 63.2 | 17.3333 | 1362 | 775 | 207
2012-10-28 | 23:24 | 13 | 311.4 | 62.15 | 16.75 | 1359 | 772 | 207
2012-10-28 | 23:25 | 13 | 311.4167 | 62.85 | 17.1389 | 1359 | 771 | 216
2012-10-28 | 23:26 | 13 | 311.4333 | 63.2 | 17.3333 | 1359 | 769 | 210
2012-10-28 | 23:27 | 13 | 311.45 | 62.85 | 17.1389 | 1357 | 771 | 216
2012-10-28 | 23:28 | 13 | 311.4667 | 63.2 | 17.3333 | 1359 | 770 | 216
2012-10-28 | 23:29 | 13 | 311.4833 | 62.85 | 17.1389 | 1359 | 768 | 207
2012-10-28 | 23:30 | 13 | 311.5 | 63.2 | 17.3333 | 1357 | 773 | 216
2012-10-28 | 23:31 | 13 | 311.5167 | 63.2 | 17.3333 | 1359 | 776 | 213
2012-10-28 | 23:32 | 13 | 311.5333 | 62.85 | 17.1389 | 1357 | 773 | 213
2012-10-28 | 23:33 | 13 | 311.55 | 62.85 | 17.1389 | 1357 | 774 | 207
2012-10-28 | 23:34 | 13 | 311.5667 | 62.85 | 17.1389 | 1362 | 779 | 204
2012-10-28 | 23:35 | 13 | 311.5833 | 63.2 | 17.3333 | 1359 | 773 | 210
2012-10-28 | 23:36 | 13 | 311.6 | 62.85 | 17.1389 | 1359 | 790 | 213
2012-10-28 | 23:37 | 13 | 311.6167 | 62.5 | 16.9444 | 1362 | 769 | 216
2012-10-28 | 23:38 | 13 | 311.6333 | 63.2 | 17.3333 | 1357 | 767 | 201
2012-10-28 | 23:39 | 13 | 311.65 | 63.2 | 17.3333 | 1359 | 775 | 213
2012-10-28 | 23:40 | 13 | 311.6667 | 63.55 | 17.5278 | 1359 | 769 | 210
2012-10-28 | 23:41 | 13 | 311.6833 | 63.2 | 17.3333 | 1362 | 775 | 216
2012-10-28 | 23:42 | 13 | 311.7 | 62.5 | 16.9444 | 1362 | 769 | 213
2012-10-28 | 23:43 | 13 | 311.7167 | 63.2 | 17.3333 | 1359 | 758 | 216
2012-10-28 | 23:44 | 13 | 311.7333 | 62.85 | 17.1389 | 1362 | 765 | 210
2012-10-28 | 23:45 | 13 | 311.75 | 63.2 | 17.3333 | 1359 | 772 | 210
2012-10-28 | 23:46 | 13 | 311.7667 | 63.2 | 17.3333 | 1359 | 772 | 210
2012-10-28 | 23:47 | 13 | 311.7833 | 63.55 | 17.5278 | 1354 | 757 | 195
2012-10-28 | 23:48 | 13 | 311.8 | 62.85 | 17.1389 | 1359 | 765 | 201
2012-10-28 | 23:49 | 13 | 311.8167 | 63.2 | 17.3333 | 1359 | 774 | 210
2012-10-28 | 23:50 | 13 | 311.8333 | 63.55 | 17.5278 | 1359 | 774 | 213
2012-10-28 | 23:51 | 13 | 311.85 | 63.2 | 17.3333 | 1359 | 780 | 207
2012-10-28 | 23:52 | 13 | 311.8667 | 62.85 | 17.1389 | 1359 | 771 | 207
2012-10-28 | 23:53 | 13 | 311.8833 | 63.55 | 17.5278 | 1359 | 761 | 207
2012-10-28 | 23:54 | 13 | 311.9 | 63.2 | 17.3333 | 1362 | 769 | 213
2012-10-28 | 23:55 | 13 | 311.9167 | 63.55 | 17.5278 | 1362 | 767 | 210
2012-10-28 | 23:56 | 13 | 311.9333 | 63.55 | 17.5278 | 1359 | 785 | 213
2012-10-28 | 23:57 | 13 | 311.95 | 63.55 | 17.5278 | 1359 | 763 | 210
2012-10-28 | 23:58 | 13 | 311.9667 | 63.2 | 17.3333 | 1359 | 771 | 213
2012-10-28 | 23:59 | 13 | 311.9833 | 63.55 | 17.5278 | 1362 | 751 | 207
2012-10-29 | 0:00 | 14 | 312 | 62.85 | 17.1389 | 1362 | 754 | 213
2012-10-29 | 0:01 | 14 | 312.0167 | 63.2 | 17.3333 | 1357 | 764 | 204
2012-10-29 | 0:02 | 14 | 312.0333 | 63.55 | 17.5278 | 1359 | 770 | 210
2012-10-29 | 0:03 | 14 | 312.05 | 63.55 | 17.5278 | 1362 | 775 | 207
2012-10-29 | 0:04 | 14 | 312.0667 | 63.2 | 17.3333 | 1362 | 745 | 216
2012-10-29 | 0:05 | 14 | 312.0833 | 62.85 | 17.1389 | 1362 | 747 | 210
2012-10-29 | 0:06 | 14 | 312.1 | 63.2 | 17.3333 | 1362 | 769 | 204
2012-10-29 | 0:07 | 14 | 312.1167 | 62.85 | 17.1389 | 1359 | 780 | 210
2012-10-29 | 0:08 | 14 | 312.1333 | 62.85 | 17.1389 | 1359 | 774 | 204
2012-10-29 | 0:09 | 14 | 312.15 | 62.85 | 17.1389 | 1362 | 774 | 210
2012-10-29 | 0:10 | 14 | 312.1667 | 63.2 | 17.3333 | 1362 | 787 | 210
2012-10-29 | 0:11 | 14 | 312.1833 | 63.55 | 17.5278 | 1362 | 775 | 207
2012-10-29 | 0:12 | 14 | 312.2 | 63.55 | 17.5278 | 1362 | 768 | 210
2012-10-29 | 0:13 | 14 | 312.2167 | 63.2 | 17.3333 | 1359 | 775 | 207
2012-10-29 | 0:14 | 14 | 312.2333 | 63.2 | 17.3333 | 1359 | 774 | 201
2012-10-29 | 0:15 | 14 | 312.25 | 63.55 | 17.5278 | 1359 | 784 | 207
2012-10-29 | 0:16 | 14 | 312.2667 | 63.55 | 17.5278 | 1362 | 781 | 216
2012-10-29 | 0:17 | 14 | 312.2833 | 63.55 | 17.5278 | 1359 | 792 | 213
2012-10-29 | 0:18 | 14 | 312.3 | 63.55 | 17.5278 | 1362 | 769 | 210
2012-10-29 | 0:19 | 14 | 312.3167 | 63.2 | 17.3333 | 1359 | 778 | 201
2012-10-29 | 0:20 | 14 | 312.3333 | 63.55 | 17.5278 | 1359 | 775 | 210
2012-10-29 | 0:21 | 14 | 312.35 | 63.2 | 17.3333 | 1359 | 778 | 207
2012-10-29 | 0:22 | 14 | 312.3667 | 63.55 | 17.5278 | 1359 | 755 | 204
2012-10-29 | 0:23 | 14 | 312.3833 | 63.2 | 17.3333 | 1359 | 772 | 216
2012-10-29 | 0:24 | 14 | 312.4 | 63.2 | 17.3333 | 1359 | 767 | 204
2012-10-29 | 0:25 | 14 | 312.4167 | 63.2 | 17.3333 | 1359 | 753 | 213
2012-10-29 | 0:26 | 14 | 312.4333 | 63.55 | 17.5278 | 1359 | 780 | 216
2012-10-29 | 0:27 | 14 | 312.45 | 63.2 | 17.3333 | 1359 | 773 | 213
2012-10-29 | 0:28 | 14 | 312.4667 | 63.2 | 17.3333 | 1359 | 775 | 213
2012-10-29 | 0:29 | 14 | 312.4833 | 63.2 | 17.3333 | 1359 | 768 | 213
2012-10-29 | 0:30 | 14 | 312.5 | 62.85 | 17.1389 | 1359 | 765 | 210
2012-10-29 | 0:31 | 14 | 312.5167 | 63.55 | 17.5278 | 1362 | 777 | 213
2012-10-29 | 0:32 | 14 | 312.5333 | 63.2 | 17.3333 | 1359 | 761 | 207
2012-10-29 | 0:33 | 14 | 312.55 | 63.2 | 17.3333 | 1362 | 779 | 201
2012-10-29 | 0:34 | 14 | 312.5667 | 62.85 | 17.1389 | 1362 | 774 | 204
2012-10-29 | 0:35 | 14 | 312.5833 | 62.85 | 17.1389 | 1359 | 780 | 210
2012-10-29 | 0:36 | 14 | 312.6 | 63.55 | 17.5278 | 1362 | 758 | 216
2012-10-29 | 0:37 | 14 | 312.6167 | 63.2 | 17.3333 | 1362 | 776 | 210
2012-10-29 | 0:38 | 14 | 312.6333 | 63.55 | 17.5278 | 1359 | 778 | 210
2012-10-29 | 0:39 | 14 | 312.65 | 63.2 | 17.3333 | 1359 | 768 | 204
2012-10-29 | 0:40 | 14 | 312.6667 | 63.55 | 17.5278 | 1359 | 769 | 213
2012-10-29 | 0:41 | 14 | 312.6833 | 63.9 | 17.7222 | 1359 | 765 | 210
2012-10-29 | 0:42 | 14 | 312.7 | 63.55 | 17.5278 | 1362 | 784 | 210
2012-10-29 | 0:43 | 14 | 312.7167 | 63.2 | 17.3333 | 1359 | 773 | 207
2012-10-29 | 0:44 | 14 | 312.7333 | 63.55 | 17.5278 | 1362 | 784 | 207
2012-10-29 | 0:45 | 14 | 312.75 | 63.55 | 17.5278 | 1362 | 780 | 204
2012-10-29 | 0:46 | 14 | 312.7667 | 63.55 | 17.5278 | 1359 | 773 | 207
2012-10-29 | 0:47 | 14 | 312.7833 | 63.55 | 17.5278 | 1362 | 775 | 204
2012-10-29 | 0:48 | 14 | 312.8 | 62.85 | 17.1389 | 1359 | 770 | 207
2012-10-29 | 0:49 | 14 | 312.8167 | 63.55 | 17.5278 | 1359 | 778 | 210
2012-10-29 | 0:50 | 14 | 312.8333 | 63.55 | 17.5278 | 1362 | 768 | 204
2012-10-29 | 0:51 | 14 | 312.85 | 63.55 | 17.5278 | 1359 | 770 | 204
2012-10-29 | 0:52 | 14 | 312.8667 | 63.55 | 17.5278 | 1362 | 777 | 213
2012-10-29 | 0:53 | 14 | 312.8833 | 63.55 | 17.5278 | 1362 | 780 | 213
2012-10-29 | 0:54 | 14 | 312.9 | 63.2 | 17.3333 | 1362 | 766 | 213
2012-10-29 | 0:55 | 14 | 312.9167 | 63.55 | 17.5278 | 1359 | 773 | 210
2012-10-29 | 0:56 | 14 | 312.9333 | 63.55 | 17.5278 | 1359 | 784 | 210
2012-10-29 | 0:57 | 14 | 312.95 | 63.55 | 17.5278 | 1359 | 774 | 213
2012-10-29 | 0:58 | 14 | 312.9667 | 63.9 | 17.7222 | 1362 | 772 | 201
2012-10-29 | 0:59 | 14 | 312.9833 | 63.55 | 17.5278 | 1362 | 771 | 210
2012-10-29 | 1:00 | 14 | 313 | 63.55 | 17.5278 | 1354 | 773 | 207
2012-10-29 | 1:01 | 14 | 313.0167 | 63.9 | 17.7222 | 1359 | 779 | 210
2012-10-29 | 1:02 | 14 | 313.0333 | 63.55 | 17.5278 | 1359 | 768 | 204
2012-10-29 | 1:03 | 14 | 313.05 | 63.55 | 17.5278 | 1357 | 796 | 204
2012-10-29 | 1:04 | 14 | 313.0667 | 63.9 | 17.7222 | 1362 | 770 | 219
2012-10-29 | 1:05 | 14 | 313.0833 | 63.55 | 17.5278 | 1359 | 783 | 216
2012-10-29 | 1:06 | 14 | 313.1 | 63.9 | 17.7222 | 1362 | 769 | 210
2012-10-29 | 1:07 | 14 | 313.1167 | 63.55 | 17.5278 | 1362 | 749 | 213
2012-10-29 | 1:08 | 14 | 313.1333 | 63.9 | 17.7222 | 1359 | 774 | 207
2012-10-29 | 1:09 | 14 | 313.15 | 63.55 | 17.5278 | 1359 | 751 | 204
2012-10-29 | 1:10 | 14 | 313.1667 | 63.55 | 17.5278 | 1359 | 766 | 204
2012-10-29 | 1:11 | 14 | 313.1833 | 63.55 | 17.5278 | 1359 | 792 | 213
2012-10-29 | 1:12 | 14 | 313.2 | 63.9 | 17.7222 | 1357 | 776 | 210
2012-10-29 | 1:13 | 14 | 313.2167 | 63.9 | 17.7222 | 1359 | 748 | 207
2012-10-29 | 1:14 | 14 | 313.2333 | 63.9 | 17.7222 | 1357 | 772 | 216
2012-10-29 | 1:15 | 14 | 313.25 | 63.55 | 17.5278 | 1359 | 764 | 210
2012-10-29 | 1:16 | 14 | 313.2667 | 63.55 | 17.5278 | 1357 | 783 | 207
2012-10-29 | 1:17 | 14 | 313.2833 | 63.2 | 17.3333 | 1359 | 763 | 207
2012-10-29 | 1:18 | 14 | 313.3 | 63.9 | 17.7222 | 1359 | 776 | 213
2012-10-29 | 1:19 | 14 | 313.3167 | 63.9 | 17.7222 | 1359 | 773 | 207
2012-10-29 | 1:20 | 14 | 313.3333 | 63.9 | 17.7222 | 1362 | 772 | 213
2012-10-29 | 1:21 | 14 | 313.35 | 63.9 | 17.7222 | 1357 | 767 | 204
2012-10-29 | 1:22 | 14 | 313.3667 | 63.9 | 17.7222 | 1357 | 788 | 204
2012-10-29 | 1:23 | 14 | 313.3833 | 63.9 | 17.7222 | 1362 | 772 | 213
2012-10-29 | 1:24 | 14 | 313.4 | 63.9 | 17.7222 | 1359 | 767 | 207
2012-10-29 | 1:25 | 14 | 313.4167 | 63.55 | 17.5278 | 1359 | 760 | 201
2012-10-29 | 1:26 | 14 | 313.4333 | 63.9 | 17.7222 | 1362 | 786 | 210
2012-10-29 | 1:27 | 14 | 313.45 | 62.85 | 17.1389 | 1359 | 768 | 213
2012-10-29 | 1:28 | 14 | 313.4667 | 63.9 | 17.7222 | 1359 | 773 | 216
2012-10-29 | 1:29 | 14 | 313.4833 | 63.55 | 17.5278 | 1357 | 771 | 201
2012-10-29 | 1:30 | 14 | 313.5 | 63.9 | 17.7222 | 1359 | 771 | 198
2012-10-29 | 1:31 | 14 | 313.5167 | 63.9 | 17.7222 | 1362 | 778 | 213
2012-10-29 | 1:32 | 14 | 313.5333 | 63.9 | 17.7222 | 1359 | 766 | 204
2012-10-29 | 1:33 | 14 | 313.55 | 63.55 | 17.5278 | 1362 | 770 | 207
2012-10-29 | 1:34 | 14 | 313.5667 | 63.55 | 17.5278 | 1359 | 773 | 204
2012-10-29 | 1:35 | 14 | 313.5833 | 63.55 | 17.5278 | 1362 | 781 | 210
2012-10-29 | 1:36 | 14 | 313.6 | 63.55 | 17.5278 | 1359 | 786 | 204
2012-10-29 | 1:37 | 14 | 313.6167 | 63.9 | 17.7222 | 1359 | 767 | 207
2012-10-29 | 1:38 | 14 | 313.6333 | 63.55 | 17.5278 | 1362 | 768 | 204
2012-10-29 | 1:39 | 14 | 313.65 | 63.9 | 17.7222 | 1362 | 773 | 201
2012-10-29 | 1:40 | 14 | 313.6667 | 63.9 | 17.7222 | 1362 | 781 | 210
2012-10-29 | 1:41 | 14 | 313.6833 | 63.9 | 17.7222 | 1362 | 765 | 207
2012-10-29 | 1:42 | 14 | 313.7 | 63.9 | 17.7222 | 1362 | 771 | 207
2012-10-29 | 1:43 | 14 | 313.7167 | 63.55 | 17.5278 | 1359 | 772 | 210
2012-10-29 | 1:44 | 14 | 313.7333 | 63.55 | 17.5278 | 1359 | 767 | 213
2012-10-29 | 1:45 | 14 | 313.75 | 63.55 | 17.5278 | 1359 | 769 | 204
2012-10-29 | 1:46 | 14 | 313.7667 | 63.55 | 17.5278 | 1362 | 765 | 207
2012-10-29 | 1:47 | 14 | 313.7833 | 63.9 | 17.7222 | 1359 | 774 | 204
2012-10-29 | 1:48 | 14 | 313.8 | 63.2 | 17.3333 | 1359 | 770 | 210
2012-10-29 | 1:49 | 14 | 313.8167 | 63.9 | 17.7222 | 1362 | 773 | 204
2012-10-29 | 1:50 | 14 | 313.8333 | 63.2 | 17.3333 | 1359 | 772 | 210
2012-10-29 | 1:51 | 14 | 313.85 | 63.9 | 17.7222 | 1359 | 788 | 207
2012-10-29 | 1:52 | 14 | 313.8667 | 64.25 | 17.9167 | 1359 | 759 | 207
2012-10-29 | 1:53 | 14 | 313.8833 | 64.25 | 17.9167 | 1359 | 783 | 216
2012-10-29 | 1:54 | 14 | 313.9 | 63.55 | 17.5278 | 1362 | 760 | 207
2012-10-29 | 1:55 | 14 | 313.9167 | 63.9 | 17.7222 | 1359 | 797 | 204
2012-10-29 | 1:56 | 14 | 313.9333 | 63.55 | 17.5278 | 1359 | 754 | 201
2012-10-29 | 1:57 | 14 | 313.95 | 63.55 | 17.5278 | 1357 | 778 | 207
2012-10-29 | 1:58 | 14 | 313.9667 | 63.9 | 17.7222 | 1362 | 764 | 204
2012-10-29 | 1:59 | 14 | 313.9833 | 63.9 | 17.7222 | 1359 | 778 | 207
2012-10-29 | 2:00 | 14 | 314 | 63.9 | 17.7222 | 1357 | 774 | 210
2012-10-29 | 2:01 | 14 | 314.0167 | 63.55 | 17.5278 | 1357 | 780 | 207
2012-10-29 | 2:02 | 14 | 314.0333 | 63.9 | 17.7222 | 1357 | 768 | 201
2012-10-29 | 2:03 | 14 | 314.05 | 63.9 | 17.7222 | 1359 | 780 | 204
2012-10-29 | 2:04 | 14 | 314.0667 | 63.55 | 17.5278 | 1357 | 777 | 216
2012-10-29 | 2:05 | 14 | 314.0833 | 64.25 | 17.9167 | 1359 | 774 | 204
2012-10-29 | 2:06 | 14 | 314.1 | 63.9 | 17.7222 | 1359 | 786 | 213
2012-10-29 | 2:07 | 14 | 314.1167 | 64.25 | 17.9167 | 1362 | 784 | 219
2012-10-29 | 2:08 | 14 | 314.1333 | 63.9 | 17.7222 | 1359 | 776 | 204
2012-10-29 | 2:09 | 14 | 314.15 | 63.9 | 17.7222 | 1362 | 794 | 204
2012-10-29 | 2:10 | 14 | 314.1667 | 63.9 | 17.7222 | 1357 | 776 | 195
2012-10-29 | 2:11 | 14 | 314.1833 | 63.9 | 17.7222 | 1359 | 767 | 210
2012-10-29 | 2:12 | 14 | 314.2 | 63.9 | 17.7222 | 1362 | 746 | 210
2012-10-29 | 2:13 | 14 | 314.2167 | 63.9 | 17.7222 | 1362 | 773 | 216
2012-10-29 | 2:14 | 14 | 314.2333 | 64.25 | 17.9167 | 1357 | 768 | 207
2012-10-29 | 2:15 | 14 | 314.25 | 63.9 | 17.7222 | 1359 | 774 | 204
2012-10-29 | 2:16 | 14 | 314.2667 | 63.9 | 17.7222 | 1359 | 775 | 201
2012-10-29 | 2:17 | 14 | 314.2833 | 63.9 | 17.7222 | 1362 | 764 | 204
2012-10-29 | 2:18 | 14 | 314.3 | 64.25 | 17.9167 | 1357 | 786 | 207
2012-10-29 | 2:19 | 14 | 314.3167 | 63.55 | 17.5278 | 1359 | 768 | 210
2012-10-29 | 2:20 | 14 | 314.3333 | 63.9 | 17.7222 | 1354 | 774 | 201
2012-10-29 | 2:21 | 14 | 314.35 | 63.9 | 17.7222 | 1362 | 787 | 216
2012-10-29 | 2:22 | 14 | 314.3667 | 63.55 | 17.5278 | 1357 | 767 | 210
2012-10-29 | 2:23 | 14 | 314.3833 | 63.55 | 17.5278 | 1359 | 770 | 207
2012-10-29 | 2:24 | 14 | 314.4 | 63.55 | 17.5278 | 1362 | 783 | 210
2012-10-29 | 2:25 | 14 | 314.4167 | 63.9 | 17.7222 | 1359 | 780 | 204
2012-10-29 | 2:26 | 14 | 314.4333 | 63.9 | 17.7222 | 1359 | 741 | 207
2012-10-29 | 2:27 | 14 | 314.45 | 63.55 | 17.5278 | 1359 | 782 | 207
2012-10-29 | 2:28 | 14 | 314.4667 | 63.55 | 17.5278 | 1359 | 780 | 204
2012-10-29 | 2:29 | 14 | 314.4833 | 63.55 | 17.5278 | 1357 | 786 | 207
2012-10-29 | 2:30 | 14 | 314.5 | 64.25 | 17.9167 | 1362 | 771 | 207
2012-10-29 | 2:31 | 14 | 314.5167 | 63.9 | 17.7222 | 1359 | 780 | 204
2012-10-29 | 2:32 | 14 | 314.5333 | 63.9 | 17.7222 | 1359 | 775 | 207
2012-10-29 | 2:33 | 14 | 314.55 | 64.25 | 17.9167 | 1359 | 772 | 213
2012-10-29 | 2:34 | 14 | 314.5667 | 63.55 | 17.5278 | 1359 | 772 | 210
2012-10-29 | 2:35 | 14 | 314.5833 | 63.55 | 17.5278 | 1362 | 772 | 210
2012-10-29 | 2:36 | 14 | 314.6 | 63.9 | 17.7222 | 1362 | 783 | 204
2012-10-29 | 2:37 | 14 | 314.6167 | 64.25 | 17.9167 | 1362 | 770 | 210
2012-10-29 | 2:38 | 14 | 314.6333 | 63.9 | 17.7222 | 1359 | 771 | 207
2012-10-29 | 2:39 | 14 | 314.65 | 63.9 | 17.7222 | 1359 | 789 | 201
2012-10-29 | 2:40 | 14 | 314.6667 | 63.55 | 17.5278 | 1364 | 782 | 210
2012-10-29 | 2:41 | 14 | 314.6833 | 64.25 | 17.9167 | 1359 | 777 | 207
2012-10-29 | 2:42 | 14 | 314.7 | 63.9 | 17.7222 | 1357 | 772 | 201
2012-10-29 | 2:43 | 14 | 314.7167 | 63.55 | 17.5278 | 1364 | 783 | 207
2012-10-29 | 2:44 | 14 | 314.7333 | 63.55 | 17.5278 | 1362 | 758 | 204
2012-10-29 | 2:45 | 14 | 314.75 | 63.55 | 17.5278 | 1359 | 771 | 207
2012-10-29 | 2:46 | 14 | 314.7667 | 64.25 | 17.9167 | 1362 | 759 | 210
2012-10-29 | 2:47 | 14 | 314.7833 | 64.25 | 17.9167 | 1362 | 773 | 213
2012-10-29 | 2:48 | 14 | 314.8 | 64.6 | 18.1111 | 1359 | 769 | 210
2012-10-29 | 2:49 | 14 | 314.8167 | 64.25 | 17.9167 | 1357 | 762 | 201
2012-10-29 | 2:50 | 14 | 314.8333 | 64.25 | 17.9167 | 1362 | 785 | 207
2012-10-29 | 2:51 | 14 | 314.85 | 63.55 | 17.5278 | 1362 | 767 | 213
2012-10-29 | 2:52 | 14 | 314.8667 | 63.55 | 17.5278 | 1359 | 771 | 210
2012-10-29 | 2:53 | 14 | 314.8833 | 63.9 | 17.7222 | 1362 | 775 | 207
2012-10-29 | 2:54 | 14 | 314.9 | 64.25 | 17.9167 | 1362 | 776 | 207
2012-10-29 | 2:55 | 14 | 314.9167 | 63.55 | 17.5278 | 1359 | 770 | 204
2012-10-29 | 2:56 | 14 | 314.9333 | 64.25 | 17.9167 | 1362 | 780 | 213
2012-10-29 | 2:57 | 14 | 314.95 | 64.25 | 17.9167 | 1362 | 758 | 210
2012-10-29 | 2:58 | 14 | 314.9667 | 63.9 | 17.7222 | 1362 | 773 | 201
2012-10-29 | 2:59 | 14 | 314.9833 | 64.25 | 17.9167 | 1359 | 786 | 204
2012-10-29 | 3:00 | 14 | 315 | 63.55 | 17.5278 | 1359 | 790 | 201
2012-10-29 | 3:01 | 14 | 315.0167 | 64.25 | 17.9167 | 1359 | 764 | 207
2012-10-29 | 3:02 | 14 | 315.0333 | 64.25 | 17.9167 | 1359 | 789 | 207
2012-10-29 | 3:03 | 14 | 315.05 | 64.25 | 17.9167 | 1359 | 777 | 210
2012-10-29 | 3:04 | 14 | 315.0667 | 63.55 | 17.5278 | 1359 | 760 | 210
2012-10-29 | 3:05 | 14 | 315.0833 | 63.9 | 17.7222 | 1362 | 780 | 204
2012-10-29 | 3:06 | 14 | 315.1 | 63.9 | 17.7222 | 1362 | 769 | 204
2012-10-29 | 3:07 | 14 | 315.1167 | 64.25 | 17.9167 | 1357 | 777 | 204
2012-10-29 | 3:08 | 14 | 315.1333 | 64.25 | 17.9167 | 1359 | 785 | 204
2012-10-29 | 3:09 | 14 | 315.15 | 64.25 | 17.9167 | 1359 | 772 | 204
2012-10-29 | 3:10 | 14 | 315.1667 | 64.25 | 17.9167 | 1362 | 769 | 207
2012-10-29 | 3:11 | 14 | 315.1833 | 64.25 | 17.9167 | 1359 | 755 | 210
2012-10-29 | 3:12 | 14 | 315.2 | 64.25 | 17.9167 | 1359 | 772 | 204
2012-10-29 | 3:13 | 14 | 315.2167 | 63.9 | 17.7222 | 1359 | 789 | 204
2012-10-29 | 3:14 | 14 | 315.2333 | 64.25 | 17.9167 | 1359 | 771 | 201
2012-10-29 | 3:15 | 14 | 315.25 | 64.25 | 17.9167 | 1362 | 796 | 204
2012-10-29 | 3:16 | 14 | 315.2667 | 64.6 | 18.1111 | 1362 | 771 | 210
2012-10-29 | 3:17 | 14 | 315.2833 | 64.25 | 17.9167 | 1359 | 777 | 204
2012-10-29 | 3:18 | 14 | 315.3 | 63.9 | 17.7222 | 1359 | 762 | 204
2012-10-29 | 3:19 | 14 | 315.3167 | 63.9 | 17.7222 | 1362 | 778 | 207
2012-10-29 | 3:20 | 14 | 315.3333 | 63.55 | 17.5278 | 1359 | 786 | 207
2012-10-29 | 3:21 | 14 | 315.35 | 63.9 | 17.7222 | 1359 | 778 | 201
2012-10-29 | 3:22 | 14 | 315.3667 | 64.25 | 17.9167 | 1359 | 767 | 213
2012-10-29 | 3:23 | 14 | 315.3833 | 64.25 | 17.9167 | 1359 | 768 | 207
2012-10-29 | 3:24 | 14 | 315.4 | 64.25 | 17.9167 | 1359 | 782 | 204
2012-10-29 | 3:25 | 14 | 315.4167 | 64.25 | 17.9167 | 1359 | 757 | 204
2012-10-29 | 3:26 | 14 | 315.4333 | 63.9 | 17.7222 | 1357 | 764 | 207
2012-10-29 | 3:27 | 14 | 315.45 | 64.25 | 17.9167 | 1359 | 780 | 201
2012-10-29 | 3:28 | 14 | 315.4667 | 64.25 | 17.9167 | 1359 | 780 | 213
2012-10-29 | 3:29 | 14 | 315.4833 | 63.9 | 17.7222 | 1359 | 780 | 198
2012-10-29 | 3:30 | 14 | 315.5 | 63.55 | 17.5278 | 1359 | 760 | 210
2012-10-29 | 3:31 | 14 | 315.5167 | 63.9 | 17.7222 | 1357 | 764 | 210
2012-10-29 | 3:32 | 14 | 315.5333 | 64.25 | 17.9167 | 1362 | 766 | 204
2012-10-29 | 3:33 | 14 | 315.55 | 64.25 | 17.9167 | 1359 | 786 | 195
2012-10-29 | 3:34 | 14 | 315.5667 | 64.25 | 17.9167 | 1359 | 765 | 204
2012-10-29 | 3:35 | 14 | 315.5833 | 64.6 | 18.1111 | 1359 | 778 | 207
2012-10-29 | 3:36 | 14 | 315.6 | 63.9 | 17.7222 | 1359 | 778 | 210
2012-10-29 | 3:37 | 14 | 315.6167 | 64.25 | 17.9167 | 1359 | 778 | 210
2012-10-29 | 3:38 | 14 | 315.6333 | 64.25 | 17.9167 | 1359 | 779 | 204
2012-10-29 | 3:39 | 14 | 315.65 | 63.9 | 17.7222 | 1359 | 768 | 213
2012-10-29 | 3:40 | 14 | 315.6667 | 64.25 | 17.9167 | 1362 | 773 | 204
2012-10-29 | 3:41 | 14 | 315.6833 | 63.9 | 17.7222 | 1362 | 777 | 207
2012-10-29 | 3:42 | 14 | 315.7 | 64.6 | 18.1111 | 1359 | 799 | 204
2012-10-29 | 3:43 | 14 | 315.7167 | 64.25 | 17.9167 | 1359 | 776 | 204
2012-10-29 | 3:44 | 14 | 315.7333 | 64.25 | 17.9167 | 1359 | 769 | 204
2012-10-29 | 3:45 | 14 | 315.75 | 64.25 | 17.9167 | 1359 | 777 | 207
2012-10-29 | 3:46 | 14 | 315.7667 | 64.6 | 18.1111 | 1362 | 749 | 207
2012-10-29 | 3:47 | 14 | 315.7833 | 64.25 | 17.9167 | 1362 | 779 | 204
2012-10-29 | 3:48 | 14 | 315.8 | 63.9 | 17.7222 | 1359 | 780 | 210
2012-10-29 | 3:49 | 14 | 315.8167 | 64.6 | 18.1111 | 1357 | 801 | 204
2012-10-29 | 3:50 | 14 | 315.8333 | 64.25 | 17.9167 | 1359 | 767 | 210
2012-10-29 | 3:51 | 14 | 315.85 | 64.25 | 17.9167 | 1354 | 775 | 207
2012-10-29 | 3:52 | 14 | 315.8667 | 64.6 | 18.1111 | 1362 | 769 | 207
2012-10-29 | 3:53 | 14 | 315.8833 | 64.25 | 17.9167 | 1362 | 792 | 207
2012-10-29 | 3:54 | 14 | 315.9 | 64.6 | 18.1111 | 1359 | 753 | 201
2012-10-29 | 3:55 | 14 | 315.9167 | 64.6 | 18.1111 | 1359 | 773 | 207
2012-10-29 | 3:56 | 14 | 315.9333 | 63.9 | 17.7222 | 1362 | 770 | 210
2012-10-29 | 3:57 | 14 | 315.95 | 63.9 | 17.7222 | 1359 | 777 | 201
2012-10-29 | 3:58 | 14 | 315.9667 | 64.6 | 18.1111 | 1359 | 764 | 204
2012-10-29 | 3:59 | 14 | 315.9833 | 64.25 | 17.9167 | 1359 | 777 | 204
2012-10-29 | 4:00 | 14 | 316 | 64.25 | 17.9167 | 1362 | 771 | 204
2012-10-29 | 4:01 | 14 | 316.0167 | 64.6 | 18.1111 | 1359 | 782 | 213
2012-10-29 | 4:02 | 14 | 316.0333 | 64.6 | 18.1111 | 1359 | 758 | 207
2012-10-29 | 4:03 | 14 | 316.05 | 64.95 | 18.3056 | 1359 | 774 | 210
2012-10-29 | 4:04 | 14 | 316.0667 | 64.6 | 18.1111 | 1357 | 766 | 201
2012-10-29 | 4:05 | 14 | 316.0833 | 64.6 | 18.1111 | 1362 | 776 | 213
2012-10-29 | 4:06 | 14 | 316.1 | 64.6 | 18.1111 | 1357 | 791 | 198
2012-10-29 | 4:07 | 14 | 316.1167 | 64.25 | 17.9167 | 1359 | 762 | 204
2012-10-29 | 4:08 | 14 | 316.1333 | 63.9 | 17.7222 | 1362 | 772 | 204
2012-10-29 | 4:09 | 14 | 316.15 | 64.25 | 17.9167 | 1359 | 758 | 210
2012-10-29 | 4:10 | 14 | 316.1667 | 64.6 | 18.1111 | 1359 | 776 | 207
2012-10-29 | 4:11 | 14 | 316.1833 | 64.6 | 18.1111 | 1359 | 770 | 204
2012-10-29 | 4:12 | 14 | 316.2 | 64.25 | 17.9167 | 1362 | 769 | 201
2012-10-29 | 4:13 | 14 | 316.2167 | 64.95 | 18.3056 | 1362 | 748 | 207
2012-10-29 | 4:14 | 14 | 316.2333 | 64.25 | 17.9167 | 1362 | 773 | 207
2012-10-29 | 4:15 | 14 | 316.25 | 64.6 | 18.1111 | 1362 | 772 | 210
2012-10-29 | 4:16 | 14 | 316.2667 | 64.25 | 17.9167 | 1359 | 760 | 204
2012-10-29 | 4:17 | 14 | 316.2833 | 64.25 | 17.9167 | 1362 | 786 | 210
2012-10-29 | 4:18 | 14 | 316.3 | 64.6 | 18.1111 | 1364 | 768 | 210
2012-10-29 | 4:19 | 14 | 316.3167 | 64.6 | 18.1111 | 1362 | 778 | 207
2012-10-29 | 4:20 | 14 | 316.3333 | 64.25 | 17.9167 | 1364 | 781 | 210
2012-10-29 | 4:21 | 14 | 316.35 | 64.6 | 18.1111 | 1364 | 766 | 207
2012-10-29 | 4:22 | 14 | 316.3667 | 64.25 | 17.9167 | 1362 | 785 | 207
2012-10-29 | 4:23 | 14 | 316.3833 | 64.25 | 17.9167 | 1364 | 777 | 210
2012-10-29 | 4:24 | 14 | 316.4 | 63.9 | 17.7222 | 1362 | 771 | 201
2012-10-29 | 4:25 | 14 | 316.4167 | 64.6 | 18.1111 | 1364 | 768 | 207
2012-10-29 | 4:26 | 14 | 316.4333 | 64.6 | 18.1111 | 1364 | 783 | 204
2012-10-29 | 4:27 | 14 | 316.45 | 64.6 | 18.1111 | 1364 | 765 | 207
2012-10-29 | 4:28 | 14 | 316.4667 | 64.6 | 18.1111 | 1362 | 771 | 204
2012-10-29 | 4:29 | 14 | 316.4833 | 64.25 | 17.9167 | 1364 | 771 | 201
2012-10-29 | 4:30 | 14 | 316.5 | 64.6 | 18.1111 | 1364 | 782 | 210
2012-10-29 | 4:31 | 14 | 316.5167 | 64.25 | 17.9167 | 1362 | 769 | 210
2012-10-29 | 4:32 | 14 | 316.5333 | 64.25 | 17.9167 | 1364 | 785 | 207
2012-10-29 | 4:33 | 14 | 316.55 | 64.25 | 17.9167 | 1362 | 766 | 210
2012-10-29 | 4:34 | 14 | 316.5667 | 64.6 | 18.1111 | 1362 | 761 | 204
2012-10-29 | 4:35 | 14 | 316.5833 | 64.6 | 18.1111 | 1362 | 767 | 213
2012-10-29 | 4:36 | 14 | 316.6 | 64.25 | 17.9167 | 1362 | 769 | 213
2012-10-29 | 4:37 | 14 | 316.6167 | 64.25 | 17.9167 | 1362 | 756 | 210
2012-10-29 | 4:38 | 14 | 316.6333 | 64.6 | 18.1111 | 1362 | 769 | 210
2012-10-29 | 4:39 | 14 | 316.65 | 64.6 | 18.1111 | 1364 | 765 | 213
2012-10-29 | 4:40 | 14 | 316.6667 | 64.25 | 17.9167 | 1362 | 770 | 207
2012-10-29 | 4:41 | 14 | 316.6833 | 63.55 | 17.5278 | 1362 | 751 | 204
2012-10-29 | 4:42 | 14 | 316.7 | 64.25 | 17.9167 | 1362 | 772 | 204
2012-10-29 | 4:43 | 14 | 316.7167 | 64.25 | 17.9167 | 1362 | 773 | 204
2012-10-29 | 4:44 | 14 | 316.7333 | 63.2 | 17.3333 | 1364 | 770 | 201
2012-10-29 | 4:45 | 14 | 316.75 | 64.25 | 17.9167 | 1362 | 772 | 213
2012-10-29 | 4:46 | 14 | 316.7667 | 64.25 | 17.9167 | 1364 | 764 | 201
2012-10-29 | 4:47 | 14 | 316.7833 | 64.25 | 17.9167 | 1362 | 769 | 210
2012-10-29 | 4:48 | 14 | 316.8 | 63.55 | 17.5278 | 1362 | 763 | 210
2012-10-29 | 4:49 | 14 | 316.8167 | 63.55 | 17.5278 | 1362 | 770 | 210
2012-10-29 | 4:50 | 14 | 316.8333 | 64.25 | 17.9167 | 1362 | 778 | 204
2012-10-29 | 4:51 | 14 | 316.85 | 63.55 | 17.5278 | 1362 | 775 | 210
2012-10-29 | 4:52 | 14 | 316.8667 | 63.9 | 17.7222 | 1362 | 765 | 204
2012-10-29 | 4:53 | 14 | 316.8833 | 63.9 | 17.7222 | 1362 | 749 | 207
2012-10-29 | 4:54 | 14 | 316.9 | 63.2 | 17.3333 | 1362 | 776 | 213
2012-10-29 | 4:55 | 14 | 316.9167 | 63.55 | 17.5278 | 1364 | 764 | 210
2012-10-29 | 4:56 | 14 | 316.9333 | 63.9 | 17.7222 | 1362 | 773 | 210
2012-10-29 | 4:57 | 14 | 316.95 | 63.9 | 17.7222 | 1364 | 787 | 204
2012-10-29 | 4:58 | 14 | 316.9667 | 63.9 | 17.7222 | 1357 | 765 | 204
2012-10-29 | 4:59 | 14 | 316.9833 | 63.55 | 17.5278 | 1357 | 793 | 216
2012-10-29 | 5:00 | 14 | 317 | 63.2 | 17.3333 | 1359 | 769 | 204
2012-10-29 | 5:01 | 14 | 317.0167 | 63.9 | 17.7222 | 1362 | 788 | 204
2012-10-29 | 5:02 | 14 | 317.0333 | 63.9 | 17.7222 | 1362 | 766 | 210
2012-10-29 | 5:03 | 14 | 317.05 | 63.55 | 17.5278 | 1364 | 774 | 207
2012-10-29 | 5:04 | 14 | 317.0667 | 63.55 | 17.5278 | 1359 | 769 | 201
2012-10-29 | 5:05 | 14 | 317.0833 | 63.55 | 17.5278 | 1362 | 770 | 210
2012-10-29 | 5:06 | 14 | 317.1 | 63.2 | 17.3333 | 1364 | 781 | 210
2012-10-29 | 5:07 | 14 | 317.1167 | 63.2 | 17.3333 | 1357 | 769 | 210
2012-10-29 | 5:08 | 14 | 317.1333 | 63.55 | 17.5278 | 1362 | 768 | 213
2012-10-29 | 5:09 | 14 | 317.15 | 63.2 | 17.3333 | 1362 | 769 | 210
2012-10-29 | 5:10 | 14 | 317.1667 | 63.55 | 17.5278 | 1362 | 775 | 216
2012-10-29 | 5:11 | 14 | 317.1833 | 63.55 | 17.5278 | 1362 | 785 | 201
2012-10-29 | 5:12 | 14 | 317.2 | 63.2 | 17.3333 | 1362 | 769 | 207
2012-10-29 | 5:13 | 14 | 317.2167 | 63.55 | 17.5278 | 1362 | 759 | 207
2012-10-29 | 5:14 | 14 | 317.2333 | 63.2 | 17.3333 | 1359 | 779 | 207
2012-10-29 | 5:15 | 14 | 317.25 | 63.55 | 17.5278 | 1359 | 762 | 210
2012-10-29 | 5:16 | 14 | 317.2667 | 63.55 | 17.5278 | 1364 | 781 | 213
2012-10-29 | 5:17 | 14 | 317.2833 | 63.55 | 17.5278 | 1364 | 790 | 207
2012-10-29 | 5:18 | 14 | 317.3 | 63.55 | 17.5278 | 1359 | 781 | 207
2012-10-29 | 5:19 | 14 | 317.3167 | 63.55 | 17.5278 | 1364 | 773 | 213
2012-10-29 | 5:20 | 14 | 317.3333 | 63.2 | 17.3333 | 1364 | 778 | 210
2012-10-29 | 5:21 | 14 | 317.35 | 63.55 | 17.5278 | 1362 | 779 | 210
2012-10-29 | 5:22 | 14 | 317.3667 | 63.55 | 17.5278 | 1362 | 749 | 207
2012-10-29 | 5:23 | 14 | 317.3833 | 62.85 | 17.1389 | 1359 | 772 | 210
2012-10-29 | 5:24 | 14 | 317.4 | 63.55 | 17.5278 | 1364 | 772 | 207
2012-10-29 | 5:25 | 14 | 317.4167 | 63.55 | 17.5278 | 1362 | 776 | 201
2012-10-29 | 5:26 | 14 | 317.4333 | 63.55 | 17.5278 | 1362 | 778 | 198
2012-10-29 | 5:27 | 14 | 317.45 | 63.55 | 17.5278 | 1364 | 780 | 204
2012-10-29 | 5:28 | 14 | 317.4667 | 63.55 | 17.5278 | 1359 | 766 | 210
2012-10-29 | 5:29 | 14 | 317.4833 | 63.2 | 17.3333 | 1362 | 781 | 210
2012-10-29 | 5:30 | 14 | 317.5 | 63.55 | 17.5278 | 1362 | 749 | 207
2012-10-29 | 5:31 | 14 | 317.5167 | 63.55 | 17.5278 | 1362 | 765 | 216
2012-10-29 | 5:32 | 14 | 317.5333 | 62.85 | 17.1389 | 1362 | 775 | 213
2012-10-29 | 5:33 | 14 | 317.55 | 63.55 | 17.5278 | 1362 | 765 | 210
2012-10-29 | 5:34 | 14 | 317.5667 | 63.55 | 17.5278 | 1362 | 775 | 210
2012-10-29 | 5:35 | 14 | 317.5833 | 63.55 | 17.5278 | 1364 | 767 | 213
2012-10-29 | 5:36 | 14 | 317.6 | 63.55 | 17.5278 | 1362 | 769 | 210
2012-10-29 | 5:37 | 14 | 317.6167 | 63.2 | 17.3333 | 1362 | 775 | 210
2012-10-29 | 5:38 | 14 | 317.6333 | 63.55 | 17.5278 | 1362 | 775 | 216
2012-10-29 | 5:39 | 14 | 317.65 | 63.55 | 17.5278 | 1362 | 765 | 207
2012-10-29 | 5:40 | 14 | 317.6667 | 63.2 | 17.3333 | 1362 | 763 | 207
2012-10-29 | 5:41 | 14 | 317.6833 | 62.85 | 17.1389 | 1364 | 760 | 210
2012-10-29 | 5:42 | 14 | 317.7 | 63.55 | 17.5278 | 1362 | 783 | 216
2012-10-29 | 5:43 | 14 | 317.7167 | 63.55 | 17.5278 | 1364 | 761 | 213
2012-10-29 | 5:44 | 14 | 317.7333 | 63.55 | 17.5278 | 1359 | 762 | 213
2012-10-29 | 5:45 | 14 | 317.75 | 63.55 | 17.5278 | 1362 | 783 | 204
2012-10-29 | 5:46 | 14 | 317.7667 | 63.55 | 17.5278 | 1362 | 772 | 198
2012-10-29 | 5:47 | 14 | 317.7833 | 63.2 | 17.3333 | 1362 | 787 | 207
2012-10-29 | 5:48 | 14 | 317.8 | 63.2 | 17.3333 | 1362 | 767 | 204
2012-10-29 | 5:49 | 14 | 317.8167 | 63.2 | 17.3333 | 1364 | 755 | 219
2012-10-29 | 5:50 | 14 | 317.8333 | 63.55 | 17.5278 | 1362 | 764 | 216
2012-10-29 | 5:51 | 14 | 317.85 | 63.2 | 17.3333 | 1362 | 763 | 207
2012-10-29 | 5:52 | 14 | 317.8667 | 63.2 | 17.3333 | 1362 | 776 | 207
2012-10-29 | 5:53 | 14 | 317.8833 | 63.2 | 17.3333 | 1359 | 769 | 210
2012-10-29 | 5:54 | 14 | 317.9 | 63.55 | 17.5278 | 1359 | 781 | 207
2012-10-29 | 5:55 | 14 | 317.9167 | 63.2 | 17.3333 | 1362 | 767 | 207
2012-10-29 | 5:56 | 14 | 317.9333 | 63.55 | 17.5278 | 1359 | 769 | 201
2012-10-29 | 5:57 | 14 | 317.95 | 63.55 | 17.5278 | 1362 | 775 | 213
2012-10-29 | 5:58 | 14 | 317.9667 | 63.2 | 17.3333 | 1359 | 778 | 201
2012-10-29 | 5:59 | 14 | 317.9833 | 63.2 | 17.3333 | 1362 | 778 | 204
2012-10-29 | 6:00 | 14 | 318 | 62.85 | 17.1389 | 1362 | 783 | 213
2012-10-29 | 6:01 | 14 | 318.0167 | 62.85 | 17.1389 | 1362 | 782 | 213
2012-10-29 | 6:02 | 14 | 318.0333 | 62.85 | 17.1389 | 1362 | 772 | 210
2012-10-29 | 6:03 | 14 | 318.05 | 63.55 | 17.5278 | 1362 | 770 | 207
2012-10-29 | 6:04 | 14 | 318.0667 | 63.2 | 17.3333 | 1362 | 754 | 210
2012-10-29 | 6:05 | 14 | 318.0833 | 63.55 | 17.5278 | 1362 | 764 | 204
2012-10-29 | 6:06 | 14 | 318.1 | 63.55 | 17.5278 | 1362 | 789 | 207
2012-10-29 | 6:07 | 14 | 318.1167 | 63.55 | 17.5278 | 1362 | 773 | 201
2012-10-29 | 6:08 | 14 | 318.1333 | 63.2 | 17.3333 | 1359 | 768 | 204
2012-10-29 | 6:09 | 14 | 318.15 | 62.85 | 17.1389 | 1359 | 759 | 207
2012-10-29 | 6:10 | 14 | 318.1667 | 63.2 | 17.3333 | 1362 | 766 | 216
2012-10-29 | 6:11 | 14 | 318.1833 | 63.55 | 17.5278 | 1362 | 745 | 207
2012-10-29 | 6:12 | 14 | 318.2 | 63.55 | 17.5278 | 1362 | 770 | 210
2012-10-29 | 6:13 | 14 | 318.2167 | 62.85 | 17.1389 | 1359 | 768 | 207
2012-10-29 | 6:14 | 14 | 318.2333 | 63.2 | 17.3333 | 1362 | 778 | 204
2012-10-29 | 6:15 | 14 | 318.25 | 62.85 | 17.1389 | 1362 | 792 | 207
2012-10-29 | 6:16 | 14 | 318.2667 | 62.85 | 17.1389 | 1364 | 763 | 204
2012-10-29 | 6:17 | 14 | 318.2833 | 63.2 | 17.3333 | 1362 | 771 | 204
2012-10-29 | 6:18 | 14 | 318.3 | 63.2 | 17.3333 | 1362 | 766 | 207
2012-10-29 | 6:19 | 14 | 318.3167 | 63.2 | 17.3333 | 1362 | 759 | 204
2012-10-29 | 6:20 | 14 | 318.3333 | 63.2 | 17.3333 | 1364 | 762 | 210
2012-10-29 | 6:21 | 14 | 318.35 | 63.2 | 17.3333 | 1364 | 755 | 213
2012-10-29 | 6:22 | 14 | 318.3667 | 63.2 | 17.3333 | 1362 | 775 | 201
2012-10-29 | 6:23 | 14 | 318.3833 | 62.85 | 17.1389 | 1364 | 767 | 210
2012-10-29 | 6:24 | 14 | 318.4 | 63.2 | 17.3333 | 1359 | 778 | 210
2012-10-29 | 6:25 | 14 | 318.4167 | 62.85 | 17.1389 | 1359 | 775 | 207
2012-10-29 | 6:26 | 14 | 318.4333 | 63.2 | 17.3333 | 1364 | 782 | 213
2012-10-29 | 6:27 | 14 | 318.45 | 62.85 | 17.1389 | 1362 | 780 | 207
2012-10-29 | 6:28 | 14 | 318.4667 | 62.85 | 17.1389 | 1364 | 775 | 210
2012-10-29 | 6:29 | 14 | 318.4833 | 63.2 | 17.3333 | 1364 | 776 | 201
2012-10-29 | 6:30 | 14 | 318.5 | 62.85 | 17.1389 | 1359 | 785 | 204
2012-10-29 | 6:31 | 14 | 318.5167 | 62.85 | 17.1389 | 1362 | 751 | 210
2012-10-29 | 6:32 | 14 | 318.5333 | 62.85 | 17.1389 | 1359 | 777 | 204
2012-10-29 | 6:33 | 14 | 318.55 | 62.85 | 17.1389 | 1362 | 768 | 210
2012-10-29 | 6:34 | 14 | 318.5667 | 63.2 | 17.3333 | 1362 | 751 | 216
2012-10-29 | 6:35 | 14 | 318.5833 | 62.85 | 17.1389 | 1362 | 786 | 216
2012-10-29 | 6:36 | 14 | 318.6 | 63.2 | 17.3333 | 1359 | 773 | 201
2012-10-29 | 6:37 | 14 | 318.6167 | 62.85 | 17.1389 | 1359 | 771 | 210
2012-10-29 | 6:38 | 14 | 318.6333 | 62.85 | 17.1389 | 1362 | 770 | 213
2012-10-29 | 6:39 | 14 | 318.65 | 63.2 | 17.3333 | 1359 | 770 | 216
2012-10-29 | 6:40 | 14 | 318.6667 | 62.85 | 17.1389 | 1362 | 757 | 213
2012-10-29 | 6:41 | 14 | 318.6833 | 63.2 | 17.3333 | 1359 | 773 | 210
2012-10-29 | 6:42 | 14 | 318.7 | 62.85 | 17.1389 | 1364 | 778 | 216
2012-10-29 | 6:43 | 14 | 318.7167 | 63.2 | 17.3333 | 1362 | 759 | 204
2012-10-29 | 6:44 | 14 | 318.7333 | 62.85 | 17.1389 | 1364 | 768 | 207
2012-10-29 | 6:45 | 14 | 318.75 | 62.85 | 17.1389 | 1364 | 764 | 207
2012-10-29 | 6:46 | 14 | 318.7667 | 63.2 | 17.3333 | 1362 | 777 | 213
2012-10-29 | 6:47 | 14 | 318.7833 | 62.5 | 16.9444 | 1362 | 767 | 207
2012-10-29 | 6:48 | 14 | 318.8 | 63.55 | 17.5278 | 1362 | 766 | 210
2012-10-29 | 6:49 | 14 | 318.8167 | 63.2 | 17.3333 | 1362 | 748 | 210
2012-10-29 | 6:50 | 14 | 318.8333 | 63.2 | 17.3333 | 1362 | 765 | 207
2012-10-29 | 6:51 | 14 | 318.85 | 62.85 | 17.1389 | 1364 | 768 | 207
2012-10-29 | 6:52 | 14 | 318.8667 | 63.2 | 17.3333 | 1364 | 777 | 210
2012-10-29 | 6:53 | 14 | 318.8833 | 62.85 | 17.1389 | 1362 | 768 | 210
2012-10-29 | 6:54 | 14 | 318.9 | 62.5 | 16.9444 | 1362 | 772 | 210
2012-10-29 | 6:55 | 14 | 318.9167 | 63.2 | 17.3333 | 1364 | 786 | 216
2012-10-29 | 6:56 | 14 | 318.9333 | 63.55 | 17.5278 | 1362 | 781 | 201
2012-10-29 | 6:57 | 14 | 318.95 | 63.2 | 17.3333 | 1359 | 768 | 213
2012-10-29 | 6:58 | 14 | 318.9667 | 62.85 | 17.1389 | 1359 | 771 | 210
2012-10-29 | 6:59 | 14 | 318.9833 | 62.85 | 17.1389 | 1362 | 762 | 207
2012-10-29 | 7:00 | 14 | 319 | 63.2 | 17.3333 | 1362 | 762 | 210
2012-10-29 | 7:01 | 14 | 319.0167 | 63.2 | 17.3333 | 1362 | 772 | 213
2012-10-29 | 7:02 | 14 | 319.0333 | 63.2 | 17.3333 | 1362 | 767 | 213
2012-10-29 | 7:03 | 14 | 319.05 | 62.85 | 17.1389 | 1362 | 761 | 210
2012-10-29 | 7:04 | 14 | 319.0667 | 62.5 | 16.9444 | 1362 | 767 | 210
2012-10-29 | 7:05 | 14 | 319.0833 | 63.2 | 17.3333 | 1362 | 760 | 210
2012-10-29 | 7:06 | 14 | 319.1 | 62.85 | 17.1389 | 1362 | 785 | 216
2012-10-29 | 7:07 | 14 | 319.1167 | 62.85 | 17.1389 | 1362 | 779 | 216
2012-10-29 | 7:08 | 14 | 319.1333 | 62.5 | 16.9444 | 1362 | 760 | 204
2012-10-29 | 7:09 | 14 | 319.15 | 62.85 | 17.1389 | 1362 | 761 | 204
2012-10-29 | 7:10 | 14 | 319.1667 | 63.2 | 17.3333 | 1364 | 758 | 213
2012-10-29 | 7:11 | 14 | 319.1833 | 63.2 | 17.3333 | 1362 | 772 | 210
2012-10-29 | 7:12 | 14 | 319.2 | 62.85 | 17.1389 | 1362 | 788 | 210
2012-10-29 | 7:13 | 14 | 319.2167 | 63.2 | 17.3333 | 1364 | 775 | 201
2012-10-29 | 7:14 | 14 | 319.2333 | 62.85 | 17.1389 | 1364 | 769 | 207
2012-10-29 | 7:15 | 14 | 319.25 | 62.85 | 17.1389 | 1359 | 763 | 210
2012-10-29 | 7:16 | 14 | 319.2667 | 63.2 | 17.3333 | 1359 | 771 | 207
2012-10-29 | 7:17 | 14 | 319.2833 | 62.5 | 16.9444 | 1362 | 770 | 216
2012-10-29 | 7:18 | 14 | 319.3 | 62.85 | 17.1389 | 1357 | 764 | 204
2012-10-29 | 7:19 | 14 | 319.3167 | 63.2 | 17.3333 | 1359 | 764 | 210
2012-10-29 | 7:20 | 14 | 319.3333 | 62.5 | 16.9444 | 1359 | 748 | 216
2012-10-29 | 7:21 | 14 | 319.35 | 62.5 | 16.9444 | 1362 | 769 | 207
2012-10-29 | 7:22 | 14 | 319.3667 | 63.2 | 17.3333 | 1362 | 758 | 216
2012-10-29 | 7:23 | 14 | 319.3833 | 62.85 | 17.1389 | 1362 | 767 | 213
2012-10-29 | 7:24 | 14 | 319.4 | 62.85 | 17.1389 | 1362 | 768 | 201
2012-10-29 | 7:25 | 14 | 319.4167 | 62.85 | 17.1389 | 1362 | 790 | 213
2012-10-29 | 7:26 | 14 | 319.4333 | 62.5 | 16.9444 | 1359 | 773 | 207
2012-10-29 | 7:27 | 14 | 319.45 | 62.85 | 17.1389 | 1362 | 776 | 204
2012-10-29 | 7:28 | 14 | 319.4667 | 62.85 | 17.1389 | 1351 | 775 | 195
2012-10-29 | 7:29 | 14 | 319.4833 | 62.5 | 16.9444 | 1364 | 771 | 210
2012-10-29 | 7:30 | 14 | 319.5 | 62.85 | 17.1389 | 1357 | 783 | 207
2012-10-29 | 7:31 | 14 | 319.5167 | 62.85 | 17.1389 | 1359 | 772 | 210
2012-10-29 | 7:32 | 14 | 319.5333 | 62.85 | 17.1389 | 1362 | 750 | 210
2012-10-29 | 7:33 | 14 | 319.55 | 62.5 | 16.9444 | 1362 | 776 | 213
2012-10-29 | 7:34 | 14 | 319.5667 | 62.85 | 17.1389 | 1364 | 772 | 207
2012-10-29 | 7:35 | 14 | 319.5833 | 63.2 | 17.3333 | 1362 | 766 | 213
2012-10-29 | 7:36 | 14 | 319.6 | 62.5 | 16.9444 | 1362 | 778 | 210
2012-10-29 | 7:37 | 14 | 319.6167 | 63.2 | 17.3333 | 1362 | 774 | 204
2012-10-29 | 7:38 | 14 | 319.6333 | 62.85 | 17.1389 | 1359 | 758 | 204
2012-10-29 | 7:39 | 14 | 319.65 | 62.85 | 17.1389 | 1362 | 777 | 210
2012-10-29 | 7:40 | 14 | 319.6667 | 62.85 | 17.1389 | 1364 | 787 | 210
2012-10-29 | 7:41 | 14 | 319.6833 | 62.85 | 17.1389 | 1362 | 766 | 204
2012-10-29 | 7:42 | 14 | 319.7 | 62.85 | 17.1389 | 1362 | 783 | 210
2012-10-29 | 7:43 | 14 | 319.7167 | 62.85 | 17.1389 | 1362 | 781 | 213
2012-10-29 | 7:44 | 14 | 319.7333 | 63.2 | 17.3333 | 1362 | 782 | 204
2012-10-29 | 7:45 | 14 | 319.75 | 62.85 | 17.1389 | 1364 | 772 | 213
2012-10-29 | 7:46 | 14 | 319.7667 | 62.85 | 17.1389 | 1362 | 782 | 210
2012-10-29 | 7:47 | 14 | 319.7833 | 62.5 | 16.9444 | 1359 | 771 | 210
2012-10-29 | 7:48 | 14 | 319.8 | 62.5 | 16.9444 | 1364 | 780 | 201
2012-10-29 | 7:49 | 14 | 319.8167 | 62.5 | 16.9444 | 1362 | 762 | 213
2012-10-29 | 7:50 | 14 | 319.8333 | 63.2 | 17.3333 | 1364 | 769 | 213
2012-10-29 | 7:51 | 14 | 319.85 | 62.85 | 17.1389 | 1364 | 773 | 213
2012-10-29 | 7:52 | 14 | 319.8667 | 62.85 | 17.1389 | 1362 | 756 | 210
2012-10-29 | 7:53 | 14 | 319.8833 | 62.85 | 17.1389 | 1364 | 770 | 210
2012-10-29 | 7:54 | 14 | 319.9 | 63.2 | 17.3333 | 1362 | 785 | 213
2012-10-29 | 7:55 | 14 | 319.9167 | 62.85 | 17.1389 | 1362 | 780 | 207
2012-10-29 | 7:56 | 14 | 319.9333 | 63.2 | 17.3333 | 1362 | 773 | 201
2012-10-29 | 7:57 | 14 | 319.95 | 62.5 | 16.9444 | 1359 | 769 | 213
2012-10-29 | 7:58 | 14 | 319.9667 | 62.85 | 17.1389 | 1362 | 772 | 207
2012-10-29 | 7:59 | 14 | 319.9833 | 62.5 | 16.9444 | 1362 | 759 | 204
2012-10-29 | 8:00 | 14 | 320 | 62.85 | 17.1389 | 1364 | 731 | 213
2012-10-29 | 8:01 | 14 | 320.0167 | 62.15 | 16.75 | 1362 | 794 | 213
2012-10-29 | 8:02 | 14 | 320.0333 | 62.5 | 16.9444 | 1362 | 777 | 216
2012-10-29 | 8:03 | 14 | 320.05 | 62.5 | 16.9444 | 1364 | 758 | 216
2012-10-29 | 8:04 | 14 | 320.0667 | 63.2 | 17.3333 | 1364 | 767 | 213
2012-10-29 | 8:05 | 14 | 320.0833 | 62.85 | 17.1389 | 1359 | 764 | 216
2012-10-29 | 8:06 | 14 | 320.1 | 62.85 | 17.1389 | 1362 | 772 | 204
2012-10-29 | 8:07 | 14 | 320.1167 | 62.85 | 17.1389 | 1364 | 775 | 210
2012-10-29 | 8:08 | 14 | 320.1333 | 62.15 | 16.75 | 1362 | 778 | 210
2012-10-29 | 8:09 | 14 | 320.15 | 62.85 | 17.1389 | 1362 | 757 | 210
2012-10-29 | 8:10 | 14 | 320.1667 | 63.2 | 17.3333 | 1362 | 760 | 204
2012-10-29 | 8:11 | 14 | 320.1833 | 62.85 | 17.1389 | 1362 | 764 | 210
2012-10-29 | 8:12 | 14 | 320.2 | 62.5 | 16.9444 | 1362 | 771 | 210
2012-10-29 | 8:13 | 14 | 320.2167 | 62.85 | 17.1389 | 1362 | 772 | 213
2012-10-29 | 8:14 | 14 | 320.2333 | 62.85 | 17.1389 | 1362 | 764 | 204
2012-10-29 | 8:15 | 14 | 320.25 | 62.85 | 17.1389 | 1362 | 771 | 207
2012-10-29 | 8:16 | 14 | 320.2667 | 62.5 | 16.9444 | 1362 | 789 | 204
2012-10-29 | 8:17 | 14 | 320.2833 | 62.5 | 16.9444 | 1362 | 761 | 210
2012-10-29 | 8:18 | 14 | 320.3 | 63.2 | 17.3333 | 1362 | 774 | 213
2012-10-29 | 8:19 | 14 | 320.3167 | 62.85 | 17.1389 | 1362 | 778 | 213
2012-10-29 | 8:20 | 14 | 320.3333 | 62.85 | 17.1389 | 1359 | 762 | 204
2012-10-29 | 8:21 | 14 | 320.35 | 62.5 | 16.9444 | 1362 | 762 | 204
2012-10-29 | 8:22 | 14 | 320.3667 | 62.85 | 17.1389 | 1362 | 767 | 207
2012-10-29 | 8:23 | 14 | 320.3833 | 62.85 | 17.1389 | 1364 | 767 | 213
2012-10-29 | 8:24 | 14 | 320.4 | 62.5 | 16.9444 | 1362 | 777 | 210
2012-10-29 | 8:25 | 14 | 320.4167 | 62.85 | 17.1389 | 1362 | 765 | 207
2012-10-29 | 8:26 | 14 | 320.4333 | 62.15 | 16.75 | 1362 | 762 | 207
2012-10-29 | 8:27 | 14 | 320.45 | 62.85 | 17.1389 | 1362 | 763 | 213
2012-10-29 | 8:28 | 14 | 320.4667 | 62.85 | 17.1389 | 1362 | 760 | 210
2012-10-29 | 8:29 | 14 | 320.4833 | 62.15 | 16.75 | 1362 | 765 | 213
2012-10-29 | 8:30 | 14 | 320.5 | 62.5 | 16.9444 | 1362 | 767 | 213
2012-10-29 | 8:31 | 14 | 320.5167 | 62.85 | 17.1389 | 1362 | 773 | 216
2012-10-29 | 8:32 | 14 | 320.5333 | 62.5 | 16.9444 | 1362 | 761 | 213
2012-10-29 | 8:33 | 14 | 320.55 | 62.85 | 17.1389 | 1362 | 770 | 207
2012-10-29 | 8:34 | 14 | 320.5667 | 62.85 | 17.1389 | 1364 | 769 | 210
2012-10-29 | 8:35 | 14 | 320.5833 | 62.85 | 17.1389 | 1364 | 767 | 213
2012-10-29 | 8:36 | 14 | 320.6 | 62.85 | 17.1389 | 1362 | 782 | 213
2012-10-29 | 8:37 | 14 | 320.6167 | 62.85 | 17.1389 | 1362 | 760 | 213
2012-10-29 | 8:38 | 14 | 320.6333 | 62.5 | 16.9444 | 1362 | 738 | 210
2012-10-29 | 8:39 | 14 | 320.65 | 62.5 | 16.9444 | 1362 | 781 | 207
2012-10-29 | 8:40 | 14 | 320.6667 | 62.5 | 16.9444 | 1359 | 767 | 213
2012-10-29 | 8:41 | 14 | 320.6833 | 62.85 | 17.1389 | 1362 | 778 | 210
2012-10-29 | 8:42 | 14 | 320.7 | 62.85 | 17.1389 | 1359 | 774 | 216
2012-10-29 | 8:43 | 14 | 320.7167 | 62.85 | 17.1389 | 1362 | 777 | 210
2012-10-29 | 8:44 | 14 | 320.7333 | 62.5 | 16.9444 | 1364 | 760 | 204
2012-10-29 | 8:45 | 14 | 320.75 | 62.85 | 17.1389 | 1362 | 774 | 213
2012-10-29 | 8:46 | 14 | 320.7667 | 62.5 | 16.9444 | 1362 | 778 | 216
2012-10-29 | 8:47 | 14 | 320.7833 | 62.85 | 17.1389 | 1362 | 756 | 213
2012-10-29 | 8:48 | 14 | 320.8 | 63.2 | 17.3333 | 1364 | 767 | 207
2012-10-29 | 8:49 | 14 | 320.8167 | 62.85 | 17.1389 | 1362 | 764 | 210
2012-10-29 | 8:50 | 14 | 320.8333 | 62.85 | 17.1389 | 1362 | 747 | 213
2012-10-29 | 8:51 | 14 | 320.85 | 62.85 | 17.1389 | 1362 | 781 | 219
2012-10-29 | 8:52 | 14 | 320.8667 | 62.85 | 17.1389 | 1362 | 770 | 201
2012-10-29 | 8:53 | 14 | 320.8833 | 62.5 | 16.9444 | 1362 | 758 | 216
2012-10-29 | 8:54 | 14 | 320.9 | 62.5 | 16.9444 | 1359 | 767 | 213
2012-10-29 | 8:55 | 14 | 320.9167 | 62.15 | 16.75 | 1362 | 774 | 213
2012-10-29 | 8:56 | 14 | 320.9333 | 62.85 | 17.1389 | 1362 | 771 | 207
2012-10-29 | 8:57 | 14 | 320.95 | 62.85 | 17.1389 | 1364 | 787 | 213
2012-10-29 | 8:58 | 14 | 320.9667 | 62.85 | 17.1389 | 1359 | 763 | 207
2012-10-29 | 8:59 | 14 | 320.9833 | 62.5 | 16.9444 | 1362 | 778 | 213
2012-10-29 | 9:00 | 14 | 321 | 62.85 | 17.1389 | 1359 | 764 | 204
2012-10-29 | 9:01 | 14 | 321.0167 | 62.85 | 17.1389 | 1357 | 773 | 204
2012-10-29 | 9:02 | 14 | 321.0333 | 62.85 | 17.1389 | 1359 | 764 | 216
2012-10-29 | 9:03 | 14 | 321.05 | 62.5 | 16.9444 | 1362 | 763 | 204
2012-10-29 | 9:04 | 14 | 321.0667 | 62.5 | 16.9444 | 1359 | 786 | 210
2012-10-29 | 9:05 | 14 | 321.0833 | 63.2 | 17.3333 | 1362 | 767 | 210
2012-10-29 | 9:06 | 14 | 321.1 | 62.5 | 16.9444 | 1362 | 773 | 210
2012-10-29 | 9:07 | 14 | 321.1167 | 63.2 | 17.3333 | 1362 | 773 | 201
2012-10-29 | 9:08 | 14 | 321.1333 | 62.5 | 16.9444 | 1359 | 748 | 204
2012-10-29 | 9:09 | 14 | 321.15 | 63.2 | 17.3333 | 1359 | 767 | 204
2012-10-29 | 9:10 | 14 | 321.1667 | 62.85 | 17.1389 | 1362 | 757 | 219
2012-10-29 | 9:11 | 14 | 321.1833 | 63.2 | 17.3333 | 1364 | 757 | 210
2012-10-29 | 9:12 | 14 | 321.2 | 62.85 | 17.1389 | 1359 | 769 | 216
2012-10-29 | 9:13 | 14 | 321.2167 | 63.2 | 17.3333 | 1362 | 760 | 204
2012-10-29 | 9:14 | 14 | 321.2333 | 63.2 | 17.3333 | 1362 | 770 | 216
2012-10-29 | 9:15 | 14 | 321.25 | 63.2 | 17.3333 | 1362 | 765 | 210
2012-10-29 | 9:16 | 14 | 321.2667 | 62.85 | 17.1389 | 1362 | 768 | 210
2012-10-29 | 9:17 | 14 | 321.2833 | 62.85 | 17.1389 | 1362 | 774 | 207
2012-10-29 | 9:18 | 14 | 321.3 | 62.85 | 17.1389 | 1362 | 779 | 210
2012-10-29 | 9:19 | 14 | 321.3167 | 62.85 | 17.1389 | 1359 | 776 | 204
2012-10-29 | 9:20 | 14 | 321.3333 | 62.85 | 17.1389 | 1362 | 756 | 204
2012-10-29 | 9:21 | 14 | 321.35 | 62.85 | 17.1389 | 1359 | 771 | 207
2012-10-29 | 9:22 | 14 | 321.3667 | 62.85 | 17.1389 | 1364 | 773 | 213
2012-10-29 | 9:23 | 14 | 321.3833 | 63.2 | 17.3333 | 1362 | 778 | 204
2012-10-29 | 9:24 | 14 | 321.4 | 62.85 | 17.1389 | 1364 | 744 | 216
2012-10-29 | 9:25 | 14 | 321.4167 | 63.2 | 17.3333 | 1364 | 757 | 207
2012-10-29 | 9:26 | 14 | 321.4333 | 62.5 | 16.9444 | 1362 | 752 | 207
2012-10-29 | 9:27 | 14 | 321.45 | 62.85 | 17.1389 | 1359 | 766 | 210
2012-10-29 | 9:28 | 14 | 321.4667 | 63.2 | 17.3333 | 1359 | 787 | 204
2012-10-29 | 9:29 | 14 | 321.4833 | 62.85 | 17.1389 | 1362 | 777 | 207
2012-10-29 | 9:30 | 14 | 321.5 | 63.2 | 17.3333 | 1359 | 765 | 204
2012-10-29 | 9:31 | 14 | 321.5167 | 63.2 | 17.3333 | 1364 | 759 | 216
2012-10-29 | 9:32 | 14 | 321.5333 | 62.5 | 16.9444 | 1359 | 768 | 216
2012-10-29 | 9:33 | 14 | 321.55 | 62.85 | 17.1389 | 1359 | 776 | 210
2012-10-29 | 9:34 | 14 | 321.5667 | 63.2 | 17.3333 | 1362 | 779 | 207
2012-10-29 | 9:35 | 14 | 321.5833 | 62.85 | 17.1389 | 1362 | 770 | 204
2012-10-29 | 9:36 | 14 | 321.6 | 63.2 | 17.3333 | 1359 | 774 | 207
2012-10-29 | 9:37 | 14 | 321.6167 | 63.2 | 17.3333 | 1362 | 772 | 204
2012-10-29 | 9:38 | 14 | 321.6333 | 62.85 | 17.1389 | 1362 | 763 | 210
2012-10-29 | 9:39 | 14 | 321.65 | 62.85 | 17.1389 | 1362 | 774 | 204
2012-10-29 | 9:40 | 14 | 321.6667 | 62.85 | 17.1389 | 1362 | 764 | 216
2012-10-29 | 9:41 | 14 | 321.6833 | 62.5 | 16.9444 | 1362 | 778 | 213
2012-10-29 | 9:42 | 14 | 321.7 | 62.5 | 16.9444 | 1359 | 773 | 204
2012-10-29 | 9:43 | 14 | 321.7167 | 62.85 | 17.1389 | 1364 | 750 | 213
2012-10-29 | 9:44 | 14 | 321.7333 | 63.2 | 17.3333 | 1362 | 765 | 204
2012-10-29 | 9:45 | 14 | 321.75 | 62.5 | 16.9444 | 1362 | 780 | 207
2012-10-29 | 9:46 | 14 | 321.7667 | 62.5 | 16.9444 | 1359 | 763 | 213
2012-10-29 | 9:47 | 14 | 321.7833 | 62.85 | 17.1389 | 1359 | 772 | 207
2012-10-29 | 9:48 | 14 | 321.8 | 63.2 | 17.3333 | 1362 | 779 | 207
2012-10-29 | 9:49 | 14 | 321.8167 | 62.85 | 17.1389 | 1362 | 767 | 216
2012-10-29 | 9:50 | 14 | 321.8333 | 62.85 | 17.1389 | 1362 | 768 | 207
2012-10-29 | 9:51 | 14 | 321.85 | 63.2 | 17.3333 | 1364 | 765 | 210
2012-10-29 | 9:52 | 14 | 321.8667 | 62.5 | 16.9444 | 1362 | 767 | 210
2012-10-29 | 9:53 | 14 | 321.8833 | 62.5 | 16.9444 | 1362 | 766 | 213
2012-10-29 | 9:54 | 14 | 321.9 | 62.85 | 17.1389 | 1362 | 764 | 201
2012-10-29 | 9:55 | 14 | 321.9167 | 63.2 | 17.3333 | 1364 | 770 | 213
2012-10-29 | 9:56 | 14 | 321.9333 | 62.85 | 17.1389 | 1359 | 786 | 210
2012-10-29 | 9:57 | 14 | 321.95 | 62.85 | 17.1389 | 1362 | 763 | 204
2012-10-29 | 9:58 | 14 | 321.9667 | 63.2 | 17.3333 | 1359 | 762 | 219
2012-10-29 | 9:59 | 14 | 321.9833 | 63.2 | 17.3333 | 1362 | 773 | 210
2012-10-29 | 10:00 | 14 | 322 | 63.55 | 17.5278 | 1362 | 766 | 210
2012-10-29 | 10:01 | 14 | 322.0167 | 63.2 | 17.3333 | 1359 | 772 | 204
2012-10-29 | 10:02 | 14 | 322.0333 | 63.2 | 17.3333 | 1362 | 761 | 204
2012-10-29 | 10:03 | 14 | 322.05 | 62.85 | 17.1389 | 1362 | 772 | 210
2012-10-29 | 10:04 | 14 | 322.0667 | 63.2 | 17.3333 | 1364 | 770 | 207
2012-10-29 | 10:05 | 14 | 322.0833 | 62.85 | 17.1389 | 1359 | 781 | 210
2012-10-29 | 10:06 | 14 | 322.1 | 62.5 | 16.9444 | 1359 | 775 | 207
2012-10-29 | 10:07 | 14 | 322.1167 | 63.2 | 17.3333 | 1362 | 753 | 204
2012-10-29 | 10:08 | 14 | 322.1333 | 63.2 | 17.3333 | 1362 | 757 | 210
2012-10-29 | 10:09 | 14 | 322.15 | 63.55 | 17.5278 | 1359 | 765 | 210
2012-10-29 | 10:10 | 14 | 322.1667 | 63.55 | 17.5278 | 1362 | 770 | 207
2012-10-29 | 10:11 | 14 | 322.1833 | 63.2 | 17.3333 | 1362 | 759 | 204
2012-10-29 | 10:12 | 14 | 322.2 | 62.85 | 17.1389 | 1362 | 761 | 204
2012-10-29 | 10:13 | 14 | 322.2167 | 62.5 | 16.9444 | 1362 | 767 | 207
2012-10-29 | 10:14 | 14 | 322.2333 | 63.2 | 17.3333 | 1359 | 752 | 201
2012-10-29 | 10:15 | 14 | 322.25 | 63.2 | 17.3333 | 1362 | 778 | 204
2012-10-29 | 10:16 | 14 | 322.2667 | 63.2 | 17.3333 | 1362 | 773 | 207
2012-10-29 | 10:17 | 14 | 322.2833 | 63.2 | 17.3333 | 1362 | 769 | 210
2012-10-29 | 10:18 | 14 | 322.3 | 62.85 | 17.1389 | 1359 | 762 | 207
2012-10-29 | 10:19 | 14 | 322.3167 | 63.2 | 17.3333 | 1362 | 775 | 207
2012-10-29 | 10:20 | 14 | 322.3333 | 63.55 | 17.5278 | 1362 | 760 | 207
2012-10-29 | 10:21 | 14 | 322.35 | 62.85 | 17.1389 | 1359 | 745 | 204
2012-10-29 | 10:22 | 14 | 322.3667 | 63.2 | 17.3333 | 1362 | 743 | 210
2012-10-29 | 10:23 | 14 | 322.3833 | 63.2 | 17.3333 | 1362 | 766 | 204
2012-10-29 | 10:24 | 14 | 322.4 | 63.55 | 17.5278 | 1359 | 766 | 213
2012-10-29 | 10:25 | 14 | 322.4167 | 63.2 | 17.3333 | 1362 | 787 | 207
2012-10-29 | 10:26 | 14 | 322.4333 | 62.85 | 17.1389 | 1359 | 751 | 210
2012-10-29 | 10:27 | 14 | 322.45 | 63.2 | 17.3333 | 1359 | 770 | 207
2012-10-29 | 10:28 | 14 | 322.4667 | 63.2 | 17.3333 | 1362 | 766 | 210
2012-10-29 | 10:29 | 14 | 322.4833 | 62.5 | 16.9444 | 1359 | 789 | 210
2012-10-29 | 10:30 | 14 | 322.5 | 63.2 | 17.3333 | 1359 | 765 | 213
2012-10-29 | 10:31 | 14 | 322.5167 | 62.85 | 17.1389 | 1362 | 764 | 210
2012-10-29 | 10:32 | 14 | 322.5333 | 63.2 | 17.3333 | 1359 | 777 | 207
2012-10-29 | 10:33 | 14 | 322.55 | 63.2 | 17.3333 | 1362 | 783 | 216
2012-10-29 | 10:34 | 14 | 322.5667 | 63.2 | 17.3333 | 1359 | 783 | 210
2012-10-29 | 10:35 | 14 | 322.5833 | 63.2 | 17.3333 | 1364 | 762 | 213
2012-10-29 | 10:36 | 14 | 322.6 | 62.85 | 17.1389 | 1359 | 756 | 210
2012-10-29 | 10:37 | 14 | 322.6167 | 63.55 | 17.5278 | 1362 | 764 | 210
2012-10-29 | 10:38 | 14 | 322.6333 | 63.55 | 17.5278 | 1362 | 771 | 204
2012-10-29 | 10:39 | 14 | 322.65 | 63.2 | 17.3333 | 1359 | 763 | 204
2012-10-29 | 10:40 | 14 | 322.6667 | 63.55 | 17.5278 | 1359 | 763 | 204
2012-10-29 | 10:41 | 14 | 322.6833 | 63.2 | 17.3333 | 1362 | 791 | 213
2012-10-29 | 10:42 | 14 | 322.7 | 62.85 | 17.1389 | 1362 | 777 | 207
2012-10-29 | 10:43 | 14 | 322.7167 | 63.9 | 17.7222 | 1359 | 777 | 204
2012-10-29 | 10:44 | 14 | 322.7333 | 63.55 | 17.5278 | 1362 | 777 | 204
2012-10-29 | 10:45 | 14 | 322.75 | 63.55 | 17.5278 | 1362 | 776 | 213
2012-10-29 | 10:46 | 14 | 322.7667 | 62.85 | 17.1389 | 1364 | 763 | 204
2012-10-29 | 10:47 | 14 | 322.7833 | 63.2 | 17.3333 | 1362 | 762 | 207
2012-10-29 | 10:48 | 14 | 322.8 | 63.2 | 17.3333 | 1362 | 764 | 204
2012-10-29 | 10:49 | 14 | 322.8167 | 63.2 | 17.3333 | 1362 | 773 | 210
2012-10-29 | 10:50 | 14 | 322.8333 | 63.2 | 17.3333 | 1362 | 768 | 210
2012-10-29 | 10:51 | 14 | 322.85 | 63.55 | 17.5278 | 1359 | 750 | 210
2012-10-29 | 10:52 | 14 | 322.8667 | 63.55 | 17.5278 | 1362 | 742 | 213
2012-10-29 | 10:53 | 14 | 322.8833 | 63.2 | 17.3333 | 1362 | 770 | 210
2012-10-29 | 10:54 | 14 | 322.9 | 63.55 | 17.5278 | 1359 | 766 | 204
2012-10-29 | 10:55 | 14 | 322.9167 | 63.55 | 17.5278 | 1362 | 766 | 210
2012-10-29 | 10:56 | 14 | 322.9333 | 63.55 | 17.5278 | 1362 | 765 | 204
2012-10-29 | 10:57 | 14 | 322.95 | 63.55 | 17.5278 | 1359 | 769 | 207
2012-10-29 | 10:58 | 14 | 322.9667 | 63.9 | 17.7222 | 1362 | 765 | 204
2012-10-29 | 10:59 | 14 | 322.9833 | 63.2 | 17.3333 | 1362 | 773 | 210
2012-10-29 | 11:00 | 14 | 323 | 63.2 | 17.3333 | 1359 | 766 | 216
2012-10-29 | 11:01 | 14 | 323.0167 | 63.9 | 17.7222 | 1359 | 764 | 210
2012-10-29 | 11:02 | 14 | 323.0333 | 63.55 | 17.5278 | 1362 | 764 | 210
2012-10-29 | 11:03 | 14 | 323.05 | 63.9 | 17.7222 | 1362 | 763 | 204
2012-10-29 | 11:04 | 14 | 323.0667 | 63.9 | 17.7222 | 1362 | 777 | 201
2012-10-29 | 11:05 | 14 | 323.0833 | 63.9 | 17.7222 | 1359 | 778 | 204
2012-10-29 | 11:06 | 14 | 323.1 | 63.55 | 17.5278 | 1362 | 765 | 204
2012-10-29 | 11:07 | 14 | 323.1167 | 63.2 | 17.3333 | 1362 | 765 | 198
2012-10-29 | 11:08 | 14 | 323.1333 | 63.55 | 17.5278 | 1362 | 736 | 204
2012-10-29 | 11:09 | 14 | 323.15 | 63.9 | 17.7222 | 1359 | 754 | 198
2012-10-29 | 11:10 | 14 | 323.1667 | 63.2 | 17.3333 | 1362 | 760 | 201
2012-10-29 | 11:11 | 14 | 323.1833 | 63.9 | 17.7222 | 1357 | 754 | 207
2012-10-29 | 11:12 | 14 | 323.2 | 63.55 | 17.5278 | 1362 | 758 | 204
2012-10-29 | 11:13 | 14 | 323.2167 | 63.9 | 17.7222 | 1357 | 768 | 204
2012-10-29 | 11:14 | 14 | 323.2333 | 63.2 | 17.3333 | 1359 | 774 | 204
2012-10-29 | 11:15 | 14 | 323.25 | 63.9 | 17.7222 | 1359 | 769 | 207
2012-10-29 | 11:16 | 14 | 323.2667 | 63.9 | 17.7222 | 1357 | 758 | 210
2012-10-29 | 11:17 | 14 | 323.2833 | 63.55 | 17.5278 | 1362 | 774 | 204
2012-10-29 | 11:18 | 14 | 323.3 | 63.9 | 17.7222 | 1362 | 767 | 204
2012-10-29 | 11:19 | 14 | 323.3167 | 63.9 | 17.7222 | 1362 | 769 | 204
2012-10-29 | 11:20 | 14 | 323.3333 | 63.9 | 17.7222 | 1364 | 746 | 204
2012-10-29 | 11:21 | 14 | 323.35 | 63.9 | 17.7222 | 1359 | 776 | 201
2012-10-29 | 11:22 | 14 | 323.3667 | 63.55 | 17.5278 | 1362 | 784 | 207
2012-10-29 | 11:23 | 14 | 323.3833 | 63.55 | 17.5278 | 1362 | 775 | 204
2012-10-29 | 11:24 | 14 | 323.4 | 63.9 | 17.7222 | 1362 | 766 | 213
2012-10-29 | 11:25 | 14 | 323.4167 | 63.55 | 17.5278 | 1362 | 786 | 207
2012-10-29 | 11:26 | 14 | 323.4333 | 63.55 | 17.5278 | 1362 | 770 | 204
2012-10-29 | 11:27 | 14 | 323.45 | 63.9 | 17.7222 | 1362 | 764 | 210
2012-10-29 | 11:28 | 14 | 323.4667 | 63.9 | 17.7222 | 1359 | 761 | 201
2012-10-29 | 11:29 | 14 | 323.4833 | 63.9 | 17.7222 | 1359 | 762 | 207
2012-10-29 | 11:30 | 14 | 323.5 | 63.55 | 17.5278 | 1359 | 758 | 207
2012-10-29 | 11:31 | 14 | 323.5167 | 63.55 | 17.5278 | 1364 | 764 | 204
2012-10-29 | 11:32 | 14 | 323.5333 | 63.55 | 17.5278 | 1359 | 771 | 198
2012-10-29 | 11:33 | 14 | 323.55 | 63.9 | 17.7222 | 1362 | 762 | 210
2012-10-29 | 11:34 | 14 | 323.5667 | 63.55 | 17.5278 | 1362 | 776 | 213
2012-10-29 | 11:35 | 14 | 323.5833 | 63.55 | 17.5278 | 1362 | 751 | 207
2012-10-29 | 11:36 | 14 | 323.6 | 63.55 | 17.5278 | 1359 | 759 | 204
2012-10-29 | 11:37 | 14 | 323.6167 | 63.9 | 17.7222 | 1362 | 778 | 207
2012-10-29 | 11:38 | 14 | 323.6333 | 63.9 | 17.7222 | 1362 | 772 | 207
2012-10-29 | 11:39 | 14 | 323.65 | 63.9 | 17.7222 | 1359 | 740 | 210
2012-10-29 | 11:40 | 14 | 323.6667 | 63.9 | 17.7222 | 1359 | 772 | 201
2012-10-29 | 11:41 | 14 | 323.6833 | 63.2 | 17.3333 | 1362 | 765 | 213
2012-10-29 | 11:42 | 14 | 323.7 | 63.55 | 17.5278 | 1362 | 770 | 207
2012-10-29 | 11:43 | 14 | 323.7167 | 63.55 | 17.5278 | 1359 | 761 | 207
2012-10-29 | 11:44 | 14 | 323.7333 | 63.2 | 17.3333 | 1364 | 770 | 201
2012-10-29 | 11:45 | 14 | 323.75 | 63.55 | 17.5278 | 1359 | 777 | 210
2012-10-29 | 11:46 | 14 | 323.7667 | 63.9 | 17.7222 | 1359 | 782 | 204
2012-10-29 | 11:47 | 14 | 323.7833 | 63.9 | 17.7222 | 1359 | 768 | 207
2012-10-29 | 11:48 | 14 | 323.8 | 63.9 | 17.7222 | 1359 | 768 | 210
2012-10-29 | 11:49 | 14 | 323.8167 | 64.25 | 17.9167 | 1359 | 764 | 201
2012-10-29 | 11:50 | 14 | 323.8333 | 64.25 | 17.9167 | 1362 | 774 | 207
2012-10-29 | 11:51 | 14 | 323.85 | 64.25 | 17.9167 | 1362 | 757 | 216
2012-10-29 | 11:52 | 14 | 323.8667 | 63.9 | 17.7222 | 1362 | 762 | 201
2012-10-29 | 11:53 | 14 | 323.8833 | 64.25 | 17.9167 | 1359 | 766 | 204
2012-10-29 | 11:54 | 14 | 323.9 | 64.25 | 17.9167 | 1359 | 769 | 210
2012-10-29 | 11:55 | 14 | 323.9167 | 63.9 | 17.7222 | 1362 | 768 | 207
2012-10-29 | 11:56 | 14 | 323.9333 | 63.9 | 17.7222 | 1359 | 758 | 207
2012-10-29 | 11:57 | 14 | 323.95 | 64.25 | 17.9167 | 1359 | 770 | 201
2012-10-29 | 11:58 | 14 | 323.9667 | 64.25 | 17.9167 | 1359 | 766 | 201
2012-10-29 | 11:59 | 14 | 323.9833 | 64.25 | 17.9167 | 1359 | 774 | 201
2012-10-29 | 12:00 | 14 | 324 | 64.25 | 17.9167 | 1359 | 776 | 198
2012-10-29 | 12:01 | 14 | 324.0167 | 63.9 | 17.7222 | 1362 | 767 | 210
2012-10-29 | 12:02 | 14 | 324.0333 | 63.55 | 17.5278 | 1362 | 778 | 210
2012-10-29 | 12:03 | 14 | 324.05 | 64.6 | 18.1111 | 1359 | 768 | 210
2012-10-29 | 12:04 | 14 | 324.0667 | 64.25 | 17.9167 | 1359 | 766 | 210
2012-10-29 | 12:05 | 14 | 324.0833 | 63.9 | 17.7222 | 1362 | 774 | 210
2012-10-29 | 12:06 | 14 | 324.1 | 64.25 | 17.9167 | 1362 | 768 | 201
2012-10-29 | 12:07 | 14 | 324.1167 | 64.25 | 17.9167 | 1362 | 773 | 204
2012-10-29 | 12:08 | 14 | 324.1333 | 63.9 | 17.7222 | 1364 | 776 | 207
2012-10-29 | 12:09 | 14 | 324.15 | 63.55 | 17.5278 | 1359 | 773 | 210
2012-10-29 | 12:10 | 14 | 324.1667 | 64.25 | 17.9167 | 1362 | 764 | 204
2012-10-29 | 12:11 | 14 | 324.1833 | 64.25 | 17.9167 | 1359 | 759 | 210
2012-10-29 | 12:12 | 14 | 324.2 | 63.9 | 17.7222 | 1362 | 784 | 210
2012-10-29 | 12:13 | 14 | 324.2167 | 63.9 | 17.7222 | 1359 | 767 | 204
2012-10-29 | 12:14 | 14 | 324.2333 | 64.25 | 17.9167 | 1359 | 767 | 207
2012-10-29 | 12:15 | 14 | 324.25 | 63.9 | 17.7222 | 1362 | 761 | 210
2012-10-29 | 12:16 | 14 | 324.2667 | 64.25 | 17.9167 | 1359 | 758 | 201
2012-10-29 | 12:17 | 14 | 324.2833 | 64.25 | 17.9167 | 1359 | 754 | 201
2012-10-29 | 12:18 | 14 | 324.3 | 64.6 | 18.1111 | 1362 | 764 | 204
2012-10-29 | 12:19 | 14 | 324.3167 | 64.6 | 18.1111 | 1362 | 761 | 201
2012-10-29 | 12:20 | 14 | 324.3333 | 64.6 | 18.1111 | 1362 | 765 | 204
2012-10-29 | 12:21 | 14 | 324.35 | 64.25 | 17.9167 | 1359 | 767 | 210
2012-10-29 | 12:22 | 14 | 324.3667 | 64.25 | 17.9167 | 1359 | 765 | 201
2012-10-29 | 12:23 | 14 | 324.3833 | 64.25 | 17.9167 | 1359 | 766 | 204
2012-10-29 | 12:24 | 14 | 324.4 | 63.9 | 17.7222 | 1359 | 773 | 204
2012-10-29 | 12:25 | 14 | 324.4167 | 64.25 | 17.9167 | 1359 | 743 | 204
2012-10-29 | 12:26 | 14 | 324.4333 | 64.6 | 18.1111 | 1362 | 765 | 204
2012-10-29 | 12:27 | 14 | 324.45 | 64.6 | 18.1111 | 1359 | 777 | 210
2012-10-29 | 12:28 | 14 | 324.4667 | 64.6 | 18.1111 | 1359 | 762 | 195
2012-10-29 | 12:29 | 14 | 324.4833 | 64.6 | 18.1111 | 1359 | 758 | 207
2012-10-29 | 12:30 | 14 | 324.5 | 64.25 | 17.9167 | 1362 | 764 | 207
2012-10-29 | 12:31 | 14 | 324.5167 | 64.6 | 18.1111 | 1359 | 744 | 207
2012-10-29 | 12:32 | 14 | 324.5333 | 64.6 | 18.1111 | 1357 | 767 | 204
2012-10-29 | 12:33 | 14 | 324.55 | 64.25 | 17.9167 | 1359 | 756 | 213
2012-10-29 | 12:34 | 14 | 324.5667 | 64.6 | 18.1111 | 1364 | 768 | 204
2012-10-29 | 12:35 | 14 | 324.5833 | 64.25 | 17.9167 | 1359 | 771 | 207
2012-10-29 | 12:36 | 14 | 324.6 | 63.9 | 17.7222 | 1357 | 752 | 207
2012-10-29 | 12:37 | 14 | 324.6167 | 64.25 | 17.9167 | 1359 | 762 | 213
2012-10-29 | 12:38 | 14 | 324.6333 | 64.6 | 18.1111 | 1359 | 774 | 201
2012-10-29 | 12:39 | 14 | 324.65 | 64.6 | 18.1111 | 1359 | 757 | 210
2012-10-29 | 12:40 | 14 | 324.6667 | 64.6 | 18.1111 | 1359 | 766 | 207
2012-10-29 | 12:41 | 14 | 324.6833 | 64.6 | 18.1111 | 1359 | 765 | 201
2012-10-29 | 12:42 | 14 | 324.7 | 64.6 | 18.1111 | 1359 | 766 | 204
2012-10-29 | 12:43 | 14 | 324.7167 | 64.95 | 18.3056 | 1359 | 764 | 201
2012-10-29 | 12:44 | 14 | 324.7333 | 64.6 | 18.1111 | 1362 | 762 | 201
2012-10-29 | 12:45 | 14 | 324.75 | 64.95 | 18.3056 | 1359 | 782 | 204
2012-10-29 | 12:46 | 14 | 324.7667 | 64.95 | 18.3056 | 1359 | 759 | 210
2012-10-29 | 12:47 | 14 | 324.7833 | 64.25 | 17.9167 | 1357 | 752 | 204
2012-10-29 | 12:48 | 14 | 324.8 | 64.6 | 18.1111 | 1359 | 761 | 207
2012-10-29 | 12:49 | 14 | 324.8167 | 64.6 | 18.1111 | 1359 | 754 | 204
2012-10-29 | 12:50 | 14 | 324.8333 | 64.95 | 18.3056 | 1359 | 763 | 201
2012-10-29 | 12:51 | 14 | 324.85 | 64.6 | 18.1111 | 1362 | 748 | 210
2012-10-29 | 12:52 | 14 | 324.8667 | 65.3 | 18.5 | 1357 | 765 | 195
2012-10-29 | 12:53 | 14 | 324.8833 | 64.25 | 17.9167 | 1359 | 769 | 207
2012-10-29 | 12:54 | 14 | 324.9 | 64.6 | 18.1111 | 1362 | 757 | 207
2012-10-29 | 12:55 | 14 | 324.9167 | 64.25 | 17.9167 | 1357 | 750 | 204
2012-10-29 | 12:56 | 14 | 324.9333 | 64.6 | 18.1111 | 1362 | 756 | 213
2012-10-29 | 12:57 | 14 | 324.95 | 64.95 | 18.3056 | 1359 | 756 | 207
2012-10-29 | 12:58 | 14 | 324.9667 | 64.95 | 18.3056 | 1359 | 748 | 207
2012-10-29 | 12:59 | 14 | 324.9833 | 64.95 | 18.3056 | 1359 | 733 | 210
2012-10-29 | 13:00 | 14 | 325 | 64.95 | 18.3056 | 1357 | 773 | 207
2012-10-29 | 13:01 | 14 | 325.0167 | 64.95 | 18.3056 | 1359 | 763 | 210
2012-10-29 | 13:02 | 14 | 325.0333 | 64.95 | 18.3056 | 1354 | 751 | 204
2012-10-29 | 13:03 | 14 | 325.05 | 64.6 | 18.1111 | 1362 | 755 | 204
2012-10-29 | 13:04 | 14 | 325.0667 | 64.25 | 17.9167 | 1359 | 736 | 207
2012-10-29 | 13:05 | 14 | 325.0833 | 64.6 | 18.1111 | 1359 | 761 | 201
2012-10-29 | 13:06 | 14 | 325.1 | 64.95 | 18.3056 | 1362 | 752 | 210
2012-10-29 | 13:07 | 14 | 325.1167 | 64.6 | 18.1111 | 1357 | 759 | 204
2012-10-29 | 13:08 | 14 | 325.1333 | 64.6 | 18.1111 | 1359 | 755 | 204
2012-10-29 | 13:09 | 14 | 325.15 | 64.95 | 18.3056 | 1362 | 749 | 210
2012-10-29 | 13:10 | 14 | 325.1667 | 64.6 | 18.1111 | 1357 | 767 | 204
2012-10-29 | 13:11 | 14 | 325.1833 | 64.95 | 18.3056 | 1357 | 778 | 207
2012-10-29 | 13:12 | 14 | 325.2 | 65.3 | 18.5 | 1359 | 754 | 195
2012-10-29 | 13:13 | 14 | 325.2167 | 64.6 | 18.1111 | 1359 | 762 | 210
2012-10-29 | 13:14 | 14 | 325.2333 | 65.3 | 18.5 | 1362 | 769 | 201
2012-10-29 | 13:15 | 14 | 325.25 | 64.95 | 18.3056 | 1359 | 756 | 204
2012-10-29 | 13:16 | 14 | 325.2667 | 64.6 | 18.1111 | 1359 | 757 | 210
2012-10-29 | 13:17 | 14 | 325.2833 | 64.6 | 18.1111 | 1359 | 770 | 207
2012-10-29 | 13:18 | 14 | 325.3 | 64.6 | 18.1111 | 1359 | 755 | 207
2012-10-29 | 13:19 | 14 | 325.3167 | 64.95 | 18.3056 | 1359 | 761 | 201
2012-10-29 | 13:20 | 14 | 325.3333 | 64.95 | 18.3056 | 1359 | 761 | 207
2012-10-29 | 13:21 | 14 | 325.35 | 64.95 | 18.3056 | 1357 | 765 | 210
2012-10-29 | 13:22 | 14 | 325.3667 | 64.95 | 18.3056 | 1359 | 759 | 210
2012-10-29 | 13:23 | 14 | 325.3833 | 64.95 | 18.3056 | 1359 | 759 | 201
2012-10-29 | 13:24 | 14 | 325.4 | 65.3 | 18.5 | 1357 | 757 | 216
2012-10-29 | 13:25 | 14 | 325.4167 | 64.95 | 18.3056 | 1359 | 757 | 198
2012-10-29 | 13:26 | 14 | 325.4333 | 65.3 | 18.5 | 1359 | 756 | 210
2012-10-29 | 13:27 | 14 | 325.45 | 65.3 | 18.5 | 1351 | 763 | 201
2012-10-29 | 13:28 | 14 | 325.4667 | 65.3 | 18.5 | 1359 | 751 | 204
2012-10-29 | 13:29 | 14 | 325.4833 | 64.95 | 18.3056 | 1359 | 758 | 201
2012-10-29 | 13:30 | 14 | 325.5 | 65.63 | 18.6833 | 1357 | 757 | 204
2012-10-29 | 13:31 | 14 | 325.5167 | 65.3 | 18.5 | 1357 | 752 | 207
2012-10-29 | 13:32 | 14 | 325.5333 | 65.3 | 18.5 | 1359 | 752 | 210
2012-10-29 | 13:33 | 14 | 325.55 | 65.3 | 18.5 | 1359 | 777 | 213
2012-10-29 | 13:34 | 14 | 325.5667 | 64.95 | 18.3056 | 1359 | 764 | 210
2012-10-29 | 13:35 | 14 | 325.5833 | 65.3 | 18.5 | 1359 | 764 | 198
2012-10-29 | 13:36 | 14 | 325.6 | 65.3 | 18.5 | 1357 | 758 | 207
2012-10-29 | 13:37 | 14 | 325.6167 | 65.3 | 18.5 | 1357 | 763 | 207
2012-10-29 | 13:38 | 14 | 325.6333 | 65.3 | 18.5 | 1359 | 749 | 198
2012-10-29 | 13:39 | 14 | 325.65 | 65.3 | 18.5 | 1357 | 752 | 207
2012-10-29 | 13:40 | 14 | 325.6667 | 65.3 | 18.5 | 1357 | 771 | 210
2012-10-29 | 13:41 | 14 | 325.6833 | 64.95 | 18.3056 | 1357 | 749 | 204
2012-10-29 | 13:42 | 14 | 325.7 | 65.63 | 18.6833 | 1359 | 767 | 207
2012-10-29 | 13:43 | 14 | 325.7167 | 65.3 | 18.5 | 1354 | 761 | 207
2012-10-29 | 13:44 | 14 | 325.7333 | 64.95 | 18.3056 | 1357 | 719 | 207
2012-10-29 | 13:45 | 14 | 325.75 | 65.63 | 18.6833 | 1359 | 773 | 210
2012-10-29 | 13:46 | 14 | 325.7667 | 65.63 | 18.6833 | 1359 | 757 | 204
2012-10-29 | 13:47 | 14 | 325.7833 | 65.63 | 18.6833 | 1359 | 781 | 204
2012-10-29 | 13:48 | 14 | 325.8 | 65.63 | 18.6833 | 1359 | 755 | 207
2012-10-29 | 13:49 | 14 | 325.8167 | 64.95 | 18.3056 | 1357 | 751 | 204
2012-10-29 | 13:50 | 14 | 325.8333 | 65.3 | 18.5 | 1357 | 756 | 198
2012-10-29 | 13:51 | 14 | 325.85 | 65.63 | 18.6833 | 1359 | 751 | 204
2012-10-29 | 13:52 | 14 | 325.8667 | 65.63 | 18.6833 | 1357 | 753 | 204
2012-10-29 | 13:53 | 14 | 325.8833 | 65.63 | 18.6833 | 1357 | 760 | 210
2012-10-29 | 13:54 | 14 | 325.9 | 65.3 | 18.5 | 1359 | 753 | 204
2012-10-29 | 13:55 | 14 | 325.9167 | 65.63 | 18.6833 | 1357 | 760 | 207
2012-10-29 | 13:56 | 14 | 325.9333 | 65.63 | 18.6833 | 1359 | 758 | 210
2012-10-29 | 13:57 | 14 | 325.95 | 65.63 | 18.6833 | 1357 | 769 | 204
2012-10-29 | 13:58 | 14 | 325.9667 | 65.63 | 18.6833 | 1357 | 756 | 207
2012-10-29 | 13:59 | 14 | 325.9833 | 65.63 | 18.6833 | 1357 | 759 | 207
2012-10-29 | 14:00 | 14 | 326 | 65.3 | 18.5 | 1357 | 752 | 201
2012-10-29 | 14:01 | 14 | 326.0167 | 65.63 | 18.6833 | 1357 | 758 | 204
2012-10-29 | 14:02 | 14 | 326.0333 | 65.63 | 18.6833 | 1357 | 764 | 204
2012-10-29 | 14:03 | 14 | 326.05 | 65.63 | 18.6833 | 1357 | 762 | 210
2012-10-29 | 14:04 | 14 | 326.0667 | 65.3 | 18.5 | 1357 | 765 | 201
2012-10-29 | 14:05 | 14 | 326.0833 | 65.3 | 18.5 | 1357 | 759 | 207
2012-10-29 | 14:06 | 14 | 326.1 | 65.63 | 18.6833 | 1359 | 755 | 207
2012-10-29 | 14:07 | 14 | 326.1167 | 65.63 | 18.6833 | 1359 | 754 | 204
2012-10-29 | 14:08 | 14 | 326.1333 | 65.63 | 18.6833 | 1357 | 771 | 198
2012-10-29 | 14:09 | 14 | 326.15 | 65.3 | 18.5 | 1362 | 763 | 192
2012-10-29 | 14:10 | 14 | 326.1667 | 65.63 | 18.6833 | 1367 | 732 | 210
2012-10-29 | 14:11 | 14 | 326.1833 | 64.95 | 18.3056 | 1364 | 763 | 204
2012-10-29 | 14:12 | 14 | 326.2 | 65.3 | 18.5 | 1364 | 752 | 207
2012-10-29 | 14:13 | 14 | 326.2167 | 65.63 | 18.6833 | 1367 | 771 | 204
2012-10-29 | 14:14 | 14 | 326.2333 | 65.63 | 18.6833 | 1364 | 765 | 207
2012-10-29 | 14:15 | 14 | 326.25 | 64.95 | 18.3056 | 1364 | 767 | 201
2012-10-29 | 14:16 | 14 | 326.2667 | 65.3 | 18.5 | 1364 | 781 | 201
2012-10-29 | 14:17 | 14 | 326.2833 | 65.3 | 18.5 | 1369 | 758 | 210
2012-10-29 | 14:18 | 14 | 326.3 | 65.63 | 18.6833 | 1367 | 755 | 204
2012-10-29 | 14:19 | 14 | 326.3167 | 65.3 | 18.5 | 1367 | 762 | 198
2012-10-29 | 14:20 | 14 | 326.3333 | 65.63 | 18.6833 | 1369 | 749 | 201
2012-10-29 | 14:21 | 14 | 326.35 | 65.63 | 18.6833 | 1364 | 755 | 201
2012-10-29 | 14:22 | 14 | 326.3667 | 64.95 | 18.3056 | 1362 | 738 | 201
2012-10-29 | 14:23 | 14 | 326.3833 | 65.3 | 18.5 | 1364 | 778 | 201
2012-10-29 | 14:24 | 14 | 326.4 | 65.63 | 18.6833 | 1367 | 755 | 195
2012-10-29 | 14:25 | 14 | 326.4167 | 65.63 | 18.6833 | 1367 | 780 | 204
2012-10-29 | 14:26 | 14 | 326.4333 | 65.63 | 18.6833 | 1364 | 759 | 201
2012-10-29 | 14:27 | 14 | 326.45 | 64.95 | 18.3056 | 1367 | 753 | 195
2012-10-29 | 14:28 | 14 | 326.4667 | 65.3 | 18.5 | 1364 | 767 | 198
2012-10-29 | 14:29 | 14 | 326.4833 | 65.3 | 18.5 | 1364 | 778 | 204
2012-10-29 | 14:30 | 14 | 326.5 | 65.63 | 18.6833 | 1359 | 764 | 189
2012-10-29 | 14:31 | 14 | 326.5167 | 65.63 | 18.6833 | 1364 | 760 | 207
2012-10-29 | 14:32 | 14 | 326.5333 | 65.63 | 18.6833 | 1364 | 751 | 207
2012-10-29 | 14:33 | 14 | 326.55 | 65.63 | 18.6833 | 1364 | 774 | 198
2012-10-29 | 14:34 | 14 | 326.5667 | 65.3 | 18.5 | 1364 | 756 | 204
2012-10-29 | 14:35 | 14 | 326.5833 | 65.63 | 18.6833 | 1367 | 770 | 195
2012-10-29 | 14:36 | 14 | 326.6 | 65.3 | 18.5 | 1364 | 761 | 201
2012-10-29 | 14:37 | 14 | 326.6167 | 65.63 | 18.6833 | 1364 | 761 | 195
2012-10-29 | 14:38 | 14 | 326.6333 | 65.63 | 18.6833 | 1364 | 765 | 198
2012-10-29 | 14:39 | 14 | 326.65 | 65.3 | 18.5 | 1364 | 766 | 195
2012-10-29 | 14:40 | 14 | 326.6667 | 65.63 | 18.6833 | 1364 | 758 | 204
2012-10-29 | 14:41 | 14 | 326.6833 | 65.3 | 18.5 | 1364 | 766 | 204
2012-10-29 | 14:42 | 14 | 326.7 | 64.95 | 18.3056 | 1364 | 768 | 201
2012-10-29 | 14:43 | 14 | 326.7167 | 64.95 | 18.3056 | 1364 | 755 | 198
2012-10-29 | 14:44 | 14 | 326.7333 | 65.3 | 18.5 | 1364 | 752 | 198
2012-10-29 | 14:45 | 14 | 326.75 | 65.3 | 18.5 | 1364 | 765 | 198
2012-10-29 | 14:46 | 14 | 326.7667 | 65.98 | 18.8778 | 1364 | 765 | 195
2012-10-29 | 14:47 | 14 | 326.7833 | 64.95 | 18.3056 | 1364 | 747 | 189
2012-10-29 | 14:48 | 14 | 326.8 | 65.3 | 18.5 | 1362 | 766 | 198
2012-10-29 | 14:49 | 14 | 326.8167 | 64.95 | 18.3056 | 1362 | 751 | 195
2012-10-29 | 14:50 | 14 | 326.8333 | 65.3 | 18.5 | 1364 | 760 | 201
2012-10-29 | 14:51 | 14 | 326.85 | 65.63 | 18.6833 | 1359 | 780 | 198
2012-10-29 | 14:52 | 14 | 326.8667 | 65.63 | 18.6833 | 1367 | 768 | 195
2012-10-29 | 14:53 | 14 | 326.8833 | 64.95 | 18.3056 | 1364 | 746 | 201
2012-10-29 | 14:54 | 14 | 326.9 | 65.63 | 18.6833 | 1364 | 757 | 201
2012-10-29 | 14:55 | 14 | 326.9167 | 65.3 | 18.5 | 1364 | 772 | 195
2012-10-29 | 14:56 | 14 | 326.9333 | 65.63 | 18.6833 | 1362 | 721 | 198
2012-10-29 | 14:57 | 14 | 326.95 | 65.3 | 18.5 | 1364 | 761 | 204
2012-10-29 | 14:58 | 14 | 326.9667 | 65.3 | 18.5 | 1364 | 747 | 201
2012-10-29 | 14:59 | 14 | 326.9833 | 64.95 | 18.3056 | 1364 | 765 | 198
2012-10-29 | 15:00 | 14 | 327 | 64.95 | 18.3056 | 1362 | 751 | 210
2012-10-29 | 15:01 | 14 | 327.0167 | 65.3 | 18.5 | 1364 | 759 | 204
2012-10-29 | 15:02 | 14 | 327.0333 | 65.3 | 18.5 | 1362 | 744 | 204
2012-10-29 | 15:03 | 14 | 327.05 | 65.3 | 18.5 | 1364 | 754 | 207
2012-10-29 | 15:04 | 14 | 327.0667 | 65.3 | 18.5 | 1364 | 755 | 216
2012-10-29 | 15:05 | 14 | 327.0833 | 64.95 | 18.3056 | 1364 | 761 | 207
2012-10-29 | 15:06 | 14 | 327.1 | 65.3 | 18.5 | 1364 | 768 | 201
2012-10-29 | 15:07 | 14 | 327.1167 | 64.6 | 18.1111 | 1362 | 765 | 207
2012-10-29 | 15:08 | 14 | 327.1333 | 65.3 | 18.5 | 1364 | 752 | 189
2012-10-29 | 15:09 | 14 | 327.15 | 64.6 | 18.1111 | 1364 | 735 | 195
2012-10-29 | 15:10 | 14 | 327.1667 | 64.95 | 18.3056 | 1362 | 749 | 201
2012-10-29 | 15:11 | 14 | 327.1833 | 65.3 | 18.5 | 1364 | 758 | 195
2012-10-29 | 15:12 | 14 | 327.2 | 65.63 | 18.6833 | 1364 | 762 | 198
2012-10-29 | 15:13 | 14 | 327.2167 | 64.95 | 18.3056 | 1364 | 755 | 201
2012-10-29 | 15:14 | 14 | 327.2333 | 64.6 | 18.1111 | 1364 | 773 | 198
2012-10-29 | 15:15 | 14 | 327.25 | 65.3 | 18.5 | 1364 | 761 | 189
2012-10-29 | 15:16 | 14 | 327.2667 | 64.6 | 18.1111 | 1367 | 754 | 201
2012-10-29 | 15:17 | 14 | 327.2833 | 65.3 | 18.5 | 1364 | 770 | 195
2012-10-29 | 15:18 | 14 | 327.3 | 64.6 | 18.1111 | 1364 | 737 | 198
2012-10-29 | 15:19 | 14 | 327.3167 | 65.3 | 18.5 | 1364 | 757 | 195
2012-10-29 | 15:20 | 14 | 327.3333 | 64.95 | 18.3056 | 1367 | 765 | 198
2012-10-29 | 15:21 | 14 | 327.35 | 65.63 | 18.6833 | 1364 | 760 | 198
2012-10-29 | 15:22 | 14 | 327.3667 | 65.3 | 18.5 | 1364 | 744 | 198
2012-10-29 | 15:23 | 14 | 327.3833 | 64.6 | 18.1111 | 1364 | 758 | 198
2012-10-29 | 15:24 | 14 | 327.4 | 65.3 | 18.5 | 1364 | 784 | 201
2012-10-29 | 15:25 | 14 | 327.4167 | 64.6 | 18.1111 | 1364 | 758 | 198
2012-10-29 | 15:26 | 14 | 327.4333 | 65.3 | 18.5 | 1364 | 762 | 195
2012-10-29 | 15:27 | 14 | 327.45 | 65.3 | 18.5 | 1364 | 768 | 198
2012-10-29 | 15:28 | 14 | 327.4667 | 65.3 | 18.5 | 1364 | 757 | 198
2012-10-29 | 15:29 | 14 | 327.4833 | 64.95 | 18.3056 | 1362 | 754 | 192
2012-10-29 | 15:30 | 14 | 327.5 | 64.95 | 18.3056 | 1364 | 763 | 198
2012-10-29 | 15:31 | 14 | 327.5167 | 64.6 | 18.1111 | 1364 | 767 | 204
2012-10-29 | 15:32 | 14 | 327.5333 | 65.3 | 18.5 | 1364 | 770 | 195
2012-10-29 | 15:33 | 14 | 327.55 | 64.95 | 18.3056 | 1364 | 764 | 201
2012-10-29 | 15:34 | 14 | 327.5667 | 64.95 | 18.3056 | 1362 | 758 | 198
2012-10-29 | 15:35 | 14 | 327.5833 | 65.3 | 18.5 | 1362 | 757 | 195
2012-10-29 | 15:36 | 14 | 327.6 | 65.3 | 18.5 | 1362 | 764 | 198
2012-10-29 | 15:37 | 14 | 327.6167 | 65.3 | 18.5 | 1364 | 760 | 195
2012-10-29 | 15:38 | 14 | 327.6333 | 64.6 | 18.1111 | 1364 | 744 | 204
2012-10-29 | 15:39 | 14 | 327.65 | 64.95 | 18.3056 | 1364 | 762 | 201
2012-10-29 | 15:40 | 14 | 327.6667 | 65.3 | 18.5 | 1364 | 753 | 195
2012-10-29 | 15:41 | 14 | 327.6833 | 64.95 | 18.3056 | 1364 | 762 | 195
2012-10-29 | 15:42 | 14 | 327.7 | 64.95 | 18.3056 | 1362 | 769 | 192
2012-10-29 | 15:43 | 14 | 327.7167 | 65.3 | 18.5 | 1364 | 740 | 195
2012-10-29 | 15:44 | 14 | 327.7333 | 64.95 | 18.3056 | 1364 | 773 | 198
2012-10-29 | 15:45 | 14 | 327.75 | 64.95 | 18.3056 | 1362 | 761 | 201
2012-10-29 | 15:46 | 14 | 327.7667 | 65.3 | 18.5 | 1364 | 753 | 198
2012-10-29 | 15:47 | 14 | 327.7833 | 65.3 | 18.5 | 1364 | 752 | 204
2012-10-29 | 15:48 | 14 | 327.8 | 65.3 | 18.5 | 1364 | 756 | 195
2012-10-29 | 15:49 | 14 | 327.8167 | 64.95 | 18.3056 | 1364 | 769 | 204
2012-10-29 | 15:50 | 14 | 327.8333 | 64.95 | 18.3056 | 1364 | 742 | 204
2012-10-29 | 15:51 | 14 | 327.85 | 65.3 | 18.5 | 1364 | 771 | 201
2012-10-29 | 15:52 | 14 | 327.8667 | 65.3 | 18.5 | 1364 | 757 | 189
2012-10-29 | 15:53 | 14 | 327.8833 | 65.3 | 18.5 | 1364 | 756 | 201
2012-10-29 | 15:54 | 14 | 327.9 | 65.3 | 18.5 | 1364 | 762 | 201
2012-10-29 | 15:55 | 14 | 327.9167 | 64.95 | 18.3056 | 1364 | 751 | 201
2012-10-29 | 15:56 | 14 | 327.9333 | 65.63 | 18.6833 | 1364 | 742 | 195
2012-10-29 | 15:57 | 14 | 327.95 | 65.3 | 18.5 | 1364 | 779 | 195
2012-10-29 | 15:58 | 14 | 327.9667 | 65.3 | 18.5 | 1364 | 763 | 192
2012-10-29 | 15:59 | 14 | 327.9833 | 65.63 | 18.6833 | 1362 | 750 | 198
2012-10-29 | 16:00 | 14 | 328 | 65.3 | 18.5 | 1364 | 751 | 201
2012-10-29 | 16:01 | 14 | 328.0167 | 64.95 | 18.3056 | 1364 | 753 | 198
2012-10-29 | 16:02 | 14 | 328.0333 | 64.95 | 18.3056 | 1364 | 763 | 192
2012-10-29 | 16:03 | 14 | 328.05 | 64.6 | 18.1111 | 1364 | 770 | 201
2012-10-29 | 16:04 | 14 | 328.0667 | 64.95 | 18.3056 | 1364 | 761 | 195
2012-10-29 | 16:05 | 14 | 328.0833 | 64.95 | 18.3056 | 1362 | 770 | 201
2012-10-29 | 16:06 | 14 | 328.1 | 65.3 | 18.5 | 1364 | 767 | 198
2012-10-29 | 16:07 | 14 | 328.1167 | 65.63 | 18.6833 | 1364 | 772 | 198
2012-10-29 | 16:08 | 14 | 328.1333 | 64.6 | 18.1111 | 1364 | 738 | 201
2012-10-29 | 16:09 | 14 | 328.15 | 65.3 | 18.5 | 1364 | 760 | 195
2012-10-29 | 16:10 | 14 | 328.1667 | 64.95 | 18.3056 | 1364 | 758 | 201
2012-10-29 | 16:11 | 14 | 328.1833 | 64.95 | 18.3056 | 1362 | 768 | 189
2012-10-29 | 16:12 | 14 | 328.2 | 64.95 | 18.3056 | 1359 | 757 | 204
2012-10-29 | 16:13 | 14 | 328.2167 | 65.3 | 18.5 | 1364 | 751 | 201
2012-10-29 | 16:14 | 14 | 328.2333 | 64.95 | 18.3056 | 1362 | 758 | 195
2012-10-29 | 16:15 | 14 | 328.25 | 65.3 | 18.5 | 1362 | 767 | 201
2012-10-29 | 16:16 | 14 | 328.2667 | 65.3 | 18.5 | 1364 | 762 | 204
2012-10-29 | 16:17 | 14 | 328.2833 | 65.3 | 18.5 | 1364 | 753 | 195
2012-10-29 | 16:18 | 14 | 328.3 | 64.95 | 18.3056 | 1362 | 739 | 195
2012-10-29 | 16:19 | 14 | 328.3167 | 65.3 | 18.5 | 1364 | 764 | 204
2012-10-29 | 16:20 | 14 | 328.3333 | 64.95 | 18.3056 | 1362 | 755 | 195
2012-10-29 | 16:21 | 14 | 328.35 | 65.3 | 18.5 | 1364 | 754 | 195
2012-10-29 | 16:22 | 14 | 328.3667 | 64.95 | 18.3056 | 1364 | 760 | 204
2012-10-29 | 16:23 | 14 | 328.3833 | 65.3 | 18.5 | 1364 | 754 | 195
2012-10-29 | 16:24 | 14 | 328.4 | 64.6 | 18.1111 | 1364 | 765 | 207
2012-10-29 | 16:25 | 14 | 328.4167 | 64.95 | 18.3056 | 1362 | 768 | 198
2012-10-29 | 16:26 | 14 | 328.4333 | 64.95 | 18.3056 | 1362 | 762 | 204
2012-10-29 | 16:27 | 14 | 328.45 | 65.3 | 18.5 | 1364 | 762 | 204
2012-10-29 | 16:28 | 14 | 328.4667 | 65.3 | 18.5 | 1362 | 758 | 195
2012-10-29 | 16:29 | 14 | 328.4833 | 64.6 | 18.1111 | 1364 | 760 | 198
2012-10-29 | 16:30 | 14 | 328.5 | 65.3 | 18.5 | 1362 | 754 | 201
2012-10-29 | 16:31 | 14 | 328.5167 | 64.95 | 18.3056 | 1364 | 773 | 192
2012-10-29 | 16:32 | 14 | 328.5333 | 65.3 | 18.5 | 1364 | 770 | 198
2012-10-29 | 16:33 | 14 | 328.55 | 65.3 | 18.5 | 1364 | 746 | 198
2012-10-29 | 16:34 | 14 | 328.5667 | 64.6 | 18.1111 | 1362 | 753 | 201
2012-10-29 | 16:35 | 14 | 328.5833 | 65.3 | 18.5 | 1364 | 749 | 198
2012-10-29 | 16:36 | 14 | 328.6 | 64.95 | 18.3056 | 1364 | 760 | 198
2012-10-29 | 16:37 | 14 | 328.6167 | 64.95 | 18.3056 | 1364 | 763 | 192
2012-10-29 | 16:38 | 14 | 328.6333 | 64.95 | 18.3056 | 1364 | 764 | 204
2012-10-29 | 16:39 | 14 | 328.65 | 65.3 | 18.5 | 1364 | 774 | 195
2012-10-29 | 16:40 | 14 | 328.6667 | 64.95 | 18.3056 | 1364 | 745 | 195
2012-10-29 | 16:41 | 14 | 328.6833 | 64.95 | 18.3056 | 1364 | 757 | 195
2012-10-29 | 16:42 | 14 | 328.7 | 65.3 | 18.5 | 1364 | 759 | 204
2012-10-29 | 16:43 | 14 | 328.7167 | 65.3 | 18.5 | 1364 | 766 | 201
2012-10-29 | 16:44 | 14 | 328.7333 | 64.6 | 18.1111 | 1364 | 770 | 192
2012-10-29 | 16:45 | 14 | 328.75 | 64.95 | 18.3056 | 1362 | 765 | 195
2012-10-29 | 16:46 | 14 | 328.7667 | 64.95 | 18.3056 | 1367 | 762 | 195
2012-10-29 | 16:47 | 14 | 328.7833 | 64.95 | 18.3056 | 1364 | 755 | 195
2012-10-29 | 16:48 | 14 | 328.8 | 64.95 | 18.3056 | 1369 | 764 | 195
2012-10-29 | 16:49 | 14 | 328.8167 | 64.6 | 18.1111 | 1364 | 775 | 201
2012-10-29 | 16:50 | 14 | 328.8333 | 64.95 | 18.3056 | 1364 | 764 | 201
2012-10-29 | 16:51 | 14 | 328.85 | 64.95 | 18.3056 | 1364 | 762 | 198
2012-10-29 | 16:52 | 14 | 328.8667 | 64.6 | 18.1111 | 1364 | 772 | 195
2012-10-29 | 16:53 | 14 | 328.8833 | 64.6 | 18.1111 | 1367 | 753 | 198
2012-10-29 | 16:54 | 14 | 328.9 | 64.95 | 18.3056 | 1364 | 752 | 198
2012-10-29 | 16:55 | 14 | 328.9167 | 65.3 | 18.5 | 1364 | 764 | 198
2012-10-29 | 16:56 | 14 | 328.9333 | 64.95 | 18.3056 | 1367 | 765 | 195
2012-10-29 | 16:57 | 14 | 328.95 | 64.95 | 18.3056 | 1364 | 771 | 195
2012-10-29 | 16:58 | 14 | 328.9667 | 64.6 | 18.1111 | 1362 | 757 | 201
2012-10-29 | 16:59 | 14 | 328.9833 | 65.3 | 18.5 | 1364 | 760 | 201
2012-10-29 | 17:00 | 14 | 329 | 64.95 | 18.3056 | 1362 | 769 | 210
2012-10-29 | 17:01 | 14 | 329.0167 | 64.6 | 18.1111 | 1364 | 782 | 201
2012-10-29 | 17:02 | 14 | 329.0333 | 64.95 | 18.3056 | 1364 | 770 | 198
2012-10-29 | 17:03 | 14 | 329.05 | 65.3 | 18.5 | 1367 | 745 | 201
2012-10-29 | 17:04 | 14 | 329.0667 | 64.95 | 18.3056 | 1364 | 766 | 198
2012-10-29 | 17:05 | 14 | 329.0833 | 64.95 | 18.3056 | 1364 | 763 | 204
2012-10-29 | 17:06 | 14 | 329.1 | 64.6 | 18.1111 | 1367 | 757 | 204
2012-10-29 | 17:07 | 14 | 329.1167 | 64.95 | 18.3056 | 1364 | 772 | 204
2012-10-29 | 17:08 | 14 | 329.1333 | 64.95 | 18.3056 | 1364 | 764 | 201
2012-10-29 | 17:09 | 14 | 329.15 | 64.6 | 18.1111 | 1364 | 778 | 204
2012-10-29 | 17:10 | 14 | 329.1667 | 64.6 | 18.1111 | 1367 | 749 | 204
2012-10-29 | 17:11 | 14 | 329.1833 | 64.95 | 18.3056 | 1367 | 765 | 204
2012-10-29 | 17:12 | 14 | 329.2 | 65.3 | 18.5 | 1364 | 760 | 207
2012-10-29 | 17:13 | 14 | 329.2167 | 64.6 | 18.1111 | 1364 | 751 | 207
2012-10-29 | 17:14 | 14 | 329.2333 | 64.6 | 18.1111 | 1367 | 753 | 210
2012-10-29 | 17:15 | 14 | 329.25 | 64.6 | 18.1111 | 1364 | 767 | 204
2012-10-29 | 17:16 | 14 | 329.2667 | 64.6 | 18.1111 | 1364 | 764 | 207
2012-10-29 | 17:17 | 14 | 329.2833 | 64.95 | 18.3056 | 1364 | 757 | 204
2012-10-29 | 17:18 | 14 | 329.3 | 64.95 | 18.3056 | 1367 | 751 | 207
2012-10-29 | 17:19 | 14 | 329.3167 | 64.95 | 18.3056 | 1367 | 755 | 204
2012-10-29 | 17:20 | 14 | 329.3333 | 64.95 | 18.3056 | 1364 | 749 | 207
2012-10-29 | 17:21 | 14 | 329.35 | 64.6 | 18.1111 | 1369 | 764 | 207
2012-10-29 | 17:22 | 14 | 329.3667 | 64.6 | 18.1111 | 1364 | 783 | 204
2012-10-29 | 17:23 | 14 | 329.3833 | 64.6 | 18.1111 | 1369 | 725 | 210
2012-10-29 | 17:24 | 14 | 329.4 | 64.95 | 18.3056 | 1367 | 760 | 198
2012-10-29 | 17:25 | 14 | 329.4167 | 64.6 | 18.1111 | 1364 | 756 | 210
2012-10-29 | 17:26 | 14 | 329.4333 | 64.6 | 18.1111 | 1367 | 763 | 204
2012-10-29 | 17:27 | 14 | 329.45 | 64.6 | 18.1111 | 1364 | 775 | 204
2012-10-29 | 17:28 | 14 | 329.4667 | 64.6 | 18.1111 | 1369 | 762 | 216
2012-10-29 | 17:29 | 14 | 329.4833 | 64.6 | 18.1111 | 1367 | 753 | 210
2012-10-29 | 17:30 | 14 | 329.5 | 64.25 | 17.9167 | 1367 | 768 | 204
2012-10-29 | 17:31 | 14 | 329.5167 | 64.6 | 18.1111 | 1364 | 764 | 204
2012-10-29 | 17:32 | 14 | 329.5333 | 64.95 | 18.3056 | 1367 | 772 | 201
2012-10-29 | 17:33 | 14 | 329.55 | 64.6 | 18.1111 | 1367 | 764 | 210
2012-10-29 | 17:34 | 14 | 329.5667 | 64.6 | 18.1111 | 1364 | 770 | 210
2012-10-29 | 17:35 | 14 | 329.5833 | 64.6 | 18.1111 | 1364 | 750 | 204
2012-10-29 | 17:36 | 14 | 329.6 | 64.6 | 18.1111 | 1367 | 758 | 204
2012-10-29 | 17:37 | 14 | 329.6167 | 64.6 | 18.1111 | 1369 | 785 | 204
2012-10-29 | 17:38 | 14 | 329.6333 | 64.25 | 17.9167 | 1364 | 746 | 204
2012-10-29 | 17:39 | 14 | 329.65 | 63.9 | 17.7222 | 1364 | 767 | 198
2012-10-29 | 17:40 | 14 | 329.6667 | 64.6 | 18.1111 | 1367 | 764 | 204
2012-10-29 | 17:41 | 14 | 329.6833 | 64.25 | 17.9167 | 1364 | 761 | 204
2012-10-29 | 17:42 | 14 | 329.7 | 64.25 | 17.9167 | 1364 | 760 | 207
2012-10-29 | 17:43 | 14 | 329.7167 | 64.6 | 18.1111 | 1367 | 742 | 216
2012-10-29 | 17:44 | 14 | 329.7333 | 64.6 | 18.1111 | 1367 | 771 | 210
2012-10-29 | 17:45 | 14 | 329.75 | 64.95 | 18.3056 | 1367 | 758 | 213
2012-10-29 | 17:46 | 14 | 329.7667 | 64.25 | 17.9167 | 1364 | 753 | 207
2012-10-29 | 17:47 | 14 | 329.7833 | 64.25 | 17.9167 | 1364 | 781 | 207
2012-10-29 | 17:48 | 14 | 329.8 | 64.25 | 17.9167 | 1367 | 761 | 210
2012-10-29 | 17:49 | 14 | 329.8167 | 64.25 | 17.9167 | 1367 | 771 | 207
2012-10-29 | 17:50 | 14 | 329.8333 | 64.25 | 17.9167 | 1367 | 743 | 213
2012-10-29 | 17:51 | 14 | 329.85 | 64.25 | 17.9167 | 1367 | 763 | 216
2012-10-29 | 17:52 | 14 | 329.8667 | 63.9 | 17.7222 | 1364 | 758 | 210
2012-10-29 | 17:53 | 14 | 329.8833 | 64.6 | 18.1111 | 1364 | 765 | 216
2012-10-29 | 17:54 | 14 | 329.9 | 64.25 | 17.9167 | 1364 | 765 | 210
2012-10-29 | 17:55 | 14 | 329.9167 | 63.9 | 17.7222 | 1367 | 772 | 210
2012-10-29 | 17:56 | 14 | 329.9333 | 64.25 | 17.9167 | 1369 | 768 | 210
2012-10-29 | 17:57 | 14 | 329.95 | 64.25 | 17.9167 | 1364 | 759 | 207
2012-10-29 | 17:58 | 14 | 329.9667 | 64.25 | 17.9167 | 1362 | 764 | 201
2012-10-29 | 17:59 | 14 | 329.9833 | 64.25 | 17.9167 | 1364 | 747 | 201
2012-10-29 | 18:00 | 14 | 330 | 64.25 | 17.9167 | 1369 | 731 | 204
2012-10-29 | 18:01 | 14 | 330.0167 | 64.25 | 17.9167 | 1367 | 765 | 210
2012-10-29 | 18:02 | 14 | 330.0333 | 64.25 | 17.9167 | 1367 | 746 | 210
2012-10-29 | 18:03 | 14 | 330.05 | 63.9 | 17.7222 | 1367 | 765 | 204
2012-10-29 | 18:04 | 14 | 330.0667 | 64.25 | 17.9167 | 1367 | 763 | 204
2012-10-29 | 18:05 | 14 | 330.0833 | 63.9 | 17.7222 | 1367 | 761 | 204
2012-10-29 | 18:06 | 14 | 330.1 | 64.25 | 17.9167 | 1364 | 752 | 207
2012-10-29 | 18:07 | 14 | 330.1167 | 63.9 | 17.7222 | 1367 | 756 | 204
2012-10-29 | 18:08 | 14 | 330.1333 | 63.55 | 17.5278 | 1367 | 771 | 195
2012-10-29 | 18:09 | 14 | 330.15 | 64.25 | 17.9167 | 1367 | 775 | 213
2012-10-29 | 18:10 | 14 | 330.1667 | 64.25 | 17.9167 | 1369 | 762 | 201
2012-10-29 | 18:11 | 14 | 330.1833 | 64.25 | 17.9167 | 1364 | 748 | 207
2012-10-29 | 18:12 | 14 | 330.2 | 64.25 | 17.9167 | 1364 | 763 | 210
2012-10-29 | 18:13 | 14 | 330.2167 | 64.6 | 18.1111 | 1367 | 760 | 201
2012-10-29 | 18:14 | 14 | 330.2333 | 64.6 | 18.1111 | 1369 | 760 | 207
2012-10-29 | 18:15 | 14 | 330.25 | 64.6 | 18.1111 | 1369 | 771 | 204
2012-10-29 | 18:16 | 14 | 330.2667 | 64.6 | 18.1111 | 1367 | 758 | 201
2012-10-29 | 18:17 | 14 | 330.2833 | 64.6 | 18.1111 | 1367 | 753 | 201
2012-10-29 | 18:18 | 14 | 330.3 | 64.6 | 18.1111 | 1369 | 768 | 207
2012-10-29 | 18:19 | 14 | 330.3167 | 64.25 | 17.9167 | 1367 | 762 | 207
2012-10-29 | 18:20 | 14 | 330.3333 | 64.6 | 18.1111 | 1364 | 760 | 204
2012-10-29 | 18:21 | 14 | 330.35 | 64.6 | 18.1111 | 1367 | 766 | 204
2012-10-29 | 18:22 | 14 | 330.3667 | 64.6 | 18.1111 | 1367 | 760 | 213
2012-10-29 | 18:23 | 14 | 330.3833 | 64.25 | 17.9167 | 1367 | 769 | 201
2012-10-29 | 18:24 | 14 | 330.4 | 64.6 | 18.1111 | 1367 | 722 | 195
2012-10-29 | 18:25 | 14 | 330.4167 | 64.6 | 18.1111 | 1364 | 761 | 201
2012-10-29 | 18:26 | 14 | 330.4333 | 64.6 | 18.1111 | 1364 | 759 | 204
2012-10-29 | 18:27 | 14 | 330.45 | 64.25 | 17.9167 | 1367 | 763 | 207
2012-10-29 | 18:28 | 14 | 330.4667 | 64.25 | 17.9167 | 1364 | 751 | 207
2012-10-29 | 18:29 | 14 | 330.4833 | 64.25 | 17.9167 | 1367 | 761 | 210
2012-10-29 | 18:30 | 14 | 330.5 | 64.25 | 17.9167 | 1369 | 758 | 204
2012-10-29 | 18:31 | 14 | 330.5167 | 64.6 | 18.1111 | 1367 | 760 | 207
2012-10-29 | 18:32 | 14 | 330.5333 | 64.6 | 18.1111 | 1369 | 752 | 204
2012-10-29 | 18:33 | 14 | 330.55 | 63.9 | 17.7222 | 1367 | 759 | 201
2012-10-29 | 18:34 | 14 | 330.5667 | 64.25 | 17.9167 | 1367 | 762 | 210
2012-10-29 | 18:35 | 14 | 330.5833 | 64.6 | 18.1111 | 1364 | 774 | 201
2012-10-29 | 18:36 | 14 | 330.6 | 64.6 | 18.1111 | 1369 | 768 | 207
2012-10-29 | 18:37 | 14 | 330.6167 | 64.25 | 17.9167 | 1364 | 764 | 195
2012-10-29 | 18:38 | 14 | 330.6333 | 64.25 | 17.9167 | 1367 | 766 | 204
2012-10-29 | 18:39 | 14 | 330.65 | 64.25 | 17.9167 | 1367 | 762 | 207
2012-10-29 | 18:40 | 14 | 330.6667 | 64.6 | 18.1111 | 1367 | 767 | 204
2012-10-29 | 18:41 | 14 | 330.6833 | 64.6 | 18.1111 | 1367 | 760 | 204
2012-10-29 | 18:42 | 14 | 330.7 | 64.6 | 18.1111 | 1367 | 757 | 201
2012-10-29 | 18:43 | 14 | 330.7167 | 64.25 | 17.9167 | 1367 | 758 | 201
2012-10-29 | 18:44 | 14 | 330.7333 | 64.6 | 18.1111 | 1367 | 767 | 204
2012-10-29 | 18:45 | 14 | 330.75 | 64.25 | 17.9167 | 1367 | 755 | 204
2012-10-29 | 18:46 | 14 | 330.7667 | 64.6 | 18.1111 | 1367 | 760 | 213
2012-10-29 | 18:47 | 14 | 330.7833 | 64.6 | 18.1111 | 1367 | 766 | 201
2012-10-29 | 18:48 | 14 | 330.8 | 64.6 | 18.1111 | 1369 | 757 | 204
2012-10-29 | 18:49 | 14 | 330.8167 | 64.6 | 18.1111 | 1369 | 760 | 210
2012-10-29 | 18:50 | 14 | 330.8333 | 64.25 | 17.9167 | 1369 | 773 | 207
2012-10-29 | 18:51 | 14 | 330.85 | 63.9 | 17.7222 | 1367 | 774 | 210
2012-10-29 | 18:52 | 14 | 330.8667 | 64.6 | 18.1111 | 1367 | 772 | 201
2012-10-29 | 18:53 | 14 | 330.8833 | 63.9 | 17.7222 | 1367 | 749 | 207
2012-10-29 | 18:54 | 14 | 330.9 | 64.25 | 17.9167 | 1367 | 764 | 210
2012-10-29 | 18:55 | 14 | 330.9167 | 64.25 | 17.9167 | 1364 | 776 | 207
2012-10-29 | 18:56 | 14 | 330.9333 | 64.6 | 18.1111 | 1364 | 758 | 198
2012-10-29 | 18:57 | 14 | 330.95 | 64.25 | 17.9167 | 1364 | 760 | 204
2012-10-29 | 18:58 | 14 | 330.9667 | 64.6 | 18.1111 | 1367 | 772 | 207
2012-10-29 | 18:59 | 14 | 330.9833 | 64.6 | 18.1111 | 1367 | 742 | 204
2012-10-29 | 19:00 | 14 | 331 | 64.6 | 18.1111 | 1367 | 772 | 201
2012-10-29 | 19:01 | 14 | 331.0167 | 64.25 | 17.9167 | 1369 | 759 | 201
2012-10-29 | 19:02 | 14 | 331.0333 | 64.6 | 18.1111 | 1367 | 768 | 210
2012-10-29 | 19:03 | 14 | 331.05 | 63.9 | 17.7222 | 1367 | 765 | 204
2012-10-29 | 19:04 | 14 | 331.0667 | 64.25 | 17.9167 | 1369 | 754 | 204
2012-10-29 | 19:05 | 14 | 331.0833 | 64.6 | 18.1111 | 1369 | 768 | 201
2012-10-29 | 19:06 | 14 | 331.1 | 64.6 | 18.1111 | 1369 | 745 | 204
2012-10-29 | 19:07 | 14 | 331.1167 | 63.9 | 17.7222 | 1369 | 776 | 204
2012-10-29 | 19:08 | 14 | 331.1333 | 64.6 | 18.1111 | 1369 | 762 | 204
2012-10-29 | 19:09 | 14 | 331.15 | 64.6 | 18.1111 | 1369 | 764 | 204
2012-10-29 | 19:10 | 14 | 331.1667 | 64.6 | 18.1111 | 1367 | 763 | 207
2012-10-29 | 19:11 | 14 | 331.1833 | 64.25 | 17.9167 | 1367 | 766 | 201
2012-10-29 | 19:12 | 14 | 331.2 | 64.6 | 18.1111 | 1364 | 767 | 204
2012-10-29 | 19:13 | 14 | 331.2167 | 63.9 | 17.7222 | 1367 | 767 | 207
2012-10-29 | 19:14 | 14 | 331.2333 | 64.6 | 18.1111 | 1367 | 752 | 204
2012-10-29 | 19:15 | 14 | 331.25 | 64.6 | 18.1111 | 1369 | 757 | 210
2012-10-29 | 19:16 | 14 | 331.2667 | 64.25 | 17.9167 | 1364 | 738 | 201
2012-10-29 | 19:17 | 14 | 331.2833 | 64.6 | 18.1111 | 1364 | 749 | 201
2012-10-29 | 19:18 | 14 | 331.3 | 64.25 | 17.9167 | 1367 | 766 | 204
2012-10-29 | 19:19 | 14 | 331.3167 | 64.6 | 18.1111 | 1369 | 756 | 204
2012-10-29 | 19:20 | 14 | 331.3333 | 64.6 | 18.1111 | 1367 | 769 | 207
2012-10-29 | 19:21 | 14 | 331.35 | 64.6 | 18.1111 | 1369 | 755 | 201
2012-10-29 | 19:22 | 14 | 331.3667 | 64.6 | 18.1111 | 1369 | 773 | 201
2012-10-29 | 19:23 | 14 | 331.3833 | 64.25 | 17.9167 | 1367 | 758 | 201
2012-10-29 | 19:24 | 14 | 331.4 | 64.25 | 17.9167 | 1364 | 778 | 201
2012-10-29 | 19:25 | 14 | 331.4167 | 64.6 | 18.1111 | 1364 | 776 | 207
2012-10-29 | 19:26 | 14 | 331.4333 | 64.6 | 18.1111 | 1369 | 760 | 204
2012-10-29 | 19:27 | 14 | 331.45 | 64.6 | 18.1111 | 1369 | 753 | 204
2012-10-29 | 19:28 | 14 | 331.4667 | 64.25 | 17.9167 | 1364 | 776 | 201
2012-10-29 | 19:29 | 14 | 331.4833 | 64.6 | 18.1111 | 1367 | 775 | 207
2012-10-29 | 19:30 | 14 | 331.5 | 64.6 | 18.1111 | 1367 | 776 | 204
2012-10-29 | 19:31 | 14 | 331.5167 | 63.55 | 17.5278 | 1367 | 766 | 198
2012-10-29 | 19:32 | 14 | 331.5333 | 64.6 | 18.1111 | 1367 | 761 | 204
2012-10-29 | 19:33 | 14 | 331.55 | 64.25 | 17.9167 | 1364 | 764 | 201
2012-10-29 | 19:34 | 14 | 331.5667 | 64.25 | 17.9167 | 1364 | 748 | 207
2012-10-29 | 19:35 | 14 | 331.5833 | 64.25 | 17.9167 | 1369 | 775 | 201
2012-10-29 | 19:36 | 14 | 331.6 | 64.6 | 18.1111 | 1362 | 768 | 207
2012-10-29 | 19:37 | 14 | 331.6167 | 64.25 | 17.9167 | 1367 | 757 | 201
2012-10-29 | 19:38 | 14 | 331.6333 | 64.25 | 17.9167 | 1369 | 756 | 201
2012-10-29 | 19:39 | 14 | 331.65 | 64.25 | 17.9167 | 1364 | 751 | 201
2012-10-29 | 19:40 | 14 | 331.6667 | 64.6 | 18.1111 | 1367 | 770 | 207
2012-10-29 | 19:41 | 14 | 331.6833 | 64.95 | 18.3056 | 1367 | 772 | 204
2012-10-29 | 19:42 | 14 | 331.7 | 64.6 | 18.1111 | 1367 | 765 | 195
2012-10-29 | 19:43 | 14 | 331.7167 | 64.6 | 18.1111 | 1364 | 750 | 201
2012-10-29 | 19:44 | 14 | 331.7333 | 64.25 | 17.9167 | 1369 | 782 | 213
2012-10-29 | 19:45 | 14 | 331.75 | 64.25 | 17.9167 | 1369 | 757 | 201
2012-10-29 | 19:46 | 14 | 331.7667 | 64.6 | 18.1111 | 1369 | 762 | 204
2012-10-29 | 19:47 | 14 | 331.7833 | 64.6 | 18.1111 | 1369 | 754 | 198
2012-10-29 | 19:48 | 14 | 331.8 | 64.25 | 17.9167 | 1367 | 768 | 207
2012-10-29 | 19:49 | 14 | 331.8167 | 64.25 | 17.9167 | 1369 | 749 | 204
2012-10-29 | 19:50 | 14 | 331.8333 | 64.6 | 18.1111 | 1367 | 755 | 201
2012-10-29 | 19:51 | 14 | 331.85 | 64.25 | 17.9167 | 1367 | 753 | 204
2012-10-29 | 19:52 | 14 | 331.8667 | 64.6 | 18.1111 | 1369 | 769 | 204
2012-10-29 | 19:53 | 14 | 331.8833 | 64.95 | 18.3056 | 1369 | 764 | 210
2012-10-29 | 19:54 | 14 | 331.9 | 64.6 | 18.1111 | 1367 | 766 | 201
2012-10-29 | 19:55 | 14 | 331.9167 | 64.6 | 18.1111 | 1369 | 737 | 204
2012-10-29 | 19:56 | 14 | 331.9333 | 64.95 | 18.3056 | 1364 | 774 | 207
2012-10-29 | 19:57 | 14 | 331.95 | 64.25 | 17.9167 | 1369 | 754 | 207
2012-10-29 | 19:58 | 14 | 331.9667 | 64.6 | 18.1111 | 1369 | 763 | 210
2012-10-29 | 19:59 | 14 | 331.9833 | 64.25 | 17.9167 | 1367 | 767 | 198
2012-10-29 | 20:00 | 14 | 332 | 64.6 | 18.1111 | 1364 | 744 | 210
2012-10-29 | 20:01 | 14 | 332.0167 | 64.6 | 18.1111 | 1364 | 776 | 213
2012-10-29 | 20:02 | 14 | 332.0333 | 64.6 | 18.1111 | 1369 | 756 | 201
2012-10-29 | 20:03 | 14 | 332.05 | 64.25 | 17.9167 | 1367 | 766 | 204
2012-10-29 | 20:04 | 14 | 332.0667 | 64.6 | 18.1111 | 1369 | 737 | 207
2012-10-29 | 20:05 | 14 | 332.0833 | 64.95 | 18.3056 | 1369 | 767 | 210
2012-10-29 | 20:06 | 14 | 332.1 | 64.25 | 17.9167 | 1367 | 755 | 207
2012-10-29 | 20:07 | 14 | 332.1167 | 64.6 | 18.1111 | 1367 | 764 | 201
2012-10-29 | 20:08 | 14 | 332.1333 | 64.6 | 18.1111 | 1369 | 755 | 201
2012-10-29 | 20:09 | 14 | 332.15 | 64.25 | 17.9167 | 1369 | 765 | 204
2012-10-29 | 20:10 | 14 | 332.1667 | 64.6 | 18.1111 | 1367 | 758 | 204
2012-10-29 | 20:11 | 14 | 332.1833 | 64.6 | 18.1111 | 1369 | 757 | 204
2012-10-29 | 20:12 | 14 | 332.2 | 64.6 | 18.1111 | 1369 | 765 | 207
2012-10-29 | 20:13 | 14 | 332.2167 | 64.6 | 18.1111 | 1367 | 759 | 204
2012-10-29 | 20:14 | 14 | 332.2333 | 64.25 | 17.9167 | 1367 | 763 | 210
2012-10-29 | 20:15 | 14 | 332.25 | 64.25 | 17.9167 | 1367 | 771 | 201
2012-10-29 | 20:16 | 14 | 332.2667 | 64.6 | 18.1111 | 1367 | 758 | 204
2012-10-29 | 20:17 | 14 | 332.2833 | 64.6 | 18.1111 | 1367 | 768 | 204
2012-10-29 | 20:18 | 14 | 332.3 | 64.6 | 18.1111 | 1364 | 762 | 207
2012-10-29 | 20:19 | 14 | 332.3167 | 64.95 | 18.3056 | 1369 | 763 | 207
2012-10-29 | 20:20 | 14 | 332.3333 | 64.6 | 18.1111 | 1369 | 763 | 210
2012-10-29 | 20:21 | 14 | 332.35 | 64.6 | 18.1111 | 1367 | 741 | 210
2012-10-29 | 20:22 | 14 | 332.3667 | 63.9 | 17.7222 | 1367 | 761 | 204
2012-10-29 | 20:23 | 14 | 332.3833 | 64.6 | 18.1111 | 1364 | 759 | 210
2012-10-29 | 20:24 | 14 | 332.4 | 64.6 | 18.1111 | 1369 | 761 | 198
2012-10-29 | 20:25 | 14 | 332.4167 | 64.95 | 18.3056 | 1369 | 761 | 204
2012-10-29 | 20:26 | 14 | 332.4333 | 64.95 | 18.3056 | 1369 | 750 | 198
2012-10-29 | 20:27 | 14 | 332.45 | 64.6 | 18.1111 | 1369 | 741 | 201
2012-10-29 | 20:28 | 14 | 332.4667 | 64.25 | 17.9167 | 1369 | 755 | 207
2012-10-29 | 20:29 | 14 | 332.4833 | 64.25 | 17.9167 | 1367 | 756 | 210
2012-10-29 | 20:30 | 14 | 332.5 | 64.95 | 18.3056 | 1364 | 756 | 201
2012-10-29 | 20:31 | 14 | 332.5167 | 64.95 | 18.3056 | 1364 | 760 | 204
2012-10-29 | 20:32 | 14 | 332.5333 | 64.25 | 17.9167 | 1364 | 748 | 204
2012-10-29 | 20:33 | 14 | 332.55 | 64.25 | 17.9167 | 1367 | 779 | 207
2012-10-29 | 20:34 | 14 | 332.5667 | 64.95 | 18.3056 | 1367 | 756 | 204
2012-10-29 | 20:35 | 14 | 332.5833 | 64.6 | 18.1111 | 1369 | 764 | 204
2012-10-29 | 20:36 | 14 | 332.6 | 64.6 | 18.1111 | 1369 | 749 | 198
2012-10-29 | 20:37 | 14 | 332.6167 | 64.6 | 18.1111 | 1369 | 775 | 207
2012-10-29 | 20:38 | 14 | 332.6333 | 64.6 | 18.1111 | 1367 | 773 | 207
2012-10-29 | 20:39 | 14 | 332.65 | 64.25 | 17.9167 | 1369 | 771 | 204
2012-10-29 | 20:40 | 14 | 332.6667 | 64.6 | 18.1111 | 1367 | 762 | 210
2012-10-29 | 20:41 | 14 | 332.6833 | 64.95 | 18.3056 | 1367 | 767 | 204
2012-10-29 | 20:42 | 14 | 332.7 | 64.6 | 18.1111 | 1367 | 771 | 198
2012-10-29 | 20:43 | 14 | 332.7167 | 64.6 | 18.1111 | 1369 | 763 | 210
2012-10-29 | 20:44 | 14 | 332.7333 | 64.25 | 17.9167 | 1369 | 761 | 207
2012-10-29 | 20:45 | 14 | 332.75 | 64.95 | 18.3056 | 1367 | 759 | 201
2012-10-29 | 20:46 | 14 | 332.7667 | 64.95 | 18.3056 | 1367 | 758 | 204
2012-10-29 | 20:47 | 14 | 332.7833 | 64.95 | 18.3056 | 1369 | 766 | 213
2012-10-29 | 20:48 | 14 | 332.8 | 64.95 | 18.3056 | 1369 | 761 | 207
2012-10-29 | 20:49 | 14 | 332.8167 | 64.95 | 18.3056 | 1369 | 750 | 207
2012-10-29 | 20:50 | 14 | 332.8333 | 64.6 | 18.1111 | 1369 | 768 | 207
2012-10-29 | 20:51 | 14 | 332.85 | 64.6 | 18.1111 | 1367 | 746 | 201
2012-10-29 | 20:52 | 14 | 332.8667 | 64.6 | 18.1111 | 1367 | 762 | 204
2012-10-29 | 20:53 | 14 | 332.8833 | 64.6 | 18.1111 | 1364 | 758 | 198
2012-10-29 | 20:54 | 14 | 332.9 | 64.95 | 18.3056 | 1364 | 764 | 207
2012-10-29 | 20:55 | 14 | 332.9167 | 64.95 | 18.3056 | 1367 | 720 | 207
2012-10-29 | 20:56 | 14 | 332.9333 | 64.25 | 17.9167 | 1367 | 765 | 201
2012-10-29 | 20:57 | 14 | 332.95 | 64.95 | 18.3056 | 1369 | 765 | 207
2012-10-29 | 20:58 | 14 | 332.9667 | 64.6 | 18.1111 | 1369 | 767 | 204
2012-10-29 | 20:59 | 14 | 332.9833 | 65.3 | 18.5 | 1364 | 746 | 201
2012-10-29 | 21:00 | 14 | 333 | 64.95 | 18.3056 | 1369 | 758 | 204
2012-10-29 | 21:01 | 14 | 333.0167 | 64.95 | 18.3056 | 1369 | 737 | 201
2012-10-29 | 21:02 | 14 | 333.0333 | 64.95 | 18.3056 | 1369 | 767 | 210
2012-10-29 | 21:03 | 14 | 333.05 | 64.25 | 17.9167 | 1367 | 753 | 213
2012-10-29 | 21:04 | 14 | 333.0667 | 64.25 | 17.9167 | 1369 | 763 | 216
2012-10-29 | 21:05 | 14 | 333.0833 | 64.25 | 17.9167 | 1369 | 765 | 204
2012-10-29 | 21:06 | 14 | 333.1 | 64.95 | 18.3056 | 1367 | 760 | 213
2012-10-29 | 21:07 | 14 | 333.1167 | 64.95 | 18.3056 | 1369 | 758 | 204
2012-10-29 | 21:08 | 14 | 333.1333 | 64.95 | 18.3056 | 1369 | 760 | 210
2012-10-29 | 21:09 | 14 | 333.15 | 64.95 | 18.3056 | 1369 | 763 | 213
2012-10-29 | 21:10 | 14 | 333.1667 | 64.6 | 18.1111 | 1369 | 766 | 207
2012-10-29 | 21:11 | 14 | 333.1833 | 64.95 | 18.3056 | 1369 | 780 | 207
2012-10-29 | 21:12 | 14 | 333.2 | 64.25 | 17.9167 | 1367 | 753 | 207
2012-10-29 | 21:13 | 14 | 333.2167 | 64.25 | 17.9167 | 1367 | 763 | 204
2012-10-29 | 21:14 | 14 | 333.2333 | 64.25 | 17.9167 | 1369 | 758 | 207
2012-10-29 | 21:15 | 14 | 333.25 | 64.95 | 18.3056 | 1369 | 758 | 210
2012-10-29 | 21:16 | 14 | 333.2667 | 64.95 | 18.3056 | 1369 | 747 | 204
2012-10-29 | 21:17 | 14 | 333.2833 | 64.6 | 18.1111 | 1369 | 764 | 207
2012-10-29 | 21:18 | 14 | 333.3 | 65.3 | 18.5 | 1367 | 756 | 204
2012-10-29 | 21:19 | 14 | 333.3167 | 64.95 | 18.3056 | 1367 | 743 | 201
2012-10-29 | 21:20 | 14 | 333.3333 | 64.6 | 18.1111 | 1369 | 764 | 213
2012-10-29 | 21:21 | 14 | 333.35 | 64.95 | 18.3056 | 1369 | 769 | 207
2012-10-29 | 21:22 | 14 | 333.3667 | 64.95 | 18.3056 | 1369 | 763 | 204
2012-10-29 | 21:23 | 14 | 333.3833 | 64.95 | 18.3056 | 1369 | 753 | 201
2012-10-29 | 21:24 | 14 | 333.4 | 64.25 | 17.9167 | 1369 | 759 | 207
2012-10-29 | 21:25 | 14 | 333.4167 | 64.95 | 18.3056 | 1369 | 780 | 210
2012-10-29 | 21:26 | 14 | 333.4333 | 64.6 | 18.1111 | 1369 | 757 | 207
2012-10-29 | 21:27 | 14 | 333.45 | 64.6 | 18.1111 | 1362 | 761 | 204
2012-10-29 | 21:28 | 14 | 333.4667 | 64.6 | 18.1111 | 1369 | 768 | 210
2012-10-29 | 21:29 | 14 | 333.4833 | 64.25 | 17.9167 | 1369 | 755 | 207
2012-10-29 | 21:30 | 14 | 333.5 | 64.25 | 17.9167 | 1369 | 767 | 210
2012-10-29 | 21:31 | 14 | 333.5167 | 64.95 | 18.3056 | 1369 | 754 | 207
2012-10-29 | 21:32 | 14 | 333.5333 | 64.6 | 18.1111 | 1369 | 768 | 210
2012-10-29 | 21:33 | 14 | 333.55 | 64.6 | 18.1111 | 1367 | 756 | 198
2012-10-29 | 21:34 | 14 | 333.5667 | 64.95 | 18.3056 | 1369 | 762 | 204
2012-10-29 | 21:35 | 14 | 333.5833 | 64.95 | 18.3056 | 1369 | 761 | 213
2012-10-29 | 21:36 | 14 | 333.6 | 64.6 | 18.1111 | 1367 | 744 | 204
2012-10-29 | 21:37 | 14 | 333.6167 | 64.6 | 18.1111 | 1369 | 758 | 204
2012-10-29 | 21:38 | 14 | 333.6333 | 64.95 | 18.3056 | 1367 | 765 | 204
2012-10-29 | 21:39 | 14 | 333.65 | 64.95 | 18.3056 | 1369 | 753 | 207
2012-10-29 | 21:40 | 14 | 333.6667 | 64.95 | 18.3056 | 1369 | 771 | 213
2012-10-29 | 21:41 | 14 | 333.6833 | 64.95 | 18.3056 | 1364 | 768 | 210
2012-10-29 | 21:42 | 14 | 333.7 | 64.6 | 18.1111 | 1369 | 745 | 216
2012-10-29 | 21:43 | 14 | 333.7167 | 64.95 | 18.3056 | 1369 | 770 | 204
2012-10-29 | 21:44 | 14 | 333.7333 | 65.3 | 18.5 | 1367 | 756 | 207
2012-10-29 | 21:45 | 14 | 333.75 | 64.95 | 18.3056 | 1369 | 768 | 213
2012-10-29 | 21:46 | 14 | 333.7667 | 64.6 | 18.1111 | 1369 | 769 | 204
2012-10-29 | 21:47 | 14 | 333.7833 | 64.95 | 18.3056 | 1369 | 767 | 204
2012-10-29 | 21:48 | 14 | 333.8 | 64.95 | 18.3056 | 1369 | 756 | 216
2012-10-29 | 21:49 | 14 | 333.8167 | 65.3 | 18.5 | 1369 | 756 | 210
2012-10-29 | 21:50 | 14 | 333.8333 | 65.3 | 18.5 | 1369 | 765 | 210
2012-10-29 | 21:51 | 14 | 333.85 | 64.95 | 18.3056 | 1369 | 758 | 207
2012-10-29 | 21:52 | 14 | 333.8667 | 64.95 | 18.3056 | 1369 | 748 | 204
2012-10-29 | 21:53 | 14 | 333.8833 | 65.3 | 18.5 | 1369 | 760 | 204
2012-10-29 | 21:54 | 14 | 333.9 | 65.3 | 18.5 | 1369 | 763 | 207
2012-10-29 | 21:55 | 14 | 333.9167 | 64.95 | 18.3056 | 1369 | 764 | 210
2012-10-29 | 21:56 | 14 | 333.9333 | 65.3 | 18.5 | 1367 | 755 | 207
2012-10-29 | 21:57 | 14 | 333.95 | 64.95 | 18.3056 | 1369 | 775 | 204
2012-10-29 | 21:58 | 14 | 333.9667 | 64.95 | 18.3056 | 1369 | 753 | 213
2012-10-29 | 21:59 | 14 | 333.9833 | 64.95 | 18.3056 | 1369 | 763 | 213
2012-10-29 | 22:00 | 14 | 334 | 64.6 | 18.1111 | 1369 | 777 | 204
2012-10-29 | 22:01 | 14 | 334.0167 | 64.6 | 18.1111 | 1369 | 784 | 207
2012-10-29 | 22:02 | 14 | 334.0333 | 65.3 | 18.5 | 1369 | 758 | 210
2012-10-29 | 22:03 | 14 | 334.05 | 64.25 | 17.9167 | 1369 | 759 | 204
2012-10-29 | 22:04 | 14 | 334.0667 | 64.95 | 18.3056 | 1369 | 760 | 201
2012-10-29 | 22:05 | 14 | 334.0833 | 65.3 | 18.5 | 1367 | 768 | 207
2012-10-29 | 22:06 | 14 | 334.1 | 64.95 | 18.3056 | 1367 | 759 | 201
2012-10-29 | 22:07 | 14 | 334.1167 | 64.95 | 18.3056 | 1369 | 771 | 213
2012-10-29 | 22:08 | 14 | 334.1333 | 65.3 | 18.5 | 1369 | 761 | 213
2012-10-29 | 22:09 | 14 | 334.15 | 64.6 | 18.1111 | 1369 | 765 | 207
2012-10-29 | 22:10 | 14 | 334.1667 | 65.3 | 18.5 | 1369 | 779 | 207
2012-10-29 | 22:11 | 14 | 334.1833 | 64.95 | 18.3056 | 1367 | 775 | 207
2012-10-29 | 22:12 | 14 | 334.2 | 64.95 | 18.3056 | 1364 | 753 | 204
2012-10-29 | 22:13 | 14 | 334.2167 | 64.95 | 18.3056 | 1369 | 769 | 210
2012-10-29 | 22:14 | 14 | 334.2333 | 64.95 | 18.3056 | 1369 | 759 | 216
2012-10-29 | 22:15 | 14 | 334.25 | 64.95 | 18.3056 | 1369 | 764 | 204
2012-10-29 | 22:16 | 14 | 334.2667 | 64.95 | 18.3056 | 1367 | 740 | 210
2012-10-29 | 22:17 | 14 | 334.2833 | 64.6 | 18.1111 | 1367 | 763 | 201
2012-10-29 | 22:18 | 14 | 334.3 | 64.95 | 18.3056 | 1369 | 769 | 201
2012-10-29 | 22:19 | 14 | 334.3167 | 64.95 | 18.3056 | 1369 | 779 | 210
2012-10-29 | 22:20 | 14 | 334.3333 | 64.95 | 18.3056 | 1367 | 767 | 204
2012-10-29 | 22:21 | 14 | 334.35 | 65.3 | 18.5 | 1369 | 766 | 210
2012-10-29 | 22:22 | 14 | 334.3667 | 65.3 | 18.5 | 1367 | 752 | 210
2012-10-29 | 22:23 | 14 | 334.3833 | 65.3 | 18.5 | 1367 | 760 | 201
2012-10-29 | 22:24 | 14 | 334.4 | 65.3 | 18.5 | 1364 | 763 | 210
2012-10-29 | 22:25 | 14 | 334.4167 | 65.3 | 18.5 | 1369 | 760 | 204
2012-10-29 | 22:26 | 14 | 334.4333 | 64.95 | 18.3056 | 1369 | 757 | 207
2012-10-29 | 22:27 | 14 | 334.45 | 65.3 | 18.5 | 1369 | 758 | 210
2012-10-29 | 22:28 | 14 | 334.4667 | 65.3 | 18.5 | 1364 | 767 | 204
2012-10-29 | 22:29 | 14 | 334.4833 | 65.3 | 18.5 | 1369 | 762 | 207
2012-10-29 | 22:30 | 14 | 334.5 | 65.3 | 18.5 | 1367 | 750 | 201
2012-10-29 | 22:31 | 14 | 334.5167 | 64.95 | 18.3056 | 1369 | 747 | 204
2012-10-29 | 22:32 | 14 | 334.5333 | 65.3 | 18.5 | 1369 | 774 | 204
2012-10-29 | 22:33 | 14 | 334.55 | 64.95 | 18.3056 | 1369 | 755 | 204
2012-10-29 | 22:34 | 14 | 334.5667 | 64.95 | 18.3056 | 1362 | 761 | 213
2012-10-29 | 22:35 | 14 | 334.5833 | 65.3 | 18.5 | 1369 | 760 | 210
2012-10-29 | 22:36 | 14 | 334.6 | 64.6 | 18.1111 | 1369 | 764 | 210
2012-10-29 | 22:37 | 14 | 334.6167 | 65.3 | 18.5 | 1367 | 728 | 210
2012-10-29 | 22:38 | 14 | 334.6333 | 64.6 | 18.1111 | 1369 | 778 | 204
2012-10-29 | 22:39 | 14 | 334.65 | 65.3 | 18.5 | 1369 | 763 | 207
2012-10-29 | 22:40 | 14 | 334.6667 | 64.95 | 18.3056 | 1364 | 745 | 216
2012-10-29 | 22:41 | 14 | 334.6833 | 65.3 | 18.5 | 1369 | 763 | 207
2012-10-29 | 22:42 | 14 | 334.7 | 64.95 | 18.3056 | 1369 | 759 | 210
2012-10-29 | 22:43 | 14 | 334.7167 | 65.3 | 18.5 | 1367 | 761 | 207
2012-10-29 | 22:44 | 14 | 334.7333 | 64.95 | 18.3056 | 1369 | 749 | 216
2012-10-29 | 22:45 | 14 | 334.75 | 65.3 | 18.5 | 1369 | 763 | 201
2012-10-29 | 22:46 | 14 | 334.7667 | 65.3 | 18.5 | 1369 | 757 | 207
2012-10-29 | 22:47 | 14 | 334.7833 | 64.95 | 18.3056 | 1369 | 749 | 210
2012-10-29 | 22:48 | 14 | 334.8 | 65.3 | 18.5 | 1372 | 757 | 207
2012-10-29 | 22:49 | 14 | 334.8167 | 65.3 | 18.5 | 1369 | 757 | 207
2012-10-29 | 22:50 | 14 | 334.8333 | 64.95 | 18.3056 | 1369 | 760 | 207
2012-10-29 | 22:51 | 14 | 334.85 | 64.95 | 18.3056 | 1369 | 762 | 213
2012-10-29 | 22:52 | 14 | 334.8667 | 65.3 | 18.5 | 1369 | 752 | 204
2012-10-29 | 22:53 | 14 | 334.8833 | 65.3 | 18.5 | 1369 | 762 | 201
2012-10-29 | 22:54 | 14 | 334.9 | 65.3 | 18.5 | 1369 | 770 | 207
2012-10-29 | 22:55 | 14 | 334.9167 | 65.3 | 18.5 | 1367 | 746 | 213
2012-10-29 | 22:56 | 14 | 334.9333 | 65.3 | 18.5 | 1369 | 755 | 219
2012-10-29 | 22:57 | 14 | 334.95 | 64.95 | 18.3056 | 1369 | 765 | 210
2012-10-29 | 22:58 | 14 | 334.9667 | 65.3 | 18.5 | 1369 | 755 | 210
2012-10-29 | 22:59 | 14 | 334.9833 | 64.95 | 18.3056 | 1367 | 770 | 207
2012-10-29 | 23:00 | 14 | 335 | 65.3 | 18.5 | 1369 | 758 | 210
2012-10-29 | 23:01 | 14 | 335.0167 | 65.3 | 18.5 | 1367 | 760 | 207
2012-10-29 | 23:02 | 14 | 335.0333 | 64.95 | 18.3056 | 1369 | 756 | 210
2012-10-29 | 23:03 | 14 | 335.05 | 64.95 | 18.3056 | 1369 | 763 | 210
2012-10-29 | 23:04 | 14 | 335.0667 | 65.3 | 18.5 | 1369 | 761 | 210
2012-10-29 | 23:05 | 14 | 335.0833 | 65.3 | 18.5 | 1369 | 764 | 207
2012-10-29 | 23:06 | 14 | 335.1 | 65.63 | 18.6833 | 1369 | 767 | 207
2012-10-29 | 23:07 | 14 | 335.1167 | 64.95 | 18.3056 | 1369 | 750 | 207
2012-10-29 | 23:08 | 14 | 335.1333 | 65.3 | 18.5 | 1369 | 767 | 207
2012-10-29 | 23:09 | 14 | 335.15 | 64.95 | 18.3056 | 1367 | 769 | 207
2012-10-29 | 23:10 | 14 | 335.1667 | 64.95 | 18.3056 | 1369 | 761 | 201
2012-10-29 | 23:11 | 14 | 335.1833 | 64.6 | 18.1111 | 1369 | 757 | 213
2012-10-29 | 23:12 | 14 | 335.2 | 65.3 | 18.5 | 1369 | 758 | 207
2012-10-29 | 23:13 | 14 | 335.2167 | 64.95 | 18.3056 | 1369 | 757 | 210
2012-10-29 | 23:14 | 14 | 335.2333 | 64.95 | 18.3056 | 1369 | 761 | 216
2012-10-29 | 23:15 | 14 | 335.25 | 64.6 | 18.1111 | 1369 | 759 | 213
2012-10-29 | 23:16 | 14 | 335.2667 | 64.6 | 18.1111 | 1367 | 771 | 210
2012-10-29 | 23:17 | 14 | 335.2833 | 65.3 | 18.5 | 1369 | 767 | 204
2012-10-29 | 23:18 | 14 | 335.3 | 64.6 | 18.1111 | 1369 | 767 | 219
2012-10-29 | 23:19 | 14 | 335.3167 | 64.95 | 18.3056 | 1367 | 767 | 204
2012-10-29 | 23:20 | 14 | 335.3333 | 64.6 | 18.1111 | 1367 | 769 | 210
2012-10-29 | 23:21 | 14 | 335.35 | 65.3 | 18.5 | 1369 | 765 | 204
2012-10-29 | 23:22 | 14 | 335.3667 | 65.3 | 18.5 | 1369 | 755 | 207
2012-10-29 | 23:23 | 14 | 335.3833 | 64.95 | 18.3056 | 1369 | 761 | 210
2012-10-29 | 23:24 | 14 | 335.4 | 65.3 | 18.5 | 1367 | 759 | 207
2012-10-29 | 23:25 | 14 | 335.4167 | 64.95 | 18.3056 | 1369 | 780 | 210
2012-10-29 | 23:26 | 14 | 335.4333 | 64.6 | 18.1111 | 1367 | 760 | 213
2012-10-29 | 23:27 | 14 | 335.45 | 65.63 | 18.6833 | 1369 | 759 | 210
2012-10-29 | 23:28 | 14 | 335.4667 | 65.3 | 18.5 | 1367 | 762 | 210
2012-10-29 | 23:29 | 14 | 335.4833 | 65.3 | 18.5 | 1369 | 770 | 204
2012-10-29 | 23:30 | 14 | 335.5 | 65.63 | 18.6833 | 1367 | 756 | 204
2012-10-29 | 23:31 | 14 | 335.5167 | 65.63 | 18.6833 | 1367 | 764 | 210
2012-10-29 | 23:32 | 14 | 335.5333 | 65.63 | 18.6833 | 1369 | 757 | 207
2012-10-29 | 23:33 | 14 | 335.55 | 65.3 | 18.5 | 1369 | 765 | 207
2012-10-29 | 23:34 | 14 | 335.5667 | 64.95 | 18.3056 | 1369 | 759 | 204
2012-10-29 | 23:35 | 14 | 335.5833 | 65.63 | 18.6833 | 1369 | 759 | 210
2012-10-29 | 23:36 | 14 | 335.6 | 65.63 | 18.6833 | 1369 | 760 | 213
2012-10-29 | 23:37 | 14 | 335.6167 | 65.3 | 18.5 | 1369 | 751 | 201
2012-10-29 | 23:38 | 14 | 335.6333 | 65.3 | 18.5 | 1364 | 765 | 216
2012-10-29 | 23:39 | 14 | 335.65 | 65.63 | 18.6833 | 1364 | 765 | 207
2012-10-29 | 23:40 | 14 | 335.6667 | 65.63 | 18.6833 | 1369 | 760 | 216
2012-10-29 | 23:41 | 14 | 335.6833 | 65.63 | 18.6833 | 1367 | 759 | 210
2012-10-29 | 23:42 | 14 | 335.7 | 65.63 | 18.6833 | 1367 | 767 | 213
2012-10-29 | 23:43 | 14 | 335.7167 | 65.3 | 18.5 | 1369 | 764 | 213
2012-10-29 | 23:44 | 14 | 335.7333 | 65.98 | 18.8778 | 1369 | 759 | 213
2012-10-29 | 23:45 | 14 | 335.75 | 65.3 | 18.5 | 1369 | 767 | 204
2012-10-29 | 23:46 | 14 | 335.7667 | 65.3 | 18.5 | 1367 | 758 | 204
2012-10-29 | 23:47 | 14 | 335.7833 | 65.63 | 18.6833 | 1369 | 759 | 204
2012-10-29 | 23:48 | 14 | 335.8 | 65.98 | 18.8778 | 1364 | 763 | 213
2012-10-29 | 23:49 | 14 | 335.8167 | 64.95 | 18.3056 | 1369 | 754 | 210
2012-10-29 | 23:50 | 14 | 335.8333 | 65.63 | 18.6833 | 1369 | 764 | 204
2012-10-29 | 23:51 | 14 | 335.85 | 65.3 | 18.5 | 1367 | 763 | 213
2012-10-29 | 23:52 | 14 | 335.8667 | 64.6 | 18.1111 | 1369 | 762 | 204
2012-10-29 | 23:53 | 14 | 335.8833 | 65.63 | 18.6833 | 1369 | 763 | 201
2012-10-29 | 23:54 | 14 | 335.9 | 65.63 | 18.6833 | 1369 | 765 | 207
2012-10-29 | 23:55 | 14 | 335.9167 | 65.63 | 18.6833 | 1367 | 753 | 210
2012-10-29 | 23:56 | 14 | 335.9333 | 65.3 | 18.5 | 1367 | 762 | 210
2012-10-29 | 23:57 | 14 | 335.95 | 65.63 | 18.6833 | 1369 | 759 | 210
2012-10-29 | 23:58 | 14 | 335.9667 | 65.3 | 18.5 | 1369 | 754 | 201
2012-10-29 | 23:59 | 14 | 335.9833 | 64.95 | 18.3056 | 1369 | 761 | 207
2012-10-30 | 0:00 | 15 | 336 | 65.63 | 18.6833 | 1367 | 765 | 213
2012-10-30 | 0:01 | 15 | 336.0167 | 65.3 | 18.5 | 1369 | 766 | 201
2012-10-30 | 0:02 | 15 | 336.0333 | 65.63 | 18.6833 | 1369 | 759 | 207
2012-10-30 | 0:03 | 15 | 336.05 | 65.63 | 18.6833 | 1369 | 776 | 216
2012-10-30 | 0:04 | 15 | 336.0667 | 65.63 | 18.6833 | 1367 | 772 | 204
2012-10-30 | 0:05 | 15 | 336.0833 | 65.63 | 18.6833 | 1367 | 754 | 204
2012-10-30 | 0:06 | 15 | 336.1 | 65.63 | 18.6833 | 1369 | 764 | 213
2012-10-30 | 0:07 | 15 | 336.1167 | 65.98 | 18.8778 | 1367 | 770 | 201
2012-10-30 | 0:08 | 15 | 336.1333 | 65.63 | 18.6833 | 1369 | 757 | 204
2012-10-30 | 0:09 | 15 | 336.15 | 65.98 | 18.8778 | 1367 | 762 | 213
2012-10-30 | 0:10 | 15 | 336.1667 | 65.98 | 18.8778 | 1367 | 759 | 213
2012-10-30 | 0:11 | 15 | 336.1833 | 65.3 | 18.5 | 1367 | 759 | 204
2012-10-30 | 0:12 | 15 | 336.2 | 65.63 | 18.6833 | 1367 | 763 | 216
2012-10-30 | 0:13 | 15 | 336.2167 | 65.3 | 18.5 | 1369 | 765 | 213
2012-10-30 | 0:14 | 15 | 336.2333 | 65.63 | 18.6833 | 1369 | 760 | 213
2012-10-30 | 0:15 | 15 | 336.25 | 65.63 | 18.6833 | 1362 | 766 | 216
2012-10-30 | 0:16 | 15 | 336.2667 | 65.3 | 18.5 | 1367 | 764 | 207
2012-10-30 | 0:17 | 15 | 336.2833 | 65.3 | 18.5 | 1364 | 772 | 213
2012-10-30 | 0:18 | 15 | 336.3 | 65.63 | 18.6833 | 1364 | 751 | 207
2012-10-30 | 0:19 | 15 | 336.3167 | 65.3 | 18.5 | 1364 | 768 | 204
2012-10-30 | 0:20 | 15 | 336.3333 | 65.3 | 18.5 | 1367 | 761 | 210
2012-10-30 | 0:21 | 15 | 336.35 | 65.63 | 18.6833 | 1369 | 755 | 204
2012-10-30 | 0:22 | 15 | 336.3667 | 64.95 | 18.3056 | 1364 | 765 | 207
2012-10-30 | 0:23 | 15 | 336.3833 | 65.63 | 18.6833 | 1364 | 776 | 210
2012-10-30 | 0:24 | 15 | 336.4 | 65.98 | 18.8778 | 1367 | 771 | 216
2012-10-30 | 0:25 | 15 | 336.4167 | 65.63 | 18.6833 | 1364 | 754 | 204
2012-10-30 | 0:26 | 15 | 336.4333 | 65.63 | 18.6833 | 1367 | 767 | 207
2012-10-30 | 0:27 | 15 | 336.45 | 65.63 | 18.6833 | 1369 | 761 | 207
2012-10-30 | 0:28 | 15 | 336.4667 | 65.98 | 18.8778 | 1367 | 758 | 207
2012-10-30 | 0:29 | 15 | 336.4833 | 65.63 | 18.6833 | 1367 | 754 | 204
2012-10-30 | 0:30 | 15 | 336.5 | 65.98 | 18.8778 | 1367 | 757 | 213
2012-10-30 | 0:31 | 15 | 336.5167 | 64.95 | 18.3056 | 1367 | 760 | 207
2012-10-30 | 0:32 | 15 | 336.5333 | 65.98 | 18.8778 | 1364 | 759 | 210
2012-10-30 | 0:33 | 15 | 336.55 | 65.98 | 18.8778 | 1367 | 757 | 204
2012-10-30 | 0:34 | 15 | 336.5667 | 65.63 | 18.6833 | 1367 | 770 | 210
2012-10-30 | 0:35 | 15 | 336.5833 | 65.98 | 18.8778 | 1367 | 765 | 210
2012-10-30 | 0:36 | 15 | 336.6 | 65.63 | 18.6833 | 1364 | 758 | 213
2012-10-30 | 0:37 | 15 | 336.6167 | 65.63 | 18.6833 | 1367 | 778 | 207
2012-10-30 | 0:38 | 15 | 336.6333 | 65.98 | 18.8778 | 1367 | 770 | 210
2012-10-30 | 0:39 | 15 | 336.65 | 65.98 | 18.8778 | 1364 | 762 | 210
2012-10-30 | 0:40 | 15 | 336.6667 | 65.98 | 18.8778 | 1367 | 768 | 204
2012-10-30 | 0:41 | 15 | 336.6833 | 65.98 | 18.8778 | 1364 | 769 | 207
2012-10-30 | 0:42 | 15 | 336.7 | 65.63 | 18.6833 | 1364 | 759 | 210
2012-10-30 | 0:43 | 15 | 336.7167 | 65.98 | 18.8778 | 1367 | 771 | 210
2012-10-30 | 0:44 | 15 | 336.7333 | 65.63 | 18.6833 | 1367 | 773 | 210
2012-10-30 | 0:45 | 15 | 336.75 | 66.33 | 19.0722 | 1367 | 758 | 213
2012-10-30 | 0:46 | 15 | 336.7667 | 66.33 | 19.0722 | 1367 | 763 | 207
2012-10-30 | 0:47 | 15 | 336.7833 | 66.33 | 19.0722 | 1367 | 759 | 204
2012-10-30 | 0:48 | 15 | 336.8 | 65.98 | 18.8778 | 1367 | 771 | 213
2012-10-30 | 0:49 | 15 | 336.8167 | 65.3 | 18.5 | 1367 | 756 | 210
2012-10-30 | 0:50 | 15 | 336.8333 | 65.98 | 18.8778 | 1364 | 757 | 204
2012-10-30 | 0:51 | 15 | 336.85 | 65.98 | 18.8778 | 1364 | 762 | 213
2012-10-30 | 0:52 | 15 | 336.8667 | 65.98 | 18.8778 | 1364 | 763 | 210
2012-10-30 | 0:53 | 15 | 336.8833 | 65.98 | 18.8778 | 1369 | 769 | 219
2012-10-30 | 0:54 | 15 | 336.9 | 65.98 | 18.8778 | 1364 | 774 | 210
2012-10-30 | 0:55 | 15 | 336.9167 | 65.63 | 18.6833 | 1367 | 769 | 210
2012-10-30 | 0:56 | 15 | 336.9333 | 65.98 | 18.8778 | 1367 | 767 | 210
2012-10-30 | 0:57 | 15 | 336.95 | 65.98 | 18.8778 | 1364 | 751 | 213
2012-10-30 | 0:58 | 15 | 336.9667 | 66.33 | 19.0722 | 1367 | 763 | 207
2012-10-30 | 0:59 | 15 | 336.9833 | 66.33 | 19.0722 | 1367 | 768 | 213
2012-10-30 | 1:00 | 15 | 337 | 66.33 | 19.0722 | 1364 | 761 | 207
2012-10-30 | 1:01 | 15 | 337.0167 | 66.33 | 19.0722 | 1367 | 758 | 213
2012-10-30 | 1:02 | 15 | 337.0333 | 66.33 | 19.0722 | 1364 | 755 | 213
2012-10-30 | 1:03 | 15 | 337.05 | 66.33 | 19.0722 | 1367 | 779 | 204
2012-10-30 | 1:04 | 15 | 337.0667 | 65.98 | 18.8778 | 1364 | 763 | 201
2012-10-30 | 1:05 | 15 | 337.0833 | 65.63 | 18.6833 | 1364 | 757 | 207
2012-10-30 | 1:06 | 15 | 337.1 | 65.98 | 18.8778 | 1364 | 748 | 207
2012-10-30 | 1:07 | 15 | 337.1167 | 65.98 | 18.8778 | 1364 | 774 | 207
2012-10-30 | 1:08 | 15 | 337.1333 | 66.33 | 19.0722 | 1364 | 754 | 210
2012-10-30 | 1:09 | 15 | 337.15 | 66.33 | 19.0722 | 1367 | 769 | 204
2012-10-30 | 1:10 | 15 | 337.1667 | 66.68 | 19.2667 | 1364 | 765 | 210
2012-10-30 | 1:11 | 15 | 337.1833 | 66.33 | 19.0722 | 1367 | 771 | 204
2012-10-30 | 1:12 | 15 | 337.2 | 66.33 | 19.0722 | 1364 | 761 | 210
2012-10-30 | 1:13 | 15 | 337.2167 | 66.33 | 19.0722 | 1364 | 757 | 213
2012-10-30 | 1:14 | 15 | 337.2333 | 65.98 | 18.8778 | 1364 | 765 | 207
2012-10-30 | 1:15 | 15 | 337.25 | 66.33 | 19.0722 | 1364 | 767 | 201
2012-10-30 | 1:16 | 15 | 337.2667 | 66.33 | 19.0722 | 1364 | 771 | 210
2012-10-30 | 1:17 | 15 | 337.2833 | 65.98 | 18.8778 | 1367 | 746 | 204
2012-10-30 | 1:18 | 15 | 337.3 | 66.33 | 19.0722 | 1364 | 764 | 207
2012-10-30 | 1:19 | 15 | 337.3167 | 65.63 | 18.6833 | 1364 | 763 | 207
2012-10-30 | 1:20 | 15 | 337.3333 | 66.33 | 19.0722 | 1367 | 750 | 216
2012-10-30 | 1:21 | 15 | 337.35 | 66.33 | 19.0722 | 1367 | 760 | 204
2012-10-30 | 1:22 | 15 | 337.3667 | 65.98 | 18.8778 | 1364 | 752 | 219
2012-10-30 | 1:23 | 15 | 337.3833 | 66.33 | 19.0722 | 1364 | 756 | 207
2012-10-30 | 1:24 | 15 | 337.4 | 66.68 | 19.2667 | 1364 | 767 | 201
2012-10-30 | 1:25 | 15 | 337.4167 | 65.98 | 18.8778 | 1367 | 758 | 210
2012-10-30 | 1:26 | 15 | 337.4333 | 65.98 | 18.8778 | 1367 | 758 | 210
2012-10-30 | 1:27 | 15 | 337.45 | 65.98 | 18.8778 | 1364 | 754 | 210
2012-10-30 | 1:28 | 15 | 337.4667 | 65.98 | 18.8778 | 1364 | 768 | 201
2012-10-30 | 1:29 | 15 | 337.4833 | 66.68 | 19.2667 | 1369 | 766 | 213
2012-10-30 | 1:30 | 15 | 337.5 | 66.33 | 19.0722 | 1364 | 752 | 210
2012-10-30 | 1:31 | 15 | 337.5167 | 66.68 | 19.2667 | 1364 | 765 | 210
2012-10-30 | 1:32 | 15 | 337.5333 | 65.98 | 18.8778 | 1364 | 762 | 210
2012-10-30 | 1:33 | 15 | 337.55 | 66.68 | 19.2667 | 1367 | 764 | 213
2012-10-30 | 1:34 | 15 | 337.5667 | 66.33 | 19.0722 | 1364 | 768 | 207
2012-10-30 | 1:35 | 15 | 337.5833 | 66.68 | 19.2667 | 1362 | 762 | 207
2012-10-30 | 1:36 | 15 | 337.6 | 66.33 | 19.0722 | 1364 | 770 | 207
2012-10-30 | 1:37 | 15 | 337.6167 | 66.33 | 19.0722 | 1364 | 771 | 207
2012-10-30 | 1:38 | 15 | 337.6333 | 66.33 | 19.0722 | 1367 | 758 | 204
2012-10-30 | 1:39 | 15 | 337.65 | 66.33 | 19.0722 | 1367 | 770 | 204
2012-10-30 | 1:40 | 15 | 337.6667 | 66.68 | 19.2667 | 1367 | 777 | 210
2012-10-30 | 1:41 | 15 | 337.6833 | 66.33 | 19.0722 | 1364 | 769 | 204
2012-10-30 | 1:42 | 15 | 337.7 | 66.33 | 19.0722 | 1364 | 760 | 210
2012-10-30 | 1:43 | 15 | 337.7167 | 65.98 | 18.8778 | 1364 | 765 | 210
2012-10-30 | 1:44 | 15 | 337.7333 | 66.33 | 19.0722 | 1367 | 766 | 210
2012-10-30 | 1:45 | 15 | 337.75 | 66.33 | 19.0722 | 1362 | 771 | 204
2012-10-30 | 1:46 | 15 | 337.7667 | 66.33 | 19.0722 | 1367 | 760 | 207
2012-10-30 | 1:47 | 15 | 337.7833 | 66.68 | 19.2667 | 1364 | 769 | 204
2012-10-30 | 1:48 | 15 | 337.8 | 66.68 | 19.2667 | 1367 | 761 | 204
2012-10-30 | 1:49 | 15 | 337.8167 | 66.68 | 19.2667 | 1364 | 763 | 207
2012-10-30 | 1:50 | 15 | 337.8333 | 66.68 | 19.2667 | 1367 | 769 | 210
2012-10-30 | 1:51 | 15 | 337.85 | 66.33 | 19.0722 | 1367 | 753 | 204
2012-10-30 | 1:52 | 15 | 337.8667 | 66.68 | 19.2667 | 1367 | 752 | 207
2012-10-30 | 1:53 | 15 | 337.8833 | 66.68 | 19.2667 | 1364 | 761 | 204
2012-10-30 | 1:54 | 15 | 337.9 | 65.98 | 18.8778 | 1364 | 762 | 204
2012-10-30 | 1:55 | 15 | 337.9167 | 66.68 | 19.2667 | 1364 | 742 | 204
2012-10-30 | 1:56 | 15 | 337.9333 | 66.33 | 19.0722 | 1367 | 764 | 210
2012-10-30 | 1:57 | 15 | 337.95 | 66.68 | 19.2667 | 1364 | 767 | 207
2012-10-30 | 1:58 | 15 | 337.9667 | 67.03 | 19.4611 | 1364 | 758 | 207
2012-10-30 | 1:59 | 15 | 337.9833 | 66.68 | 19.2667 | 1364 | 770 | 207
2012-10-30 | 2:00 | 15 | 338 | 66.68 | 19.2667 | 1359 | 770 | 204
2012-10-30 | 2:01 | 15 | 338.0167 | 66.33 | 19.0722 | 1362 | 772 | 207
2012-10-30 | 2:02 | 15 | 338.0333 | 66.68 | 19.2667 | 1364 | 749 | 195
2012-10-30 | 2:03 | 15 | 338.05 | 66.68 | 19.2667 | 1367 | 761 | 207
2012-10-30 | 2:04 | 15 | 338.0667 | 66.68 | 19.2667 | 1364 | 758 | 201
2012-10-30 | 2:05 | 15 | 338.0833 | 66.68 | 19.2667 | 1367 | 769 | 204
2012-10-30 | 2:06 | 15 | 338.1 | 66.33 | 19.0722 | 1364 | 766 | 201
2012-10-30 | 2:07 | 15 | 338.1167 | 67.03 | 19.4611 | 1364 | 762 | 204
2012-10-30 | 2:08 | 15 | 338.1333 | 67.03 | 19.4611 | 1367 | 753 | 207
2012-10-30 | 2:09 | 15 | 338.15 | 67.03 | 19.4611 | 1364 | 774 | 207
2012-10-30 | 2:10 | 15 | 338.1667 | 66.68 | 19.2667 | 1364 | 782 | 210
2012-10-30 | 2:11 | 15 | 338.1833 | 67.03 | 19.4611 | 1364 | 767 | 207
2012-10-30 | 2:12 | 15 | 338.2 | 66.68 | 19.2667 | 1364 | 768 | 204
2012-10-30 | 2:13 | 15 | 338.2167 | 66.33 | 19.0722 | 1364 | 757 | 207
2012-10-30 | 2:14 | 15 | 338.2333 | 66.68 | 19.2667 | 1367 | 757 | 210
2012-10-30 | 2:15 | 15 | 338.25 | 66.68 | 19.2667 | 1364 | 768 | 201
2012-10-30 | 2:16 | 15 | 338.2667 | 67.03 | 19.4611 | 1364 | 760 | 207
2012-10-30 | 2:17 | 15 | 338.2833 | 67.03 | 19.4611 | 1364 | 761 | 207
2012-10-30 | 2:18 | 15 | 338.3 | 66.33 | 19.0722 | 1364 | 768 | 207
2012-10-30 | 2:19 | 15 | 338.3167 | 67.03 | 19.4611 | 1364 | 771 | 198
2012-10-30 | 2:20 | 15 | 338.3333 | 66.33 | 19.0722 | 1364 | 764 | 207
2012-10-30 | 2:21 | 15 | 338.35 | 67.03 | 19.4611 | 1362 | 746 | 207
2012-10-30 | 2:22 | 15 | 338.3667 | 66.33 | 19.0722 | 1369 | 762 | 210
2012-10-30 | 2:23 | 15 | 338.3833 | 66.33 | 19.0722 | 1364 | 765 | 201
2012-10-30 | 2:24 | 15 | 338.4 | 67.03 | 19.4611 | 1364 | 762 | 204
2012-10-30 | 2:25 | 15 | 338.4167 | 67.03 | 19.4611 | 1364 | 772 | 204
2012-10-30 | 2:26 | 15 | 338.4333 | 67.03 | 19.4611 | 1364 | 767 | 204
2012-10-30 | 2:27 | 15 | 338.45 | 67.03 | 19.4611 | 1364 | 765 | 198
2012-10-30 | 2:28 | 15 | 338.4667 | 67.03 | 19.4611 | 1369 | 760 | 201
2012-10-30 | 2:29 | 15 | 338.4833 | 66.68 | 19.2667 | 1364 | 771 | 201
2012-10-30 | 2:30 | 15 | 338.5 | 66.68 | 19.2667 | 1359 | 763 | 201
2012-10-30 | 2:31 | 15 | 338.5167 | 67.03 | 19.4611 | 1367 | 771 | 210
2012-10-30 | 2:32 | 15 | 338.5333 | 66.68 | 19.2667 | 1364 | 753 | 204
2012-10-30 | 2:33 | 15 | 338.55 | 67.03 | 19.4611 | 1364 | 772 | 198
2012-10-30 | 2:34 | 15 | 338.5667 | 67.03 | 19.4611 | 1367 | 770 | 201
2012-10-30 | 2:35 | 15 | 338.5833 | 67.03 | 19.4611 | 1364 | 781 | 210
2012-10-30 | 2:36 | 15 | 338.6 | 66.68 | 19.2667 | 1364 | 768 | 207
2012-10-30 | 2:37 | 15 | 338.6167 | 66.68 | 19.2667 | 1367 | 756 | 207
2012-10-30 | 2:38 | 15 | 338.6333 | 66.68 | 19.2667 | 1364 | 757 | 204
2012-10-30 | 2:39 | 15 | 338.65 | 66.68 | 19.2667 | 1364 | 764 | 204
2012-10-30 | 2:40 | 15 | 338.6667 | 66.68 | 19.2667 | 1362 | 769 | 198
2012-10-30 | 2:41 | 15 | 338.6833 | 66.68 | 19.2667 | 1364 | 758 | 204
2012-10-30 | 2:42 | 15 | 338.7 | 67.03 | 19.4611 | 1364 | 775 | 207
2012-10-30 | 2:43 | 15 | 338.7167 | 67.03 | 19.4611 | 1364 | 757 | 207
2012-10-30 | 2:44 | 15 | 338.7333 | 66.68 | 19.2667 | 1364 | 760 | 204
2012-10-30 | 2:45 | 15 | 338.75 | 66.33 | 19.0722 | 1364 | 766 | 204
2012-10-30 | 2:46 | 15 | 338.7667 | 66.68 | 19.2667 | 1364 | 759 | 204
2012-10-30 | 2:47 | 15 | 338.7833 | 67.03 | 19.4611 | 1364 | 768 | 201
2012-10-30 | 2:48 | 15 | 338.8 | 66.68 | 19.2667 | 1359 | 763 | 198
2012-10-30 | 2:49 | 15 | 338.8167 | 67.03 | 19.4611 | 1364 | 764 | 201
2012-10-30 | 2:50 | 15 | 338.8333 | 66.68 | 19.2667 | 1362 | 762 | 192
2012-10-30 | 2:51 | 15 | 338.85 | 67.03 | 19.4611 | 1364 | 761 | 204
2012-10-30 | 2:52 | 15 | 338.8667 | 67.03 | 19.4611 | 1367 | 771 | 207
2012-10-30 | 2:53 | 15 | 338.8833 | 67.38 | 19.6556 | 1362 | 760 | 207
2012-10-30 | 2:54 | 15 | 338.9 | 67.03 | 19.4611 | 1362 | 750 | 210
2012-10-30 | 2:55 | 15 | 338.9167 | 67.38 | 19.6556 | 1364 | 747 | 204
2012-10-30 | 2:56 | 15 | 338.9333 | 67.38 | 19.6556 | 1362 | 763 | 207
2012-10-30 | 2:57 | 15 | 338.95 | 67.03 | 19.4611 | 1362 | 772 | 210
2012-10-30 | 2:58 | 15 | 338.9667 | 66.68 | 19.2667 | 1364 | 756 | 213
2012-10-30 | 2:59 | 15 | 338.9833 | 67.03 | 19.4611 | 1359 | 761 | 204
2012-10-30 | 3:00 | 15 | 339 | 67.03 | 19.4611 | 1362 | 767 | 213
2012-10-30 | 3:01 | 15 | 339.0167 | 67.03 | 19.4611 | 1364 | 758 | 207
2012-10-30 | 3:02 | 15 | 339.0333 | 67.03 | 19.4611 | 1362 | 765 | 204
2012-10-30 | 3:03 | 15 | 339.05 | 67.03 | 19.4611 | 1362 | 771 | 213
2012-10-30 | 3:04 | 15 | 339.0667 | 66.33 | 19.0722 | 1362 | 771 | 207
2012-10-30 | 3:05 | 15 | 339.0833 | 66.33 | 19.0722 | 1362 | 783 | 207
2012-10-30 | 3:06 | 15 | 339.1 | 67.03 | 19.4611 | 1364 | 769 | 216
2012-10-30 | 3:07 | 15 | 339.1167 | 66.68 | 19.2667 | 1359 | 769 | 204
2012-10-30 | 3:08 | 15 | 339.1333 | 66.68 | 19.2667 | 1362 | 762 | 216
2012-10-30 | 3:09 | 15 | 339.15 | 66.68 | 19.2667 | 1362 | 766 | 207
2012-10-30 | 3:10 | 15 | 339.1667 | 66.33 | 19.0722 | 1362 | 771 | 213
2012-10-30 | 3:11 | 15 | 339.1833 | 66.68 | 19.2667 | 1362 | 769 | 210
2012-10-30 | 3:12 | 15 | 339.2 | 66.68 | 19.2667 | 1357 | 761 | 198
2012-10-30 | 3:13 | 15 | 339.2167 | 66.68 | 19.2667 | 1362 | 753 | 207
2012-10-30 | 3:14 | 15 | 339.2333 | 66.68 | 19.2667 | 1362 | 776 | 216
2012-10-30 | 3:15 | 15 | 339.25 | 66.33 | 19.0722 | 1362 | 758 | 207
2012-10-30 | 3:16 | 15 | 339.2667 | 66.33 | 19.0722 | 1364 | 767 | 204
2012-10-30 | 3:17 | 15 | 339.2833 | 66.33 | 19.0722 | 1364 | 764 | 207
2012-10-30 | 3:18 | 15 | 339.3 | 65.98 | 18.8778 | 1364 | 766 | 213
2012-10-30 | 3:19 | 15 | 339.3167 | 65.98 | 18.8778 | 898 | 772 | 0
2012-10-30 | 3:20 | 15 | 339.3333 | 66.33 | 19.0722 | 547 | 763 | 0
2012-10-30 | 3:21 | 15 | 339.35 | 65.98 | 18.8778 | 353 | 758 | 0
2012-10-30 | 3:22 | 15 | 339.3667 | 66.68 | 19.2667 | 266 | 757 | 0
2012-10-30 | 3:23 | 15 | 339.3833 | 66.33 | 19.0722 | 208 | 758 | 0
2012-10-30 | 3:24 | 15 | 339.4 | 65.63 | 18.6833 | 165 | 748 | 0
2012-10-30 | 3:25 | 15 | 339.4167 | 65.98 | 18.8778 | 134 | 766 | 0
2012-10-30 | 3:26 | 15 | 339.4333 | 66.33 | 19.0722 | 108 | 767 | 0
2012-10-30 | 3:27 | 15 | 339.45 | 65.98 | 18.8778 | 88 | 768 | 0
2012-10-30 | 3:28 | 15 | 339.4667 | 65.98 | 18.8778 | 465 | 763 | 108
2012-10-30 | 3:29 | 15 | 339.4833 | 66.33 | 19.0722 | 473 | 753 | 78
2012-10-30 | 3:30 | 15 | 339.5 | 66.33 | 19.0722 | 473 | 741 | 81
2012-10-30 | 3:31 | 15 | 339.5167 | 65.63 | 18.6833 | 473 | 764 | 81
2012-10-30 | 3:32 | 15 | 339.5333 | 65.98 | 18.8778 | 473 | 761 | 78
2012-10-30 | 3:33 | 15 | 339.55 | 65.63 | 18.6833 | 475 | 760 | 78
2012-10-30 | 3:34 | 15 | 339.5667 | 65.98 | 18.8778 | 473 | 760 | 75
2012-10-30 | 3:35 | 15 | 339.5833 | 65.3 | 18.5 | 473 | 762 | 78
2012-10-30 | 3:36 | 15 | 339.6 | 65.63 | 18.6833 | 473 | 768 | 75
2012-10-30 | 3:37 | 15 | 339.6167 | 65.3 | 18.5 | 473 | 761 | 78
2012-10-30 | 3:38 | 15 | 339.6333 | 64.95 | 18.3056 | 473 | 773 | 75
2012-10-30 | 3:39 | 15 | 339.65 | 65.3 | 18.5 | 473 | 767 | 84
2012-10-30 | 3:40 | 15 | 339.6667 | 65.3 | 18.5 | 473 | 775 | 84
2012-10-30 | 3:41 | 15 | 339.6833 | 65.3 | 18.5 | 473 | 773 | 78
2012-10-30 | 3:42 | 15 | 339.7 | 65.3 | 18.5 | 473 | 762 | 78
2012-10-30 | 3:43 | 15 | 339.7167 | 64.95 | 18.3056 | 480 | 769 | 84
2012-10-30 | 3:44 | 15 | 339.7333 | 64.95 | 18.3056 | 511 | 768 | 93
2012-10-30 | 3:45 | 15 | 339.75 | 64.95 | 18.3056 | 521 | 777 | 96
2012-10-30 | 3:46 | 15 | 339.7667 | 64.6 | 18.1111 | 539 | 763 | 114
2012-10-30 | 3:47 | 15 | 339.7833 | 65.3 | 18.5 | 554 | 766 | 108
2012-10-30 | 3:48 | 15 | 339.8 | 64.95 | 18.3056 | 580 | 759 | 108
2012-10-30 | 3:49 | 15 | 339.8167 | 64.95 | 18.3056 | 582 | 765 | 102
2012-10-30 | 3:50 | 15 | 339.8333 | 64.6 | 18.1111 | 585 | 776 | 108
2012-10-30 | 3:51 | 15 | 339.85 | 64.6 | 18.1111 | 610 | 767 | 123
2012-10-30 | 3:52 | 15 | 339.8667 | 64.95 | 18.3056 | 633 | 754 | 120
2012-10-30 | 3:53 | 15 | 339.8833 | 65.3 | 18.5 | 656 | 760 | 120
2012-10-30 | 3:54 | 15 | 339.9 | 64.6 | 18.1111 | 679 | 763 | 129
2012-10-30 | 3:55 | 15 | 339.9167 | 64.6 | 18.1111 | 689 | 763 | 132
2012-10-30 | 3:56 | 15 | 339.9333 | 64.95 | 18.3056 | 692 | 744 | 135
2012-10-30 | 3:57 | 15 | 339.95 | 64.95 | 18.3056 | 702 | 759 | 141
2012-10-30 | 3:58 | 15 | 339.9667 | 64.6 | 18.1111 | 717 | 755 | 132
2012-10-30 | 3:59 | 15 | 339.9833 | 64.95 | 18.3056 | 725 | 775 | 129
2012-10-30 | 4:00 | 15 | 340 | 64.25 | 17.9167 | 730 | 763 | 141
2012-10-30 | 4:01 | 15 | 340.0167 | 64.6 | 18.1111 | 750 | 753 | 135
2012-10-30 | 4:02 | 15 | 340.0333 | 64.6 | 18.1111 | 763 | 767 | 144
2012-10-30 | 4:03 | 15 | 340.05 | 64.6 | 18.1111 | 776 | 776 | 141
2012-10-30 | 4:04 | 15 | 340.0667 | 64.25 | 17.9167 | 814 | 767 | 147
2012-10-30 | 4:05 | 15 | 340.0833 | 64.6 | 18.1111 | 817 | 777 | 144
2012-10-30 | 4:06 | 15 | 340.1 | 64.6 | 18.1111 | 832 | 766 | 150
2012-10-30 | 4:07 | 15 | 340.1167 | 64.25 | 17.9167 | 842 | 780 | 150
2012-10-30 | 4:08 | 15 | 340.1333 | 64.25 | 17.9167 | 845 | 763 | 147
2012-10-30 | 4:09 | 15 | 340.15 | 64.25 | 17.9167 | 850 | 767 | 153
2012-10-30 | 4:10 | 15 | 340.1667 | 64.25 | 17.9167 | 857 | 772 | 150
2012-10-30 | 4:11 | 15 | 340.1833 | 64.25 | 17.9167 | 873 | 758 | 168
2012-10-30 | 4:12 | 15 | 340.2 | 64.25 | 17.9167 | 906 | 766 | 174
2012-10-30 | 4:13 | 15 | 340.2167 | 63.9 | 17.7222 | 934 | 761 | 168
2012-10-30 | 4:14 | 15 | 340.2333 | 63.9 | 17.7222 | 959 | 771 | 174
2012-10-30 | 4:15 | 15 | 340.25 | 64.25 | 17.9167 | 972 | 779 | 168
2012-10-30 | 4:16 | 15 | 340.2667 | 64.25 | 17.9167 | 1015 | 772 | 177
2012-10-30 | 4:17 | 15 | 340.2833 | 64.25 | 17.9167 | 1038 | 760 | 186
2012-10-30 | 4:18 | 15 | 340.3 | 63.55 | 17.5278 | 1048 | 773 | 177
2012-10-30 | 4:19 | 15 | 340.3167 | 64.25 | 17.9167 | 1069 | 773 | 186
2012-10-30 | 4:20 | 15 | 340.3333 | 63.9 | 17.7222 | 1094 | 762 | 189
2012-10-30 | 4:21 | 15 | 340.35 | 64.6 | 18.1111 | 1115 | 765 | 195
2012-10-30 | 4:22 | 15 | 340.3667 | 64.25 | 17.9167 | 1138 | 760 | 207
2012-10-30 | 4:23 | 15 | 340.3833 | 63.9 | 17.7222 | 1143 | 775 | 195
2012-10-30 | 4:24 | 15 | 340.4 | 63.9 | 17.7222 | 1176 | 771 | 204
2012-10-30 | 4:25 | 15 | 340.4167 | 64.25 | 17.9167 | 1204 | 771 | 213
2012-10-30 | 4:26 | 15 | 340.4333 | 64.25 | 17.9167 | 1217 | 741 | 207
2012-10-30 | 4:27 | 15 | 340.45 | 64.25 | 17.9167 | 1250 | 768 | 213
2012-10-30 | 4:28 | 15 | 340.4667 | 63.55 | 17.5278 | 1265 | 769 | 219
2012-10-30 | 4:29 | 15 | 340.4833 | 64.25 | 17.9167 | 1280 | 770 | 219
2012-10-30 | 4:30 | 15 | 340.5 | 64.6 | 18.1111 | 1285 | 768 | 219
2012-10-30 | 4:31 | 15 | 340.5167 | 63.9 | 17.7222 | 1295 | 767 | 219
2012-10-30 | 4:32 | 15 | 340.5333 | 64.25 | 17.9167 | 1293 | 767 | 216
2012-10-30 | 4:33 | 15 | 340.55 | 64.6 | 18.1111 | 1293 | 763 | 216
2012-10-30 | 4:34 | 15 | 340.5667 | 63.9 | 17.7222 | 1298 | 757 | 213
2012-10-30 | 4:35 | 15 | 340.5833 | 63.55 | 17.5278 | 1311 | 765 | 216
2012-10-30 | 4:36 | 15 | 340.6 | 64.6 | 18.1111 | 1311 | 757 | 210
2012-10-30 | 4:37 | 15 | 340.6167 | 63.9 | 17.7222 | 1326 | 759 | 219
2012-10-30 | 4:38 | 15 | 340.6333 | 63.9 | 17.7222 | 1326 | 764 | 216
2012-10-30 | 4:39 | 15 | 340.65 | 64.6 | 18.1111 | 1339 | 761 | 225
2012-10-30 | 4:40 | 15 | 340.6667 | 63.9 | 17.7222 | 1346 | 758 | 216
2012-10-30 | 4:41 | 15 | 340.6833 | 64.25 | 17.9167 | 1349 | 765 | 222
2012-10-30 | 4:42 | 15 | 340.7 | 64.25 | 17.9167 | 1349 | 766 | 216
2012-10-30 | 4:43 | 15 | 340.7167 | 63.9 | 17.7222 | 1351 | 764 | 216
2012-10-30 | 4:44 | 15 | 340.7333 | 64.6 | 18.1111 | 1349 | 761 | 219
2012-10-30 | 4:45 | 15 | 340.75 | 64.25 | 17.9167 | 1351 | 769 | 219
2012-10-30 | 4:46 | 15 | 340.7667 | 64.25 | 17.9167 | 1349 | 751 | 219
2012-10-30 | 4:47 | 15 | 340.7833 | 64.25 | 17.9167 | 1351 | 757 | 216
2012-10-30 | 4:48 | 15 | 340.8 | 64.25 | 17.9167 | 1349 | 758 | 216
2012-10-30 | 4:49 | 15 | 340.8167 | 63.9 | 17.7222 | 1351 | 768 | 219
2012-10-30 | 4:50 | 15 | 340.8333 | 63.9 | 17.7222 | 1349 | 769 | 213
2012-10-30 | 4:51 | 15 | 340.85 | 64.6 | 18.1111 | 1349 | 771 | 216
2012-10-30 | 4:52 | 15 | 340.8667 | 63.9 | 17.7222 | 1351 | 751 | 210
2012-10-30 | 4:53 | 15 | 340.8833 | 64.25 | 17.9167 | 1351 | 772 | 219
2012-10-30 | 4:54 | 15 | 340.9 | 64.25 | 17.9167 | 1349 | 771 | 216
2012-10-30 | 4:55 | 15 | 340.9167 | 64.25 | 17.9167 | 1351 | 774 | 210
2012-10-30 | 4:56 | 15 | 340.9333 | 64.25 | 17.9167 | 1351 | 781 | 210
2012-10-30 | 4:57 | 15 | 340.95 | 64.25 | 17.9167 | 1351 | 786 | 216
2012-10-30 | 4:58 | 15 | 340.9667 | 64.25 | 17.9167 | 1351 | 768 | 213
2012-10-30 | 4:59 | 15 | 340.9833 | 64.25 | 17.9167 | 1351 | 784 | 216
2012-10-30 | 5:00 | 15 | 341 | 64.25 | 17.9167 | 1351 | 763 | 219
2012-10-30 | 5:01 | 15 | 341.0167 | 63.9 | 17.7222 | 1351 | 782 | 213
2012-10-30 | 5:02 | 15 | 341.0333 | 64.25 | 17.9167 | 1351 | 769 | 210
2012-10-30 | 5:03 | 15 | 341.05 | 64.6 | 18.1111 | 1351 | 774 | 210
2012-10-30 | 5:04 | 15 | 341.0667 | 64.25 | 17.9167 | 1351 | 782 | 213
2012-10-30 | 5:05 | 15 | 341.0833 | 64.25 | 17.9167 | 1351 | 772 | 216
2012-10-30 | 5:06 | 15 | 341.1 | 63.9 | 17.7222 | 1351 | 771 | 216
2012-10-30 | 5:07 | 15 | 341.1167 | 64.25 | 17.9167 | 1351 | 770 | 213
2012-10-30 | 5:08 | 15 | 341.1333 | 64.25 | 17.9167 | 1351 | 776 | 213
2012-10-30 | 5:09 | 15 | 341.15 | 64.6 | 18.1111 | 1351 | 776 | 213
2012-10-30 | 5:10 | 15 | 341.1667 | 64.6 | 18.1111 | 1351 | 779 | 210
2012-10-30 | 5:11 | 15 | 341.1833 | 64.25 | 17.9167 | 1351 | 777 | 216
2012-10-30 | 5:12 | 15 | 341.2 | 63.9 | 17.7222 | 1351 | 780 | 210
2012-10-30 | 5:13 | 15 | 341.2167 | 63.9 | 17.7222 | 1351 | 786 | 210
2012-10-30 | 5:14 | 15 | 341.2333 | 64.25 | 17.9167 | 1351 | 776 | 210
2012-10-30 | 5:15 | 15 | 341.25 | 64.25 | 17.9167 | 1354 | 784 | 216
2012-10-30 | 5:16 | 15 | 341.2667 | 64.25 | 17.9167 | 1351 | 774 | 210
2012-10-30 | 5:17 | 15 | 341.2833 | 63.9 | 17.7222 | 1351 | 783 | 210
2012-10-30 | 5:18 | 15 | 341.3 | 64.25 | 17.9167 | 1351 | 782 | 213
2012-10-30 | 5:19 | 15 | 341.3167 | 63.9 | 17.7222 | 1354 | 780 | 216
2012-10-30 | 5:20 | 15 | 341.3333 | 64.25 | 17.9167 | 1354 | 779 | 210
2012-10-30 | 5:21 | 15 | 341.35 | 64.25 | 17.9167 | 1351 | 782 | 213
2012-10-30 | 5:22 | 15 | 341.3667 | 64.25 | 17.9167 | 1354 | 756 | 207
2012-10-30 | 5:23 | 15 | 341.3833 | 63.9 | 17.7222 | 1354 | 777 | 210
2012-10-30 | 5:24 | 15 | 341.4 | 64.25 | 17.9167 | 1354 | 749 | 210
2012-10-30 | 5:25 | 15 | 341.4167 | 64.25 | 17.9167 | 1351 | 773 | 210
2012-10-30 | 5:26 | 15 | 341.4333 | 64.25 | 17.9167 | 1351 | 763 | 210
2012-10-30 | 5:27 | 15 | 341.45 | 63.9 | 17.7222 | 1351 | 764 | 210
2012-10-30 | 5:28 | 15 | 341.4667 | 64.25 | 17.9167 | 1354 | 770 | 210
2012-10-30 | 5:29 | 15 | 341.4833 | 63.9 | 17.7222 | 1354 | 786 | 204
2012-10-30 | 5:30 | 15 | 341.5 | 64.25 | 17.9167 | 1354 | 769 | 216
2012-10-30 | 5:31 | 15 | 341.5167 | 63.9 | 17.7222 | 1354 | 772 | 216
2012-10-30 | 5:32 | 15 | 341.5333 | 63.55 | 17.5278 | 1351 | 781 | 216
2012-10-30 | 5:33 | 15 | 341.55 | 64.25 | 17.9167 | 1357 | 776 | 216
2012-10-30 | 5:34 | 15 | 341.5667 | 64.25 | 17.9167 | 1354 | 762 | 216
2012-10-30 | 5:35 | 15 | 341.5833 | 63.9 | 17.7222 | 1354 | 764 | 204
2012-10-30 | 5:36 | 15 | 341.6 | 64.6 | 18.1111 | 1354 | 768 | 213
2012-10-30 | 5:37 | 15 | 341.6167 | 64.25 | 17.9167 | 1354 | 776 | 213
2012-10-30 | 5:38 | 15 | 341.6333 | 63.9 | 17.7222 | 1354 | 763 | 213
2012-10-30 | 5:39 | 15 | 341.65 | 64.25 | 17.9167 | 1354 | 773 | 213
2012-10-30 | 5:40 | 15 | 341.6667 | 64.25 | 17.9167 | 1354 | 774 | 216
2012-10-30 | 5:41 | 15 | 341.6833 | 64.25 | 17.9167 | 1354 | 779 | 213
2012-10-30 | 5:42 | 15 | 341.7 | 63.55 | 17.5278 | 1354 | 778 | 216
2012-10-30 | 5:43 | 15 | 341.7167 | 64.25 | 17.9167 | 1354 | 778 | 216
2012-10-30 | 5:44 | 15 | 341.7333 | 63.9 | 17.7222 | 1351 | 772 | 210
2012-10-30 | 5:45 | 15 | 341.75 | 64.6 | 18.1111 | 1351 | 770 | 216
2012-10-30 | 5:46 | 15 | 341.7667 | 63.9 | 17.7222 | 1351 | 774 | 216
2012-10-30 | 5:47 | 15 | 341.7833 | 64.25 | 17.9167 | 1354 | 784 | 210
2012-10-30 | 5:48 | 15 | 341.8 | 64.25 | 17.9167 | 1354 | 767 | 216
2012-10-30 | 5:49 | 15 | 341.8167 | 64.25 | 17.9167 | 1354 | 774 | 210
2012-10-30 | 5:50 | 15 | 341.8333 | 64.25 | 17.9167 | 1354 | 755 | 207
2012-10-30 | 5:51 | 15 | 341.85 | 63.9 | 17.7222 | 1351 | 777 | 216
2012-10-30 | 5:52 | 15 | 341.8667 | 64.25 | 17.9167 | 1354 | 765 | 213
2012-10-30 | 5:53 | 15 | 341.8833 | 64.25 | 17.9167 | 1354 | 785 | 216
2012-10-30 | 5:54 | 15 | 341.9 | 64.6 | 18.1111 | 1354 | 774 | 216
2012-10-30 | 5:55 | 15 | 341.9167 | 64.25 | 17.9167 | 1354 | 771 | 213
2012-10-30 | 5:56 | 15 | 341.9333 | 63.9 | 17.7222 | 1354 | 760 | 213
2012-10-30 | 5:57 | 15 | 341.95 | 64.25 | 17.9167 | 1351 | 770 | 213
2012-10-30 | 5:58 | 15 | 341.9667 | 63.9 | 17.7222 | 1354 | 785 | 216
2012-10-30 | 5:59 | 15 | 341.9833 | 64.25 | 17.9167 | 1354 | 765 | 216
2012-10-30 | 6:00 | 15 | 342 | 63.9 | 17.7222 | 1354 | 770 | 210
2012-10-30 | 6:01 | 15 | 342.0167 | 64.25 | 17.9167 | 1354 | 762 | 216
2012-10-30 | 6:02 | 15 | 342.0333 | 64.25 | 17.9167 | 1354 | 780 | 213
2012-10-30 | 6:03 | 15 | 342.05 | 63.9 | 17.7222 | 1354 | 781 | 210
2012-10-30 | 6:04 | 15 | 342.0667 | 64.25 | 17.9167 | 1354 | 771 | 207
2012-10-30 | 6:05 | 15 | 342.0833 | 64.6 | 18.1111 | 1354 | 780 | 210
2012-10-30 | 6:06 | 15 | 342.1 | 63.9 | 17.7222 | 1354 | 766 | 210
2012-10-30 | 6:07 | 15 | 342.1167 | 64.25 | 17.9167 | 1354 | 772 | 213
2012-10-30 | 6:08 | 15 | 342.1333 | 63.55 | 17.5278 | 1357 | 761 | 213
2012-10-30 | 6:09 | 15 | 342.15 | 63.9 | 17.7222 | 1354 | 773 | 216
2012-10-30 | 6:10 | 15 | 342.1667 | 64.25 | 17.9167 | 1354 | 788 | 210
2012-10-30 | 6:11 | 15 | 342.1833 | 64.6 | 18.1111 | 1354 | 771 | 210
2012-10-30 | 6:12 | 15 | 342.2 | 63.9 | 17.7222 | 1354 | 779 | 216
2012-10-30 | 6:13 | 15 | 342.2167 | 64.25 | 17.9167 | 1354 | 786 | 207
2012-10-30 | 6:14 | 15 | 342.2333 | 64.6 | 18.1111 | 1351 | 770 | 213
2012-10-30 | 6:15 | 15 | 342.25 | 64.25 | 17.9167 | 1357 | 770 | 207
2012-10-30 | 6:16 | 15 | 342.2667 | 64.25 | 17.9167 | 1354 | 786 | 213
2012-10-30 | 6:17 | 15 | 342.2833 | 64.25 | 17.9167 | 1354 | 768 | 213
2012-10-30 | 6:18 | 15 | 342.3 | 63.55 | 17.5278 | 1354 | 774 | 216
2012-10-30 | 6:19 | 15 | 342.3167 | 64.25 | 17.9167 | 1354 | 769 | 216
2012-10-30 | 6:20 | 15 | 342.3333 | 63.55 | 17.5278 | 1354 | 777 | 213
2012-10-30 | 6:21 | 15 | 342.35 | 63.9 | 17.7222 | 1354 | 762 | 210
2012-10-30 | 6:22 | 15 | 342.3667 | 63.9 | 17.7222 | 1354 | 770 | 216
2012-10-30 | 6:23 | 15 | 342.3833 | 63.9 | 17.7222 | 1354 | 758 | 216
2012-10-30 | 6:24 | 15 | 342.4 | 63.9 | 17.7222 | 1351 | 786 | 213
2012-10-30 | 6:25 | 15 | 342.4167 | 63.55 | 17.5278 | 1354 | 790 | 213
2012-10-30 | 6:26 | 15 | 342.4333 | 63.55 | 17.5278 | 1351 | 769 | 216
2012-10-30 | 6:27 | 15 | 342.45 | 63.9 | 17.7222 | 1351 | 779 | 210
2012-10-30 | 6:28 | 15 | 342.4667 | 64.25 | 17.9167 | 1354 | 777 | 207
2012-10-30 | 6:29 | 15 | 342.4833 | 64.25 | 17.9167 | 1354 | 777 | 216
2012-10-30 | 6:30 | 15 | 342.5 | 64.25 | 17.9167 | 1354 | 776 | 210
2012-10-30 | 6:31 | 15 | 342.5167 | 63.9 | 17.7222 | 1354 | 769 | 210
2012-10-30 | 6:32 | 15 | 342.5333 | 64.25 | 17.9167 | 1351 | 792 | 213
2012-10-30 | 6:33 | 15 | 342.55 | 63.9 | 17.7222 | 1354 | 777 | 213
2012-10-30 | 6:34 | 15 | 342.5667 | 63.9 | 17.7222 | 1354 | 773 | 216
2012-10-30 | 6:35 | 15 | 342.5833 | 64.25 | 17.9167 | 1354 | 782 | 210
2012-10-30 | 6:36 | 15 | 342.6 | 63.9 | 17.7222 | 1354 | 780 | 216
2012-10-30 | 6:37 | 15 | 342.6167 | 64.25 | 17.9167 | 1354 | 781 | 213
2012-10-30 | 6:38 | 15 | 342.6333 | 64.25 | 17.9167 | 1351 | 767 | 213
2012-10-30 | 6:39 | 15 | 342.65 | 63.9 | 17.7222 | 1354 | 774 | 204
2012-10-30 | 6:40 | 15 | 342.6667 | 63.9 | 17.7222 | 1354 | 793 | 213
2012-10-30 | 6:41 | 15 | 342.6833 | 64.25 | 17.9167 | 1354 | 769 | 216
2012-10-30 | 6:42 | 15 | 342.7 | 64.25 | 17.9167 | 1354 | 772 | 216
2012-10-30 | 6:43 | 15 | 342.7167 | 63.9 | 17.7222 | 1354 | 756 | 213
2012-10-30 | 6:44 | 15 | 342.7333 | 64.25 | 17.9167 | 1351 | 766 | 216
2012-10-30 | 6:45 | 15 | 342.75 | 64.25 | 17.9167 | 1351 | 769 | 216
2012-10-30 | 6:46 | 15 | 342.7667 | 63.9 | 17.7222 | 1354 | 777 | 216
2012-10-30 | 6:47 | 15 | 342.7833 | 64.25 | 17.9167 | 1354 | 762 | 216
2012-10-30 | 6:48 | 15 | 342.8 | 63.55 | 17.5278 | 1354 | 767 | 210
2012-10-30 | 6:49 | 15 | 342.8167 | 63.9 | 17.7222 | 1351 | 770 | 213
2012-10-30 | 6:50 | 15 | 342.8333 | 63.2 | 17.3333 | 1354 | 774 | 216
2012-10-30 | 6:51 | 15 | 342.85 | 63.55 | 17.5278 | 1354 | 774 | 213
2012-10-30 | 6:52 | 15 | 342.8667 | 63.9 | 17.7222 | 1354 | 775 | 216
2012-10-30 | 6:53 | 15 | 342.8833 | 63.9 | 17.7222 | 1357 | 781 | 213
2012-10-30 | 6:54 | 15 | 342.9 | 64.25 | 17.9167 | 1354 | 752 | 216
2012-10-30 | 6:55 | 15 | 342.9167 | 63.55 | 17.5278 | 1354 | 772 | 213
2012-10-30 | 6:56 | 15 | 342.9333 | 63.9 | 17.7222 | 1354 | 762 | 216
2012-10-30 | 6:57 | 15 | 342.95 | 64.25 | 17.9167 | 1354 | 776 | 222
2012-10-30 | 6:58 | 15 | 342.9667 | 63.9 | 17.7222 | 1354 | 778 | 210
2012-10-30 | 6:59 | 15 | 342.9833 | 64.25 | 17.9167 | 1354 | 775 | 216
2012-10-30 | 7:00 | 15 | 343 | 63.55 | 17.5278 | 1354 | 774 | 219
2012-10-30 | 7:01 | 15 | 343.0167 | 63.9 | 17.7222 | 1357 | 768 | 216
2012-10-30 | 7:02 | 15 | 343.0333 | 63.9 | 17.7222 | 1354 | 765 | 216
2012-10-30 | 7:03 | 15 | 343.05 | 63.55 | 17.5278 | 1357 | 765 | 216
2012-10-30 | 7:04 | 15 | 343.0667 | 63.55 | 17.5278 | 1354 | 791 | 216
2012-10-30 | 7:05 | 15 | 343.0833 | 63.9 | 17.7222 | 1354 | 774 | 216
2012-10-30 | 7:06 | 15 | 343.1 | 63.9 | 17.7222 | 1357 | 763 | 210
2012-10-30 | 7:07 | 15 | 343.1167 | 64.25 | 17.9167 | 1354 | 773 | 213
2012-10-30 | 7:08 | 15 | 343.1333 | 63.9 | 17.7222 | 1357 | 762 | 216
2012-10-30 | 7:09 | 15 | 343.15 | 63.9 | 17.7222 | 1354 | 768 | 216
2012-10-30 | 7:10 | 15 | 343.1667 | 64.25 | 17.9167 | 1354 | 787 | 216
2012-10-30 | 7:11 | 15 | 343.1833 | 63.9 | 17.7222 | 1351 | 762 | 213
2012-10-30 | 7:12 | 15 | 343.2 | 63.9 | 17.7222 | 1354 | 751 | 213
2012-10-30 | 7:13 | 15 | 343.2167 | 63.55 | 17.5278 | 1354 | 762 | 216
2012-10-30 | 7:14 | 15 | 343.2333 | 64.25 | 17.9167 | 1354 | 756 | 210
2012-10-30 | 7:15 | 15 | 343.25 | 63.9 | 17.7222 | 1354 | 788 | 210
2012-10-30 | 7:16 | 15 | 343.2667 | 63.55 | 17.5278 | 1357 | 766 | 210
2012-10-30 | 7:17 | 15 | 343.2833 | 63.2 | 17.3333 | 1354 | 782 | 219
2012-10-30 | 7:18 | 15 | 343.3 | 63.9 | 17.7222 | 1354 | 766 | 216
2012-10-30 | 7:19 | 15 | 343.3167 | 63.55 | 17.5278 | 1354 | 765 | 216
2012-10-30 | 7:20 | 15 | 343.3333 | 63.9 | 17.7222 | 1351 | 784 | 210
2012-10-30 | 7:21 | 15 | 343.35 | 64.25 | 17.9167 | 1354 | 782 | 207
2012-10-30 | 7:22 | 15 | 343.3667 | 64.25 | 17.9167 | 1354 | 765 | 210
2012-10-30 | 7:23 | 15 | 343.3833 | 64.25 | 17.9167 | 1357 | 778 | 216
2012-10-30 | 7:24 | 15 | 343.4 | 63.55 | 17.5278 | 1354 | 767 | 216
2012-10-30 | 7:25 | 15 | 343.4167 | 63.55 | 17.5278 | 1351 | 763 | 213
2012-10-30 | 7:26 | 15 | 343.4333 | 63.55 | 17.5278 | 1354 | 765 | 219
2012-10-30 | 7:27 | 15 | 343.45 | 63.55 | 17.5278 | 1354 | 765 | 213
2012-10-30 | 7:28 | 15 | 343.4667 | 63.2 | 17.3333 | 1354 | 774 | 213
2012-10-30 | 7:29 | 15 | 343.4833 | 63.9 | 17.7222 | 1354 | 774 | 207
2012-10-30 | 7:30 | 15 | 343.5 | 63.55 | 17.5278 | 1354 | 776 | 210
2012-10-30 | 7:31 | 15 | 343.5167 | 64.25 | 17.9167 | 1357 | 764 | 216
2012-10-30 | 7:32 | 15 | 343.5333 | 63.9 | 17.7222 | 1357 | 771 | 210
2012-10-30 | 7:33 | 15 | 343.55 | 64.25 | 17.9167 | 1357 | 774 | 213
2012-10-30 | 7:34 | 15 | 343.5667 | 63.9 | 17.7222 | 1354 | 779 | 210
2012-10-30 | 7:35 | 15 | 343.5833 | 63.9 | 17.7222 | 1354 | 773 | 207
2012-10-30 | 7:36 | 15 | 343.6 | 63.55 | 17.5278 | 1354 | 764 | 213
2012-10-30 | 7:37 | 15 | 343.6167 | 63.55 | 17.5278 | 1354 | 760 | 207
2012-10-30 | 7:38 | 15 | 343.6333 | 63.55 | 17.5278 | 1354 | 770 | 210
2012-10-30 | 7:39 | 15 | 343.65 | 63.55 | 17.5278 | 1357 | 785 | 213
2012-10-30 | 7:40 | 15 | 343.6667 | 64.25 | 17.9167 | 1354 | 773 | 213
2012-10-30 | 7:41 | 15 | 343.6833 | 64.25 | 17.9167 | 1354 | 769 | 207
2012-10-30 | 7:42 | 15 | 343.7 | 64.25 | 17.9167 | 1354 | 783 | 216
2012-10-30 | 7:43 | 15 | 343.7167 | 64.25 | 17.9167 | 1357 | 767 | 210
2012-10-30 | 7:44 | 15 | 343.7333 | 63.9 | 17.7222 | 1354 | 767 | 207
2012-10-30 | 7:45 | 15 | 343.75 | 64.25 | 17.9167 | 1354 | 782 | 213
2012-10-30 | 7:46 | 15 | 343.7667 | 63.9 | 17.7222 | 1357 | 758 | 216
2012-10-30 | 7:47 | 15 | 343.7833 | 63.9 | 17.7222 | 1357 | 777 | 213
2012-10-30 | 7:48 | 15 | 343.8 | 63.55 | 17.5278 | 1354 | 782 | 216
2012-10-30 | 7:49 | 15 | 343.8167 | 63.9 | 17.7222 | 1357 | 777 | 216
2012-10-30 | 7:50 | 15 | 343.8333 | 64.25 | 17.9167 | 1354 | 772 | 216
2012-10-30 | 7:51 | 15 | 343.85 | 63.9 | 17.7222 | 1354 | 773 | 213
2012-10-30 | 7:52 | 15 | 343.8667 | 63.55 | 17.5278 | 1354 | 785 | 213
2012-10-30 | 7:53 | 15 | 343.8833 | 64.25 | 17.9167 | 1354 | 766 | 207
2012-10-30 | 7:54 | 15 | 343.9 | 64.25 | 17.9167 | 1354 | 770 | 210
2012-10-30 | 7:55 | 15 | 343.9167 | 64.25 | 17.9167 | 1357 | 766 | 210
2012-10-30 | 7:56 | 15 | 343.9333 | 63.9 | 17.7222 | 1357 | 774 | 207
2012-10-30 | 7:57 | 15 | 343.95 | 64.25 | 17.9167 | 1354 | 763 | 213
2012-10-30 | 7:58 | 15 | 343.9667 | 64.25 | 17.9167 | 1357 | 768 | 216
2012-10-30 | 7:59 | 15 | 343.9833 | 63.55 | 17.5278 | 1354 | 771 | 210
2012-10-30 | 8:00 | 15 | 344 | 64.25 | 17.9167 | 1354 | 765 | 207
2012-10-30 | 8:01 | 15 | 344.0167 | 64.25 | 17.9167 | 1354 | 775 | 216
2012-10-30 | 8:02 | 15 | 344.0333 | 63.55 | 17.5278 | 1354 | 773 | 210
2012-10-30 | 8:03 | 15 | 344.05 | 64.25 | 17.9167 | 1354 | 764 | 213
2012-10-30 | 8:04 | 15 | 344.0667 | 63.9 | 17.7222 | 1357 | 773 | 210
2012-10-30 | 8:05 | 15 | 344.0833 | 63.9 | 17.7222 | 1354 | 785 | 213
2012-10-30 | 8:06 | 15 | 344.1 | 63.9 | 17.7222 | 1354 | 768 | 216
2012-10-30 | 8:07 | 15 | 344.1167 | 64.25 | 17.9167 | 1354 | 768 | 204
2012-10-30 | 8:08 | 15 | 344.1333 | 63.9 | 17.7222 | 1354 | 761 | 216
2012-10-30 | 8:09 | 15 | 344.15 | 63.55 | 17.5278 | 1354 | 778 | 210
2012-10-30 | 8:10 | 15 | 344.1667 | 64.25 | 17.9167 | 1354 | 765 | 213
2012-10-30 | 8:11 | 15 | 344.1833 | 63.55 | 17.5278 | 1354 | 774 | 213
2012-10-30 | 8:12 | 15 | 344.2 | 63.9 | 17.7222 | 1351 | 772 | 216
2012-10-30 | 8:13 | 15 | 344.2167 | 63.9 | 17.7222 | 1354 | 765 | 207
2012-10-30 | 8:14 | 15 | 344.2333 | 63.55 | 17.5278 | 1354 | 769 | 207
2012-10-30 | 8:15 | 15 | 344.25 | 63.9 | 17.7222 | 1354 | 779 | 216
2012-10-30 | 8:16 | 15 | 344.2667 | 63.9 | 17.7222 | 1354 | 762 | 216
2012-10-30 | 8:17 | 15 | 344.2833 | 63.55 | 17.5278 | 1354 | 772 | 213
2012-10-30 | 8:18 | 15 | 344.3 | 63.55 | 17.5278 | 1354 | 792 | 213
2012-10-30 | 8:19 | 15 | 344.3167 | 63.9 | 17.7222 | 1354 | 767 | 213
2012-10-30 | 8:20 | 15 | 344.3333 | 64.25 | 17.9167 | 1354 | 768 | 213
2012-10-30 | 8:21 | 15 | 344.35 | 64.25 | 17.9167 | 1354 | 774 | 213
2012-10-30 | 8:22 | 15 | 344.3667 | 63.9 | 17.7222 | 1354 | 768 | 213
2012-10-30 | 8:23 | 15 | 344.3833 | 63.55 | 17.5278 | 1351 | 787 | 213
2012-10-30 | 8:24 | 15 | 344.4 | 64.25 | 17.9167 | 1354 | 767 | 213
2012-10-30 | 8:25 | 15 | 344.4167 | 63.55 | 17.5278 | 1354 | 770 | 213
2012-10-30 | 8:26 | 15 | 344.4333 | 63.9 | 17.7222 | 1354 | 768 | 216
2012-10-30 | 8:27 | 15 | 344.45 | 63.9 | 17.7222 | 1354 | 758 | 207
2012-10-30 | 8:28 | 15 | 344.4667 | 63.55 | 17.5278 | 1354 | 773 | 216
2012-10-30 | 8:29 | 15 | 344.4833 | 64.25 | 17.9167 | 1354 | 777 | 216
2012-10-30 | 8:30 | 15 | 344.5 | 63.9 | 17.7222 | 1354 | 770 | 216
2012-10-30 | 8:31 | 15 | 344.5167 | 63.9 | 17.7222 | 1354 | 758 | 216
2012-10-30 | 8:32 | 15 | 344.5333 | 63.9 | 17.7222 | 1354 | 766 | 210
2012-10-30 | 8:33 | 15 | 344.55 | 63.2 | 17.3333 | 1354 | 780 | 210
2012-10-30 | 8:34 | 15 | 344.5667 | 63.9 | 17.7222 | 1354 | 775 | 216
2012-10-30 | 8:35 | 15 | 344.5833 | 63.9 | 17.7222 | 1354 | 770 | 219
2012-10-30 | 8:36 | 15 | 344.6 | 63.9 | 17.7222 | 1354 | 770 | 210
2012-10-30 | 8:37 | 15 | 344.6167 | 63.9 | 17.7222 | 1354 | 778 | 213
2012-10-30 | 8:38 | 15 | 344.6333 | 63.55 | 17.5278 | 1354 | 768 | 210
2012-10-30 | 8:39 | 15 | 344.65 | 64.25 | 17.9167 | 1354 | 774 | 210
2012-10-30 | 8:40 | 15 | 344.6667 | 64.25 | 17.9167 | 1354 | 746 | 213
2012-10-30 | 8:41 | 15 | 344.6833 | 64.6 | 18.1111 | 1354 | 780 | 213
2012-10-30 | 8:42 | 15 | 344.7 | 63.55 | 17.5278 | 1354 | 766 | 216
2012-10-30 | 8:43 | 15 | 344.7167 | 63.55 | 17.5278 | 1354 | 772 | 210
2012-10-30 | 8:44 | 15 | 344.7333 | 64.25 | 17.9167 | 1354 | 773 | 210
2012-10-30 | 8:45 | 15 | 344.75 | 63.9 | 17.7222 | 1354 | 780 | 216
2012-10-30 | 8:46 | 15 | 344.7667 | 64.6 | 18.1111 | 1354 | 745 | 213
2012-10-30 | 8:47 | 15 | 344.7833 | 64.25 | 17.9167 | 1351 | 775 | 216
2012-10-30 | 8:48 | 15 | 344.8 | 63.55 | 17.5278 | 1354 | 760 | 216
2012-10-30 | 8:49 | 15 | 344.8167 | 63.9 | 17.7222 | 1354 | 772 | 210
2012-10-30 | 8:50 | 15 | 344.8333 | 64.25 | 17.9167 | 1354 | 774 | 216
2012-10-30 | 8:51 | 15 | 344.85 | 63.9 | 17.7222 | 1354 | 753 | 219
2012-10-30 | 8:52 | 15 | 344.8667 | 64.25 | 17.9167 | 1351 | 770 | 213
2012-10-30 | 8:53 | 15 | 344.8833 | 63.9 | 17.7222 | 1354 | 770 | 216
2012-10-30 | 8:54 | 15 | 344.9 | 64.25 | 17.9167 | 1354 | 790 | 213
2012-10-30 | 8:55 | 15 | 344.9167 | 63.9 | 17.7222 | 1354 | 778 | 219
2012-10-30 | 8:56 | 15 | 344.9333 | 64.25 | 17.9167 | 1354 | 766 | 219
2012-10-30 | 8:57 | 15 | 344.95 | 64.25 | 17.9167 | 1351 | 774 | 210
2012-10-30 | 8:58 | 15 | 344.9667 | 63.55 | 17.5278 | 1354 | 763 | 216
2012-10-30 | 8:59 | 15 | 344.9833 | 64.25 | 17.9167 | 1351 | 774 | 216
2012-10-30 | 9:00 | 15 | 345 | 64.25 | 17.9167 | 1351 | 777 | 219
2012-10-30 | 9:01 | 15 | 345.0167 | 64.25 | 17.9167 | 1351 | 788 | 216
2012-10-30 | 9:02 | 15 | 345.0333 | 63.55 | 17.5278 | 1351 | 767 | 216
2012-10-30 | 9:03 | 15 | 345.05 | 63.55 | 17.5278 | 1354 | 769 | 210
2012-10-30 | 9:04 | 15 | 345.0667 | 63.9 | 17.7222 | 1351 | 773 | 213
2012-10-30 | 9:05 | 15 | 345.0833 | 63.9 | 17.7222 | 1354 | 765 | 213
2012-10-30 | 9:06 | 15 | 345.1 | 64.25 | 17.9167 | 1351 | 770 | 210
2012-10-30 | 9:07 | 15 | 345.1167 | 64.25 | 17.9167 | 1351 | 769 | 213
2012-10-30 | 9:08 | 15 | 345.1333 | 63.9 | 17.7222 | 1351 | 794 | 210
2012-10-30 | 9:09 | 15 | 345.15 | 63.55 | 17.5278 | 1354 | 771 | 210
2012-10-30 | 9:10 | 15 | 345.1667 | 63.9 | 17.7222 | 1354 | 767 | 213
2012-10-30 | 9:11 | 15 | 345.1833 | 64.6 | 18.1111 | 1351 | 777 | 213
2012-10-30 | 9:12 | 15 | 345.2 | 64.25 | 17.9167 | 1354 | 784 | 216
2012-10-30 | 9:13 | 15 | 345.2167 | 64.25 | 17.9167 | 1351 | 777 | 210
2012-10-30 | 9:14 | 15 | 345.2333 | 64.6 | 18.1111 | 1354 | 752 | 210
2012-10-30 | 9:15 | 15 | 345.25 | 63.9 | 17.7222 | 1354 | 769 | 213
2012-10-30 | 9:16 | 15 | 345.2667 | 63.9 | 17.7222 | 1351 | 775 | 210
2012-10-30 | 9:17 | 15 | 345.2833 | 64.25 | 17.9167 | 1351 | 765 | 210
2012-10-30 | 9:18 | 15 | 345.3 | 64.25 | 17.9167 | 1354 | 772 | 207
2012-10-30 | 9:19 | 15 | 345.3167 | 63.9 | 17.7222 | 1351 | 772 | 210
2012-10-30 | 9:20 | 15 | 345.3333 | 63.9 | 17.7222 | 1354 | 768 | 213
2012-10-30 | 9:21 | 15 | 345.35 | 63.9 | 17.7222 | 1351 | 791 | 213
2012-10-30 | 9:22 | 15 | 345.3667 | 63.9 | 17.7222 | 1354 | 776 | 213
2012-10-30 | 9:23 | 15 | 345.3833 | 64.25 | 17.9167 | 1351 | 766 | 213
2012-10-30 | 9:24 | 15 | 345.4 | 63.9 | 17.7222 | 1351 | 762 | 210
2012-10-30 | 9:25 | 15 | 345.4167 | 64.25 | 17.9167 | 1351 | 770 | 198
2012-10-30 | 9:26 | 15 | 345.4333 | 63.9 | 17.7222 | 1349 | 777 | 204
2012-10-30 | 9:27 | 15 | 345.45 | 64.25 | 17.9167 | 1351 | 771 | 207
2012-10-30 | 9:28 | 15 | 345.4667 | 64.6 | 18.1111 | 1351 | 764 | 210
2012-10-30 | 9:29 | 15 | 345.4833 | 64.25 | 17.9167 | 1354 | 770 | 207
2012-10-30 | 9:30 | 15 | 345.5 | 64.25 | 17.9167 | 1351 | 778 | 210
2012-10-30 | 9:31 | 15 | 345.5167 | 63.55 | 17.5278 | 1354 | 747 | 207
2012-10-30 | 9:32 | 15 | 345.5333 | 64.25 | 17.9167 | 1351 | 758 | 210
2012-10-30 | 9:33 | 15 | 345.55 | 63.9 | 17.7222 | 1351 | 771 | 207
2012-10-30 | 9:34 | 15 | 345.5667 | 64.25 | 17.9167 | 1354 | 761 | 213
2012-10-30 | 9:35 | 15 | 345.5833 | 64.6 | 18.1111 | 1351 | 765 | 210
2012-10-30 | 9:36 | 15 | 345.6 | 64.25 | 17.9167 | 1351 | 769 | 207
2012-10-30 | 9:37 | 15 | 345.6167 | 63.9 | 17.7222 | 1351 | 767 | 210
2012-10-30 | 9:38 | 15 | 345.6333 | 63.9 | 17.7222 | 1351 | 773 | 213
2012-10-30 | 9:39 | 15 | 345.65 | 64.6 | 18.1111 | 1354 | 769 | 210
2012-10-30 | 9:40 | 15 | 345.6667 | 64.6 | 18.1111 | 1354 | 776 | 210
2012-10-30 | 9:41 | 15 | 345.6833 | 64.6 | 18.1111 | 1351 | 758 | 213
2012-10-30 | 9:42 | 15 | 345.7 | 64.25 | 17.9167 | 1351 | 769 | 210
2012-10-30 | 9:43 | 15 | 345.7167 | 64.25 | 17.9167 | 1351 | 777 | 213
2012-10-30 | 9:44 | 15 | 345.7333 | 64.6 | 18.1111 | 1351 | 756 | 216
2012-10-30 | 9:45 | 15 | 345.75 | 63.9 | 17.7222 | 1351 | 769 | 207
2012-10-30 | 9:46 | 15 | 345.7667 | 64.6 | 18.1111 | 1351 | 761 | 207
2012-10-30 | 9:47 | 15 | 345.7833 | 64.6 | 18.1111 | 1351 | 767 | 210
2012-10-30 | 9:48 | 15 | 345.8 | 64.6 | 18.1111 | 1351 | 774 | 210
2012-10-30 | 9:49 | 15 | 345.8167 | 64.6 | 18.1111 | 1351 | 766 | 210
2012-10-30 | 9:50 | 15 | 345.8333 | 64.25 | 17.9167 | 1351 | 775 | 207
2012-10-30 | 9:51 | 15 | 345.85 | 64.25 | 17.9167 | 1351 | 777 | 213
2012-10-30 | 9:52 | 15 | 345.8667 | 64.25 | 17.9167 | 1351 | 778 | 210
2012-10-30 | 9:53 | 15 | 345.8833 | 64.6 | 18.1111 | 1351 | 756 | 210
2012-10-30 | 9:54 | 15 | 345.9 | 64.6 | 18.1111 | 1351 | 763 | 213
2012-10-30 | 9:55 | 15 | 345.9167 | 64.6 | 18.1111 | 1351 | 769 | 210
2012-10-30 | 9:56 | 15 | 345.9333 | 63.9 | 17.7222 | 1351 | 770 | 207
2012-10-30 | 9:57 | 15 | 345.95 | 64.25 | 17.9167 | 1351 | 769 | 207
2012-10-30 | 9:58 | 15 | 345.9667 | 64.25 | 17.9167 | 1354 | 767 | 204
2012-10-30 | 9:59 | 15 | 345.9833 | 64.95 | 18.3056 | 1351 | 769 | 207
2012-10-30 | 10:00 | 15 | 346 | 63.9 | 17.7222 | 1354 | 771 | 207
2012-10-30 | 10:01 | 15 | 346.0167 | 64.25 | 17.9167 | 1351 | 760 | 207
2012-10-30 | 10:02 | 15 | 346.0333 | 64.6 | 18.1111 | 1354 | 776 | 210
2012-10-30 | 10:03 | 15 | 346.05 | 64.6 | 18.1111 | 1351 | 766 | 210
2012-10-30 | 10:04 | 15 | 346.0667 | 64.6 | 18.1111 | 1351 | 768 | 207
2012-10-30 | 10:05 | 15 | 346.0833 | 64.6 | 18.1111 | 1351 | 767 | 207
2012-10-30 | 10:06 | 15 | 346.1 | 64.6 | 18.1111 | 1354 | 768 | 204
2012-10-30 | 10:07 | 15 | 346.1167 | 64.6 | 18.1111 | 1351 | 747 | 210
2012-10-30 | 10:08 | 15 | 346.1333 | 64.25 | 17.9167 | 1351 | 776 | 207
2012-10-30 | 10:09 | 15 | 346.15 | 64.6 | 18.1111 | 1351 | 755 | 204
2012-10-30 | 10:10 | 15 | 346.1667 | 64.95 | 18.3056 | 1354 | 774 | 216
2012-10-30 | 10:11 | 15 | 346.1833 | 64.6 | 18.1111 | 1354 | 778 | 213
2012-10-30 | 10:12 | 15 | 346.2 | 64.6 | 18.1111 | 1354 | 782 | 207
2012-10-30 | 10:13 | 15 | 346.2167 | 64.6 | 18.1111 | 1351 | 751 | 204
2012-10-30 | 10:14 | 15 | 346.2333 | 64.95 | 18.3056 | 1354 | 766 | 207
2012-10-30 | 10:15 | 15 | 346.25 | 64.95 | 18.3056 | 1351 | 774 | 204
2012-10-30 | 10:16 | 15 | 346.2667 | 64.95 | 18.3056 | 1354 | 763 | 210
2012-10-30 | 10:17 | 15 | 346.2833 | 64.6 | 18.1111 | 1354 | 778 | 213
2012-10-30 | 10:18 | 15 | 346.3 | 64.6 | 18.1111 | 1354 | 780 | 207
2012-10-30 | 10:19 | 15 | 346.3167 | 64.95 | 18.3056 | 1351 | 764 | 210
2012-10-30 | 10:20 | 15 | 346.3333 | 64.25 | 17.9167 | 1351 | 773 | 207
2012-10-30 | 10:21 | 15 | 346.35 | 64.25 | 17.9167 | 1354 | 772 | 210
2012-10-30 | 10:22 | 15 | 346.3667 | 64.6 | 18.1111 | 1351 | 766 | 207
2012-10-30 | 10:23 | 15 | 346.3833 | 64.6 | 18.1111 | 1351 | 765 | 204
2012-10-30 | 10:24 | 15 | 346.4 | 64.6 | 18.1111 | 1351 | 766 | 210
2012-10-30 | 10:25 | 15 | 346.4167 | 64.6 | 18.1111 | 1351 | 762 | 213
2012-10-30 | 10:26 | 15 | 346.4333 | 64.6 | 18.1111 | 1354 | 775 | 207
2012-10-30 | 10:27 | 15 | 346.45 | 64.25 | 17.9167 | 1354 | 778 | 207
2012-10-30 | 10:28 | 15 | 346.4667 | 64.6 | 18.1111 | 1351 | 766 | 210
2012-10-30 | 10:29 | 15 | 346.4833 | 64.95 | 18.3056 | 1351 | 779 | 207
2012-10-30 | 10:30 | 15 | 346.5 | 64.95 | 18.3056 | 1351 | 780 | 210
2012-10-30 | 10:31 | 15 | 346.5167 | 64.95 | 18.3056 | 1351 | 761 | 210
2012-10-30 | 10:32 | 15 | 346.5333 | 64.95 | 18.3056 | 1354 | 772 | 207
2012-10-30 | 10:33 | 15 | 346.55 | 64.25 | 17.9167 | 1354 | 771 | 207
2012-10-30 | 10:34 | 15 | 346.5667 | 64.6 | 18.1111 | 1351 | 760 | 207
2012-10-30 | 10:35 | 15 | 346.5833 | 64.95 | 18.3056 | 1354 | 767 | 207
2012-10-30 | 10:36 | 15 | 346.6 | 64.6 | 18.1111 | 1354 | 767 | 207
2012-10-30 | 10:37 | 15 | 346.6167 | 64.6 | 18.1111 | 1351 | 768 | 210
2012-10-30 | 10:38 | 15 | 346.6333 | 64.6 | 18.1111 | 1351 | 772 | 207
2012-10-30 | 10:39 | 15 | 346.65 | 64.95 | 18.3056 | 1351 | 776 | 204
2012-10-30 | 10:40 | 15 | 346.6667 | 64.6 | 18.1111 | 1354 | 775 | 210
2012-10-30 | 10:41 | 15 | 346.6833 | 65.3 | 18.5 | 1351 | 778 | 204
2012-10-30 | 10:42 | 15 | 346.7 | 64.6 | 18.1111 | 1351 | 764 | 207
2012-10-30 | 10:43 | 15 | 346.7167 | 64.95 | 18.3056 | 1351 | 755 | 210
2012-10-30 | 10:44 | 15 | 346.7333 | 64.25 | 17.9167 | 1351 | 769 | 219
2012-10-30 | 10:45 | 15 | 346.75 | 64.95 | 18.3056 | 1351 | 765 | 210
2012-10-30 | 10:46 | 15 | 346.7667 | 64.95 | 18.3056 | 1351 | 763 | 204
2012-10-30 | 10:47 | 15 | 346.7833 | 64.6 | 18.1111 | 1354 | 766 | 216
2012-10-30 | 10:48 | 15 | 346.8 | 64.95 | 18.3056 | 1349 | 779 | 204
2012-10-30 | 10:49 | 15 | 346.8167 | 64.95 | 18.3056 | 1351 | 771 | 207
2012-10-30 | 10:50 | 15 | 346.8333 | 65.3 | 18.5 | 1351 | 761 | 210
2012-10-30 | 10:51 | 15 | 346.85 | 64.95 | 18.3056 | 1351 | 767 | 216
2012-10-30 | 10:52 | 15 | 346.8667 | 65.3 | 18.5 | 1351 | 767 | 213
2012-10-30 | 10:53 | 15 | 346.8833 | 65.3 | 18.5 | 1351 | 773 | 207
2012-10-30 | 10:54 | 15 | 346.9 | 65.3 | 18.5 | 1351 | 767 | 210
2012-10-30 | 10:55 | 15 | 346.9167 | 64.6 | 18.1111 | 1354 | 755 | 210
2012-10-30 | 10:56 | 15 | 346.9333 | 65.3 | 18.5 | 1354 | 754 | 207
2012-10-30 | 10:57 | 15 | 346.95 | 64.6 | 18.1111 | 1351 | 770 | 210
2012-10-30 | 10:58 | 15 | 346.9667 | 65.3 | 18.5 | 1351 | 763 | 207
2012-10-30 | 10:59 | 15 | 346.9833 | 64.95 | 18.3056 | 1351 | 786 | 213
2012-10-30 | 11:00 | 15 | 347 | 64.95 | 18.3056 | 1349 | 771 | 210
2012-10-30 | 11:01 | 15 | 347.0167 | 65.3 | 18.5 | 1354 | 769 | 213
2012-10-30 | 11:02 | 15 | 347.0333 | 65.3 | 18.5 | 1351 | 755 | 216
2012-10-30 | 11:03 | 15 | 347.05 | 65.3 | 18.5 | 1351 | 778 | 213
2012-10-30 | 11:04 | 15 | 347.0667 | 64.6 | 18.1111 | 1351 | 757 | 213
2012-10-30 | 11:05 | 15 | 347.0833 | 64.95 | 18.3056 | 1351 | 785 | 216
2012-10-30 | 11:06 | 15 | 347.1 | 64.95 | 18.3056 | 1351 | 777 | 213
2012-10-30 | 11:07 | 15 | 347.1167 | 64.95 | 18.3056 | 1349 | 765 | 207
2012-10-30 | 11:08 | 15 | 347.1333 | 65.3 | 18.5 | 1351 | 776 | 216
2012-10-30 | 11:09 | 15 | 347.15 | 64.95 | 18.3056 | 1349 | 764 | 216
2012-10-30 | 11:10 | 15 | 347.1667 | 65.3 | 18.5 | 1351 | 773 | 216
2012-10-30 | 11:11 | 15 | 347.1833 | 65.3 | 18.5 | 1351 | 772 | 216
2012-10-30 | 11:12 | 15 | 347.2 | 64.95 | 18.3056 | 1351 | 781 | 216
2012-10-30 | 11:13 | 15 | 347.2167 | 65.3 | 18.5 | 1349 | 773 | 213
2012-10-30 | 11:14 | 15 | 347.2333 | 64.95 | 18.3056 | 1351 | 780 | 207
2012-10-30 | 11:15 | 15 | 347.25 | 65.3 | 18.5 | 1349 | 755 | 210
2012-10-30 | 11:16 | 15 | 347.2667 | 65.63 | 18.6833 | 1351 | 776 | 207
2012-10-30 | 11:17 | 15 | 347.2833 | 65.3 | 18.5 | 1351 | 770 | 216
2012-10-30 | 11:18 | 15 | 347.3 | 64.95 | 18.3056 | 1351 | 775 | 213
2012-10-30 | 11:19 | 15 | 347.3167 | 65.3 | 18.5 | 1351 | 768 | 216
2012-10-30 | 11:20 | 15 | 347.3333 | 65.63 | 18.6833 | 1351 | 760 | 216
2012-10-30 | 11:21 | 15 | 347.35 | 65.63 | 18.6833 | 1349 | 761 | 210
2012-10-30 | 11:22 | 15 | 347.3667 | 65.63 | 18.6833 | 1354 | 765 | 210
2012-10-30 | 11:23 | 15 | 347.3833 | 64.6 | 18.1111 | 1351 | 773 | 210
2012-10-30 | 11:24 | 15 | 347.4 | 65.3 | 18.5 | 1351 | 761 | 213
2012-10-30 | 11:25 | 15 | 347.4167 | 65.63 | 18.6833 | 1351 | 755 | 210
2012-10-30 | 11:26 | 15 | 347.4333 | 64.95 | 18.3056 | 1354 | 764 | 210
2012-10-30 | 11:27 | 15 | 347.45 | 65.3 | 18.5 | 1351 | 768 | 207
2012-10-30 | 11:28 | 15 | 347.4667 | 64.6 | 18.1111 | 1351 | 766 | 216
2012-10-30 | 11:29 | 15 | 347.4833 | 65.63 | 18.6833 | 1351 | 762 | 213
2012-10-30 | 11:30 | 15 | 347.5 | 65.63 | 18.6833 | 1351 | 761 | 213
2012-10-30 | 11:31 | 15 | 347.5167 | 65.63 | 18.6833 | 1351 | 772 | 216
2012-10-30 | 11:32 | 15 | 347.5333 | 65.63 | 18.6833 | 1349 | 769 | 216
2012-10-30 | 11:33 | 15 | 347.55 | 64.95 | 18.3056 | 1351 | 764 | 210
2012-10-30 | 11:34 | 15 | 347.5667 | 65.63 | 18.6833 | 1351 | 762 | 216
2012-10-30 | 11:35 | 15 | 347.5833 | 65.63 | 18.6833 | 1351 | 765 | 219
2012-10-30 | 11:36 | 15 | 347.6 | 65.63 | 18.6833 | 1354 | 777 | 210
2012-10-30 | 11:37 | 15 | 347.6167 | 65.63 | 18.6833 | 1351 | 764 | 216
2012-10-30 | 11:38 | 15 | 347.6333 | 65.98 | 18.8778 | 1351 | 781 | 210
2012-10-30 | 11:39 | 15 | 347.65 | 65.63 | 18.6833 | 1351 | 759 | 216
2012-10-30 | 11:40 | 15 | 347.6667 | 65.3 | 18.5 | 1351 | 762 | 210
2012-10-30 | 11:41 | 15 | 347.6833 | 65.98 | 18.8778 | 1351 | 768 | 210
2012-10-30 | 11:42 | 15 | 347.7 | 65.63 | 18.6833 | 1351 | 776 | 213
2012-10-30 | 11:43 | 15 | 347.7167 | 65.3 | 18.5 | 1351 | 766 | 216
2012-10-30 | 11:44 | 15 | 347.7333 | 65.63 | 18.6833 | 1351 | 766 | 213
2012-10-30 | 11:45 | 15 | 347.75 | 65.63 | 18.6833 | 1354 | 769 | 213
2012-10-30 | 11:46 | 15 | 347.7667 | 65.3 | 18.5 | 1351 | 768 | 216
2012-10-30 | 11:47 | 15 | 347.7833 | 65.63 | 18.6833 | 1351 | 754 | 216
2012-10-30 | 11:48 | 15 | 347.8 | 65.98 | 18.8778 | 1349 | 179 | 210
2012-10-30 | 11:49 | 15 | 347.8167 | 65.98 | 18.8778 | 1351 | 181 | 216
2012-10-30 | 11:50 | 15 | 347.8333 | 65.98 | 18.8778 | 1351 | 182 | 216
2012-10-30 | 11:51 | 15 | 347.85 | 65.98 | 18.8778 | 1351 | 189 | 216
2012-10-30 | 11:52 | 15 | 347.8667 | 65.63 | 18.6833 | 1351 | 199 | 216
2012-10-30 | 11:53 | 15 | 347.8833 | 65.98 | 18.8778 | 1351 | 202 | 213
2012-10-30 | 11:54 | 15 | 347.9 | 65.98 | 18.8778 | 1351 | 200 | 216
2012-10-30 | 11:55 | 15 | 347.9167 | 65.3 | 18.5 | 1351 | 199 | 216
2012-10-30 | 11:56 | 15 | 347.9333 | 65.98 | 18.8778 | 1354 | 197 | 210
2012-10-30 | 11:57 | 15 | 347.95 | 65.63 | 18.6833 | 1351 | 609 | 210
2012-10-30 | 11:58 | 15 | 347.9667 | 65.98 | 18.8778 | 1351 | 594 | 207
2012-10-30 | 11:59 | 15 | 347.9833 | 65.63 | 18.6833 | 1354 | 592 | 213
2012-10-30 | 12:00 | 15 | 348 | 65.98 | 18.8778 | 1351 | 595 | 216
2012-10-30 | 12:01 | 15 | 348.0167 | 65.63 | 18.6833 | 1351 | 595 | 213
2012-10-30 | 12:02 | 15 | 348.0333 | 65.98 | 18.8778 | 1351 | 591 | 219
2012-10-30 | 12:03 | 15 | 348.05 | 65.98 | 18.8778 | 1351 | 595 | 216
2012-10-30 | 12:04 | 15 | 348.0667 | 65.63 | 18.6833 | 1354 | 592 | 213
2012-10-30 | 12:05 | 15 | 348.0833 | 65.63 | 18.6833 | 1351 | 594 | 210
2012-10-30 | 12:06 | 15 | 348.1 | 65.98 | 18.8778 | 1354 | 591 | 216
2012-10-30 | 12:07 | 15 | 348.1167 | 65.98 | 18.8778 | 1351 | 587 | 213
2012-10-30 | 12:08 | 15 | 348.1333 | 66.33 | 19.0722 | 1354 | 588 | 216
2012-10-30 | 12:09 | 15 | 348.15 | 65.98 | 18.8778 | 1349 | 593 | 207
2012-10-30 | 12:10 | 15 | 348.1667 | 66.33 | 19.0722 | 1351 | 589 | 210
2012-10-30 | 12:11 | 15 | 348.1833 | 65.98 | 18.8778 | 1351 | 592 | 219
2012-10-30 | 12:12 | 15 | 348.2 | 65.63 | 18.6833 | 1351 | 603 | 207
2012-10-30 | 12:13 | 15 | 348.2167 | 65.98 | 18.8778 | 1354 | 623 | 210
2012-10-30 | 12:14 | 15 | 348.2333 | 65.98 | 18.8778 | 1351 | 627 | 207
2012-10-30 | 12:15 | 15 | 348.25 | 65.98 | 18.8778 | 1351 | 647 | 213
2012-10-30 | 12:16 | 15 | 348.2667 | 65.3 | 18.5 | 1354 | 671 | 204
2012-10-30 | 12:17 | 15 | 348.2833 | 65.63 | 18.6833 | 1351 | 680 | 207
2012-10-30 | 12:18 | 15 | 348.3 | 66.33 | 19.0722 | 1351 | 667 | 210
2012-10-30 | 12:19 | 15 | 348.3167 | 65.63 | 18.6833 | 1354 | 662 | 213
2012-10-30 | 12:20 | 15 | 348.3333 | 65.98 | 18.8778 | 1354 | 708 | 207
2012-10-30 | 12:21 | 15 | 348.35 | 65.98 | 18.8778 | 1351 | 716 | 204
2012-10-30 | 12:22 | 15 | 348.3667 | 65.98 | 18.8778 | 1354 | 715 | 213
2012-10-30 | 12:23 | 15 | 348.3833 | 65.63 | 18.6833 | 1351 | 726 | 213
2012-10-30 | 12:24 | 15 | 348.4 | 65.63 | 18.6833 | 1349 | 734 | 207
2012-10-30 | 12:25 | 15 | 348.4167 | 65.63 | 18.6833 | 1351 | 733 | 210
2012-10-30 | 12:26 | 15 | 348.4333 | 66.33 | 19.0722 | 1351 | 743 | 207
2012-10-30 | 12:27 | 15 | 348.45 | 65.98 | 18.8778 | 1351 | 739 | 210
2012-10-30 | 12:28 | 15 | 348.4667 | 65.63 | 18.6833 | 1351 | 726 | 204
2012-10-30 | 12:29 | 15 | 348.4833 | 65.63 | 18.6833 | 1351 | 754 | 213
2012-10-30 | 12:30 | 15 | 348.5 | 65.98 | 18.8778 | 1351 | 737 | 216
2012-10-30 | 12:31 | 15 | 348.5167 | 65.63 | 18.6833 | 1351 | 752 | 207
2012-10-30 | 12:32 | 15 | 348.5333 | 65.63 | 18.6833 | 1351 | 757 | 207
2012-10-30 | 12:33 | 15 | 348.55 | 65.63 | 18.6833 | 1351 | 780 | 210
2012-10-30 | 12:34 | 15 | 348.5667 | 65.63 | 18.6833 | 1351 | 772 | 207
2012-10-30 | 12:35 | 15 | 348.5833 | 65.3 | 18.5 | 1351 | 781 | 207
2012-10-30 | 12:36 | 15 | 348.6 | 65.98 | 18.8778 | 1351 | 788 | 207
2012-10-30 | 12:37 | 15 | 348.6167 | 65.3 | 18.5 | 1351 | 786 | 210
2012-10-30 | 12:38 | 15 | 348.6333 | 65.63 | 18.6833 | 1351 | 765 | 207
2012-10-30 | 12:39 | 15 | 348.65 | 65.98 | 18.8778 | 1354 | 763 | 207
2012-10-30 | 12:40 | 15 | 348.6667 | 65.63 | 18.6833 | 1351 | 761 | 207
2012-10-30 | 12:41 | 15 | 348.6833 | 65.63 | 18.6833 | 1354 | 768 | 207
2012-10-30 | 12:42 | 15 | 348.7 | 65.98 | 18.8778 | 1351 | 778 | 210
2012-10-30 | 12:43 | 15 | 348.7167 | 65.98 | 18.8778 | 1351 | 772 | 201
2012-10-30 | 12:44 | 15 | 348.7333 | 65.3 | 18.5 | 1351 | 795 | 210
2012-10-30 | 12:45 | 15 | 348.75 | 65.63 | 18.6833 | 1354 | 768 | 210
2012-10-30 | 12:46 | 15 | 348.7667 | 65.63 | 18.6833 | 1351 | 794 | 213
2012-10-30 | 12:47 | 15 | 348.7833 | 65.3 | 18.5 | 1351 | 773 | 204
2012-10-30 | 12:48 | 15 | 348.8 | 65.98 | 18.8778 | 1351 | 798 | 207
2012-10-30 | 12:49 | 15 | 348.8167 | 65.98 | 18.8778 | 1351 | 775 | 204
2012-10-30 | 12:50 | 15 | 348.8333 | 65.63 | 18.6833 | 1351 | 800 | 213
2012-10-30 | 12:51 | 15 | 348.85 | 65.63 | 18.6833 | 1351 | 797 | 207
2012-10-30 | 12:52 | 15 | 348.8667 | 65.3 | 18.5 | 1351 | 783 | 204
2012-10-30 | 12:53 | 15 | 348.8833 | 65.63 | 18.6833 | 1351 | 799 | 213
2012-10-30 | 12:54 | 15 | 348.9 | 65.63 | 18.6833 | 1354 | 781 | 204
2012-10-30 | 12:55 | 15 | 348.9167 | 65.63 | 18.6833 | 1351 | 789 | 207
2012-10-30 | 12:56 | 15 | 348.9333 | 65.98 | 18.8778 | 1351 | 760 | 210
2012-10-30 | 12:57 | 15 | 348.95 | 65.63 | 18.6833 | 1351 | 764 | 207
2012-10-30 | 12:58 | 15 | 348.9667 | 65.63 | 18.6833 | 1351 | 764 | 204
2012-10-30 | 12:59 | 15 | 348.9833 | 65.98 | 18.8778 | 1351 | 779 | 207
2012-10-30 | 13:00 | 15 | 349 | 65.63 | 18.6833 | 1351 | 761 | 213
2012-10-30 | 13:01 | 15 | 349.0167 | 64.95 | 18.3056 | 1354 | 774 | 207
2012-10-30 | 13:02 | 15 | 349.0333 | 65.3 | 18.5 | 1351 | 779 | 207
2012-10-30 | 13:03 | 15 | 349.05 | 65.3 | 18.5 | 1354 | 772 | 207
2012-10-30 | 13:04 | 15 | 349.0667 | 65.3 | 18.5 | 1351 | 775 | 207
2012-10-30 | 13:05 | 15 | 349.0833 | 65.98 | 18.8778 | 1354 | 781 | 210
2012-10-30 | 13:06 | 15 | 349.1 | 65.63 | 18.6833 | 1351 | 786 | 204
2012-10-30 | 13:07 | 15 | 349.1167 | 65.63 | 18.6833 | 1354 | 785 | 210
2012-10-30 | 13:08 | 15 | 349.1333 | 65.3 | 18.5 | 1354 | 796 | 207
2012-10-30 | 13:09 | 15 | 349.15 | 65.63 | 18.6833 | 1351 | 778 | 210
2012-10-30 | 13:10 | 15 | 349.1667 | 65.98 | 18.8778 | 1354 | 774 | 210
2012-10-30 | 13:11 | 15 | 349.1833 | 65.3 | 18.5 | 1351 | 768 | 207
2012-10-30 | 13:12 | 15 | 349.2 | 65.63 | 18.6833 | 1351 | 771 | 210
2012-10-30 | 13:13 | 15 | 349.2167 | 65.63 | 18.6833 | 903 | 756 | 0
2012-10-30 | 13:14 | 15 | 349.2333 | 65.98 | 18.8778 | 582 | 765 | 0
2012-10-30 | 13:15 | 15 | 349.25 | 65.3 | 18.5 | 401 | 774 | 0
2012-10-30 | 13:16 | 15 | 349.2667 | 65.63 | 18.6833 | 292 | 770 | 0
2012-10-30 | 13:17 | 15 | 349.2833 | 65.3 | 18.5 | 218 | 776 | 0
2012-10-30 | 13:18 | 15 | 349.3 | 66.33 | 19.0722 | 167 | 773 | 0
2012-10-30 | 13:19 | 15 | 349.3167 | 65.98 | 18.8778 | 134 | 761 | 0
2012-10-30 | 13:20 | 15 | 349.3333 | 65.63 | 18.6833 | 111 | 775 | 0
2012-10-30 | 13:21 | 15 | 349.35 | 65.63 | 18.6833 | 91 | 769 | 0
2012-10-30 | 13:22 | 15 | 349.3667 | 66.33 | 19.0722 | 75 | 774 | 0
2012-10-30 | 13:23 | 15 | 349.3833 | 65.63 | 18.6833 | 63 | 767 | 0
2012-10-30 | 13:24 | 15 | 349.4 | 65.98 | 18.8778 | 52 | 777 | 0
2012-10-30 | 13:25 | 15 | 349.4167 | 66.33 | 19.0722 | 40 | 771 | 0
2012-10-30 | 13:26 | 15 | 349.4333 | 65.63 | 18.6833 | 32 | 765 | 0
2012-10-30 | 13:27 | 15 | 349.45 | 65.63 | 18.6833 | 24 | 768 | 0
2012-10-30 | 13:28 | 15 | 349.4667 | 65.98 | 18.8778 | 22 | 766 | 0
2012-10-30 | 13:29 | 15 | 349.4833 | 65.3 | 18.5 | 17 | 770 | 0
2012-10-30 | 13:30 | 15 | 349.5 | 65.63 | 18.6833 | 12 | 770 | 0
2012-10-30 | 13:31 | 15 | 349.5167 | 65.63 | 18.6833 | 7 | 763 | 0
2012-10-30 | 13:32 | 15 | 349.5333 | 65.3 | 18.5 | 4 | 766 | 0
2012-10-30 | 13:33 | 15 | 349.55 | 65.98 | 18.8778 | 4 | 767 | 0
2012-10-30 | 13:34 | 15 | 349.5667 | 65.63 | 18.6833 | 1 | 766 | 0
2012-10-30 | 13:35 | 15 | 349.5833 | 65.63 | 18.6833 | 1 | 769 | 0
2012-10-30 | 13:36 | 15 | 349.6 | 65.98 | 18.8778 | 1 | 766 | 0
2012-10-30 | 13:37 | 15 | 349.6167 | 65.63 | 18.6833 | 1 | 768 | 0
2012-10-30 | 13:38 | 15 | 349.6333 | 65.98 | 18.8778 | 1 | 778 | 0
2012-10-30 | 13:39 | 15 | 349.65 | 64.95 | 18.3056 | 1 | 765 | 0
2012-10-30 | 13:40 | 15 | 349.6667 | 64.95 | 18.3056 | 1 | 761 | 0
2012-10-30 | 13:41 | 15 | 349.6833 | 65.3 | 18.5 | 1 | 773 | 0
2012-10-30 | 13:42 | 15 | 349.7 | 65.63 | 18.6833 | 1 | 768 | 0
2012-10-30 | 13:43 | 15 | 349.7167 | 64.95 | 18.3056 | 1 | 771 | 0
2012-10-30 | 13:44 | 15 | 349.7333 | 65.3 | 18.5 | 1 | 765 | 0
2012-10-30 | 13:45 | 15 | 349.75 | 64.95 | 18.3056 | 1 | 773 | 210
2012-10-30 | 13:46 | 15 | 349.7667 | 65.3 | 18.5 | 1 | 770 | 210
2012-10-30 | 13:47 | 15 | 349.7833 | 65.3 | 18.5 | 1 | 770 | 210
2012-10-30 | 13:48 | 15 | 349.8 | 65.3 | 18.5 | 1 | 770 | 210
2012-10-30 | 13:49 | 15 | 349.8167 | 65.3 | 18.5 | 1 | 769 | 210
2012-10-30 | 13:50 | 15 | 349.8333 | 64.95 | 18.3056 | 1 | 767 | 210
2012-10-30 | 13:51 | 15 | 349.85 | 64.6 | 18.1111 | 1 | 767 | 210
2012-10-30 | 13:52 | 15 | 349.8667 | 64.95 | 18.3056 | 1 | 764 | 0
2012-10-30 | 13:53 | 15 | 349.8833 | 64.95 | 18.3056 | 1 | 773 | 0
2012-10-30 | 13:54 | 15 | 349.9 | 64.95 | 18.3056 | 1 | 764 | 0
2012-10-30 | 13:55 | 15 | 349.9167 | 64.95 | 18.3056 | 1 | 771 | 0
2012-10-30 | 13:56 | 15 | 349.9333 | 65.3 | 18.5 | 1 | 767 | 0
2012-10-30 | 13:57 | 15 | 349.95 | 65.3 | 18.5 | 1 | 776 | 0
2012-10-30 | 13:58 | 15 | 349.9667 | 64.95 | 18.3056 | 1 | 771 | 0
2012-10-30 | 13:59 | 15 | 349.9833 | 65.3 | 18.5 | 1 | 761 | 0
2012-10-30 | 14:00 | 15 | 350 | 65.3 | 18.5 | 1 | 765 | 0
2012-10-30 | 14:01 | 15 | 350.0167 | 64.25 | 17.9167 | 1 | 766 | 0
2012-10-30 | 14:02 | 15 | 350.0333 | 64.6 | 18.1111 | 1 | 769 | 0
2012-10-30 | 14:03 | 15 | 350.05 | 64.25 | 17.9167 | 1 | 763 | 0
2012-10-30 | 14:04 | 15 | 350.0667 | 64.25 | 17.9167 | 1 | 769 | 0
2012-10-30 | 14:05 | 15 | 350.0833 | 64.6 | 18.1111 | 1 | 760 | 0
2012-10-30 | 14:06 | 15 | 350.1 | 64.6 | 18.1111 | 1 | 767 | 0
2012-10-30 | 14:07 | 15 | 350.1167 | 64.25 | 17.9167 | 1 | 760 | 0
2012-10-30 | 14:08 | 15 | 350.1333 | 64.25 | 17.9167 | 1 | 767 | 0
2012-10-30 | 14:09 | 15 | 350.15 | 64.25 | 17.9167 | 1 | 760 | 0
2012-10-30 | 14:10 | 15 | 350.1667 | 63.9 | 17.7222 | 1 | 763 | 0
2012-10-30 | 14:11 | 15 | 350.1833 | 63.55 | 17.5278 | 1 | 765 | 0
2012-10-30 | 14:12 | 15 | 350.2 | 63.55 | 17.5278 | 1 | 772 | 0
2012-10-30 | 14:13 | 15 | 350.2167 | 63.55 | 17.5278 | 1 | 771 | 0
2012-10-30 | 14:14 | 15 | 350.2333 | 63.2 | 17.3333 | 1 | 767 | 0
2012-10-30 | 14:15 | 15 | 350.25 | 63.55 | 17.5278 | 1 | 768 | 0
2012-10-30 | 14:16 | 15 | 350.2667 | 63.55 | 17.5278 | 1 | 779 | 0
2012-10-30 | 14:17 | 15 | 350.2833 | 63.2 | 17.3333 | 1 | 766 | 0
2012-10-30 | 14:18 | 15 | 350.3 | 63.2 | 17.3333 | 1 | 759 | 141
2012-10-30 | 14:19 | 15 | 350.3167 | 64.25 | 17.9167 | 45 | 766 | 210
2012-10-30 | 14:20 | 15 | 350.3333 | 64.25 | 17.9167 | 96 | 758 | 48
2012-10-30 | 14:21 | 15 | 350.35 | 64.25 | 17.9167 | 96 | 768 | 78
2012-10-30 | 14:22 | 15 | 350.3667 | 64.6 | 18.1111 | 96 | 760 | 36
2012-10-30 | 14:23 | 15 | 350.3833 | 64.25 | 17.9167 | 73 | 766 | 0
2012-10-30 | 14:24 | 15 | 350.4 | 64.6 | 18.1111 | 45 | 767 | 0
2012-10-30 | 14:25 | 15 | 350.4167 | 64.25 | 17.9167 | 29 | 772 | 0
2012-10-30 | 14:26 | 15 | 350.4333 | 64.25 | 17.9167 | 22 | 769 | 0
2012-10-30 | 14:27 | 15 | 350.45 | 64.25 | 17.9167 | 14 | 769 | 0
2012-10-30 | 14:28 | 15 | 350.4667 | 63.9 | 17.7222 | 9 | 771 | 0
2012-10-30 | 14:29 | 15 | 350.4833 | 64.25 | 17.9167 | 7 | 759 | 0
2012-10-30 | 14:30 | 15 | 350.5 | 63.9 | 17.7222 | 4 | 760 | 0
2012-10-30 | 14:31 | 15 | 350.5167 | 63.55 | 17.5278 | 1 | 765 | 0
2012-10-30 | 14:32 | 15 | 350.5333 | 63.55 | 17.5278 | 1 | 764 | 0
2012-10-30 | 14:33 | 15 | 350.55 | 63.2 | 17.3333 | 1 | 768 | 0
2012-10-30 | 14:34 | 15 | 350.5667 | 63.9 | 17.7222 | 9 | 766 | 180
2012-10-30 | 14:35 | 15 | 350.5833 | 64.6 | 18.1111 | 91 | 771 | 93
2012-10-30 | 14:36 | 15 | 350.6 | 64.95 | 18.3056 | 96 | 767 | 45
2012-10-30 | 14:37 | 15 | 350.6167 | 64.95 | 18.3056 | 68 | 767 | 0
2012-10-30 | 14:38 | 15 | 350.6333 | 65.3 | 18.5 | 65 | 774 | 24
2012-10-30 | 14:39 | 15 | 350.65 | 64.95 | 18.3056 | 65 | 767 | 24
2012-10-30 | 14:40 | 15 | 350.6667 | 64.95 | 18.3056 | 65 | 765 | 24
2012-10-30 | 14:41 | 15 | 350.6833 | 64.6 | 18.1111 | 65 | 769 | 27
2012-10-30 | 14:42 | 15 | 350.7 | 64.25 | 17.9167 | 427 | 770 | 240
2012-10-30 | 14:43 | 15 | 350.7167 | 64.6 | 18.1111 | 455 | 755 | 117
2012-10-30 | 14:44 | 15 | 350.7333 | 64.95 | 18.3056 | 460 | 768 | 108
2012-10-30 | 14:45 | 15 | 350.75 | 64.6 | 18.1111 | 218 | 765 | 0
2012-10-30 | 14:46 | 15 | 350.7667 | 63.9 | 17.7222 | 116 | 760 | 0
2012-10-30 | 14:47 | 15 | 350.7833 | 64.6 | 18.1111 | 70 | 773 | 0
2012-10-30 | 14:48 | 15 | 350.8 | 64.6 | 18.1111 | 45 | 767 | 0
2012-10-30 | 14:49 | 15 | 350.8167 | 64.6 | 18.1111 | 29 | 763 | 0
2012-10-30 | 14:50 | 15 | 350.8333 | 64.25 | 17.9167 | 22 | 769 | 0
2012-10-30 | 14:51 | 15 | 350.85 | 64.25 | 17.9167 | 17 | 770 | 0
2012-10-30 | 14:52 | 15 | 350.8667 | 63.55 | 17.5278 | 9 | 774 | 0
2012-10-30 | 14:53 | 15 | 350.8833 | 64.25 | 17.9167 | 7 | 764 | 0
2012-10-30 | 14:54 | 15 | 350.9 | 63.9 | 17.7222 | 19 | 765 | 162
2012-10-30 | 14:55 | 15 | 350.9167 | 64.6 | 18.1111 | 96 | 770 | 45
2012-10-30 | 14:56 | 15 | 350.9333 | 64.95 | 18.3056 | 96 | 753 | 36
2012-10-30 | 14:57 | 15 | 350.95 | 64.95 | 18.3056 | 96 | 770 | 33
2012-10-30 | 14:58 | 15 | 350.9667 | 64.95 | 18.3056 | 96 | 762 | 36
2012-10-30 | 14:59 | 15 | 350.9833 | 64.95 | 18.3056 | 96 | 766 | 33
2012-10-30 | 15:00 | 15 | 351 | 65.3 | 18.5 | 96 | 770 | 33
2012-10-30 | 15:01 | 15 | 351.0167 | 64.6 | 18.1111 | 96 | 770 | 33
2012-10-30 | 15:02 | 15 | 351.0333 | 64.95 | 18.3056 | 96 | 772 | 30
2012-10-30 | 15:03 | 15 | 351.05 | 64.95 | 18.3056 | 98 | 771 | 33
2012-10-30 | 15:04 | 15 | 351.0667 | 64.95 | 18.3056 | 96 | 767 | 30
2012-10-30 | 15:05 | 15 | 351.0833 | 64.25 | 17.9167 | 98 | 775 | 30
2012-10-30 | 15:06 | 15 | 351.1 | 64.6 | 18.1111 | 98 | 765 | 30
2012-10-30 | 15:07 | 15 | 351.1167 | 63.9 | 17.7222 | 96 | 771 | 33
2012-10-30 | 15:08 | 15 | 351.1333 | 64.25 | 17.9167 | 93 | 750 | 33
2012-10-30 | 15:09 | 15 | 351.15 | 64.25 | 17.9167 | 96 | 767 | 33
2012-10-30 | 15:10 | 15 | 351.1667 | 64.25 | 17.9167 | 70 | 768 | 0
2012-10-30 | 15:11 | 15 | 351.1833 | 64.25 | 17.9167 | 65 | 752 | 18
2012-10-30 | 15:12 | 15 | 351.2 | 63.9 | 17.7222 | 65 | 770 | 24
2012-10-30 | 15:13 | 15 | 351.2167 | 64.25 | 17.9167 | 65 | 772 | 24
2012-10-30 | 15:14 | 15 | 351.2333 | 64.25 | 17.9167 | 65 | 766 | 24
2012-10-30 | 15:15 | 15 | 351.25 | 63.9 | 17.7222 | 429 | 763 | 222 | Stimulation Pump 1 back online
2012-10-30 | 15:16 | 15 | 351.2667 | 63.9 | 17.7222 | 457 | 758 | 114
2012-10-30 | 15:17 | 15 | 351.2833 | 63.9 | 17.7222 | 460 | 771 | 108
2012-10-30 | 15:18 | 15 | 351.3 | 64.25 | 17.9167 | 460 | 763 | 105
2012-10-30 | 15:19 | 15 | 351.3167 | 64.25 | 17.9167 | 473 | 765 | 108
2012-10-30 | 15:20 | 15 | 351.3333 | 63.9 | 17.7222 | 480 | 766 | 102
2012-10-30 | 15:21 | 15 | 351.35 | 64.25 | 17.9167 | 501 | 768 | 111
2012-10-30 | 15:22 | 15 | 351.3667 | 64.25 | 17.9167 | 539 | 764 | 132
2012-10-30 | 15:23 | 15 | 351.3833 | 64.25 | 17.9167 | 564 | 763 | 129
2012-10-30 | 15:24 | 15 | 351.4 | 64.6 | 18.1111 | 564 | 775 | 120
2012-10-30 | 15:25 | 15 | 351.4167 | 64.6 | 18.1111 | 615 | 771 | 138
2012-10-30 | 15:26 | 15 | 351.4333 | 64.25 | 17.9167 | 656 | 768 | 138
2012-10-30 | 15:27 | 15 | 351.45 | 64.25 | 17.9167 | 702 | 762 | 159
2012-10-30 | 15:28 | 15 | 351.4667 | 64.25 | 17.9167 | 702 | 769 | 141
2012-10-30 | 15:29 | 15 | 351.4833 | 64.25 | 17.9167 | 699 | 762 | 144
2012-10-30 | 15:30 | 15 | 351.5 | 64.25 | 17.9167 | 702 | 768 | 138
2012-10-30 | 15:31 | 15 | 351.5167 | 63.9 | 17.7222 | 735 | 757 | 165
2012-10-30 | 15:32 | 15 | 351.5333 | 64.6 | 18.1111 | 771 | 767 | 156
2012-10-30 | 15:33 | 15 | 351.55 | 64.25 | 17.9167 | 768 | 757 | 156
2012-10-30 | 15:34 | 15 | 351.5667 | 64.25 | 17.9167 | 804 | 763 | 165
2012-10-30 | 15:35 | 15 | 351.5833 | 63.9 | 17.7222 | 845 | 774 | 174
2012-10-30 | 15:36 | 15 | 351.6 | 64.6 | 18.1111 | 845 | 759 | 165
2012-10-30 | 15:37 | 15 | 351.6167 | 64.25 | 17.9167 | 845 | 761 | 159
2012-10-30 | 15:38 | 15 | 351.6333 | 63.9 | 17.7222 | 847 | 763 | 159
2012-10-30 | 15:39 | 15 | 351.65 | 63.9 | 17.7222 | 847 | 760 | 159
2012-10-30 | 15:40 | 15 | 351.6667 | 64.25 | 17.9167 | 847 | 764 | 159
2012-10-30 | 15:41 | 15 | 351.6833 | 64.25 | 17.9167 | 857 | 765 | 171
2012-10-30 | 15:42 | 15 | 351.7 | 64.25 | 17.9167 | 890 | 764 | 171
2012-10-30 | 15:43 | 15 | 351.7167 | 64.25 | 17.9167 | 972 | 765 | 201
2012-10-30 | 15:44 | 15 | 351.7333 | 63.55 | 17.5278 | 1041 | 768 | 201
2012-10-30 | 15:45 | 15 | 351.75 | 64.6 | 18.1111 | 1102 | 763 | 222
2012-10-30 | 15:46 | 15 | 351.7667 | 63.9 | 17.7222 | 1125 | 766 | 216
2012-10-30 | 15:47 | 15 | 351.7833 | 64.25 | 17.9167 | 1145 | 765 | 204
2012-10-30 | 15:48 | 15 | 351.8 | 64.25 | 17.9167 | 1196 | 769 | 249
2012-10-30 | 15:49 | 15 | 351.8167 | 63.9 | 17.7222 | 1260 | 775 | 240
2012-10-30 | 15:50 | 15 | 351.8333 | 64.6 | 18.1111 | 1267 | 763 | 231
2012-10-30 | 15:51 | 15 | 351.85 | 64.25 | 17.9167 | 1285 | 762 | 234
2012-10-30 | 15:52 | 15 | 351.8667 | 64.25 | 17.9167 | 1321 | 764 | 234
2012-10-30 | 15:53 | 15 | 351.8833 | 64.6 | 18.1111 | 1354 | 763 | 240
2012-10-30 | 15:54 | 15 | 351.9 | 64.25 | 17.9167 | 1357 | 764 | 228
2012-10-30 | 15:55 | 15 | 351.9167 | 64.25 | 17.9167 | 1359 | 776 | 222
2012-10-30 | 15:56 | 15 | 351.9333 | 64.25 | 17.9167 | 1306 | 764 | 198
2012-10-30 | 15:57 | 15 | 351.95 | 63.9 | 17.7222 | 1188 | 761 | 168
2012-10-30 | 15:58 | 15 | 351.9667 | 64.6 | 18.1111 | 1104 | 772 | 162
2012-10-30 | 15:59 | 15 | 351.9833 | 64.25 | 17.9167 | 1020 | 755 | 162
2012-10-30 | 16:00 | 15 | 352 | 64.6 | 18.1111 | 962 | 765 | 147
2012-10-30 | 16:01 | 15 | 352.0167 | 64.25 | 17.9167 | 618 | 762 | 0
2012-10-30 | 16:02 | 15 | 352.0333 | 64.6 | 18.1111 | 396 | 765 | 0
2012-10-30 | 16:03 | 15 | 352.05 | 64.6 | 18.1111 | 272 | 770 | 0
2012-10-30 | 16:04 | 15 | 352.0667 | 64.6 | 18.1111 | 193 | 762 | 0
2012-10-30 | 16:05 | 15 | 352.0833 | 64.25 | 17.9167 | 147 | 760 | 0
2012-10-30 | 16:06 | 15 | 352.1 | 64.95 | 18.3056 | 111 | 758 | 0
2012-10-30 | 16:07 | 15 | 352.1167 | 64.6 | 18.1111 | 98 | 768 | 6
2012-10-30 | 16:08 | 15 | 352.1333 | 64.6 | 18.1111 | 98 | 763 | 12
2012-10-30 | 16:09 | 15 | 352.15 | 64.25 | 17.9167 | 96 | 768 | 12
2012-10-30 | 16:10 | 15 | 352.1667 | 64.6 | 18.1111 | 96 | 762 | 18
2012-10-30 | 16:11 | 15 | 352.1833 | 64.6 | 18.1111 | 98 | 764 | 18
2012-10-30 | 16:12 | 15 | 352.2 | 64.6 | 18.1111 | 96 | 769 | 18
2012-10-30 | 16:13 | 15 | 352.2167 | 64.6 | 18.1111 | 93 | 770 | 18
2012-10-30 | 16:14 | 15 | 352.2333 | 64.25 | 17.9167 | 96 | 759 | 18
2012-10-30 | 16:15 | 15 | 352.25 | 64.25 | 17.9167 | 96 | 765 | 18
2012-10-30 | 16:16 | 15 | 352.2667 | 64.6 | 18.1111 | 96 | 769 | 21
2012-10-30 | 16:17 | 15 | 352.2833 | 64.25 | 17.9167 | 96 | 766 | 21
2012-10-30 | 16:18 | 15 | 352.3 | 64.25 | 17.9167 | 96 | 771 | 21
2012-10-30 | 16:19 | 15 | 352.3167 | 64.25 | 17.9167 | 96 | 766 | 24
2012-10-30 | 16:20 | 15 | 352.3333 | 64.25 | 17.9167 | 96 | 768 | 24
2012-10-30 | 16:21 | 15 | 352.35 | 63.9 | 17.7222 | 63 | 762 | 0
2012-10-30 | 16:22 | 15 | 352.3667 | 63.9 | 17.7222 | 58 | 767 | 12
2012-10-30 | 16:23 | 15 | 352.3833 | 63.9 | 17.7222 | 55 | 771 | 15
2012-10-30 | 16:24 | 15 | 352.4 | 63.55 | 17.5278 | 55 | 769 | 18
2012-10-30 | 16:25 | 15 | 352.4167 | 64.6 | 18.1111 | 55 | 764 | 18
2012-10-30 | 16:26 | 15 | 352.4333 | 63.55 | 17.5278 | 55 | 770 | 18
2012-10-30 | 16:27 | 15 | 352.45 | 63.55 | 17.5278 | 93 | 775 | 36
2012-10-30 | 16:28 | 15 | 352.4667 | 63.9 | 17.7222 | 93 | 769 | 30
2012-10-30 | 16:29 | 15 | 352.4833 | 63.55 | 17.5278 | 96 | 757 | 27
2012-10-30 | 16:30 | 15 | 352.5 | 63.55 | 17.5278 | 88 | 766 | 12
2012-10-30 | 16:31 | 15 | 352.5167 | 63.9 | 17.7222 | 96 | 763 | 30
2012-10-30 | 16:32 | 15 | 352.5333 | 64.25 | 17.9167 | 96 | 767 | 30
2012-10-30 | 16:33 | 15 | 352.55 | 63.9 | 17.7222 | 65 | 768 | 0
2012-10-30 | 16:34 | 15 | 352.5667 | 63.55 | 17.5278 | 93 | 766 | 30
2012-10-30 | 16:35 | 15 | 352.5833 | 63.9 | 17.7222 | 96 | 762 | 30
2012-10-30 | 16:36 | 15 | 352.6 | 63.55 | 17.5278 | 96 | 765 | 30
2012-10-30 | 16:37 | 15 | 352.6167 | 63.55 | 17.5278 | 68 | 763 | 0
2012-10-30 | 16:38 | 15 | 352.6333 | 63.55 | 17.5278 | 55 | 752 | 15
2012-10-30 | 16:39 | 15 | 352.65 | 63.55 | 17.5278 | 55 | 770 | 21
2012-10-30 | 16:40 | 15 | 352.6667 | 63.2 | 17.3333 | 55 | 771 | 24
2012-10-30 | 16:41 | 15 | 352.6833 | 63.2 | 17.3333 | 55 | 762 | 24
2012-10-30 | 16:42 | 15 | 352.7 | 63.55 | 17.5278 | 55 | 764 | 21
2012-10-30 | 16:43 | 15 | 352.7167 | 63.2 | 17.3333 | 55 | 763 | 24
2012-10-30 | 16:44 | 15 | 352.7333 | 63.2 | 17.3333 | 55 | 766 | 21
2012-10-30 | 16:45 | 15 | 352.75 | 63.55 | 17.5278 | 55 | 761 | 21
2012-10-30 | 16:46 | 15 | 352.7667 | 62.85 | 17.1389 | 52 | 762 | 24
2012-10-30 | 16:47 | 15 | 352.7833 | 63.55 | 17.5278 | 330 | 770 | 255
2012-10-30 | 16:48 | 15 | 352.8 | 63.2 | 17.3333 | 391 | 775 | 105
2012-10-30 | 16:49 | 15 | 352.8167 | 63.2 | 17.3333 | 394 | 764 | 96
2012-10-30 | 16:50 | 15 | 352.8333 | 63.55 | 17.5278 | 394 | 765 | 93
2012-10-30 | 16:51 | 15 | 352.85 | 63.2 | 17.3333 | 396 | 763 | 90
2012-10-30 | 16:52 | 15 | 352.8667 | 62.85 | 17.1389 | 396 | 759 | 87
2012-10-30 | 16:53 | 15 | 352.8833 | 63.2 | 17.3333 | 396 | 766 | 87
2012-10-30 | 16:54 | 15 | 352.9 | 63.55 | 17.5278 | 396 | 761 | 87
2012-10-30 | 16:55 | 15 | 352.9167 | 63.55 | 17.5278 | 396 | 763 | 84
2012-10-30 | 16:56 | 15 | 352.9333 | 63.55 | 17.5278 | 358 | 769 | 66
2012-10-30 | 16:57 | 15 | 352.95 | 62.85 | 17.1389 | 353 | 763 | 75
2012-10-30 | 16:58 | 15 | 352.9667 | 63.55 | 17.5278 | 582 | 773 | 249
2012-10-30 | 16:59 | 15 | 352.9833 | 63.55 | 17.5278 | 577 | 763 | 165
2012-10-30 | 17:00 | 15 | 353 | 63.55 | 17.5278 | 702 | 766 | 162
2012-10-30 | 17:01 | 15 | 353.0167 | 62.85 | 17.1389 | 710 | 772 | 150
2012-10-30 | 17:02 | 15 | 353.0333 | 63.55 | 17.5278 | 786 | 770 | 183
2012-10-30 | 17:03 | 15 | 353.05 | 63.9 | 17.7222 | 817 | 763 | 177
2012-10-30 | 17:04 | 15 | 353.0667 | 63.9 | 17.7222 | 855 | 762 | 177
2012-10-30 | 17:05 | 15 | 353.0833 | 63.2 | 17.3333 | 860 | 764 | 165
2012-10-30 | 17:06 | 15 | 353.1 | 64.25 | 17.9167 | 867 | 773 | 177
2012-10-30 | 17:07 | 15 | 353.1167 | 64.25 | 17.9167 | 896 | 751 | 177
2012-10-30 | 17:08 | 15 | 353.1333 | 63.9 | 17.7222 | 896 | 767 | 171
2012-10-30 | 17:09 | 15 | 353.15 | 63.9 | 17.7222 | 913 | 765 | 177
2012-10-30 | 17:10 | 15 | 353.1667 | 64.25 | 17.9167 | 931 | 764 | 183
2012-10-30 | 17:11 | 15 | 353.1833 | 64.25 | 17.9167 | 944 | 771 | 174
2012-10-30 | 17:12 | 15 | 353.2 | 64.25 | 17.9167 | 952 | 769 | 177
2012-10-30 | 17:13 | 15 | 353.2167 | 63.55 | 17.5278 | 964 | 766 | 180
2012-10-30 | 17:14 | 15 | 353.2333 | 63.9 | 17.7222 | 977 | 769 | 180
2012-10-30 | 17:15 | 15 | 353.25 | 64.25 | 17.9167 | 980 | 769 | 177
2012-10-30 | 17:16 | 15 | 353.2667 | 63.9 | 17.7222 | 992 | 761 | 186
2012-10-30 | 17:17 | 15 | 353.2833 | 64.25 | 17.9167 | 1013 | 769 | 189
2012-10-30 | 17:18 | 15 | 353.3 | 64.25 | 17.9167 | 1041 | 765 | 189
2012-10-30 | 17:19 | 15 | 353.3167 | 63.9 | 17.7222 | 1061 | 765 | 201
2012-10-30 | 17:20 | 15 | 353.3333 | 63.9 | 17.7222 | 1069 | 770 | 189
2012-10-30 | 17:21 | 15 | 353.35 | 63.9 | 17.7222 | 1087 | 767 | 195
2012-10-30 | 17:22 | 15 | 353.3667 | 63.9 | 17.7222 | 1099 | 761 | 198
2012-10-30 | 17:23 | 15 | 353.3833 | 63.55 | 17.5278 | 1125 | 770 | 204
2012-10-30 | 17:24 | 15 | 353.4 | 64.6 | 18.1111 | 1145 | 765 | 204
2012-10-30 | 17:25 | 15 | 353.4167 | 64.25 | 17.9167 | 1153 | 768 | 213
2012-10-30 | 17:26 | 15 | 353.4333 | 64.25 | 17.9167 | 1178 | 771 | 204
2012-10-30 | 17:27 | 15 | 353.45 | 64.25 | 17.9167 | 1196 | 760 | 207
2012-10-30 | 17:28 | 15 | 353.4667 | 63.9 | 17.7222 | 1199 | 765 | 204
2012-10-30 | 17:29 | 15 | 353.4833 | 64.25 | 17.9167 | 1217 | 764 | 219
2012-10-30 | 17:30 | 15 | 353.5 | 64.25 | 17.9167 | 1242 | 772 | 225
2012-10-30 | 17:31 | 15 | 353.5167 | 64.25 | 17.9167 | 1250 | 769 | 219
2012-10-30 | 17:32 | 15 | 353.5333 | 63.9 | 17.7222 | 1270 | 766 | 219
2012-10-30 | 17:33 | 15 | 353.55 | 63.9 | 17.7222 | 1288 | 763 | 231
2012-10-30 | 17:34 | 15 | 353.5667 | 64.25 | 17.9167 | 1290 | 773 | 219
2012-10-30 | 17:35 | 15 | 353.5833 | 64.25 | 17.9167 | 1316 | 756 | 228
2012-10-30 | 17:36 | 15 | 353.6 | 63.55 | 17.5278 | 1326 | 765 | 234
2012-10-30 | 17:37 | 15 | 353.6167 | 64.25 | 17.9167 | 1339 | 778 | 228
2012-10-30 | 17:38 | 15 | 353.6333 | 63.9 | 17.7222 | 1357 | 765 | 237
2012-10-30 | 17:39 | 15 | 353.65 | 64.25 | 17.9167 | 1374 | 771 | 234
2012-10-30 | 17:40 | 15 | 353.6667 | 64.25 | 17.9167 | 1387 | 757 | 252
2012-10-30 | 17:41 | 15 | 353.6833 | 64.25 | 17.9167 | 1413 | 760 | 243
2012-10-30 | 17:42 | 15 | 353.7 | 64.25 | 17.9167 | 1438 | 772 | 237
2012-10-30 | 17:43 | 15 | 353.7167 | 64.25 | 17.9167 | 1458 | 763 | 246
2012-10-30 | 17:44 | 15 | 353.7333 | 64.25 | 17.9167 | 1481 | 770 | 261
2012-10-30 | 17:45 | 15 | 353.75 | 64.25 | 17.9167 | 1489 | 763 | 252
2012-10-30 | 17:46 | 15 | 353.7667 | 63.9 | 17.7222 | 1512 | 764 | 252
2012-10-30 | 17:47 | 15 | 353.7833 | 64.25 | 17.9167 | 1545 | 760 | 258
2012-10-30 | 17:48 | 15 | 353.8 | 64.25 | 17.9167 | 1581 | 763 | 270
2012-10-30 | 17:49 | 15 | 353.8167 | 64.25 | 17.9167 | 1614 | 772 | 276
2012-10-30 | 17:50 | 15 | 353.8333 | 64.25 | 17.9167 | 1650 | 756 | 276
2012-10-30 | 17:51 | 15 | 353.85 | 63.9 | 17.7222 | 1675 | 767 | 291
2012-10-30 | 17:52 | 15 | 353.8667 | 64.25 | 17.9167 | 1734 | 768 | 309
2012-10-30 | 17:53 | 15 | 353.8833 | 64.6 | 18.1111 | 1777 | 771 | 306
2012-10-30 | 17:54 | 15 | 353.9 | 63.9 | 17.7222 | 1800 | 754 | 324
2012-10-30 | 17:55 | 15 | 353.9167 | 63.55 | 17.5278 | 1805 | 768 | 327
2012-10-30 | 17:56 | 15 | 353.9333 | 64.25 | 17.9167 | 1813 | 762 | 315
2012-10-30 | 17:57 | 15 | 353.95 | 64.6 | 18.1111 | 1813 | 763 | 318
2012-10-30 | 17:58 | 15 | 353.9667 | 63.55 | 17.5278 | 1815 | 759 | 306
2012-10-30 | 17:59 | 15 | 353.9833 | 63.9 | 17.7222 | 1820 | 764 | 309
2012-10-30 | 18:00 | 15 | 354 | 63.9 | 17.7222 | 1820 | 763 | 315
2012-10-30 | 18:01 | 15 | 354.0167 | 64.25 | 17.9167 | 1820 | 777 | 309
2012-10-30 | 18:02 | 15 | 354.0333 | 63.55 | 17.5278 | 1823 | 771 | 309
2012-10-30 | 18:03 | 15 | 354.05 | 64.25 | 17.9167 | 1823 | 764 | 309
2012-10-30 | 18:04 | 15 | 354.0667 | 63.9 | 17.7222 | 1823 | 772 | 306
2012-10-30 | 18:05 | 15 | 354.0833 | 63.55 | 17.5278 | 1825 | 764 | 309
2012-10-30 | 18:06 | 15 | 354.1 | 63.9 | 17.7222 | 1823 | 772 | 309
2012-10-30 | 18:07 | 15 | 354.1167 | 63.9 | 17.7222 | 1825 | 769 | 309
2012-10-30 | 18:08 | 15 | 354.1333 | 63.55 | 17.5278 | 1823 | 761 | 306
2012-10-30 | 18:09 | 15 | 354.15 | 63.55 | 17.5278 | 1825 | 772 | 306
2012-10-30 | 18:10 | 15 | 354.1667 | 63.9 | 17.7222 | 1825 | 767 | 306
2012-10-30 | 18:11 | 15 | 354.1833 | 63.55 | 17.5278 | 1825 | 764 | 300
2012-10-30 | 18:12 | 15 | 354.2 | 63.9 | 17.7222 | 1825 | 769 | 300
2012-10-30 | 18:13 | 15 | 354.2167 | 64.25 | 17.9167 | 1828 | 755 | 303
2012-10-30 | 18:14 | 15 | 354.2333 | 63.9 | 17.7222 | 1828 | 759 | 309
2012-10-30 | 18:15 | 15 | 354.25 | 63.9 | 17.7222 | 1830 | 762 | 306
2012-10-30 | 18:16 | 15 | 354.2667 | 64.25 | 17.9167 | 1830 | 766 | 297
2012-10-30 | 18:17 | 15 | 354.2833 | 64.25 | 17.9167 | 1830 | 759 | 297
2012-10-30 | 18:18 | 15 | 354.3 | 63.9 | 17.7222 | 1833 | 769 | 303
2012-10-30 | 18:19 | 15 | 354.3167 | 64.25 | 17.9167 | 1830 | 764 | 300
2012-10-30 | 18:20 | 15 | 354.3333 | 63.9 | 17.7222 | 1830 | 764 | 303
2012-10-30 | 18:21 | 15 | 354.35 | 63.9 | 17.7222 | 1833 | 772 | 306
2012-10-30 | 18:22 | 15 | 354.3667 | 63.9 | 17.7222 | 1830 | 769 | 300
2012-10-30 | 18:23 | 15 | 354.3833 | 64.25 | 17.9167 | 1830 | 770 | 297
2012-10-30 | 18:24 | 15 | 354.4 | 64.25 | 17.9167 | 1833 | 769 | 297
2012-10-30 | 18:25 | 15 | 354.4167 | 63.9 | 17.7222 | 1830 | 763 | 306
2012-10-30 | 18:26 | 15 | 354.4333 | 63.9 | 17.7222 | 1833 | 772 | 306
2012-10-30 | 18:27 | 15 | 354.45 | 63.9 | 17.7222 | 1830 | 763 | 303
2012-10-30 | 18:28 | 15 | 354.4667 | 64.25 | 17.9167 | 1833 | 771 | 303
2012-10-30 | 18:29 | 15 | 354.4833 | 63.9 | 17.7222 | 1833 | 763 | 303
2012-10-30 | 18:30 | 15 | 354.5 | 63.9 | 17.7222 | 1833 | 761 | 306
2012-10-30 | 18:31 | 15 | 354.5167 | 63.9 | 17.7222 | 1833 | 763 | 300
2012-10-30 | 18:32 | 15 | 354.5333 | 63.9 | 17.7222 | 1833 | 773 | 297
2012-10-30 | 18:33 | 15 | 354.55 | 64.25 | 17.9167 | 1833 | 771 | 300
2012-10-30 | 18:34 | 15 | 354.5667 | 63.55 | 17.5278 | 1833 | 767 | 306
2012-10-30 | 18:35 | 15 | 354.5833 | 64.25 | 17.9167 | 1833 | 760 | 300
2012-10-30 | 18:36 | 15 | 354.6 | 63.9 | 17.7222 | 1835 | 767 | 303
2012-10-30 | 18:37 | 15 | 354.6167 | 64.25 | 17.9167 | 1835 | 765 | 297
2012-10-30 | 18:38 | 15 | 354.6333 | 63.9 | 17.7222 | 1838 | 772 | 300
2012-10-30 | 18:39 | 15 | 354.65 | 64.25 | 17.9167 | 1835 | 755 | 300
2012-10-30 | 18:40 | 15 | 354.6667 | 64.25 | 17.9167 | 1835 | 760 | 288
2012-10-30 | 18:41 | 15 | 354.6833 | 64.25 | 17.9167 | 1835 | 764 | 297
2012-10-30 | 18:42 | 15 | 354.7 | 64.25 | 17.9167 | 1835 | 754 | 288
2012-10-30 | 18:43 | 15 | 354.7167 | 63.55 | 17.5278 | 1835 | 754 | 300
2012-10-30 | 18:44 | 15 | 354.7333 | 64.25 | 17.9167 | 1838 | 764 | 300
2012-10-30 | 18:45 | 15 | 354.75 | 64.25 | 17.9167 | 1835 | 767 | 303
2012-10-30 | 18:46 | 15 | 354.7667 | 63.9 | 17.7222 | 1838 | 768 | 300
2012-10-30 | 18:47 | 15 | 354.7833 | 63.9 | 17.7222 | 1838 | 761 | 294
2012-10-30 | 18:48 | 15 | 354.8 | 63.9 | 17.7222 | 1838 | 769 | 291
2012-10-30 | 18:49 | 15 | 354.8167 | 64.25 | 17.9167 | 1838 | 767 | 297
2012-10-30 | 18:50 | 15 | 354.8333 | 64.25 | 17.9167 | 1835 | 767 | 297
2012-10-30 | 18:51 | 15 | 354.85 | 64.25 | 17.9167 | 1835 | 763 | 306
2012-10-30 | 18:52 | 15 | 354.8667 | 64.25 | 17.9167 | 1835 | 778 | 297
2012-10-30 | 18:53 | 15 | 354.8833 | 64.25 | 17.9167 | 1835 | 762 | 300
2012-10-30 | 18:54 | 15 | 354.9 | 63.9 | 17.7222 | 1835 | 768 | 297
2012-10-30 | 18:55 | 15 | 354.9167 | 64.25 | 17.9167 | 1835 | 771 | 294
2012-10-30 | 18:56 | 15 | 354.9333 | 64.25 | 17.9167 | 1835 | 764 | 297
2012-10-30 | 18:57 | 15 | 354.95 | 63.55 | 17.5278 | 1835 | 772 | 291
2012-10-30 | 18:58 | 15 | 354.9667 | 63.55 | 17.5278 | 1833 | 761 | 294
2012-10-30 | 18:59 | 15 | 354.9833 | 64.25 | 17.9167 | 1820 | 762 | 306
2012-10-30 | 19:00 | 15 | 355 | 64.25 | 17.9167 | 1815 | 760 | 315
2012-10-30 | 19:01 | 15 | 355.0167 | 64.6 | 18.1111 | 1818 | 769 | 315
2012-10-30 | 19:02 | 15 | 355.0333 | 64.6 | 18.1111 | 1818 | 761 | 315
2012-10-30 | 19:03 | 15 | 355.05 | 63.55 | 17.5278 | 1818 | 763 | 318
2012-10-30 | 19:04 | 15 | 355.0667 | 63.55 | 17.5278 | 1818 | 769 | 315
2012-10-30 | 19:05 | 15 | 355.0833 | 64.25 | 17.9167 | 1818 | 761 | 312
2012-10-30 | 19:06 | 15 | 355.1 | 64.25 | 17.9167 | 1818 | 765 | 315
2012-10-30 | 19:07 | 15 | 355.1167 | 63.55 | 17.5278 | 1818 | 765 | 312
2012-10-30 | 19:08 | 15 | 355.1333 | 63.9 | 17.7222 | 1818 | 764 | 315
2012-10-30 | 19:09 | 15 | 355.15 | 63.55 | 17.5278 | 1818 | 770 | 315
2012-10-30 | 19:10 | 15 | 355.1667 | 64.25 | 17.9167 | 1818 | 763 | 321
2012-10-30 | 19:11 | 15 | 355.1833 | 63.9 | 17.7222 | 1820 | 767 | 315
2012-10-30 | 19:12 | 15 | 355.2 | 64.25 | 17.9167 | 1818 | 768 | 315
2012-10-30 | 19:13 | 15 | 355.2167 | 64.25 | 17.9167 | 1818 | 762 | 318
2012-10-30 | 19:14 | 15 | 355.2333 | 64.25 | 17.9167 | 1815 | 764 | 315
2012-10-30 | 19:15 | 15 | 355.25 | 63.9 | 17.7222 | 1815 | 763 | 321
2012-10-30 | 19:16 | 15 | 355.2667 | 63.9 | 17.7222 | 1815 | 760 | 318
2012-10-30 | 19:17 | 15 | 355.2833 | 63.55 | 17.5278 | 1818 | 766 | 315
2012-10-30 | 19:18 | 15 | 355.3 | 63.55 | 17.5278 | 1818 | 764 | 318
2012-10-30 | 19:19 | 15 | 355.3167 | 63.9 | 17.7222 | 1818 | 761 | 318
2012-10-30 | 19:20 | 15 | 355.3333 | 63.9 | 17.7222 | 1818 | 758 | 315
2012-10-30 | 19:21 | 15 | 355.35 | 63.55 | 17.5278 | 1815 | 765 | 318
2012-10-30 | 19:22 | 15 | 355.3667 | 63.55 | 17.5278 | 1815 | 756 | 321
2012-10-30 | 19:23 | 15 | 355.3833 | 63.9 | 17.7222 | 1815 | 762 | 315
2012-10-30 | 19:24 | 15 | 355.4 | 63.55 | 17.5278 | 1815 | 769 | 315
2012-10-30 | 19:25 | 15 | 355.4167 | 63.9 | 17.7222 | 1818 | 757 | 318
2012-10-30 | 19:26 | 15 | 355.4333 | 63.9 | 17.7222 | 1818 | 766 | 312
2012-10-30 | 19:27 | 15 | 355.45 | 64.25 | 17.9167 | 1815 | 770 | 318
2012-10-30 | 19:28 | 15 | 355.4667 | 64.25 | 17.9167 | 1818 | 757 | 312
2012-10-30 | 19:29 | 15 | 355.4833 | 63.55 | 17.5278 | 1815 | 763 | 315
2012-10-30 | 19:30 | 15 | 355.5 | 63.55 | 17.5278 | 1818 | 765 | 321
2012-10-30 | 19:31 | 15 | 355.5167 | 63.55 | 17.5278 | 1815 | 768 | 318
2012-10-30 | 19:32 | 15 | 355.5333 | 63.9 | 17.7222 | 1830 | 770 | 327
2012-10-30 | 19:33 | 15 | 355.55 | 63.9 | 17.7222 | 1846 | 766 | 324
2012-10-30 | 19:34 | 15 | 355.5667 | 63.55 | 17.5278 | 1846 | 763 | 327
2012-10-30 | 19:35 | 15 | 355.5833 | 63.9 | 17.7222 | 1848 | 764 | 324
2012-10-30 | 19:36 | 15 | 355.6 | 64.25 | 17.9167 | 1846 | 757 | 321
2012-10-30 | 19:37 | 15 | 355.6167 | 63.55 | 17.5278 | 1843 | 759 | 330
2012-10-30 | 19:38 | 15 | 355.6333 | 64.25 | 17.9167 | 1846 | 770 | 327
2012-10-30 | 19:39 | 15 | 355.65 | 63.9 | 17.7222 | 1846 | 763 | 330
2012-10-30 | 19:40 | 15 | 355.6667 | 64.25 | 17.9167 | 1846 | 759 | 318
2012-10-30 | 19:41 | 15 | 355.6833 | 64.6 | 18.1111 | 1846 | 764 | 324
2012-10-30 | 19:42 | 15 | 355.7 | 63.55 | 17.5278 | 1848 | 771 | 321
2012-10-30 | 19:43 | 15 | 355.7167 | 63.55 | 17.5278 | 1848 | 768 | 321
2012-10-30 | 19:44 | 15 | 355.7333 | 63.9 | 17.7222 | 1848 | 768 | 324
2012-10-30 | 19:45 | 15 | 355.75 | 63.9 | 17.7222 | 1848 | 761 | 318
2012-10-30 | 19:46 | 15 | 355.7667 | 63.2 | 17.3333 | 1851 | 768 | 321
2012-10-30 | 19:47 | 15 | 355.7833 | 63.9 | 17.7222 | 1848 | 764 | 315
2012-10-30 | 19:48 | 15 | 355.8 | 64.25 | 17.9167 | 1851 | 772 | 327
2012-10-30 | 19:49 | 15 | 355.8167 | 64.25 | 17.9167 | 1848 | 770 | 318
2012-10-30 | 19:50 | 15 | 355.8333 | 63.9 | 17.7222 | 1848 | 773 | 324
2012-10-30 | 19:51 | 15 | 355.85 | 64.25 | 17.9167 | 1846 | 769 | 321
2012-10-30 | 19:52 | 15 | 355.8667 | 64.25 | 17.9167 | 1848 | 765 | 318
2012-10-30 | 19:53 | 15 | 355.8833 | 64.25 | 17.9167 | 1848 | 762 | 324
2012-10-30 | 19:54 | 15 | 355.9 | 63.55 | 17.5278 | 1851 | 764 | 321
2012-10-30 | 19:55 | 15 | 355.9167 | 63.9 | 17.7222 | 1851 | 756 | 324
2012-10-30 | 19:56 | 15 | 355.9333 | 64.25 | 17.9167 | 1851 | 769 | 327
2012-10-30 | 19:57 | 15 | 355.95 | 63.9 | 17.7222 | 1848 | 761 | 321
2012-10-30 | 19:58 | 15 | 355.9667 | 63.55 | 17.5278 | 1848 | 756 | 315
2012-10-30 | 19:59 | 15 | 355.9833 | 64.25 | 17.9167 | 1851 | 763 | 321
2012-10-30 | 20:00 | 15 | 356 | 64.25 | 17.9167 | 1851 | 768 | 315
2012-10-30 | 20:01 | 15 | 356.0167 | 64.25 | 17.9167 | 1851 | 765 | 318
2012-10-30 | 20:02 | 15 | 356.0333 | 63.9 | 17.7222 | 1851 | 770 | 324
2012-10-30 | 20:03 | 15 | 356.05 | 63.9 | 17.7222 | 1851 | 764 | 318
2012-10-30 | 20:04 | 15 | 356.0667 | 63.9 | 17.7222 | 1851 | 766 | 321
2012-10-30 | 20:05 | 15 | 356.0833 | 64.25 | 17.9167 | 1851 | 758 | 318
2012-10-30 | 20:06 | 15 | 356.1 | 63.9 | 17.7222 | 1851 | 766 | 318
2012-10-30 | 20:07 | 15 | 356.1167 | 63.9 | 17.7222 | 1851 | 766 | 318
2012-10-30 | 20:08 | 15 | 356.1333 | 63.9 | 17.7222 | 1851 | 771 | 318
2012-10-30 | 20:09 | 15 | 356.15 | 63.55 | 17.5278 | 1851 | 770 | 318
2012-10-30 | 20:10 | 15 | 356.1667 | 64.25 | 17.9167 | 1848 | 761 | 318
2012-10-30 | 20:11 | 15 | 356.1833 | 63.9 | 17.7222 | 1848 | 774 | 321
2012-10-30 | 20:12 | 15 | 356.2 | 64.25 | 17.9167 | 1848 | 771 | 321
2012-10-30 | 20:13 | 15 | 356.2167 | 64.25 | 17.9167 | 1848 | 766 | 315
2012-10-30 | 20:14 | 15 | 356.2333 | 64.25 | 17.9167 | 1848 | 765 | 321
2012-10-30 | 20:15 | 15 | 356.25 | 63.9 | 17.7222 | 1848 | 768 | 318
2012-10-30 | 20:16 | 15 | 356.2667 | 63.9 | 17.7222 | 1846 | 755 | 318
2012-10-30 | 20:17 | 15 | 356.2833 | 64.25 | 17.9167 | 1851 | 770 | 327
2012-10-30 | 20:18 | 15 | 356.3 | 63.9 | 17.7222 | 1848 | 759 | 318
2012-10-30 | 20:19 | 15 | 356.3167 | 63.55 | 17.5278 | 1848 | 767 | 321
2012-10-30 | 20:20 | 15 | 356.3333 | 63.9 | 17.7222 | 1848 | 762 | 318
2012-10-30 | 20:21 | 15 | 356.35 | 64.25 | 17.9167 | 1851 | 767 | 318
2012-10-30 | 20:22 | 15 | 356.3667 | 63.9 | 17.7222 | 1851 | 767 | 321
2012-10-30 | 20:23 | 15 | 356.3833 | 64.25 | 17.9167 | 1848 | 763 | 321
2012-10-30 | 20:24 | 15 | 356.4 | 64.25 | 17.9167 | 1848 | 766 | 318
2012-10-30 | 20:25 | 15 | 356.4167 | 64.25 | 17.9167 | 1848 | 772 | 327
2012-10-30 | 20:26 | 15 | 356.4333 | 64.25 | 17.9167 | 1848 | 762 | 324
2012-10-30 | 20:27 | 15 | 356.45 | 64.25 | 17.9167 | 1851 | 765 | 321
2012-10-30 | 20:28 | 15 | 356.4667 | 64.25 | 17.9167 | 1848 | 764 | 327
2012-10-30 | 20:29 | 15 | 356.4833 | 64.25 | 17.9167 | 1848 | 763 | 324
2012-10-30 | 20:30 | 15 | 356.5 | 64.25 | 17.9167 | 1851 | 763 | 318
2012-10-30 | 20:31 | 15 | 356.5167 | 64.25 | 17.9167 | 1846 | 761 | 318
2012-10-30 | 20:32 | 15 | 356.5333 | 63.9 | 17.7222 | 1848 | 761 | 321
2012-10-30 | 20:33 | 15 | 356.55 | 64.25 | 17.9167 | 1848 | 765 | 324
2012-10-30 | 20:34 | 15 | 356.5667 | 64.25 | 17.9167 | 1848 | 764 | 324
2012-10-30 | 20:35 | 15 | 356.5833 | 64.25 | 17.9167 | 1851 | 765 | 321
2012-10-30 | 20:36 | 15 | 356.6 | 64.25 | 17.9167 | 1851 | 773 | 318
2012-10-30 | 20:37 | 15 | 356.6167 | 63.9 | 17.7222 | 1851 | 748 | 330
2012-10-30 | 20:38 | 15 | 356.6333 | 64.25 | 17.9167 | 1848 | 760 | 324
2012-10-30 | 20:39 | 15 | 356.65 | 63.9 | 17.7222 | 1851 | 773 | 324
2012-10-30 | 20:40 | 15 | 356.6667 | 64.25 | 17.9167 | 1848 | 765 | 318
2012-10-30 | 20:41 | 15 | 356.6833 | 63.9 | 17.7222 | 1848 | 764 | 318
2012-10-30 | 20:42 | 15 | 356.7 | 64.25 | 17.9167 | 1853 | 762 | 324
2012-10-30 | 20:43 | 15 | 356.7167 | 63.9 | 17.7222 | 1848 | 769 | 321
2012-10-30 | 20:44 | 15 | 356.7333 | 63.9 | 17.7222 | 1848 | 770 | 321
2012-10-30 | 20:45 | 15 | 356.75 | 64.25 | 17.9167 | 1851 | 765 | 318
2012-10-30 | 20:46 | 15 | 356.7667 | 64.6 | 18.1111 | 1851 | 765 | 324
2012-10-30 | 20:47 | 15 | 356.7833 | 64.25 | 17.9167 | 1851 | 771 | 327
2012-10-30 | 20:48 | 15 | 356.8 | 63.55 | 17.5278 | 1851 | 764 | 324
2012-10-30 | 20:49 | 15 | 356.8167 | 64.25 | 17.9167 | 1846 | 762 | 312
2012-10-30 | 20:50 | 15 | 356.8333 | 63.9 | 17.7222 | 1848 | 759 | 324
2012-10-30 | 20:51 | 15 | 356.85 | 64.25 | 17.9167 | 1848 | 766 | 321
2012-10-30 | 20:52 | 15 | 356.8667 | 64.25 | 17.9167 | 1851 | 763 | 318
2012-10-30 | 20:53 | 15 | 356.8833 | 64.25 | 17.9167 | 1848 | 778 | 309
2012-10-30 | 20:54 | 15 | 356.9 | 64.25 | 17.9167 | 1851 | 766 | 318
2012-10-30 | 20:55 | 15 | 356.9167 | 64.25 | 17.9167 | 1848 | 761 | 312
2012-10-30 | 20:56 | 15 | 356.9333 | 64.25 | 17.9167 | 1851 | 765 | 321
2012-10-30 | 20:57 | 15 | 356.95 | 64.25 | 17.9167 | 1851 | 761 | 318
2012-10-30 | 20:58 | 15 | 356.9667 | 63.9 | 17.7222 | 1851 | 763 | 324
2012-10-30 | 20:59 | 15 | 356.9833 | 63.9 | 17.7222 | 1851 | 765 | 312
2012-10-30 | 21:00 | 15 | 357 | 64.25 | 17.9167 | 1851 | 759 | 318
2012-10-30 | 21:01 | 15 | 357.0167 | 63.9 | 17.7222 | 1851 | 772 | 318
2012-10-30 | 21:02 | 15 | 357.0333 | 64.25 | 17.9167 | 1848 | 769 | 318
2012-10-30 | 21:03 | 15 | 357.05 | 64.25 | 17.9167 | 1851 | 765 | 318
2012-10-30 | 21:04 | 15 | 357.0667 | 63.9 | 17.7222 | 1848 | 768 | 324
2012-10-30 | 21:05 | 15 | 357.0833 | 63.55 | 17.5278 | 1851 | 770 | 324
2012-10-30 | 21:06 | 15 | 357.1 | 64.25 | 17.9167 | 1851 | 770 | 318
2012-10-30 | 21:07 | 15 | 357.1167 | 64.25 | 17.9167 | 1851 | 763 | 321
2012-10-30 | 21:08 | 15 | 357.1333 | 63.9 | 17.7222 | 1848 | 770 | 315
2012-10-30 | 21:09 | 15 | 357.15 | 63.9 | 17.7222 | 1851 | 763 | 324
2012-10-30 | 21:10 | 15 | 357.1667 | 63.9 | 17.7222 | 1848 | 770 | 312
2012-10-30 | 21:11 | 15 | 357.1833 | 64.6 | 18.1111 | 1851 | 763 | 324
2012-10-30 | 21:12 | 15 | 357.2 | 64.25 | 17.9167 | 1851 | 763 | 324
2012-10-30 | 21:13 | 15 | 357.2167 | 63.9 | 17.7222 | 1851 | 759 | 321
2012-10-30 | 21:14 | 15 | 357.2333 | 64.25 | 17.9167 | 1851 | 758 | 315
2012-10-30 | 21:15 | 15 | 357.25 | 63.9 | 17.7222 | 1848 | 765 | 315
2012-10-30 | 21:16 | 15 | 357.2667 | 64.25 | 17.9167 | 1851 | 772 | 321
2012-10-30 | 21:17 | 15 | 357.2833 | 63.55 | 17.5278 | 1848 | 766 | 315
2012-10-30 | 21:18 | 15 | 357.3 | 63.9 | 17.7222 | 1851 | 766 | 318
2012-10-30 | 21:19 | 15 | 357.3167 | 64.6 | 18.1111 | 1851 | 765 | 321
2012-10-30 | 21:20 | 15 | 357.3333 | 63.9 | 17.7222 | 1848 | 761 | 318
2012-10-30 | 21:21 | 15 | 357.35 | 64.6 | 18.1111 | 1846 | 766 | 321
2012-10-30 | 21:22 | 15 | 357.3667 | 63.9 | 17.7222 | 1851 | 768 | 321
2012-10-30 | 21:23 | 15 | 357.3833 | 64.6 | 18.1111 | 1848 | 764 | 324
2012-10-30 | 21:24 | 15 | 357.4 | 64.25 | 17.9167 | 1848 | 772 | 321
2012-10-30 | 21:25 | 15 | 357.4167 | 64.25 | 17.9167 | 1848 | 764 | 315
2012-10-30 | 21:26 | 15 | 357.4333 | 64.25 | 17.9167 | 1848 | 770 | 321
2012-10-30 | 21:27 | 15 | 357.45 | 64.25 | 17.9167 | 1848 | 766 | 324
2012-10-30 | 21:28 | 15 | 357.4667 | 64.6 | 18.1111 | 1848 | 761 | 321
2012-10-30 | 21:29 | 15 | 357.4833 | 64.25 | 17.9167 | 1851 | 761 | 324
2012-10-30 | 21:30 | 15 | 357.5 | 64.25 | 17.9167 | 1851 | 761 | 324
2012-10-30 | 21:31 | 15 | 357.5167 | 63.9 | 17.7222 | 1851 | 768 | 324
2012-10-30 | 21:32 | 15 | 357.5333 | 64.25 | 17.9167 | 1848 | 757 | 309
2012-10-30 | 21:33 | 15 | 357.55 | 64.25 | 17.9167 | 1851 | 768 | 315
2012-10-30 | 21:34 | 15 | 357.5667 | 64.25 | 17.9167 | 1848 | 765 | 318
2012-10-30 | 21:35 | 15 | 357.5833 | 63.9 | 17.7222 | 1848 | 761 | 318
2012-10-30 | 21:36 | 15 | 357.6 | 63.9 | 17.7222 | 1853 | 761 | 321
2012-10-30 | 21:37 | 15 | 357.6167 | 63.9 | 17.7222 | 1851 | 757 | 327
2012-10-30 | 21:38 | 15 | 357.6333 | 63.55 | 17.5278 | 1851 | 766 | 315
2012-10-30 | 21:39 | 15 | 357.65 | 64.25 | 17.9167 | 1848 | 776 | 315
2012-10-30 | 21:40 | 15 | 357.6667 | 64.25 | 17.9167 | 1848 | 768 | 321
2012-10-30 | 21:41 | 15 | 357.6833 | 64.25 | 17.9167 | 1848 | 758 | 321
2012-10-30 | 21:42 | 15 | 357.7 | 64.25 | 17.9167 | 1848 | 193 | 327
2012-10-30 | 21:43 | 15 | 357.7167 | 63.9 | 17.7222 | 1848 | 194 | 321
2012-10-30 | 21:44 | 15 | 357.7333 | 63.9 | 17.7222 | 1851 | 120 | 327
2012-10-30 | 21:45 | 15 | 357.75 | 64.6 | 18.1111 | 1846 | 0 | 318
2012-10-30 | 21:46 | 15 | 357.7667 | 64.25 | 17.9167 | 1848 | 0 | 321
2012-10-30 | 21:47 | 15 | 357.7833 | 63.55 | 17.5278 | 1848 | 0 | 318
2012-10-30 | 21:48 | 15 | 357.8 | 64.25 | 17.9167 | 1848 | 0 | 318
2012-10-30 | 21:49 | 15 | 357.8167 | 64.25 | 17.9167 | 1851 | 0 | 327
2012-10-30 | 21:50 | 15 | 357.8333 | 64.6 | 18.1111 | 1846 | 0 | 324
2012-10-30 | 21:51 | 15 | 357.85 | 64.6 | 18.1111 | 1848 | 0 | 318
2012-10-30 | 21:52 | 15 | 357.8667 | 64.25 | 17.9167 | 1846 | 0 | 318
2012-10-30 | 21:53 | 15 | 357.8833 | 63.55 | 17.5278 | 1848 | 0 | 321
2012-10-30 | 21:54 | 15 | 357.9 | 63.9 | 17.7222 | 1851 | 0 | 324
2012-10-30 | 21:55 | 15 | 357.9167 | 64.6 | 18.1111 | 1851 | 0 | 318
2012-10-30 | 21:56 | 15 | 357.9333 | 64.6 | 18.1111 | 1843 | 0 | 324
2012-10-30 | 21:57 | 15 | 357.95 | 63.9 | 17.7222 | 1846 | 0 | 321
2012-10-30 | 21:58 | 15 | 357.9667 | 63.9 | 17.7222 | 1846 | 0 | 321
2012-10-30 | 21:59 | 15 | 357.9833 | 63.9 | 17.7222 | 1848 | 0 | 324
2012-10-30 | 22:00 | 15 | 358 | 63.9 | 17.7222 | 1843 | 0 | 324
2012-10-30 | 22:01 | 15 | 358.0167 | 64.6 | 18.1111 | 1846 | 0 | 327
2012-10-30 | 22:02 | 15 | 358.0333 | 64.25 | 17.9167 | 1848 | 0 | 318
2012-10-30 | 22:03 | 15 | 358.05 | 64.6 | 18.1111 | 1843 | 0 | 315
2012-10-30 | 22:04 | 15 | 358.0667 | 64.6 | 18.1111 | 1846 | 0 | 324
2012-10-30 | 22:05 | 15 | 358.0833 | 64.6 | 18.1111 | 1848 | 0 | 318
2012-10-30 | 22:06 | 15 | 358.1 | 64.6 | 18.1111 | 1846 | 0 | 324
2012-10-30 | 22:07 | 15 | 358.1167 | 64.6 | 18.1111 | 1848 | 0 | 324
2012-10-30 | 22:08 | 15 | 358.1333 | 64.6 | 18.1111 | 1846 | 0 | 330
2012-10-30 | 22:09 | 15 | 358.15 | 64.6 | 18.1111 | 1848 | 0 | 318
2012-10-30 | 22:10 | 15 | 358.1667 | 64.25 | 17.9167 | 1848 | 0 | 315
2012-10-30 | 22:11 | 15 | 358.1833 | 64.25 | 17.9167 | 1846 | 0 | 327
2012-10-30 | 22:12 | 15 | 358.2 | 63.9 | 17.7222 | 1846 | 0 | 324
2012-10-30 | 22:13 | 15 | 358.2167 | 63.9 | 17.7222 | 1846 | 0 | 321
2012-10-30 | 22:14 | 15 | 358.2333 | 64.25 | 17.9167 | 1846 | 765 | 324
2012-10-30 | 22:15 | 15 | 358.25 | 63.9 | 17.7222 | 1846 | 765 | 327
2012-10-30 | 22:16 | 15 | 358.2667 | 64.6 | 18.1111 | 1848 | 765 | 321
2012-10-30 | 22:17 | 15 | 358.2833 | 64.6 | 18.1111 | 1848 | 765 | 327
2012-10-30 | 22:18 | 15 | 358.3 | 64.25 | 17.9167 | 1846 | 765 | 321
2012-10-30 | 22:19 | 15 | 358.3167 | 63.9 | 17.7222 | 1848 | 765 | 327
2012-10-30 | 22:20 | 15 | 358.3333 | 64.25 | 17.9167 | 1841 | 765 | 321
2012-10-30 | 22:21 | 15 | 358.35 | 64.25 | 17.9167 | 1846 | 0 | 318
2012-10-30 | 22:22 | 15 | 358.3667 | 64.6 | 18.1111 | 1846 | 0 | 327
2012-10-30 | 22:23 | 15 | 358.3833 | 64.6 | 18.1111 | 1843 | 0 | 324
2012-10-30 | 22:24 | 15 | 358.4 | 64.25 | 17.9167 | 1846 | 0 | 324
2012-10-30 | 22:25 | 15 | 358.4167 | 64.6 | 18.1111 | 1848 | 0 | 324
2012-10-30 | 22:26 | 15 | 358.4333 | 64.25 | 17.9167 | 1848 | 0 | 327
2012-10-30 | 22:27 | 15 | 358.45 | 64.6 | 18.1111 | 1846 | 0 | 318
2012-10-30 | 22:28 | 15 | 358.4667 | 63.9 | 17.7222 | 1846 | 0 | 321
2012-10-30 | 22:29 | 15 | 358.4833 | 64.6 | 18.1111 | 1848 | 0 | 321
2012-10-30 | 22:30 | 15 | 358.5 | 64.25 | 17.9167 | 1846 | 0 | 327
2012-10-30 | 22:31 | 15 | 358.5167 | 64.6 | 18.1111 | 1843 | 0 | 324
2012-10-30 | 22:32 | 15 | 358.5333 | 64.6 | 18.1111 | 1846 | 0 | 318
2012-10-30 | 22:33 | 15 | 358.55 | 64.6 | 18.1111 | 1846 | 0 | 324
2012-10-30 | 22:34 | 15 | 358.5667 | 64.25 | 17.9167 | 1846 | 0 | 315
2012-10-30 | 22:35 | 15 | 358.5833 | 64.6 | 18.1111 | 1851 | 0 | 324
2012-10-30 | 22:36 | 15 | 358.6 | 64.6 | 18.1111 | 1848 | 0 | 324
2012-10-30 | 22:37 | 15 | 358.6167 | 64.25 | 17.9167 | 1848 | 0 | 321
2012-10-30 | 22:38 | 15 | 358.6333 | 64.25 | 17.9167 | 1846 | 0 | 315
2012-10-30 | 22:39 | 15 | 358.65 | 64.95 | 18.3056 | 1848 | 0 | 327
2012-10-30 | 22:40 | 15 | 358.6667 | 64.25 | 17.9167 | 1846 | 0 | 318
2012-10-30 | 22:41 | 15 | 358.6833 | 64.6 | 18.1111 | 1846 | 0 | 327
2012-10-30 | 22:42 | 15 | 358.7 | 64.25 | 17.9167 | 1846 | 0 | 321
2012-10-30 | 22:43 | 15 | 358.7167 | 64.25 | 17.9167 | 1846 | 0 | 318
2012-10-30 | 22:44 | 15 | 358.7333 | 64.6 | 18.1111 | 1843 | 0 | 315
2012-10-30 | 22:45 | 15 | 358.75 | 64.25 | 17.9167 | 1846 | 0 | 324
2012-10-30 | 22:46 | 15 | 358.7667 | 64.6 | 18.1111 | 1846 | 401 | 321
2012-10-30 | 22:47 | 15 | 358.7833 | 64.6 | 18.1111 | 1846 | 262 | 324
2012-10-30 | 22:48 | 15 | 358.8 | 64.6 | 18.1111 | 1846 | 302 | 315
2012-10-30 | 22:49 | 15 | 358.8167 | 63.9 | 17.7222 | 1843 | 0 | 318
2012-10-30 | 22:50 | 15 | 358.8333 | 64.25 | 17.9167 | 1846 | 0 | 324
2012-10-30 | 22:51 | 15 | 358.85 | 63.9 | 17.7222 | 1846 | 0 | 318
2012-10-30 | 22:52 | 15 | 358.8667 | 63.9 | 17.7222 | 1843 | 0 | 315
2012-10-30 | 22:53 | 15 | 358.8833 | 64.95 | 18.3056 | 1848 | 0 | 327
2012-10-30 | 22:54 | 15 | 358.9 | 64.25 | 17.9167 | 1848 | 0 | 321
2012-10-30 | 22:55 | 15 | 358.9167 | 64.6 | 18.1111 | 1846 | 0 | 324
2012-10-30 | 22:56 | 15 | 358.9333 | 64.6 | 18.1111 | 1848 | 0 | 318
2012-10-30 | 22:57 | 15 | 358.95 | 64.6 | 18.1111 | 1848 | 0 | 318
2012-10-30 | 22:58 | 15 | 358.9667 | 64.95 | 18.3056 | 1848 | 0 | 315
2012-10-30 | 22:59 | 15 | 358.9833 | 64.25 | 17.9167 | 1846 | 0 | 318
2012-10-30 | 23:00 | 15 | 359 | 64.25 | 17.9167 | 1843 | 0 | 324
2012-10-30 | 23:01 | 15 | 359.0167 | 64.25 | 17.9167 | 1846 | 0 | 315
2012-10-30 | 23:02 | 15 | 359.0333 | 64.95 | 18.3056 | 1846 | 0 | 321
2012-10-30 | 23:03 | 15 | 359.05 | 64.6 | 18.1111 | 1848 | 238 | 327
2012-10-30 | 23:04 | 15 | 359.0667 | 64.6 | 18.1111 | 1848 | 59 | 321
2012-10-30 | 23:05 | 15 | 359.0833 | 64.6 | 18.1111 | 1848 | 0 | 315
2012-10-30 | 23:06 | 15 | 359.1 | 64.25 | 17.9167 | 1843 | 235 | 315
2012-10-30 | 23:07 | 15 | 359.1167 | 64.6 | 18.1111 | 1848 | 250 | 324
2012-10-30 | 23:08 | 15 | 359.1333 | 64.6 | 18.1111 | 1848 | 247 | 315
2012-10-30 | 23:09 | 15 | 359.15 | 64.25 | 17.9167 | 1851 | 252 | 324
2012-10-30 | 23:10 | 15 | 359.1667 | 64.6 | 18.1111 | 1846 | 250 | 324
2012-10-30 | 23:11 | 15 | 359.1833 | 64.6 | 18.1111 | 1843 | 694 | 309
2012-10-30 | 23:12 | 15 | 359.2 | 64.25 | 17.9167 | 1848 | 626 | 318
2012-10-30 | 23:13 | 15 | 359.2167 | 64.25 | 17.9167 | 1848 | 612 | 318
2012-10-30 | 23:14 | 15 | 359.2333 | 64.25 | 17.9167 | 1848 | 156 | 318
2012-10-30 | 23:15 | 15 | 359.25 | 64.6 | 18.1111 | 1846 | 0 | 321
2012-10-30 | 23:16 | 15 | 359.2667 | 64.95 | 18.3056 | 1848 | 0 | 312
2012-10-30 | 23:17 | 15 | 359.2833 | 64.25 | 17.9167 | 1846 | 0 | 318
2012-10-30 | 23:18 | 15 | 359.3 | 64.6 | 18.1111 | 1848 | 0 | 318
2012-10-30 | 23:19 | 15 | 359.3167 | 63.9 | 17.7222 | 1846 | 0 | 321
2012-10-30 | 23:20 | 15 | 359.3333 | 64.25 | 17.9167 | 1846 | 0 | 321
2012-10-30 | 23:21 | 15 | 359.35 | 64.25 | 17.9167 | 1846 | 0 | 318
2012-10-30 | 23:22 | 15 | 359.3667 | 64.25 | 17.9167 | 1848 | 0 | 315
2012-10-30 | 23:23 | 15 | 359.3833 | 64.25 | 17.9167 | 1846 | 194 | 321
2012-10-30 | 23:24 | 15 | 359.4 | 64.95 | 18.3056 | 1846 | 0 | 324
2012-10-30 | 23:25 | 15 | 359.4167 | 64.6 | 18.1111 | 1851 | 0 | 318
2012-10-30 | 23:26 | 15 | 359.4333 | 64.95 | 18.3056 | 1848 | 0 | 315
2012-10-30 | 23:27 | 15 | 359.45 | 64.25 | 17.9167 | 1848 | 0 | 315
2012-10-30 | 23:28 | 15 | 359.4667 | 64.25 | 17.9167 | 1851 | 0 | 318
2012-10-30 | 23:29 | 15 | 359.4833 | 64.95 | 18.3056 | 1851 | 0 | 318
2012-10-30 | 23:30 | 15 | 359.5 | 64.6 | 18.1111 | 1848 | 0 | 321
2012-10-30 | 23:31 | 15 | 359.5167 | 64.25 | 17.9167 | 1846 | 0 | 315
2012-10-30 | 23:32 | 15 | 359.5333 | 64.6 | 18.1111 | 1848 | 0 | 318
2012-10-30 | 23:33 | 15 | 359.55 | 64.6 | 18.1111 | 1848 | 0 | 315
2012-10-30 | 23:34 | 15 | 359.5667 | 64.6 | 18.1111 | 1851 | 0 | 315
2012-10-30 | 23:35 | 15 | 359.5833 | 64.6 | 18.1111 | 1851 | 0 | 315
2012-10-30 | 23:36 | 15 | 359.6 | 64.95 | 18.3056 | 1851 | 0 | 318
2012-10-30 | 23:37 | 15 | 359.6167 | 64.6 | 18.1111 | 1848 | 0 | 318
2012-10-30 | 23:38 | 15 | 359.6333 | 64.6 | 18.1111 | 1846 | 0 | 324
2012-10-30 | 23:39 | 15 | 359.65 | 64.25 | 17.9167 | 1848 | 223 | 321
2012-10-30 | 23:40 | 15 | 359.6667 | 64.95 | 18.3056 | 1848 | 242 | 315
2012-10-30 | 23:41 | 15 | 359.6833 | 64.6 | 18.1111 | 1848 | 241 | 324
2012-10-30 | 23:42 | 15 | 359.7 | 63.9 | 17.7222 | 1846 | 245 | 324
2012-10-30 | 23:43 | 15 | 359.7167 | 64.6 | 18.1111 | 1846 | 247 | 309
2012-10-30 | 23:44 | 15 | 359.7333 | 64.6 | 18.1111 | 1848 | 678 | 318
2012-10-30 | 23:45 | 15 | 359.75 | 64.6 | 18.1111 | 1848 | 625 | 318
2012-10-30 | 23:46 | 15 | 359.7667 | 64.95 | 18.3056 | 1846 | 621 | 315
2012-10-30 | 23:47 | 15 | 359.7833 | 64.6 | 18.1111 | 1848 | 620 | 315
2012-10-30 | 23:48 | 15 | 359.8 | 64.6 | 18.1111 | 1848 | 624 | 318
2012-10-30 | 23:49 | 15 | 359.8167 | 64.25 | 17.9167 | 1848 | 616 | 318
2012-10-30 | 23:50 | 15 | 359.8333 | 64.25 | 17.9167 | 1848 | 642 | 312
2012-10-30 | 23:51 | 15 | 359.85 | 64.6 | 18.1111 | 1848 | 662 | 312
2012-10-30 | 23:52 | 15 | 359.8667 | 64.6 | 18.1111 | 1848 | 682 | 315
2012-10-30 | 23:53 | 15 | 359.8833 | 64.95 | 18.3056 | 1846 | 699 | 312
2012-10-30 | 23:54 | 15 | 359.9 | 64.25 | 17.9167 | 1848 | 722 | 312
2012-10-30 | 23:55 | 15 | 359.9167 | 64.6 | 18.1111 | 1848 | 752 | 315
2012-10-30 | 23:56 | 15 | 359.9333 | 64.95 | 18.3056 | 1848 | 769 | 318
2012-10-30 | 23:57 | 15 | 359.95 | 64.6 | 18.1111 | 1848 | 765 | 315
2012-10-30 | 23:58 | 15 | 359.9667 | 64.6 | 18.1111 | 1846 | 762 | 309
2012-10-30 | 23:59 | 15 | 359.9833 | 64.95 | 18.3056 | 1851 | 754 | 318
2012-10-31 | 0:00 | 16 | 360 | 64.6 | 18.1111 | 1848 | 799 | 315
2012-10-31 | 0:01 | 16 | 360.0167 | 64.6 | 18.1111 | 1848 | 799 | 309
2012-10-31 | 0:02 | 16 | 360.0333 | 64.25 | 17.9167 | 1848 | 782 | 318
2012-10-31 | 0:03 | 16 | 360.05 | 64.6 | 18.1111 | 1848 | 823 | 318
2012-10-31 | 0:04 | 16 | 360.0667 | 64.6 | 18.1111 | 1846 | 836 | 318
2012-10-31 | 0:05 | 16 | 360.0833 | 64.25 | 17.9167 | 1848 | 837 | 309
2012-10-31 | 0:06 | 16 | 360.1 | 64.6 | 18.1111 | 1846 | 836 | 318
2012-10-31 | 0:07 | 16 | 360.1167 | 64.95 | 18.3056 | 1848 | 837 | 312
2012-10-31 | 0:08 | 16 | 360.1333 | 64.95 | 18.3056 | 1846 | 834 | 318
2012-10-31 | 0:09 | 16 | 360.15 | 64.25 | 17.9167 | 1848 | 826 | 312
2012-10-31 | 0:10 | 16 | 360.1667 | 64.25 | 17.9167 | 1846 | 805 | 315
2012-10-31 | 0:11 | 16 | 360.1833 | 64.95 | 18.3056 | 1846 | 847 | 315
2012-10-31 | 0:12 | 16 | 360.2 | 64.95 | 18.3056 | 1846 | 874 | 309
2012-10-31 | 0:13 | 16 | 360.2167 | 64.95 | 18.3056 | 1848 | 915 | 318
2012-10-31 | 0:14 | 16 | 360.2333 | 64.6 | 18.1111 | 1851 | 947 | 315
2012-10-31 | 0:15 | 16 | 360.25 | 64.6 | 18.1111 | 1848 | 900 | 306
2012-10-31 | 0:16 | 16 | 360.2667 | 64.95 | 18.3056 | 1848 | 888 | 318
2012-10-31 | 0:17 | 16 | 360.2833 | 64.6 | 18.1111 | 1848 | 871 | 309
2012-10-31 | 0:18 | 16 | 360.3 | 64.6 | 18.1111 | 1848 | 808 | 318
2012-10-31 | 0:19 | 16 | 360.3167 | 64.95 | 18.3056 | 1846 | 797 | 318
2012-10-31 | 0:20 | 16 | 360.3333 | 64.6 | 18.1111 | 1848 | 838 | 315
2012-10-31 | 0:21 | 16 | 360.35 | 64.6 | 18.1111 | 1843 | 765 | 312
2012-10-31 | 0:22 | 16 | 360.3667 | 64.95 | 18.3056 | 1846 | 734 | 318
2012-10-31 | 0:23 | 16 | 360.3833 | 64.95 | 18.3056 | 1848 | 728 | 324
2012-10-31 | 0:24 | 16 | 360.4 | 64.6 | 18.1111 | 1848 | 726 | 315
2012-10-31 | 0:25 | 16 | 360.4167 | 64.95 | 18.3056 | 1848 | 695 | 315
2012-10-31 | 0:26 | 16 | 360.4333 | 64.95 | 18.3056 | 1846 | 636 | 315
2012-10-31 | 0:27 | 16 | 360.45 | 65.3 | 18.5 | 1848 | 592 | 318
2012-10-31 | 0:28 | 16 | 360.4667 | 64.95 | 18.3056 | 1846 | 573 | 309
2012-10-31 | 0:29 | 16 | 360.4833 | 65.3 | 18.5 | 1846 | 570 | 312
2012-10-31 | 0:30 | 16 | 360.5 | 65.3 | 18.5 | 1848 | 189 | 315
2012-10-31 | 0:31 | 16 | 360.5167 | 64.95 | 18.3056 | 1843 | 186 | 315
2012-10-31 | 0:32 | 16 | 360.5333 | 64.95 | 18.3056 | 1846 | 0 | 315
2012-10-31 | 0:33 | 16 | 360.55 | 64.95 | 18.3056 | 1846 | 0 | 315
2012-10-31 | 0:34 | 16 | 360.5667 | 64.6 | 18.1111 | 1846 | 0 | 318
2012-10-31 | 0:35 | 16 | 360.5833 | 64.95 | 18.3056 | 1848 | 0 | 318
2012-10-31 | 0:36 | 16 | 360.6 | 64.6 | 18.1111 | 1846 | 0 | 309
2012-10-31 | 0:37 | 16 | 360.6167 | 64.95 | 18.3056 | 1846 | 0 | 321
2012-10-31 | 0:38 | 16 | 360.6333 | 64.95 | 18.3056 | 1846 | 0 | 315
2012-10-31 | 0:39 | 16 | 360.65 | 64.95 | 18.3056 | 1846 | 0 | 318
2012-10-31 | 0:40 | 16 | 360.6667 | 64.6 | 18.1111 | 1843 | 0 | 312
2012-10-31 | 0:41 | 16 | 360.6833 | 64.6 | 18.1111 | 1846 | 0 | 315
2012-10-31 | 0:42 | 16 | 360.7 | 64.6 | 18.1111 | 1848 | 0 | 312
2012-10-31 | 0:43 | 16 | 360.7167 | 64.6 | 18.1111 | 1846 | 0 | 324
2012-10-31 | 0:44 | 16 | 360.7333 | 64.95 | 18.3056 | 1846 | 0 | 315
2012-10-31 | 0:45 | 16 | 360.75 | 64.25 | 17.9167 | 1843 | 0 | 315
2012-10-31 | 0:46 | 16 | 360.7667 | 64.6 | 18.1111 | 1843 | 0 | 318
2012-10-31 | 0:47 | 16 | 360.7833 | 64.6 | 18.1111 | 1843 | 0 | 318
2012-10-31 | 0:48 | 16 | 360.8 | 64.6 | 18.1111 | 1846 | 0 | 318
2012-10-31 | 0:49 | 16 | 360.8167 | 64.95 | 18.3056 | 1846 | 0 | 318
2012-10-31 | 0:50 | 16 | 360.8333 | 64.6 | 18.1111 | 1846 | 249 | 321
2012-10-31 | 0:51 | 16 | 360.85 | 64.6 | 18.1111 | 1846 | 272 | 318
2012-10-31 | 0:52 | 16 | 360.8667 | 64.95 | 18.3056 | 1846 | 270 | 315
2012-10-31 | 0:53 | 16 | 360.8833 | 64.95 | 18.3056 | 1846 | 269 | 315
2012-10-31 | 0:54 | 16 | 360.9 | 64.95 | 18.3056 | 1846 | 270 | 318
2012-10-31 | 0:55 | 16 | 360.9167 | 64.6 | 18.1111 | 1846 | 270 | 315
2012-10-31 | 0:56 | 16 | 360.9333 | 64.95 | 18.3056 | 1846 | 0 | 315
2012-10-31 | 0:57 | 16 | 360.95 | 64.95 | 18.3056 | 1846 | 0 | 315
2012-10-31 | 0:58 | 16 | 360.9667 | 64.6 | 18.1111 | 1843 | 0 | 315
2012-10-31 | 0:59 | 16 | 360.9833 | 65.3 | 18.5 | 1846 | 1 | 312
2012-10-31 | 1:00 | 16 | 361 | 64.6 | 18.1111 | 1846 | 0 | 321
2012-10-31 | 1:01 | 16 | 361.0167 | 65.3 | 18.5 | 1846 | 0 | 318
2012-10-31 | 1:02 | 16 | 361.0333 | 64.6 | 18.1111 | 1846 | 140 | 321
2012-10-31 | 1:03 | 16 | 361.05 | 64.6 | 18.1111 | 1843 | 0 | 312
2012-10-31 | 1:04 | 16 | 361.0667 | 64.95 | 18.3056 | 1848 | 0 | 318
2012-10-31 | 1:05 | 16 | 361.0833 | 65.3 | 18.5 | 1848 | 0 | 315
2012-10-31 | 1:06 | 16 | 361.1 | 64.6 | 18.1111 | 1843 | 256 | 312
2012-10-31 | 1:07 | 16 | 361.1167 | 64.95 | 18.3056 | 1846 | 274 | 315
2012-10-31 | 1:08 | 16 | 361.1333 | 65.3 | 18.5 | 1848 | 274 | 318
2012-10-31 | 1:09 | 16 | 361.15 | 64.95 | 18.3056 | 1848 | 275 | 309
2012-10-31 | 1:10 | 16 | 361.1667 | 64.95 | 18.3056 | 1846 | 272 | 309
2012-10-31 | 1:11 | 16 | 361.1833 | 64.6 | 18.1111 | 1848 | 269 | 315
2012-10-31 | 1:12 | 16 | 361.2 | 65.3 | 18.5 | 1846 | 268 | 312
2012-10-31 | 1:13 | 16 | 361.2167 | 64.6 | 18.1111 | 1851 | 265 | 315
2012-10-31 | 1:14 | 16 | 361.2333 | 64.6 | 18.1111 | 1848 | 268 | 315
2012-10-31 | 1:15 | 16 | 361.25 | 64.95 | 18.3056 | 1848 | 268 | 321
2012-10-31 | 1:16 | 16 | 361.2667 | 64.95 | 18.3056 | 1848 | 740 | 318
2012-10-31 | 1:17 | 16 | 361.2833 | 64.6 | 18.1111 | 1846 | 673 | 318
2012-10-31 | 1:18 | 16 | 361.3 | 65.3 | 18.5 | 1848 | 666 | 312
2012-10-31 | 1:19 | 16 | 361.3167 | 64.6 | 18.1111 | 1848 | 665 | 312
2012-10-31 | 1:20 | 16 | 361.3333 | 64.95 | 18.3056 | 1846 | 661 | 309
2012-10-31 | 1:21 | 16 | 361.35 | 64.6 | 18.1111 | 1848 | 657 | 312
2012-10-31 | 1:22 | 16 | 361.3667 | 64.95 | 18.3056 | 1848 | 665 | 318
2012-10-31 | 1:23 | 16 | 361.3833 | 64.95 | 18.3056 | 1848 | 661 | 321
2012-10-31 | 1:24 | 16 | 361.4 | 64.95 | 18.3056 | 1848 | 655 | 309
2012-10-31 | 1:25 | 16 | 361.4167 | 65.3 | 18.5 | 1846 | 519 | 315
2012-10-31 | 1:26 | 16 | 361.4333 | 65.3 | 18.5 | 1846 | 528 | 318
2012-10-31 | 1:27 | 16 | 361.45 | 64.95 | 18.3056 | 1846 | 648 | 315
2012-10-31 | 1:28 | 16 | 361.4667 | 65.63 | 18.6833 | 1848 | 762 | 312
2012-10-31 | 1:29 | 16 | 361.4833 | 64.6 | 18.1111 | 1843 | 775 | 315
2012-10-31 | 1:30 | 16 | 361.5 | 65.3 | 18.5 | 1846 | 770 | 318
2012-10-31 | 1:31 | 16 | 361.5167 | 64.95 | 18.3056 | 1846 | 704 | 318
2012-10-31 | 1:32 | 16 | 361.5333 | 65.3 | 18.5 | 1846 | 714 | 318
2012-10-31 | 1:33 | 16 | 361.55 | 64.6 | 18.1111 | 1846 | 684 | 315
2012-10-31 | 1:34 | 16 | 361.5667 | 64.95 | 18.3056 | 1846 | 684 | 318
2012-10-31 | 1:35 | 16 | 361.5833 | 64.95 | 18.3056 | 1846 | 694 | 315
2012-10-31 | 1:36 | 16 | 361.6 | 65.3 | 18.5 | 1846 | 677 | 315
2012-10-31 | 1:37 | 16 | 361.6167 | 64.95 | 18.3056 | 1846 | 677 | 309
2012-10-31 | 1:38 | 16 | 361.6333 | 64.95 | 18.3056 | 1843 | 685 | 315
2012-10-31 | 1:39 | 16 | 361.65 | 65.3 | 18.5 | 1843 | 703 | 318
2012-10-31 | 1:40 | 16 | 361.6667 | 65.3 | 18.5 | 1846 | 660 | 315
2012-10-31 | 1:41 | 16 | 361.6833 | 65.3 | 18.5 | 1843 | 676 | 318
2012-10-31 | 1:42 | 16 | 361.7 | 65.3 | 18.5 | 1846 | 659 | 318
2012-10-31 | 1:43 | 16 | 361.7167 | 65.3 | 18.5 | 1846 | 680 | 318
2012-10-31 | 1:44 | 16 | 361.7333 | 65.3 | 18.5 | 1843 | 676 | 312
2012-10-31 | 1:45 | 16 | 361.75 | 65.3 | 18.5 | 1843 | 689 | 312
2012-10-31 | 1:46 | 16 | 361.7667 | 65.63 | 18.6833 | 1843 | 698 | 312
2012-10-31 | 1:47 | 16 | 361.7833 | 65.3 | 18.5 | 1841 | 677 | 318
2012-10-31 | 1:48 | 16 | 361.8 | 65.3 | 18.5 | 1846 | 685 | 315
2012-10-31 | 1:49 | 16 | 361.8167 | 64.95 | 18.3056 | 1846 | 684 | 318
2012-10-31 | 1:50 | 16 | 361.8333 | 65.3 | 18.5 | 1846 | 693 | 318
2012-10-31 | 1:51 | 16 | 361.85 | 65.3 | 18.5 | 1846 | 696 | 318
2012-10-31 | 1:52 | 16 | 361.8667 | 65.3 | 18.5 | 1846 | 714 | 309
2012-10-31 | 1:53 | 16 | 361.8833 | 65.3 | 18.5 | 1848 | 707 | 315
2012-10-31 | 1:54 | 16 | 361.9 | 65.3 | 18.5 | 1846 | 710 | 321
2012-10-31 | 1:55 | 16 | 361.9167 | 65.3 | 18.5 | 1848 | 731 | 318
2012-10-31 | 1:56 | 16 | 361.9333 | 64.95 | 18.3056 | 1848 | 732 | 309
2012-10-31 | 1:57 | 16 | 361.95 | 65.63 | 18.6833 | 1843 | 732 | 318
2012-10-31 | 1:58 | 16 | 361.9667 | 65.3 | 18.5 | 1843 | 738 | 324
2012-10-31 | 1:59 | 16 | 361.9833 | 65.3 | 18.5 | 1846 | 755 | 321
2012-10-31 | 2:00 | 16 | 362 | 65.63 | 18.6833 | 1846 | 754 | 315
2012-10-31 | 2:01 | 16 | 362.0167 | 65.3 | 18.5 | 1843 | 752 | 312
2012-10-31 | 2:02 | 16 | 362.0333 | 65.3 | 18.5 | 1846 | 757 | 318
2012-10-31 | 2:03 | 16 | 362.05 | 65.63 | 18.6833 | 1846 | 756 | 321
2012-10-31 | 2:04 | 16 | 362.0667 | 65.3 | 18.5 | 1843 | 771 | 321
2012-10-31 | 2:05 | 16 | 362.0833 | 65.3 | 18.5 | 1846 | 787 | 315
2012-10-31 | 2:06 | 16 | 362.1 | 64.95 | 18.3056 | 1843 | 775 | 324
2012-10-31 | 2:07 | 16 | 362.1167 | 64.95 | 18.3056 | 1843 | 797 | 318
2012-10-31 | 2:08 | 16 | 362.1333 | 65.3 | 18.5 | 1843 | 788 | 318
2012-10-31 | 2:09 | 16 | 362.15 | 65.63 | 18.6833 | 1846 | 782 | 324
2012-10-31 | 2:10 | 16 | 362.1667 | 65.3 | 18.5 | 1841 | 783 | 315
2012-10-31 | 2:11 | 16 | 362.1833 | 64.6 | 18.1111 | 1843 | 789 | 315
2012-10-31 | 2:12 | 16 | 362.2 | 65.3 | 18.5 | 1843 | 788 | 321
2012-10-31 | 2:13 | 16 | 362.2167 | 64.95 | 18.3056 | 1843 | 802 | 318
2012-10-31 | 2:14 | 16 | 362.2333 | 65.63 | 18.6833 | 1846 | 803 | 318
2012-10-31 | 2:15 | 16 | 362.25 | 65.3 | 18.5 | 1843 | 818 | 315
2012-10-31 | 2:16 | 16 | 362.2667 | 65.3 | 18.5 | 1841 | 818 | 315
2012-10-31 | 2:17 | 16 | 362.2833 | 65.3 | 18.5 | 1846 | 841 | 315
2012-10-31 | 2:18 | 16 | 362.3 | 65.3 | 18.5 | 1843 | 823 | 315
2012-10-31 | 2:19 | 16 | 362.3167 | 65.63 | 18.6833 | 1843 | 827 | 315
2012-10-31 | 2:20 | 16 | 362.3333 | 65.3 | 18.5 | 1843 | 845 | 315
2012-10-31 | 2:21 | 16 | 362.35 | 64.95 | 18.3056 | 1843 | 832 | 327
2012-10-31 | 2:22 | 16 | 362.3667 | 65.3 | 18.5 | 1843 | 828 | 315
2012-10-31 | 2:23 | 16 | 362.3833 | 65.3 | 18.5 | 1843 | 861 | 321
2012-10-31 | 2:24 | 16 | 362.4 | 65.3 | 18.5 | 1843 | 850 | 318
2012-10-31 | 2:25 | 16 | 362.4167 | 65.63 | 18.6833 | 1843 | 842 | 327
2012-10-31 | 2:26 | 16 | 362.4333 | 65.63 | 18.6833 | 1841 | 847 | 324
2012-10-31 | 2:27 | 16 | 362.45 | 65.3 | 18.5 | 1843 | 840 | 321
2012-10-31 | 2:28 | 16 | 362.4667 | 64.95 | 18.3056 | 1843 | 838 | 318
2012-10-31 | 2:29 | 16 | 362.4833 | 64.95 | 18.3056 | 1841 | 839 | 315
2012-10-31 | 2:30 | 16 | 362.5 | 65.98 | 18.8778 | 1838 | 830 | 306
2012-10-31 | 2:31 | 16 | 362.5167 | 65.3 | 18.5 | 1841 | 833 | 318
2012-10-31 | 2:32 | 16 | 362.5333 | 65.3 | 18.5 | 1846 | 827 | 318
2012-10-31 | 2:33 | 16 | 362.55 | 65.63 | 18.6833 | 1843 | 831 | 318
2012-10-31 | 2:34 | 16 | 362.5667 | 65.3 | 18.5 | 1843 | 833 | 315
2012-10-31 | 2:35 | 16 | 362.5833 | 65.63 | 18.6833 | 1843 | 836 | 309
2012-10-31 | 2:36 | 16 | 362.6 | 65.3 | 18.5 | 1846 | 831 | 321
2012-10-31 | 2:37 | 16 | 362.6167 | 65.3 | 18.5 | 1843 | 830 | 315
2012-10-31 | 2:38 | 16 | 362.6333 | 65.63 | 18.6833 | 1846 | 826 | 315
2012-10-31 | 2:39 | 16 | 362.65 | 65.3 | 18.5 | 1846 | 827 | 318
2012-10-31 | 2:40 | 16 | 362.6667 | 65.63 | 18.6833 | 1846 | 827 | 315
2012-10-31 | 2:41 | 16 | 362.6833 | 65.63 | 18.6833 | 1846 | 835 | 318
2012-10-31 | 2:42 | 16 | 362.7 | 64.95 | 18.3056 | 1846 | 826 | 318
2012-10-31 | 2:43 | 16 | 362.7167 | 65.63 | 18.6833 | 1846 | 830 | 315
2012-10-31 | 2:44 | 16 | 362.7333 | 65.63 | 18.6833 | 1846 | 824 | 321
2012-10-31 | 2:45 | 16 | 362.75 | 65.63 | 18.6833 | 1841 | 821 | 324
2012-10-31 | 2:46 | 16 | 362.7667 | 65.63 | 18.6833 | 1841 | 826 | 318
2012-10-31 | 2:47 | 16 | 362.7833 | 65.63 | 18.6833 | 1843 | 820 | 327
2012-10-31 | 2:48 | 16 | 362.8 | 65.3 | 18.5 | 1843 | 825 | 321
2012-10-31 | 2:49 | 16 | 362.8167 | 65.3 | 18.5 | 1846 | 821 | 318
2012-10-31 | 2:50 | 16 | 362.8333 | 65.3 | 18.5 | 1846 | 828 | 318
2012-10-31 | 2:51 | 16 | 362.85 | 65.3 | 18.5 | 1843 | 824 | 315
2012-10-31 | 2:52 | 16 | 362.8667 | 65.63 | 18.6833 | 1843 | 821 | 312
2012-10-31 | 2:53 | 16 | 362.8833 | 65.63 | 18.6833 | 1846 | 817 | 312
2012-10-31 | 2:54 | 16 | 362.9 | 65.3 | 18.5 | 1846 | 823 | 315
2012-10-31 | 2:55 | 16 | 362.9167 | 65.63 | 18.6833 | 1846 | 827 | 318
2012-10-31 | 2:56 | 16 | 362.9333 | 65.63 | 18.6833 | 1846 | 821 | 318
2012-10-31 | 2:57 | 16 | 362.95 | 65.63 | 18.6833 | 1846 | 819 | 312
2012-10-31 | 2:58 | 16 | 362.9667 | 65.63 | 18.6833 | 1843 | 825 | 318
2012-10-31 | 2:59 | 16 | 362.9833 | 65.98 | 18.8778 | 1843 | 826 | 324
2012-10-31 | 3:00 | 16 | 363 | 65.98 | 18.8778 | 1846 | 816 | 321
2012-10-31 | 3:01 | 16 | 363.0167 | 65.3 | 18.5 | 1843 | 822 | 318
2012-10-31 | 3:02 | 16 | 363.0333 | 65.98 | 18.8778 | 1843 | 824 | 330
2012-10-31 | 3:03 | 16 | 363.05 | 65.3 | 18.5 | 1843 | 820 | 318
2012-10-31 | 3:04 | 16 | 363.0667 | 65.3 | 18.5 | 1843 | 823 | 324
2012-10-31 | 3:05 | 16 | 363.0833 | 65.63 | 18.6833 | 1843 | 818 | 315
2012-10-31 | 3:06 | 16 | 363.1 | 65.98 | 18.8778 | 1843 | 823 | 324
2012-10-31 | 3:07 | 16 | 363.1167 | 65.3 | 18.5 | 1843 | 822 | 324
2012-10-31 | 3:08 | 16 | 363.1333 | 65.98 | 18.8778 | 1846 | 824 | 318
2012-10-31 | 3:09 | 16 | 363.15 | 65.98 | 18.8778 | 1843 | 823 | 315
2012-10-31 | 3:10 | 16 | 363.1667 | 65.98 | 18.8778 | 1848 | 820 | 321
2012-10-31 | 3:11 | 16 | 363.1833 | 65.3 | 18.5 | 1846 | 822 | 321
2012-10-31 | 3:12 | 16 | 363.2 | 65.63 | 18.6833 | 1843 | 823 | 324
2012-10-31 | 3:13 | 16 | 363.2167 | 65.3 | 18.5 | 1843 | 814 | 321
2012-10-31 | 3:14 | 16 | 363.2333 | 65.63 | 18.6833 | 1841 | 819 | 324
2012-10-31 | 3:15 | 16 | 363.25 | 65.63 | 18.6833 | 1843 | 809 | 330
2012-10-31 | 3:16 | 16 | 363.2667 | 65.98 | 18.8778 | 1843 | 815 | 327
2012-10-31 | 3:17 | 16 | 363.2833 | 65.98 | 18.8778 | 1846 | 821 | 321
2012-10-31 | 3:18 | 16 | 363.3 | 65.3 | 18.5 | 1846 | 815 | 330
2012-10-31 | 3:19 | 16 | 363.3167 | 65.63 | 18.6833 | 1841 | 822 | 324
2012-10-31 | 3:20 | 16 | 363.3333 | 65.3 | 18.5 | 1841 | 818 | 327
2012-10-31 | 3:21 | 16 | 363.35 | 65.3 | 18.5 | 1843 | 822 | 318
2012-10-31 | 3:22 | 16 | 363.3667 | 65.63 | 18.6833 | 1841 | 821 | 318
2012-10-31 | 3:23 | 16 | 363.3833 | 65.98 | 18.8778 | 1843 | 822 | 315
2012-10-31 | 3:24 | 16 | 363.4 | 65.98 | 18.8778 | 1843 | 812 | 318
2012-10-31 | 3:25 | 16 | 363.4167 | 65.63 | 18.6833 | 1843 | 821 | 327
2012-10-31 | 3:26 | 16 | 363.4333 | 65.98 | 18.8778 | 1846 | 821 | 327
2012-10-31 | 3:27 | 16 | 363.45 | 65.63 | 18.6833 | 1843 | 823 | 321
2012-10-31 | 3:28 | 16 | 363.4667 | 65.98 | 18.8778 | 1846 | 837 | 327
2012-10-31 | 3:29 | 16 | 363.4833 | 66.33 | 19.0722 | 1846 | 838 | 315
2012-10-31 | 3:30 | 16 | 363.5 | 65.63 | 18.6833 | 1848 | 843 | 315
2012-10-31 | 3:31 | 16 | 363.5167 | 65.98 | 18.8778 | 1843 | 834 | 327
2012-10-31 | 3:32 | 16 | 363.5333 | 65.98 | 18.8778 | 1843 | 840 | 318
2012-10-31 | 3:33 | 16 | 363.55 | 65.98 | 18.8778 | 1841 | 837 | 327
2012-10-31 | 3:34 | 16 | 363.5667 | 65.63 | 18.6833 | 1843 | 839 | 315
2012-10-31 | 3:35 | 16 | 363.5833 | 65.98 | 18.8778 | 1846 | 839 | 321
2012-10-31 | 3:36 | 16 | 363.6 | 65.98 | 18.8778 | 1843 | 836 | 333
2012-10-31 | 3:37 | 16 | 363.6167 | 65.63 | 18.6833 | 1846 | 842 | 324
2012-10-31 | 3:38 | 16 | 363.6333 | 65.98 | 18.8778 | 1846 | 834 | 321
2012-10-31 | 3:39 | 16 | 363.65 | 65.98 | 18.8778 | 1843 | 832 | 327
2012-10-31 | 3:40 | 16 | 363.6667 | 65.98 | 18.8778 | 1843 | 821 | 324
2012-10-31 | 3:41 | 16 | 363.6833 | 65.98 | 18.8778 | 1843 | 833 | 321
2012-10-31 | 3:42 | 16 | 363.7 | 65.63 | 18.6833 | 1846 | 841 | 327
2012-10-31 | 3:43 | 16 | 363.7167 | 65.98 | 18.8778 | 1846 | 837 | 327
2012-10-31 | 3:44 | 16 | 363.7333 | 65.63 | 18.6833 | 1846 | 826 | 327
2012-10-31 | 3:45 | 16 | 363.75 | 65.63 | 18.6833 | 1846 | 838 | 318
2012-10-31 | 3:46 | 16 | 363.7667 | 65.3 | 18.5 | 1848 | 837 | 315
2012-10-31 | 3:47 | 16 | 363.7833 | 65.3 | 18.5 | 1848 | 837 | 315
2012-10-31 | 3:48 | 16 | 363.8 | 65.98 | 18.8778 | 1846 | 834 | 318
2012-10-31 | 3:49 | 16 | 363.8167 | 66.33 | 19.0722 | 1841 | 837 | 330
2012-10-31 | 3:50 | 16 | 363.8333 | 65.98 | 18.8778 | 1841 | 837 | 333
2012-10-31 | 3:51 | 16 | 363.85 | 65.98 | 18.8778 | 1841 | 842 | 327
2012-10-31 | 3:52 | 16 | 363.8667 | 65.98 | 18.8778 | 1843 | 837 | 327
2012-10-31 | 3:53 | 16 | 363.8833 | 65.63 | 18.6833 | 1843 | 834 | 318
2012-10-31 | 3:54 | 16 | 363.9 | 66.33 | 19.0722 | 1843 | 831 | 318
2012-10-31 | 3:55 | 16 | 363.9167 | 65.98 | 18.8778 | 1838 | 832 | 327
2012-10-31 | 3:56 | 16 | 363.9333 | 65.98 | 18.8778 | 1841 | 837 | 330
2012-10-31 | 3:57 | 16 | 363.95 | 66.33 | 19.0722 | 1843 | 835 | 324
2012-10-31 | 3:58 | 16 | 363.9667 | 66.33 | 19.0722 | 1843 | 833 | 327
2012-10-31 | 3:59 | 16 | 363.9833 | 65.63 | 18.6833 | 1843 | 828 | 327
2012-10-31 | 4:00 | 16 | 364 | 66.33 | 19.0722 | 1843 | 832 | 324
2012-10-31 | 4:01 | 16 | 364.0167 | 65.98 | 18.8778 | 1841 | 838 | 327
2012-10-31 | 4:02 | 16 | 364.0333 | 65.98 | 18.8778 | 1841 | 851 | 321
2012-10-31 | 4:03 | 16 | 364.05 | 65.98 | 18.8778 | 1841 | 837 | 327
2012-10-31 | 4:04 | 16 | 364.0667 | 65.63 | 18.6833 | 1838 | 843 | 324
2012-10-31 | 4:05 | 16 | 364.0833 | 65.98 | 18.8778 | 1841 | 843 | 327
2012-10-31 | 4:06 | 16 | 364.1 | 65.63 | 18.6833 | 1843 | 850 | 318
2012-10-31 | 4:07 | 16 | 364.1167 | 65.98 | 18.8778 | 1843 | 842 | 321
2012-10-31 | 4:08 | 16 | 364.1333 | 65.98 | 18.8778 | 1843 | 850 | 321
2012-10-31 | 4:09 | 16 | 364.15 | 65.98 | 18.8778 | 1843 | 833 | 321
2012-10-31 | 4:10 | 16 | 364.1667 | 65.3 | 18.5 | 1843 | 840 | 321
2012-10-31 | 4:11 | 16 | 364.1833 | 65.63 | 18.6833 | 1838 | 840 | 321
2012-10-31 | 4:12 | 16 | 364.2 | 65.63 | 18.6833 | 1841 | 836 | 321
2012-10-31 | 4:13 | 16 | 364.2167 | 65.63 | 18.6833 | 1843 | 841 | 315
2012-10-31 | 4:14 | 16 | 364.2333 | 65.63 | 18.6833 | 1843 | 829 | 321
2012-10-31 | 4:15 | 16 | 364.25 | 65.98 | 18.8778 | 1843 | 823 | 318
2012-10-31 | 4:16 | 16 | 364.2667 | 65.3 | 18.5 | 1846 | 844 | 318
2012-10-31 | 4:17 | 16 | 364.2833 | 65.63 | 18.6833 | 1846 | 841 | 318
2012-10-31 | 4:18 | 16 | 364.3 | 65.3 | 18.5 | 1843 | 847 | 327
2012-10-31 | 4:19 | 16 | 364.3167 | 65.98 | 18.8778 | 1841 | 846 | 324
2012-10-31 | 4:20 | 16 | 364.3333 | 65.63 | 18.6833 | 1841 | 834 | 327
2012-10-31 | 4:21 | 16 | 364.35 | 65.63 | 18.6833 | 1843 | 838 | 315
2012-10-31 | 4:22 | 16 | 364.3667 | 65.63 | 18.6833 | 1843 | 853 | 327
2012-10-31 | 4:23 | 16 | 364.3833 | 64.95 | 18.3056 | 1843 | 846 | 312
2012-10-31 | 4:24 | 16 | 364.4 | 65.63 | 18.6833 | 1841 | 841 | 315
2012-10-31 | 4:25 | 16 | 364.4167 | 65.3 | 18.5 | 1843 | 844 | 321
2012-10-31 | 4:26 | 16 | 364.4333 | 65.63 | 18.6833 | 1843 | 850 | 315
2012-10-31 | 4:27 | 16 | 364.45 | 65.63 | 18.6833 | 1843 | 839 | 321
2012-10-31 | 4:28 | 16 | 364.4667 | 65.3 | 18.5 | 1846 | 846 | 315
2012-10-31 | 4:29 | 16 | 364.4833 | 65.63 | 18.6833 | 1846 | 843 | 315
2012-10-31 | 4:30 | 16 | 364.5 | 65.3 | 18.5 | 1843 | 834 | 321
2012-10-31 | 4:31 | 16 | 364.5167 | 65.63 | 18.6833 | 1841 | 829 | 315
2012-10-31 | 4:32 | 16 | 364.5333 | 65.63 | 18.6833 | 1841 | 836 | 318
2012-10-31 | 4:33 | 16 | 364.55 | 65.3 | 18.5 | 1843 | 837 | 318
2012-10-31 | 4:34 | 16 | 364.5667 | 65.63 | 18.6833 | 1843 | 842 | 315
2012-10-31 | 4:35 | 16 | 364.5833 | 65.3 | 18.5 | 1846 | 841 | 318
2012-10-31 | 4:36 | 16 | 364.6 | 65.3 | 18.5 | 1843 | 839 | 321
2012-10-31 | 4:37 | 16 | 364.6167 | 65.3 | 18.5 | 1843 | 843 | 315
2012-10-31 | 4:38 | 16 | 364.6333 | 65.98 | 18.8778 | 1843 | 839 | 324
2012-10-31 | 4:39 | 16 | 364.65 | 65.3 | 18.5 | 1843 | 829 | 315
2012-10-31 | 4:40 | 16 | 364.6667 | 64.95 | 18.3056 | 1846 | 843 | 321
2012-10-31 | 4:41 | 16 | 364.6833 | 65.3 | 18.5 | 1841 | 846 | 309
2012-10-31 | 4:42 | 16 | 364.7 | 65.3 | 18.5 | 1843 | 834 | 315
2012-10-31 | 4:43 | 16 | 364.7167 | 64.95 | 18.3056 | 1843 | 839 | 324
2012-10-31 | 4:44 | 16 | 364.7333 | 65.63 | 18.6833 | 1843 | 843 | 321
2012-10-31 | 4:45 | 16 | 364.75 | 65.63 | 18.6833 | 1843 | 846 | 318
2012-10-31 | 4:46 | 16 | 364.7667 | 64.95 | 18.3056 | 1843 | 849 | 327
2012-10-31 | 4:47 | 16 | 364.7833 | 64.95 | 18.3056 | 1841 | 841 | 321
2012-10-31 | 4:48 | 16 | 364.8 | 65.63 | 18.6833 | 1841 | 840 | 327
2012-10-31 | 4:49 | 16 | 364.8167 | 65.3 | 18.5 | 1835 | 831 | 318
2012-10-31 | 4:50 | 16 | 364.8333 | 65.3 | 18.5 | 1841 | 844 | 327
2012-10-31 | 4:51 | 16 | 364.85 | 64.6 | 18.1111 | 1841 | 847 | 324
2012-10-31 | 4:52 | 16 | 364.8667 | 65.3 | 18.5 | 1841 | 843 | 324
2012-10-31 | 4:53 | 16 | 364.8833 | 64.95 | 18.3056 | 1841 | 840 | 327
2012-10-31 | 4:54 | 16 | 364.9 | 64.6 | 18.1111 | 1841 | 840 | 327
2012-10-31 | 4:55 | 16 | 364.9167 | 64.95 | 18.3056 | 1843 | 837 | 324
2012-10-31 | 4:56 | 16 | 364.9333 | 64.95 | 18.3056 | 1841 | 840 | 324
2012-10-31 | 4:57 | 16 | 364.95 | 64.95 | 18.3056 | 1841 | 840 | 327
2012-10-31 | 4:58 | 16 | 364.9667 | 64.95 | 18.3056 | 1841 | 845 | 324
2012-10-31 | 4:59 | 16 | 364.9833 | 64.95 | 18.3056 | 1843 | 841 | 321
2012-10-31 | 5:00 | 16 | 365 | 64.95 | 18.3056 | 1841 | 837 | 327
2012-10-31 | 5:01 | 16 | 365.0167 | 64.95 | 18.3056 | 1841 | 842 | 321
2012-10-31 | 5:02 | 16 | 365.0333 | 64.6 | 18.1111 | 1841 | 824 | 318
2012-10-31 | 5:03 | 16 | 365.05 | 64.95 | 18.3056 | 1843 | 827 | 318
2012-10-31 | 5:04 | 16 | 365.0667 | 64.95 | 18.3056 | 1841 | 838 | 321
2012-10-31 | 5:05 | 16 | 365.0833 | 64.6 | 18.1111 | 1838 | 841 | 330
2012-10-31 | 5:06 | 16 | 365.1 | 65.3 | 18.5 | 1841 | 839 | 321
2012-10-31 | 5:07 | 16 | 365.1167 | 64.6 | 18.1111 | 1843 | 842 | 324
2012-10-31 | 5:08 | 16 | 365.1333 | 64.95 | 18.3056 | 1843 | 841 | 318
2012-10-31 | 5:09 | 16 | 365.15 | 64.95 | 18.3056 | 1843 | 838 | 327
2012-10-31 | 5:10 | 16 | 365.1667 | 64.95 | 18.3056 | 1841 | 828 | 315
2012-10-31 | 5:11 | 16 | 365.1833 | 64.95 | 18.3056 | 1841 | 833 | 336
2012-10-31 | 5:12 | 16 | 365.2 | 64.6 | 18.1111 | 1841 | 835 | 321
2012-10-31 | 5:13 | 16 | 365.2167 | 64.25 | 17.9167 | 1841 | 840 | 327
2012-10-31 | 5:14 | 16 | 365.2333 | 64.25 | 17.9167 | 1843 | 839 | 327
2012-10-31 | 5:15 | 16 | 365.25 | 64.95 | 18.3056 | 1843 | 835 | 333
2012-10-31 | 5:16 | 16 | 365.2667 | 64.95 | 18.3056 | 1843 | 838 | 327
2012-10-31 | 5:17 | 16 | 365.2833 | 64.6 | 18.1111 | 1843 | 840 | 333
2012-10-31 | 5:18 | 16 | 365.3 | 64.25 | 17.9167 | 1843 | 839 | 324
2012-10-31 | 5:19 | 16 | 365.3167 | 64.25 | 17.9167 | 1841 | 846 | 333
2012-10-31 | 5:20 | 16 | 365.3333 | 64.6 | 18.1111 | 1841 | 840 | 330
2012-10-31 | 5:21 | 16 | 365.35 | 64.25 | 17.9167 | 1841 | 838 | 327
2012-10-31 | 5:22 | 16 | 365.3667 | 63.9 | 17.7222 | 1841 | 835 | 327
2012-10-31 | 5:23 | 16 | 365.3833 | 64.6 | 18.1111 | 1841 | 837 | 324
2012-10-31 | 5:24 | 16 | 365.4 | 63.9 | 17.7222 | 1846 | 841 | 330
2012-10-31 | 5:25 | 16 | 365.4167 | 64.6 | 18.1111 | 1841 | 838 | 327
2012-10-31 | 5:26 | 16 | 365.4333 | 64.6 | 18.1111 | 1843 | 837 | 318
2012-10-31 | 5:27 | 16 | 365.45 | 64.6 | 18.1111 | 1841 | 836 | 327
2012-10-31 | 5:28 | 16 | 365.4667 | 63.9 | 17.7222 | 1841 | 840 | 333
2012-10-31 | 5:29 | 16 | 365.4833 | 64.25 | 17.9167 | 1843 | 838 | 333
2012-10-31 | 5:30 | 16 | 365.5 | 63.9 | 17.7222 | 1846 | 846 | 318
2012-10-31 | 5:31 | 16 | 365.5167 | 64.6 | 18.1111 | 1843 | 838 | 318
2012-10-31 | 5:32 | 16 | 365.5333 | 64.25 | 17.9167 | 1843 | 837 | 327
2012-10-31 | 5:33 | 16 | 365.55 | 64.25 | 17.9167 | 1841 | 838 | 327
2012-10-31 | 5:34 | 16 | 365.5667 | 63.9 | 17.7222 | 1841 | 835 | 324
2012-10-31 | 5:35 | 16 | 365.5833 | 63.9 | 17.7222 | 1843 | 843 | 324
2012-10-31 | 5:36 | 16 | 365.6 | 64.25 | 17.9167 | 1841 | 843 | 324
2012-10-31 | 5:37 | 16 | 365.6167 | 64.25 | 17.9167 | 1843 | 839 | 324
2012-10-31 | 5:38 | 16 | 365.6333 | 63.9 | 17.7222 | 1838 | 831 | 336
2012-10-31 | 5:39 | 16 | 365.65 | 64.25 | 17.9167 | 1843 | 839 | 330
2012-10-31 | 5:40 | 16 | 365.6667 | 64.25 | 17.9167 | 1841 | 840 | 327
2012-10-31 | 5:41 | 16 | 365.6833 | 64.25 | 17.9167 | 1843 | 843 | 330
2012-10-31 | 5:42 | 16 | 365.7 | 63.9 | 17.7222 | 1841 | 842 | 336
2012-10-31 | 5:43 | 16 | 365.7167 | 63.55 | 17.5278 | 1841 | 836 | 327
2012-10-31 | 5:44 | 16 | 365.7333 | 63.9 | 17.7222 | 1841 | 843 | 327
2012-10-31 | 5:45 | 16 | 365.75 | 63.9 | 17.7222 | 1841 | 836 | 327
2012-10-31 | 5:46 | 16 | 365.7667 | 64.25 | 17.9167 | 1841 | 843 | 336
2012-10-31 | 5:47 | 16 | 365.7833 | 63.9 | 17.7222 | 1841 | 845 | 333
2012-10-31 | 5:48 | 16 | 365.8 | 63.9 | 17.7222 | 1841 | 839 | 327
2012-10-31 | 5:49 | 16 | 365.8167 | 63.9 | 17.7222 | 1841 | 842 | 327
2012-10-31 | 5:50 | 16 | 365.8333 | 63.9 | 17.7222 | 1843 | 836 | 327
2012-10-31 | 5:51 | 16 | 365.85 | 64.25 | 17.9167 | 1843 | 842 | 333
2012-10-31 | 5:52 | 16 | 365.8667 | 64.25 | 17.9167 | 1838 | 838 | 339
2012-10-31 | 5:53 | 16 | 365.8833 | 63.55 | 17.5278 | 1841 | 820 | 333
2012-10-31 | 5:54 | 16 | 365.9 | 63.9 | 17.7222 | 1841 | 839 | 327
2012-10-31 | 5:55 | 16 | 365.9167 | 64.25 | 17.9167 | 1841 | 845 | 333
2012-10-31 | 5:56 | 16 | 365.9333 | 63.55 | 17.5278 | 1841 | 839 | 327
2012-10-31 | 5:57 | 16 | 365.95 | 64.25 | 17.9167 | 1841 | 844 | 330
2012-10-31 | 5:58 | 16 | 365.9667 | 63.9 | 17.7222 | 1841 | 827 | 339
2012-10-31 | 5:59 | 16 | 365.9833 | 63.55 | 17.5278 | 1843 | 839 | 333
2012-10-31 | 6:00 | 16 | 366 | 63.9 | 17.7222 | 1843 | 834 | 327
2012-10-31 | 6:01 | 16 | 366.0167 | 64.25 | 17.9167 | 1843 | 838 | 327
2012-10-31 | 6:02 | 16 | 366.0333 | 64.25 | 17.9167 | 1843 | 842 | 333
2012-10-31 | 6:03 | 16 | 366.05 | 63.9 | 17.7222 | 1846 | 841 | 327
2012-10-31 | 6:04 | 16 | 366.0667 | 63.9 | 17.7222 | 1846 | 829 | 327
2012-10-31 | 6:05 | 16 | 366.0833 | 63.55 | 17.5278 | 1843 | 829 | 324
2012-10-31 | 6:06 | 16 | 366.1 | 63.9 | 17.7222 | 1843 | 840 | 330
2012-10-31 | 6:07 | 16 | 366.1167 | 64.25 | 17.9167 | 1846 | 824 | 330
2012-10-31 | 6:08 | 16 | 366.1333 | 64.25 | 17.9167 | 1843 | 841 | 336
2012-10-31 | 6:09 | 16 | 366.15 | 63.9 | 17.7222 | 1843 | 837 | 330
2012-10-31 | 6:10 | 16 | 366.1667 | 63.9 | 17.7222 | 1843 | 840 | 333
2012-10-31 | 6:11 | 16 | 366.1833 | 63.2 | 17.3333 | 1843 | 842 | 330
2012-10-31 | 6:12 | 16 | 366.2 | 64.25 | 17.9167 | 1843 | 837 | 327
2012-10-31 | 6:13 | 16 | 366.2167 | 63.9 | 17.7222 | 1843 | 838 | 333
2012-10-31 | 6:14 | 16 | 366.2333 | 63.55 | 17.5278 | 1846 | 842 | 330
2012-10-31 | 6:15 | 16 | 366.25 | 63.55 | 17.5278 | 1843 | 838 | 327
2012-10-31 | 6:16 | 16 | 366.2667 | 63.55 | 17.5278 | 1843 | 832 | 327
2012-10-31 | 6:17 | 16 | 366.2833 | 63.55 | 17.5278 | 1841 | 844 | 330
2012-10-31 | 6:18 | 16 | 366.3 | 63.2 | 17.3333 | 1843 | 842 | 327
2012-10-31 | 6:19 | 16 | 366.3167 | 63.55 | 17.5278 | 1841 | 844 | 327
2012-10-31 | 6:20 | 16 | 366.3333 | 63.2 | 17.3333 | 1838 | 836 | 327
2012-10-31 | 6:21 | 16 | 366.35 | 63.2 | 17.3333 | 1841 | 839 | 327
2012-10-31 | 6:22 | 16 | 366.3667 | 63.55 | 17.5278 | 1843 | 840 | 330
2012-10-31 | 6:23 | 16 | 366.3833 | 63.55 | 17.5278 | 1843 | 826 | 327
2012-10-31 | 6:24 | 16 | 366.4 | 63.55 | 17.5278 | 1846 | 840 | 321
2012-10-31 | 6:25 | 16 | 366.4167 | 63.9 | 17.7222 | 1843 | 853 | 327
2012-10-31 | 6:26 | 16 | 366.4333 | 63.9 | 17.7222 | 1846 | 836 | 333
2012-10-31 | 6:27 | 16 | 366.45 | 63.55 | 17.5278 | 1843 | 847 | 327
2012-10-31 | 6:28 | 16 | 366.4667 | 63.55 | 17.5278 | 1843 | 839 | 330
2012-10-31 | 6:29 | 16 | 366.4833 | 63.2 | 17.3333 | 1846 | 839 | 324
2012-10-31 | 6:30 | 16 | 366.5 | 63.55 | 17.5278 | 1846 | 846 | 324
2012-10-31 | 6:31 | 16 | 366.5167 | 63.2 | 17.3333 | 1846 | 842 | 324
2012-10-31 | 6:32 | 16 | 366.5333 | 63.55 | 17.5278 | 1841 | 840 | 327
2012-10-31 | 6:33 | 16 | 366.55 | 63.2 | 17.3333 | 1843 | 846 | 336
2012-10-31 | 6:34 | 16 | 366.5667 | 63.9 | 17.7222 | 1843 | 843 | 327
2012-10-31 | 6:35 | 16 | 366.5833 | 63.55 | 17.5278 | 1848 | 835 | 321
2012-10-31 | 6:36 | 16 | 366.6 | 63.2 | 17.3333 | 1846 | 836 | 324
2012-10-31 | 6:37 | 16 | 366.6167 | 63.2 | 17.3333 | 1846 | 818 | 327
2012-10-31 | 6:38 | 16 | 366.6333 | 63.55 | 17.5278 | 1841 | 833 | 330
2012-10-31 | 6:39 | 16 | 366.65 | 62.85 | 17.1389 | 1846 | 836 | 324
2012-10-31 | 6:40 | 16 | 366.6667 | 63.55 | 17.5278 | 1846 | 843 | 321
2012-10-31 | 6:41 | 16 | 366.6833 | 63.55 | 17.5278 | 1848 | 840 | 324
2012-10-31 | 6:42 | 16 | 366.7 | 63.2 | 17.3333 | 1846 | 843 | 330
2012-10-31 | 6:43 | 16 | 366.7167 | 63.55 | 17.5278 | 1846 | 830 | 324
2012-10-31 | 6:44 | 16 | 366.7333 | 63.9 | 17.7222 | 1841 | 840 | 327
2012-10-31 | 6:45 | 16 | 366.75 | 63.2 | 17.3333 | 1846 | 829 | 321
2012-10-31 | 6:46 | 16 | 366.7667 | 63.2 | 17.3333 | 1846 | 844 | 327
2012-10-31 | 6:47 | 16 | 366.7833 | 63.55 | 17.5278 | 1846 | 837 | 330
2012-10-31 | 6:48 | 16 | 366.8 | 63.2 | 17.3333 | 1843 | 839 | 327
2012-10-31 | 6:49 | 16 | 366.8167 | 63.55 | 17.5278 | 1848 | 842 | 327
2012-10-31 | 6:50 | 16 | 366.8333 | 63.2 | 17.3333 | 1843 | 841 | 327
2012-10-31 | 6:51 | 16 | 366.85 | 63.55 | 17.5278 | 1843 | 843 | 327
2012-10-31 | 6:52 | 16 | 366.8667 | 63.55 | 17.5278 | 1841 | 844 | 336
2012-10-31 | 6:53 | 16 | 366.8833 | 63.55 | 17.5278 | 1843 | 843 | 330
2012-10-31 | 6:54 | 16 | 366.9 | 63.55 | 17.5278 | 1848 | 830 | 324
2012-10-31 | 6:55 | 16 | 366.9167 | 63.55 | 17.5278 | 1846 | 831 | 324
2012-10-31 | 6:56 | 16 | 366.9333 | 63.55 | 17.5278 | 1846 | 839 | 330
2012-10-31 | 6:57 | 16 | 366.95 | 63.55 | 17.5278 | 1843 | 839 | 324
2012-10-31 | 6:58 | 16 | 366.9667 | 63.55 | 17.5278 | 1843 | 834 | 333
2012-10-31 | 6:59 | 16 | 366.9833 | 63.9 | 17.7222 | 1843 | 835 | 327
2012-10-31 | 7:00 | 16 | 367 | 63.9 | 17.7222 | 1846 | 830 | 327
2012-10-31 | 7:01 | 16 | 367.0167 | 63.55 | 17.5278 | 1848 | 843 | 318
2012-10-31 | 7:02 | 16 | 367.0333 | 63.55 | 17.5278 | 1848 | 843 | 324
2012-10-31 | 7:03 | 16 | 367.05 | 63.9 | 17.7222 | 1848 | 834 | 327
2012-10-31 | 7:04 | 16 | 367.0667 | 63.55 | 17.5278 | 1846 | 834 | 327
2012-10-31 | 7:05 | 16 | 367.0833 | 62.85 | 17.1389 | 1841 | 837 | 324
2012-10-31 | 7:06 | 16 | 367.1 | 63.9 | 17.7222 | 1841 | 847 | 336
2012-10-31 | 7:07 | 16 | 367.1167 | 63.55 | 17.5278 | 1843 | 839 | 330
2012-10-31 | 7:08 | 16 | 367.1333 | 63.55 | 17.5278 | 1843 | 844 | 333
2012-10-31 | 7:09 | 16 | 367.15 | 62.85 | 17.1389 | 1846 | 837 | 327
2012-10-31 | 7:10 | 16 | 367.1667 | 63.55 | 17.5278 | 1841 | 841 | 336
2012-10-31 | 7:11 | 16 | 367.1833 | 62.85 | 17.1389 | 1843 | 840 | 327
2012-10-31 | 7:12 | 16 | 367.2 | 63.9 | 17.7222 | 1838 | 840 | 333
2012-10-31 | 7:13 | 16 | 367.2167 | 63.2 | 17.3333 | 1841 | 842 | 327
2012-10-31 | 7:14 | 16 | 367.2333 | 63.2 | 17.3333 | 1841 | 840 | 330
2012-10-31 | 7:15 | 16 | 367.25 | 62.85 | 17.1389 | 1841 | 842 | 333
2012-10-31 | 7:16 | 16 | 367.2667 | 62.85 | 17.1389 | 1843 | 842 | 330
2012-10-31 | 7:17 | 16 | 367.2833 | 63.2 | 17.3333 | 1843 | 843 | 327
2012-10-31 | 7:18 | 16 | 367.3 | 63.55 | 17.5278 | 1843 | 848 | 333
2012-10-31 | 7:19 | 16 | 367.3167 | 62.85 | 17.1389 | 1843 | 841 | 327
2012-10-31 | 7:20 | 16 | 367.3333 | 63.55 | 17.5278 | 1841 | 836 | 327
2012-10-31 | 7:21 | 16 | 367.35 | 63.55 | 17.5278 | 1843 | 848 | 330
2012-10-31 | 7:22 | 16 | 367.3667 | 63.2 | 17.3333 | 1843 | 837 | 330
2012-10-31 | 7:23 | 16 | 367.3833 | 63.55 | 17.5278 | 1843 | 836 | 327
2012-10-31 | 7:24 | 16 | 367.4 | 63.55 | 17.5278 | 1843 | 839 | 327
2012-10-31 | 7:25 | 16 | 367.4167 | 63.2 | 17.3333 | 1846 | 835 | 327
2012-10-31 | 7:26 | 16 | 367.4333 | 63.2 | 17.3333 | 1846 | 841 | 327
2012-10-31 | 7:27 | 16 | 367.45 | 63.55 | 17.5278 | 1843 | 846 | 327
2012-10-31 | 7:28 | 16 | 367.4667 | 63.2 | 17.3333 | 1843 | 840 | 327
2012-10-31 | 7:29 | 16 | 367.4833 | 63.55 | 17.5278 | 1843 | 839 | 333
2012-10-31 | 7:30 | 16 | 367.5 | 63.2 | 17.3333 | 1848 | 845 | 327
2012-10-31 | 7:31 | 16 | 367.5167 | 63.2 | 17.3333 | 1843 | 837 | 324
2012-10-31 | 7:32 | 16 | 367.5333 | 62.85 | 17.1389 | 1846 | 839 | 321
2012-10-31 | 7:33 | 16 | 367.55 | 63.2 | 17.3333 | 1846 | 825 | 327
2012-10-31 | 7:34 | 16 | 367.5667 | 63.2 | 17.3333 | 1846 | 838 | 324
2012-10-31 | 7:35 | 16 | 367.5833 | 63.55 | 17.5278 | 1846 | 846 | 321
2012-10-31 | 7:36 | 16 | 367.6 | 62.85 | 17.1389 | 1846 | 842 | 324
2012-10-31 | 7:37 | 16 | 367.6167 | 63.9 | 17.7222 | 1846 | 832 | 333
2012-10-31 | 7:38 | 16 | 367.6333 | 63.2 | 17.3333 | 1843 | 837 | 327
2012-10-31 | 7:39 | 16 | 367.65 | 62.85 | 17.1389 | 1843 | 837 | 330
2012-10-31 | 7:40 | 16 | 367.6667 | 63.2 | 17.3333 | 1843 | 844 | 327
2012-10-31 | 7:41 | 16 | 367.6833 | 63.2 | 17.3333 | 1843 | 840 | 327
2012-10-31 | 7:42 | 16 | 367.7 | 63.55 | 17.5278 | 1846 | 840 | 330
2012-10-31 | 7:43 | 16 | 367.7167 | 63.55 | 17.5278 | 1846 | 833 | 324
2012-10-31 | 7:44 | 16 | 367.7333 | 63.2 | 17.3333 | 1843 | 848 | 318
2012-10-31 | 7:45 | 16 | 367.75 | 63.55 | 17.5278 | 1843 | 837 | 327
2012-10-31 | 7:46 | 16 | 367.7667 | 63.2 | 17.3333 | 1846 | 837 | 321
2012-10-31 | 7:47 | 16 | 367.7833 | 63.2 | 17.3333 | 1846 | 830 | 324
2012-10-31 | 7:48 | 16 | 367.8 | 63.2 | 17.3333 | 1843 | 842 | 324
2012-10-31 | 7:49 | 16 | 367.8167 | 63.2 | 17.3333 | 1843 | 845 | 324
2012-10-31 | 7:50 | 16 | 367.8333 | 63.2 | 17.3333 | 1846 | 839 | 324
2012-10-31 | 7:51 | 16 | 367.85 | 63.2 | 17.3333 | 1843 | 840 | 318
2012-10-31 | 7:52 | 16 | 367.8667 | 63.2 | 17.3333 | 1843 | 837 | 330
2012-10-31 | 7:53 | 16 | 367.8833 | 63.2 | 17.3333 | 1841 | 840 | 318
2012-10-31 | 7:54 | 16 | 367.9 | 62.85 | 17.1389 | 1843 | 842 | 324
2012-10-31 | 7:55 | 16 | 367.9167 | 62.85 | 17.1389 | 1843 | 842 | 327
2012-10-31 | 7:56 | 16 | 367.9333 | 63.2 | 17.3333 | 1846 | 842 | 330
2012-10-31 | 7:57 | 16 | 367.95 | 63.55 | 17.5278 | 1843 | 837 | 330
2012-10-31 | 7:58 | 16 | 367.9667 | 62.85 | 17.1389 | 1846 | 835 | 330
2012-10-31 | 7:59 | 16 | 367.9833 | 62.85 | 17.1389 | 1846 | 842 | 321
2012-10-31 | 8:00 | 16 | 368 | 63.2 | 17.3333 | 1846 | 849 | 327
2012-10-31 | 8:01 | 16 | 368.0167 | 63.2 | 17.3333 | 1846 | 843 | 324
2012-10-31 | 8:02 | 16 | 368.0333 | 62.85 | 17.1389 | 1846 | 836 | 321
2012-10-31 | 8:03 | 16 | 368.05 | 63.2 | 17.3333 | 1846 | 836 | 324
2012-10-31 | 8:04 | 16 | 368.0667 | 62.85 | 17.1389 | 1846 | 829 | 321
2012-10-31 | 8:05 | 16 | 368.0833 | 63.2 | 17.3333 | 1846 | 836 | 327
2012-10-31 | 8:06 | 16 | 368.1 | 63.2 | 17.3333 | 1846 | 842 | 324
2012-10-31 | 8:07 | 16 | 368.1167 | 62.85 | 17.1389 | 1846 | 841 | 327
2012-10-31 | 8:08 | 16 | 368.1333 | 62.85 | 17.1389 | 1841 | 838 | 321
2012-10-31 | 8:09 | 16 | 368.15 | 63.2 | 17.3333 | 1843 | 839 | 330
2012-10-31 | 8:10 | 16 | 368.1667 | 62.85 | 17.1389 | 1841 | 830 | 327
2012-10-31 | 8:11 | 16 | 368.1833 | 62.85 | 17.1389 | 1843 | 838 | 321
2012-10-31 | 8:12 | 16 | 368.2 | 63.2 | 17.3333 | 1841 | 835 | 321
2012-10-31 | 8:13 | 16 | 368.2167 | 62.85 | 17.1389 | 1846 | 834 | 324
2012-10-31 | 8:14 | 16 | 368.2333 | 63.2 | 17.3333 | 1846 | 835 | 324
2012-10-31 | 8:15 | 16 | 368.25 | 62.85 | 17.1389 | 1843 | 836 | 324
2012-10-31 | 8:16 | 16 | 368.2667 | 63.2 | 17.3333 | 1843 | 833 | 324
2012-10-31 | 8:17 | 16 | 368.2833 | 63.2 | 17.3333 | 1843 | 837 | 324
2012-10-31 | 8:18 | 16 | 368.3 | 62.85 | 17.1389 | 1846 | 843 | 327
2012-10-31 | 8:19 | 16 | 368.3167 | 62.85 | 17.1389 | 1846 | 840 | 327
2012-10-31 | 8:20 | 16 | 368.3333 | 63.2 | 17.3333 | 1843 | 839 | 327
2012-10-31 | 8:21 | 16 | 368.35 | 62.5 | 16.9444 | 1846 | 835 | 330
2012-10-31 | 8:22 | 16 | 368.3667 | 63.2 | 17.3333 | 1843 | 829 | 327
2012-10-31 | 8:23 | 16 | 368.3833 | 62.85 | 17.1389 | 1846 | 837 | 318
2012-10-31 | 8:24 | 16 | 368.4 | 62.85 | 17.1389 | 1843 | 838 | 330
2012-10-31 | 8:25 | 16 | 368.4167 | 63.2 | 17.3333 | 1846 | 845 | 327
2012-10-31 | 8:26 | 16 | 368.4333 | 63.2 | 17.3333 | 1843 | 837 | 324
2012-10-31 | 8:27 | 16 | 368.45 | 62.85 | 17.1389 | 1843 | 833 | 324
2012-10-31 | 8:28 | 16 | 368.4667 | 62.85 | 17.1389 | 1843 | 838 | 327
2012-10-31 | 8:29 | 16 | 368.4833 | 63.2 | 17.3333 | 1846 | 833 | 324
2012-10-31 | 8:30 | 16 | 368.5 | 63.2 | 17.3333 | 1843 | 836 | 327
2012-10-31 | 8:31 | 16 | 368.5167 | 62.5 | 16.9444 | 1843 | 839 | 330
2012-10-31 | 8:32 | 16 | 368.5333 | 62.5 | 16.9444 | 1843 | 838 | 327
2012-10-31 | 8:33 | 16 | 368.55 | 62.5 | 16.9444 | 1843 | 817 | 324
2012-10-31 | 8:34 | 16 | 368.5667 | 62.85 | 17.1389 | 1843 | 837 | 330
2012-10-31 | 8:35 | 16 | 368.5833 | 63.55 | 17.5278 | 1846 | 835 | 318
2012-10-31 | 8:36 | 16 | 368.6 | 62.85 | 17.1389 | 1848 | 840 | 324
2012-10-31 | 8:37 | 16 | 368.6167 | 62.5 | 16.9444 | 1846 | 843 | 321
2012-10-31 | 8:38 | 16 | 368.6333 | 62.85 | 17.1389 | 1843 | 845 | 324
2012-10-31 | 8:39 | 16 | 368.65 | 62.85 | 17.1389 | 1843 | 838 | 324
2012-10-31 | 8:40 | 16 | 368.6667 | 62.85 | 17.1389 | 1843 | 841 | 318
2012-10-31 | 8:41 | 16 | 368.6833 | 62.85 | 17.1389 | 1846 | 832 | 324
2012-10-31 | 8:42 | 16 | 368.7 | 62.5 | 16.9444 | 1843 | 835 | 324
2012-10-31 | 8:43 | 16 | 368.7167 | 62.85 | 17.1389 | 1846 | 838 | 324
2012-10-31 | 8:44 | 16 | 368.7333 | 62.85 | 17.1389 | 1843 | 832 | 330
2012-10-31 | 8:45 | 16 | 368.75 | 62.5 | 16.9444 | 1843 | 840 | 327
2012-10-31 | 8:46 | 16 | 368.7667 | 62.5 | 16.9444 | 1846 | 831 | 321
2012-10-31 | 8:47 | 16 | 368.7833 | 62.85 | 17.1389 | 1843 | 835 | 321
2012-10-31 | 8:48 | 16 | 368.8 | 62.15 | 16.75 | 1846 | 844 | 321
2012-10-31 | 8:49 | 16 | 368.8167 | 62.5 | 16.9444 | 1846 | 824 | 318
2012-10-31 | 8:50 | 16 | 368.8333 | 62.5 | 16.9444 | 1846 | 843 | 324
2012-10-31 | 8:51 | 16 | 368.85 | 62.5 | 16.9444 | 1843 | 840 | 321
2012-10-31 | 8:52 | 16 | 368.8667 | 62.5 | 16.9444 | 1846 | 840 | 330
2012-10-31 | 8:53 | 16 | 368.8833 | 62.5 | 16.9444 | 1846 | 831 | 324
2012-10-31 | 8:54 | 16 | 368.9 | 62.85 | 17.1389 | 1846 | 839 | 324
2012-10-31 | 8:55 | 16 | 368.9167 | 62.85 | 17.1389 | 1843 | 838 | 318
2012-10-31 | 8:56 | 16 | 368.9333 | 62.85 | 17.1389 | 1846 | 839 | 321
2012-10-31 | 8:57 | 16 | 368.95 | 62.5 | 16.9444 | 1843 | 839 | 324
2012-10-31 | 8:58 | 16 | 368.9667 | 62.85 | 17.1389 | 1846 | 834 | 324
2012-10-31 | 8:59 | 16 | 368.9833 | 63.2 | 17.3333 | 1843 | 838 | 324
2012-10-31 | 9:00 | 16 | 369 | 62.5 | 16.9444 | 1846 | 844 | 324
2012-10-31 | 9:01 | 16 | 369.0167 | 62.5 | 16.9444 | 1846 | 839 | 315
2012-10-31 | 9:02 | 16 | 369.0333 | 62.85 | 17.1389 | 1846 | 834 | 324
2012-10-31 | 9:03 | 16 | 369.05 | 62.85 | 17.1389 | 1846 | 834 | 324
2012-10-31 | 9:04 | 16 | 369.0667 | 62.85 | 17.1389 | 1846 | 837 | 327
2012-10-31 | 9:05 | 16 | 369.0833 | 62.85 | 17.1389 | 1846 | 837 | 324
2012-10-31 | 9:06 | 16 | 369.1 | 62.85 | 17.1389 | 1843 | 830 | 315
2012-10-31 | 9:07 | 16 | 369.1167 | 62.5 | 16.9444 | 1846 | 843 | 318
2012-10-31 | 9:08 | 16 | 369.1333 | 62.5 | 16.9444 | 1843 | 840 | 327
2012-10-31 | 9:09 | 16 | 369.15 | 62.85 | 17.1389 | 1843 | 846 | 324
2012-10-31 | 9:10 | 16 | 369.1667 | 62.5 | 16.9444 | 1846 | 821 | 327
2012-10-31 | 9:11 | 16 | 369.1833 | 62.85 | 17.1389 | 1846 | 834 | 321
2012-10-31 | 9:12 | 16 | 369.2 | 62.5 | 16.9444 | 1846 | 844 | 324
2012-10-31 | 9:13 | 16 | 369.2167 | 62.85 | 17.1389 | 1846 | 847 | 327
2012-10-31 | 9:14 | 16 | 369.2333 | 62.5 | 16.9444 | 1846 | 841 | 327
2012-10-31 | 9:15 | 16 | 369.25 | 63.2 | 17.3333 | 1846 | 838 | 321
2012-10-31 | 9:16 | 16 | 369.2667 | 62.85 | 17.1389 | 1846 | 840 | 324
2012-10-31 | 9:17 | 16 | 369.2833 | 62.15 | 16.75 | 1843 | 842 | 318
2012-10-31 | 9:18 | 16 | 369.3 | 62.85 | 17.1389 | 1846 | 846 | 324
2012-10-31 | 9:19 | 16 | 369.3167 | 62.5 | 16.9444 | 1846 | 843 | 327
2012-10-31 | 9:20 | 16 | 369.3333 | 62.5 | 16.9444 | 1843 | 838 | 321
2012-10-31 | 9:21 | 16 | 369.35 | 62.5 | 16.9444 | 1846 | 844 | 327
2012-10-31 | 9:22 | 16 | 369.3667 | 62.15 | 16.75 | 1846 | 845 | 324
2012-10-31 | 9:23 | 16 | 369.3833 | 62.85 | 17.1389 | 1846 | 833 | 315
2012-10-31 | 9:24 | 16 | 369.4 | 62.85 | 17.1389 | 1843 | 815 | 321
2012-10-31 | 9:25 | 16 | 369.4167 | 62.5 | 16.9444 | 1846 | 836 | 321
2012-10-31 | 9:26 | 16 | 369.4333 | 62.85 | 17.1389 | 1843 | 839 | 321
2012-10-31 | 9:27 | 16 | 369.45 | 62.85 | 17.1389 | 1843 | 847 | 327
2012-10-31 | 9:28 | 16 | 369.4667 | 62.85 | 17.1389 | 1846 | 839 | 324
2012-10-31 | 9:29 | 16 | 369.4833 | 62.85 | 17.1389 | 1846 | 837 | 324
2012-10-31 | 9:30 | 16 | 369.5 | 62.85 | 17.1389 | 1843 | 837 | 327
2012-10-31 | 9:31 | 16 | 369.5167 | 62.85 | 17.1389 | 1846 | 840 | 324
2012-10-31 | 9:32 | 16 | 369.5333 | 62.85 | 17.1389 | 1846 | 835 | 321
2012-10-31 | 9:33 | 16 | 369.55 | 61.82 | 16.5667 | 1848 | 835 | 327
2012-10-31 | 9:34 | 16 | 369.5667 | 62.85 | 17.1389 | 1863 | 833 | 336
2012-10-31 | 9:35 | 16 | 369.5833 | 62.85 | 17.1389 | 1874 | 839 | 339
2012-10-31 | 9:36 | 16 | 369.6 | 62.85 | 17.1389 | 1879 | 844 | 333
2012-10-31 | 9:37 | 16 | 369.6167 | 62.85 | 17.1389 | 1881 | 835 | 336
2012-10-31 | 9:38 | 16 | 369.6333 | 62.85 | 17.1389 | 1884 | 830 | 333
2012-10-31 | 9:39 | 16 | 369.65 | 62.85 | 17.1389 | 1886 | 833 | 336
2012-10-31 | 9:40 | 16 | 369.6667 | 62.85 | 17.1389 | 1881 | 839 | 333
2012-10-31 | 9:41 | 16 | 369.6833 | 62.15 | 16.75 | 1884 | 822 | 336
2012-10-31 | 9:42 | 16 | 369.7 | 62.85 | 17.1389 | 1886 | 837 | 342
2012-10-31 | 9:43 | 16 | 369.7167 | 62.85 | 17.1389 | 1884 | 840 | 336
2012-10-31 | 9:44 | 16 | 369.7333 | 62.85 | 17.1389 | 1886 | 837 | 324
2012-10-31 | 9:45 | 16 | 369.75 | 62.5 | 16.9444 | 1886 | 840 | 336
2012-10-31 | 9:46 | 16 | 369.7667 | 63.2 | 17.3333 | 1884 | 847 | 336
2012-10-31 | 9:47 | 16 | 369.7833 | 62.85 | 17.1389 | 1886 | 844 | 330
2012-10-31 | 9:48 | 16 | 369.8 | 62.85 | 17.1389 | 1884 | 833 | 339
2012-10-31 | 9:49 | 16 | 369.8167 | 62.85 | 17.1389 | 1881 | 837 | 330
2012-10-31 | 9:50 | 16 | 369.8333 | 62.85 | 17.1389 | 1886 | 837 | 336
2012-10-31 | 9:51 | 16 | 369.85 | 62.85 | 17.1389 | 1884 | 836 | 333
2012-10-31 | 9:52 | 16 | 369.8667 | 62.85 | 17.1389 | 1884 | 840 | 336
2012-10-31 | 9:53 | 16 | 369.8833 | 62.85 | 17.1389 | 1886 | 840 | 336
2012-10-31 | 9:54 | 16 | 369.9 | 63.2 | 17.3333 | 1889 | 838 | 336
2012-10-31 | 9:55 | 16 | 369.9167 | 62.85 | 17.1389 | 1889 | 844 | 345
2012-10-31 | 9:56 | 16 | 369.9333 | 63.2 | 17.3333 | 1886 | 833 | 336
2012-10-31 | 9:57 | 16 | 369.95 | 62.85 | 17.1389 | 1886 | 834 | 336
2012-10-31 | 9:58 | 16 | 369.9667 | 63.2 | 17.3333 | 1886 | 834 | 330
2012-10-31 | 9:59 | 16 | 369.9833 | 63.2 | 17.3333 | 1889 | 827 | 327
2012-10-31 | 10:00 | 16 | 370 | 63.2 | 17.3333 | 1886 | 832 | 336
2012-10-31 | 10:01 | 16 | 370.0167 | 62.85 | 17.1389 | 1889 | 837 | 339
2012-10-31 | 10:02 | 16 | 370.0333 | 62.85 | 17.1389 | 1884 | 836 | 339
2012-10-31 | 10:03 | 16 | 370.05 | 62.85 | 17.1389 | 1886 | 842 | 333
2012-10-31 | 10:04 | 16 | 370.0667 | 63.2 | 17.3333 | 1889 | 837 | 336
2012-10-31 | 10:05 | 16 | 370.0833 | 62.5 | 16.9444 | 1886 | 834 | 339
2012-10-31 | 10:06 | 16 | 370.1 | 63.2 | 17.3333 | 1886 | 820 | 339
2012-10-31 | 10:07 | 16 | 370.1167 | 62.85 | 17.1389 | 1891 | 837 | 336
2012-10-31 | 10:08 | 16 | 370.1333 | 63.2 | 17.3333 | 1894 | 834 | 339
2012-10-31 | 10:09 | 16 | 370.15 | 62.85 | 17.1389 | 1897 | 839 | 348
2012-10-31 | 10:10 | 16 | 370.1667 | 62.85 | 17.1389 | 1899 | 840 | 342
2012-10-31 | 10:11 | 16 | 370.1833 | 62.85 | 17.1389 | 1909 | 839 | 345
2012-10-31 | 10:12 | 16 | 370.2 | 63.2 | 17.3333 | 1909 | 845 | 345
2012-10-31 | 10:13 | 16 | 370.2167 | 62.5 | 16.9444 | 1912 | 836 | 342
2012-10-31 | 10:14 | 16 | 370.2333 | 62.85 | 17.1389 | 1920 | 836 | 354
2012-10-31 | 10:15 | 16 | 370.25 | 63.2 | 17.3333 | 1922 | 839 | 348
2012-10-31 | 10:16 | 16 | 370.2667 | 62.85 | 17.1389 | 1922 | 839 | 345
2012-10-31 | 10:17 | 16 | 370.2833 | 63.2 | 17.3333 | 1925 | 839 | 351
2012-10-31 | 10:18 | 16 | 370.3 | 63.55 | 17.5278 | 1930 | 841 | 348
2012-10-31 | 10:19 | 16 | 370.3167 | 62.5 | 16.9444 | 1942 | 840 | 354
2012-10-31 | 10:20 | 16 | 370.3333 | 63.2 | 17.3333 | 1942 | 837 | 345
2012-10-31 | 10:21 | 16 | 370.35 | 62.85 | 17.1389 | 1945 | 842 | 351
2012-10-31 | 10:22 | 16 | 370.3667 | 63.2 | 17.3333 | 1945 | 842 | 354
2012-10-31 | 10:23 | 16 | 370.3833 | 62.85 | 17.1389 | 1948 | 843 | 348
2012-10-31 | 10:24 | 16 | 370.4 | 63.2 | 17.3333 | 1948 | 843 | 348
2012-10-31 | 10:25 | 16 | 370.4167 | 62.85 | 17.1389 | 1948 | 833 | 351
2012-10-31 | 10:26 | 16 | 370.4333 | 63.55 | 17.5278 | 1960 | 838 | 360
2012-10-31 | 10:27 | 16 | 370.45 | 63.55 | 17.5278 | 1965 | 845 | 354
2012-10-31 | 10:28 | 16 | 370.4667 | 62.5 | 16.9444 | 1965 | 840 | 351
2012-10-31 | 10:29 | 16 | 370.4833 | 63.2 | 17.3333 | 1965 | 832 | 348
2012-10-31 | 10:30 | 16 | 370.5 | 63.55 | 17.5278 | 1968 | 820 | 351
2012-10-31 | 10:31 | 16 | 370.5167 | 63.55 | 17.5278 | 1965 | 841 | 345
2012-10-31 | 10:32 | 16 | 370.5333 | 63.2 | 17.3333 | 1965 | 841 | 342
2012-10-31 | 10:33 | 16 | 370.55 | 62.85 | 17.1389 | 1965 | 840 | 351
2012-10-31 | 10:34 | 16 | 370.5667 | 63.55 | 17.5278 | 1965 | 846 | 348
2012-10-31 | 10:35 | 16 | 370.5833 | 63.2 | 17.3333 | 1965 | 844 | 348
2012-10-31 | 10:36 | 16 | 370.6 | 63.55 | 17.5278 | 1970 | 840 | 348
2012-10-31 | 10:37 | 16 | 370.6167 | 62.85 | 17.1389 | 1968 | 843 | 351
2012-10-31 | 10:38 | 16 | 370.6333 | 63.55 | 17.5278 | 1968 | 844 | 345
2012-10-31 | 10:39 | 16 | 370.65 | 63.55 | 17.5278 | 1968 | 841 | 351
2012-10-31 | 10:40 | 16 | 370.6667 | 63.55 | 17.5278 | 1968 | 848 | 345
2012-10-31 | 10:41 | 16 | 370.6833 | 63.2 | 17.3333 | 1970 | 836 | 354
2012-10-31 | 10:42 | 16 | 370.7 | 62.85 | 17.1389 | 1970 | 838 | 345
2012-10-31 | 10:43 | 16 | 370.7167 | 63.55 | 17.5278 | 1968 | 841 | 342
2012-10-31 | 10:44 | 16 | 370.7333 | 63.2 | 17.3333 | 1970 | 846 | 354
2012-10-31 | 10:45 | 16 | 370.75 | 63.55 | 17.5278 | 1968 | 846 | 342
2012-10-31 | 10:46 | 16 | 370.7667 | 63.2 | 17.3333 | 1968 | 836 | 351
2012-10-31 | 10:47 | 16 | 370.7833 | 63.55 | 17.5278 | 1955 | 841 | 330
2012-10-31 | 10:48 | 16 | 370.8 | 63.55 | 17.5278 | 1940 | 818 | 336
2012-10-31 | 10:49 | 16 | 370.8167 | 63.55 | 17.5278 | 1925 | 843 | 336
2012-10-31 | 10:50 | 16 | 370.8333 | 63.55 | 17.5278 | 1920 | 845 | 336
2012-10-31 | 10:51 | 16 | 370.85 | 63.55 | 17.5278 | 1920 | 840 | 342
2012-10-31 | 10:52 | 16 | 370.8667 | 63.55 | 17.5278 | 1920 | 836 | 333
2012-10-31 | 10:53 | 16 | 370.8833 | 62.85 | 17.1389 | 1914 | 839 | 336
2012-10-31 | 10:54 | 16 | 370.9 | 63.55 | 17.5278 | 1920 | 841 | 342
2012-10-31 | 10:55 | 16 | 370.9167 | 63.55 | 17.5278 | 1920 | 820 | 339
2012-10-31 | 10:56 | 16 | 370.9333 | 63.55 | 17.5278 | 1902 | 850 | 330
2012-10-31 | 10:57 | 16 | 370.95 | 63.2 | 17.3333 | 1902 | 841 | 330
2012-10-31 | 10:58 | 16 | 370.9667 | 63.55 | 17.5278 | 1897 | 848 | 330
2012-10-31 | 10:59 | 16 | 370.9833 | 62.85 | 17.1389 | 1899 | 843 | 333
2012-10-31 | 11:00 | 16 | 371 | 63.2 | 17.3333 | 1897 | 849 | 333
2012-10-31 | 11:01 | 16 | 371.0167 | 63.55 | 17.5278 | 1899 | 846 | 342
2012-10-31 | 11:02 | 16 | 371.0333 | 63.2 | 17.3333 | 1894 | 848 | 336
2012-10-31 | 11:03 | 16 | 371.05 | 63.55 | 17.5278 | 1899 | 842 | 330
2012-10-31 | 11:04 | 16 | 371.0667 | 63.55 | 17.5278 | 1899 | 841 | 333
2012-10-31 | 11:05 | 16 | 371.0833 | 63.55 | 17.5278 | 1899 | 839 | 327
2012-10-31 | 11:06 | 16 | 371.1 | 63.55 | 17.5278 | 1897 | 838 | 333
2012-10-31 | 11:07 | 16 | 371.1167 | 63.55 | 17.5278 | 1899 | 839 | 333
2012-10-31 | 11:08 | 16 | 371.1333 | 63.9 | 17.7222 | 1897 | 839 | 342
2012-10-31 | 11:09 | 16 | 371.15 | 63.55 | 17.5278 | 1894 | 840 | 339
2012-10-31 | 11:10 | 16 | 371.1667 | 63.55 | 17.5278 | 1897 | 842 | 339
2012-10-31 | 11:11 | 16 | 371.1833 | 63.2 | 17.3333 | 1899 | 842 | 327
2012-10-31 | 11:12 | 16 | 371.2 | 63.2 | 17.3333 | 1897 | 841 | 324
2012-10-31 | 11:13 | 16 | 371.2167 | 63.9 | 17.7222 | 1897 | 842 | 330
2012-10-31 | 11:14 | 16 | 371.2333 | 63.55 | 17.5278 | 1899 | 847 | 333
2012-10-31 | 11:15 | 16 | 371.25 | 63.55 | 17.5278 | 1894 | 844 | 330
2012-10-31 | 11:16 | 16 | 371.2667 | 63.55 | 17.5278 | 1899 | 840 | 327
2012-10-31 | 11:17 | 16 | 371.2833 | 63.55 | 17.5278 | 1897 | 843 | 327
2012-10-31 | 11:18 | 16 | 371.3 | 63.9 | 17.7222 | 1897 | 840 | 330
2012-10-31 | 11:19 | 16 | 371.3167 | 63.9 | 17.7222 | 1897 | 837 | 330
2012-10-31 | 11:20 | 16 | 371.3333 | 63.55 | 17.5278 | 1897 | 842 | 330
2012-10-31 | 11:21 | 16 | 371.35 | 63.9 | 17.7222 | 1897 | 841 | 327
2012-10-31 | 11:22 | 16 | 371.3667 | 63.2 | 17.3333 | 1897 | 839 | 330
2012-10-31 | 11:23 | 16 | 371.3833 | 63.2 | 17.3333 | 1897 | 840 | 327
2012-10-31 | 11:24 | 16 | 371.4 | 63.9 | 17.7222 | 1894 | 832 | 336
2012-10-31 | 11:25 | 16 | 371.4167 | 63.2 | 17.3333 | 1899 | 840 | 336
2012-10-31 | 11:26 | 16 | 371.4333 | 63.9 | 17.7222 | 1894 | 842 | 336
2012-10-31 | 11:27 | 16 | 371.45 | 63.9 | 17.7222 | 1899 | 840 | 330
2012-10-31 | 11:28 | 16 | 371.4667 | 63.2 | 17.3333 | 1899 | 843 | 330
2012-10-31 | 11:29 | 16 | 371.4833 | 63.9 | 17.7222 | 1891 | 842 | 333
2012-10-31 | 11:30 | 16 | 371.5 | 63.2 | 17.3333 | 1899 | 843 | 333
2012-10-31 | 11:31 | 16 | 371.5167 | 63.2 | 17.3333 | 1897 | 842 | 330
2012-10-31 | 11:32 | 16 | 371.5333 | 63.9 | 17.7222 | 1899 | 845 | 327
2012-10-31 | 11:33 | 16 | 371.55 | 63.9 | 17.7222 | 1897 | 842 | 333
2012-10-31 | 11:34 | 16 | 371.5667 | 64.25 | 17.9167 | 1899 | 849 | 333
2012-10-31 | 11:35 | 16 | 371.5833 | 63.55 | 17.5278 | 1899 | 832 | 330
2012-10-31 | 11:36 | 16 | 371.6 | 63.9 | 17.7222 | 1897 | 837 | 330
2012-10-31 | 11:37 | 16 | 371.6167 | 63.9 | 17.7222 | 1897 | 834 | 333
2012-10-31 | 11:38 | 16 | 371.6333 | 63.9 | 17.7222 | 1899 | 844 | 324
2012-10-31 | 11:39 | 16 | 371.65 | 63.9 | 17.7222 | 1897 | 845 | 330
2012-10-31 | 11:40 | 16 | 371.6667 | 63.55 | 17.5278 | 1897 | 842 | 333
2012-10-31 | 11:41 | 16 | 371.6833 | 63.55 | 17.5278 | 1897 | 830 | 330
2012-10-31 | 11:42 | 16 | 371.7 | 63.9 | 17.7222 | 1899 | 836 | 327
2012-10-31 | 11:43 | 16 | 371.7167 | 63.9 | 17.7222 | 1899 | 841 | 330
2012-10-31 | 11:44 | 16 | 371.7333 | 63.55 | 17.5278 | 1894 | 829 | 327
2012-10-31 | 11:45 | 16 | 371.75 | 63.9 | 17.7222 | 1897 | 836 | 327
2012-10-31 | 11:46 | 16 | 371.7667 | 63.9 | 17.7222 | 1894 | 841 | 327
2012-10-31 | 11:47 | 16 | 371.7833 | 63.9 | 17.7222 | 1897 | 840 | 327
2012-10-31 | 11:48 | 16 | 371.8 | 64.25 | 17.9167 | 1894 | 842 | 327
2012-10-31 | 11:49 | 16 | 371.8167 | 64.25 | 17.9167 | 1897 | 840 | 324
2012-10-31 | 11:50 | 16 | 371.8333 | 63.55 | 17.5278 | 1894 | 842 | 321
2012-10-31 | 11:51 | 16 | 371.85 | 63.9 | 17.7222 | 1894 | 845 | 324
2012-10-31 | 11:52 | 16 | 371.8667 | 64.25 | 17.9167 | 1894 | 843 | 321
2012-10-31 | 11:53 | 16 | 371.8833 | 64.25 | 17.9167 | 1894 | 844 | 327
2012-10-31 | 11:54 | 16 | 371.9 | 63.9 | 17.7222 | 1897 | 837 | 324
2012-10-31 | 11:55 | 16 | 371.9167 | 63.55 | 17.5278 | 1897 | 843 | 327
2012-10-31 | 11:56 | 16 | 371.9333 | 63.55 | 17.5278 | 1899 | 849 | 324
2012-10-31 | 11:57 | 16 | 371.95 | 63.55 | 17.5278 | 1897 | 842 | 330
2012-10-31 | 11:58 | 16 | 371.9667 | 64.25 | 17.9167 | 1894 | 844 | 327
2012-10-31 | 11:59 | 16 | 371.9833 | 64.25 | 17.9167 | 1891 | 839 | 324
2012-10-31 | 12:00 | 16 | 372 | 64.25 | 17.9167 | 1894 | 840 | 327
2012-10-31 | 12:01 | 16 | 372.0167 | 63.9 | 17.7222 | 1897 | 838 | 324
2012-10-31 | 12:02 | 16 | 372.0333 | 64.25 | 17.9167 | 1891 | 845 | 324
2012-10-31 | 12:03 | 16 | 372.05 | 64.25 | 17.9167 | 1891 | 834 | 324
2012-10-31 | 12:04 | 16 | 372.0667 | 64.25 | 17.9167 | 1897 | 818 | 330
2012-10-31 | 12:05 | 16 | 372.0833 | 64.6 | 18.1111 | 1897 | 837 | 324
2012-10-31 | 12:06 | 16 | 372.1 | 63.9 | 17.7222 | 1899 | 837 | 318
2012-10-31 | 12:07 | 16 | 372.1167 | 63.9 | 17.7222 | 1897 | 827 | 324
2012-10-31 | 12:08 | 16 | 372.1333 | 63.9 | 17.7222 | 1899 | 842 | 327
2012-10-31 | 12:09 | 16 | 372.15 | 63.9 | 17.7222 | 1894 | 849 | 327
2012-10-31 | 12:10 | 16 | 372.1667 | 63.9 | 17.7222 | 1891 | 846 | 333
2012-10-31 | 12:11 | 16 | 372.1833 | 63.9 | 17.7222 | 1894 | 846 | 327
2012-10-31 | 12:12 | 16 | 372.2 | 64.25 | 17.9167 | 1891 | 840 | 327
2012-10-31 | 12:13 | 16 | 372.2167 | 64.25 | 17.9167 | 1891 | 851 | 327
2012-10-31 | 12:14 | 16 | 372.2333 | 64.6 | 18.1111 | 1894 | 844 | 327
2012-10-31 | 12:15 | 16 | 372.25 | 63.9 | 17.7222 | 1897 | 841 | 327
2012-10-31 | 12:16 | 16 | 372.2667 | 64.25 | 17.9167 | 1899 | 839 | 327
2012-10-31 | 12:17 | 16 | 372.2833 | 63.9 | 17.7222 | 1894 | 843 | 327
2012-10-31 | 12:18 | 16 | 372.3 | 64.6 | 18.1111 | 1891 | 850 | 327
2012-10-31 | 12:19 | 16 | 372.3167 | 64.25 | 17.9167 | 1891 | 846 | 318
2012-10-31 | 12:20 | 16 | 372.3333 | 64.25 | 17.9167 | 1891 | 833 | 324
2012-10-31 | 12:21 | 16 | 372.35 | 63.9 | 17.7222 | 1891 | 842 | 324
2012-10-31 | 12:22 | 16 | 372.3667 | 64.25 | 17.9167 | 1891 | 850 | 330
2012-10-31 | 12:23 | 16 | 372.3833 | 64.25 | 17.9167 | 1894 | 847 | 324
2012-10-31 | 12:24 | 16 | 372.4 | 64.25 | 17.9167 | 1894 | 842 | 327
2012-10-31 | 12:25 | 16 | 372.4167 | 64.25 | 17.9167 | 1891 | 850 | 321
2012-10-31 | 12:26 | 16 | 372.4333 | 64.6 | 18.1111 | 1891 | 837 | 330
2012-10-31 | 12:27 | 16 | 372.45 | 64.25 | 17.9167 | 1894 | 843 | 321
2012-10-31 | 12:28 | 16 | 372.4667 | 64.95 | 18.3056 | 1894 | 839 | 318
2012-10-31 | 12:29 | 16 | 372.4833 | 64.25 | 17.9167 | 1891 | 836 | 324
2012-10-31 | 12:30 | 16 | 372.5 | 64.25 | 17.9167 | 1894 | 844 | 327
2012-10-31 | 12:31 | 16 | 372.5167 | 64.25 | 17.9167 | 1897 | 842 | 327
2012-10-31 | 12:32 | 16 | 372.5333 | 64.95 | 18.3056 | 1894 | 846 | 327
2012-10-31 | 12:33 | 16 | 372.55 | 64.6 | 18.1111 | 1894 | 850 | 330
2012-10-31 | 12:34 | 16 | 372.5667 | 64.6 | 18.1111 | 1894 | 838 | 327
2012-10-31 | 12:35 | 16 | 372.5833 | 64.6 | 18.1111 | 1889 | 836 | 321
2012-10-31 | 12:36 | 16 | 372.6 | 64.25 | 17.9167 | 1897 | 841 | 315
2012-10-31 | 12:37 | 16 | 372.6167 | 64.6 | 18.1111 | 1891 | 848 | 327
2012-10-31 | 12:38 | 16 | 372.6333 | 63.9 | 17.7222 | 1897 | 848 | 330
2012-10-31 | 12:39 | 16 | 372.65 | 63.9 | 17.7222 | 1894 | 842 | 327
2012-10-31 | 12:40 | 16 | 372.6667 | 64.6 | 18.1111 | 1897 | 848 | 333
2012-10-31 | 12:41 | 16 | 372.6833 | 64.25 | 17.9167 | 1894 | 845 | 330
2012-10-31 | 12:42 | 16 | 372.7 | 64.6 | 18.1111 | 1904 | 841 | 333
2012-10-31 | 12:43 | 16 | 372.7167 | 64.25 | 17.9167 | 1927 | 846 | 339
2012-10-31 | 12:44 | 16 | 372.7333 | 64.6 | 18.1111 | 1940 | 845 | 345
2012-10-31 | 12:45 | 16 | 372.75 | 64.6 | 18.1111 | 1942 | 838 | 339
2012-10-31 | 12:46 | 16 | 372.7667 | 64.6 | 18.1111 | 1955 | 844 | 345
2012-10-31 | 12:47 | 16 | 372.7833 | 64.6 | 18.1111 | 1955 | 842 | 339
2012-10-31 | 12:48 | 16 | 372.8 | 63.9 | 17.7222 | 1955 | 843 | 342
2012-10-31 | 12:49 | 16 | 372.8167 | 64.6 | 18.1111 | 1955 | 832 | 336
2012-10-31 | 12:50 | 16 | 372.8333 | 64.6 | 18.1111 | 1958 | 840 | 345
2012-10-31 | 12:51 | 16 | 372.85 | 64.6 | 18.1111 | 1955 | 844 | 336
2012-10-31 | 12:52 | 16 | 372.8667 | 64.6 | 18.1111 | 1958 | 846 | 345
2012-10-31 | 12:53 | 16 | 372.8833 | 64.25 | 17.9167 | 1958 | 822 | 342
2012-10-31 | 12:54 | 16 | 372.9 | 64.6 | 18.1111 | 1958 | 837 | 336
2012-10-31 | 12:55 | 16 | 372.9167 | 63.9 | 17.7222 | 1958 | 836 | 342
2012-10-31 | 12:56 | 16 | 372.9333 | 64.25 | 17.9167 | 1960 | 841 | 339
2012-10-31 | 12:57 | 16 | 372.95 | 64.6 | 18.1111 | 1958 | 827 | 336
2012-10-31 | 12:58 | 16 | 372.9667 | 64.6 | 18.1111 | 1958 | 836 | 333
2012-10-31 | 12:59 | 16 | 372.9833 | 64.25 | 17.9167 | 1958 | 842 | 336
2012-10-31 | 13:00 | 16 | 373 | 63.9 | 17.7222 | 1958 | 844 | 345
2012-10-31 | 13:01 | 16 | 373.0167 | 64.6 | 18.1111 | 1955 | 843 | 345
2012-10-31 | 13:02 | 16 | 373.0333 | 64.25 | 17.9167 | 1958 | 847 | 345
2012-10-31 | 13:03 | 16 | 373.05 | 63.9 | 17.7222 | 1958 | 845 | 336
2012-10-31 | 13:04 | 16 | 373.0667 | 64.25 | 17.9167 | 1958 | 842 | 336
2012-10-31 | 13:05 | 16 | 373.0833 | 64.95 | 18.3056 | 1958 | 841 | 342
2012-10-31 | 13:06 | 16 | 373.1 | 64.25 | 17.9167 | 1958 | 845 | 327
2012-10-31 | 13:07 | 16 | 373.1167 | 64.95 | 18.3056 | 1958 | 839 | 342
2012-10-31 | 13:08 | 16 | 373.1333 | 64.6 | 18.1111 | 1960 | 843 | 339
2012-10-31 | 13:09 | 16 | 373.15 | 63.9 | 17.7222 | 1958 | 837 | 339
2012-10-31 | 13:10 | 16 | 373.1667 | 64.25 | 17.9167 | 1958 | 845 | 336
2012-10-31 | 13:11 | 16 | 373.1833 | 64.6 | 18.1111 | 1958 | 846 | 336
2012-10-31 | 13:12 | 16 | 373.2 | 64.25 | 17.9167 | 1960 | 841 | 336
2012-10-31 | 13:13 | 16 | 373.2167 | 63.9 | 17.7222 | 1955 | 838 | 336
2012-10-31 | 13:14 | 16 | 373.2333 | 64.6 | 18.1111 | 1958 | 840 | 339
2012-10-31 | 13:15 | 16 | 373.25 | 64.25 | 17.9167 | 1955 | 836 | 345
2012-10-31 | 13:16 | 16 | 373.2667 | 64.6 | 18.1111 | 1958 | 843 | 342
2012-10-31 | 13:17 | 16 | 373.2833 | 64.25 | 17.9167 | 1955 | 844 | 333
2012-10-31 | 13:18 | 16 | 373.3 | 64.6 | 18.1111 | 1958 | 846 | 336
2012-10-31 | 13:19 | 16 | 373.3167 | 64.6 | 18.1111 | 1958 | 837 | 339
2012-10-31 | 13:20 | 16 | 373.3333 | 64.6 | 18.1111 | 1955 | 844 | 342
2012-10-31 | 13:21 | 16 | 373.35 | 64.25 | 17.9167 | 1958 | 847 | 336
2012-10-31 | 13:22 | 16 | 373.3667 | 64.6 | 18.1111 | 1958 | 846 | 336
2012-10-31 | 13:23 | 16 | 373.3833 | 64.6 | 18.1111 | 1958 | 845 | 336
2012-10-31 | 13:24 | 16 | 373.4 | 64.6 | 18.1111 | 1958 | 844 | 339
2012-10-31 | 13:25 | 16 | 373.4167 | 64.95 | 18.3056 | 1958 | 834 | 336
2012-10-31 | 13:26 | 16 | 373.4333 | 64.6 | 18.1111 | 1958 | 842 | 342
2012-10-31 | 13:27 | 16 | 373.45 | 64.95 | 18.3056 | 1955 | 831 | 339
2012-10-31 | 13:28 | 16 | 373.4667 | 64.25 | 17.9167 | 1958 | 847 | 339
2012-10-31 | 13:29 | 16 | 373.4833 | 64.25 | 17.9167 | 1958 | 817 | 339
2012-10-31 | 13:30 | 16 | 373.5 | 64.6 | 18.1111 | 1958 | 842 | 342
2012-10-31 | 13:31 | 16 | 373.5167 | 64.6 | 18.1111 | 1955 | 849 | 342
2012-10-31 | 13:32 | 16 | 373.5333 | 64.6 | 18.1111 | 1958 | 838 | 345
2012-10-31 | 13:33 | 16 | 373.55 | 64.6 | 18.1111 | 1958 | 840 | 339
2012-10-31 | 13:34 | 16 | 373.5667 | 64.6 | 18.1111 | 1958 | 838 | 336
2012-10-31 | 13:35 | 16 | 373.5833 | 64.6 | 18.1111 | 1955 | 846 | 336
2012-10-31 | 13:36 | 16 | 373.6 | 64.6 | 18.1111 | 1958 | 840 | 333
2012-10-31 | 13:37 | 16 | 373.6167 | 64.6 | 18.1111 | 1958 | 848 | 339
2012-10-31 | 13:38 | 16 | 373.6333 | 64.25 | 17.9167 | 1958 | 842 | 339
2012-10-31 | 13:39 | 16 | 373.65 | 64.25 | 17.9167 | 1958 | 840 | 336
2012-10-31 | 13:40 | 16 | 373.6667 | 64.6 | 18.1111 | 1958 | 851 | 336
2012-10-31 | 13:41 | 16 | 373.6833 | 64.25 | 17.9167 | 1958 | 843 | 336
2012-10-31 | 13:42 | 16 | 373.7 | 64.6 | 18.1111 | 1958 | 841 | 339
2012-10-31 | 13:43 | 16 | 373.7167 | 64.6 | 18.1111 | 1955 | 843 | 339
2012-10-31 | 13:44 | 16 | 373.7333 | 64.25 | 17.9167 | 1955 | 847 | 336
2012-10-31 | 13:45 | 16 | 373.75 | 64.6 | 18.1111 | 1955 | 841 | 339
2012-10-31 | 13:46 | 16 | 373.7667 | 64.6 | 18.1111 | 1958 | 850 | 345
2012-10-31 | 13:47 | 16 | 373.7833 | 64.6 | 18.1111 | 1960 | 839 | 336
2012-10-31 | 13:48 | 16 | 373.8 | 64.6 | 18.1111 | 1958 | 845 | 345
2012-10-31 | 13:49 | 16 | 373.8167 | 64.6 | 18.1111 | 1958 | 846 | 345
2012-10-31 | 13:50 | 16 | 373.8333 | 64.6 | 18.1111 | 1955 | 840 | 339
2012-10-31 | 13:51 | 16 | 373.85 | 64.6 | 18.1111 | 1958 | 829 | 345
2012-10-31 | 13:52 | 16 | 373.8667 | 64.6 | 18.1111 | 1955 | 854 | 345
2012-10-31 | 13:53 | 16 | 373.8833 | 64.6 | 18.1111 | 1958 | 839 | 336
2012-10-31 | 13:54 | 16 | 373.9 | 64.25 | 17.9167 | 1958 | 849 | 345
2012-10-31 | 13:55 | 16 | 373.9167 | 64.6 | 18.1111 | 1958 | 826 | 342
2012-10-31 | 13:56 | 16 | 373.9333 | 64.25 | 17.9167 | 1958 | 841 | 336
2012-10-31 | 13:57 | 16 | 373.95 | 64.25 | 17.9167 | 1960 | 823 | 345
2012-10-31 | 13:58 | 16 | 373.9667 | 64.25 | 17.9167 | 1960 | 841 | 345
2012-10-31 | 13:59 | 16 | 373.9833 | 64.6 | 18.1111 | 1960 | 842 | 339
2012-10-31 | 14:00 | 16 | 374 | 64.6 | 18.1111 | 1958 | 841 | 342
2012-10-31 | 14:01 | 16 | 374.0167 | 64.25 | 17.9167 | 1958 | 842 | 342
2012-10-31 | 14:02 | 16 | 374.0333 | 64.25 | 17.9167 | 1960 | 848 | 345
2012-10-31 | 14:03 | 16 | 374.05 | 64.25 | 17.9167 | 1960 | 846 | 342
2012-10-31 | 14:04 | 16 | 374.0667 | 63.55 | 17.5278 | 1958 | 849 | 339
2012-10-31 | 14:05 | 16 | 374.0833 | 64.25 | 17.9167 | 1958 | 827 | 345
2012-10-31 | 14:06 | 16 | 374.1 | 64.25 | 17.9167 | 1960 | 832 | 336
2012-10-31 | 14:07 | 16 | 374.1167 | 63.9 | 17.7222 | 1958 | 839 | 342
2012-10-31 | 14:08 | 16 | 374.1333 | 64.25 | 17.9167 | 1960 | 846 | 345
2012-10-31 | 14:09 | 16 | 374.15 | 64.6 | 18.1111 | 1960 | 848 | 336
2012-10-31 | 14:10 | 16 | 374.1667 | 64.25 | 17.9167 | 1960 | 839 | 345
2012-10-31 | 14:11 | 16 | 374.1833 | 63.9 | 17.7222 | 1960 | 840 | 345
2012-10-31 | 14:12 | 16 | 374.2 | 64.6 | 18.1111 | 1960 | 847 | 336
2012-10-31 | 14:13 | 16 | 374.2167 | 64.6 | 18.1111 | 1963 | 843 | 339
2012-10-31 | 14:14 | 16 | 374.2333 | 64.25 | 17.9167 | 1955 | 849 | 348
2012-10-31 | 14:15 | 16 | 374.25 | 63.9 | 17.7222 | 1958 | 847 | 348
2012-10-31 | 14:16 | 16 | 374.2667 | 64.25 | 17.9167 | 1958 | 846 | 345
2012-10-31 | 14:17 | 16 | 374.2833 | 64.6 | 18.1111 | 1955 | 851 | 345
2012-10-31 | 14:18 | 16 | 374.3 | 64.25 | 17.9167 | 1958 | 844 | 342
2012-10-31 | 14:19 | 16 | 374.3167 | 63.9 | 17.7222 | 1955 | 842 | 348
2012-10-31 | 14:20 | 16 | 374.3333 | 64.6 | 18.1111 | 1958 | 841 | 345
2012-10-31 | 14:21 | 16 | 374.35 | 64.25 | 17.9167 | 1955 | 849 | 345
2012-10-31 | 14:22 | 16 | 374.3667 | 64.25 | 17.9167 | 1976 | 850 | 354
2012-10-31 | 14:23 | 16 | 374.3833 | 63.9 | 17.7222 | 1981 | 844 | 360
2012-10-31 | 14:24 | 16 | 374.4 | 64.25 | 17.9167 | 1981 | 831 | 348
2012-10-31 | 14:25 | 16 | 374.4167 | 63.9 | 17.7222 | 1983 | 850 | 345
2012-10-31 | 14:26 | 16 | 374.4333 | 64.25 | 17.9167 | 1983 | 838 | 345
2012-10-31 | 14:27 | 16 | 374.45 | 64.25 | 17.9167 | 1983 | 851 | 348
2012-10-31 | 14:28 | 16 | 374.4667 | 63.9 | 17.7222 | 1983 | 846 | 345
2012-10-31 | 14:29 | 16 | 374.4833 | 63.9 | 17.7222 | 1983 | 837 | 348
2012-10-31 | 14:30 | 16 | 374.5 | 63.55 | 17.5278 | 1983 | 841 | 351
2012-10-31 | 14:31 | 16 | 374.5167 | 64.25 | 17.9167 | 1983 | 841 | 354
2012-10-31 | 14:32 | 16 | 374.5333 | 63.55 | 17.5278 | 1986 | 834 | 345
2012-10-31 | 14:33 | 16 | 374.55 | 63.55 | 17.5278 | 1983 | 842 | 345
2012-10-31 | 14:34 | 16 | 374.5667 | 64.25 | 17.9167 | 1983 | 846 | 345
2012-10-31 | 14:35 | 16 | 374.5833 | 64.25 | 17.9167 | 1983 | 835 | 345
2012-10-31 | 14:36 | 16 | 374.6 | 63.9 | 17.7222 | 1986 | 842 | 345
2012-10-31 | 14:37 | 16 | 374.6167 | 63.9 | 17.7222 | 1986 | 844 | 348
2012-10-31 | 14:38 | 16 | 374.6333 | 63.9 | 17.7222 | 1986 | 842 | 339
2012-10-31 | 14:39 | 16 | 374.65 | 63.55 | 17.5278 | 1986 | 847 | 345
2012-10-31 | 14:40 | 16 | 374.6667 | 63.2 | 17.3333 | 1986 | 844 | 345
2012-10-31 | 14:41 | 16 | 374.6833 | 63.9 | 17.7222 | 1983 | 847 | 354
2012-10-31 | 14:42 | 16 | 374.7 | 63.9 | 17.7222 | 1986 | 834 | 345
2012-10-31 | 14:43 | 16 | 374.7167 | 63.9 | 17.7222 | 1986 | 849 | 348
2012-10-31 | 14:44 | 16 | 374.7333 | 63.55 | 17.5278 | 1983 | 850 | 336
2012-10-31 | 14:45 | 16 | 374.75 | 63.2 | 17.3333 | 1988 | 845 | 348
2012-10-31 | 14:46 | 16 | 374.7667 | 63.55 | 17.5278 | 1986 | 849 | 348
2012-10-31 | 14:47 | 16 | 374.7833 | 63.9 | 17.7222 | 1986 | 845 | 345
2012-10-31 | 14:48 | 16 | 374.8 | 63.55 | 17.5278 | 1986 | 843 | 345
2012-10-31 | 14:49 | 16 | 374.8167 | 63.9 | 17.7222 | 1986 | 845 | 345
2012-10-31 | 14:50 | 16 | 374.8333 | 63.2 | 17.3333 | 1986 | 827 | 345
2012-10-31 | 14:51 | 16 | 374.85 | 63.9 | 17.7222 | 1986 | 843 | 345
2012-10-31 | 14:52 | 16 | 374.8667 | 63.9 | 17.7222 | 1986 | 837 | 342
2012-10-31 | 14:53 | 16 | 374.8833 | 63.55 | 17.5278 | 1986 | 838 | 339
2012-10-31 | 14:54 | 16 | 374.9 | 63.2 | 17.3333 | 1986 | 839 | 351
2012-10-31 | 14:55 | 16 | 374.9167 | 63.55 | 17.5278 | 1986 | 842 | 342
2012-10-31 | 14:56 | 16 | 374.9333 | 63.2 | 17.3333 | 1983 | 844 | 345
2012-10-31 | 14:57 | 16 | 374.95 | 63.55 | 17.5278 | 1986 | 845 | 345
2012-10-31 | 14:58 | 16 | 374.9667 | 63.55 | 17.5278 | 1983 | 842 | 348
2012-10-31 | 14:59 | 16 | 374.9833 | 63.2 | 17.3333 | 1986 | 838 | 345
2012-10-31 | 15:00 | 16 | 375 | 63.2 | 17.3333 | 1986 | 834 | 351
2012-10-31 | 15:01 | 16 | 375.0167 | 62.85 | 17.1389 | 1986 | 838 | 348
2012-10-31 | 15:02 | 16 | 375.0333 | 63.2 | 17.3333 | 1988 | 846 | 354
2012-10-31 | 15:03 | 16 | 375.05 | 63.55 | 17.5278 | 1988 | 817 | 351
2012-10-31 | 15:04 | 16 | 375.0667 | 63.2 | 17.3333 | 1991 | 840 | 354
2012-10-31 | 15:05 | 16 | 375.0833 | 63.55 | 17.5278 | 1996 | 841 | 354
2012-10-31 | 15:06 | 16 | 375.1 | 63.55 | 17.5278 | 1996 | 839 | 354
2012-10-31 | 15:07 | 16 | 375.1167 | 62.85 | 17.1389 | 1996 | 829 | 345
2012-10-31 | 15:08 | 16 | 375.1333 | 62.85 | 17.1389 | 1998 | 849 | 354
2012-10-31 | 15:09 | 16 | 375.15 | 63.55 | 17.5278 | 1996 | 838 | 357
2012-10-31 | 15:10 | 16 | 375.1667 | 62.85 | 17.1389 | 1998 | 838 | 354
2012-10-31 | 15:11 | 16 | 375.1833 | 63.55 | 17.5278 | 1996 | 843 | 354
2012-10-31 | 15:12 | 16 | 375.2 | 63.2 | 17.3333 | 1996 | 841 | 348
2012-10-31 | 15:13 | 16 | 375.2167 | 63.2 | 17.3333 | 1996 | 839 | 357
2012-10-31 | 15:14 | 16 | 375.2333 | 63.9 | 17.7222 | 1996 | 846 | 354
2012-10-31 | 15:15 | 16 | 375.25 | 63.55 | 17.5278 | 1996 | 843 | 357
2012-10-31 | 15:16 | 16 | 375.2667 | 63.2 | 17.3333 | 2001 | 848 | 354
2012-10-31 | 15:17 | 16 | 375.2833 | 63.55 | 17.5278 | 1998 | 839 | 348
2012-10-31 | 15:18 | 16 | 375.3 | 63.55 | 17.5278 | 1998 | 823 | 348
2012-10-31 | 15:19 | 16 | 375.3167 | 63.2 | 17.3333 | 2001 | 846 | 357
2012-10-31 | 15:20 | 16 | 375.3333 | 63.55 | 17.5278 | 1993 | 850 | 354
2012-10-31 | 15:21 | 16 | 375.35 | 63.55 | 17.5278 | 1998 | 842 | 354
2012-10-31 | 15:22 | 16 | 375.3667 | 63.2 | 17.3333 | 1998 | 839 | 357
2012-10-31 | 15:23 | 16 | 375.3833 | 63.2 | 17.3333 | 1998 | 830 | 357
2012-10-31 | 15:24 | 16 | 375.4 | 63.9 | 17.7222 | 1996 | 844 | 348
2012-10-31 | 15:25 | 16 | 375.4167 | 63.9 | 17.7222 | 2001 | 843 | 354
2012-10-31 | 15:26 | 16 | 375.4333 | 63.55 | 17.5278 | 1998 | 842 | 351
2012-10-31 | 15:27 | 16 | 375.45 | 63.55 | 17.5278 | 1998 | 845 | 357
2012-10-31 | 15:28 | 16 | 375.4667 | 63.55 | 17.5278 | 1996 | 842 | 351
2012-10-31 | 15:29 | 16 | 375.4833 | 63.2 | 17.3333 | 2001 | 840 | 354
2012-10-31 | 15:30 | 16 | 375.5 | 63.9 | 17.7222 | 1998 | 832 | 354
2012-10-31 | 15:31 | 16 | 375.5167 | 62.85 | 17.1389 | 1998 | 835 | 351
2012-10-31 | 15:32 | 16 | 375.5333 | 63.2 | 17.3333 | 2001 | 842 | 354
2012-10-31 | 15:33 | 16 | 375.55 | 63.9 | 17.7222 | 1998 | 843 | 348
2012-10-31 | 15:34 | 16 | 375.5667 | 62.85 | 17.1389 | 1998 | 848 | 354
2012-10-31 | 15:35 | 16 | 375.5833 | 63.55 | 17.5278 | 1998 | 837 | 354
2012-10-31 | 15:36 | 16 | 375.6 | 63.55 | 17.5278 | 1998 | 849 | 357
2012-10-31 | 15:37 | 16 | 375.6167 | 63.2 | 17.3333 | 1998 | 849 | 360
2012-10-31 | 15:38 | 16 | 375.6333 | 63.55 | 17.5278 | 2001 | 849 | 354
2012-10-31 | 15:39 | 16 | 375.65 | 63.55 | 17.5278 | 2001 | 843 | 351
2012-10-31 | 15:40 | 16 | 375.6667 | 63.55 | 17.5278 | 2001 | 837 | 354
2012-10-31 | 15:41 | 16 | 375.6833 | 63.9 | 17.7222 | 1998 | 845 | 360
2012-10-31 | 15:42 | 16 | 375.7 | 63.55 | 17.5278 | 1996 | 845 | 357
2012-10-31 | 15:43 | 16 | 375.7167 | 63.55 | 17.5278 | 1998 | 842 | 354
2012-10-31 | 15:44 | 16 | 375.7333 | 62.85 | 17.1389 | 1996 | 841 | 348
2012-10-31 | 15:45 | 16 | 375.75 | 63.2 | 17.3333 | 1998 | 851 | 354
2012-10-31 | 15:46 | 16 | 375.7667 | 63.9 | 17.7222 | 2001 | 844 | 354
2012-10-31 | 15:47 | 16 | 375.7833 | 63.2 | 17.3333 | 1998 | 844 | 354
2012-10-31 | 15:48 | 16 | 375.8 | 62.85 | 17.1389 | 1996 | 843 | 357
2012-10-31 | 15:49 | 16 | 375.8167 | 63.55 | 17.5278 | 2001 | 844 | 354
2012-10-31 | 15:50 | 16 | 375.8333 | 63.2 | 17.3333 | 1998 | 842 | 348
2012-10-31 | 15:51 | 16 | 375.85 | 62.85 | 17.1389 | 1998 | 848 | 360
2012-10-31 | 15:52 | 16 | 375.8667 | 63.55 | 17.5278 | 1996 | 846 | 351
2012-10-31 | 15:53 | 16 | 375.8833 | 63.55 | 17.5278 | 1996 | 846 | 357
2012-10-31 | 15:54 | 16 | 375.9 | 63.55 | 17.5278 | 1998 | 849 | 363
2012-10-31 | 15:55 | 16 | 375.9167 | 63.55 | 17.5278 | 1998 | 842 | 363
2012-10-31 | 15:56 | 16 | 375.9333 | 63.9 | 17.7222 | 2001 | 840 | 357
2012-10-31 | 15:57 | 16 | 375.95 | 63.55 | 17.5278 | 1996 | 844 | 354
2012-10-31 | 15:58 | 16 | 375.9667 | 62.85 | 17.1389 | 2001 | 843 | 363
2012-10-31 | 15:59 | 16 | 375.9833 | 62.85 | 17.1389 | 1998 | 841 | 360
2012-10-31 | 16:00 | 16 | 376 | 63.55 | 17.5278 | 2001 | 841 | 357
2012-10-31 | 16:01 | 16 | 376.0167 | 63.55 | 17.5278 | 1996 | 840 | 354
2012-10-31 | 16:02 | 16 | 376.0333 | 63.55 | 17.5278 | 1996 | 845 | 357
2012-10-31 | 16:03 | 16 | 376.05 | 63.2 | 17.3333 | 1998 | 845 | 357
2012-10-31 | 16:04 | 16 | 376.0667 | 63.2 | 17.3333 | 1996 | 841 | 354
2012-10-31 | 16:05 | 16 | 376.0833 | 62.85 | 17.1389 | 2001 | 844 | 357
2012-10-31 | 16:06 | 16 | 376.1 | 63.2 | 17.3333 | 2001 | 845 | 363
2012-10-31 | 16:07 | 16 | 376.1167 | 63.55 | 17.5278 | 2001 | 846 | 360
2012-10-31 | 16:08 | 16 | 376.1333 | 63.55 | 17.5278 | 2001 | 846 | 354
2012-10-31 | 16:09 | 16 | 376.15 | 63.2 | 17.3333 | 2004 | 853 | 360
2012-10-31 | 16:10 | 16 | 376.1667 | 63.2 | 17.3333 | 2004 | 843 | 354
2012-10-31 | 16:11 | 16 | 376.1833 | 63.2 | 17.3333 | 2004 | 828 | 357
2012-10-31 | 16:12 | 16 | 376.2 | 63.55 | 17.5278 | 2004 | 840 | 357
2012-10-31 | 16:13 | 16 | 376.2167 | 63.55 | 17.5278 | 2004 | 845 | 360
2012-10-31 | 16:14 | 16 | 376.2333 | 63.2 | 17.3333 | 2004 | 843 | 357
2012-10-31 | 16:15 | 16 | 376.25 | 63.55 | 17.5278 | 2004 | 842 | 363
2012-10-31 | 16:16 | 16 | 376.2667 | 63.2 | 17.3333 | 2004 | 840 | 354
2012-10-31 | 16:17 | 16 | 376.2833 | 63.55 | 17.5278 | 2004 | 842 | 360
2012-10-31 | 16:18 | 16 | 376.3 | 63.55 | 17.5278 | 2006 | 835 | 354
2012-10-31 | 16:19 | 16 | 376.3167 | 63.2 | 17.3333 | 2004 | 843 | 366
2012-10-31 | 16:20 | 16 | 376.3333 | 63.55 | 17.5278 | 2006 | 842 | 357
2012-10-31 | 16:21 | 16 | 376.35 | 62.5 | 16.9444 | 2006 | 844 | 354
2012-10-31 | 16:22 | 16 | 376.3667 | 62.85 | 17.1389 | 2006 | 829 | 354
2012-10-31 | 16:23 | 16 | 376.3833 | 63.2 | 17.3333 | 2006 | 852 | 357
2012-10-31 | 16:24 | 16 | 376.4 | 63.2 | 17.3333 | 2009 | 844 | 357
2012-10-31 | 16:25 | 16 | 376.4167 | 63.55 | 17.5278 | 2009 | 845 | 354
2012-10-31 | 16:26 | 16 | 376.4333 | 63.2 | 17.3333 | 2006 | 846 | 360
2012-10-31 | 16:27 | 16 | 376.45 | 63.2 | 17.3333 | 2004 | 846 | 357
2012-10-31 | 16:28 | 16 | 376.4667 | 63.2 | 17.3333 | 2004 | 853 | 354
2012-10-31 | 16:29 | 16 | 376.4833 | 63.55 | 17.5278 | 2004 | 847 | 360
2012-10-31 | 16:30 | 16 | 376.5 | 63.2 | 17.3333 | 2006 | 847 | 360
2012-10-31 | 16:31 | 16 | 376.5167 | 63.2 | 17.3333 | 2006 | 850 | 360
2012-10-31 | 16:32 | 16 | 376.5333 | 63.2 | 17.3333 | 2006 | 840 | 357
2012-10-31 | 16:33 | 16 | 376.55 | 63.2 | 17.3333 | 2006 | 839 | 354
2012-10-31 | 16:34 | 16 | 376.5667 | 63.55 | 17.5278 | 2006 | 841 | 357
2012-10-31 | 16:35 | 16 | 376.5833 | 63.55 | 17.5278 | 2004 | 839 | 357
2012-10-31 | 16:36 | 16 | 376.6 | 63.2 | 17.3333 | 2004 | 849 | 354
2012-10-31 | 16:37 | 16 | 376.6167 | 63.55 | 17.5278 | 2004 | 851 | 360
2012-10-31 | 16:38 | 16 | 376.6333 | 63.2 | 17.3333 | 2004 | 846 | 357
2012-10-31 | 16:39 | 16 | 376.65 | 63.55 | 17.5278 | 2006 | 845 | 354
2012-10-31 | 16:40 | 16 | 376.6667 | 63.55 | 17.5278 | 2004 | 841 | 354
2012-10-31 | 16:41 | 16 | 376.6833 | 63.2 | 17.3333 | 2004 | 840 | 354
2012-10-31 | 16:42 | 16 | 376.7 | 63.2 | 17.3333 | 2001 | 842 | 351
2012-10-31 | 16:43 | 16 | 376.7167 | 63.55 | 17.5278 | 2004 | 850 | 351
2012-10-31 | 16:44 | 16 | 376.7333 | 63.55 | 17.5278 | 2004 | 847 | 354
2012-10-31 | 16:45 | 16 | 376.75 | 63.9 | 17.7222 | 2004 | 843 | 354
2012-10-31 | 16:46 | 16 | 376.7667 | 62.85 | 17.1389 | 2006 | 841 | 357
2012-10-31 | 16:47 | 16 | 376.7833 | 63.55 | 17.5278 | 2009 | 837 | 354
2012-10-31 | 16:48 | 16 | 376.8 | 62.85 | 17.1389 | 2006 | 847 | 357
2012-10-31 | 16:49 | 16 | 376.8167 | 63.2 | 17.3333 | 2004 | 844 | 354
2012-10-31 | 16:50 | 16 | 376.8333 | 63.55 | 17.5278 | 2004 | 840 | 354
2012-10-31 | 16:51 | 16 | 376.85 | 63.2 | 17.3333 | 2006 | 849 | 354
2012-10-31 | 16:52 | 16 | 376.8667 | 63.9 | 17.7222 | 2006 | 846 | 351
2012-10-31 | 16:53 | 16 | 376.8833 | 63.2 | 17.3333 | 2004 | 836 | 360
2012-10-31 | 16:54 | 16 | 376.9 | 63.2 | 17.3333 | 2006 | 850 | 354
2012-10-31 | 16:55 | 16 | 376.9167 | 63.55 | 17.5278 | 2006 | 848 | 354
2012-10-31 | 16:56 | 16 | 376.9333 | 63.2 | 17.3333 | 2004 | 849 | 351
2012-10-31 | 16:57 | 16 | 376.95 | 63.2 | 17.3333 | 2006 | 848 | 354
2012-10-31 | 16:58 | 16 | 376.9667 | 63.55 | 17.5278 | 2006 | 846 | 354
2012-10-31 | 16:59 | 16 | 376.9833 | 62.85 | 17.1389 | 2004 | 844 | 366
2012-10-31 | 17:00 | 16 | 377 | 63.9 | 17.7222 | 2004 | 849 | 366
2012-10-31 | 17:01 | 16 | 377.0167 | 63.2 | 17.3333 | 2004 | 848 | 366
2012-10-31 | 17:02 | 16 | 377.0333 | 63.55 | 17.5278 | 2004 | 849 | 357
2012-10-31 | 17:03 | 16 | 377.05 | 63.2 | 17.3333 | 2004 | 845 | 354
2012-10-31 | 17:04 | 16 | 377.0667 | 63.2 | 17.3333 | 2004 | 844 | 357
2012-10-31 | 17:05 | 16 | 377.0833 | 62.85 | 17.1389 | 2004 | 840 | 357
2012-10-31 | 17:06 | 16 | 377.1 | 63.2 | 17.3333 | 2006 | 837 | 357
2012-10-31 | 17:07 | 16 | 377.1167 | 62.85 | 17.1389 | 2004 | 848 | 360
2012-10-31 | 17:08 | 16 | 377.1333 | 62.85 | 17.1389 | 2004 | 847 | 360
2012-10-31 | 17:09 | 16 | 377.15 | 63.55 | 17.5278 | 2004 | 844 | 354
2012-10-31 | 17:10 | 16 | 377.1667 | 62.85 | 17.1389 | 2006 | 842 | 360
2012-10-31 | 17:11 | 16 | 377.1833 | 63.2 | 17.3333 | 2006 | 845 | 363
2012-10-31 | 17:12 | 16 | 377.2 | 63.2 | 17.3333 | 2006 | 839 | 354
2012-10-31 | 17:13 | 16 | 377.2167 | 63.2 | 17.3333 | 2004 | 841 | 351
2012-10-31 | 17:14 | 16 | 377.2333 | 63.2 | 17.3333 | 2006 | 839 | 354
2012-10-31 | 17:15 | 16 | 377.25 | 63.55 | 17.5278 | 2006 | 845 | 348
2012-10-31 | 17:16 | 16 | 377.2667 | 63.55 | 17.5278 | 2004 | 843 | 360
2012-10-31 | 17:17 | 16 | 377.2833 | 63.2 | 17.3333 | 2006 | 841 | 360
2012-10-31 | 17:18 | 16 | 377.3 | 63.55 | 17.5278 | 2006 | 821 | 354
2012-10-31 | 17:19 | 16 | 377.3167 | 63.2 | 17.3333 | 2001 | 848 | 360
2012-10-31 | 17:20 | 16 | 377.3333 | 63.2 | 17.3333 | 2004 | 847 | 354
2012-10-31 | 17:21 | 16 | 377.35 | 62.5 | 16.9444 | 2004 | 848 | 357
2012-10-31 | 17:22 | 16 | 377.3667 | 62.85 | 17.1389 | 2004 | 845 | 354
2012-10-31 | 17:23 | 16 | 377.3833 | 63.2 | 17.3333 | 2004 | 845 | 360
2012-10-31 | 17:24 | 16 | 377.4 | 63.55 | 17.5278 | 2004 | 838 | 351
2012-10-31 | 17:25 | 16 | 377.4167 | 62.85 | 17.1389 | 2004 | 840 | 360
2012-10-31 | 17:26 | 16 | 377.4333 | 63.55 | 17.5278 | 2006 | 847 | 360
2012-10-31 | 17:27 | 16 | 377.45 | 63.55 | 17.5278 | 2006 | 846 | 354
2012-10-31 | 17:28 | 16 | 377.4667 | 63.55 | 17.5278 | 2004 | 840 | 357
2012-10-31 | 17:29 | 16 | 377.4833 | 63.2 | 17.3333 | 2006 | 834 | 354
2012-10-31 | 17:30 | 16 | 377.5 | 63.55 | 17.5278 | 2004 | 850 | 357
2012-10-31 | 17:31 | 16 | 377.5167 | 63.55 | 17.5278 | 2001 | 845 | 363
2012-10-31 | 17:32 | 16 | 377.5333 | 63.2 | 17.3333 | 2001 | 845 | 357
2012-10-31 | 17:33 | 16 | 377.55 | 63.2 | 17.3333 | 2001 | 838 | 354
2012-10-31 | 17:34 | 16 | 377.5667 | 63.2 | 17.3333 | 2004 | 840 | 366
2012-10-31 | 17:35 | 16 | 377.5833 | 63.55 | 17.5278 | 2004 | 837 | 354
2012-10-31 | 17:36 | 16 | 377.6 | 63.2 | 17.3333 | 2004 | 850 | 366
2012-10-31 | 17:37 | 16 | 377.6167 | 63.2 | 17.3333 | 2004 | 851 | 354
2012-10-31 | 17:38 | 16 | 377.6333 | 63.2 | 17.3333 | 2004 | 849 | 357
2012-10-31 | 17:39 | 16 | 377.65 | 63.2 | 17.3333 | 2004 | 837 | 354
2012-10-31 | 17:40 | 16 | 377.6667 | 63.2 | 17.3333 | 2004 | 827 | 363
2012-10-31 | 17:41 | 16 | 377.6833 | 63.2 | 17.3333 | 2001 | 840 | 360
2012-10-31 | 17:42 | 16 | 377.7 | 62.85 | 17.1389 | 2001 | 848 | 366
2012-10-31 | 17:43 | 16 | 377.7167 | 62.85 | 17.1389 | 2001 | 846 | 357
2012-10-31 | 17:44 | 16 | 377.7333 | 63.2 | 17.3333 | 2004 | 833 | 360
2012-10-31 | 17:45 | 16 | 377.75 | 62.85 | 17.1389 | 2004 | 846 | 354
2012-10-31 | 17:46 | 16 | 377.7667 | 62.5 | 16.9444 | 2004 | 845 | 360
2012-10-31 | 17:47 | 16 | 377.7833 | 63.55 | 17.5278 | 2004 | 842 | 354
2012-10-31 | 17:48 | 16 | 377.8 | 62.85 | 17.1389 | 2004 | 840 | 354
2012-10-31 | 17:49 | 16 | 377.8167 | 63.2 | 17.3333 | 2001 | 842 | 360
2012-10-31 | 17:50 | 16 | 377.8333 | 63.55 | 17.5278 | 2001 | 842 | 357
2012-10-31 | 17:51 | 16 | 377.85 | 63.2 | 17.3333 | 2006 | 834 | 354
2012-10-31 | 17:52 | 16 | 377.8667 | 62.5 | 16.9444 | 2004 | 849 | 357
2012-10-31 | 17:53 | 16 | 377.8833 | 62.85 | 17.1389 | 2004 | 844 | 354
2012-10-31 | 17:54 | 16 | 377.9 | 62.85 | 17.1389 | 2004 | 845 | 360
2012-10-31 | 17:55 | 16 | 377.9167 | 63.2 | 17.3333 | 2004 | 843 | 348
2012-10-31 | 17:56 | 16 | 377.9333 | 63.2 | 17.3333 | 2004 | 840 | 357
2012-10-31 | 17:57 | 16 | 377.95 | 62.85 | 17.1389 | 2004 | 841 | 354
2012-10-31 | 17:58 | 16 | 377.9667 | 63.2 | 17.3333 | 2004 | 845 | 360
2012-10-31 | 17:59 | 16 | 377.9833 | 62.85 | 17.1389 | 2004 | 847 | 363
2012-10-31 | 18:00 | 16 | 378 | 63.2 | 17.3333 | 2004 | 846 | 354
2012-10-31 | 18:01 | 16 | 378.0167 | 62.85 | 17.1389 | 2004 | 852 | 354
2012-10-31 | 18:02 | 16 | 378.0333 | 63.2 | 17.3333 | 2004 | 841 | 357
2012-10-31 | 18:03 | 16 | 378.05 | 63.2 | 17.3333 | 2004 | 842 | 357
2012-10-31 | 18:04 | 16 | 378.0667 | 63.2 | 17.3333 | 2004 | 854 | 357
2012-10-31 | 18:05 | 16 | 378.0833 | 63.2 | 17.3333 | 2006 | 847 | 354
2012-10-31 | 18:06 | 16 | 378.1 | 63.55 | 17.5278 | 2006 | 852 | 360
2012-10-31 | 18:07 | 16 | 378.1167 | 62.85 | 17.1389 | 2006 | 839 | 360
2012-10-31 | 18:08 | 16 | 378.1333 | 63.2 | 17.3333 | 2004 | 841 | 351
2012-10-31 | 18:09 | 16 | 378.15 | 63.2 | 17.3333 | 2004 | 842 | 357
2012-10-31 | 18:10 | 16 | 378.1667 | 63.2 | 17.3333 | 2004 | 840 | 357
2012-10-31 | 18:11 | 16 | 378.1833 | 63.2 | 17.3333 | 2004 | 846 | 363
2012-10-31 | 18:12 | 16 | 378.2 | 62.85 | 17.1389 | 2004 | 844 | 357
2012-10-31 | 18:13 | 16 | 378.2167 | 62.85 | 17.1389 | 2004 | 838 | 366
2012-10-31 | 18:14 | 16 | 378.2333 | 63.55 | 17.5278 | 2004 | 836 | 354
2012-10-31 | 18:15 | 16 | 378.25 | 63.2 | 17.3333 | 2006 | 840 | 366
2012-10-31 | 18:16 | 16 | 378.2667 | 63.2 | 17.3333 | 2004 | 850 | 351
2012-10-31 | 18:17 | 16 | 378.2833 | 63.2 | 17.3333 | 2004 | 848 | 357
2012-10-31 | 18:18 | 16 | 378.3 | 63.2 | 17.3333 | 2004 | 853 | 360
2012-10-31 | 18:19 | 16 | 378.3167 | 63.2 | 17.3333 | 2006 | 846 | 363
2012-10-31 | 18:20 | 16 | 378.3333 | 63.2 | 17.3333 | 2006 | 837 | 354
2012-10-31 | 18:21 | 16 | 378.35 | 62.85 | 17.1389 | 2004 | 854 | 363
2012-10-31 | 18:22 | 16 | 378.3667 | 63.2 | 17.3333 | 2006 | 835 | 354
2012-10-31 | 18:23 | 16 | 378.3833 | 63.2 | 17.3333 | 2006 | 834 | 354
2012-10-31 | 18:24 | 16 | 378.4 | 63.2 | 17.3333 | 2006 | 851 | 360
2012-10-31 | 18:25 | 16 | 378.4167 | 62.85 | 17.1389 | 2006 | 841 | 360
2012-10-31 | 18:26 | 16 | 378.4333 | 63.2 | 17.3333 | 2006 | 850 | 357
2012-10-31 | 18:27 | 16 | 378.45 | 63.2 | 17.3333 | 2006 | 838 | 360
2012-10-31 | 18:28 | 16 | 378.4667 | 63.2 | 17.3333 | 2004 | 846 | 366
2012-10-31 | 18:29 | 16 | 378.4833 | 63.2 | 17.3333 | 2001 | 842 | 357
2012-10-31 | 18:30 | 16 | 378.5 | 63.2 | 17.3333 | 2004 | 835 | 357
2012-10-31 | 18:31 | 16 | 378.5167 | 63.2 | 17.3333 | 2004 | 841 | 363
2012-10-31 | 18:32 | 16 | 378.5333 | 63.2 | 17.3333 | 2006 | 846 | 363
2012-10-31 | 18:33 | 16 | 378.55 | 62.85 | 17.1389 | 2004 | 842 | 363
2012-10-31 | 18:34 | 16 | 378.5667 | 63.55 | 17.5278 | 2004 | 856 | 360
2012-10-31 | 18:35 | 16 | 378.5833 | 62.85 | 17.1389 | 2001 | 854 | 363
2012-10-31 | 18:36 | 16 | 378.6 | 63.55 | 17.5278 | 2004 | 842 | 357
2012-10-31 | 18:37 | 16 | 378.6167 | 62.85 | 17.1389 | 2004 | 838 | 354
2012-10-31 | 18:38 | 16 | 378.6333 | 62.85 | 17.1389 | 2004 | 847 | 360
2012-10-31 | 18:39 | 16 | 378.65 | 63.2 | 17.3333 | 2004 | 839 | 363
2012-10-31 | 18:40 | 16 | 378.6667 | 63.2 | 17.3333 | 2004 | 851 | 354
2012-10-31 | 18:41 | 16 | 378.6833 | 63.2 | 17.3333 | 2006 | 875 | 360
2012-10-31 | 18:42 | 16 | 378.7 | 63.2 | 17.3333 | 2004 | 860 | 366
2012-10-31 | 18:43 | 16 | 378.7167 | 62.85 | 17.1389 | 2004 | 862 | 360
2012-10-31 | 18:44 | 16 | 378.7333 | 63.2 | 17.3333 | 2004 | 860 | 363
2012-10-31 | 18:45 | 16 | 378.75 | 63.2 | 17.3333 | 2004 | 859 | 360
2012-10-31 | 18:46 | 16 | 378.7667 | 62.5 | 16.9444 | 2006 | 857 | 366
2012-10-31 | 18:47 | 16 | 378.7833 | 62.85 | 17.1389 | 2004 | 888 | 363
2012-10-31 | 18:48 | 16 | 378.8 | 62.5 | 16.9444 | 2004 | 866 | 363
2012-10-31 | 18:49 | 16 | 378.8167 | 63.55 | 17.5278 | 2004 | 869 | 360
2012-10-31 | 18:50 | 16 | 378.8333 | 63.2 | 17.3333 | 2004 | 871 | 363
2012-10-31 | 18:51 | 16 | 378.85 | 63.2 | 17.3333 | 2001 | 872 | 366
2012-10-31 | 18:52 | 16 | 378.8667 | 62.85 | 17.1389 | 2004 | 867 | 357
2012-10-31 | 18:53 | 16 | 378.8833 | 62.85 | 17.1389 | 2004 | 869 | 366
2012-10-31 | 18:54 | 16 | 378.9 | 62.5 | 16.9444 | 2004 | 870 | 351
2012-10-31 | 18:55 | 16 | 378.9167 | 63.2 | 17.3333 | 2004 | 853 | 357
2012-10-31 | 18:56 | 16 | 378.9333 | 62.5 | 16.9444 | 2004 | 844 | 366
2012-10-31 | 18:57 | 16 | 378.95 | 63.2 | 17.3333 | 2004 | 853 | 363
2012-10-31 | 18:58 | 16 | 378.9667 | 62.85 | 17.1389 | 2004 | 849 | 360
2012-10-31 | 18:59 | 16 | 378.9833 | 63.2 | 17.3333 | 2004 | 841 | 360
2012-10-31 | 19:00 | 16 | 379 | 62.5 | 16.9444 | 2006 | 843 | 360
2012-10-31 | 19:01 | 16 | 379.0167 | 62.5 | 16.9444 | 2004 | 849 | 360
2012-10-31 | 19:02 | 16 | 379.0333 | 62.85 | 17.1389 | 2004 | 849 | 357
2012-10-31 | 19:03 | 16 | 379.05 | 62.5 | 16.9444 | 2006 | 834 | 360
2012-10-31 | 19:04 | 16 | 379.0667 | 63.2 | 17.3333 | 2001 | 848 | 363
2012-10-31 | 19:05 | 16 | 379.0833 | 62.85 | 17.1389 | 2001 | 843 | 354
2012-10-31 | 19:06 | 16 | 379.1 | 63.2 | 17.3333 | 2004 | 845 | 360
2012-10-31 | 19:07 | 16 | 379.1167 | 62.85 | 17.1389 | 2004 | 847 | 363
2012-10-31 | 19:08 | 16 | 379.1333 | 63.2 | 17.3333 | 2004 | 851 | 360
2012-10-31 | 19:09 | 16 | 379.15 | 62.5 | 16.9444 | 2004 | 851 | 360
2012-10-31 | 19:10 | 16 | 379.1667 | 62.5 | 16.9444 | 2004 | 851 | 363
2012-10-31 | 19:11 | 16 | 379.1833 | 62.85 | 17.1389 | 2004 | 849 | 357
2012-10-31 | 19:12 | 16 | 379.2 | 62.85 | 17.1389 | 2004 | 850 | 366
2012-10-31 | 19:13 | 16 | 379.2167 | 62.85 | 17.1389 | 2006 | 843 | 357
2012-10-31 | 19:14 | 16 | 379.2333 | 62.85 | 17.1389 | 2006 | 855 | 360
2012-10-31 | 19:15 | 16 | 379.25 | 62.85 | 17.1389 | 2004 | 850 | 360
2012-10-31 | 19:16 | 16 | 379.2667 | 62.5 | 16.9444 | 2004 | 830 | 354
2012-10-31 | 19:17 | 16 | 379.2833 | 63.2 | 17.3333 | 2004 | 816 | 354
2012-10-31 | 19:18 | 16 | 379.3 | 63.2 | 17.3333 | 2006 | 818 | 363
2012-10-31 | 19:19 | 16 | 379.3167 | 62.85 | 17.1389 | 2006 | 822 | 363
2012-10-31 | 19:20 | 16 | 379.3333 | 62.85 | 17.1389 | 2006 | 824 | 354
2012-10-31 | 19:21 | 16 | 379.35 | 63.2 | 17.3333 | 2004 | 851 | 360
2012-10-31 | 19:22 | 16 | 379.3667 | 63.2 | 17.3333 | 2004 | 832 | 360
2012-10-31 | 19:23 | 16 | 379.3833 | 62.5 | 16.9444 | 2004 | 824 | 360
2012-10-31 | 19:24 | 16 | 379.4 | 63.2 | 17.3333 | 2006 | 824 | 357
2012-10-31 | 19:25 | 16 | 379.4167 | 62.85 | 17.1389 | 2006 | 857 | 363
2012-10-31 | 19:26 | 16 | 379.4333 | 63.2 | 17.3333 | 2006 | 856 | 366
2012-10-31 | 19:27 | 16 | 379.45 | 62.5 | 16.9444 | 2004 | 836 | 354
2012-10-31 | 19:28 | 16 | 379.4667 | 62.85 | 17.1389 | 2004 | 845 | 357
2012-10-31 | 19:29 | 16 | 379.4833 | 63.2 | 17.3333 | 2004 | 835 | 363
2012-10-31 | 19:30 | 16 | 379.5 | 62.85 | 17.1389 | 2004 | 846 | 363
2012-10-31 | 19:31 | 16 | 379.5167 | 62.85 | 17.1389 | 2004 | 856 | 357
2012-10-31 | 19:32 | 16 | 379.5333 | 63.2 | 17.3333 | 2006 | 861 | 360
2012-10-31 | 19:33 | 16 | 379.55 | 63.2 | 17.3333 | 2004 | 848 | 354
2012-10-31 | 19:34 | 16 | 379.5667 | 62.85 | 17.1389 | 2004 | 847 | 363
2012-10-31 | 19:35 | 16 | 379.5833 | 62.5 | 16.9444 | 2004 | 858 | 369
2012-10-31 | 19:36 | 16 | 379.6 | 62.85 | 17.1389 | 2006 | 860 | 360
2012-10-31 | 19:37 | 16 | 379.6167 | 63.2 | 17.3333 | 2004 | 846 | 357
2012-10-31 | 19:38 | 16 | 379.6333 | 63.2 | 17.3333 | 2001 | 849 | 357
2012-10-31 | 19:39 | 16 | 379.65 | 63.2 | 17.3333 | 2004 | 859 | 360
2012-10-31 | 19:40 | 16 | 379.6667 | 62.85 | 17.1389 | 2004 | 857 | 357
2012-10-31 | 19:41 | 16 | 379.6833 | 62.85 | 17.1389 | 2004 | 859 | 360
2012-10-31 | 19:42 | 16 | 379.7 | 62.85 | 17.1389 | 2004 | 846 | 363
2012-10-31 | 19:43 | 16 | 379.7167 | 62.5 | 16.9444 | 2004 | 864 | 363
2012-10-31 | 19:44 | 16 | 379.7333 | 63.2 | 17.3333 | 2004 | 849 | 357
2012-10-31 | 19:45 | 16 | 379.75 | 62.85 | 17.1389 | 2004 | 840 | 357
2012-10-31 | 19:46 | 16 | 379.7667 | 63.2 | 17.3333 | 2004 | 846 | 360
2012-10-31 | 19:47 | 16 | 379.7833 | 63.2 | 17.3333 | 2004 | 842 | 357
2012-10-31 | 19:48 | 16 | 379.8 | 62.85 | 17.1389 | 2004 | 850 | 354
2012-10-31 | 19:49 | 16 | 379.8167 | 63.2 | 17.3333 | 2006 | 846 | 357
2012-10-31 | 19:50 | 16 | 379.8333 | 62.85 | 17.1389 | 2004 | 852 | 363
2012-10-31 | 19:51 | 16 | 379.85 | 62.85 | 17.1389 | 2004 | 846 | 363
2012-10-31 | 19:52 | 16 | 379.8667 | 63.55 | 17.5278 | 2004 | 844 | 354
2012-10-31 | 19:53 | 16 | 379.8833 | 63.2 | 17.3333 | 2004 | 843 | 357
2012-10-31 | 19:54 | 16 | 379.9 | 63.2 | 17.3333 | 2004 | 856 | 363
2012-10-31 | 19:55 | 16 | 379.9167 | 62.5 | 16.9444 | 2004 | 836 | 363
2012-10-31 | 19:56 | 16 | 379.9333 | 62.85 | 17.1389 | 2001 | 843 | 354
2012-10-31 | 19:57 | 16 | 379.95 | 62.85 | 17.1389 | 2004 | 845 | 357
2012-10-31 | 19:58 | 16 | 379.9667 | 62.85 | 17.1389 | 2004 | 854 | 357
2012-10-31 | 19:59 | 16 | 379.9833 | 63.2 | 17.3333 | 2004 | 842 | 360
2012-10-31 | 20:00 | 16 | 380 | 62.5 | 16.9444 | 2004 | 838 | 360
2012-10-31 | 20:01 | 16 | 380.0167 | 63.2 | 17.3333 | 2004 | 844 | 360
2012-10-31 | 20:02 | 16 | 380.0333 | 62.85 | 17.1389 | 2001 | 845 | 363
2012-10-31 | 20:03 | 16 | 380.05 | 63.2 | 17.3333 | 2001 | 843 | 360
2012-10-31 | 20:04 | 16 | 380.0667 | 62.85 | 17.1389 | 2004 | 845 | 363
2012-10-31 | 20:05 | 16 | 380.0833 | 63.2 | 17.3333 | 2001 | 847 | 354
2012-10-31 | 20:06 | 16 | 380.1 | 63.2 | 17.3333 | 2001 | 846 | 363
2012-10-31 | 20:07 | 16 | 380.1167 | 62.85 | 17.1389 | 2001 | 860 | 360
2012-10-31 | 20:08 | 16 | 380.1333 | 62.85 | 17.1389 | 2001 | 847 | 363
2012-10-31 | 20:09 | 16 | 380.15 | 63.2 | 17.3333 | 2001 | 843 | 363
2012-10-31 | 20:10 | 16 | 380.1667 | 62.5 | 16.9444 | 2004 | 843 | 357
2012-10-31 | 20:11 | 16 | 380.1833 | 63.2 | 17.3333 | 2004 | 843 | 357
2012-10-31 | 20:12 | 16 | 380.2 | 62.85 | 17.1389 | 2004 | 845 | 354
2012-10-31 | 20:13 | 16 | 380.2167 | 63.55 | 17.5278 | 2001 | 850 | 357
2012-10-31 | 20:14 | 16 | 380.2333 | 62.85 | 17.1389 | 2004 | 855 | 363
2012-10-31 | 20:15 | 16 | 380.25 | 63.2 | 17.3333 | 2004 | 846 | 363
2012-10-31 | 20:16 | 16 | 380.2667 | 63.55 | 17.5278 | 2001 | 850 | 354
2012-10-31 | 20:17 | 16 | 380.2833 | 63.55 | 17.5278 | 2004 | 855 | 366
2012-10-31 | 20:18 | 16 | 380.3 | 62.85 | 17.1389 | 2001 | 844 | 360
2012-10-31 | 20:19 | 16 | 380.3167 | 63.2 | 17.3333 | 2004 | 846 | 357
2012-10-31 | 20:20 | 16 | 380.3333 | 63.2 | 17.3333 | 2004 | 848 | 357
2012-10-31 | 20:21 | 16 | 380.35 | 63.2 | 17.3333 | 2001 | 865 | 366
2012-10-31 | 20:22 | 16 | 380.3667 | 63.55 | 17.5278 | 2001 | 846 | 357
2012-10-31 | 20:23 | 16 | 380.3833 | 63.55 | 17.5278 | 2001 | 849 | 363
2012-10-31 | 20:24 | 16 | 380.4 | 63.2 | 17.3333 | 2001 | 846 | 360
2012-10-31 | 20:25 | 16 | 380.4167 | 63.2 | 17.3333 | 2004 | 844 | 357
2012-10-31 | 20:26 | 16 | 380.4333 | 62.85 | 17.1389 | 2001 | 858 | 357
2012-10-31 | 20:27 | 16 | 380.45 | 63.2 | 17.3333 | 2001 | 855 | 357
2012-10-31 | 20:28 | 16 | 380.4667 | 63.55 | 17.5278 | 2001 | 853 | 363
2012-10-31 | 20:29 | 16 | 380.4833 | 62.85 | 17.1389 | 1998 | 846 | 357
2012-10-31 | 20:30 | 16 | 380.5 | 63.2 | 17.3333 | 2001 | 865 | 360
2012-10-31 | 20:31 | 16 | 380.5167 | 63.55 | 17.5278 | 2001 | 844 | 366
2012-10-31 | 20:32 | 16 | 380.5333 | 63.2 | 17.3333 | 1998 | 846 | 354
2012-10-31 | 20:33 | 16 | 380.55 | 62.85 | 17.1389 | 2001 | 854 | 354
2012-10-31 | 20:34 | 16 | 380.5667 | 62.85 | 17.1389 | 2004 | 847 | 354
2012-10-31 | 20:35 | 16 | 380.5833 | 63.2 | 17.3333 | 2001 | 850 | 360
2012-10-31 | 20:36 | 16 | 380.6 | 62.85 | 17.1389 | 2001 | 847 | 363
2012-10-31 | 20:37 | 16 | 380.6167 | 63.2 | 17.3333 | 2001 | 833 | 354
2012-10-31 | 20:38 | 16 | 380.6333 | 63.55 | 17.5278 | 2001 | 841 | 354
2012-10-31 | 20:39 | 16 | 380.65 | 63.55 | 17.5278 | 2001 | 851 | 354
2012-10-31 | 20:40 | 16 | 380.6667 | 63.2 | 17.3333 | 2001 | 865 | 363
2012-10-31 | 20:41 | 16 | 380.6833 | 63.2 | 17.3333 | 2001 | 843 | 360
2012-10-31 | 20:42 | 16 | 380.7 | 63.55 | 17.5278 | 2001 | 865 | 360
2012-10-31 | 20:43 | 16 | 380.7167 | 63.2 | 17.3333 | 2001 | 846 | 363
2012-10-31 | 20:44 | 16 | 380.7333 | 63.55 | 17.5278 | 2001 | 844 | 363
2012-10-31 | 20:45 | 16 | 380.75 | 63.55 | 17.5278 | 1998 | 849 | 351
2012-10-31 | 20:46 | 16 | 380.7667 | 62.85 | 17.1389 | 2001 | 843 | 360
2012-10-31 | 20:47 | 16 | 380.7833 | 63.55 | 17.5278 | 2001 | 861 | 363
2012-10-31 | 20:48 | 16 | 380.8 | 63.2 | 17.3333 | 2001 | 847 | 366
2012-10-31 | 20:49 | 16 | 380.8167 | 63.55 | 17.5278 | 2001 | 862 | 360
2012-10-31 | 20:50 | 16 | 380.8333 | 62.85 | 17.1389 | 2001 | 844 | 357
2012-10-31 | 20:51 | 16 | 380.85 | 63.2 | 17.3333 | 2001 | 848 | 354
2012-10-31 | 20:52 | 16 | 380.8667 | 63.2 | 17.3333 | 2001 | 842 | 360
2012-10-31 | 20:53 | 16 | 380.8833 | 63.2 | 17.3333 | 2001 | 863 | 354
2012-10-31 | 20:54 | 16 | 380.9 | 63.2 | 17.3333 | 2004 | 851 | 363
2012-10-31 | 20:55 | 16 | 380.9167 | 63.2 | 17.3333 | 2001 | 849 | 357
2012-10-31 | 20:56 | 16 | 380.9333 | 62.85 | 17.1389 | 2001 | 852 | 357
2012-10-31 | 20:57 | 16 | 380.95 | 63.2 | 17.3333 | 2004 | 853 | 363
2012-10-31 | 20:58 | 16 | 380.9667 | 63.2 | 17.3333 | 2004 | 846 | 357
2012-10-31 | 20:59 | 16 | 380.9833 | 63.2 | 17.3333 | 2001 | 844 | 357
2012-10-31 | 21:00 | 16 | 381 | 62.85 | 17.1389 | 2004 | 858 | 357
2012-10-31 | 21:01 | 16 | 381.0167 | 63.2 | 17.3333 | 2001 | 845 | 360
2012-10-31 | 21:02 | 16 | 381.0333 | 62.85 | 17.1389 | 2001 | 849 | 363
2012-10-31 | 21:03 | 16 | 381.05 | 62.85 | 17.1389 | 2004 | 851 | 357
2012-10-31 | 21:04 | 16 | 381.0667 | 62.85 | 17.1389 | 2004 | 853 | 354
2012-10-31 | 21:05 | 16 | 381.0833 | 62.85 | 17.1389 | 2001 | 846 | 360
2012-10-31 | 21:06 | 16 | 381.1 | 63.2 | 17.3333 | 2004 | 850 | 363
2012-10-31 | 21:07 | 16 | 381.1167 | 62.85 | 17.1389 | 2004 | 845 | 360
2012-10-31 | 21:08 | 16 | 381.1333 | 62.85 | 17.1389 | 2001 | 854 | 354
2012-10-31 | 21:09 | 16 | 381.15 | 62.85 | 17.1389 | 2001 | 847 | 354
2012-10-31 | 21:10 | 16 | 381.1667 | 63.2 | 17.3333 | 2004 | 866 | 354
2012-10-31 | 21:11 | 16 | 381.1833 | 62.85 | 17.1389 | 2004 | 854 | 354
2012-10-31 | 21:12 | 16 | 381.2 | 63.2 | 17.3333 | 2004 | 862 | 354
2012-10-31 | 21:13 | 16 | 381.2167 | 63.55 | 17.5278 | 2004 | 872 | 354
2012-10-31 | 21:14 | 16 | 381.2333 | 63.2 | 17.3333 | 2004 | 865 | 360
2012-10-31 | 21:15 | 16 | 381.25 | 63.2 | 17.3333 | 2004 | 871 | 360
2012-10-31 | 21:16 | 16 | 381.2667 | 63.55 | 17.5278 | 2001 | 873 | 354
2012-10-31 | 21:17 | 16 | 381.2833 | 63.2 | 17.3333 | 2004 | 879 | 357
2012-10-31 | 21:18 | 16 | 381.3 | 63.2 | 17.3333 | 2004 | 876 | 354
2012-10-31 | 21:19 | 16 | 381.3167 | 63.2 | 17.3333 | 2004 | 870 | 360
2012-10-31 | 21:20 | 16 | 381.3333 | 63.55 | 17.5278 | 2004 | 864 | 357
2012-10-31 | 21:21 | 16 | 381.35 | 63.55 | 17.5278 | 2004 | 866 | 348
2012-10-31 | 21:22 | 16 | 381.3667 | 63.2 | 17.3333 | 2004 | 874 | 348
2012-10-31 | 21:23 | 16 | 381.3833 | 63.2 | 17.3333 | 2004 | 876 | 354
2012-10-31 | 21:24 | 16 | 381.4 | 63.55 | 17.5278 | 2006 | 870 | 354
2012-10-31 | 21:25 | 16 | 381.4167 | 63.2 | 17.3333 | 2004 | 877 | 354
2012-10-31 | 21:26 | 16 | 381.4333 | 63.2 | 17.3333 | 2001 | 863 | 357
2012-10-31 | 21:27 | 16 | 381.45 | 63.2 | 17.3333 | 2004 | 869 | 351
2012-10-31 | 21:28 | 16 | 381.4667 | 62.85 | 17.1389 | 2001 | 867 | 357
2012-10-31 | 21:29 | 16 | 381.4833 | 63.2 | 17.3333 | 2004 | 879 | 351
2012-10-31 | 21:30 | 16 | 381.5 | 63.55 | 17.5278 | 2004 | 874 | 345
2012-10-31 | 21:31 | 16 | 381.5167 | 63.2 | 17.3333 | 2001 | 872 | 360
2012-10-31 | 21:32 | 16 | 381.5333 | 63.55 | 17.5278 | 2004 | 877 | 351
2012-10-31 | 21:33 | 16 | 381.55 | 63.2 | 17.3333 | 2001 | 880 | 357
2012-10-31 | 21:34 | 16 | 381.5667 | 63.55 | 17.5278 | 2004 | 877 | 357
2012-10-31 | 21:35 | 16 | 381.5833 | 63.2 | 17.3333 | 2004 | 867 | 354
2012-10-31 | 21:36 | 16 | 381.6 | 63.9 | 17.7222 | 2004 | 874 | 354
2012-10-31 | 21:37 | 16 | 381.6167 | 62.85 | 17.1389 | 2006 | 877 | 348
2012-10-31 | 21:38 | 16 | 381.6333 | 63.55 | 17.5278 | 2006 | 874 | 345
2012-10-31 | 21:39 | 16 | 381.65 | 63.55 | 17.5278 | 2006 | 872 | 348
2012-10-31 | 21:40 | 16 | 381.6667 | 63.55 | 17.5278 | 2004 | 881 | 354
2012-10-31 | 21:41 | 16 | 381.6833 | 63.55 | 17.5278 | 2004 | 869 | 354
2012-10-31 | 21:42 | 16 | 381.7 | 62.85 | 17.1389 | 2004 | 874 | 348
2012-10-31 | 21:43 | 16 | 381.7167 | 63.9 | 17.7222 | 2006 | 879 | 351
2012-10-31 | 21:44 | 16 | 381.7333 | 63.9 | 17.7222 | 2006 | 874 | 345
2012-10-31 | 21:45 | 16 | 381.75 | 63.55 | 17.5278 | 2006 | 877 | 354
2012-10-31 | 21:46 | 16 | 381.7667 | 63.55 | 17.5278 | 2006 | 869 | 354
2012-10-31 | 21:47 | 16 | 381.7833 | 63.2 | 17.3333 | 2004 | 875 | 354
2012-10-31 | 21:48 | 16 | 381.8 | 63.2 | 17.3333 | 2004 | 875 | 354
2012-10-31 | 21:49 | 16 | 381.8167 | 63.55 | 17.5278 | 2004 | 862 | 354
2012-10-31 | 21:50 | 16 | 381.8333 | 63.9 | 17.7222 | 2009 | 872 | 351
2012-10-31 | 21:51 | 16 | 381.85 | 63.2 | 17.3333 | 2009 | 872 | 348
2012-10-31 | 21:52 | 16 | 381.8667 | 63.2 | 17.3333 | 2006 | 869 | 354
2012-10-31 | 21:53 | 16 | 381.8833 | 63.55 | 17.5278 | 2006 | 878 | 348
2012-10-31 | 21:54 | 16 | 381.9 | 63.2 | 17.3333 | 2004 | 875 | 345
2012-10-31 | 21:55 | 16 | 381.9167 | 63.55 | 17.5278 | 2004 | 874 | 354
2012-10-31 | 21:56 | 16 | 381.9333 | 63.55 | 17.5278 | 2004 | 878 | 351
2012-10-31 | 21:57 | 16 | 381.95 | 63.55 | 17.5278 | 2001 | 872 | 354
2012-10-31 | 21:58 | 16 | 381.9667 | 63.2 | 17.3333 | 2004 | 867 | 354
2012-10-31 | 21:59 | 16 | 381.9833 | 63.2 | 17.3333 | 2004 | 875 | 348
2012-10-31 | 22:00 | 16 | 382 | 63.2 | 17.3333 | 2001 | 876 | 351
2012-10-31 | 22:01 | 16 | 382.0167 | 63.55 | 17.5278 | 2004 | 867 | 351
2012-10-31 | 22:02 | 16 | 382.0333 | 62.85 | 17.1389 | 2004 | 880 | 354
2012-10-31 | 22:03 | 16 | 382.05 | 62.85 | 17.1389 | 2001 | 870 | 354
2012-10-31 | 22:04 | 16 | 382.0667 | 63.2 | 17.3333 | 2001 | 871 | 354
2012-10-31 | 22:05 | 16 | 382.0833 | 63.55 | 17.5278 | 2001 | 872 | 354
2012-10-31 | 22:06 | 16 | 382.1 | 63.55 | 17.5278 | 2001 | 875 | 357
2012-10-31 | 22:07 | 16 | 382.1167 | 63.9 | 17.7222 | 2004 | 870 | 351
2012-10-31 | 22:08 | 16 | 382.1333 | 62.85 | 17.1389 | 2001 | 880 | 345
2012-10-31 | 22:09 | 16 | 382.15 | 63.55 | 17.5278 | 2001 | 873 | 351
2012-10-31 | 22:10 | 16 | 382.1667 | 63.55 | 17.5278 | 2001 | 873 | 357
2012-10-31 | 22:11 | 16 | 382.1833 | 63.55 | 17.5278 | 2001 | 878 | 351
2012-10-31 | 22:12 | 16 | 382.2 | 63.55 | 17.5278 | 2004 | 871 | 351
2012-10-31 | 22:13 | 16 | 382.2167 | 63.55 | 17.5278 | 2001 | 873 | 345
2012-10-31 | 22:14 | 16 | 382.2333 | 63.9 | 17.7222 | 2001 | 875 | 357
2012-10-31 | 22:15 | 16 | 382.25 | 63.2 | 17.3333 | 2001 | 865 | 357
2012-10-31 | 22:16 | 16 | 382.2667 | 63.55 | 17.5278 | 2001 | 877 | 357
2012-10-31 | 22:17 | 16 | 382.2833 | 63.2 | 17.3333 | 2001 | 875 | 348
2012-10-31 | 22:18 | 16 | 382.3 | 63.9 | 17.7222 | 2001 | 875 | 357
2012-10-31 | 22:19 | 16 | 382.3167 | 63.55 | 17.5278 | 2001 | 873 | 351
2012-10-31 | 22:20 | 16 | 382.3333 | 63.55 | 17.5278 | 1998 | 875 | 348
2012-10-31 | 22:21 | 16 | 382.35 | 63.55 | 17.5278 | 2001 | 872 | 354
2012-10-31 | 22:22 | 16 | 382.3667 | 63.55 | 17.5278 | 2001 | 880 | 354
2012-10-31 | 22:23 | 16 | 382.3833 | 63.55 | 17.5278 | 2001 | 870 | 357
2012-10-31 | 22:24 | 16 | 382.4 | 62.85 | 17.1389 | 2001 | 876 | 360
2012-10-31 | 22:25 | 16 | 382.4167 | 63.55 | 17.5278 | 2004 | 873 | 354
2012-10-31 | 22:26 | 16 | 382.4333 | 63.2 | 17.3333 | 2001 | 867 | 354
2012-10-31 | 22:27 | 16 | 382.45 | 63.55 | 17.5278 | 2001 | 874 | 357
2012-10-31 | 22:28 | 16 | 382.4667 | 63.55 | 17.5278 | 2001 | 872 | 354
2012-10-31 | 22:29 | 16 | 382.4833 | 63.55 | 17.5278 | 1998 | 877 | 354
2012-10-31 | 22:30 | 16 | 382.5 | 63.55 | 17.5278 | 2001 | 880 | 354
2012-10-31 | 22:31 | 16 | 382.5167 | 63.55 | 17.5278 | 2001 | 877 | 354
2012-10-31 | 22:32 | 16 | 382.5333 | 63.55 | 17.5278 | 2001 | 875 | 351
2012-10-31 | 22:33 | 16 | 382.55 | 63.2 | 17.3333 | 2001 | 876 | 351
2012-10-31 | 22:34 | 16 | 382.5667 | 63.9 | 17.7222 | 2001 | 873 | 357
2012-10-31 | 22:35 | 16 | 382.5833 | 63.9 | 17.7222 | 2001 | 872 | 354
2012-10-31 | 22:36 | 16 | 382.6 | 63.55 | 17.5278 | 1998 | 875 | 354
2012-10-31 | 22:37 | 16 | 382.6167 | 63.2 | 17.3333 | 2001 | 874 | 354
2012-10-31 | 22:38 | 16 | 382.6333 | 63.9 | 17.7222 | 1998 | 867 | 354
2012-10-31 | 22:39 | 16 | 382.65 | 63.2 | 17.3333 | 1998 | 872 | 360
2012-10-31 | 22:40 | 16 | 382.6667 | 63.2 | 17.3333 | 1998 | 859 | 354
2012-10-31 | 22:41 | 16 | 382.6833 | 63.55 | 17.5278 | 2001 | 875 | 348
2012-10-31 | 22:42 | 16 | 382.7 | 63.55 | 17.5278 | 2001 | 872 | 354
2012-10-31 | 22:43 | 16 | 382.7167 | 63.9 | 17.7222 | 2001 | 871 | 360
2012-10-31 | 22:44 | 16 | 382.7333 | 63.2 | 17.3333 | 2001 | 869 | 354
2012-10-31 | 22:45 | 16 | 382.75 | 63.55 | 17.5278 | 2001 | 868 | 354
2012-10-31 | 22:46 | 16 | 382.7667 | 63.9 | 17.7222 | 2004 | 864 | 360
2012-10-31 | 22:47 | 16 | 382.7833 | 63.55 | 17.5278 | 2001 | 868 | 348
2012-10-31 | 22:48 | 16 | 382.8 | 63.55 | 17.5278 | 2001 | 872 | 354
2012-10-31 | 22:49 | 16 | 382.8167 | 62.85 | 17.1389 | 1998 | 876 | 354
2012-10-31 | 22:50 | 16 | 382.8333 | 63.9 | 17.7222 | 2001 | 874 | 351
2012-10-31 | 22:51 | 16 | 382.85 | 63.9 | 17.7222 | 2001 | 888 | 351
2012-10-31 | 22:52 | 16 | 382.8667 | 63.9 | 17.7222 | 1998 | 889 | 345
2012-10-31 | 22:53 | 16 | 382.8833 | 63.55 | 17.5278 | 1998 | 890 | 354
2012-10-31 | 22:54 | 16 | 382.9 | 63.9 | 17.7222 | 2001 | 888 | 354
2012-10-31 | 22:55 | 16 | 382.9167 | 63.55 | 17.5278 | 1998 | 887 | 357
2012-10-31 | 22:56 | 16 | 382.9333 | 63.55 | 17.5278 | 1998 | 882 | 357
2012-10-31 | 22:57 | 16 | 382.95 | 63.55 | 17.5278 | 1998 | 881 | 348
2012-10-31 | 22:58 | 16 | 382.9667 | 63.2 | 17.3333 | 2001 | 892 | 354
2012-10-31 | 22:59 | 16 | 382.9833 | 63.2 | 17.3333 | 1998 | 892 | 354
2012-10-31 | 23:00 | 16 | 383 | 63.2 | 17.3333 | 1998 | 881 | 354
2012-10-31 | 23:01 | 16 | 383.0167 | 63.9 | 17.7222 | 2001 | 881 | 354
2012-10-31 | 23:02 | 16 | 383.0333 | 63.9 | 17.7222 | 1998 | 883 | 354
2012-10-31 | 23:03 | 16 | 383.05 | 63.9 | 17.7222 | 2001 | 883 | 348
2012-10-31 | 23:04 | 16 | 383.0667 | 63.9 | 17.7222 | 2001 | 874 | 354
2012-10-31 | 23:05 | 16 | 383.0833 | 63.2 | 17.3333 | 1998 | 877 | 354
2012-10-31 | 23:06 | 16 | 383.1 | 63.55 | 17.5278 | 2001 | 882 | 354
2012-10-31 | 23:07 | 16 | 383.1167 | 63.55 | 17.5278 | 2001 | 889 | 363
2012-10-31 | 23:08 | 16 | 383.1333 | 62.85 | 17.1389 | 1998 | 883 | 357
2012-10-31 | 23:09 | 16 | 383.15 | 63.9 | 17.7222 | 1998 | 882 | 354
2012-10-31 | 23:10 | 16 | 383.1667 | 63.9 | 17.7222 | 2001 | 877 | 348
2012-10-31 | 23:11 | 16 | 383.1833 | 63.55 | 17.5278 | 1998 | 883 | 351
2012-10-31 | 23:12 | 16 | 383.2 | 63.9 | 17.7222 | 2001 | 871 | 354
2012-10-31 | 23:13 | 16 | 383.2167 | 63.55 | 17.5278 | 1998 | 880 | 351
2012-10-31 | 23:14 | 16 | 383.2333 | 63.9 | 17.7222 | 1998 | 881 | 354
2012-10-31 | 23:15 | 16 | 383.25 | 63.9 | 17.7222 | 1998 | 885 | 354
2012-10-31 | 23:16 | 16 | 383.2667 | 63.9 | 17.7222 | 1998 | 879 | 348
2012-10-31 | 23:17 | 16 | 383.2833 | 63.9 | 17.7222 | 2001 | 889 | 351
2012-10-31 | 23:18 | 16 | 383.3 | 63.9 | 17.7222 | 1998 | 874 | 354
2012-10-31 | 23:19 | 16 | 383.3167 | 63.2 | 17.3333 | 1998 | 887 | 351
2012-10-31 | 23:20 | 16 | 383.3333 | 63.55 | 17.5278 | 1998 | 875 | 354
2012-10-31 | 23:21 | 16 | 383.35 | 63.55 | 17.5278 | 2001 | 882 | 354
2012-10-31 | 23:22 | 16 | 383.3667 | 63.55 | 17.5278 | 1998 | 879 | 354
2012-10-31 | 23:23 | 16 | 383.3833 | 63.9 | 17.7222 | 2001 | 887 | 357
2012-10-31 | 23:24 | 16 | 383.4 | 63.9 | 17.7222 | 1998 | 880 | 360
2012-10-31 | 23:25 | 16 | 383.4167 | 63.55 | 17.5278 | 1998 | 887 | 354
2012-10-31 | 23:26 | 16 | 383.4333 | 63.55 | 17.5278 | 1998 | 881 | 339
2012-10-31 | 23:27 | 16 | 383.45 | 63.2 | 17.3333 | 1998 | 883 | 357
2012-10-31 | 23:28 | 16 | 383.4667 | 63.55 | 17.5278 | 1998 | 879 | 354
2012-10-31 | 23:29 | 16 | 383.4833 | 63.2 | 17.3333 | 2001 | 882 | 348
2012-10-31 | 23:30 | 16 | 383.5 | 63.55 | 17.5278 | 2001 | 877 | 348
2012-10-31 | 23:31 | 16 | 383.5167 | 63.55 | 17.5278 | 2001 | 887 | 354
2012-10-31 | 23:32 | 16 | 383.5333 | 63.9 | 17.7222 | 2001 | 884 | 345
2012-10-31 | 23:33 | 16 | 383.55 | 63.2 | 17.3333 | 2001 | 887 | 351
2012-10-31 | 23:34 | 16 | 383.5667 | 63.55 | 17.5278 | 2001 | 883 | 348
2012-10-31 | 23:35 | 16 | 383.5833 | 63.9 | 17.7222 | 1998 | 896 | 348
2012-10-31 | 23:36 | 16 | 383.6 | 63.55 | 17.5278 | 2001 | 877 | 345
2012-10-31 | 23:37 | 16 | 383.6167 | 63.55 | 17.5278 | 1998 | 886 | 354
2012-10-31 | 23:38 | 16 | 383.6333 | 63.55 | 17.5278 | 1998 | 892 | 348
2012-10-31 | 23:39 | 16 | 383.65 | 63.2 | 17.3333 | 2001 | 885 | 354
2012-10-31 | 23:40 | 16 | 383.6667 | 63.9 | 17.7222 | 1998 | 891 | 351
2012-10-31 | 23:41 | 16 | 383.6833 | 63.55 | 17.5278 | 1998 | 887 | 357
2012-10-31 | 23:42 | 16 | 383.7 | 63.2 | 17.3333 | 2001 | 891 | 345
2012-10-31 | 23:43 | 16 | 383.7167 | 63.9 | 17.7222 | 2001 | 890 | 351
2012-10-31 | 23:44 | 16 | 383.7333 | 63.55 | 17.5278 | 2001 | 885 | 345
2012-10-31 | 23:45 | 16 | 383.75 | 63.55 | 17.5278 | 1998 | 870 | 348
2012-10-31 | 23:46 | 16 | 383.7667 | 63.9 | 17.7222 | 2001 | 889 | 351
2012-10-31 | 23:47 | 16 | 383.7833 | 63.2 | 17.3333 | 2001 | 892 | 360
2012-10-31 | 23:48 | 16 | 383.8 | 63.55 | 17.5278 | 1998 | 881 | 345
2012-10-31 | 23:49 | 16 | 383.8167 | 63.9 | 17.7222 | 1998 | 888 | 351
2012-10-31 | 23:50 | 16 | 383.8333 | 63.55 | 17.5278 | 1998 | 887 | 348
2012-10-31 | 23:51 | 16 | 383.85 | 63.9 | 17.7222 | 2001 | 892 | 360
2012-10-31 | 23:52 | 16 | 383.8667 | 63.2 | 17.3333 | 2001 | 892 | 345
2012-10-31 | 23:53 | 16 | 383.8833 | 63.9 | 17.7222 | 2001 | 879 | 348
2012-10-31 | 23:54 | 16 | 383.9 | 63.55 | 17.5278 | 1998 | 892 | 354
2012-10-31 | 23:55 | 16 | 383.9167 | 63.9 | 17.7222 | 2001 | 889 | 354
2012-10-31 | 23:56 | 16 | 383.9333 | 63.55 | 17.5278 | 1998 | 890 | 357
2012-10-31 | 23:57 | 16 | 383.95 | 63.9 | 17.7222 | 2001 | 878 | 354
2012-10-31 | 23:58 | 16 | 383.9667 | 63.55 | 17.5278 | 2001 | 886 | 354
2012-10-31 | 23:59 | 16 | 383.9833 | 63.55 | 17.5278 | 2001 | 873 | 351
2012-11-01 | 0:00 | 17 | 384 | 63.55 | 17.5278 | 2001 | 890 | 354
2012-11-01 | 0:01 | 17 | 384.0167 | 63.55 | 17.5278 | 2001 | 890 | 354
2012-11-01 | 0:02 | 17 | 384.0333 | 63.9 | 17.7222 | 2001 | 878 | 354
2012-11-01 | 0:03 | 17 | 384.05 | 63.55 | 17.5278 | 2001 | 893 | 354
2012-11-01 | 0:04 | 17 | 384.0667 | 63.55 | 17.5278 | 2001 | 892 | 351
2012-11-01 | 0:05 | 17 | 384.0833 | 63.55 | 17.5278 | 2001 | 885 | 354
2012-11-01 | 0:06 | 17 | 384.1 | 63.9 | 17.7222 | 2001 | 893 | 354
2012-11-01 | 0:07 | 17 | 384.1167 | 63.9 | 17.7222 | 2001 | 878 | 354
2012-11-01 | 0:08 | 17 | 384.1333 | 63.2 | 17.3333 | 2001 | 898 | 354
2012-11-01 | 0:09 | 17 | 384.15 | 63.2 | 17.3333 | 1998 | 892 | 357
2012-11-01 | 0:10 | 17 | 384.1667 | 63.9 | 17.7222 | 2001 | 880 | 342
2012-11-01 | 0:11 | 17 | 384.1833 | 63.2 | 17.3333 | 1996 | 891 | 351
2012-11-01 | 0:12 | 17 | 384.2 | 63.9 | 17.7222 | 1998 | 882 | 354
2012-11-01 | 0:13 | 17 | 384.2167 | 63.2 | 17.3333 | 2001 | 879 | 354
2012-11-01 | 0:14 | 17 | 384.2333 | 63.9 | 17.7222 | 1998 | 884 | 348
2012-11-01 | 0:15 | 17 | 384.25 | 63.55 | 17.5278 | 1998 | 884 | 354
2012-11-01 | 0:16 | 17 | 384.2667 | 64.25 | 17.9167 | 1998 | 879 | 354
2012-11-01 | 0:17 | 17 | 384.2833 | 63.9 | 17.7222 | 2001 | 888 | 351
2012-11-01 | 0:18 | 17 | 384.3 | 63.2 | 17.3333 | 1998 | 878 | 354
2012-11-01 | 0:19 | 17 | 384.3167 | 63.9 | 17.7222 | 2001 | 892 | 348
2012-11-01 | 0:20 | 17 | 384.3333 | 63.55 | 17.5278 | 1998 | 892 | 354
2012-11-01 | 0:21 | 17 | 384.35 | 63.55 | 17.5278 | 1998 | 892 | 357
2012-11-01 | 0:22 | 17 | 384.3667 | 63.2 | 17.3333 | 1998 | 895 | 354
2012-11-01 | 0:23 | 17 | 384.3833 | 63.9 | 17.7222 | 2001 | 888 | 354
2012-11-01 | 0:24 | 17 | 384.4 | 64.25 | 17.9167 | 1998 | 881 | 357
2012-11-01 | 0:25 | 17 | 384.4167 | 63.2 | 17.3333 | 1998 | 873 | 357
2012-11-01 | 0:26 | 17 | 384.4333 | 64.25 | 17.9167 | 2001 | 900 | 354
2012-11-01 | 0:27 | 17 | 384.45 | 63.2 | 17.3333 | 1998 | 887 | 351
2012-11-01 | 0:28 | 17 | 384.4667 | 63.9 | 17.7222 | 1998 | 877 | 354
2012-11-01 | 0:29 | 17 | 384.4833 | 63.9 | 17.7222 | 1998 | 890 | 354
2012-11-01 | 0:30 | 17 | 384.5 | 63.2 | 17.3333 | 1998 | 894 | 354
2012-11-01 | 0:31 | 17 | 384.5167 | 63.9 | 17.7222 | 2001 | 883 | 351
2012-11-01 | 0:32 | 17 | 384.5333 | 63.55 | 17.5278 | 1998 | 876 | 351
2012-11-01 | 0:33 | 17 | 384.55 | 63.55 | 17.5278 | 1998 | 889 | 354
2012-11-01 | 0:34 | 17 | 384.5667 | 63.55 | 17.5278 | 1998 | 875 | 351
2012-11-01 | 0:35 | 17 | 384.5833 | 63.9 | 17.7222 | 1998 | 892 | 354
2012-11-01 | 0:36 | 17 | 384.6 | 63.9 | 17.7222 | 2001 | 890 | 354
2012-11-01 | 0:37 | 17 | 384.6167 | 63.9 | 17.7222 | 1998 | 895 | 351
2012-11-01 | 0:38 | 17 | 384.6333 | 63.9 | 17.7222 | 1998 | 892 | 354
2012-11-01 | 0:39 | 17 | 384.65 | 64.25 | 17.9167 | 1998 | 884 | 363
2012-11-01 | 0:40 | 17 | 384.6667 | 63.9 | 17.7222 | 1998 | 885 | 354
2012-11-01 | 0:41 | 17 | 384.6833 | 63.9 | 17.7222 | 2001 | 886 | 354
2012-11-01 | 0:42 | 17 | 384.7 | 63.9 | 17.7222 | 2001 | 890 | 354
2012-11-01 | 0:43 | 17 | 384.7167 | 64.25 | 17.9167 | 2001 | 888 | 357
2012-11-01 | 0:44 | 17 | 384.7333 | 63.55 | 17.5278 | 1998 | 882 | 351
2012-11-01 | 0:45 | 17 | 384.75 | 63.9 | 17.7222 | 2001 | 880 | 351
2012-11-01 | 0:46 | 17 | 384.7667 | 63.55 | 17.5278 | 2001 | 885 | 354
2012-11-01 | 0:47 | 17 | 384.7833 | 63.9 | 17.7222 | 1998 | 883 | 354
2012-11-01 | 0:48 | 17 | 384.8 | 63.9 | 17.7222 | 2001 | 894 | 354
2012-11-01 | 0:49 | 17 | 384.8167 | 63.9 | 17.7222 | 2001 | 886 | 357
2012-11-01 | 0:50 | 17 | 384.8333 | 63.9 | 17.7222 | 2001 | 883 | 354
2012-11-01 | 0:51 | 17 | 384.85 | 64.25 | 17.9167 | 1998 | 884 | 357
2012-11-01 | 0:52 | 17 | 384.8667 | 63.9 | 17.7222 | 1998 | 878 | 357
2012-11-01 | 0:53 | 17 | 384.8833 | 63.9 | 17.7222 | 1998 | 884 | 354
2012-11-01 | 0:54 | 17 | 384.9 | 64.25 | 17.9167 | 1998 | 881 | 357
2012-11-01 | 0:55 | 17 | 384.9167 | 64.25 | 17.9167 | 1998 | 884 | 360
2012-11-01 | 0:56 | 17 | 384.9333 | 64.25 | 17.9167 | 1998 | 886 | 357
2012-11-01 | 0:57 | 17 | 384.95 | 63.9 | 17.7222 | 1996 | 882 | 351
2012-11-01 | 0:58 | 17 | 384.9667 | 63.9 | 17.7222 | 1998 | 881 | 354
2012-11-01 | 0:59 | 17 | 384.9833 | 64.25 | 17.9167 | 1998 | 885 | 351
2012-11-01 | 1:00 | 17 | 385 | 63.55 | 17.5278 | 1998 | 881 | 354
2012-11-01 | 1:01 | 17 | 385.0167 | 63.9 | 17.7222 | 1996 | 882 | 351
2012-11-01 | 1:02 | 17 | 385.0333 | 63.9 | 17.7222 | 1998 | 885 | 357
2012-11-01 | 1:03 | 17 | 385.05 | 63.9 | 17.7222 | 2001 | 887 | 351
2012-11-01 | 1:04 | 17 | 385.0667 | 64.25 | 17.9167 | 1996 | 891 | 351
2012-11-01 | 1:05 | 17 | 385.0833 | 64.25 | 17.9167 | 1998 | 879 | 354
2012-11-01 | 1:06 | 17 | 385.1 | 63.9 | 17.7222 | 2001 | 892 | 357
2012-11-01 | 1:07 | 17 | 385.1167 | 64.25 | 17.9167 | 1998 | 886 | 357
2012-11-01 | 1:08 | 17 | 385.1333 | 64.25 | 17.9167 | 1998 | 881 | 357
2012-11-01 | 1:09 | 17 | 385.15 | 63.9 | 17.7222 | 1998 | 883 | 354
2012-11-01 | 1:10 | 17 | 385.1667 | 63.9 | 17.7222 | 1998 | 892 | 354
2012-11-01 | 1:11 | 17 | 385.1833 | 63.9 | 17.7222 | 1998 | 886 | 351
2012-11-01 | 1:12 | 17 | 385.2 | 63.9 | 17.7222 | 1998 | 873 | 354
2012-11-01 | 1:13 | 17 | 385.2167 | 63.55 | 17.5278 | 2001 | 880 | 354
2012-11-01 | 1:14 | 17 | 385.2333 | 63.9 | 17.7222 | 1996 | 882 | 351
2012-11-01 | 1:15 | 17 | 385.25 | 64.25 | 17.9167 | 1998 | 889 | 354
2012-11-01 | 1:16 | 17 | 385.2667 | 63.9 | 17.7222 | 1998 | 876 | 345
2012-11-01 | 1:17 | 17 | 385.2833 | 64.25 | 17.9167 | 1998 | 880 | 354
2012-11-01 | 1:18 | 17 | 385.3 | 64.25 | 17.9167 | 1998 | 886 | 354
2012-11-01 | 1:19 | 17 | 385.3167 | 63.55 | 17.5278 | 1998 | 886 | 357
2012-11-01 | 1:20 | 17 | 385.3333 | 63.9 | 17.7222 | 1998 | 880 | 357
2012-11-01 | 1:21 | 17 | 385.35 | 64.25 | 17.9167 | 2001 | 882 | 357
2012-11-01 | 1:22 | 17 | 385.3667 | 63.9 | 17.7222 | 1998 | 888 | 360
2012-11-01 | 1:23 | 17 | 385.3833 | 64.25 | 17.9167 | 1998 | 876 | 357
2012-11-01 | 1:24 | 17 | 385.4 | 63.9 | 17.7222 | 2001 | 887 | 354
2012-11-01 | 1:25 | 17 | 385.4167 | 63.9 | 17.7222 | 2001 | 886 | 354
2012-11-01 | 1:26 | 17 | 385.4333 | 63.55 | 17.5278 | 1998 | 893 | 360
2012-11-01 | 1:27 | 17 | 385.45 | 63.55 | 17.5278 | 1998 | 877 | 354
2012-11-01 | 1:28 | 17 | 385.4667 | 63.9 | 17.7222 | 1998 | 883 | 345
2012-11-01 | 1:29 | 17 | 385.4833 | 63.9 | 17.7222 | 1998 | 887 | 351
2012-11-01 | 1:30 | 17 | 385.5 | 63.9 | 17.7222 | 1998 | 886 | 360
2012-11-01 | 1:31 | 17 | 385.5167 | 64.25 | 17.9167 | 1996 | 884 | 360
2012-11-01 | 1:32 | 17 | 385.5333 | 63.9 | 17.7222 | 1996 | 884 | 363
2012-11-01 | 1:33 | 17 | 385.55 | 63.9 | 17.7222 | 1996 | 878 | 354
2012-11-01 | 1:34 | 17 | 385.5667 | 64.25 | 17.9167 | 1998 | 887 | 357
2012-11-01 | 1:35 | 17 | 385.5833 | 63.9 | 17.7222 | 1996 | 877 | 360
2012-11-01 | 1:36 | 17 | 385.6 | 64.25 | 17.9167 | 1998 | 883 | 357
2012-11-01 | 1:37 | 17 | 385.6167 | 64.25 | 17.9167 | 1998 | 886 | 363
2012-11-01 | 1:38 | 17 | 385.6333 | 64.25 | 17.9167 | 1998 | 877 | 357
2012-11-01 | 1:39 | 17 | 385.65 | 64.25 | 17.9167 | 1998 | 879 | 360
2012-11-01 | 1:40 | 17 | 385.6667 | 63.9 | 17.7222 | 1998 | 874 | 357
2012-11-01 | 1:41 | 17 | 385.6833 | 63.9 | 17.7222 | 1996 | 891 | 357
2012-11-01 | 1:42 | 17 | 385.7 | 64.25 | 17.9167 | 1998 | 888 | 351
2012-11-01 | 1:43 | 17 | 385.7167 | 64.25 | 17.9167 | 1998 | 884 | 348
2012-11-01 | 1:44 | 17 | 385.7333 | 64.6 | 18.1111 | 2001 | 881 | 357
2012-11-01 | 1:45 | 17 | 385.75 | 63.9 | 17.7222 | 1998 | 888 | 354
2012-11-01 | 1:46 | 17 | 385.7667 | 64.6 | 18.1111 | 1998 | 885 | 363
2012-11-01 | 1:47 | 17 | 385.7833 | 64.25 | 17.9167 | 1998 | 885 | 360
2012-11-01 | 1:48 | 17 | 385.8 | 64.25 | 17.9167 | 1998 | 887 | 360
2012-11-01 | 1:49 | 17 | 385.8167 | 64.25 | 17.9167 | 1998 | 887 | 360
2012-11-01 | 1:50 | 17 | 385.8333 | 64.25 | 17.9167 | 2001 | 872 | 360
2012-11-01 | 1:51 | 17 | 385.85 | 64.25 | 17.9167 | 1998 | 888 | 354
2012-11-01 | 1:52 | 17 | 385.8667 | 63.9 | 17.7222 | 1998 | 880 | 360
2012-11-01 | 1:53 | 17 | 385.8833 | 64.6 | 18.1111 | 1998 | 888 | 366
2012-11-01 | 1:54 | 17 | 385.9 | 64.25 | 17.9167 | 2001 | 886 | 357
2012-11-01 | 1:55 | 17 | 385.9167 | 64.6 | 18.1111 | 1998 | 879 | 348
2012-11-01 | 1:56 | 17 | 385.9333 | 64.25 | 17.9167 | 1998 | 888 | 357
2012-11-01 | 1:57 | 17 | 385.95 | 64.6 | 18.1111 | 1998 | 890 | 363
2012-11-01 | 1:58 | 17 | 385.9667 | 64.6 | 18.1111 | 1998 | 890 | 360
2012-11-01 | 1:59 | 17 | 385.9833 | 64.25 | 17.9167 | 1998 | 884 | 354
2012-11-01 | 2:00 | 17 | 386 | 64.25 | 17.9167 | 1998 | 887 | 360
2012-11-01 | 2:01 | 17 | 386.0167 | 64.6 | 18.1111 | 1998 | 875 | 357
2012-11-01 | 2:02 | 17 | 386.0333 | 64.25 | 17.9167 | 1996 | 890 | 366
2012-11-01 | 2:03 | 17 | 386.05 | 64.6 | 18.1111 | 1998 | 887 | 354
2012-11-01 | 2:04 | 17 | 386.0667 | 64.25 | 17.9167 | 1996 | 885 | 360
2012-11-01 | 2:05 | 17 | 386.0833 | 64.25 | 17.9167 | 1998 | 889 | 354
2012-11-01 | 2:06 | 17 | 386.1 | 64.25 | 17.9167 | 1998 | 887 | 360
2012-11-01 | 2:07 | 17 | 386.1167 | 63.9 | 17.7222 | 2001 | 886 | 366
2012-11-01 | 2:08 | 17 | 386.1333 | 64.6 | 18.1111 | 1998 | 880 | 360
2012-11-01 | 2:09 | 17 | 386.15 | 64.6 | 18.1111 | 1998 | 872 | 360
2012-11-01 | 2:10 | 17 | 386.1667 | 64.95 | 18.3056 | 2001 | 886 | 360
2012-11-01 | 2:11 | 17 | 386.1833 | 64.25 | 17.9167 | 1998 | 888 | 360
2012-11-01 | 2:12 | 17 | 386.2 | 64.25 | 17.9167 | 2001 | 885 | 357
2012-11-01 | 2:13 | 17 | 386.2167 | 64.6 | 18.1111 | 2001 | 888 | 357
2012-11-01 | 2:14 | 17 | 386.2333 | 64.25 | 17.9167 | 1998 | 886 | 357
2012-11-01 | 2:15 | 17 | 386.25 | 64.25 | 17.9167 | 1998 | 884 | 360
2012-11-01 | 2:16 | 17 | 386.2667 | 64.25 | 17.9167 | 1998 | 885 | 357
2012-11-01 | 2:17 | 17 | 386.2833 | 64.6 | 18.1111 | 1998 | 883 | 360
2012-11-01 | 2:18 | 17 | 386.3 | 64.6 | 18.1111 | 1998 | 884 | 354
2012-11-01 | 2:19 | 17 | 386.3167 | 64.6 | 18.1111 | 2001 | 889 | 363
2012-11-01 | 2:20 | 17 | 386.3333 | 64.25 | 17.9167 | 1998 | 877 | 363
2012-11-01 | 2:21 | 17 | 386.35 | 64.95 | 18.3056 | 1998 | 881 | 357
2012-11-01 | 2:22 | 17 | 386.3667 | 63.9 | 17.7222 | 2001 | 880 | 360
2012-11-01 | 2:23 | 17 | 386.3833 | 63.9 | 17.7222 | 2001 | 887 | 357
2012-11-01 | 2:24 | 17 | 386.4 | 64.25 | 17.9167 | 1998 | 875 | 357
2012-11-01 | 2:25 | 17 | 386.4167 | 64.6 | 18.1111 | 2001 | 887 | 360
2012-11-01 | 2:26 | 17 | 386.4333 | 64.95 | 18.3056 | 1998 | 883 | 354
2012-11-01 | 2:27 | 17 | 386.45 | 64.25 | 17.9167 | 1998 | 876 | 363
2012-11-01 | 2:28 | 17 | 386.4667 | 64.95 | 18.3056 | 2001 | 884 | 360
2012-11-01 | 2:29 | 17 | 386.4833 | 64.6 | 18.1111 | 2001 | 889 | 363
2012-11-01 | 2:30 | 17 | 386.5 | 64.6 | 18.1111 | 1996 | 878 | 357
2012-11-01 | 2:31 | 17 | 386.5167 | 64.6 | 18.1111 | 1996 | 885 | 360
2012-11-01 | 2:32 | 17 | 386.5333 | 64.95 | 18.3056 | 1998 | 884 | 366
2012-11-01 | 2:33 | 17 | 386.55 | 64.25 | 17.9167 | 1996 | 882 | 363
2012-11-01 | 2:34 | 17 | 386.5667 | 64.95 | 18.3056 | 1998 | 881 | 366
2012-11-01 | 2:35 | 17 | 386.5833 | 64.6 | 18.1111 | 1998 | 885 | 366
2012-11-01 | 2:36 | 17 | 386.6 | 64.95 | 18.3056 | 1998 | 874 | 363
2012-11-01 | 2:37 | 17 | 386.6167 | 64.95 | 18.3056 | 1998 | 887 | 360
2012-11-01 | 2:38 | 17 | 386.6333 | 64.95 | 18.3056 | 1998 | 882 | 363
2012-11-01 | 2:39 | 17 | 386.65 | 64.6 | 18.1111 | 2001 | 882 | 363
2012-11-01 | 2:40 | 17 | 386.6667 | 64.6 | 18.1111 | 1998 | 886 | 360
2012-11-01 | 2:41 | 17 | 386.6833 | 64.95 | 18.3056 | 2001 | 888 | 363
2012-11-01 | 2:42 | 17 | 386.7 | 64.95 | 18.3056 | 1998 | 886 | 360
2012-11-01 | 2:43 | 17 | 386.7167 | 64.25 | 17.9167 | 1998 | 887 | 369
2012-11-01 | 2:44 | 17 | 386.7333 | 64.95 | 18.3056 | 1996 | 880 | 366
2012-11-01 | 2:45 | 17 | 386.75 | 64.25 | 17.9167 | 1998 | 880 | 366
2012-11-01 | 2:46 | 17 | 386.7667 | 64.6 | 18.1111 | 1998 | 888 | 363
2012-11-01 | 2:47 | 17 | 386.7833 | 64.95 | 18.3056 | 2001 | 882 | 363
2012-11-01 | 2:48 | 17 | 386.8 | 64.95 | 18.3056 | 1998 | 886 | 366
2012-11-01 | 2:49 | 17 | 386.8167 | 64.95 | 18.3056 | 1998 | 884 | 366
2012-11-01 | 2:50 | 17 | 386.8333 | 64.6 | 18.1111 | 2001 | 887 | 360
2012-11-01 | 2:51 | 17 | 386.85 | 64.6 | 18.1111 | 1993 | 885 | 366
2012-11-01 | 2:52 | 17 | 386.8667 | 64.6 | 18.1111 | 1998 | 890 | 363
2012-11-01 | 2:53 | 17 | 386.8833 | 64.6 | 18.1111 | 1996 | 885 | 363
2012-11-01 | 2:54 | 17 | 386.9 | 64.6 | 18.1111 | 1998 | 881 | 363
2012-11-01 | 2:55 | 17 | 386.9167 | 64.95 | 18.3056 | 1996 | 885 | 366
2012-11-01 | 2:56 | 17 | 386.9333 | 64.95 | 18.3056 | 1998 | 884 | 363
2012-11-01 | 2:57 | 17 | 386.95 | 64.95 | 18.3056 | 1998 | 884 | 366
2012-11-01 | 2:58 | 17 | 386.9667 | 64.25 | 17.9167 | 1998 | 879 | 357
2012-11-01 | 2:59 | 17 | 386.9833 | 64.95 | 18.3056 | 1998 | 886 | 363
2012-11-01 | 3:00 | 17 | 387 | 64.95 | 18.3056 | 1998 | 883 | 366
2012-11-01 | 3:01 | 17 | 387.0167 | 64.95 | 18.3056 | 1998 | 890 | 363
2012-11-01 | 3:02 | 17 | 387.0333 | 64.6 | 18.1111 | 1998 | 890 | 363
2012-11-01 | 3:03 | 17 | 387.05 | 64.6 | 18.1111 | 1998 | 888 | 366
2012-11-01 | 3:04 | 17 | 387.0667 | 64.6 | 18.1111 | 1998 | 885 | 360
2012-11-01 | 3:05 | 17 | 387.0833 | 64.95 | 18.3056 | 1998 | 888 | 363
2012-11-01 | 3:06 | 17 | 387.1 | 64.6 | 18.1111 | 1998 | 895 | 363
2012-11-01 | 3:07 | 17 | 387.1167 | 65.3 | 18.5 | 1998 | 882 | 363
2012-11-01 | 3:08 | 17 | 387.1333 | 64.6 | 18.1111 | 2001 | 883 | 366
2012-11-01 | 3:09 | 17 | 387.15 | 65.63 | 18.6833 | 1998 | 886 | 360
2012-11-01 | 3:10 | 17 | 387.1667 | 65.3 | 18.5 | 1998 | 892 | 360
2012-11-01 | 3:11 | 17 | 387.1833 | 65.3 | 18.5 | 1998 | 890 | 363
2012-11-01 | 3:12 | 17 | 387.2 | 65.3 | 18.5 | 2001 | 878 | 363
2012-11-01 | 3:13 | 17 | 387.2167 | 64.25 | 17.9167 | 1998 | 882 | 360
2012-11-01 | 3:14 | 17 | 387.2333 | 64.95 | 18.3056 | 1998 | 888 | 363
2012-11-01 | 3:15 | 17 | 387.25 | 65.3 | 18.5 | 1998 | 889 | 369
2012-11-01 | 3:16 | 17 | 387.2667 | 65.3 | 18.5 | 1998 | 879 | 366
2012-11-01 | 3:17 | 17 | 387.2833 | 64.95 | 18.3056 | 1996 | 887 | 357
2012-11-01 | 3:18 | 17 | 387.3 | 64.95 | 18.3056 | 1996 | 878 | 363
2012-11-01 | 3:19 | 17 | 387.3167 | 65.3 | 18.5 | 1996 | 883 | 363
2012-11-01 | 3:20 | 17 | 387.3333 | 65.3 | 18.5 | 1996 | 883 | 369
2012-11-01 | 3:21 | 17 | 387.35 | 65.3 | 18.5 | 1996 | 880 | 366
2012-11-01 | 3:22 | 17 | 387.3667 | 65.3 | 18.5 | 1998 | 885 | 363
2012-11-01 | 3:23 | 17 | 387.3833 | 65.3 | 18.5 | 1998 | 875 | 360
2012-11-01 | 3:24 | 17 | 387.4 | 65.3 | 18.5 | 1998 | 886 | 363
2012-11-01 | 3:25 | 17 | 387.4167 | 65.3 | 18.5 | 1998 | 889 | 369
2012-11-01 | 3:26 | 17 | 387.4333 | 64.95 | 18.3056 | 1998 | 887 | 369
2012-11-01 | 3:27 | 17 | 387.45 | 65.3 | 18.5 | 1998 | 877 | 363
2012-11-01 | 3:28 | 17 | 387.4667 | 65.3 | 18.5 | 1996 | 883 | 366
2012-11-01 | 3:29 | 17 | 387.4833 | 65.3 | 18.5 | 1998 | 892 | 366
2012-11-01 | 3:30 | 17 | 387.5 | 64.95 | 18.3056 | 1998 | 886 | 366
2012-11-01 | 3:31 | 17 | 387.5167 | 64.95 | 18.3056 | 1996 | 878 | 363
2012-11-01 | 3:32 | 17 | 387.5333 | 65.3 | 18.5 | 1998 | 891 | 363
2012-11-01 | 3:33 | 17 | 387.55 | 65.3 | 18.5 | 1996 | 888 | 366
2012-11-01 | 3:34 | 17 | 387.5667 | 65.3 | 18.5 | 1998 | 892 | 360
2012-11-01 | 3:35 | 17 | 387.5833 | 65.3 | 18.5 | 1996 | 892 | 363
2012-11-01 | 3:36 | 17 | 387.6 | 64.6 | 18.1111 | 1996 | 885 | 363
2012-11-01 | 3:37 | 17 | 387.6167 | 64.95 | 18.3056 | 1996 | 881 | 360
2012-11-01 | 3:38 | 17 | 387.6333 | 64.95 | 18.3056 | 1996 | 884 | 366
2012-11-01 | 3:39 | 17 | 387.65 | 65.3 | 18.5 | 1996 | 887 | 363
2012-11-01 | 3:40 | 17 | 387.6667 | 65.3 | 18.5 | 1998 | 891 | 363
2012-11-01 | 3:41 | 17 | 387.6833 | 65.3 | 18.5 | 1998 | 891 | 366
2012-11-01 | 3:42 | 17 | 387.7 | 65.3 | 18.5 | 2001 | 887 | 369
2012-11-01 | 3:43 | 17 | 387.7167 | 65.3 | 18.5 | 2001 | 880 | 360
2012-11-01 | 3:44 | 17 | 387.7333 | 65.3 | 18.5 | 1998 | 884 | 360
2012-11-01 | 3:45 | 17 | 387.75 | 64.95 | 18.3056 | 1993 | 882 | 363
2012-11-01 | 3:46 | 17 | 387.7667 | 64.95 | 18.3056 | 1996 | 883 | 357
2012-11-01 | 3:47 | 17 | 387.7833 | 65.3 | 18.5 | 1998 | 887 | 363
2012-11-01 | 3:48 | 17 | 387.8 | 65.63 | 18.6833 | 1998 | 881 | 354
2012-11-01 | 3:49 | 17 | 387.8167 | 65.3 | 18.5 | 1998 | 886 | 363
2012-11-01 | 3:50 | 17 | 387.8333 | 65.3 | 18.5 | 1998 | 881 | 363
2012-11-01 | 3:51 | 17 | 387.85 | 65.3 | 18.5 | 1998 | 879 | 360
2012-11-01 | 3:52 | 17 | 387.8667 | 65.3 | 18.5 | 1993 | 886 | 363
2012-11-01 | 3:53 | 17 | 387.8833 | 64.95 | 18.3056 | 1996 | 888 | 366
2012-11-01 | 3:54 | 17 | 387.9 | 64.95 | 18.3056 | 1996 | 872 | 369
2012-11-01 | 3:55 | 17 | 387.9167 | 64.95 | 18.3056 | 1996 | 874 | 363
2012-11-01 | 3:56 | 17 | 387.9333 | 65.3 | 18.5 | 1996 | 888 | 366
2012-11-01 | 3:57 | 17 | 387.95 | 65.63 | 18.6833 | 1996 | 890 | 363
2012-11-01 | 3:58 | 17 | 387.9667 | 65.3 | 18.5 | 1996 | 882 | 366
2012-11-01 | 3:59 | 17 | 387.9833 | 64.95 | 18.3056 | 1998 | 890 | 369
2012-11-01 | 4:00 | 17 | 388 | 65.3 | 18.5 | 1996 | 889 | 357
2012-11-01 | 4:01 | 17 | 388.0167 | 64.95 | 18.3056 | 1998 | 881 | 363
2012-11-01 | 4:02 | 17 | 388.0333 | 65.63 | 18.6833 | 1998 | 884 | 363
2012-11-01 | 4:03 | 17 | 388.05 | 64.95 | 18.3056 | 1996 | 886 | 360
2012-11-01 | 4:04 | 17 | 388.0667 | 65.3 | 18.5 | 1996 | 884 | 360
2012-11-01 | 4:05 | 17 | 388.0833 | 65.3 | 18.5 | 1996 | 889 | 363
2012-11-01 | 4:06 | 17 | 388.1 | 65.63 | 18.6833 | 1996 | 886 | 363
2012-11-01 | 4:07 | 17 | 388.1167 | 64.95 | 18.3056 | 1998 | 891 | 363
2012-11-01 | 4:08 | 17 | 388.1333 | 65.3 | 18.5 | 1996 | 885 | 363
2012-11-01 | 4:09 | 17 | 388.15 | 64.95 | 18.3056 | 1998 | 886 | 360
2012-11-01 | 4:10 | 17 | 388.1667 | 64.95 | 18.3056 | 1998 | 883 | 354
2012-11-01 | 4:11 | 17 | 388.1833 | 65.3 | 18.5 | 1998 | 876 | 357
2012-11-01 | 4:12 | 17 | 388.2 | 65.63 | 18.6833 | 1998 | 883 | 366
2012-11-01 | 4:13 | 17 | 388.2167 | 65.63 | 18.6833 | 1998 | 877 | 363
2012-11-01 | 4:14 | 17 | 388.2333 | 65.63 | 18.6833 | 1998 | 874 | 360
2012-11-01 | 4:15 | 17 | 388.25 | 64.95 | 18.3056 | 2001 | 875 | 369
2012-11-01 | 4:16 | 17 | 388.2667 | 65.63 | 18.6833 | 2001 | 896 | 363
2012-11-01 | 4:17 | 17 | 388.2833 | 65.63 | 18.6833 | 1998 | 885 | 363
2012-11-01 | 4:18 | 17 | 388.3 | 64.95 | 18.3056 | 2001 | 888 | 357
2012-11-01 | 4:19 | 17 | 388.3167 | 65.63 | 18.6833 | 1998 | 886 | 366
2012-11-01 | 4:20 | 17 | 388.3333 | 65.63 | 18.6833 | 2001 | 883 | 366
2012-11-01 | 4:21 | 17 | 388.35 | 65.63 | 18.6833 | 1998 | 888 | 360
2012-11-01 | 4:22 | 17 | 388.3667 | 65.63 | 18.6833 | 1998 | 879 | 357
2012-11-01 | 4:23 | 17 | 388.3833 | 65.63 | 18.6833 | 2001 | 885 | 360
2012-11-01 | 4:24 | 17 | 388.4 | 65.3 | 18.5 | 1998 | 876 | 357
2012-11-01 | 4:25 | 17 | 388.4167 | 65.98 | 18.8778 | 1998 | 893 | 360
2012-11-01 | 4:26 | 17 | 388.4333 | 65.63 | 18.6833 | 1998 | 889 | 363
2012-11-01 | 4:27 | 17 | 388.45 | 65.3 | 18.5 | 1998 | 886 | 366
2012-11-01 | 4:28 | 17 | 388.4667 | 65.63 | 18.6833 | 1998 | 890 | 354
2012-11-01 | 4:29 | 17 | 388.4833 | 65.63 | 18.6833 | 1998 | 890 | 363
2012-11-01 | 4:30 | 17 | 388.5 | 65.63 | 18.6833 | 2001 | 889 | 363
2012-11-01 | 4:31 | 17 | 388.5167 | 65.63 | 18.6833 | 2001 | 875 | 363
2012-11-01 | 4:32 | 17 | 388.5333 | 65.63 | 18.6833 | 1998 | 885 | 363
2012-11-01 | 4:33 | 17 | 388.55 | 65.3 | 18.5 | 1998 | 879 | 366
2012-11-01 | 4:34 | 17 | 388.5667 | 64.95 | 18.3056 | 1998 | 881 | 366
2012-11-01 | 4:35 | 17 | 388.5833 | 65.3 | 18.5 | 1998 | 887 | 360
2012-11-01 | 4:36 | 17 | 388.6 | 65.63 | 18.6833 | 1998 | 881 | 363
2012-11-01 | 4:37 | 17 | 388.6167 | 64.95 | 18.3056 | 2001 | 881 | 369
2012-11-01 | 4:38 | 17 | 388.6333 | 65.3 | 18.5 | 1998 | 886 | 354
2012-11-01 | 4:39 | 17 | 388.65 | 65.63 | 18.6833 | 2001 | 879 | 366
2012-11-01 | 4:40 | 17 | 388.6667 | 64.95 | 18.3056 | 1998 | 883 | 357
2012-11-01 | 4:41 | 17 | 388.6833 | 65.63 | 18.6833 | 2001 | 885 | 354
2012-11-01 | 4:42 | 17 | 388.7 | 64.95 | 18.3056 | 1996 | 893 | 360
2012-11-01 | 4:43 | 17 | 388.7167 | 64.95 | 18.3056 | 1998 | 893 | 360
2012-11-01 | 4:44 | 17 | 388.7333 | 65.3 | 18.5 | 1998 | 896 | 354
2012-11-01 | 4:45 | 17 | 388.75 | 65.3 | 18.5 | 1998 | 892 | 357
2012-11-01 | 4:46 | 17 | 388.7667 | 64.95 | 18.3056 | 1998 | 885 | 354
2012-11-01 | 4:47 | 17 | 388.7833 | 65.3 | 18.5 | 2001 | 885 | 360
2012-11-01 | 4:48 | 17 | 388.8 | 64.95 | 18.3056 | 1998 | 887 | 363
2012-11-01 | 4:49 | 17 | 388.8167 | 64.95 | 18.3056 | 1998 | 884 | 363
2012-11-01 | 4:50 | 17 | 388.8333 | 65.3 | 18.5 | 2001 | 876 | 360
2012-11-01 | 4:51 | 17 | 388.85 | 64.95 | 18.3056 | 1998 | 888 | 357
2012-11-01 | 4:52 | 17 | 388.8667 | 65.3 | 18.5 | 2001 | 881 | 360
2012-11-01 | 4:53 | 17 | 388.8833 | 64.25 | 17.9167 | 2001 | 895 | 366
2012-11-01 | 4:54 | 17 | 388.9 | 65.3 | 18.5 | 1998 | 880 | 357
2012-11-01 | 4:55 | 17 | 388.9167 | 64.95 | 18.3056 | 2001 | 883 | 357
2012-11-01 | 4:56 | 17 | 388.9333 | 65.3 | 18.5 | 1998 | 884 | 366
2012-11-01 | 4:57 | 17 | 388.95 | 65.3 | 18.5 | 1998 | 891 | 366
2012-11-01 | 4:58 | 17 | 388.9667 | 64.95 | 18.3056 | 1998 | 885 | 363
2012-11-01 | 4:59 | 17 | 388.9833 | 64.6 | 18.1111 | 1998 | 887 | 360
2012-11-01 | 5:00 | 17 | 389 | 65.3 | 18.5 | 1998 | 884 | 363
2012-11-01 | 5:01 | 17 | 389.0167 | 65.3 | 18.5 | 1998 | 890 | 363
2012-11-01 | 5:02 | 17 | 389.0333 | 65.3 | 18.5 | 1998 | 887 | 357
2012-11-01 | 5:03 | 17 | 389.05 | 65.3 | 18.5 | 1998 | 881 | 354
2012-11-01 | 5:04 | 17 | 389.0667 | 65.3 | 18.5 | 1998 | 888 | 354
2012-11-01 | 5:05 | 17 | 389.0833 | 64.6 | 18.1111 | 1998 | 882 | 354
2012-11-01 | 5:06 | 17 | 389.1 | 64.95 | 18.3056 | 1998 | 892 | 363
2012-11-01 | 5:07 | 17 | 389.1167 | 64.6 | 18.1111 | 2001 | 891 | 357
2012-11-01 | 5:08 | 17 | 389.1333 | 64.95 | 18.3056 | 1998 | 898 | 360
2012-11-01 | 5:09 | 17 | 389.15 | 64.95 | 18.3056 | 1998 | 883 | 360
2012-11-01 | 5:10 | 17 | 389.1667 | 64.95 | 18.3056 | 2001 | 883 | 354
2012-11-01 | 5:11 | 17 | 389.1833 | 64.95 | 18.3056 | 2001 | 886 | 354
2012-11-01 | 5:12 | 17 | 389.2 | 64.6 | 18.1111 | 2001 | 881 | 354
2012-11-01 | 5:13 | 17 | 389.2167 | 64.95 | 18.3056 | 2001 | 888 | 360
2012-11-01 | 5:14 | 17 | 389.2333 | 64.6 | 18.1111 | 2001 | 891 | 363
2012-11-01 | 5:15 | 17 | 389.25 | 64.95 | 18.3056 | 1998 | 887 | 354
2012-11-01 | 5:16 | 17 | 389.2667 | 65.3 | 18.5 | 2001 | 890 | 357
2012-11-01 | 5:17 | 17 | 389.2833 | 64.95 | 18.3056 | 1998 | 892 | 360
2012-11-01 | 5:18 | 17 | 389.3 | 64.95 | 18.3056 | 1998 | 887 | 360
2012-11-01 | 5:19 | 17 | 389.3167 | 64.95 | 18.3056 | 1998 | 888 | 357
2012-11-01 | 5:20 | 17 | 389.3333 | 64.25 | 17.9167 | 1998 | 885 | 357
2012-11-01 | 5:21 | 17 | 389.35 | 64.95 | 18.3056 | 1998 | 892 | 354
2012-11-01 | 5:22 | 17 | 389.3667 | 64.95 | 18.3056 | 2001 | 892 | 357
2012-11-01 | 5:23 | 17 | 389.3833 | 64.95 | 18.3056 | 1998 | 887 | 357
2012-11-01 | 5:24 | 17 | 389.4 | 64.95 | 18.3056 | 2001 | 883 | 354
2012-11-01 | 5:25 | 17 | 389.4167 | 64.25 | 17.9167 | 1998 | 894 | 351
2012-11-01 | 5:26 | 17 | 389.4333 | 64.95 | 18.3056 | 1996 | 882 | 354
2012-11-01 | 5:27 | 17 | 389.45 | 64.95 | 18.3056 | 1998 | 887 | 357
2012-11-01 | 5:28 | 17 | 389.4667 | 64.95 | 18.3056 | 1998 | 888 | 348
2012-11-01 | 5:29 | 17 | 389.4833 | 64.6 | 18.1111 | 1998 | 885 | 360
2012-11-01 | 5:30 | 17 | 389.5 | 64.95 | 18.3056 | 1998 | 880 | 354
2012-11-01 | 5:31 | 17 | 389.5167 | 64.6 | 18.1111 | 1998 | 889 | 351
2012-11-01 | 5:32 | 17 | 389.5333 | 64.25 | 17.9167 | 1998 | 887 | 351
2012-11-01 | 5:33 | 17 | 389.55 | 64.95 | 18.3056 | 2001 | 893 | 345
2012-11-01 | 5:34 | 17 | 389.5667 | 64.95 | 18.3056 | 2001 | 887 | 354
2012-11-01 | 5:35 | 17 | 389.5833 | 64.95 | 18.3056 | 2001 | 881 | 354
2012-11-01 | 5:36 | 17 | 389.6 | 64.6 | 18.1111 | 2001 | 883 | 357
2012-11-01 | 5:37 | 17 | 389.6167 | 64.25 | 17.9167 | 1998 | 884 | 354
2012-11-01 | 5:38 | 17 | 389.6333 | 64.95 | 18.3056 | 1998 | 884 | 354
2012-11-01 | 5:39 | 17 | 389.65 | 64.25 | 17.9167 | 1996 | 894 | 360
2012-11-01 | 5:40 | 17 | 389.6667 | 64.95 | 18.3056 | 2001 | 881 | 354
2012-11-01 | 5:41 | 17 | 389.6833 | 64.95 | 18.3056 | 2001 | 889 | 351
2012-11-01 | 5:42 | 17 | 389.7 | 64.6 | 18.1111 | 2001 | 882 | 354
2012-11-01 | 5:43 | 17 | 389.7167 | 64.25 | 17.9167 | 2001 | 888 | 357
2012-11-01 | 5:44 | 17 | 389.7333 | 64.95 | 18.3056 | 2001 | 884 | 354
2012-11-01 | 5:45 | 17 | 389.75 | 64.6 | 18.1111 | 2001 | 889 | 351
2012-11-01 | 5:46 | 17 | 389.7667 | 64.25 | 17.9167 | 2001 | 891 | 357
2012-11-01 | 5:47 | 17 | 389.7833 | 64.95 | 18.3056 | 2001 | 883 | 357
2012-11-01 | 5:48 | 17 | 389.8 | 64.6 | 18.1111 | 1998 | 889 | 354
2012-11-01 | 5:49 | 17 | 389.8167 | 64.6 | 18.1111 | 1998 | 879 | 354
2012-11-01 | 5:50 | 17 | 389.8333 | 64.95 | 18.3056 | 1998 | 886 | 354
2012-11-01 | 5:51 | 17 | 389.85 | 64.95 | 18.3056 | 2001 | 882 | 357
2012-11-01 | 5:52 | 17 | 389.8667 | 64.95 | 18.3056 | 2001 | 892 | 360
2012-11-01 | 5:53 | 17 | 389.8833 | 64.6 | 18.1111 | 2001 | 888 | 354
2012-11-01 | 5:54 | 17 | 389.9 | 64.95 | 18.3056 | 1998 | 890 | 354
2012-11-01 | 5:55 | 17 | 389.9167 | 64.25 | 17.9167 | 1998 | 889 | 354
2012-11-01 | 5:56 | 17 | 389.9333 | 64.25 | 17.9167 | 1998 | 883 | 354
2012-11-01 | 5:57 | 17 | 389.95 | 64.95 | 18.3056 | 1998 | 882 | 357
2012-11-01 | 5:58 | 17 | 389.9667 | 64.25 | 17.9167 | 1998 | 882 | 354
2012-11-01 | 5:59 | 17 | 389.9833 | 64.95 | 18.3056 | 1998 | 880 | 354
2012-11-01 | 6:00 | 17 | 390 | 64.6 | 18.1111 | 2001 | 881 | 348
2012-11-01 | 6:01 | 17 | 390.0167 | 64.25 | 17.9167 | 2001 | 889 | 354
2012-11-01 | 6:02 | 17 | 390.0333 | 64.6 | 18.1111 | 1998 | 877 | 354
2012-11-01 | 6:03 | 17 | 390.05 | 64.6 | 18.1111 | 1998 | 875 | 351
2012-11-01 | 6:04 | 17 | 390.0667 | 64.25 | 17.9167 | 1998 | 886 | 354
2012-11-01 | 6:05 | 17 | 390.0833 | 64.25 | 17.9167 | 1998 | 887 | 354
2012-11-01 | 6:06 | 17 | 390.1 | 64.6 | 18.1111 | 1998 | 891 | 354
2012-11-01 | 6:07 | 17 | 390.1167 | 64.95 | 18.3056 | 1998 | 889 | 354
2012-11-01 | 6:08 | 17 | 390.1333 | 64.25 | 17.9167 | 1998 | 882 | 357
2012-11-01 | 6:09 | 17 | 390.15 | 64.25 | 17.9167 | 1998 | 875 | 354
2012-11-01 | 6:10 | 17 | 390.1667 | 64.25 | 17.9167 | 1998 | 882 | 354
2012-11-01 | 6:11 | 17 | 390.1833 | 64.25 | 17.9167 | 2001 | 872 | 354
2012-11-01 | 6:12 | 17 | 390.2 | 64.6 | 18.1111 | 1998 | 889 | 351
2012-11-01 | 6:13 | 17 | 390.2167 | 64.6 | 18.1111 | 2001 | 877 | 360
2012-11-01 | 6:14 | 17 | 390.2333 | 64.95 | 18.3056 | 1998 | 879 | 357
2012-11-01 | 6:15 | 17 | 390.25 | 63.9 | 17.7222 | 1998 | 884 | 354
2012-11-01 | 6:16 | 17 | 390.2667 | 64.6 | 18.1111 | 1998 | 874 | 354
2012-11-01 | 6:17 | 17 | 390.2833 | 64.95 | 18.3056 | 1998 | 869 | 357
2012-11-01 | 6:18 | 17 | 390.3 | 64.6 | 18.1111 | 1998 | 882 | 354
2012-11-01 | 6:19 | 17 | 390.3167 | 64.6 | 18.1111 | 1998 | 874 | 354
2012-11-01 | 6:20 | 17 | 390.3333 | 64.25 | 17.9167 | 1998 | 874 | 357
2012-11-01 | 6:21 | 17 | 390.35 | 64.6 | 18.1111 | 1998 | 880 | 354
2012-11-01 | 6:22 | 17 | 390.3667 | 64.25 | 17.9167 | 1998 | 881 | 357
2012-11-01 | 6:23 | 17 | 390.3833 | 64.25 | 17.9167 | 1998 | 884 | 345
2012-11-01 | 6:24 | 17 | 390.4 | 64.95 | 18.3056 | 1998 | 889 | 351
2012-11-01 | 6:25 | 17 | 390.4167 | 64.25 | 17.9167 | 1998 | 887 | 354
2012-11-01 | 6:26 | 17 | 390.4333 | 64.25 | 17.9167 | 1996 | 884 | 360
2012-11-01 | 6:27 | 17 | 390.45 | 64.6 | 18.1111 | 1998 | 881 | 345
2012-11-01 | 6:28 | 17 | 390.4667 | 63.9 | 17.7222 | 1998 | 885 | 348
2012-11-01 | 6:29 | 17 | 390.4833 | 64.6 | 18.1111 | 1998 | 878 | 345
2012-11-01 | 6:30 | 17 | 390.5 | 64.25 | 17.9167 | 1998 | 879 | 357
2012-11-01 | 6:31 | 17 | 390.5167 | 64.25 | 17.9167 | 1998 | 876 | 354
2012-11-01 | 6:32 | 17 | 390.5333 | 64.25 | 17.9167 | 1998 | 883 | 357
2012-11-01 | 6:33 | 17 | 390.55 | 64.25 | 17.9167 | 1998 | 887 | 348
2012-11-01 | 6:34 | 17 | 390.5667 | 64.25 | 17.9167 | 1998 | 877 | 354
2012-11-01 | 6:35 | 17 | 390.5833 | 64.6 | 18.1111 | 2001 | 886 | 354
2012-11-01 | 6:36 | 17 | 390.6 | 64.25 | 17.9167 | 2001 | 878 | 354
2012-11-01 | 6:37 | 17 | 390.6167 | 64.6 | 18.1111 | 1998 | 883 | 354
2012-11-01 | 6:38 | 17 | 390.6333 | 64.25 | 17.9167 | 1998 | 889 | 354
2012-11-01 | 6:39 | 17 | 390.65 | 64.25 | 17.9167 | 2001 | 890 | 351
2012-11-01 | 6:40 | 17 | 390.6667 | 64.25 | 17.9167 | 1998 | 882 | 354
2012-11-01 | 6:41 | 17 | 390.6833 | 63.9 | 17.7222 | 1998 | 882 | 354
2012-11-01 | 6:42 | 17 | 390.7 | 64.25 | 17.9167 | 1998 | 894 | 357
2012-11-01 | 6:43 | 17 | 390.7167 | 64.25 | 17.9167 | 1998 | 892 | 351
2012-11-01 | 6:44 | 17 | 390.7333 | 64.25 | 17.9167 | 1998 | 879 | 354
2012-11-01 | 6:45 | 17 | 390.75 | 64.25 | 17.9167 | 1998 | 887 | 351
2012-11-01 | 6:46 | 17 | 390.7667 | 64.25 | 17.9167 | 1998 | 885 | 354
2012-11-01 | 6:47 | 17 | 390.7833 | 64.25 | 17.9167 | 1998 | 884 | 354
2012-11-01 | 6:48 | 17 | 390.8 | 64.25 | 17.9167 | 2001 | 881 | 354
2012-11-01 | 6:49 | 17 | 390.8167 | 64.25 | 17.9167 | 2001 | 894 | 351
2012-11-01 | 6:50 | 17 | 390.8333 | 63.55 | 17.5278 | 1998 | 884 | 348
2012-11-01 | 6:51 | 17 | 390.85 | 63.55 | 17.5278 | 2001 | 890 | 357
2012-11-01 | 6:52 | 17 | 390.8667 | 64.25 | 17.9167 | 2001 | 877 | 354
2012-11-01 | 6:53 | 17 | 390.8833 | 64.25 | 17.9167 | 1998 | 888 | 354
2012-11-01 | 6:54 | 17 | 390.9 | 64.25 | 17.9167 | 2001 | 883 | 351
2012-11-01 | 6:55 | 17 | 390.9167 | 63.9 | 17.7222 | 2001 | 888 | 357
2012-11-01 | 6:56 | 17 | 390.9333 | 63.9 | 17.7222 | 1998 | 892 | 354
2012-11-01 | 6:57 | 17 | 390.95 | 63.9 | 17.7222 | 2001 | 889 | 354
2012-11-01 | 6:58 | 17 | 390.9667 | 64.25 | 17.9167 | 1998 | 887 | 354
2012-11-01 | 6:59 | 17 | 390.9833 | 64.6 | 18.1111 | 1998 | 890 | 357
2012-11-01 | 7:00 | 17 | 391 | 64.25 | 17.9167 | 2001 | 883 | 357
2012-11-01 | 7:01 | 17 | 391.0167 | 63.55 | 17.5278 | 2001 | 879 | 354
2012-11-01 | 7:02 | 17 | 391.0333 | 63.9 | 17.7222 | 2001 | 884 | 354
2012-11-01 | 7:03 | 17 | 391.05 | 63.55 | 17.5278 | 1998 | 890 | 357
2012-11-01 | 7:04 | 17 | 391.0667 | 63.9 | 17.7222 | 1998 | 886 | 354
2012-11-01 | 7:05 | 17 | 391.0833 | 64.25 | 17.9167 | 1998 | 887 | 357
2012-11-01 | 7:06 | 17 | 391.1 | 64.25 | 17.9167 | 1996 | 886 | 354
2012-11-01 | 7:07 | 17 | 391.1167 | 64.25 | 17.9167 | 1998 | 891 | 345
2012-11-01 | 7:08 | 17 | 391.1333 | 63.55 | 17.5278 | 1998 | 872 | 354
2012-11-01 | 7:09 | 17 | 391.15 | 64.25 | 17.9167 | 2001 | 888 | 360
2012-11-01 | 7:10 | 17 | 391.1667 | 63.9 | 17.7222 | 1998 | 886 | 354
2012-11-01 | 7:11 | 17 | 391.1833 | 64.25 | 17.9167 | 2001 | 884 | 360
2012-11-01 | 7:12 | 17 | 391.2 | 63.9 | 17.7222 | 1998 | 882 | 348
2012-11-01 | 7:13 | 17 | 391.2167 | 63.9 | 17.7222 | 1998 | 880 | 360
2012-11-01 | 7:14 | 17 | 391.2333 | 63.9 | 17.7222 | 1998 | 886 | 354
2012-11-01 | 7:15 | 17 | 391.25 | 63.55 | 17.5278 | 1998 | 883 | 354
2012-11-01 | 7:16 | 17 | 391.2667 | 64.25 | 17.9167 | 1998 | 883 | 354
2012-11-01 | 7:17 | 17 | 391.2833 | 64.25 | 17.9167 | 1998 | 881 | 354
2012-11-01 | 7:18 | 17 | 391.3 | 63.55 | 17.5278 | 2001 | 887 | 360
2012-11-01 | 7:19 | 17 | 391.3167 | 63.9 | 17.7222 | 1998 | 890 | 357
2012-11-01 | 7:20 | 17 | 391.3333 | 63.55 | 17.5278 | 2001 | 886 | 351
2012-11-01 | 7:21 | 17 | 391.35 | 63.55 | 17.5278 | 1998 | 875 | 357
2012-11-01 | 7:22 | 17 | 391.3667 | 63.9 | 17.7222 | 1998 | 885 | 351
2012-11-01 | 7:23 | 17 | 391.3833 | 64.25 | 17.9167 | 1998 | 887 | 360
2012-11-01 | 7:24 | 17 | 391.4 | 63.9 | 17.7222 | 1998 | 884 | 357
2012-11-01 | 7:25 | 17 | 391.4167 | 63.9 | 17.7222 | 1998 | 882 | 357
2012-11-01 | 7:26 | 17 | 391.4333 | 63.2 | 17.3333 | 1998 | 892 | 351
2012-11-01 | 7:27 | 17 | 391.45 | 63.9 | 17.7222 | 1998 | 880 | 351
2012-11-01 | 7:28 | 17 | 391.4667 | 63.55 | 17.5278 | 2001 | 874 | 360
2012-11-01 | 7:29 | 17 | 391.4833 | 63.9 | 17.7222 | 2001 | 889 | 363
2012-11-01 | 7:30 | 17 | 391.5 | 63.55 | 17.5278 | 2001 | 891 | 351
2012-11-01 | 7:31 | 17 | 391.5167 | 63.9 | 17.7222 | 2001 | 880 | 345
2012-11-01 | 7:32 | 17 | 391.5333 | 63.9 | 17.7222 | 1998 | 884 | 348
2012-11-01 | 7:33 | 17 | 391.55 | 63.9 | 17.7222 | 2001 | 888 | 360
2012-11-01 | 7:34 | 17 | 391.5667 | 63.9 | 17.7222 | 2001 | 883 | 354
2012-11-01 | 7:35 | 17 | 391.5833 | 63.9 | 17.7222 | 2001 | 882 | 348
2012-11-01 | 7:36 | 17 | 391.6 | 63.9 | 17.7222 | 1998 | 889 | 354
2012-11-01 | 7:37 | 17 | 391.6167 | 63.2 | 17.3333 | 1996 | 884 | 357
2012-11-01 | 7:38 | 17 | 391.6333 | 63.55 | 17.5278 | 1996 | 888 | 354
2012-11-01 | 7:39 | 17 | 391.65 | 63.55 | 17.5278 | 1998 | 883 | 354
2012-11-01 | 7:40 | 17 | 391.6667 | 63.9 | 17.7222 | 1998 | 886 | 360
2012-11-01 | 7:41 | 17 | 391.6833 | 63.55 | 17.5278 | 1998 | 888 | 357
2012-11-01 | 7:42 | 17 | 391.7 | 63.55 | 17.5278 | 1996 | 884 | 360
2012-11-01 | 7:43 | 17 | 391.7167 | 63.55 | 17.5278 | 1998 | 879 | 366
2012-11-01 | 7:44 | 17 | 391.7333 | 63.9 | 17.7222 | 1998 | 882 | 360
2012-11-01 | 7:45 | 17 | 391.75 | 63.55 | 17.5278 | 1996 | 880 | 357
2012-11-01 | 7:46 | 17 | 391.7667 | 63.9 | 17.7222 | 1998 | 890 | 363
2012-11-01 | 7:47 | 17 | 391.7833 | 63.55 | 17.5278 | 1998 | 885 | 360
2012-11-01 | 7:48 | 17 | 391.8 | 63.55 | 17.5278 | 1996 | 885 | 363
2012-11-01 | 7:49 | 17 | 391.8167 | 63.55 | 17.5278 | 1996 | 888 | 363
2012-11-01 | 7:50 | 17 | 391.8333 | 63.9 | 17.7222 | 1998 | 893 | 357
2012-11-01 | 7:51 | 17 | 391.85 | 63.9 | 17.7222 | 1998 | 887 | 366
2012-11-01 | 7:52 | 17 | 391.8667 | 63.55 | 17.5278 | 1998 | 881 | 360
2012-11-01 | 7:53 | 17 | 391.8833 | 63.55 | 17.5278 | 1998 | 882 | 354
2012-11-01 | 7:54 | 17 | 391.9 | 63.55 | 17.5278 | 1998 | 888 | 360
2012-11-01 | 7:55 | 17 | 391.9167 | 63.55 | 17.5278 | 1998 | 880 | 354
2012-11-01 | 7:56 | 17 | 391.9333 | 63.55 | 17.5278 | 1998 | 886 | 354
2012-11-01 | 7:57 | 17 | 391.95 | 63.2 | 17.3333 | 1998 | 882 | 354
2012-11-01 | 7:58 | 17 | 391.9667 | 63.55 | 17.5278 | 1998 | 887 | 354
2012-11-01 | 7:59 | 17 | 391.9833 | 63.55 | 17.5278 | 1998 | 887 | 360
2012-11-01 | 8:00 | 17 | 392 | 63.55 | 17.5278 | 1998 | 888 | 360
2012-11-01 | 8:01 | 17 | 392.0167 | 63.9 | 17.7222 | 1996 | 886 | 363
2012-11-01 | 8:02 | 17 | 392.0333 | 63.2 | 17.3333 | 1998 | 877 | 366
2012-11-01 | 8:03 | 17 | 392.05 | 63.9 | 17.7222 | 1996 | 892 | 363
2012-11-01 | 8:04 | 17 | 392.0667 | 63.55 | 17.5278 | 1996 | 892 | 366
2012-11-01 | 8:05 | 17 | 392.0833 | 63.55 | 17.5278 | 1996 | 887 | 363
2012-11-01 | 8:06 | 17 | 392.1 | 62.85 | 17.1389 | 1996 | 887 | 357
2012-11-01 | 8:07 | 17 | 392.1167 | 63.55 | 17.5278 | 1998 | 884 | 363
2012-11-01 | 8:08 | 17 | 392.1333 | 63.55 | 17.5278 | 1996 | 886 | 363
2012-11-01 | 8:09 | 17 | 392.15 | 63.55 | 17.5278 | 1998 | 886 | 357
2012-11-01 | 8:10 | 17 | 392.1667 | 63.55 | 17.5278 | 1996 | 881 | 357
2012-11-01 | 8:11 | 17 | 392.1833 | 63.55 | 17.5278 | 1998 | 886 | 357
2012-11-01 | 8:12 | 17 | 392.2 | 63.2 | 17.3333 | 1998 | 884 | 360
2012-11-01 | 8:13 | 17 | 392.2167 | 63.2 | 17.3333 | 1998 | 882 | 360
2012-11-01 | 8:14 | 17 | 392.2333 | 62.85 | 17.1389 | 2001 | 884 | 360
2012-11-01 | 8:15 | 17 | 392.25 | 63.55 | 17.5278 | 1998 | 893 | 357
2012-11-01 | 8:16 | 17 | 392.2667 | 63.55 | 17.5278 | 2001 | 889 | 351
2012-11-01 | 8:17 | 17 | 392.2833 | 62.85 | 17.1389 | 1998 | 883 | 360
2012-11-01 | 8:18 | 17 | 392.3 | 63.2 | 17.3333 | 1998 | 890 | 357
2012-11-01 | 8:19 | 17 | 392.3167 | 63.55 | 17.5278 | 1993 | 885 | 363
2012-11-01 | 8:20 | 17 | 392.3333 | 63.2 | 17.3333 | 1996 | 878 | 357
2012-11-01 | 8:21 | 17 | 392.35 | 62.85 | 17.1389 | 1998 | 883 | 357
2012-11-01 | 8:22 | 17 | 392.3667 | 63.2 | 17.3333 | 1996 | 884 | 360
2012-11-01 | 8:23 | 17 | 392.3833 | 63.55 | 17.5278 | 1998 | 886 | 363
2012-11-01 | 8:24 | 17 | 392.4 | 63.55 | 17.5278 | 1998 | 886 | 360
2012-11-01 | 8:25 | 17 | 392.4167 | 63.55 | 17.5278 | 1998 | 883 | 360
2012-11-01 | 8:26 | 17 | 392.4333 | 63.55 | 17.5278 | 1998 | 879 | 363
2012-11-01 | 8:27 | 17 | 392.45 | 63.55 | 17.5278 | 1996 | 890 | 360
2012-11-01 | 8:28 | 17 | 392.4667 | 63.55 | 17.5278 | 1996 | 887 | 360
2012-11-01 | 8:29 | 17 | 392.4833 | 63.2 | 17.3333 | 1998 | 878 | 357
2012-11-01 | 8:30 | 17 | 392.5 | 63.55 | 17.5278 | 1998 | 885 | 363
2012-11-01 | 8:31 | 17 | 392.5167 | 63.2 | 17.3333 | 1998 | 891 | 357
2012-11-01 | 8:32 | 17 | 392.5333 | 63.2 | 17.3333 | 1996 | 878 | 363
2012-11-01 | 8:33 | 17 | 392.55 | 63.55 | 17.5278 | 1998 | 885 | 363
2012-11-01 | 8:34 | 17 | 392.5667 | 63.2 | 17.3333 | 1998 | 884 | 360
2012-11-01 | 8:35 | 17 | 392.5833 | 62.85 | 17.1389 | 1998 | 872 | 357
2012-11-01 | 8:36 | 17 | 392.6 | 63.2 | 17.3333 | 1998 | 883 | 366
2012-11-01 | 8:37 | 17 | 392.6167 | 63.2 | 17.3333 | 1998 | 891 | 363
2012-11-01 | 8:38 | 17 | 392.6333 | 63.2 | 17.3333 | 1998 | 882 | 366
2012-11-01 | 8:39 | 17 | 392.65 | 62.85 | 17.1389 | 1998 | 888 | 366
2012-11-01 | 8:40 | 17 | 392.6667 | 63.2 | 17.3333 | 2001 | 889 | 366
2012-11-01 | 8:41 | 17 | 392.6833 | 63.2 | 17.3333 | 1998 | 885 | 360
2012-11-01 | 8:42 | 17 | 392.7 | 62.85 | 17.1389 | 1998 | 882 | 360
2012-11-01 | 8:43 | 17 | 392.7167 | 63.2 | 17.3333 | 1998 | 880 | 366
2012-11-01 | 8:44 | 17 | 392.7333 | 63.55 | 17.5278 | 1996 | 882 | 363
2012-11-01 | 8:45 | 17 | 392.75 | 63.55 | 17.5278 | 1996 | 879 | 363
2012-11-01 | 8:46 | 17 | 392.7667 | 63.2 | 17.3333 | 1998 | 885 | 363
2012-11-01 | 8:47 | 17 | 392.7833 | 63.2 | 17.3333 | 1996 | 889 | 366
2012-11-01 | 8:48 | 17 | 392.8 | 63.55 | 17.5278 | 1996 | 888 | 366
2012-11-01 | 8:49 | 17 | 392.8167 | 63.2 | 17.3333 | 1996 | 885 | 360
2012-11-01 | 8:50 | 17 | 392.8333 | 63.55 | 17.5278 | 1998 | 889 | 363
2012-11-01 | 8:51 | 17 | 392.85 | 63.2 | 17.3333 | 1996 | 880 | 366
2012-11-01 | 8:52 | 17 | 392.8667 | 63.2 | 17.3333 | 1998 | 887 | 360
2012-11-01 | 8:53 | 17 | 392.8833 | 62.5 | 16.9444 | 1998 | 882 | 369
2012-11-01 | 8:54 | 17 | 392.9 | 63.2 | 17.3333 | 1998 | 893 | 363
2012-11-01 | 8:55 | 17 | 392.9167 | 63.2 | 17.3333 | 1998 | 891 | 363
2012-11-01 | 8:56 | 17 | 392.9333 | 63.2 | 17.3333 | 1998 | 888 | 360
2012-11-01 | 8:57 | 17 | 392.95 | 62.85 | 17.1389 | 1998 | 879 | 360
2012-11-01 | 8:58 | 17 | 392.9667 | 63.2 | 17.3333 | 1998 | 884 | 363
2012-11-01 | 8:59 | 17 | 392.9833 | 63.2 | 17.3333 | 1998 | 889 | 366
2012-11-01 | 9:00 | 17 | 393 | 63.2 | 17.3333 | 2001 | 891 | 366
2012-11-01 | 9:01 | 17 | 393.0167 | 63.2 | 17.3333 | 2001 | 885 | 357
2012-11-01 | 9:02 | 17 | 393.0333 | 63.2 | 17.3333 | 1998 | 884 | 360
2012-11-01 | 9:03 | 17 | 393.05 | 62.85 | 17.1389 | 1996 | 880 | 363
2012-11-01 | 9:04 | 17 | 393.0667 | 63.55 | 17.5278 | 1996 | 885 | 360
2012-11-01 | 9:05 | 17 | 393.0833 | 63.2 | 17.3333 | 1998 | 887 | 363
2012-11-01 | 9:06 | 17 | 393.1 | 63.2 | 17.3333 | 1998 | 890 | 357
2012-11-01 | 9:07 | 17 | 393.1167 | 63.2 | 17.3333 | 2001 | 885 | 360
2012-11-01 | 9:08 | 17 | 393.1333 | 63.2 | 17.3333 | 2001 | 890 | 360
2012-11-01 | 9:09 | 17 | 393.15 | 63.55 | 17.5278 | 2001 | 879 | 366
2012-11-01 | 9:10 | 17 | 393.1667 | 62.5 | 16.9444 | 1996 | 884 | 363
2012-11-01 | 9:11 | 17 | 393.1833 | 62.5 | 16.9444 | 1993 | 884 | 366
2012-11-01 | 9:12 | 17 | 393.2 | 63.2 | 17.3333 | 1996 | 893 | 366
2012-11-01 | 9:13 | 17 | 393.2167 | 62.5 | 16.9444 | 1993 | 887 | 363
2012-11-01 | 9:14 | 17 | 393.2333 | 63.2 | 17.3333 | 1996 | 887 | 366
2012-11-01 | 9:15 | 17 | 393.25 | 62.5 | 16.9444 | 1996 | 884 | 363
2012-11-01 | 9:16 | 17 | 393.2667 | 62.85 | 17.1389 | 1996 | 890 | 363
2012-11-01 | 9:17 | 17 | 393.2833 | 62.15 | 16.75 | 1996 | 888 | 363
2012-11-01 | 9:18 | 17 | 393.3 | 63.2 | 17.3333 | 1998 | 883 | 363
2012-11-01 | 9:19 | 17 | 393.3167 | 63.2 | 17.3333 | 1998 | 881 | 360
2012-11-01 | 9:20 | 17 | 393.3333 | 63.2 | 17.3333 | 1996 | 885 | 366
2012-11-01 | 9:21 | 17 | 393.35 | 63.2 | 17.3333 | 1998 | 886 | 360
2012-11-01 | 9:22 | 17 | 393.3667 | 63.2 | 17.3333 | 1998 | 886 | 354
2012-11-01 | 9:23 | 17 | 393.3833 | 62.85 | 17.1389 | 1998 | 889 | 363
2012-11-01 | 9:24 | 17 | 393.4 | 62.85 | 17.1389 | 1996 | 881 | 363
2012-11-01 | 9:25 | 17 | 393.4167 | 63.2 | 17.3333 | 1993 | 883 | 360
2012-11-01 | 9:26 | 17 | 393.4333 | 62.85 | 17.1389 | 1993 | 890 | 366
2012-11-01 | 9:27 | 17 | 393.45 | 62.5 | 16.9444 | 1996 | 886 | 366
2012-11-01 | 9:28 | 17 | 393.4667 | 62.85 | 17.1389 | 1996 | 887 | 366
2012-11-01 | 9:29 | 17 | 393.4833 | 63.55 | 17.5278 | 1998 | 887 | 363
2012-11-01 | 9:30 | 17 | 393.5 | 63.2 | 17.3333 | 1996 | 886 | 360
2012-11-01 | 9:31 | 17 | 393.5167 | 63.2 | 17.3333 | 1996 | 886 | 360
2012-11-01 | 9:32 | 17 | 393.5333 | 63.2 | 17.3333 | 1996 | 886 | 363
2012-11-01 | 9:33 | 17 | 393.55 | 63.2 | 17.3333 | 1998 | 886 | 357
2012-11-01 | 9:34 | 17 | 393.5667 | 63.2 | 17.3333 | 1998 | 885 | 366
2012-11-01 | 9:35 | 17 | 393.5833 | 63.2 | 17.3333 | 1996 | 886 | 366
2012-11-01 | 9:36 | 17 | 393.6 | 62.5 | 16.9444 | 2001 | 893 | 363
2012-11-01 | 9:37 | 17 | 393.6167 | 62.5 | 16.9444 | 1996 | 887 | 357
2012-11-01 | 9:38 | 17 | 393.6333 | 62.5 | 16.9444 | 1998 | 892 | 363
2012-11-01 | 9:39 | 17 | 393.65 | 62.85 | 17.1389 | 1998 | 887 | 363
2012-11-01 | 9:40 | 17 | 393.6667 | 63.2 | 17.3333 | 1998 | 892 | 360
2012-11-01 | 9:41 | 17 | 393.6833 | 63.2 | 17.3333 | 1998 | 892 | 354
2012-11-01 | 9:42 | 17 | 393.7 | 62.5 | 16.9444 | 1993 | 886 | 357
2012-11-01 | 9:43 | 17 | 393.7167 | 63.2 | 17.3333 | 1996 | 884 | 360
2012-11-01 | 9:44 | 17 | 393.7333 | 62.85 | 17.1389 | 1996 | 890 | 360
2012-11-01 | 9:45 | 17 | 393.75 | 62.85 | 17.1389 | 1996 | 879 | 360
2012-11-01 | 9:46 | 17 | 393.7667 | 63.2 | 17.3333 | 1996 | 882 | 360
2012-11-01 | 9:47 | 17 | 393.7833 | 63.2 | 17.3333 | 1996 | 883 | 360
2012-11-01 | 9:48 | 17 | 393.8 | 62.5 | 16.9444 | 1996 | 881 | 360
2012-11-01 | 9:49 | 17 | 393.8167 | 63.2 | 17.3333 | 1996 | 882 | 360
2012-11-01 | 9:50 | 17 | 393.8333 | 62.5 | 16.9444 | 1998 | 894 | 357
2012-11-01 | 9:51 | 17 | 393.85 | 63.2 | 17.3333 | 1998 | 879 | 357
2012-11-01 | 9:52 | 17 | 393.8667 | 63.2 | 17.3333 | 1993 | 885 | 357
2012-11-01 | 9:53 | 17 | 393.8833 | 63.55 | 17.5278 | 1996 | 883 | 354
2012-11-01 | 9:54 | 17 | 393.9 | 62.85 | 17.1389 | 1996 | 883 | 360
2012-11-01 | 9:55 | 17 | 393.9167 | 63.2 | 17.3333 | 1998 | 883 | 363
2012-11-01 | 9:56 | 17 | 393.9333 | 62.5 | 16.9444 | 1993 | 886 | 363
2012-11-01 | 9:57 | 17 | 393.95 | 63.2 | 17.3333 | 1993 | 889 | 360
2012-11-01 | 9:58 | 17 | 393.9667 | 63.2 | 17.3333 | 1996 | 887 | 354
2012-11-01 | 9:59 | 17 | 393.9833 | 63.55 | 17.5278 | 1996 | 879 | 366
2012-11-01 | 10:00 | 17 | 394 | 63.55 | 17.5278 | 1996 | 889 | 357
2012-11-01 | 10:01 | 17 | 394.0167 | 63.55 | 17.5278 | 1996 | 879 | 363
2012-11-01 | 10:02 | 17 | 394.0333 | 63.55 | 17.5278 | 1993 | 877 | 360
2012-11-01 | 10:03 | 17 | 394.05 | 63.55 | 17.5278 | 1998 | 890 | 360
2012-11-01 | 10:04 | 17 | 394.0667 | 63.55 | 17.5278 | 1993 | 886 | 363
2012-11-01 | 10:05 | 17 | 394.0833 | 63.55 | 17.5278 | 1993 | 874 | 360
2012-11-01 | 10:06 | 17 | 394.1 | 63.55 | 17.5278 | 1996 | 893 | 360
2012-11-01 | 10:07 | 17 | 394.1167 | 63.2 | 17.3333 | 1998 | 892 | 360
2012-11-01 | 10:08 | 17 | 394.1333 | 62.85 | 17.1389 | 1996 | 894 | 357
2012-11-01 | 10:09 | 17 | 394.15 | 62.85 | 17.1389 | 1998 | 878 | 354
2012-11-01 | 10:10 | 17 | 394.1667 | 63.9 | 17.7222 | 1996 | 885 | 354
2012-11-01 | 10:11 | 17 | 394.1833 | 63.55 | 17.5278 | 1996 | 878 | 354
2012-11-01 | 10:12 | 17 | 394.2 | 63.2 | 17.3333 | 1996 | 884 | 354
2012-11-01 | 10:13 | 17 | 394.2167 | 62.85 | 17.1389 | 1996 | 879 | 354
2012-11-01 | 10:14 | 17 | 394.2333 | 63.55 | 17.5278 | 1996 | 885 | 360
2012-11-01 | 10:15 | 17 | 394.25 | 63.55 | 17.5278 | 1998 | 882 | 357
2012-11-01 | 10:16 | 17 | 394.2667 | 63.2 | 17.3333 | 1996 | 886 | 348
2012-11-01 | 10:17 | 17 | 394.2833 | 62.85 | 17.1389 | 1998 | 876 | 360
2012-11-01 | 10:18 | 17 | 394.3 | 63.55 | 17.5278 | 1996 | 886 | 366
2012-11-01 | 10:19 | 17 | 394.3167 | 63.2 | 17.3333 | 1993 | 893 | 357
2012-11-01 | 10:20 | 17 | 394.3333 | 62.85 | 17.1389 | 1993 | 894 | 345
2012-11-01 | 10:21 | 17 | 394.35 | 63.55 | 17.5278 | 1996 | 884 | 357
2012-11-01 | 10:22 | 17 | 394.3667 | 63.2 | 17.3333 | 1996 | 886 | 354
2012-11-01 | 10:23 | 17 | 394.3833 | 63.55 | 17.5278 | 1996 | 878 | 357
2012-11-01 | 10:24 | 17 | 394.4 | 63.2 | 17.3333 | 1998 | 892 | 354
2012-11-01 | 10:25 | 17 | 394.4167 | 63.2 | 17.3333 | 1998 | 887 | 351
2012-11-01 | 10:26 | 17 | 394.4333 | 63.55 | 17.5278 | 1998 | 888 | 348
2012-11-01 | 10:27 | 17 | 394.45 | 63.55 | 17.5278 | 1998 | 894 | 360
2012-11-01 | 10:28 | 17 | 394.4667 | 63.55 | 17.5278 | 1998 | 887 | 354
2012-11-01 | 10:29 | 17 | 394.4833 | 63.2 | 17.3333 | 1996 | 885 | 354
2012-11-01 | 10:30 | 17 | 394.5 | 63.55 | 17.5278 | 1998 | 892 | 360
2012-11-01 | 10:31 | 17 | 394.5167 | 63.55 | 17.5278 | 1996 | 881 | 354
2012-11-01 | 10:32 | 17 | 394.5333 | 63.2 | 17.3333 | 1996 | 886 | 363
2012-11-01 | 10:33 | 17 | 394.55 | 63.55 | 17.5278 | 1996 | 887 | 354
2012-11-01 | 10:34 | 17 | 394.5667 | 63.9 | 17.7222 | 1996 | 887 | 348
2012-11-01 | 10:35 | 17 | 394.5833 | 63.55 | 17.5278 | 1998 | 888 | 351
2012-11-01 | 10:36 | 17 | 394.6 | 63.2 | 17.3333 | 1998 | 883 | 354
2012-11-01 | 10:37 | 17 | 394.6167 | 63.55 | 17.5278 | 1996 | 889 | 357
2012-11-01 | 10:38 | 17 | 394.6333 | 63.9 | 17.7222 | 1998 | 883 | 357
2012-11-01 | 10:39 | 17 | 394.65 | 63.2 | 17.3333 | 1996 | 886 | 345
2012-11-01 | 10:40 | 17 | 394.6667 | 63.55 | 17.5278 | 1998 | 881 | 357
2012-11-01 | 10:41 | 17 | 394.6833 | 63.55 | 17.5278 | 1996 | 886 | 348
2012-11-01 | 10:42 | 17 | 394.7 | 63.55 | 17.5278 | 1998 | 882 | 354
2012-11-01 | 10:43 | 17 | 394.7167 | 63.55 | 17.5278 | 1996 | 889 | 357
2012-11-01 | 10:44 | 17 | 394.7333 | 63.55 | 17.5278 | 1998 | 893 | 351
2012-11-01 | 10:45 | 17 | 394.75 | 63.55 | 17.5278 | 1998 | 884 | 345
2012-11-01 | 10:46 | 17 | 394.7667 | 63.55 | 17.5278 | 1996 | 880 | 357
2012-11-01 | 10:47 | 17 | 394.7833 | 63.2 | 17.3333 | 1998 | 885 | 354
2012-11-01 | 10:48 | 17 | 394.8 | 63.55 | 17.5278 | 1996 | 880 | 354
2012-11-01 | 10:49 | 17 | 394.8167 | 63.9 | 17.7222 | 1996 | 891 | 357
2012-11-01 | 10:50 | 17 | 394.8333 | 63.2 | 17.3333 | 1996 | 887 | 345
2012-11-01 | 10:51 | 17 | 394.85 | 63.55 | 17.5278 | 1998 | 886 | 348
2012-11-01 | 10:52 | 17 | 394.8667 | 63.2 | 17.3333 | 1998 | 888 | 357
2012-11-01 | 10:53 | 17 | 394.8833 | 63.9 | 17.7222 | 1996 | 881 | 360
2012-11-01 | 10:54 | 17 | 394.9 | 63.55 | 17.5278 | 1998 | 885 | 357
2012-11-01 | 10:55 | 17 | 394.9167 | 63.55 | 17.5278 | 1996 | 880 | 357
2012-11-01 | 10:56 | 17 | 394.9333 | 62.85 | 17.1389 | 1996 | 888 | 357
2012-11-01 | 10:57 | 17 | 394.95 | 63.55 | 17.5278 | 1996 | 886 | 348
2012-11-01 | 10:58 | 17 | 394.9667 | 63.55 | 17.5278 | 1993 | 885 | 342
2012-11-01 | 10:59 | 17 | 394.9833 | 63.2 | 17.3333 | 1993 | 889 | 354
2012-11-01 | 11:00 | 17 | 395 | 63.9 | 17.7222 | 1993 | 884 | 354
2012-11-01 | 11:01 | 17 | 395.0167 | 63.55 | 17.5278 | 1993 | 889 | 348
2012-11-01 | 11:02 | 17 | 395.0333 | 63.9 | 17.7222 | 1996 | 883 | 348
2012-11-01 | 11:03 | 17 | 395.05 | 63.9 | 17.7222 | 1993 | 886 | 354
2012-11-01 | 11:04 | 17 | 395.0667 | 63.55 | 17.5278 | 1993 | 890 | 354
2012-11-01 | 11:05 | 17 | 395.0833 | 63.55 | 17.5278 | 1996 | 891 | 354
2012-11-01 | 11:06 | 17 | 395.1 | 63.2 | 17.3333 | 1998 | 882 | 354
2012-11-01 | 11:07 | 17 | 395.1167 | 63.55 | 17.5278 | 1996 | 880 | 357
2012-11-01 | 11:08 | 17 | 395.1333 | 63.9 | 17.7222 | 1998 | 877 | 354
2012-11-01 | 11:09 | 17 | 395.15 | 63.55 | 17.5278 | 1996 | 885 | 351
2012-11-01 | 11:10 | 17 | 395.1667 | 63.2 | 17.3333 | 1996 | 887 | 351
2012-11-01 | 11:11 | 17 | 395.1833 | 63.9 | 17.7222 | 1996 | 897 | 357
2012-11-01 | 11:12 | 17 | 395.2 | 63.9 | 17.7222 | 1996 | 884 | 354
2012-11-01 | 11:13 | 17 | 395.2167 | 63.55 | 17.5278 | 1996 | 882 | 357
2012-11-01 | 11:14 | 17 | 395.2333 | 63.55 | 17.5278 | 1996 | 882 | 354
2012-11-01 | 11:15 | 17 | 395.25 | 63.2 | 17.3333 | 1996 | 883 | 354
2012-11-01 | 11:16 | 17 | 395.2667 | 63.9 | 17.7222 | 1996 | 884 | 354
2012-11-01 | 11:17 | 17 | 395.2833 | 64.25 | 17.9167 | 1996 | 886 | 351
2012-11-01 | 11:18 | 17 | 395.3 | 63.55 | 17.5278 | 1996 | 883 | 354
2012-11-01 | 11:19 | 17 | 395.3167 | 63.2 | 17.3333 | 1996 | 878 | 354
2012-11-01 | 11:20 | 17 | 395.3333 | 63.9 | 17.7222 | 1998 | 873 | 348
2012-11-01 | 11:21 | 17 | 395.35 | 63.9 | 17.7222 | 1996 | 884 | 354
2012-11-01 | 11:22 | 17 | 395.3667 | 63.9 | 17.7222 | 1996 | 885 | 354
2012-11-01 | 11:23 | 17 | 395.3833 | 63.9 | 17.7222 | 1996 | 879 | 357
2012-11-01 | 11:24 | 17 | 395.4 | 63.55 | 17.5278 | 1996 | 890 | 357
2012-11-01 | 11:25 | 17 | 395.4167 | 63.9 | 17.7222 | 1996 | 889 | 351
2012-11-01 | 11:26 | 17 | 395.4333 | 63.9 | 17.7222 | 1996 | 884 | 354
2012-11-01 | 11:27 | 17 | 395.45 | 63.9 | 17.7222 | 1996 | 887 | 357
2012-11-01 | 11:28 | 17 | 395.4667 | 63.9 | 17.7222 | 1998 | 889 | 357
2012-11-01 | 11:29 | 17 | 395.4833 | 63.9 | 17.7222 | 1996 | 888 | 351
2012-11-01 | 11:30 | 17 | 395.5 | 63.9 | 17.7222 | 1998 | 888 | 354
2012-11-01 | 11:31 | 17 | 395.5167 | 63.9 | 17.7222 | 1996 | 886 | 354
2012-11-01 | 11:32 | 17 | 395.5333 | 63.55 | 17.5278 | 1996 | 892 | 357
2012-11-01 | 11:33 | 17 | 395.55 | 63.9 | 17.7222 | 1996 | 884 | 354
2012-11-01 | 11:34 | 17 | 395.5667 | 64.25 | 17.9167 | 1998 | 878 | 357
2012-11-01 | 11:35 | 17 | 395.5833 | 63.9 | 17.7222 | 2004 | 876 | 357
2012-11-01 | 11:36 | 17 | 395.6 | 64.25 | 17.9167 | 2006 | 883 | 357
2012-11-01 | 11:37 | 17 | 395.6167 | 63.9 | 17.7222 | 2009 | 881 | 354
2012-11-01 | 11:38 | 17 | 395.6333 | 63.55 | 17.5278 | 2009 | 887 | 357
2012-11-01 | 11:39 | 17 | 395.65 | 63.9 | 17.7222 | 2009 | 889 | 360
2012-11-01 | 11:40 | 17 | 395.6667 | 63.55 | 17.5278 | 2009 | 885 | 363
2012-11-01 | 11:41 | 17 | 395.6833 | 63.9 | 17.7222 | 2011 | 880 | 360
2012-11-01 | 11:42 | 17 | 395.7 | 64.25 | 17.9167 | 2016 | 889 | 363
2012-11-01 | 11:43 | 17 | 395.7167 | 64.25 | 17.9167 | 2016 | 882 | 360
2012-11-01 | 11:44 | 17 | 395.7333 | 64.25 | 17.9167 | 2016 | 889 | 363
2012-11-01 | 11:45 | 17 | 395.75 | 63.2 | 17.3333 | 2016 | 887 | 369
2012-11-01 | 11:46 | 17 | 395.7667 | 63.9 | 17.7222 | 2019 | 894 | 363
2012-11-01 | 11:47 | 17 | 395.7833 | 64.25 | 17.9167 | 2019 | 894 | 363
2012-11-01 | 11:48 | 17 | 395.8 | 64.25 | 17.9167 | 2016 | 887 | 363
2012-11-01 | 11:49 | 17 | 395.8167 | 63.9 | 17.7222 | 2016 | 889 | 369
2012-11-01 | 11:50 | 17 | 395.8333 | 63.9 | 17.7222 | 2014 | 885 | 360
2012-11-01 | 11:51 | 17 | 395.85 | 64.6 | 18.1111 | 2019 | 874 | 357
2012-11-01 | 11:52 | 17 | 395.8667 | 64.25 | 17.9167 | 2019 | 881 | 372
2012-11-01 | 11:53 | 17 | 395.8833 | 64.25 | 17.9167 | 2021 | 892 | 369
2012-11-01 | 11:54 | 17 | 395.9 | 64.6 | 18.1111 | 2019 | 881 | 363
2012-11-01 | 11:55 | 17 | 395.9167 | 64.25 | 17.9167 | 2019 | 882 | 363
2012-11-01 | 11:56 | 17 | 395.9333 | 64.6 | 18.1111 | 2019 | 883 | 372
2012-11-01 | 11:57 | 17 | 395.95 | 64.25 | 17.9167 | 2019 | 892 | 366
2012-11-01 | 11:58 | 17 | 395.9667 | 64.6 | 18.1111 | 2019 | 880 | 366
2012-11-01 | 11:59 | 17 | 395.9833 | 64.25 | 17.9167 | 2016 | 885 | 375
2012-11-01 | 12:00 | 17 | 396 | 64.25 | 17.9167 | 2019 | 885 | 366
2012-11-01 | 12:01 | 17 | 396.0167 | 64.6 | 18.1111 | 2016 | 884 | 375
2012-11-01 | 12:02 | 17 | 396.0333 | 64.25 | 17.9167 | 2019 | 890 | 366
2012-11-01 | 12:03 | 17 | 396.05 | 64.6 | 18.1111 | 2019 | 879 | 369
2012-11-01 | 12:04 | 17 | 396.0667 | 64.6 | 18.1111 | 2016 | 882 | 375
2012-11-01 | 12:05 | 17 | 396.0833 | 64.6 | 18.1111 | 2019 | 883 | 372
2012-11-01 | 12:06 | 17 | 396.1 | 64.95 | 18.3056 | 2019 | 890 | 372
2012-11-01 | 12:07 | 17 | 396.1167 | 64.25 | 17.9167 | 2019 | 891 | 369
2012-11-01 | 12:08 | 17 | 396.1333 | 64.25 | 17.9167 | 2019 | 887 | 366
2012-11-01 | 12:09 | 17 | 396.15 | 64.6 | 18.1111 | 2021 | 888 | 369
2012-11-01 | 12:10 | 17 | 396.1667 | 64.6 | 18.1111 | 2021 | 884 | 369
2012-11-01 | 12:11 | 17 | 396.1833 | 64.6 | 18.1111 | 2021 | 889 | 363
2012-11-01 | 12:12 | 17 | 396.2 | 64.6 | 18.1111 | 2021 | 879 | 366
2012-11-01 | 12:13 | 17 | 396.2167 | 64.25 | 17.9167 | 2021 | 885 | 375
2012-11-01 | 12:14 | 17 | 396.2333 | 64.6 | 18.1111 | 2019 | 879 | 369
2012-11-01 | 12:15 | 17 | 396.25 | 64.6 | 18.1111 | 2021 | 879 | 369
2012-11-01 | 12:16 | 17 | 396.2667 | 64.6 | 18.1111 | 2021 | 888 | 366
2012-11-01 | 12:17 | 17 | 396.2833 | 64.25 | 17.9167 | 2021 | 880 | 369
2012-11-01 | 12:18 | 17 | 396.3 | 64.6 | 18.1111 | 2021 | 887 | 369
2012-11-01 | 12:19 | 17 | 396.3167 | 64.95 | 18.3056 | 2019 | 891 | 375
2012-11-01 | 12:20 | 17 | 396.3333 | 64.6 | 18.1111 | 2021 | 887 | 369
2012-11-01 | 12:21 | 17 | 396.35 | 64.25 | 17.9167 | 2021 | 889 | 369
2012-11-01 | 12:22 | 17 | 396.3667 | 64.6 | 18.1111 | 2027 | 887 | 372
2012-11-01 | 12:23 | 17 | 396.3833 | 64.6 | 18.1111 | 2032 | 886 | 375
2012-11-01 | 12:24 | 17 | 396.4 | 64.6 | 18.1111 | 2037 | 891 | 372
2012-11-01 | 12:25 | 17 | 396.4167 | 64.6 | 18.1111 | 2037 | 888 | 375
2012-11-01 | 12:26 | 17 | 396.4333 | 64.6 | 18.1111 | 2037 | 888 | 375
2012-11-01 | 12:27 | 17 | 396.45 | 64.6 | 18.1111 | 2037 | 874 | 372
2012-11-01 | 12:28 | 17 | 396.4667 | 64.95 | 18.3056 | 2039 | 891 | 375
2012-11-01 | 12:29 | 17 | 396.4833 | 64.95 | 18.3056 | 2039 | 890 | 372
2012-11-01 | 12:30 | 17 | 396.5 | 64.6 | 18.1111 | 2039 | 881 | 372
2012-11-01 | 12:31 | 17 | 396.5167 | 64.6 | 18.1111 | 2037 | 887 | 381
2012-11-01 | 12:32 | 17 | 396.5333 | 64.6 | 18.1111 | 2039 | 890 | 369
2012-11-01 | 12:33 | 17 | 396.55 | 64.95 | 18.3056 | 2039 | 890 | 375
2012-11-01 | 12:34 | 17 | 396.5667 | 64.95 | 18.3056 | 2039 | 883 | 378
2012-11-01 | 12:35 | 17 | 396.5833 | 64.6 | 18.1111 | 2037 | 885 | 369
2012-11-01 | 12:36 | 17 | 396.6 | 64.6 | 18.1111 | 2034 | 880 | 375
2012-11-01 | 12:37 | 17 | 396.6167 | 64.95 | 18.3056 | 2034 | 890 | 375
2012-11-01 | 12:38 | 17 | 396.6333 | 65.3 | 18.5 | 2034 | 892 | 375
2012-11-01 | 12:39 | 17 | 396.65 | 64.95 | 18.3056 | 2034 | 882 | 363
2012-11-01 | 12:40 | 17 | 396.6667 | 64.95 | 18.3056 | 2037 | 889 | 375
2012-11-01 | 12:41 | 17 | 396.6833 | 64.6 | 18.1111 | 2039 | 878 | 375
2012-11-01 | 12:42 | 17 | 396.7 | 65.3 | 18.5 | 2037 | 888 | 369
2012-11-01 | 12:43 | 17 | 396.7167 | 64.95 | 18.3056 | 2039 | 879 | 375
2012-11-01 | 12:44 | 17 | 396.7333 | 64.95 | 18.3056 | 2037 | 886 | 372
2012-11-01 | 12:45 | 17 | 396.75 | 64.95 | 18.3056 | 2037 | 882 | 372
2012-11-01 | 12:46 | 17 | 396.7667 | 65.3 | 18.5 | 2037 | 889 | 369
2012-11-01 | 12:47 | 17 | 396.7833 | 64.6 | 18.1111 | 2037 | 886 | 369
2012-11-01 | 12:48 | 17 | 396.8 | 64.95 | 18.3056 | 2037 | 882 | 372
2012-11-01 | 12:49 | 17 | 396.8167 | 65.3 | 18.5 | 2037 | 885 | 372
2012-11-01 | 12:50 | 17 | 396.8333 | 65.3 | 18.5 | 2039 | 875 | 369
2012-11-01 | 12:51 | 17 | 396.85 | 65.63 | 18.6833 | 2037 | 891 | 372
2012-11-01 | 12:52 | 17 | 396.8667 | 64.6 | 18.1111 | 2039 | 875 | 372
2012-11-01 | 12:53 | 17 | 396.8833 | 64.95 | 18.3056 | 2039 | 887 | 366
2012-11-01 | 12:54 | 17 | 396.9 | 64.95 | 18.3056 | 2037 | 887 | 372
2012-11-01 | 12:55 | 17 | 396.9167 | 64.95 | 18.3056 | 2037 | 892 | 375
2012-11-01 | 12:56 | 17 | 396.9333 | 64.95 | 18.3056 | 2039 | 885 | 366
2012-11-01 | 12:57 | 17 | 396.95 | 64.95 | 18.3056 | 2039 | 885 | 372
2012-11-01 | 12:58 | 17 | 396.9667 | 64.6 | 18.1111 | 2039 | 885 | 369
2012-11-01 | 12:59 | 17 | 396.9833 | 65.3 | 18.5 | 2039 | 890 | 366
2012-11-01 | 13:00 | 17 | 397 | 65.3 | 18.5 | 2039 | 882 | 375
2012-11-01 | 13:01 | 17 | 397.0167 | 65.3 | 18.5 | 2042 | 892 | 372
2012-11-01 | 13:02 | 17 | 397.0333 | 64.95 | 18.3056 | 2039 | 888 | 366
2012-11-01 | 13:03 | 17 | 397.05 | 64.95 | 18.3056 | 2039 | 887 | 369
2012-11-01 | 13:04 | 17 | 397.0667 | 65.3 | 18.5 | 2039 | 878 | 366
2012-11-01 | 13:05 | 17 | 397.0833 | 64.95 | 18.3056 | 2042 | 883 | 369
2012-11-01 | 13:06 | 17 | 397.1 | 65.3 | 18.5 | 2039 | 889 | 363
2012-11-01 | 13:07 | 17 | 397.1167 | 65.3 | 18.5 | 2039 | 889 | 363
2012-11-01 | 13:08 | 17 | 397.1333 | 65.63 | 18.6833 | 2039 | 882 | 369
2012-11-01 | 13:09 | 17 | 397.15 | 64.95 | 18.3056 | 2042 | 878 | 369
2012-11-01 | 13:10 | 17 | 397.1667 | 65.63 | 18.6833 | 2039 | 886 | 372
2012-11-01 | 13:11 | 17 | 397.1833 | 65.3 | 18.5 | 2039 | 879 | 372
2012-11-01 | 13:12 | 17 | 397.2 | 65.3 | 18.5 | 2042 | 889 | 366
2012-11-01 | 13:13 | 17 | 397.2167 | 65.3 | 18.5 | 2042 | 886 | 372
2012-11-01 | 13:14 | 17 | 397.2333 | 65.3 | 18.5 | 2042 | 886 | 369
2012-11-01 | 13:15 | 17 | 397.25 | 64.95 | 18.3056 | 2039 | 882 | 369
2012-11-01 | 13:16 | 17 | 397.2667 | 65.63 | 18.6833 | 2039 | 886 | 363
2012-11-01 | 13:17 | 17 | 397.2833 | 65.63 | 18.6833 | 2039 | 882 | 366
2012-11-01 | 13:18 | 17 | 397.3 | 65.98 | 18.8778 | 2039 | 882 | 366
2012-11-01 | 13:19 | 17 | 397.3167 | 65.63 | 18.6833 | 2042 | 888 | 363
2012-11-01 | 13:20 | 17 | 397.3333 | 65.3 | 18.5 | 2042 | 883 | 366
2012-11-01 | 13:21 | 17 | 397.35 | 65.63 | 18.6833 | 2042 | 880 | 363
2012-11-01 | 13:22 | 17 | 397.3667 | 65.63 | 18.6833 | 2039 | 879 | 366
2012-11-01 | 13:23 | 17 | 397.3833 | 65.63 | 18.6833 | 2042 | 878 | 366
2012-11-01 | 13:24 | 17 | 397.4 | 65.63 | 18.6833 | 2042 | 896 | 366
2012-11-01 | 13:25 | 17 | 397.4167 | 65.63 | 18.6833 | 2042 | 876 | 366
2012-11-01 | 13:26 | 17 | 397.4333 | 65.3 | 18.5 | 2039 | 884 | 363
2012-11-01 | 13:27 | 17 | 397.45 | 65.3 | 18.5 | 2042 | 888 | 366
2012-11-01 | 13:28 | 17 | 397.4667 | 65.3 | 18.5 | 2042 | 892 | 366
2012-11-01 | 13:29 | 17 | 397.4833 | 65.63 | 18.6833 | 2042 | 886 | 369
2012-11-01 | 13:30 | 17 | 397.5 | 65.98 | 18.8778 | 2042 | 886 | 363
2012-11-01 | 13:31 | 17 | 397.5167 | 65.3 | 18.5 | 2037 | 878 | 366
2012-11-01 | 13:32 | 17 | 397.5333 | 65.63 | 18.6833 | 2042 | 885 | 360
2012-11-01 | 13:33 | 17 | 397.55 | 65.3 | 18.5 | 2042 | 872 | 366
2012-11-01 | 13:34 | 17 | 397.5667 | 65.3 | 18.5 | 2042 | 884 | 366
2012-11-01 | 13:35 | 17 | 397.5833 | 65.98 | 18.8778 | 2039 | 885 | 366
2012-11-01 | 13:36 | 17 | 397.6 | 65.63 | 18.6833 | 2042 | 880 | 366
2012-11-01 | 13:37 | 17 | 397.6167 | 65.63 | 18.6833 | 2042 | 878 | 366
2012-11-01 | 13:38 | 17 | 397.6333 | 65.98 | 18.8778 | 2042 | 893 | 363
2012-11-01 | 13:39 | 17 | 397.65 | 65.98 | 18.8778 | 2042 | 886 | 363
2012-11-01 | 13:40 | 17 | 397.6667 | 65.63 | 18.6833 | 2042 | 890 | 357
2012-11-01 | 13:41 | 17 | 397.6833 | 65.63 | 18.6833 | 2042 | 881 | 366
2012-11-01 | 13:42 | 17 | 397.7 | 66.33 | 19.0722 | 2042 | 881 | 366
2012-11-01 | 13:43 | 17 | 397.7167 | 65.63 | 18.6833 | 2042 | 889 | 366
2012-11-01 | 13:44 | 17 | 397.7333 | 65.98 | 18.8778 | 2042 | 877 | 363
2012-11-01 | 13:45 | 17 | 397.75 | 66.33 | 19.0722 | 2042 | 885 | 369
2012-11-01 | 13:46 | 17 | 397.7667 | 65.63 | 18.6833 | 2042 | 885 | 357
2012-11-01 | 13:47 | 17 | 397.7833 | 66.33 | 19.0722 | 2039 | 880 | 357
2012-11-01 | 13:48 | 17 | 397.8 | 66.33 | 19.0722 | 2039 | 886 | 366
2012-11-01 | 13:49 | 17 | 397.8167 | 66.33 | 19.0722 | 2042 | 884 | 360
2012-11-01 | 13:50 | 17 | 397.8333 | 65.98 | 18.8778 | 2042 | 881 | 360
2012-11-01 | 13:51 | 17 | 397.85 | 65.63 | 18.6833 | 2042 | 881 | 366
2012-11-01 | 13:52 | 17 | 397.8667 | 65.98 | 18.8778 | 2042 | 881 | 360
2012-11-01 | 13:53 | 17 | 397.8833 | 65.63 | 18.6833 | 2042 | 885 | 366
2012-11-01 | 13:54 | 17 | 397.9 | 65.98 | 18.8778 | 2042 | 892 | 360
2012-11-01 | 13:55 | 17 | 397.9167 | 65.98 | 18.8778 | 2039 | 876 | 363
2012-11-01 | 13:56 | 17 | 397.9333 | 65.63 | 18.6833 | 2042 | 885 | 363
2012-11-01 | 13:57 | 17 | 397.95 | 65.63 | 18.6833 | 2042 | 882 | 357
2012-11-01 | 13:58 | 17 | 397.9667 | 65.98 | 18.8778 | 2042 | 876 | 372
2012-11-01 | 13:59 | 17 | 397.9833 | 65.98 | 18.8778 | 2042 | 887 | 369
2012-11-01 | 14:00 | 17 | 398 | 65.63 | 18.6833 | 2039 | 882 | 360
2012-11-01 | 14:01 | 17 | 398.0167 | 66.33 | 19.0722 | 2042 | 884 | 369
2012-11-01 | 14:02 | 17 | 398.0333 | 66.33 | 19.0722 | 2042 | 876 | 369
2012-11-01 | 14:03 | 17 | 398.05 | 65.98 | 18.8778 | 2042 | 886 | 369
2012-11-01 | 14:04 | 17 | 398.0667 | 65.98 | 18.8778 | 2042 | 874 | 360
2012-11-01 | 14:05 | 17 | 398.0833 | 66.33 | 19.0722 | 2042 | 891 | 372
2012-11-01 | 14:06 | 17 | 398.1 | 65.63 | 18.6833 | 2042 | 887 | 366
2012-11-01 | 14:07 | 17 | 398.1167 | 65.98 | 18.8778 | 2042 | 877 | 366
2012-11-01 | 14:08 | 17 | 398.1333 | 65.63 | 18.6833 | 2042 | 881 | 366
2012-11-01 | 14:09 | 17 | 398.15 | 65.98 | 18.8778 | 2044 | 899 | 363
2012-11-01 | 14:10 | 17 | 398.1667 | 65.98 | 18.8778 | 2042 | 884 | 363
2012-11-01 | 14:11 | 17 | 398.1833 | 65.98 | 18.8778 | 2039 | 877 | 363
2012-11-01 | 14:12 | 17 | 398.2 | 65.3 | 18.5 | 2042 | 889 | 378
2012-11-01 | 14:13 | 17 | 398.2167 | 65.98 | 18.8778 | 2042 | 881 | 366
2012-11-01 | 14:14 | 17 | 398.2333 | 65.63 | 18.6833 | 2042 | 882 | 372
2012-11-01 | 14:15 | 17 | 398.25 | 65.98 | 18.8778 | 2042 | 887 | 369
2012-11-01 | 14:16 | 17 | 398.2667 | 65.98 | 18.8778 | 2042 | 893 | 363
2012-11-01 | 14:17 | 17 | 398.2833 | 65.63 | 18.6833 | 2042 | 885 | 366
2012-11-01 | 14:18 | 17 | 398.3 | 65.63 | 18.6833 | 2042 | 890 | 369
2012-11-01 | 14:19 | 17 | 398.3167 | 65.63 | 18.6833 | 2042 | 885 | 366
2012-11-01 | 14:20 | 17 | 398.3333 | 65.98 | 18.8778 | 2042 | 877 | 372
2012-11-01 | 14:21 | 17 | 398.35 | 65.98 | 18.8778 | 2039 | 873 | 375
2012-11-01 | 14:22 | 17 | 398.3667 | 65.98 | 18.8778 | 2042 | 884 | 369
2012-11-01 | 14:23 | 17 | 398.3833 | 65.63 | 18.6833 | 2039 | 882 | 372
2012-11-01 | 14:24 | 17 | 398.4 | 66.33 | 19.0722 | 2039 | 884 | 372
2012-11-01 | 14:25 | 17 | 398.4167 | 66.33 | 19.0722 | 2042 | 886 | 369
2012-11-01 | 14:26 | 17 | 398.4333 | 65.63 | 18.6833 | 2039 | 880 | 372
2012-11-01 | 14:27 | 17 | 398.45 | 65.63 | 18.6833 | 2037 | 889 | 375
2012-11-01 | 14:28 | 17 | 398.4667 | 65.98 | 18.8778 | 2037 | 883 | 375
2012-11-01 | 14:29 | 17 | 398.4833 | 65.98 | 18.8778 | 2037 | 879 | 378
2012-11-01 | 14:30 | 17 | 398.5 | 65.63 | 18.6833 | 2037 | 884 | 372
2012-11-01 | 14:31 | 17 | 398.5167 | 65.98 | 18.8778 | 2037 | 888 | 372
2012-11-01 | 14:32 | 17 | 398.5333 | 65.98 | 18.8778 | 2037 | 885 | 372
2012-11-01 | 14:33 | 17 | 398.55 | 65.98 | 18.8778 | 2037 | 886 | 375
2012-11-01 | 14:34 | 17 | 398.5667 | 65.98 | 18.8778 | 2037 | 877 | 366
2012-11-01 | 14:35 | 17 | 398.5833 | 65.3 | 18.5 | 2034 | 890 | 363
2012-11-01 | 14:36 | 17 | 398.6 | 65.63 | 18.6833 | 2037 | 886 | 369
2012-11-01 | 14:37 | 17 | 398.6167 | 65.98 | 18.8778 | 2037 | 885 | 366
2012-11-01 | 14:38 | 17 | 398.6333 | 65.3 | 18.5 | 2037 | 891 | 369
2012-11-01 | 14:39 | 17 | 398.65 | 65.98 | 18.8778 | 2037 | 890 | 372
2012-11-01 | 14:40 | 17 | 398.6667 | 65.98 | 18.8778 | 2037 | 877 | 375
2012-11-01 | 14:41 | 17 | 398.6833 | 65.3 | 18.5 | 2037 | 881 | 372
2012-11-01 | 14:42 | 17 | 398.7 | 65.98 | 18.8778 | 2037 | 886 | 375
2012-11-01 | 14:43 | 17 | 398.7167 | 65.3 | 18.5 | 2037 | 882 | 366
2012-11-01 | 14:44 | 17 | 398.7333 | 65.63 | 18.6833 | 2037 | 884 | 372
2012-11-01 | 14:45 | 17 | 398.75 | 65.63 | 18.6833 | 2037 | 887 | 366
2012-11-01 | 14:46 | 17 | 398.7667 | 65.3 | 18.5 | 2037 | 890 | 372
2012-11-01 | 14:47 | 17 | 398.7833 | 65.98 | 18.8778 | 2037 | 883 | 360
2012-11-01 | 14:48 | 17 | 398.8 | 65.3 | 18.5 | 2037 | 880 | 372
2012-11-01 | 14:49 | 17 | 398.8167 | 65.98 | 18.8778 | 2039 | 890 | 375
2012-11-01 | 14:50 | 17 | 398.8333 | 65.63 | 18.6833 | 2039 | 894 | 369
2012-11-01 | 14:51 | 17 | 398.85 | 65.98 | 18.8778 | 2037 | 885 | 366
2012-11-01 | 14:52 | 17 | 398.8667 | 65.3 | 18.5 | 2037 | 886 | 369
2012-11-01 | 14:53 | 17 | 398.8833 | 65.98 | 18.8778 | 2039 | 885 | 372
2012-11-01 | 14:54 | 17 | 398.9 | 65.3 | 18.5 | 2037 | 884 | 366
2012-11-01 | 14:55 | 17 | 398.9167 | 65.3 | 18.5 | 2037 | 887 | 369
2012-11-01 | 14:56 | 17 | 398.9333 | 65.3 | 18.5 | 2037 | 878 | 375
2012-11-01 | 14:57 | 17 | 398.95 | 65.3 | 18.5 | 2039 | 885 | 372
2012-11-01 | 14:58 | 17 | 398.9667 | 65.63 | 18.6833 | 2037 | 885 | 375
2012-11-01 | 14:59 | 17 | 398.9833 | 65.63 | 18.6833 | 2039 | 879 | 369
2012-11-01 | 15:00 | 17 | 399 | 65.98 | 18.8778 | 2039 | 886 | 375
2012-11-01 | 15:01 | 17 | 399.0167 | 65.63 | 18.6833 | 2039 | 880 | 375
2012-11-01 | 15:02 | 17 | 399.0333 | 65.98 | 18.8778 | 2037 | 889 | 363
2012-11-01 | 15:03 | 17 | 399.05 | 65.3 | 18.5 | 2037 | 879 | 375
2012-11-01 | 15:04 | 17 | 399.0667 | 65.3 | 18.5 | 2037 | 883 | 363
2012-11-01 | 15:05 | 17 | 399.0833 | 65.3 | 18.5 | 2039 | 884 | 363
2012-11-01 | 15:06 | 17 | 399.1 | 65.98 | 18.8778 | 2039 | 887 | 366
2012-11-01 | 15:07 | 17 | 399.1167 | 65.63 | 18.6833 | 2037 | 878 | 369
2012-11-01 | 15:08 | 17 | 399.1333 | 65.3 | 18.5 | 2039 | 889 | 360
2012-11-01 | 15:09 | 17 | 399.15 | 65.63 | 18.6833 | 2037 | 889 | 366
2012-11-01 | 15:10 | 17 | 399.1667 | 65.63 | 18.6833 | 2039 | 882 | 372
2012-11-01 | 15:11 | 17 | 399.1833 | 65.3 | 18.5 | 2037 | 875 | 375
2012-11-01 | 15:12 | 17 | 399.2 | 65.63 | 18.6833 | 2037 | 888 | 372
2012-11-01 | 15:13 | 17 | 399.2167 | 65.3 | 18.5 | 2037 | 880 | 369
2012-11-01 | 15:14 | 17 | 399.2333 | 65.63 | 18.6833 | 2037 | 890 | 369
2012-11-01 | 15:15 | 17 | 399.25 | 64.95 | 18.3056 | 2037 | 888 | 366
2012-11-01 | 15:16 | 17 | 399.2667 | 65.3 | 18.5 | 2037 | 878 | 375
2012-11-01 | 15:17 | 17 | 399.2833 | 65.3 | 18.5 | 2039 | 880 | 372
2012-11-01 | 15:18 | 17 | 399.3 | 65.3 | 18.5 | 2037 | 889 | 366
2012-11-01 | 15:19 | 17 | 399.3167 | 65.63 | 18.6833 | 2037 | 887 | 363
2012-11-01 | 15:20 | 17 | 399.3333 | 65.63 | 18.6833 | 2037 | 886 | 369
2012-11-01 | 15:21 | 17 | 399.35 | 65.63 | 18.6833 | 2037 | 883 | 366
2012-11-01 | 15:22 | 17 | 399.3667 | 64.95 | 18.3056 | 2039 | 886 | 372
2012-11-01 | 15:23 | 17 | 399.3833 | 65.63 | 18.6833 | 2039 | 881 | 369
2012-11-01 | 15:24 | 17 | 399.4 | 65.63 | 18.6833 | 2037 | 885 | 372
2012-11-01 | 15:25 | 17 | 399.4167 | 65.3 | 18.5 | 2037 | 879 | 369
2012-11-01 | 15:26 | 17 | 399.4333 | 65.63 | 18.6833 | 2037 | 883 | 369
2012-11-01 | 15:27 | 17 | 399.45 | 65.63 | 18.6833 | 2037 | 875 | 366
2012-11-01 | 15:28 | 17 | 399.4667 | 65.63 | 18.6833 | 2037 | 885 | 378
2012-11-01 | 15:29 | 17 | 399.4833 | 64.95 | 18.3056 | 2037 | 891 | 369
2012-11-01 | 15:30 | 17 | 399.5 | 65.3 | 18.5 | 2039 | 883 | 369
2012-11-01 | 15:31 | 17 | 399.5167 | 65.3 | 18.5 | 2037 | 886 | 375
2012-11-01 | 15:32 | 17 | 399.5333 | 64.95 | 18.3056 | 2037 | 890 | 372
2012-11-01 | 15:33 | 17 | 399.55 | 65.3 | 18.5 | 2039 | 886 | 372
2012-11-01 | 15:34 | 17 | 399.5667 | 65.3 | 18.5 | 2037 | 874 | 369
2012-11-01 | 15:35 | 17 | 399.5833 | 65.3 | 18.5 | 2037 | 875 | 375
2012-11-01 | 15:36 | 17 | 399.6 | 65.3 | 18.5 | 2037 | 889 | 372
2012-11-01 | 15:37 | 17 | 399.6167 | 64.95 | 18.3056 | 2037 | 889 | 372
2012-11-01 | 15:38 | 17 | 399.6333 | 65.3 | 18.5 | 2039 | 884 | 372
2012-11-01 | 15:39 | 17 | 399.65 | 65.3 | 18.5 | 2037 | 889 | 366
2012-11-01 | 15:40 | 17 | 399.6667 | 65.3 | 18.5 | 2037 | 890 | 366
2012-11-01 | 15:41 | 17 | 399.6833 | 64.95 | 18.3056 | 2037 | 875 | 366
2012-11-01 | 15:42 | 17 | 399.7 | 65.3 | 18.5 | 2039 | 885 | 372
2012-11-01 | 15:43 | 17 | 399.7167 | 65.3 | 18.5 | 2037 | 894 | 372
2012-11-01 | 15:44 | 17 | 399.7333 | 64.95 | 18.3056 | 2037 | 886 | 366
2012-11-01 | 15:45 | 17 | 399.75 | 64.95 | 18.3056 | 2037 | 885 | 363
2012-11-01 | 15:46 | 17 | 399.7667 | 65.3 | 18.5 | 2039 | 881 | 366
2012-11-01 | 15:47 | 17 | 399.7833 | 65.3 | 18.5 | 2039 | 883 | 366
2012-11-01 | 15:48 | 17 | 399.8 | 65.3 | 18.5 | 2039 | 884 | 363
2012-11-01 | 15:49 | 17 | 399.8167 | 64.6 | 18.1111 | 2039 | 872 | 366
2012-11-01 | 15:50 | 17 | 399.8333 | 64.95 | 18.3056 | 2037 | 894 | 372
2012-11-01 | 15:51 | 17 | 399.85 | 64.6 | 18.1111 | 2037 | 887 | 363
2012-11-01 | 15:52 | 17 | 399.8667 | 65.3 | 18.5 | 2039 | 891 | 363
2012-11-01 | 15:53 | 17 | 399.8833 | 64.95 | 18.3056 | 2039 | 889 | 366
2012-11-01 | 15:54 | 17 | 399.9 | 65.3 | 18.5 | 2037 | 881 | 375
2012-11-01 | 15:55 | 17 | 399.9167 | 65.3 | 18.5 | 2039 | 882 | 369
2012-11-01 | 15:56 | 17 | 399.9333 | 65.3 | 18.5 | 2037 | 887 | 369
2012-11-01 | 15:57 | 17 | 399.95 | 64.95 | 18.3056 | 2039 | 887 | 369
2012-11-01 | 15:58 | 17 | 399.9667 | 64.6 | 18.1111 | 2037 | 874 | 366
2012-11-01 | 15:59 | 17 | 399.9833 | 64.95 | 18.3056 | 2037 | 880 | 366
2012-11-01 | 16:00 | 17 | 400 | 65.3 | 18.5 | 2037 | 882 | 366
2012-11-01 | 16:01 | 17 | 400.0167 | 64.95 | 18.3056 | 2037 | 885 | 366
2012-11-01 | 16:02 | 17 | 400.0333 | 64.95 | 18.3056 | 2037 | 883 | 366
2012-11-01 | 16:03 | 17 | 400.05 | 64.95 | 18.3056 | 2037 | 888 | 366
2012-11-01 | 16:04 | 17 | 400.0667 | 64.25 | 17.9167 | 2037 | 884 | 363
2012-11-01 | 16:05 | 17 | 400.0833 | 64.95 | 18.3056 | 2037 | 885 | 369
2012-11-01 | 16:06 | 17 | 400.1 | 64.95 | 18.3056 | 2037 | 876 | 369
2012-11-01 | 16:07 | 17 | 400.1167 | 64.95 | 18.3056 | 2037 | 889 | 363
2012-11-01 | 16:08 | 17 | 400.1333 | 65.3 | 18.5 | 2034 | 883 | 369
2012-11-01 | 16:09 | 17 | 400.15 | 64.6 | 18.1111 | 2037 | 885 | 372
2012-11-01 | 16:10 | 17 | 400.1667 | 65.3 | 18.5 | 2039 | 885 | 366
2012-11-01 | 16:11 | 17 | 400.1833 | 65.3 | 18.5 | 2037 | 886 | 363
2012-11-01 | 16:12 | 17 | 400.2 | 64.95 | 18.3056 | 2037 | 880 | 369
2012-11-01 | 16:13 | 17 | 400.2167 | 64.95 | 18.3056 | 2039 | 890 | 366
2012-11-01 | 16:14 | 17 | 400.2333 | 65.3 | 18.5 | 2037 | 886 | 366
2012-11-01 | 16:15 | 17 | 400.25 | 64.25 | 17.9167 | 2037 | 890 | 363
2012-11-01 | 16:16 | 17 | 400.2667 | 64.6 | 18.1111 | 2037 | 887 | 369
2012-11-01 | 16:17 | 17 | 400.2833 | 64.95 | 18.3056 | 2042 | 883 | 372
2012-11-01 | 16:18 | 17 | 400.3 | 65.3 | 18.5 | 2044 | 890 | 366
2012-11-01 | 16:19 | 17 | 400.3167 | 65.3 | 18.5 | 2044 | 880 | 366
2012-11-01 | 16:20 | 17 | 400.3333 | 65.3 | 18.5 | 2042 | 891 | 372
2012-11-01 | 16:21 | 17 | 400.35 | 65.3 | 18.5 | 2042 | 884 | 369
2012-11-01 | 16:22 | 17 | 400.3667 | 64.95 | 18.3056 | 2044 | 882 | 366
2012-11-01 | 16:23 | 17 | 400.3833 | 65.3 | 18.5 | 2042 | 873 | 369
2012-11-01 | 16:24 | 17 | 400.4 | 64.6 | 18.1111 | 2042 | 888 | 363
2012-11-01 | 16:25 | 17 | 400.4167 | 65.3 | 18.5 | 2042 | 883 | 366
2012-11-01 | 16:26 | 17 | 400.4333 | 65.3 | 18.5 | 2044 | 882 | 372
2012-11-01 | 16:27 | 17 | 400.45 | 65.3 | 18.5 | 2042 | 884 | 360
2012-11-01 | 16:28 | 17 | 400.4667 | 64.95 | 18.3056 | 2042 | 881 | 366
2012-11-01 | 16:29 | 17 | 400.4833 | 65.3 | 18.5 | 2039 | 890 | 369
2012-11-01 | 16:30 | 17 | 400.5 | 64.95 | 18.3056 | 2042 | 882 | 366
2012-11-01 | 16:31 | 17 | 400.5167 | 64.6 | 18.1111 | 2042 | 886 | 366
2012-11-01 | 16:32 | 17 | 400.5333 | 64.95 | 18.3056 | 2042 | 882 | 372
2012-11-01 | 16:33 | 17 | 400.55 | 64.95 | 18.3056 | 2042 | 885 | 360
2012-11-01 | 16:34 | 17 | 400.5667 | 64.6 | 18.1111 | 2042 | 880 | 372
2012-11-01 | 16:35 | 17 | 400.5833 | 64.95 | 18.3056 | 2042 | 889 | 363
2012-11-01 | 16:36 | 17 | 400.6 | 64.95 | 18.3056 | 2042 | 887 | 366
2012-11-01 | 16:37 | 17 | 400.6167 | 64.95 | 18.3056 | 2039 | 889 | 360
2012-11-01 | 16:38 | 17 | 400.6333 | 64.95 | 18.3056 | 2037 | 889 | 363
2012-11-01 | 16:39 | 17 | 400.65 | 64.95 | 18.3056 | 2037 | 882 | 363
2012-11-01 | 16:40 | 17 | 400.6667 | 64.6 | 18.1111 | 2037 | 878 | 363
2012-11-01 | 16:41 | 17 | 400.6833 | 64.6 | 18.1111 | 2037 | 885 | 369
2012-11-01 | 16:42 | 17 | 400.7 | 65.3 | 18.5 | 2037 | 890 | 369
2012-11-01 | 16:43 | 17 | 400.7167 | 64.95 | 18.3056 | 2037 | 880 | 366
2012-11-01 | 16:44 | 17 | 400.7333 | 64.6 | 18.1111 | 2037 | 886 | 366
2012-11-01 | 16:45 | 17 | 400.75 | 64.6 | 18.1111 | 2034 | 877 | 363
2012-11-01 | 16:46 | 17 | 400.7667 | 64.25 | 17.9167 | 2037 | 893 | 363
2012-11-01 | 16:47 | 17 | 400.7833 | 64.6 | 18.1111 | 2037 | 888 | 363
2012-11-01 | 16:48 | 17 | 400.8 | 64.95 | 18.3056 | 2037 | 884 | 360
2012-11-01 | 16:49 | 17 | 400.8167 | 64.95 | 18.3056 | 2037 | 886 | 369
2012-11-01 | 16:50 | 17 | 400.8333 | 64.6 | 18.1111 | 2037 | 899 | 372
2012-11-01 | 16:51 | 17 | 400.85 | 64.6 | 18.1111 | 2034 | 889 | 363
2012-11-01 | 16:52 | 17 | 400.8667 | 64.95 | 18.3056 | 2037 | 887 | 366
2012-11-01 | 16:53 | 17 | 400.8833 | 64.95 | 18.3056 | 2037 | 883 | 363
2012-11-01 | 16:54 | 17 | 400.9 | 64.95 | 18.3056 | 2034 | 888 | 363
2012-11-01 | 16:55 | 17 | 400.9167 | 64.95 | 18.3056 | 2037 | 888 | 363
2012-11-01 | 16:56 | 17 | 400.9333 | 64.6 | 18.1111 | 2037 | 881 | 363
2012-11-01 | 16:57 | 17 | 400.95 | 64.6 | 18.1111 | 2037 | 882 | 363
2012-11-01 | 16:58 | 17 | 400.9667 | 64.95 | 18.3056 | 2037 | 882 | 363
2012-11-01 | 16:59 | 17 | 400.9833 | 64.6 | 18.1111 | 2037 | 882 | 366
2012-11-01 | 17:00 | 17 | 401 | 64.25 | 17.9167 | 2034 | 879 | 360
2012-11-01 | 17:01 | 17 | 401.0167 | 64.6 | 18.1111 | 2037 | 886 | 366
2012-11-01 | 17:02 | 17 | 401.0333 | 64.95 | 18.3056 | 2034 | 888 | 363
2012-11-01 | 17:03 | 17 | 401.05 | 64.95 | 18.3056 | 2037 | 876 | 366
2012-11-01 | 17:04 | 17 | 401.0667 | 64.95 | 18.3056 | 2034 | 880 | 363
2012-11-01 | 17:05 | 17 | 401.0833 | 64.6 | 18.1111 | 2034 | 874 | 369
2012-11-01 | 17:06 | 17 | 401.1 | 64.6 | 18.1111 | 2037 | 881 | 372
2012-11-01 | 17:07 | 17 | 401.1167 | 64.6 | 18.1111 | 2037 | 885 | 366
2012-11-01 | 17:08 | 17 | 401.1333 | 64.6 | 18.1111 | 2034 | 883 | 363
2012-11-01 | 17:09 | 17 | 401.15 | 64.6 | 18.1111 | 2037 | 889 | 363
2012-11-01 | 17:10 | 17 | 401.1667 | 63.9 | 17.7222 | 2042 | 882 | 363
2012-11-01 | 17:11 | 17 | 401.1833 | 63.9 | 17.7222 | 2042 | 880 | 366
2012-11-01 | 17:12 | 17 | 401.2 | 64.6 | 18.1111 | 2042 | 890 | 372
2012-11-01 | 17:13 | 17 | 401.2167 | 64.95 | 18.3056 | 2039 | 890 | 369
2012-11-01 | 17:14 | 17 | 401.2333 | 64.25 | 17.9167 | 2042 | 879 | 369
2012-11-01 | 17:15 | 17 | 401.25 | 64.6 | 18.1111 | 2039 | 884 | 360
2012-11-01 | 17:16 | 17 | 401.2667 | 64.95 | 18.3056 | 2039 | 884 | 363
2012-11-01 | 17:17 | 17 | 401.2833 | 64.95 | 18.3056 | 2042 | 889 | 363
2012-11-01 | 17:18 | 17 | 401.3 | 64.6 | 18.1111 | 2039 | 886 | 366
2012-11-01 | 17:19 | 17 | 401.3167 | 64.6 | 18.1111 | 2042 | 889 | 363
2012-11-01 | 17:20 | 17 | 401.3333 | 64.6 | 18.1111 | 2042 | 883 | 366
2012-11-01 | 17:21 | 17 | 401.35 | 64.25 | 17.9167 | 2042 | 885 | 366
2012-11-01 | 17:22 | 17 | 401.3667 | 64.25 | 17.9167 | 2039 | 881 | 357
2012-11-01 | 17:23 | 17 | 401.3833 | 64.95 | 18.3056 | 2042 | 883 | 363
2012-11-01 | 17:24 | 17 | 401.4 | 64.6 | 18.1111 | 2047 | 881 | 366
2012-11-01 | 17:25 | 17 | 401.4167 | 64.25 | 17.9167 | 2049 | 875 | 375
2012-11-01 | 17:26 | 17 | 401.4333 | 64.25 | 17.9167 | 2047 | 877 | 375
2012-11-01 | 17:27 | 17 | 401.45 | 64.6 | 18.1111 | 2047 | 886 | 369
2012-11-01 | 17:28 | 17 | 401.4667 | 64.6 | 18.1111 | 2044 | 884 | 369
2012-11-01 | 17:29 | 17 | 401.4833 | 64.95 | 18.3056 | 2049 | 873 | 366
2012-11-01 | 17:30 | 17 | 401.5 | 64.25 | 17.9167 | 2047 | 879 | 366
2012-11-01 | 17:31 | 17 | 401.5167 | 63.9 | 17.7222 | 2047 | 885 | 366
2012-11-01 | 17:32 | 17 | 401.5333 | 64.25 | 17.9167 | 2049 | 883 | 369
2012-11-01 | 17:33 | 17 | 401.55 | 64.6 | 18.1111 | 2047 | 887 | 357
2012-11-01 | 17:34 | 17 | 401.5667 | 64.6 | 18.1111 | 2049 | 888 | 360
2012-11-01 | 17:35 | 17 | 401.5833 | 64.25 | 17.9167 | 2049 | 890 | 372
2012-11-01 | 17:36 | 17 | 401.6 | 64.6 | 18.1111 | 2049 | 887 | 372
2012-11-01 | 17:37 | 17 | 401.6167 | 64.6 | 18.1111 | 2047 | 885 | 363
2012-11-01 | 17:38 | 17 | 401.6333 | 64.6 | 18.1111 | 2052 | 886 | 369
2012-11-01 | 17:39 | 17 | 401.65 | 64.6 | 18.1111 | 2052 | 882 | 369
2012-11-01 | 17:40 | 17 | 401.6667 | 64.25 | 17.9167 | 2049 | 885 | 366
2012-11-01 | 17:41 | 17 | 401.6833 | 63.9 | 17.7222 | 2049 | 888 | 375 | Peak flows during stim 1
2012-11-01 | 17:42 | 17 | 401.7 | 64.95 | 18.3056 | 2049 | 887 | 369
2012-11-01 | 17:43 | 17 | 401.7167 | 64.6 | 18.1111 | 2047 | 885 | 363
2012-11-01 | 17:44 | 17 | 401.7333 | 64.6 | 18.1111 | 2047 | 883 | 363
2012-11-01 | 17:45 | 17 | 401.75 | 64.25 | 17.9167 | 2049 | 885 | 366
2012-11-01 | 17:46 | 17 | 401.7667 | 64.6 | 18.1111 | 2049 | 879 | 369
2012-11-01 | 17:47 | 17 | 401.7833 | 64.6 | 18.1111 | 2049 | 882 | 366
2012-11-01 | 17:48 | 17 | 401.8 | 64.6 | 18.1111 | 2047 | 888 | 369
2012-11-01 | 17:49 | 17 | 401.8167 | 64.6 | 18.1111 | 2052 | 883 | 375
2012-11-01 | 17:50 | 17 | 401.8333 | 64.6 | 18.1111 | 2052 | 884 | 372
2012-11-01 | 17:51 | 17 | 401.85 | 64.25 | 17.9167 | 2049 | 883 | 372
2012-11-01 | 17:52 | 17 | 401.8667 | 64.25 | 17.9167 | 2052 | 887 | 378
2012-11-01 | 17:53 | 17 | 401.8833 | 64.6 | 18.1111 | 2052 | 885 | 372
2012-11-01 | 17:54 | 17 | 401.9 | 64.25 | 17.9167 | 2055 | 884 | 375
2012-11-01 | 17:55 | 17 | 401.9167 | 64.25 | 17.9167 | 2052 | 885 | 372
2012-11-01 | 17:56 | 17 | 401.9333 | 64.6 | 18.1111 | 2055 | 884 | 369
2012-11-01 | 17:57 | 17 | 401.95 | 64.6 | 18.1111 | 2052 | 892 | 363
2012-11-01 | 17:58 | 17 | 401.9667 | 64.6 | 18.1111 | 2052 | 883 | 375
2012-11-01 | 17:59 | 17 | 401.9833 | 64.6 | 18.1111 | 2055 | 886 | 375
2012-11-01 | 18:00 | 17 | 402 | 63.9 | 17.7222 | 2052 | 881 | 363
2012-11-01 | 18:01 | 17 | 402.0167 | 64.6 | 18.1111 | 2052 | 880 | 366
2012-11-01 | 18:02 | 17 | 402.0333 | 64.25 | 17.9167 | 2055 | 890 | 363
2012-11-01 | 18:03 | 17 | 402.05 | 64.6 | 18.1111 | 2052 | 889 | 372
2012-11-01 | 18:04 | 17 | 402.0667 | 64.25 | 17.9167 | 2052 | 886 | 369
2012-11-01 | 18:05 | 17 | 402.0833 | 63.9 | 17.7222 | 2052 | 889 | 372
2012-11-01 | 18:06 | 17 | 402.1 | 64.95 | 18.3056 | 2055 | 892 | 372 | South Generator Overheated
2012-11-01 | 18:07 | 17 | 402.1167 | 64.6 | 18.1111 | 1423 | 877 | 0 | Stim Pump 2 down
2012-11-01 | 18:08 | 17 | 402.1333 | 64.6 | 18.1111 | 1168 | 876 | 84
2012-11-01 | 18:09 | 17 | 402.15 | 64.25 | 17.9167 | 1145 | 881 | 114
2012-11-01 | 18:10 | 17 | 402.1667 | 64.6 | 18.1111 | 1140 | 892 | 123
2012-11-01 | 18:11 | 17 | 402.1833 | 64.25 | 17.9167 | 1138 | 888 | 135
2012-11-01 | 18:12 | 17 | 402.2 | 64.25 | 17.9167 | 1130 | 881 | 141
2012-11-01 | 18:13 | 17 | 402.2167 | 64.25 | 17.9167 | 1130 | 879 | 138
2012-11-01 | 18:14 | 17 | 402.2333 | 64.25 | 17.9167 | 1127 | 888 | 150
2012-11-01 | 18:15 | 17 | 402.25 | 64.25 | 17.9167 | 1125 | 889 | 147
2012-11-01 | 18:16 | 17 | 402.2667 | 63.9 | 17.7222 | 1125 | 878 | 153
2012-11-01 | 18:17 | 17 | 402.2833 | 63.9 | 17.7222 | 1122 | 883 | 156
2012-11-01 | 18:18 | 17 | 402.3 | 64.25 | 17.9167 | 1120 | 885 | 150
2012-11-01 | 18:19 | 17 | 402.3167 | 63.55 | 17.5278 | 1115 | 885 | 159
2012-11-01 | 18:20 | 17 | 402.3333 | 64.25 | 17.9167 | 1115 | 888 | 156
2012-11-01 | 18:21 | 17 | 402.35 | 63.9 | 17.7222 | 1117 | 888 | 162
2012-11-01 | 18:22 | 17 | 402.3667 | 63.9 | 17.7222 | 1112 | 877 | 159
2012-11-01 | 18:23 | 17 | 402.3833 | 64.25 | 17.9167 | 1115 | 879 | 165
2012-11-01 | 18:24 | 17 | 402.4 | 63.55 | 17.5278 | 1112 | 886 | 165
2012-11-01 | 18:25 | 17 | 402.4167 | 63.55 | 17.5278 | 1140 | 890 | 174
2012-11-01 | 18:26 | 17 | 402.4333 | 63.9 | 17.7222 | 1140 | 880 | 177
2012-11-01 | 18:27 | 17 | 402.45 | 64.25 | 17.9167 | 1140 | 890 | 171
2012-11-01 | 18:28 | 17 | 402.4667 | 64.25 | 17.9167 | 1138 | 892 | 177
2012-11-01 | 18:29 | 17 | 402.4833 | 64.25 | 17.9167 | 1140 | 889 | 177
2012-11-01 | 18:30 | 17 | 402.5 | 64.25 | 17.9167 | 1140 | 894 | 177
2012-11-01 | 18:31 | 17 | 402.5167 | 63.55 | 17.5278 | 1138 | 894 | 177
2012-11-01 | 18:32 | 17 | 402.5333 | 64.6 | 18.1111 | 1140 | 888 | 174
2012-11-01 | 18:33 | 17 | 402.55 | 63.9 | 17.7222 | 1138 | 884 | 177
2012-11-01 | 18:34 | 17 | 402.5667 | 64.25 | 17.9167 | 1132 | 895 | 177
2012-11-01 | 18:35 | 17 | 402.5833 | 64.25 | 17.9167 | 1138 | 889 | 186
2012-11-01 | 18:36 | 17 | 402.6 | 64.25 | 17.9167 | 1138 | 897 | 186
2012-11-01 | 18:37 | 17 | 402.6167 | 63.9 | 17.7222 | 1135 | 891 | 180
2012-11-01 | 18:38 | 17 | 402.6333 | 64.25 | 17.9167 | 1135 | 883 | 186
2012-11-01 | 18:39 | 17 | 402.65 | 63.9 | 17.7222 | 1132 | 892 | 183
2012-11-01 | 18:40 | 17 | 402.6667 | 64.25 | 17.9167 | 1132 | 888 | 183
2012-11-01 | 18:41 | 17 | 402.6833 | 64.25 | 17.9167 | 1132 | 879 | 186
2012-11-01 | 18:42 | 17 | 402.7 | 64.6 | 18.1111 | 1132 | 885 | 186
2012-11-01 | 18:43 | 17 | 402.7167 | 64.6 | 18.1111 | 1132 | 886 | 183
2012-11-01 | 18:44 | 17 | 402.7333 | 64.25 | 17.9167 | 1132 | 886 | 192
2012-11-01 | 18:45 | 17 | 402.75 | 64.25 | 17.9167 | 1130 | 881 | 192
2012-11-01 | 18:46 | 17 | 402.7667 | 64.25 | 17.9167 | 1130 | 890 | 186
2012-11-01 | 18:47 | 17 | 402.7833 | 64.25 | 17.9167 | 1130 | 888 | 186
2012-11-01 | 18:48 | 17 | 402.8 | 64.25 | 17.9167 | 1127 | 885 | 189
2012-11-01 | 18:49 | 17 | 402.8167 | 64.25 | 17.9167 | 1015 | 875 | 138
2012-11-01 | 18:50 | 17 | 402.8333 | 64.6 | 18.1111 | 1003 | 877 | 153
2012-11-01 | 18:51 | 17 | 402.85 | 64.6 | 18.1111 | 916 | 885 | 96
2012-11-01 | 18:52 | 17 | 402.8667 | 64.6 | 18.1111 | 885 | 891 | 123
2012-11-01 | 18:53 | 17 | 402.8833 | 64.25 | 17.9167 | 883 | 882 | 129
2012-11-01 | 18:54 | 17 | 402.9 | 64.25 | 17.9167 | 878 | 886 | 132
2012-11-01 | 18:55 | 17 | 402.9167 | 64.25 | 17.9167 | 878 | 879 | 135
2012-11-01 | 18:56 | 17 | 402.9333 | 64.25 | 17.9167 | 878 | 886 | 138
2012-11-01 | 18:57 | 17 | 402.95 | 63.9 | 17.7222 | 875 | 882 | 138
2012-11-01 | 18:58 | 17 | 402.9667 | 64.25 | 17.9167 | 873 | 879 | 132
2012-11-01 | 18:59 | 17 | 402.9833 | 64.25 | 17.9167 | 878 | 879 | 132
2012-11-01 | 19:00 | 17 | 403 | 64.25 | 17.9167 | 878 | 879 | 138
2012-11-01 | 19:01 | 17 | 403.0167 | 63.55 | 17.5278 | 875 | 886 | 141
2012-11-01 | 19:02 | 17 | 403.0333 | 64.25 | 17.9167 | 875 | 887 | 138
2012-11-01 | 19:03 | 17 | 403.05 | 64.25 | 17.9167 | 875 | 889 | 144
2012-11-01 | 19:04 | 17 | 403.0667 | 63.9 | 17.7222 | 875 | 889 | 141
2012-11-01 | 19:05 | 17 | 403.0833 | 64.25 | 17.9167 | 870 | 888 | 141
2012-11-01 | 19:06 | 17 | 403.1 | 63.9 | 17.7222 | 875 | 887 | 138
2012-11-01 | 19:07 | 17 | 403.1167 | 63.55 | 17.5278 | 873 | 890 | 138
2012-11-01 | 19:08 | 17 | 403.1333 | 63.9 | 17.7222 | 873 | 883 | 138
2012-11-01 | 19:09 | 17 | 403.15 | 63.55 | 17.5278 | 873 | 884 | 144
2012-11-01 | 19:10 | 17 | 403.1667 | 63.55 | 17.5278 | 898 | 877 | 102
2012-11-01 | 19:11 | 17 | 403.1833 | 63.9 | 17.7222 | 875 | 888 | 138
2012-11-01 | 19:12 | 17 | 403.2 | 64.25 | 17.9167 | 873 | 881 | 144
2012-11-01 | 19:13 | 17 | 403.2167 | 63.9 | 17.7222 | 873 | 875 | 144
2012-11-01 | 19:14 | 17 | 403.2333 | 63.2 | 17.3333 | 870 | 878 | 141
2012-11-01 | 19:15 | 17 | 403.25 | 63.9 | 17.7222 | 870 | 883 | 147
2012-11-01 | 19:16 | 17 | 403.2667 | 63.55 | 17.5278 | 870 | 883 | 144
2012-11-01 | 19:17 | 17 | 403.2833 | 63.55 | 17.5278 | 867 | 883 | 147
2012-11-01 | 19:18 | 17 | 403.3 | 63.55 | 17.5278 | 860 | 894 | 135
2012-11-01 | 19:19 | 17 | 403.3167 | 63.55 | 17.5278 | 842 | 881 | 123
2012-11-01 | 19:20 | 17 | 403.3333 | 63.55 | 17.5278 | 781 | 887 | 99
2012-11-01 | 19:21 | 17 | 403.35 | 63.9 | 17.7222 | 699 | 883 | 75
2012-11-01 | 19:22 | 17 | 403.3667 | 63.55 | 17.5278 | 613 | 887 | 57
2012-11-01 | 19:23 | 17 | 403.3833 | 63.2 | 17.3333 | 534 | 879 | 42
2012-11-01 | 19:24 | 17 | 403.4 | 62.85 | 17.1389 | 478 | 889 | 48
2012-11-01 | 19:25 | 17 | 403.4167 | 63.55 | 17.5278 | 475 | 879 | 57
2012-11-01 | 19:26 | 17 | 403.4333 | 63.9 | 17.7222 | 473 | 877 | 63
2012-11-01 | 19:27 | 17 | 403.45 | 63.55 | 17.5278 | 473 | 887 | 66
2012-11-01 | 19:28 | 17 | 403.4667 | 63.55 | 17.5278 | 470 | 886 | 63
2012-11-01 | 19:29 | 17 | 403.4833 | 63.2 | 17.3333 | 465 | 884 | 63
2012-11-01 | 19:30 | 17 | 403.5 | 63.2 | 17.3333 | 468 | 875 | 72
2012-11-01 | 19:31 | 17 | 403.5167 | 63.2 | 17.3333 | 465 | 880 | 72
2012-11-01 | 19:32 | 17 | 403.5333 | 63.2 | 17.3333 | 465 | 883 | 66
2012-11-01 | 19:33 | 17 | 403.55 | 62.85 | 17.1389 | 468 | 883 | 69
2012-11-01 | 19:34 | 17 | 403.5667 | 63.2 | 17.3333 | 465 | 880 | 72
2012-11-01 | 19:35 | 17 | 403.5833 | 62.5 | 16.9444 | 465 | 887 | 69
2012-11-01 | 19:36 | 17 | 403.6 | 62.85 | 17.1389 | 684 | 876 | 159
2012-11-01 | 19:37 | 17 | 403.6167 | 62.85 | 17.1389 | 600 | 876 | 0
2012-11-01 | 19:38 | 17 | 403.6333 | 62.85 | 17.1389 | 473 | 883 | 60
2012-11-01 | 19:39 | 17 | 403.65 | 62.85 | 17.1389 | 470 | 886 | 69
2012-11-01 | 19:40 | 17 | 403.6667 | 62.85 | 17.1389 | 468 | 887 | 72
2012-11-01 | 19:41 | 17 | 403.6833 | 62.15 | 16.75 | 468 | 885 | 72
2012-11-01 | 19:42 | 17 | 403.7 | 62.85 | 17.1389 | 465 | 882 | 75
2012-11-01 | 19:43 | 17 | 403.7167 | 62.5 | 16.9444 | 445 | 885 | 63
2012-11-01 | 19:44 | 17 | 403.7333 | 62.85 | 17.1389 | 442 | 878 | 69
2012-11-01 | 19:45 | 17 | 403.75 | 62.15 | 16.75 | 442 | 874 | 75
2012-11-01 | 19:46 | 17 | 403.7667 | 62.15 | 16.75 | 440 | 876 | 72
2012-11-01 | 19:47 | 17 | 403.7833 | 62.15 | 16.75 | 440 | 886 | 72
2012-11-01 | 19:48 | 17 | 403.8 | 62.15 | 16.75 | 440 | 888 | 72
2012-11-01 | 19:49 | 17 | 403.8167 | 62.15 | 16.75 | 440 | 893 | 72
2012-11-01 | 19:50 | 17 | 403.8333 | 61.82 | 16.5667 | 442 | 883 | 72
2012-11-01 | 19:51 | 17 | 403.85 | 62.15 | 16.75 | 437 | 886 | 72
2012-11-01 | 19:52 | 17 | 403.8667 | 62.5 | 16.9444 | 440 | 885 | 75
2012-11-01 | 19:53 | 17 | 403.8833 | 62.15 | 16.75 | 440 | 887 | 72
2012-11-01 | 19:54 | 17 | 403.9 | 61.82 | 16.5667 | 480 | 888 | 150
2012-11-01 | 19:55 | 17 | 403.9167 | 61.82 | 16.5667 | 720 | 879 | 171
2012-11-01 | 19:56 | 17 | 403.9333 | 61.82 | 16.5667 | 768 | 878 | 198
2012-11-01 | 19:57 | 17 | 403.95 | 62.15 | 16.75 | 577 | 879 | 0
2012-11-01 | 19:58 | 17 | 403.9667 | 62.15 | 16.75 | 496 | 886 | 75
2012-11-01 | 19:59 | 17 | 403.9833 | 61.82 | 16.5667 | 491 | 889 | 84
2012-11-01 | 20:00 | 17 | 404 | 62.15 | 16.75 | 488 | 881 | 81
2012-11-01 | 20:01 | 17 | 404.0167 | 61.82 | 16.5667 | 491 | 880 | 90
2012-11-01 | 20:02 | 17 | 404.0333 | 62.15 | 16.75 | 488 | 885 | 87
2012-11-01 | 20:03 | 17 | 404.05 | 62.15 | 16.75 | 485 | 892 | 84
2012-11-01 | 20:04 | 17 | 404.0667 | 61.82 | 16.5667 | 485 | 889 | 84
2012-11-01 | 20:05 | 17 | 404.0833 | 61.82 | 16.5667 | 460 | 885 | 72
2012-11-01 | 20:06 | 17 | 404.1 | 62.15 | 16.75 | 462 | 883 | 81
2012-11-01 | 20:07 | 17 | 404.1167 | 62.5 | 16.9444 | 462 | 892 | 81
2012-11-01 | 20:08 | 17 | 404.1333 | 62.15 | 16.75 | 460 | 886 | 81
2012-11-01 | 20:09 | 17 | 404.15 | 62.15 | 16.75 | 692 | 885 | 174
2012-11-01 | 20:10 | 17 | 404.1667 | 61.82 | 16.5667 | 674 | 891 | 9
2012-11-01 | 20:11 | 17 | 404.1833 | 61.47 | 16.3722 | 534 | 902 | 90
2012-11-01 | 20:12 | 17 | 404.2 | 62.15 | 16.75 | 529 | 893 | 96
2012-11-01 | 20:13 | 17 | 404.2167 | 62.15 | 16.75 | 529 | 885 | 93
2012-11-01 | 20:14 | 17 | 404.2333 | 62.15 | 16.75 | 529 | 887 | 99
2012-11-01 | 20:15 | 17 | 404.25 | 61.82 | 16.5667 | 526 | 901 | 102
2012-11-01 | 20:16 | 17 | 404.2667 | 62.5 | 16.9444 | 529 | 889 | 96
2012-11-01 | 20:17 | 17 | 404.2833 | 62.15 | 16.75 | 491 | 886 | 78
2012-11-01 | 20:18 | 17 | 404.3 | 61.82 | 16.5667 | 468 | 891 | 66
2012-11-01 | 20:19 | 17 | 404.3167 | 61.82 | 16.5667 | 447 | 901 | 78
2012-11-01 | 20:20 | 17 | 404.3333 | 61.47 | 16.3722 | 447 | 892 | 78
2012-11-01 | 20:21 | 17 | 404.35 | 61.47 | 16.3722 | 445 | 895 | 84
2012-11-01 | 20:22 | 17 | 404.3667 | 61.82 | 16.5667 | 445 | 886 | 84
2012-11-01 | 20:23 | 17 | 404.3833 | 61.47 | 16.3722 | 445 | 892 | 78
2012-11-01 | 20:24 | 17 | 404.4 | 62.15 | 16.75 | 445 | 901 | 78
2012-11-01 | 20:25 | 17 | 404.4167 | 61.82 | 16.5667 | 442 | 891 | 81
2012-11-01 | 20:26 | 17 | 404.4333 | 61.82 | 16.5667 | 442 | 892 | 81
2012-11-01 | 20:27 | 17 | 404.45 | 61.82 | 16.5667 | 646 | 897 | 324
2012-11-01 | 20:28 | 17 | 404.4667 | 62.15 | 16.75 | 473 | 894 | 24
2012-11-01 | 20:29 | 17 | 404.4833 | 61.82 | 16.5667 | 450 | 893 | 81
2012-11-01 | 20:30 | 17 | 404.5 | 61.47 | 16.3722 | 450 | 896 | 81
2012-11-01 | 20:31 | 17 | 404.5167 | 61.82 | 16.5667 | 447 | 897 | 81
2012-11-01 | 20:32 | 17 | 404.5333 | 61.12 | 16.1778 | 445 | 902 | 81
2012-11-01 | 20:33 | 17 | 404.55 | 61.12 | 16.1778 | 445 | 894 | 81
2012-11-01 | 20:34 | 17 | 404.5667 | 61.82 | 16.5667 | 447 | 901 | 87
2012-11-01 | 20:35 | 17 | 404.5833 | 61.82 | 16.5667 | 447 | 901 | 84
2012-11-01 | 20:36 | 17 | 404.6 | 61.82 | 16.5667 | 450 | 895 | 87
2012-11-01 | 20:37 | 17 | 404.6167 | 61.82 | 16.5667 | 457 | 876 | 90
2012-11-01 | 20:38 | 17 | 404.6333 | 61.82 | 16.5667 | 455 | 888 | 90
2012-11-01 | 20:39 | 17 | 404.65 | 61.47 | 16.3722 | 457 | 889 | 90
2012-11-01 | 20:40 | 17 | 404.6667 | 61.12 | 16.1778 | 455 | 897 | 90
2012-11-01 | 20:41 | 17 | 404.6833 | 61.12 | 16.1778 | 460 | 897 | 90
2012-11-01 | 20:42 | 17 | 404.7 | 61.12 | 16.1778 | 462 | 892 | 90
2012-11-01 | 20:43 | 17 | 404.7167 | 61.82 | 16.5667 | 462 | 899 | 90
2012-11-01 | 20:44 | 17 | 404.7333 | 61.12 | 16.1778 | 462 | 893 | 93
2012-11-01 | 20:45 | 17 | 404.75 | 61.12 | 16.1778 | 460 | 901 | 90
2012-11-01 | 20:46 | 17 | 404.7667 | 61.47 | 16.3722 | 462 | 895 | 93
2012-11-01 | 20:47 | 17 | 404.7833 | 61.82 | 16.5667 | 462 | 897 | 87
2012-11-01 | 20:48 | 17 | 404.8 | 61.82 | 16.5667 | 462 | 894 | 93
2012-11-01 | 20:49 | 17 | 404.8167 | 61.47 | 16.3722 | 462 | 897 | 90
2012-11-01 | 20:50 | 17 | 404.8333 | 61.82 | 16.5667 | 493 | 899 | 108
2012-11-01 | 20:51 | 17 | 404.85 | 61.47 | 16.3722 | 501 | 895 | 99
2012-11-01 | 20:52 | 17 | 404.8667 | 61.47 | 16.3722 | 526 | 899 | 117
2012-11-01 | 20:53 | 17 | 404.8833 | 61.12 | 16.1778 | 536 | 906 | 105
2012-11-01 | 20:54 | 17 | 404.9 | 61.47 | 16.3722 | 536 | 894 | 108
2012-11-01 | 20:55 | 17 | 404.9167 | 61.47 | 16.3722 | 539 | 908 | 108
2012-11-01 | 20:56 | 17 | 404.9333 | 61.47 | 16.3722 | 536 | 902 | 111
2012-11-01 | 20:57 | 17 | 404.95 | 61.12 | 16.1778 | 536 | 896 | 108
2012-11-01 | 20:58 | 17 | 404.9667 | 61.12 | 16.1778 | 536 | 907 | 105
2012-11-01 | 20:59 | 17 | 404.9833 | 61.12 | 16.1778 | 541 | 894 | 108
2012-11-01 | 21:00 | 17 | 405 | 61.12 | 16.1778 | 539 | 901 | 108
2012-11-01 | 21:01 | 17 | 405.0167 | 61.12 | 16.1778 | 539 | 891 | 105
2012-11-01 | 21:02 | 17 | 405.0333 | 61.47 | 16.3722 | 544 | 895 | 111
2012-11-01 | 21:03 | 17 | 405.05 | 61.12 | 16.1778 | 547 | 905 | 114
2012-11-01 | 21:04 | 17 | 405.0667 | 60.77 | 15.9833 | 544 | 900 | 111
2012-11-01 | 21:05 | 17 | 405.0833 | 61.12 | 16.1778 | 547 | 901 | 108
2012-11-01 | 21:06 | 17 | 405.1 | 61.47 | 16.3722 | 544 | 906 | 111
2012-11-01 | 21:07 | 17 | 405.1167 | 61.47 | 16.3722 | 544 | 906 | 111
2012-11-01 | 21:08 | 17 | 405.1333 | 61.47 | 16.3722 | 541 | 897 | 102
2012-11-01 | 21:09 | 17 | 405.15 | 61.47 | 16.3722 | 544 | 899 | 108
2012-11-01 | 21:10 | 17 | 405.1667 | 61.47 | 16.3722 | 547 | 894 | 114
2012-11-01 | 21:11 | 17 | 405.1833 | 61.82 | 16.5667 | 547 | 906 | 105
2012-11-01 | 21:12 | 17 | 405.2 | 61.47 | 16.3722 | 544 | 900 | 105
2012-11-01 | 21:13 | 17 | 405.2167 | 61.12 | 16.1778 | 544 | 901 | 108
2012-11-01 | 21:14 | 17 | 405.2333 | 61.12 | 16.1778 | 544 | 901 | 111
2012-11-01 | 21:15 | 17 | 405.25 | 61.82 | 16.5667 | 544 | 901 | 108
2012-11-01 | 21:16 | 17 | 405.2667 | 61.47 | 16.3722 | 547 | 899 | 108
2012-11-01 | 21:17 | 17 | 405.2833 | 61.12 | 16.1778 | 541 | 889 | 108
2012-11-01 | 21:18 | 17 | 405.3 | 61.12 | 16.1778 | 547 | 906 | 111
2012-11-01 | 21:19 | 17 | 405.3167 | 61.47 | 16.3722 | 544 | 905 | 111
2012-11-01 | 21:20 | 17 | 405.3333 | 61.47 | 16.3722 | 544 | 902 | 111
2012-11-01 | 21:21 | 17 | 405.35 | 61.82 | 16.5667 | 544 | 895 | 111
2012-11-01 | 21:22 | 17 | 405.3667 | 61.12 | 16.1778 | 544 | 906 | 105
2012-11-01 | 21:23 | 17 | 405.3833 | 61.82 | 16.5667 | 547 | 906 | 108
2012-11-01 | 21:24 | 17 | 405.4 | 61.47 | 16.3722 | 544 | 903 | 105
2012-11-01 | 21:25 | 17 | 405.4167 | 61.82 | 16.5667 | 544 | 905 | 108
2012-11-01 | 21:26 | 17 | 405.4333 | 61.82 | 16.5667 | 544 | 899 | 111
2012-11-01 | 21:27 | 17 | 405.45 | 61.47 | 16.3722 | 544 | 902 | 114
2012-11-01 | 21:28 | 17 | 405.4667 | 61.47 | 16.3722 | 544 | 899 | 111
2012-11-01 | 21:29 | 17 | 405.4833 | 61.47 | 16.3722 | 544 | 900 | 111
2012-11-01 | 21:30 | 17 | 405.5 | 61.47 | 16.3722 | 544 | 899 | 111
2012-11-01 | 21:31 | 17 | 405.5167 | 61.12 | 16.1778 | 547 | 896 | 108
2012-11-01 | 21:32 | 17 | 405.5333 | 61.47 | 16.3722 | 544 | 886 | 111
2012-11-01 | 21:33 | 17 | 405.55 | 61.47 | 16.3722 | 539 | 901 | 111
2012-11-01 | 21:34 | 17 | 405.5667 | 61.47 | 16.3722 | 541 | 891 | 114
2012-11-01 | 21:35 | 17 | 405.5833 | 61.47 | 16.3722 | 541 | 896 | 111
2012-11-01 | 21:36 | 17 | 405.6 | 61.47 | 16.3722 | 544 | 900 | 108
2012-11-01 | 21:37 | 17 | 405.6167 | 61.47 | 16.3722 | 544 | 898 | 114
2012-11-01 | 21:38 | 17 | 405.6333 | 61.12 | 16.1778 | 544 | 898 | 108
2012-11-01 | 21:39 | 17 | 405.65 | 61.47 | 16.3722 | 541 | 896 | 111
2012-11-01 | 21:40 | 17 | 405.6667 | 60.77 | 15.9833 | 544 | 895 | 108
2012-11-01 | 21:41 | 17 | 405.6833 | 61.47 | 16.3722 | 544 | 902 | 108
2012-11-01 | 21:42 | 17 | 405.7 | 61.12 | 16.1778 | 541 | 900 | 108
2012-11-01 | 21:43 | 17 | 405.7167 | 61.12 | 16.1778 | 541 | 895 | 111
2012-11-01 | 21:44 | 17 | 405.7333 | 61.47 | 16.3722 | 541 | 884 | 105
2012-11-01 | 21:45 | 17 | 405.75 | 61.47 | 16.3722 | 544 | 893 | 111
2012-11-01 | 21:46 | 17 | 405.7667 | 61.47 | 16.3722 | 541 | 904 | 111
2012-11-01 | 21:47 | 17 | 405.7833 | 61.47 | 16.3722 | 541 | 899 | 108
2012-11-01 | 21:48 | 17 | 405.8 | 61.47 | 16.3722 | 544 | 900 | 105
2012-11-01 | 21:49 | 17 | 405.8167 | 61.47 | 16.3722 | 541 | 893 | 111
2012-11-01 | 21:50 | 17 | 405.8333 | 61.12 | 16.1778 | 541 | 905 | 111
2012-11-01 | 21:51 | 17 | 405.85 | 61.12 | 16.1778 | 544 | 896 | 111
2012-11-01 | 21:52 | 17 | 405.8667 | 61.82 | 16.5667 | 541 | 908 | 111
2012-11-01 | 21:53 | 17 | 405.8833 | 61.47 | 16.3722 | 541 | 902 | 111
2012-11-01 | 21:54 | 17 | 405.9 | 61.47 | 16.3722 | 547 | 898 | 111
2012-11-01 | 21:55 | 17 | 405.9167 | 61.12 | 16.1778 | 547 | 897 | 111
2012-11-01 | 21:56 | 17 | 405.9333 | 61.12 | 16.1778 | 544 | 895 | 111
2012-11-01 | 21:57 | 17 | 405.95 | 61.47 | 16.3722 | 544 | 901 | 108
2012-11-01 | 21:58 | 17 | 405.9667 | 61.82 | 16.5667 | 541 | 902 | 111
2012-11-01 | 21:59 | 17 | 405.9833 | 60.77 | 15.9833 | 541 | 905 | 111
2012-11-01 | 22:00 | 17 | 406 | 61.12 | 16.1778 | 541 | 902 | 114
2012-11-01 | 22:01 | 17 | 406.0167 | 60.77 | 15.9833 | 536 | 899 | 114
2012-11-01 | 22:02 | 17 | 406.0333 | 61.47 | 16.3722 | 541 | 896 | 108
2012-11-01 | 22:03 | 17 | 406.05 | 61.12 | 16.1778 | 541 | 901 | 111
2012-11-01 | 22:04 | 17 | 406.0667 | 61.12 | 16.1778 | 541 | 900 | 108
2012-11-01 | 22:05 | 17 | 406.0833 | 61.47 | 16.3722 | 541 | 899 | 108
2012-11-01 | 22:06 | 17 | 406.1 | 61.12 | 16.1778 | 541 | 894 | 111
2012-11-01 | 22:07 | 17 | 406.1167 | 61.12 | 16.1778 | 544 | 900 | 111
2012-11-01 | 22:08 | 17 | 406.1333 | 61.47 | 16.3722 | 541 | 901 | 111
2012-11-01 | 22:09 | 17 | 406.15 | 61.12 | 16.1778 | 541 | 898 | 111
2012-11-01 | 22:10 | 17 | 406.1667 | 60.77 | 15.9833 | 544 | 894 | 114
2012-11-01 | 22:11 | 17 | 406.1833 | 60.77 | 15.9833 | 544 | 899 | 111
2012-11-01 | 22:12 | 17 | 406.2 | 60.77 | 15.9833 | 541 | 895 | 114
2012-11-01 | 22:13 | 17 | 406.2167 | 60.77 | 15.9833 | 541 | 899 | 111
2012-11-01 | 22:14 | 17 | 406.2333 | 61.47 | 16.3722 | 541 | 900 | 111
2012-11-01 | 22:15 | 17 | 406.25 | 61.47 | 16.3722 | 541 | 905 | 111
2012-11-01 | 22:16 | 17 | 406.2667 | 61.47 | 16.3722 | 544 | 900 | 114
2012-11-01 | 22:17 | 17 | 406.2833 | 60.77 | 15.9833 | 541 | 890 | 111
2012-11-01 | 22:18 | 17 | 406.3 | 60.77 | 15.9833 | 541 | 892 | 108
2012-11-01 | 22:19 | 17 | 406.3167 | 61.12 | 16.1778 | 539 | 897 | 111
2012-11-01 | 22:20 | 17 | 406.3333 | 61.47 | 16.3722 | 541 | 897 | 114
2012-11-01 | 22:21 | 17 | 406.35 | 60.42 | 15.7889 | 541 | 908 | 108
2012-11-01 | 22:22 | 17 | 406.3667 | 61.12 | 16.1778 | 539 | 895 | 111
2012-11-01 | 22:23 | 17 | 406.3833 | 61.12 | 16.1778 | 483 | 900 | 21
2012-11-01 | 22:24 | 17 | 406.4 | 60.77 | 15.9833 | 279 | 893 | 0
2012-11-01 | 22:25 | 17 | 406.4167 | 61.47 | 16.3722 | 195 | 905 | 0
2012-11-01 | 22:26 | 17 | 406.4333 | 61.12 | 16.1778 | 154 | 899 | 0
2012-11-01 | 22:27 | 17 | 406.45 | 61.12 | 16.1778 | 126 | 903 | 0
2012-11-01 | 22:28 | 17 | 406.4667 | 61.47 | 16.3722 | 157 | 896 | 57
2012-11-01 | 22:29 | 17 | 406.4833 | 61.82 | 16.5667 | 350 | 896 | 93
2012-11-01 | 22:30 | 17 | 406.5 | 61.47 | 16.3722 | 355 | 903 | 81
2012-11-01 | 22:31 | 17 | 406.5167 | 61.12 | 16.1778 | 355 | 893 | 81
2012-11-01 | 22:32 | 17 | 406.5333 | 61.12 | 16.1778 | 358 | 899 | 81
2012-11-01 | 22:33 | 17 | 406.55 | 61.47 | 16.3722 | 355 | 896 | 84
2012-11-01 | 22:34 | 17 | 406.5667 | 61.12 | 16.1778 | 355 | 900 | 81
2012-11-01 | 22:35 | 17 | 406.5833 | 61.12 | 16.1778 | 355 | 892 | 84
2012-11-01 | 22:36 | 17 | 406.6 | 61.12 | 16.1778 | 355 | 895 | 81
2012-11-01 | 22:37 | 17 | 406.6167 | 61.12 | 16.1778 | 355 | 892 | 81
2012-11-01 | 22:38 | 17 | 406.6333 | 61.47 | 16.3722 | 355 | 906 | 84
2012-11-01 | 22:39 | 17 | 406.65 | 60.77 | 15.9833 | 355 | 895 | 81
2012-11-01 | 22:40 | 17 | 406.6667 | 61.12 | 16.1778 | 355 | 896 | 75
2012-11-01 | 22:41 | 17 | 406.6833 | 61.12 | 16.1778 | 353 | 895 | 81
2012-11-01 | 22:42 | 17 | 406.7 | 60.42 | 15.7889 | 355 | 907 | 84
2012-11-01 | 22:43 | 17 | 406.7167 | 61.12 | 16.1778 | 355 | 901 | 78
2012-11-01 | 22:44 | 17 | 406.7333 | 60.42 | 15.7889 | 355 | 900 | 84
2012-11-01 | 22:45 | 17 | 406.75 | 60.42 | 15.7889 | 355 | 901 | 84
2012-11-01 | 22:46 | 17 | 406.7667 | 60.77 | 15.9833 | 355 | 893 | 81
2012-11-01 | 22:47 | 17 | 406.7833 | 60.77 | 15.9833 | 355 | 895 | 81
2012-11-01 | 22:48 | 17 | 406.8 | 60.42 | 15.7889 | 355 | 903 | 84
2012-11-01 | 22:49 | 17 | 406.8167 | 60.77 | 15.9833 | 355 | 890 | 81
2012-11-01 | 22:50 | 17 | 406.8333 | 61.12 | 16.1778 | 355 | 897 | 81
2012-11-01 | 22:51 | 17 | 406.85 | 60.77 | 15.9833 | 355 | 902 | 90
2012-11-01 | 22:52 | 17 | 406.8667 | 60.42 | 15.7889 | 366 | 902 | 87
2012-11-01 | 22:53 | 17 | 406.8833 | 60.07 | 15.5944 | 381 | 892 | 96
2012-11-01 | 22:54 | 17 | 406.9 | 60.42 | 15.7889 | 417 | 891 | 126
2012-11-01 | 22:55 | 17 | 406.9167 | 60.07 | 15.5944 | 442 | 893 | 117
2012-11-01 | 22:56 | 17 | 406.9333 | 60.42 | 15.7889 | 442 | 900 | 105
2012-11-01 | 22:57 | 17 | 406.95 | 60.42 | 15.7889 | 442 | 899 | 111
2012-11-01 | 22:58 | 17 | 406.9667 | 60.07 | 15.5944 | 442 | 900 | 108
2012-11-01 | 22:59 | 17 | 406.9833 | 60.07 | 15.5944 | 442 | 903 | 102
2012-11-01 | 23:00 | 17 | 407 | 60.42 | 15.7889 | 445 | 902 | 99
2012-11-01 | 23:01 | 17 | 407.0167 | 60.07 | 15.5944 | 442 | 895 | 102
2012-11-01 | 23:02 | 17 | 407.0333 | 60.42 | 15.7889 | 445 | 902 | 102
2012-11-01 | 23:03 | 17 | 407.05 | 60.42 | 15.7889 | 447 | 899 | 102
2012-11-01 | 23:04 | 17 | 407.0667 | 60.42 | 15.7889 | 445 | 890 | 102
2012-11-01 | 23:05 | 17 | 407.0833 | 60.42 | 15.7889 | 447 | 899 | 105
2012-11-01 | 23:06 | 17 | 407.1 | 60.42 | 15.7889 | 447 | 891 | 105
2012-11-01 | 23:07 | 17 | 407.1167 | 60.07 | 15.5944 | 447 | 900 | 105
2012-11-01 | 23:08 | 17 | 407.1333 | 60.42 | 15.7889 | 445 | 905 | 99
2012-11-01 | 23:09 | 17 | 407.15 | 59.72 | 15.4 | 468 | 899 | 120
2012-11-01 | 23:10 | 17 | 407.1667 | 60.42 | 15.7889 | 687 | 889 | 237
2012-11-01 | 23:11 | 17 | 407.1833 | 60.07 | 15.5944 | 460 | 901 | 78
2012-11-01 | 23:12 | 17 | 407.2 | 59.72 | 15.4 | 450 | 897 | 96
2012-11-01 | 23:13 | 17 | 407.2167 | 60.42 | 15.7889 | 450 | 903 | 99
2012-11-01 | 23:14 | 17 | 407.2333 | 60.42 | 15.7889 | 447 | 894 | 99
2012-11-01 | 23:15 | 17 | 407.25 | 60.07 | 15.5944 | 450 | 896 | 99
2012-11-01 | 23:16 | 17 | 407.2667 | 60.07 | 15.5944 | 447 | 894 | 99
2012-11-01 | 23:17 | 17 | 407.2833 | 60.77 | 15.9833 | 447 | 896 | 102
2012-11-01 | 23:18 | 17 | 407.3 | 60.42 | 15.7889 | 447 | 889 | 102
2012-11-01 | 23:19 | 17 | 407.3167 | 60.07 | 15.5944 | 447 | 900 | 102
2012-11-01 | 23:20 | 17 | 407.3333 | 60.07 | 15.5944 | 447 | 897 | 99
2012-11-01 | 23:21 | 17 | 407.35 | 60.42 | 15.7889 | 447 | 893 | 105
2012-11-01 | 23:22 | 17 | 407.3667 | 60.42 | 15.7889 | 445 | 894 | 102
2012-11-01 | 23:23 | 17 | 407.3833 | 60.77 | 15.9833 | 445 | 897 | 102
2012-11-01 | 23:24 | 17 | 407.4 | 60.42 | 15.7889 | 447 | 897 | 99
2012-11-01 | 23:25 | 17 | 407.4167 | 60.42 | 15.7889 | 447 | 896 | 99
2012-11-01 | 23:26 | 17 | 407.4333 | 60.42 | 15.7889 | 447 | 893 | 102
2012-11-01 | 23:27 | 17 | 407.45 | 60.07 | 15.5944 | 447 | 897 | 108
2012-11-01 | 23:28 | 17 | 407.4667 | 59.72 | 15.4 | 445 | 895 | 105
2012-11-01 | 23:29 | 17 | 407.4833 | 60.42 | 15.7889 | 447 | 902 | 102
2012-11-01 | 23:30 | 17 | 407.5 | 60.07 | 15.5944 | 447 | 886 | 102
2012-11-01 | 23:31 | 17 | 407.5167 | 60.42 | 15.7889 | 445 | 892 | 99
2012-11-01 | 23:32 | 17 | 407.5333 | 60.07 | 15.5944 | 447 | 890 | 102
2012-11-01 | 23:33 | 17 | 407.55 | 60.07 | 15.5944 | 447 | 892 | 99
2012-11-01 | 23:34 | 17 | 407.5667 | 60.42 | 15.7889 | 447 | 898 | 99
2012-11-01 | 23:35 | 17 | 407.5833 | 60.07 | 15.5944 | 445 | 887 | 102
2012-11-01 | 23:36 | 17 | 407.6 | 60.42 | 15.7889 | 447 | 900 | 102
2012-11-01 | 23:37 | 17 | 407.6167 | 60.42 | 15.7889 | 445 | 905 | 99
2012-11-01 | 23:38 | 17 | 407.6333 | 59.72 | 15.4 | 447 | 890 | 102
2012-11-01 | 23:39 | 17 | 407.65 | 60.42 | 15.7889 | 447 | 895 | 102
2012-11-01 | 23:40 | 17 | 407.6667 | 60.07 | 15.5944 | 445 | 900 | 105
2012-11-01 | 23:41 | 17 | 407.6833 | 59.72 | 15.4 | 445 | 893 | 99
2012-11-01 | 23:42 | 17 | 407.7 | 60.07 | 15.5944 | 445 | 900 | 105
2012-11-01 | 23:43 | 17 | 407.7167 | 60.42 | 15.7889 | 445 | 895 | 102
2012-11-01 | 23:44 | 17 | 407.7333 | 60.07 | 15.5944 | 445 | 891 | 99
2012-11-01 | 23:45 | 17 | 407.75 | 59.72 | 15.4 | 445 | 894 | 102
2012-11-01 | 23:46 | 17 | 407.7667 | 60.07 | 15.5944 | 445 | 897 | 99
2012-11-01 | 23:47 | 17 | 407.7833 | 60.07 | 15.5944 | 445 | 898 | 102
2012-11-01 | 23:48 | 17 | 407.8 | 59.72 | 15.4 | 445 | 900 | 102
2012-11-01 | 23:49 | 17 | 407.8167 | 60.42 | 15.7889 | 447 | 895 | 105
2012-11-01 | 23:50 | 17 | 407.8333 | 60.42 | 15.7889 | 445 | 892 | 105
2012-11-01 | 23:51 | 17 | 407.85 | 59.72 | 15.4 | 445 | 900 | 108
2012-11-01 | 23:52 | 17 | 407.8667 | 60.42 | 15.7889 | 445 | 899 | 102
2012-11-01 | 23:53 | 17 | 407.8833 | 60.42 | 15.7889 | 450 | 899 | 108
2012-11-01 | 23:54 | 17 | 407.9 | 60.07 | 15.5944 | 462 | 894 | 114
2012-11-01 | 23:55 | 17 | 407.9167 | 60.42 | 15.7889 | 465 | 895 | 111
2012-11-01 | 23:56 | 17 | 407.9333 | 60.07 | 15.5944 | 478 | 899 | 111
2012-11-01 | 23:57 | 17 | 407.95 | 60.07 | 15.5944 | 485 | 893 | 111
2012-11-01 | 23:58 | 17 | 407.9667 | 60.07 | 15.5944 | 485 | 895 | 111
2012-11-01 | 23:59 | 17 | 407.9833 | 59.72 | 15.4 | 496 | 893 | 114
2012-11-02 | 0:00 | 18 | 408 | 60.42 | 15.7889 | 506 | 893 | 117
2012-11-02 | 0:01 | 18 | 408.0167 | 59.72 | 15.4 | 511 | 900 | 123
2012-11-02 | 0:02 | 18 | 408.0333 | 60.07 | 15.5944 | 516 | 888 | 120
2012-11-02 | 0:03 | 18 | 408.05 | 60.42 | 15.7889 | 526 | 890 | 120
2012-11-02 | 0:04 | 18 | 408.0667 | 60.07 | 15.5944 | 534 | 896 | 126
2012-11-02 | 0:05 | 18 | 408.0833 | 59.72 | 15.4 | 536 | 900 | 117
2012-11-02 | 0:06 | 18 | 408.1 | 60.07 | 15.5944 | 544 | 898 | 123
2012-11-02 | 0:07 | 18 | 408.1167 | 60.42 | 15.7889 | 544 | 888 | 123
2012-11-02 | 0:08 | 18 | 408.1333 | 60.42 | 15.7889 | 552 | 892 | 129
2012-11-02 | 0:09 | 18 | 408.15 | 60.07 | 15.5944 | 557 | 896 | 123
2012-11-02 | 0:10 | 18 | 408.1667 | 59.72 | 15.4 | 564 | 897 | 129
2012-11-02 | 0:11 | 18 | 408.1833 | 60.77 | 15.9833 | 570 | 901 | 135
2012-11-02 | 0:12 | 18 | 408.2 | 60.42 | 15.7889 | 575 | 896 | 132
2012-11-02 | 0:13 | 18 | 408.2167 | 60.42 | 15.7889 | 577 | 886 | 129
2012-11-02 | 0:14 | 18 | 408.2333 | 60.07 | 15.5944 | 585 | 895 | 132
2012-11-02 | 0:15 | 18 | 408.25 | 60.07 | 15.5944 | 592 | 885 | 138
2012-11-02 | 0:16 | 18 | 408.2667 | 60.77 | 15.9833 | 598 | 899 | 135
2012-11-02 | 0:17 | 18 | 408.2833 | 60.77 | 15.9833 | 605 | 895 | 138
2012-11-02 | 0:18 | 18 | 408.3 | 60.42 | 15.7889 | 610 | 895 | 141
2012-11-02 | 0:19 | 18 | 408.3167 | 60.77 | 15.9833 | 618 | 891 | 138
2012-11-02 | 0:20 | 18 | 408.3333 | 60.42 | 15.7889 | 628 | 890 | 138
2012-11-02 | 0:21 | 18 | 408.35 | 60.07 | 15.5944 | 631 | 896 | 141
2012-11-02 | 0:22 | 18 | 408.3667 | 60.77 | 15.9833 | 631 | 899 | 138
2012-11-02 | 0:23 | 18 | 408.3833 | 60.77 | 15.9833 | 633 | 895 | 135
2012-11-02 | 0:24 | 18 | 408.4 | 60.42 | 15.7889 | 633 | 893 | 138
2012-11-02 | 0:25 | 18 | 408.4167 | 60.77 | 15.9833 | 636 | 893 | 144
2012-11-02 | 0:26 | 18 | 408.4333 | 60.77 | 15.9833 | 643 | 907 | 141
2012-11-02 | 0:27 | 18 | 408.45 | 60.42 | 15.7889 | 653 | 895 | 147
2012-11-02 | 0:28 | 18 | 408.4667 | 60.42 | 15.7889 | 661 | 891 | 147
2012-11-02 | 0:29 | 18 | 408.4833 | 60.07 | 15.5944 | 669 | 905 | 150
2012-11-02 | 0:30 | 18 | 408.5 | 60.77 | 15.9833 | 682 | 899 | 156
2012-11-02 | 0:31 | 18 | 408.5167 | 60.42 | 15.7889 | 689 | 901 | 156
2012-11-02 | 0:32 | 18 | 408.5333 | 60.77 | 15.9833 | 699 | 896 | 156
2012-11-02 | 0:33 | 18 | 408.55 | 60.07 | 15.5944 | 707 | 895 | 159
2012-11-02 | 0:34 | 18 | 408.5667 | 60.77 | 15.9833 | 717 | 894 | 165
2012-11-02 | 0:35 | 18 | 408.5833 | 60.77 | 15.9833 | 732 | 893 | 171
2012-11-02 | 0:36 | 18 | 408.6 | 60.42 | 15.7889 | 743 | 904 | 171
2012-11-02 | 0:37 | 18 | 408.6167 | 60.77 | 15.9833 | 755 | 898 | 174
2012-11-02 | 0:38 | 18 | 408.6333 | 60.07 | 15.5944 | 755 | 892 | 174
2012-11-02 | 0:39 | 18 | 408.65 | 60.77 | 15.9833 | 768 | 895 | 180
2012-11-02 | 0:40 | 18 | 408.6667 | 60.77 | 15.9833 | 784 | 895 | 180
2012-11-02 | 0:41 | 18 | 408.6833 | 60.77 | 15.9833 | 794 | 893 | 183
2012-11-02 | 0:42 | 18 | 408.7 | 60.77 | 15.9833 | 814 | 889 | 195
2012-11-02 | 0:43 | 18 | 408.7167 | 60.77 | 15.9833 | 824 | 899 | 186
2012-11-02 | 0:44 | 18 | 408.7333 | 60.77 | 15.9833 | 837 | 901 | 186
2012-11-02 | 0:45 | 18 | 408.75 | 61.12 | 16.1778 | 850 | 899 | 195
2012-11-02 | 0:46 | 18 | 408.7667 | 60.77 | 15.9833 | 850 | 899 | 192
2012-11-02 | 0:47 | 18 | 408.7833 | 60.42 | 15.7889 | 865 | 887 | 195
2012-11-02 | 0:48 | 18 | 408.8 | 61.12 | 16.1778 | 867 | 902 | 189
2012-11-02 | 0:49 | 18 | 408.8167 | 61.12 | 16.1778 | 873 | 894 | 189
2012-11-02 | 0:50 | 18 | 408.8333 | 61.12 | 16.1778 | 880 | 899 | 201
2012-11-02 | 0:51 | 18 | 408.85 | 61.12 | 16.1778 | 883 | 895 | 198
2012-11-02 | 0:52 | 18 | 408.8667 | 61.12 | 16.1778 | 883 | 901 | 189
2012-11-02 | 0:53 | 18 | 408.8833 | 61.47 | 16.3722 | 896 | 897 | 204
2012-11-02 | 0:54 | 18 | 408.9 | 61.12 | 16.1778 | 906 | 907 | 207
2012-11-02 | 0:55 | 18 | 408.9167 | 61.47 | 16.3722 | 929 | 901 | 210
2012-11-02 | 0:56 | 18 | 408.9333 | 61.47 | 16.3722 | 936 | 904 | 204
2012-11-02 | 0:57 | 18 | 408.95 | 61.12 | 16.1778 | 936 | 897 | 204
2012-11-02 | 0:58 | 18 | 408.9667 | 61.47 | 16.3722 | 949 | 902 | 204
2012-11-02 | 0:59 | 18 | 408.9833 | 61.47 | 16.3722 | 949 | 902 | 204
2012-11-02 | 1:00 | 18 | 409 | 61.12 | 16.1778 | 949 | 899 | 201
2012-11-02 | 1:01 | 18 | 409.0167 | 61.12 | 16.1778 | 954 | 901 | 201
2012-11-02 | 1:02 | 18 | 409.0333 | 61.47 | 16.3722 | 964 | 899 | 204
2012-11-02 | 1:03 | 18 | 409.05 | 61.47 | 16.3722 | 974 | 900 | 207
2012-11-02 | 1:04 | 18 | 409.0667 | 61.12 | 16.1778 | 974 | 909 | 204
2012-11-02 | 1:05 | 18 | 409.0833 | 61.47 | 16.3722 | 987 | 895 | 219
2012-11-02 | 1:06 | 18 | 409.1 | 61.47 | 16.3722 | 1020 | 892 | 225
2012-11-02 | 1:07 | 18 | 409.1167 | 61.47 | 16.3722 | 1025 | 891 | 213
2012-11-02 | 1:08 | 18 | 409.1333 | 61.82 | 16.5667 | 1028 | 893 | 216
2012-11-02 | 1:09 | 18 | 409.15 | 61.82 | 16.5667 | 1031 | 892 | 216
2012-11-02 | 1:10 | 18 | 409.1667 | 61.82 | 16.5667 | 1031 | 892 | 213
2012-11-02 | 1:11 | 18 | 409.1833 | 61.47 | 16.3722 | 1031 | 900 | 213
2012-11-02 | 1:12 | 18 | 409.2 | 61.47 | 16.3722 | 1031 | 897 | 210
2012-11-02 | 1:13 | 18 | 409.2167 | 61.82 | 16.5667 | 1031 | 900 | 213
2012-11-02 | 1:14 | 18 | 409.2333 | 61.47 | 16.3722 | 1033 | 892 | 210
2012-11-02 | 1:15 | 18 | 409.25 | 61.47 | 16.3722 | 1031 | 901 | 216
2012-11-02 | 1:16 | 18 | 409.2667 | 61.82 | 16.5667 | 1033 | 895 | 213
2012-11-02 | 1:17 | 18 | 409.2833 | 61.82 | 16.5667 | 1033 | 897 | 210
2012-11-02 | 1:18 | 18 | 409.3 | 62.15 | 16.75 | 1033 | 896 | 213
2012-11-02 | 1:19 | 18 | 409.3167 | 61.82 | 16.5667 | 1033 | 886 | 216
2012-11-02 | 1:20 | 18 | 409.3333 | 61.82 | 16.5667 | 1033 | 903 | 210
2012-11-02 | 1:21 | 18 | 409.35 | 61.47 | 16.3722 | 1031 | 901 | 210
2012-11-02 | 1:22 | 18 | 409.3667 | 61.82 | 16.5667 | 1033 | 896 | 210
2012-11-02 | 1:23 | 18 | 409.3833 | 61.47 | 16.3722 | 1033 | 905 | 207
2012-11-02 | 1:24 | 18 | 409.4 | 62.15 | 16.75 | 1033 | 900 | 213
2012-11-02 | 1:25 | 18 | 409.4167 | 61.82 | 16.5667 | 1033 | 889 | 207
2012-11-02 | 1:26 | 18 | 409.4333 | 62.5 | 16.9444 | 1033 | 895 | 213
2012-11-02 | 1:27 | 18 | 409.45 | 62.15 | 16.75 | 1033 | 895 | 207
2012-11-02 | 1:28 | 18 | 409.4667 | 62.15 | 16.75 | 1033 | 899 | 210
2012-11-02 | 1:29 | 18 | 409.4833 | 61.82 | 16.5667 | 1033 | 895 | 213
2012-11-02 | 1:30 | 18 | 409.5 | 61.82 | 16.5667 | 1033 | 901 | 207
2012-11-02 | 1:31 | 18 | 409.5167 | 61.82 | 16.5667 | 1036 | 892 | 204
2012-11-02 | 1:32 | 18 | 409.5333 | 61.82 | 16.5667 | 1033 | 893 | 213
2012-11-02 | 1:33 | 18 | 409.55 | 61.82 | 16.5667 | 1036 | 896 | 216
2012-11-02 | 1:34 | 18 | 409.5667 | 62.15 | 16.75 | 1036 | 897 | 207
2012-11-02 | 1:35 | 18 | 409.5833 | 62.5 | 16.9444 | 1033 | 900 | 213
2012-11-02 | 1:36 | 18 | 409.6 | 61.82 | 16.5667 | 1036 | 896 | 210
2012-11-02 | 1:37 | 18 | 409.6167 | 61.47 | 16.3722 | 1036 | 904 | 207
2012-11-02 | 1:38 | 18 | 409.6333 | 61.47 | 16.3722 | 1033 | 898 | 210
2012-11-02 | 1:39 | 18 | 409.65 | 61.82 | 16.5667 | 1036 | 905 | 204
2012-11-02 | 1:40 | 18 | 409.6667 | 61.82 | 16.5667 | 1036 | 902 | 204
2012-11-02 | 1:41 | 18 | 409.6833 | 62.15 | 16.75 | 1036 | 891 | 210
2012-11-02 | 1:42 | 18 | 409.7 | 61.82 | 16.5667 | 1036 | 902 | 210
2012-11-02 | 1:43 | 18 | 409.7167 | 61.82 | 16.5667 | 1036 | 901 | 204
2012-11-02 | 1:44 | 18 | 409.7333 | 62.5 | 16.9444 | 1036 | 903 | 207
2012-11-02 | 1:45 | 18 | 409.75 | 61.47 | 16.3722 | 1036 | 904 | 210
2012-11-02 | 1:46 | 18 | 409.7667 | 62.15 | 16.75 | 1036 | 898 | 204
2012-11-02 | 1:47 | 18 | 409.7833 | 62.15 | 16.75 | 1036 | 903 | 204
2012-11-02 | 1:48 | 18 | 409.8 | 61.82 | 16.5667 | 1036 | 903 | 201
2012-11-02 | 1:49 | 18 | 409.8167 | 62.15 | 16.75 | 1036 | 902 | 204
2012-11-02 | 1:50 | 18 | 409.8333 | 61.82 | 16.5667 | 1036 | 904 | 204
2012-11-02 | 1:51 | 18 | 409.85 | 62.15 | 16.75 | 1036 | 901 | 207
2012-11-02 | 1:52 | 18 | 409.8667 | 62.15 | 16.75 | 1036 | 900 | 210
2012-11-02 | 1:53 | 18 | 409.8833 | 61.82 | 16.5667 | 1036 | 909 | 204
2012-11-02 | 1:54 | 18 | 409.9 | 62.15 | 16.75 | 1036 | 897 | 207
2012-11-02 | 1:55 | 18 | 409.9167 | 62.15 | 16.75 | 1036 | 907 | 204
2012-11-02 | 1:56 | 18 | 409.9333 | 62.15 | 16.75 | 1038 | 912 | 207
2012-11-02 | 1:57 | 18 | 409.95 | 62.15 | 16.75 | 1038 | 890 | 204
2012-11-02 | 1:58 | 18 | 409.9667 | 61.82 | 16.5667 | 1036 | 906 | 204
2012-11-02 | 1:59 | 18 | 409.9833 | 62.15 | 16.75 | 1036 | 908 | 204
2012-11-02 | 2:00 | 18 | 410 | 61.82 | 16.5667 | 1038 | 901 | 207
2012-11-02 | 2:01 | 18 | 410.0167 | 61.82 | 16.5667 | 1036 | 908 | 204
2012-11-02 | 2:02 | 18 | 410.0333 | 62.15 | 16.75 | 1036 | 903 | 204
2012-11-02 | 2:03 | 18 | 410.05 | 62.5 | 16.9444 | 1036 | 890 | 207
2012-11-02 | 2:04 | 18 | 410.0667 | 62.15 | 16.75 | 1036 | 908 | 207
2012-11-02 | 2:05 | 18 | 410.0833 | 61.82 | 16.5667 | 1036 | 914 | 195
2012-11-02 | 2:06 | 18 | 410.1 | 62.15 | 16.75 | 1036 | 901 | 204
2012-11-02 | 2:07 | 18 | 410.1167 | 62.15 | 16.75 | 1038 | 905 | 204
2012-11-02 | 2:08 | 18 | 410.1333 | 62.15 | 16.75 | 1036 | 914 | 207
2012-11-02 | 2:09 | 18 | 410.15 | 61.82 | 16.5667 | 1038 | 905 | 204
2012-11-02 | 2:10 | 18 | 410.1667 | 62.15 | 16.75 | 1036 | 898 | 204
2012-11-02 | 2:11 | 18 | 410.1833 | 62.15 | 16.75 | 1036 | 902 | 204
2012-11-02 | 2:12 | 18 | 410.2 | 62.15 | 16.75 | 1038 | 892 | 207
2012-11-02 | 2:13 | 18 | 410.2167 | 62.15 | 16.75 | 1038 | 910 | 204
2012-11-02 | 2:14 | 18 | 410.2333 | 61.47 | 16.3722 | 1036 | 906 | 204
2012-11-02 | 2:15 | 18 | 410.25 | 62.15 | 16.75 | 1038 | 909 | 204
2012-11-02 | 2:16 | 18 | 410.2667 | 62.5 | 16.9444 | 1038 | 905 | 204
2012-11-02 | 2:17 | 18 | 410.2833 | 61.82 | 16.5667 | 1038 | 888 | 204
2012-11-02 | 2:18 | 18 | 410.3 | 61.82 | 16.5667 | 1036 | 913 | 204
2012-11-02 | 2:19 | 18 | 410.3167 | 62.15 | 16.75 | 1036 | 906 | 207
2012-11-02 | 2:20 | 18 | 410.3333 | 62.15 | 16.75 | 1038 | 911 | 213
2012-11-02 | 2:21 | 18 | 410.35 | 62.15 | 16.75 | 1036 | 902 | 210
2012-11-02 | 2:22 | 18 | 410.3667 | 62.15 | 16.75 | 1036 | 906 | 207
2012-11-02 | 2:23 | 18 | 410.3833 | 62.5 | 16.9444 | 1036 | 909 | 204
2012-11-02 | 2:24 | 18 | 410.4 | 61.82 | 16.5667 | 1038 | 906 | 201
2012-11-02 | 2:25 | 18 | 410.4167 | 62.5 | 16.9444 | 1038 | 911 | 204
2012-11-02 | 2:26 | 18 | 410.4333 | 62.15 | 16.75 | 1038 | 900 | 204
2012-11-02 | 2:27 | 18 | 410.45 | 62.15 | 16.75 | 1036 | 907 | 207
2012-11-02 | 2:28 | 18 | 410.4667 | 62.15 | 16.75 | 1036 | 906 | 204
2012-11-02 | 2:29 | 18 | 410.4833 | 62.5 | 16.9444 | 1038 | 907 | 204
2012-11-02 | 2:30 | 18 | 410.5 | 62.15 | 16.75 | 1038 | 903 | 204
2012-11-02 | 2:31 | 18 | 410.5167 | 62.15 | 16.75 | 1038 | 910 | 201
2012-11-02 | 2:32 | 18 | 410.5333 | 62.15 | 16.75 | 1038 | 900 | 207
2012-11-02 | 2:33 | 18 | 410.55 | 61.82 | 16.5667 | 1038 | 906 | 204
2012-11-02 | 2:34 | 18 | 410.5667 | 62.15 | 16.75 | 1038 | 910 | 210
2012-11-02 | 2:35 | 18 | 410.5833 | 62.5 | 16.9444 | 1038 | 904 | 207
2012-11-02 | 2:36 | 18 | 410.6 | 62.15 | 16.75 | 1038 | 377 | 207
2012-11-02 | 2:37 | 18 | 410.6167 | 62.5 | 16.9444 | 1038 | 473 | 198
2012-11-02 | 2:38 | 18 | 410.6333 | 61.47 | 16.3722 | 1038 | 503 | 204
2012-11-02 | 2:39 | 18 | 410.65 | 62.15 | 16.75 | 1038 | 514 | 204
2012-11-02 | 2:40 | 18 | 410.6667 | 62.5 | 16.9444 | 1038 | 503 | 210
2012-11-02 | 2:41 | 18 | 410.6833 | 62.5 | 16.9444 | 1041 | 526 | 204
2012-11-02 | 2:42 | 18 | 410.7 | 62.5 | 16.9444 | 1038 | 521 | 204
2012-11-02 | 2:43 | 18 | 410.7167 | 62.5 | 16.9444 | 1038 | 529 | 204
2012-11-02 | 2:44 | 18 | 410.7333 | 62.15 | 16.75 | 1038 | 536 | 207
2012-11-02 | 2:45 | 18 | 410.75 | 62.5 | 16.9444 | 1038 | 535 | 204
2012-11-02 | 2:46 | 18 | 410.7667 | 62.5 | 16.9444 | 1041 | 535 | 204
2012-11-02 | 2:47 | 18 | 410.7833 | 62.5 | 16.9444 | 1041 | 538 | 210
2012-11-02 | 2:48 | 18 | 410.8 | 62.85 | 17.1389 | 1038 | 543 | 204
2012-11-02 | 2:49 | 18 | 410.8167 | 62.5 | 16.9444 | 1038 | 549 | 204
2012-11-02 | 2:50 | 18 | 410.8333 | 62.5 | 16.9444 | 1038 | 539 | 204
2012-11-02 | 2:51 | 18 | 410.85 | 61.82 | 16.5667 | 1038 | 528 | 201
2012-11-02 | 2:52 | 18 | 410.8667 | 62.15 | 16.75 | 1038 | 543 | 204
2012-11-02 | 2:53 | 18 | 410.8833 | 62.5 | 16.9444 | 1041 | 539 | 207
2012-11-02 | 2:54 | 18 | 410.9 | 61.82 | 16.5667 | 1038 | 558 | 207
2012-11-02 | 2:55 | 18 | 410.9167 | 62.15 | 16.75 | 1038 | 571 | 216
2012-11-02 | 2:56 | 18 | 410.9333 | 62.15 | 16.75 | 1038 | 566 | 204
2012-11-02 | 2:57 | 18 | 410.95 | 62.5 | 16.9444 | 1038 | 561 | 210
2012-11-02 | 2:58 | 18 | 410.9667 | 62.15 | 16.75 | 1038 | 561 | 204
2012-11-02 | 2:59 | 18 | 410.9833 | 61.82 | 16.5667 | 1038 | 559 | 204
2012-11-02 | 3:00 | 18 | 411 | 62.5 | 16.9444 | 1038 | 566 | 210
2012-11-02 | 3:01 | 18 | 411.0167 | 62.5 | 16.9444 | 1038 | 563 | 207
2012-11-02 | 3:02 | 18 | 411.0333 | 62.5 | 16.9444 | 1038 | 570 | 210
2012-11-02 | 3:03 | 18 | 411.05 | 62.5 | 16.9444 | 1038 | 569 | 204
2012-11-02 | 3:04 | 18 | 411.0667 | 62.5 | 16.9444 | 1036 | 569 | 207
2012-11-02 | 3:05 | 18 | 411.0833 | 62.5 | 16.9444 | 1038 | 570 | 207
2012-11-02 | 3:06 | 18 | 411.1 | 62.15 | 16.75 | 1038 | 567 | 204
2012-11-02 | 3:07 | 18 | 411.1167 | 62.5 | 16.9444 | 1036 | 562 | 204
2012-11-02 | 3:08 | 18 | 411.1333 | 62.15 | 16.75 | 1036 | 565 | 207
2012-11-02 | 3:09 | 18 | 411.15 | 62.5 | 16.9444 | 1036 | 569 | 204
2012-11-02 | 3:10 | 18 | 411.1667 | 62.5 | 16.9444 | 1038 | 570 | 207
2012-11-02 | 3:11 | 18 | 411.1833 | 62.15 | 16.75 | 1038 | 568 | 201
2012-11-02 | 3:12 | 18 | 411.2 | 62.85 | 17.1389 | 1038 | 574 | 204
2012-11-02 | 3:13 | 18 | 411.2167 | 62.5 | 16.9444 | 1036 | 569 | 210
2012-11-02 | 3:14 | 18 | 411.2333 | 62.5 | 16.9444 | 1038 | 570 | 204
2012-11-02 | 3:15 | 18 | 411.25 | 62.5 | 16.9444 | 1038 | 572 | 204
2012-11-02 | 3:16 | 18 | 411.2667 | 62.85 | 17.1389 | 1038 | 575 | 207
2012-11-02 | 3:17 | 18 | 411.2833 | 62.5 | 16.9444 | 1038 | 570 | 207
2012-11-02 | 3:18 | 18 | 411.3 | 62.85 | 17.1389 | 1036 | 669 | 207
2012-11-02 | 3:19 | 18 | 411.3167 | 62.85 | 17.1389 | 1038 | 682 | 207
2012-11-02 | 3:20 | 18 | 411.3333 | 62.5 | 16.9444 | 1036 | 756 | 213
2012-11-02 | 3:21 | 18 | 411.35 | 62.5 | 16.9444 | 1038 | 776 | 207
2012-11-02 | 3:22 | 18 | 411.3667 | 62.5 | 16.9444 | 1036 | 784 | 210
2012-11-02 | 3:23 | 18 | 411.3833 | 62.5 | 16.9444 | 1036 | 775 | 207
2012-11-02 | 3:24 | 18 | 411.4 | 62.5 | 16.9444 | 1038 | 783 | 210
2012-11-02 | 3:25 | 18 | 411.4167 | 62.15 | 16.75 | 1038 | 777 | 210
2012-11-02 | 3:26 | 18 | 411.4333 | 62.5 | 16.9444 | 1036 | 786 | 213
2012-11-02 | 3:27 | 18 | 411.45 | 62.85 | 17.1389 | 1036 | 785 | 207
2012-11-02 | 3:28 | 18 | 411.4667 | 62.5 | 16.9444 | 1036 | 788 | 204
2012-11-02 | 3:29 | 18 | 411.4833 | 62.5 | 16.9444 | 1036 | 786 | 204
2012-11-02 | 3:30 | 18 | 411.5 | 62.5 | 16.9444 | 1036 | 784 | 207
2012-11-02 | 3:31 | 18 | 411.5167 | 62.5 | 16.9444 | 1036 | 793 | 204
2012-11-02 | 3:32 | 18 | 411.5333 | 62.5 | 16.9444 | 1036 | 785 | 204
2012-11-02 | 3:33 | 18 | 411.55 | 62.5 | 16.9444 | 1036 | 792 | 210
2012-11-02 | 3:34 | 18 | 411.5667 | 62.85 | 17.1389 | 1038 | 791 | 210
2012-11-02 | 3:35 | 18 | 411.5833 | 62.85 | 17.1389 | 1038 | 786 | 207
2012-11-02 | 3:36 | 18 | 411.6 | 61.82 | 16.5667 | 1038 | 790 | 204
2012-11-02 | 3:37 | 18 | 411.6167 | 62.5 | 16.9444 | 1038 | 789 | 204
2012-11-02 | 3:38 | 18 | 411.6333 | 62.15 | 16.75 | 1038 | 791 | 204
2012-11-02 | 3:39 | 18 | 411.65 | 62.5 | 16.9444 | 1038 | 771 | 210
2012-11-02 | 3:40 | 18 | 411.6667 | 62.5 | 16.9444 | 1038 | 785 | 204
2012-11-02 | 3:41 | 18 | 411.6833 | 62.5 | 16.9444 | 1036 | 787 | 204
2012-11-02 | 3:42 | 18 | 411.7 | 62.85 | 17.1389 | 1038 | 792 | 204
2012-11-02 | 3:43 | 18 | 411.7167 | 62.5 | 16.9444 | 1038 | 791 | 201
2012-11-02 | 3:44 | 18 | 411.7333 | 62.15 | 16.75 | 1038 | 785 | 207
2012-11-02 | 3:45 | 18 | 411.75 | 62.15 | 16.75 | 1041 | 792 | 198
2012-11-02 | 3:46 | 18 | 411.7667 | 62.5 | 16.9444 | 1041 | 796 | 204
2012-11-02 | 3:47 | 18 | 411.7833 | 62.85 | 17.1389 | 1038 | 794 | 210
2012-11-02 | 3:48 | 18 | 411.8 | 62.85 | 17.1389 | 1038 | 778 | 210
2012-11-02 | 3:49 | 18 | 411.8167 | 62.85 | 17.1389 | 1036 | 729 | 204
2012-11-02 | 3:50 | 18 | 411.8333 | 62.15 | 16.75 | 1038 | 666 | 204
2012-11-02 | 3:51 | 18 | 411.85 | 62.85 | 17.1389 | 1038 | 612 | 204
2012-11-02 | 3:52 | 18 | 411.8667 | 62.85 | 17.1389 | 1036 | 551 | 207
2012-11-02 | 3:53 | 18 | 411.8833 | 62.5 | 16.9444 | 1038 | 544 | 204
2012-11-02 | 3:54 | 18 | 411.9 | 62.5 | 16.9444 | 1038 | 550 | 204
2012-11-02 | 3:55 | 18 | 411.9167 | 62.5 | 16.9444 | 1038 | 551 | 204
2012-11-02 | 3:56 | 18 | 411.9333 | 62.15 | 16.75 | 1038 | 551 | 207
2012-11-02 | 3:57 | 18 | 411.95 | 62.85 | 17.1389 | 1038 | 555 | 204
2012-11-02 | 3:58 | 18 | 411.9667 | 62.5 | 16.9444 | 1038 | 542 | 210
2012-11-02 | 3:59 | 18 | 411.9833 | 62.85 | 17.1389 | 1036 | 549 | 207
2012-11-02 | 4:00 | 18 | 412 | 62.5 | 16.9444 | 1038 | 544 | 204
2012-11-02 | 4:01 | 18 | 412.0167 | 62.5 | 16.9444 | 1038 | 554 | 204
2012-11-02 | 4:02 | 18 | 412.0333 | 62.85 | 17.1389 | 1038 | 561 | 207
2012-11-02 | 4:03 | 18 | 412.05 | 62.15 | 16.75 | 1038 | 549 | 210
2012-11-02 | 4:04 | 18 | 412.0667 | 62.85 | 17.1389 | 1038 | 556 | 204
2012-11-02 | 4:05 | 18 | 412.0833 | 62.5 | 16.9444 | 1038 | 740 | 204
2012-11-02 | 4:06 | 18 | 412.1 | 62.5 | 16.9444 | 1038 | 501 | 207
2012-11-02 | 4:07 | 18 | 412.1167 | 62.5 | 16.9444 | 1038 | 548 | 204
2012-11-02 | 4:08 | 18 | 412.1333 | 62.5 | 16.9444 | 1038 | 554 | 204
2012-11-02 | 4:09 | 18 | 412.15 | 62.5 | 16.9444 | 1041 | 555 | 213
2012-11-02 | 4:10 | 18 | 412.1667 | 62.85 | 17.1389 | 1036 | 560 | 207
2012-11-02 | 4:11 | 18 | 412.1833 | 62.5 | 16.9444 | 1038 | 557 | 207
2012-11-02 | 4:12 | 18 | 412.2 | 62.15 | 16.75 | 1038 | 537 | 204
2012-11-02 | 4:13 | 18 | 412.2167 | 62.85 | 17.1389 | 1036 | 537 | 207
2012-11-02 | 4:14 | 18 | 412.2333 | 62.85 | 17.1389 | 1038 | 541 | 207
2012-11-02 | 4:15 | 18 | 412.25 | 62.15 | 16.75 | 1038 | 543 | 207
2012-11-02 | 4:16 | 18 | 412.2667 | 62.15 | 16.75 | 1038 | 542 | 204
2012-11-02 | 4:17 | 18 | 412.2833 | 62.85 | 17.1389 | 1038 | 554 | 210
2012-11-02 | 4:18 | 18 | 412.3 | 62.85 | 17.1389 | 1038 | 537 | 213
2012-11-02 | 4:19 | 18 | 412.3167 | 62.85 | 17.1389 | 1038 | 539 | 204
2012-11-02 | 4:20 | 18 | 412.3333 | 62.5 | 16.9444 | 1041 | 548 | 204
2012-11-02 | 4:21 | 18 | 412.35 | 62.5 | 16.9444 | 1036 | 539 | 207
2012-11-02 | 4:22 | 18 | 412.3667 | 62.5 | 16.9444 | 1038 | 543 | 201
2012-11-02 | 4:23 | 18 | 412.3833 | 62.85 | 17.1389 | 1036 | 982 | 207
2012-11-02 | 4:24 | 18 | 412.4 | 62.5 | 16.9444 | 1038 | 675 | 204
2012-11-02 | 4:25 | 18 | 412.4167 | 62.5 | 16.9444 | 1038 | 868 | 204
2012-11-02 | 4:26 | 18 | 412.4333 | 62.5 | 16.9444 | 1038 | 517 | 210
2012-11-02 | 4:27 | 18 | 412.45 | 62.5 | 16.9444 | 1038 | 572 | 207
2012-11-02 | 4:28 | 18 | 412.4667 | 62.5 | 16.9444 | 1036 | 572 | 204
2012-11-02 | 4:29 | 18 | 412.4833 | 62.85 | 17.1389 | 1038 | 578 | 204
2012-11-02 | 4:30 | 18 | 412.5 | 62.85 | 17.1389 | 1038 | 582 | 210
2012-11-02 | 4:31 | 18 | 412.5167 | 62.15 | 16.75 | 1036 | 576 | 201
2012-11-02 | 4:32 | 18 | 412.5333 | 62.5 | 16.9444 | 1038 | 588 | 204
2012-11-02 | 4:33 | 18 | 412.55 | 62.85 | 17.1389 | 1038 | 585 | 201
2012-11-02 | 4:34 | 18 | 412.5667 | 62.5 | 16.9444 | 1038 | 569 | 210
2012-11-02 | 4:35 | 18 | 412.5833 | 62.5 | 16.9444 | 1036 | 565 | 204
2012-11-02 | 4:36 | 18 | 412.6 | 62.15 | 16.75 | 1036 | 566 | 204
2012-11-02 | 4:37 | 18 | 412.6167 | 62.5 | 16.9444 | 1038 | 570 | 204
2012-11-02 | 4:38 | 18 | 412.6333 | 62.85 | 17.1389 | 1038 | 811 | 201
2012-11-02 | 4:39 | 18 | 412.65 | 62.85 | 17.1389 | 1038 | 539 | 204
2012-11-02 | 4:40 | 18 | 412.6667 | 62.85 | 17.1389 | 1038 | 608 | 210
2012-11-02 | 4:41 | 18 | 412.6833 | 62.85 | 17.1389 | 1038 | 618 | 204
2012-11-02 | 4:42 | 18 | 412.7 | 62.5 | 16.9444 | 1038 | 614 | 204
2012-11-02 | 4:43 | 18 | 412.7167 | 62.5 | 16.9444 | 1041 | 617 | 207
2012-11-02 | 4:44 | 18 | 412.7333 | 62.5 | 16.9444 | 1038 | 613 | 210
2012-11-02 | 4:45 | 18 | 412.75 | 62.15 | 16.75 | 1038 | 610 | 207
2012-11-02 | 4:46 | 18 | 412.7667 | 62.15 | 16.75 | 1038 | 577 | 210
2012-11-02 | 4:47 | 18 | 412.7833 | 62.15 | 16.75 | 1038 | 561 | 207
2012-11-02 | 4:48 | 18 | 412.8 | 62.5 | 16.9444 | 1038 | 551 | 204
2012-11-02 | 4:49 | 18 | 412.8167 | 62.85 | 17.1389 | 1038 | 559 | 201
2012-11-02 | 4:50 | 18 | 412.8333 | 62.85 | 17.1389 | 1038 | 553 | 204
2012-11-02 | 4:51 | 18 | 412.85 | 62.5 | 16.9444 | 1036 | 546 | 207
2012-11-02 | 4:52 | 18 | 412.8667 | 62.85 | 17.1389 | 1036 | 551 | 210
2012-11-02 | 4:53 | 18 | 412.8833 | 62.85 | 17.1389 | 1038 | 556 | 204
2012-11-02 | 4:54 | 18 | 412.9 | 62.85 | 17.1389 | 1038 | 552 | 210
2012-11-02 | 4:55 | 18 | 412.9167 | 62.85 | 17.1389 | 1038 | 556 | 204
2012-11-02 | 4:56 | 18 | 412.9333 | 62.5 | 16.9444 | 1038 | 851 | 204
2012-11-02 | 4:57 | 18 | 412.95 | 62.15 | 16.75 | 1038 | 532 | 201
2012-11-02 | 4:58 | 18 | 412.9667 | 62.15 | 16.75 | 1038 | 556 | 204
2012-11-02 | 4:59 | 18 | 412.9833 | 62.85 | 17.1389 | 1038 | 558 | 207
2012-11-02 | 5:00 | 18 | 413 | 62.5 | 16.9444 | 1036 | 549 | 204
2012-11-02 | 5:01 | 18 | 413.0167 | 62.85 | 17.1389 | 1038 | 562 | 201
2012-11-02 | 5:02 | 18 | 413.0333 | 62.85 | 17.1389 | 1036 | 549 | 207
2012-11-02 | 5:03 | 18 | 413.05 | 62.15 | 16.75 | 1036 | 561 | 207
2012-11-02 | 5:04 | 18 | 413.0667 | 62.5 | 16.9444 | 1038 | 555 | 207
2012-11-02 | 5:05 | 18 | 413.0833 | 62.85 | 17.1389 | 1038 | 567 | 207
2012-11-02 | 5:06 | 18 | 413.1 | 62.85 | 17.1389 | 1036 | 569 | 204
2012-11-02 | 5:07 | 18 | 413.1167 | 62.85 | 17.1389 | 1038 | 575 | 207
2012-11-02 | 5:08 | 18 | 413.1333 | 62.85 | 17.1389 | 1038 | 571 | 207
2012-11-02 | 5:09 | 18 | 413.15 | 62.85 | 17.1389 | 1036 | 569 | 207
2012-11-02 | 5:10 | 18 | 413.1667 | 62.5 | 16.9444 | 1038 | 581 | 204
2012-11-02 | 5:11 | 18 | 413.1833 | 62.85 | 17.1389 | 1038 | 572 | 207
2012-11-02 | 5:12 | 18 | 413.2 | 62.5 | 16.9444 | 1038 | 577 | 210
2012-11-02 | 5:13 | 18 | 413.2167 | 62.85 | 17.1389 | 1038 | 577 | 204
2012-11-02 | 5:14 | 18 | 413.2333 | 62.5 | 16.9444 | 1038 | 567 | 204
2012-11-02 | 5:15 | 18 | 413.25 | 62.85 | 17.1389 | 1038 | 578 | 204
2012-11-02 | 5:16 | 18 | 413.2667 | 62.15 | 16.75 | 1038 | 573 | 213
2012-11-02 | 5:17 | 18 | 413.2833 | 62.5 | 16.9444 | 1038 | 573 | 204
2012-11-02 | 5:18 | 18 | 413.3 | 62.85 | 17.1389 | 1038 | 575 | 204
2012-11-02 | 5:19 | 18 | 413.3167 | 62.85 | 17.1389 | 1038 | 603 | 204
2012-11-02 | 5:20 | 18 | 413.3333 | 62.5 | 16.9444 | 1038 | 608 | 204
2012-11-02 | 5:21 | 18 | 413.35 | 62.85 | 17.1389 | 1038 | 631 | 207
2012-11-02 | 5:22 | 18 | 413.3667 | 62.5 | 16.9444 | 1036 | 631 | 207
2012-11-02 | 5:23 | 18 | 413.3833 | 62.5 | 16.9444 | 1038 | 633 | 210
2012-11-02 | 5:24 | 18 | 413.4 | 62.15 | 16.75 | 1036 | 633 | 207
2012-11-02 | 5:25 | 18 | 413.4167 | 62.85 | 17.1389 | 1041 | 621 | 210
2012-11-02 | 5:26 | 18 | 413.4333 | 62.5 | 16.9444 | 1038 | 632 | 204
2012-11-02 | 5:27 | 18 | 413.45 | 62.85 | 17.1389 | 1038 | 637 | 207
2012-11-02 | 5:28 | 18 | 413.4667 | 62.85 | 17.1389 | 1038 | 636 | 207
2012-11-02 | 5:29 | 18 | 413.4833 | 62.85 | 17.1389 | 1038 | 632 | 201
2012-11-02 | 5:30 | 18 | 413.5 | 62.85 | 17.1389 | 1038 | 632 | 207
2012-11-02 | 5:31 | 18 | 413.5167 | 62.5 | 16.9444 | 1038 | 645 | 213
2012-11-02 | 5:32 | 18 | 413.5333 | 62.5 | 16.9444 | 1041 | 639 | 201
2012-11-02 | 5:33 | 18 | 413.55 | 62.85 | 17.1389 | 1038 | 629 | 210
2012-11-02 | 5:34 | 18 | 413.5667 | 62.5 | 16.9444 | 1038 | 637 | 210
2012-11-02 | 5:35 | 18 | 413.5833 | 62.5 | 16.9444 | 1038 | 646 | 210
2012-11-02 | 5:36 | 18 | 413.6 | 62.5 | 16.9444 | 1038 | 643 | 201
2012-11-02 | 5:37 | 18 | 413.6167 | 62.5 | 16.9444 | 1038 | 632 | 204
2012-11-02 | 5:38 | 18 | 413.6333 | 62.5 | 16.9444 | 1038 | 634 | 204
2012-11-02 | 5:39 | 18 | 413.65 | 62.85 | 17.1389 | 1038 | 644 | 207
2012-11-02 | 5:40 | 18 | 413.6667 | 62.85 | 17.1389 | 1036 | 635 | 210
2012-11-02 | 5:41 | 18 | 413.6833 | 62.5 | 16.9444 | 1038 | 631 | 207
2012-11-02 | 5:42 | 18 | 413.7 | 62.85 | 17.1389 | 1038 | 637 | 204
2012-11-02 | 5:43 | 18 | 413.7167 | 63.2 | 17.3333 | 1038 | 634 | 210
2012-11-02 | 5:44 | 18 | 413.7333 | 62.85 | 17.1389 | 1038 | 644 | 213
2012-11-02 | 5:45 | 18 | 413.75 | 62.85 | 17.1389 | 1038 | 645 | 210
2012-11-02 | 5:46 | 18 | 413.7667 | 63.2 | 17.3333 | 1038 | 641 | 207
2012-11-02 | 5:47 | 18 | 413.7833 | 62.85 | 17.1389 | 1038 | 643 | 207
2012-11-02 | 5:48 | 18 | 413.8 | 62.5 | 16.9444 | 1038 | 639 | 204
2012-11-02 | 5:49 | 18 | 413.8167 | 62.85 | 17.1389 | 1038 | 639 | 204
2012-11-02 | 5:50 | 18 | 413.8333 | 62.85 | 17.1389 | 1038 | 628 | 207
2012-11-02 | 5:51 | 18 | 413.85 | 62.85 | 17.1389 | 1038 | 634 | 210
2012-11-02 | 5:52 | 18 | 413.8667 | 62.85 | 17.1389 | 1038 | 643 | 213
2012-11-02 | 5:53 | 18 | 413.8833 | 62.5 | 16.9444 | 1038 | 631 | 207
2012-11-02 | 5:54 | 18 | 413.9 | 62.15 | 16.75 | 1038 | 640 | 204
2012-11-02 | 5:55 | 18 | 413.9167 | 62.5 | 16.9444 | 1038 | 627 | 207
2012-11-02 | 5:56 | 18 | 413.9333 | 63.2 | 17.3333 | 1038 | 647 | 204
2012-11-02 | 5:57 | 18 | 413.95 | 62.85 | 17.1389 | 1038 | 654 | 210
2012-11-02 | 5:58 | 18 | 413.9667 | 62.5 | 16.9444 | 1038 | 629 | 210
2012-11-02 | 5:59 | 18 | 413.9833 | 62.85 | 17.1389 | 1038 | 641 | 213
2012-11-02 | 6:00 | 18 | 414 | 62.85 | 17.1389 | 1038 | 649 | 207
2012-11-02 | 6:01 | 18 | 414.0167 | 62.5 | 16.9444 | 1038 | 645 | 210
2012-11-02 | 6:02 | 18 | 414.0333 | 62.85 | 17.1389 | 1038 | 631 | 204
2012-11-02 | 6:03 | 18 | 414.05 | 62.85 | 17.1389 | 1038 | 643 | 210
2012-11-02 | 6:04 | 18 | 414.0667 | 62.85 | 17.1389 | 1038 | 634 | 213
2012-11-02 | 6:05 | 18 | 414.0833 | 62.5 | 16.9444 | 1038 | 642 | 213
2012-11-02 | 6:06 | 18 | 414.1 | 62.85 | 17.1389 | 1038 | 636 | 216
2012-11-02 | 6:07 | 18 | 414.1167 | 62.85 | 17.1389 | 1038 | 642 | 210
2012-11-02 | 6:08 | 18 | 414.1333 | 62.85 | 17.1389 | 1038 | 637 | 207
2012-11-02 | 6:09 | 18 | 414.15 | 63.2 | 17.3333 | 1038 | 626 | 204
2012-11-02 | 6:10 | 18 | 414.1667 | 62.85 | 17.1389 | 1038 | 623 | 204
2012-11-02 | 6:11 | 18 | 414.1833 | 63.2 | 17.3333 | 1038 | 649 | 207
2012-11-02 | 6:12 | 18 | 414.2 | 62.5 | 16.9444 | 1036 | 634 | 210
2012-11-02 | 6:13 | 18 | 414.2167 | 62.15 | 16.75 | 1038 | 635 | 204
2012-11-02 | 6:14 | 18 | 414.2333 | 63.2 | 17.3333 | 1038 | 622 | 204
2012-11-02 | 6:15 | 18 | 414.25 | 62.85 | 17.1389 | 1038 | 647 | 210
2012-11-02 | 6:16 | 18 | 414.2667 | 62.85 | 17.1389 | 1041 | 632 | 210
2012-11-02 | 6:17 | 18 | 414.2833 | 62.85 | 17.1389 | 1038 | 645 | 204
2012-11-02 | 6:18 | 18 | 414.3 | 62.85 | 17.1389 | 1038 | 644 | 210
2012-11-02 | 6:19 | 18 | 414.3167 | 62.85 | 17.1389 | 1038 | 643 | 204
2012-11-02 | 6:20 | 18 | 414.3333 | 62.85 | 17.1389 | 1041 | 628 | 207
2012-11-02 | 6:21 | 18 | 414.35 | 62.5 | 16.9444 | 1038 | 624 | 207
2012-11-02 | 6:22 | 18 | 414.3667 | 62.85 | 17.1389 | 1038 | 636 | 207
2012-11-02 | 6:23 | 18 | 414.3833 | 62.85 | 17.1389 | 1041 | 641 | 204
2012-11-02 | 6:24 | 18 | 414.4 | 63.2 | 17.3333 | 1038 | 628 | 210
2012-11-02 | 6:25 | 18 | 414.4167 | 62.85 | 17.1389 | 1038 | 641 | 204
2012-11-02 | 6:26 | 18 | 414.4333 | 62.85 | 17.1389 | 1038 | 640 | 213
2012-11-02 | 6:27 | 18 | 414.45 | 62.85 | 17.1389 | 1038 | 636 | 207
2012-11-02 | 6:28 | 18 | 414.4667 | 62.85 | 17.1389 | 1038 | 631 | 207
2012-11-02 | 6:29 | 18 | 414.4833 | 62.5 | 16.9444 | 1038 | 623 | 204
2012-11-02 | 6:30 | 18 | 414.5 | 62.85 | 17.1389 | 1038 | 637 | 207
2012-11-02 | 6:31 | 18 | 414.5167 | 62.15 | 16.75 | 1036 | 644 | 207
2012-11-02 | 6:32 | 18 | 414.5333 | 62.85 | 17.1389 | 1038 | 634 | 201
2012-11-02 | 6:33 | 18 | 414.55 | 62.85 | 17.1389 | 1036 | 650 | 204
2012-11-02 | 6:34 | 18 | 414.5667 | 62.85 | 17.1389 | 1038 | 628 | 201
2012-11-02 | 6:35 | 18 | 414.5833 | 62.85 | 17.1389 | 1036 | 641 | 207
2012-11-02 | 6:36 | 18 | 414.6 | 62.85 | 17.1389 | 1038 | 646 | 207
2012-11-02 | 6:37 | 18 | 414.6167 | 62.85 | 17.1389 | 1038 | 649 | 210
2012-11-02 | 6:38 | 18 | 414.6333 | 62.85 | 17.1389 | 1038 | 637 | 207
2012-11-02 | 6:39 | 18 | 414.65 | 62.15 | 16.75 | 1038 | 648 | 210
2012-11-02 | 6:40 | 18 | 414.6667 | 62.85 | 17.1389 | 1038 | 644 | 210
2012-11-02 | 6:41 | 18 | 414.6833 | 62.85 | 17.1389 | 1041 | 635 | 207
2012-11-02 | 6:42 | 18 | 414.7 | 62.85 | 17.1389 | 1041 | 649 | 204
2012-11-02 | 6:43 | 18 | 414.7167 | 62.85 | 17.1389 | 1036 | 632 | 210
2012-11-02 | 6:44 | 18 | 414.7333 | 62.85 | 17.1389 | 1038 | 636 | 207
2012-11-02 | 6:45 | 18 | 414.75 | 62.85 | 17.1389 | 1038 | 644 | 210
2012-11-02 | 6:46 | 18 | 414.7667 | 62.85 | 17.1389 | 1038 | 649 | 204
2012-11-02 | 6:47 | 18 | 414.7833 | 62.85 | 17.1389 | 1038 | 647 | 207
2012-11-02 | 6:48 | 18 | 414.8 | 62.85 | 17.1389 | 1038 | 637 | 207
2012-11-02 | 6:49 | 18 | 414.8167 | 62.15 | 16.75 | 1038 | 634 | 207
2012-11-02 | 6:50 | 18 | 414.8333 | 62.85 | 17.1389 | 1038 | 646 | 213
2012-11-02 | 6:51 | 18 | 414.85 | 63.2 | 17.3333 | 1038 | 639 | 216
2012-11-02 | 6:52 | 18 | 414.8667 | 63.2 | 17.3333 | 1038 | 239 | 213
2012-11-02 | 6:53 | 18 | 414.8833 | 63.2 | 17.3333 | 1038 | 159 | 204
2012-11-02 | 6:54 | 18 | 414.9 | 62.5 | 16.9444 | 1038 | 165 | 210
2012-11-02 | 6:55 | 18 | 414.9167 | 62.85 | 17.1389 | 1038 | 165 | 204
2012-11-02 | 6:56 | 18 | 414.9333 | 62.85 | 17.1389 | 1038 | 163 | 204
2012-11-02 | 6:57 | 18 | 414.95 | 62.5 | 16.9444 | 1038 | 703 | 210
2012-11-02 | 6:58 | 18 | 414.9667 | 62.15 | 16.75 | 1038 | 517 | 204
2012-11-02 | 6:59 | 18 | 414.9833 | 62.85 | 17.1389 | 1038 | 516 | 204
2012-11-02 | 7:00 | 18 | 415 | 62.15 | 16.75 | 1038 | 514 | 210
2012-11-02 | 7:01 | 18 | 415.0167 | 62.5 | 16.9444 | 1038 | 513 | 207
2012-11-02 | 7:02 | 18 | 415.0333 | 62.85 | 17.1389 | 1038 | 515 | 210
2012-11-02 | 7:03 | 18 | 415.05 | 62.5 | 16.9444 | 1041 | 509 | 207
2012-11-02 | 7:04 | 18 | 415.0667 | 62.5 | 16.9444 | 1038 | 514 | 210
2012-11-02 | 7:05 | 18 | 415.0833 | 62.85 | 17.1389 | 1038 | 512 | 201
2012-11-02 | 7:06 | 18 | 415.1 | 62.5 | 16.9444 | 1038 | 509 | 204
2012-11-02 | 7:07 | 18 | 415.1167 | 62.5 | 16.9444 | 1038 | 510 | 204
2012-11-02 | 7:08 | 18 | 415.1333 | 62.5 | 16.9444 | 1038 | 504 | 210
2012-11-02 | 7:09 | 18 | 415.15 | 62.5 | 16.9444 | 1038 | 505 | 210
2012-11-02 | 7:10 | 18 | 415.1667 | 62.5 | 16.9444 | 1038 | 510 | 204
2012-11-02 | 7:11 | 18 | 415.1833 | 62.5 | 16.9444 | 1038 | 514 | 210
2012-11-02 | 7:12 | 18 | 415.2 | 62.85 | 17.1389 | 1038 | 513 | 204
2012-11-02 | 7:13 | 18 | 415.2167 | 63.2 | 17.3333 | 1038 | 510 | 204
2012-11-02 | 7:14 | 18 | 415.2333 | 62.5 | 16.9444 | 1038 | 513 | 201
2012-11-02 | 7:15 | 18 | 415.25 | 62.5 | 16.9444 | 1038 | 508 | 204
2012-11-02 | 7:16 | 18 | 415.2667 | 62.5 | 16.9444 | 1038 | 509 | 207
2012-11-02 | 7:17 | 18 | 415.2833 | 63.2 | 17.3333 | 1038 | 510 | 213
2012-11-02 | 7:18 | 18 | 415.3 | 63.2 | 17.3333 | 1038 | 518 | 204
2012-11-02 | 7:19 | 18 | 415.3167 | 62.85 | 17.1389 | 1038 | 512 | 204
2012-11-02 | 7:20 | 18 | 415.3333 | 62.5 | 16.9444 | 1038 | 511 | 210
2012-11-02 | 7:21 | 18 | 415.35 | 62.5 | 16.9444 | 1038 | 528 | 207
2012-11-02 | 7:22 | 18 | 415.3667 | 62.5 | 16.9444 | 1038 | 532 | 207
2012-11-02 | 7:23 | 18 | 415.3833 | 62.5 | 16.9444 | 1038 | 598 | 210
2012-11-02 | 7:24 | 18 | 415.4 | 62.5 | 16.9444 | 1038 | 596 | 207
2012-11-02 | 7:25 | 18 | 415.4167 | 62.85 | 17.1389 | 1038 | 583 | 207
2012-11-02 | 7:26 | 18 | 415.4333 | 62.5 | 16.9444 | 1038 | 586 | 210
2012-11-02 | 7:27 | 18 | 415.45 | 62.85 | 17.1389 | 1038 | 586 | 210
2012-11-02 | 7:28 | 18 | 415.4667 | 62.5 | 16.9444 | 1038 | 584 | 204
2012-11-02 | 7:29 | 18 | 415.4833 | 62.85 | 17.1389 | 1038 | 589 | 213
2012-11-02 | 7:30 | 18 | 415.5 | 63.2 | 17.3333 | 1038 | 579 | 210
2012-11-02 | 7:31 | 18 | 415.5167 | 62.85 | 17.1389 | 1038 | 591 | 204
2012-11-02 | 7:32 | 18 | 415.5333 | 62.15 | 16.75 | 1038 | 587 | 204
2012-11-02 | 7:33 | 18 | 415.55 | 62.85 | 17.1389 | 1036 | 588 | 207
2012-11-02 | 7:34 | 18 | 415.5667 | 62.5 | 16.9444 | 1038 | 584 | 207
2012-11-02 | 7:35 | 18 | 415.5833 | 62.5 | 16.9444 | 1038 | 586 | 213
2012-11-02 | 7:36 | 18 | 415.6 | 63.2 | 17.3333 | 1038 | 579 | 210
2012-11-02 | 7:37 | 18 | 415.6167 | 62.5 | 16.9444 | 1041 | 586 | 216
2012-11-02 | 7:38 | 18 | 415.6333 | 62.5 | 16.9444 | 1038 | 777 | 204
2012-11-02 | 7:39 | 18 | 415.65 | 62.85 | 17.1389 | 1038 | 641 | 207
2012-11-02 | 7:40 | 18 | 415.6667 | 62.85 | 17.1389 | 1038 | 576 | 207
2012-11-02 | 7:41 | 18 | 415.6833 | 62.85 | 17.1389 | 1038 | 583 | 207
2012-11-02 | 7:42 | 18 | 415.7 | 63.2 | 17.3333 | 1038 | 579 | 204
2012-11-02 | 7:43 | 18 | 415.7167 | 62.85 | 17.1389 | 1038 | 579 | 204
2012-11-02 | 7:44 | 18 | 415.7333 | 62.5 | 16.9444 | 1036 | 582 | 213
2012-11-02 | 7:45 | 18 | 415.75 | 62.5 | 16.9444 | 1038 | 581 | 210
2012-11-02 | 7:46 | 18 | 415.7667 | 62.85 | 17.1389 | 1038 | 573 | 213
2012-11-02 | 7:47 | 18 | 415.7833 | 62.85 | 17.1389 | 1041 | 582 | 210
2012-11-02 | 7:48 | 18 | 415.8 | 62.85 | 17.1389 | 1036 | 585 | 204
2012-11-02 | 7:49 | 18 | 415.8167 | 62.85 | 17.1389 | 1038 | 585 | 204
2012-11-02 | 7:50 | 18 | 415.8333 | 63.2 | 17.3333 | 1038 | 580 | 204
2012-11-02 | 7:51 | 18 | 415.85 | 62.85 | 17.1389 | 1041 | 587 | 204
2012-11-02 | 7:52 | 18 | 415.8667 | 62.85 | 17.1389 | 1038 | 579 | 207
2012-11-02 | 7:53 | 18 | 415.8833 | 62.85 | 17.1389 | 1038 | 584 | 207
2012-11-02 | 7:54 | 18 | 415.9 | 62.85 | 17.1389 | 1038 | 585 | 204
2012-11-02 | 7:55 | 18 | 415.9167 | 62.85 | 17.1389 | 1038 | 582 | 204
2012-11-02 | 7:56 | 18 | 415.9333 | 62.85 | 17.1389 | 1038 | 588 | 201
2012-11-02 | 7:57 | 18 | 415.95 | 62.85 | 17.1389 | 1036 | 587 | 204
2012-11-02 | 7:58 | 18 | 415.9667 | 62.85 | 17.1389 | 1036 | 575 | 207
2012-11-02 | 7:59 | 18 | 415.9833 | 62.85 | 17.1389 | 1038 | 580 | 204
2012-11-02 | 8:00 | 18 | 416 | 63.2 | 17.3333 | 1038 | 588 | 204
2012-11-02 | 8:01 | 18 | 416.0167 | 62.15 | 16.75 | 1038 | 585 | 204
2012-11-02 | 8:02 | 18 | 416.0333 | 62.5 | 16.9444 | 1038 | 585 | 204
2012-11-02 | 8:03 | 18 | 416.05 | 62.5 | 16.9444 | 1038 | 582 | 207
2012-11-02 | 8:04 | 18 | 416.0667 | 62.85 | 17.1389 | 1038 | 580 | 210
2012-11-02 | 8:05 | 18 | 416.0833 | 63.2 | 17.3333 | 1038 | 582 | 213
2012-11-02 | 8:06 | 18 | 416.1 | 63.2 | 17.3333 | 1038 | 583 | 207
2012-11-02 | 8:07 | 18 | 416.1167 | 62.15 | 16.75 | 1038 | 583 | 207
2012-11-02 | 8:08 | 18 | 416.1333 | 62.85 | 17.1389 | 1038 | 588 | 204
2012-11-02 | 8:09 | 18 | 416.15 | 62.5 | 16.9444 | 1038 | 580 | 210
2012-11-02 | 8:10 | 18 | 416.1667 | 62.85 | 17.1389 | 1038 | 587 | 210
2012-11-02 | 8:11 | 18 | 416.1833 | 62.5 | 16.9444 | 1036 | 586 | 210
2012-11-02 | 8:12 | 18 | 416.2 | 62.85 | 17.1389 | 1041 | 580 | 213
2012-11-02 | 8:13 | 18 | 416.2167 | 63.2 | 17.3333 | 1036 | 575 | 207
2012-11-02 | 8:14 | 18 | 416.2333 | 63.2 | 17.3333 | 1038 | 586 | 210
2012-11-02 | 8:15 | 18 | 416.25 | 63.2 | 17.3333 | 1038 | 582 | 210
2012-11-02 | 8:16 | 18 | 416.2667 | 62.85 | 17.1389 | 1038 | 580 | 207
2012-11-02 | 8:17 | 18 | 416.2833 | 63.2 | 17.3333 | 1038 | 581 | 204
2012-11-02 | 8:18 | 18 | 416.3 | 62.5 | 16.9444 | 1036 | 580 | 210
2012-11-02 | 8:19 | 18 | 416.3167 | 62.85 | 17.1389 | 1038 | 583 | 207
2012-11-02 | 8:20 | 18 | 416.3333 | 62.5 | 16.9444 | 1036 | 579 | 210
2012-11-02 | 8:21 | 18 | 416.35 | 63.2 | 17.3333 | 1036 | 582 | 204
2012-11-02 | 8:22 | 18 | 416.3667 | 62.85 | 17.1389 | 1038 | 583 | 207
2012-11-02 | 8:23 | 18 | 416.3833 | 63.2 | 17.3333 | 1038 | 607 | 207
2012-11-02 | 8:24 | 18 | 416.4 | 63.2 | 17.3333 | 1036 | 603 | 207
2012-11-02 | 8:25 | 18 | 416.4167 | 62.85 | 17.1389 | 1038 | 609 | 204
2012-11-02 | 8:26 | 18 | 416.4333 | 62.5 | 16.9444 | 1038 | 616 | 207
2012-11-02 | 8:27 | 18 | 416.45 | 62.85 | 17.1389 | 1038 | 616 | 213
2012-11-02 | 8:28 | 18 | 416.4667 | 62.5 | 16.9444 | 1036 | 620 | 207
2012-11-02 | 8:29 | 18 | 416.4833 | 62.85 | 17.1389 | 1038 | 628 | 207
2012-11-02 | 8:30 | 18 | 416.5 | 63.2 | 17.3333 | 1038 | 637 | 210
2012-11-02 | 8:31 | 18 | 416.5167 | 62.85 | 17.1389 | 1036 | 637 | 210
2012-11-02 | 8:32 | 18 | 416.5333 | 63.2 | 17.3333 | 1038 | 645 | 207
2012-11-02 | 8:33 | 18 | 416.55 | 63.2 | 17.3333 | 1038 | 657 | 207
2012-11-02 | 8:34 | 18 | 416.5667 | 63.55 | 17.5278 | 1038 | 655 | 210
2012-11-02 | 8:35 | 18 | 416.5833 | 62.5 | 16.9444 | 1038 | 655 | 213
2012-11-02 | 8:36 | 18 | 416.6 | 63.2 | 17.3333 | 1038 | 658 | 210
2012-11-02 | 8:37 | 18 | 416.6167 | 63.2 | 17.3333 | 1036 | 665 | 207
2012-11-02 | 8:38 | 18 | 416.6333 | 63.2 | 17.3333 | 1036 | 671 | 210
2012-11-02 | 8:39 | 18 | 416.65 | 63.2 | 17.3333 | 1038 | 670 | 207
2012-11-02 | 8:40 | 18 | 416.6667 | 62.85 | 17.1389 | 1036 | 685 | 210
2012-11-02 | 8:41 | 18 | 416.6833 | 62.5 | 16.9444 | 1036 | 680 | 216
2012-11-02 | 8:42 | 18 | 416.7 | 62.85 | 17.1389 | 1036 | 682 | 213
2012-11-02 | 8:43 | 18 | 416.7167 | 62.85 | 17.1389 | 1038 | 683 | 210
2012-11-02 | 8:44 | 18 | 416.7333 | 62.85 | 17.1389 | 1036 | 700 | 213
2012-11-02 | 8:45 | 18 | 416.75 | 63.2 | 17.3333 | 1036 | 695 | 213
2012-11-02 | 8:46 | 18 | 416.7667 | 62.5 | 16.9444 | 1038 | 706 | 210
2012-11-02 | 8:47 | 18 | 416.7833 | 63.55 | 17.5278 | 1038 | 708 | 213
2012-11-02 | 8:48 | 18 | 416.8 | 63.2 | 17.3333 | 1038 | 707 | 207
2012-11-02 | 8:49 | 18 | 416.8167 | 63.2 | 17.3333 | 1036 | 715 | 216
2012-11-02 | 8:50 | 18 | 416.8333 | 63.2 | 17.3333 | 1038 | 721 | 210
2012-11-02 | 8:51 | 18 | 416.85 | 63.2 | 17.3333 | 1036 | 714 | 213
2012-11-02 | 8:52 | 18 | 416.8667 | 63.55 | 17.5278 | 1036 | 706 | 210
2012-11-02 | 8:53 | 18 | 416.8833 | 63.2 | 17.3333 | 1036 | 713 | 210
2012-11-02 | 8:54 | 18 | 416.9 | 63.55 | 17.5278 | 1036 | 707 | 213
2012-11-02 | 8:55 | 18 | 416.9167 | 63.2 | 17.3333 | 1036 | 707 | 207
2012-11-02 | 8:56 | 18 | 416.9333 | 62.85 | 17.1389 | 1036 | 705 | 213
2012-11-02 | 8:57 | 18 | 416.95 | 62.85 | 17.1389 | 1038 | 708 | 207
2012-11-02 | 8:58 | 18 | 416.9667 | 63.55 | 17.5278 | 1038 | 709 | 204
2012-11-02 | 8:59 | 18 | 416.9833 | 63.2 | 17.3333 | 1038 | 716 | 210
2012-11-02 | 9:00 | 18 | 417 | 63.2 | 17.3333 | 1038 | 724 | 207
2012-11-02 | 9:01 | 18 | 417.0167 | 63.2 | 17.3333 | 1038 | 731 | 207
2012-11-02 | 9:02 | 18 | 417.0333 | 63.2 | 17.3333 | 1038 | 742 | 204
2012-11-02 | 9:03 | 18 | 417.05 | 63.2 | 17.3333 | 1038 | 744 | 204
2012-11-02 | 9:04 | 18 | 417.0667 | 63.2 | 17.3333 | 1038 | 745 | 204
2012-11-02 | 9:05 | 18 | 417.0833 | 62.5 | 16.9444 | 1036 | 753 | 210
2012-11-02 | 9:06 | 18 | 417.1 | 63.2 | 17.3333 | 1038 | 760 | 210
2012-11-02 | 9:07 | 18 | 417.1167 | 62.85 | 17.1389 | 1036 | 756 | 210
2012-11-02 | 9:08 | 18 | 417.1333 | 62.5 | 16.9444 | 1038 | 751 | 204
2012-11-02 | 9:09 | 18 | 417.15 | 63.2 | 17.3333 | 1038 | 732 | 210
2012-11-02 | 9:10 | 18 | 417.1667 | 62.85 | 17.1389 | 1036 | 732 | 207
2012-11-02 | 9:11 | 18 | 417.1833 | 62.5 | 16.9444 | 1038 | 726 | 210
2012-11-02 | 9:12 | 18 | 417.2 | 62.5 | 16.9444 | 1038 | 720 | 207
2012-11-02 | 9:13 | 18 | 417.2167 | 62.85 | 17.1389 | 1036 | 727 | 207
2012-11-02 | 9:14 | 18 | 417.2333 | 62.85 | 17.1389 | 1038 | 744 | 204
2012-11-02 | 9:15 | 18 | 417.25 | 62.85 | 17.1389 | 1038 | 737 | 210
2012-11-02 | 9:16 | 18 | 417.2667 | 62.85 | 17.1389 | 1036 | 747 | 204
2012-11-02 | 9:17 | 18 | 417.2833 | 62.85 | 17.1389 | 1038 | 733 | 207
2012-11-02 | 9:18 | 18 | 417.3 | 62.85 | 17.1389 | 1033 | 738 | 198
2012-11-02 | 9:19 | 18 | 417.3167 | 62.5 | 16.9444 | 1003 | 748 | 186
2012-11-02 | 9:20 | 18 | 417.3333 | 62.85 | 17.1389 | 952 | 744 | 171
2012-11-02 | 9:21 | 18 | 417.35 | 62.15 | 16.75 | 926 | 741 | 168
2012-11-02 | 9:22 | 18 | 417.3667 | 62.85 | 17.1389 | 924 | 747 | 180
2012-11-02 | 9:23 | 18 | 417.3833 | 63.2 | 17.3333 | 921 | 754 | 177
2012-11-02 | 9:24 | 18 | 417.4 | 62.85 | 17.1389 | 918 | 733 | 189
2012-11-02 | 9:25 | 18 | 417.4167 | 62.5 | 16.9444 | 921 | 712 | 180
2012-11-02 | 9:26 | 18 | 417.4333 | 62.85 | 17.1389 | 921 | 718 | 183
2012-11-02 | 9:27 | 18 | 417.45 | 62.85 | 17.1389 | 918 | 726 | 186
2012-11-02 | 9:28 | 18 | 417.4667 | 62.5 | 16.9444 | 918 | 724 | 183
2012-11-02 | 9:29 | 18 | 417.4833 | 62.5 | 16.9444 | 918 | 726 | 183
2012-11-02 | 9:30 | 18 | 417.5 | 62.85 | 17.1389 | 918 | 736 | 186
2012-11-02 | 9:31 | 18 | 417.5167 | 62.5 | 16.9444 | 908 | 727 | 174
2012-11-02 | 9:32 | 18 | 417.5333 | 62.5 | 16.9444 | 842 | 737 | 147
2012-11-02 | 9:33 | 18 | 417.55 | 62.5 | 16.9444 | 794 | 732 | 144
2012-11-02 | 9:34 | 18 | 417.5667 | 62.5 | 16.9444 | 789 | 728 | 153
2012-11-02 | 9:35 | 18 | 417.5833 | 62.15 | 16.75 | 786 | 697 | 156
2012-11-02 | 9:36 | 18 | 417.6 | 62.15 | 16.75 | 784 | 694 | 156
2012-11-02 | 9:37 | 18 | 417.6167 | 62.5 | 16.9444 | 784 | 687 | 156
2012-11-02 | 9:38 | 18 | 417.6333 | 62.85 | 17.1389 | 781 | 695 | 159
2012-11-02 | 9:39 | 18 | 417.65 | 62.5 | 16.9444 | 781 | 693 | 159
2012-11-02 | 9:40 | 18 | 417.6667 | 62.5 | 16.9444 | 781 | 691 | 156
2012-11-02 | 9:41 | 18 | 417.6833 | 62.5 | 16.9444 | 778 | 692 | 156
2012-11-02 | 9:42 | 18 | 417.7 | 61.82 | 16.5667 | 778 | 694 | 165
2012-11-02 | 9:43 | 18 | 417.7167 | 62.15 | 16.75 | 781 | 693 | 156
2012-11-02 | 9:44 | 18 | 417.7333 | 62.5 | 16.9444 | 781 | 682 | 162
2012-11-02 | 9:45 | 18 | 417.75 | 62.15 | 16.75 | 778 | 695 | 162
2012-11-02 | 9:46 | 18 | 417.7667 | 62.15 | 16.75 | 778 | 686 | 168
2012-11-02 | 9:47 | 18 | 417.7833 | 62.15 | 16.75 | 776 | 686 | 156
2012-11-02 | 9:48 | 18 | 417.8 | 62.5 | 16.9444 | 778 | 692 | 165
2012-11-02 | 9:49 | 18 | 417.8167 | 62.15 | 16.75 | 778 | 685 | 165
2012-11-02 | 9:50 | 18 | 417.8333 | 62.15 | 16.75 | 778 | 691 | 162
2012-11-02 | 9:51 | 18 | 417.85 | 62.5 | 16.9444 | 778 | 684 | 165
2012-11-02 | 9:52 | 18 | 417.8667 | 61.82 | 16.5667 | 760 | 689 | 138
2012-11-02 | 9:53 | 18 | 417.8833 | 62.15 | 16.75 | 715 | 685 | 129
2012-11-02 | 9:54 | 18 | 417.9 | 61.82 | 16.5667 | 699 | 682 | 135
2012-11-02 | 9:55 | 18 | 417.9167 | 62.15 | 16.75 | 671 | 682 | 120
2012-11-02 | 9:56 | 18 | 417.9333 | 62.15 | 16.75 | 666 | 682 | 135
2012-11-02 | 9:57 | 18 | 417.95 | 62.15 | 16.75 | 666 | 683 | 135
2012-11-02 | 9:58 | 18 | 417.9667 | 62.15 | 16.75 | 666 | 685 | 132
2012-11-02 | 9:59 | 18 | 417.9833 | 62.15 | 16.75 | 664 | 686 | 132
2012-11-02 | 10:00 | 18 | 418 | 61.82 | 16.5667 | 664 | 686 | 135
2012-11-02 | 10:01 | 18 | 418.0167 | 62.15 | 16.75 | 664 | 686 | 129
2012-11-02 | 10:02 | 18 | 418.0333 | 61.47 | 16.3722 | 664 | 685 | 132
2012-11-02 | 10:03 | 18 | 418.05 | 61.82 | 16.5667 | 664 | 684 | 129
2012-11-02 | 10:04 | 18 | 418.0667 | 61.82 | 16.5667 | 661 | 687 | 135
2012-11-02 | 10:05 | 18 | 418.0833 | 61.82 | 16.5667 | 661 | 688 | 129
2012-11-02 | 10:06 | 18 | 418.1 | 61.47 | 16.3722 | 661 | 688 | 129
2012-11-02 | 10:07 | 18 | 418.1167 | 61.82 | 16.5667 | 656 | 685 | 123
2012-11-02 | 10:08 | 18 | 418.1333 | 61.47 | 16.3722 | 631 | 689 | 117
2012-11-02 | 10:09 | 18 | 418.15 | 61.47 | 16.3722 | 605 | 688 | 111
2012-11-02 | 10:10 | 18 | 418.1667 | 61.47 | 16.3722 | 575 | 699 | 111
2012-11-02 | 10:11 | 18 | 418.1833 | 61.47 | 16.3722 | 559 | 689 | 117
2012-11-02 | 10:12 | 18 | 418.2 | 61.82 | 16.5667 | 559 | 691 | 120
2012-11-02 | 10:13 | 18 | 418.2167 | 62.15 | 16.75 | 557 | 689 | 114
2012-11-02 | 10:14 | 18 | 418.2333 | 61.12 | 16.1778 | 557 | 681 | 114
2012-11-02 | 10:15 | 18 | 418.25 | 61.12 | 16.1778 | 567 | 683 | 120
2012-11-02 | 10:16 | 18 | 418.2667 | 61.47 | 16.3722 | 577 | 681 | 120
2012-11-02 | 10:17 | 18 | 418.2833 | 61.82 | 16.5667 | 582 | 688 | 120
2012-11-02 | 10:18 | 18 | 418.3 | 61.12 | 16.1778 | 592 | 692 | 135
2012-11-02 | 10:19 | 18 | 418.3167 | 62.15 | 16.75 | 641 | 689 | 144
2012-11-02 | 10:20 | 18 | 418.3333 | 61.12 | 16.1778 | 671 | 680 | 168
2012-11-02 | 10:21 | 18 | 418.35 | 61.47 | 16.3722 | 766 | 682 | 192
2012-11-02 | 10:22 | 18 | 418.3667 | 61.12 | 16.1778 | 776 | 680 | 180
2012-11-02 | 10:23 | 18 | 418.3833 | 61.82 | 16.5667 | 778 | 685 | 180
2012-11-02 | 10:24 | 18 | 418.4 | 61.82 | 16.5667 | 781 | 688 | 177
2012-11-02 | 10:25 | 18 | 418.4167 | 61.47 | 16.3722 | 781 | 681 | 171
2012-11-02 | 10:26 | 18 | 418.4333 | 61.12 | 16.1778 | 784 | 683 | 168
2012-11-02 | 10:27 | 18 | 418.45 | 61.47 | 16.3722 | 781 | 686 | 168
2012-11-02 | 10:28 | 18 | 418.4667 | 61.82 | 16.5667 | 784 | 682 | 165
2012-11-02 | 10:29 | 18 | 418.4833 | 61.47 | 16.3722 | 784 | 677 | 171
2012-11-02 | 10:30 | 18 | 418.5 | 61.82 | 16.5667 | 784 | 683 | 168
2012-11-02 | 10:31 | 18 | 418.5167 | 61.82 | 16.5667 | 811 | 681 | 192
2012-11-02 | 10:32 | 18 | 418.5333 | 61.82 | 16.5667 | 906 | 690 | 222
2012-11-02 | 10:33 | 18 | 418.55 | 61.82 | 16.5667 | 913 | 686 | 207
2012-11-02 | 10:34 | 18 | 418.5667 | 61.82 | 16.5667 | 918 | 677 | 198
2012-11-02 | 10:35 | 18 | 418.5833 | 62.15 | 16.75 | 939 | 688 | 204
2012-11-02 | 10:36 | 18 | 418.6 | 61.47 | 16.3722 | 941 | 685 | 198
2012-11-02 | 10:37 | 18 | 418.6167 | 61.82 | 16.5667 | 969 | 680 | 216
2012-11-02 | 10:38 | 18 | 418.6333 | 62.15 | 16.75 | 982 | 681 | 213
2012-11-02 | 10:39 | 18 | 418.65 | 61.82 | 16.5667 | 1010 | 685 | 228
2012-11-02 | 10:40 | 18 | 418.6667 | 61.47 | 16.3722 | 1018 | 681 | 222
2012-11-02 | 10:41 | 18 | 418.6833 | 61.82 | 16.5667 | 1020 | 686 | 225
2012-11-02 | 10:42 | 18 | 418.7 | 62.15 | 16.75 | 1020 | 677 | 216
2012-11-02 | 10:43 | 18 | 418.7167 | 62.15 | 16.75 | 1025 | 681 | 210
2012-11-02 | 10:44 | 18 | 418.7333 | 61.82 | 16.5667 | 1025 | 685 | 213
2012-11-02 | 10:45 | 18 | 418.75 | 61.82 | 16.5667 | 1023 | 684 | 213
2012-11-02 | 10:46 | 18 | 418.7667 | 61.82 | 16.5667 | 1025 | 682 | 216
2012-11-02 | 10:47 | 18 | 418.7833 | 62.15 | 16.75 | 1025 | 677 | 216
2012-11-02 | 10:48 | 18 | 418.8 | 62.15 | 16.75 | 1025 | 685 | 216
2012-11-02 | 10:49 | 18 | 418.8167 | 62.15 | 16.75 | 1028 | 678 | 213 | About 10x prestimulation injectivity
2012-11-02 | 10:50 | 18 | 418.8333 | 62.15 | 16.75 | 1028 | 687 | 210 | was 22 gpm at 1153 psi
2012-11-02 | 10:51 | 18 | 418.85 | 62.15 | 16.75 | 1028 | 687 | 207
2012-11-02 | 10:52 | 18 | 418.8667 | 61.82 | 16.5667 | 1031 | 680 | 207
2012-11-02 | 10:53 | 18 | 418.8833 | 62.15 | 16.75 | 1028 | 685 | 213
2012-11-02 | 10:54 | 18 | 418.9 | 61.82 | 16.5667 | 1031 | 680 | 213
2012-11-02 | 10:55 | 18 | 418.9167 | 61.47 | 16.3722 | 1028 | 686 | 204
2012-11-02 | 10:56 | 18 | 418.9333 | 62.15 | 16.75 | 1031 | 691 | 210
2012-11-02 | 10:57 | 18 | 418.95 | 61.82 | 16.5667 | 1028 | 685 | 210
2012-11-02 | 10:58 | 18 | 418.9667 | 61.82 | 16.5667 | 1023 | 678 | 204
2012-11-02 | 10:59 | 18 | 418.9833 | 61.47 | 16.3722 | 1008 | 684 | 195
2012-11-02 | 11:00 | 18 | 419 | 61.47 | 16.3722 | 1003 | 685 | 204
2012-11-02 | 11:01 | 18 | 419.0167 | 61.82 | 16.5667 | 990 | 682 | 198
2012-11-02 | 11:02 | 18 | 419.0333 | 61.47 | 16.3722 | 987 | 685 | 201
2012-11-02 | 11:03 | 18 | 419.05 | 62.15 | 16.75 | 990 | 686 | 207
2012-11-02 | 11:04 | 18 | 419.0667 | 62.15 | 16.75 | 985 | 690 | 204
2012-11-02 | 11:05 | 18 | 419.0833 | 61.82 | 16.5667 | 964 | 679 | 171
2012-11-02 | 11:06 | 18 | 419.1 | 61.82 | 16.5667 | 936 | 681 | 183
2012-11-02 | 11:07 | 18 | 419.1167 | 61.82 | 16.5667 | 888 | 682 | 162
2012-11-02 | 11:08 | 18 | 419.1333 | 61.47 | 16.3722 | 883 | 677 | 171
2012-11-02 | 11:09 | 18 | 419.15 | 62.15 | 16.75 | 880 | 678 | 171
2012-11-02 | 11:10 | 18 | 419.1667 | 62.15 | 16.75 | 880 | 681 | 174
2012-11-02 | 11:11 | 18 | 419.1833 | 62.15 | 16.75 | 880 | 681 | 177
2012-11-02 | 11:12 | 18 | 419.2 | 61.82 | 16.5667 | 880 | 682 | 171
2012-11-02 | 11:13 | 18 | 419.2167 | 61.47 | 16.3722 | 878 | 685 | 174
2012-11-02 | 11:14 | 18 | 419.2333 | 61.82 | 16.5667 | 847 | 681 | 153
2012-11-02 | 11:15 | 18 | 419.25 | 61.82 | 16.5667 | 832 | 683 | 162
2012-11-02 | 11:16 | 18 | 419.2667 | 61.82 | 16.5667 | 811 | 686 | 159
2012-11-02 | 11:17 | 18 | 419.2833 | 61.12 | 16.1778 | 804 | 680 | 159
2012-11-02 | 11:18 | 18 | 419.3 | 61.82 | 16.5667 | 801 | 683 | 156
2012-11-02 | 11:19 | 18 | 419.3167 | 61.82 | 16.5667 | 804 | 680 | 162
2012-11-02 | 11:20 | 18 | 419.3333 | 61.47 | 16.3722 | 801 | 681 | 162
2012-11-02 | 11:21 | 18 | 419.35 | 61.47 | 16.3722 | 799 | 679 | 159
2012-11-02 | 11:22 | 18 | 419.3667 | 61.47 | 16.3722 | 799 | 681 | 162
2012-11-02 | 11:23 | 18 | 419.3833 | 61.47 | 16.3722 | 799 | 687 | 162
2012-11-02 | 11:24 | 18 | 419.4 | 60.77 | 15.9833 | 799 | 682 | 162
2012-11-02 | 11:25 | 18 | 419.4167 | 61.47 | 16.3722 | 799 | 687 | 168
2012-11-02 | 11:26 | 18 | 419.4333 | 61.47 | 16.3722 | 801 | 676 | 168
2012-11-02 | 11:27 | 18 | 419.45 | 61.47 | 16.3722 | 801 | 684 | 165
2012-11-02 | 11:28 | 18 | 419.4667 | 61.47 | 16.3722 | 799 | 684 | 159
2012-11-02 | 11:29 | 18 | 419.4833 | 61.47 | 16.3722 | 799 | 685 | 162
2012-11-02 | 11:30 | 18 | 419.5 | 61.12 | 16.1778 | 801 | 687 | 168
2012-11-02 | 11:31 | 18 | 419.5167 | 61.12 | 16.1778 | 557 | 685 | 0
2012-11-02 | 11:32 | 18 | 419.5333 | 61.47 | 16.3722 | 330 | 686 | 0
2012-11-02 | 11:33 | 18 | 419.55 | 61.47 | 16.3722 | 226 | 683 | 0
2012-11-02 | 11:34 | 18 | 419.5667 | 61.12 | 16.1778 | 170 | 681 | 0
2012-11-02 | 11:35 | 18 | 419.5833 | 61.47 | 16.3722 | 134 | 685 | 0
2012-11-02 | 11:36 | 18 | 419.6 | 61.12 | 16.1778 | 108 | 684 | 0
2012-11-02 | 11:37 | 18 | 419.6167 | 61.12 | 16.1778 | 88 | 682 | 0
2012-11-02 | 11:38 | 18 | 419.6333 | 61.47 | 16.3722 | 75 | 676 | 0
2012-11-02 | 11:39 | 18 | 419.65 | 60.77 | 15.9833 | 65 | 681 | 0
2012-11-02 | 11:40 | 18 | 419.6667 | 61.47 | 16.3722 | 60 | 678 | 0
2012-11-02 | 11:41 | 18 | 419.6833 | 61.47 | 16.3722 | 58 | 686 | 0
2012-11-02 | 11:42 | 18 | 419.7 | 61.12 | 16.1778 | 330 | 690 | 111
2012-11-02 | 11:43 | 18 | 419.7167 | 61.47 | 16.3722 | 338 | 688 | 90
2012-11-02 | 11:44 | 18 | 419.7333 | 61.47 | 16.3722 | 343 | 683 | 84
2012-11-02 | 11:45 | 18 | 419.75 | 61.12 | 16.1778 | 348 | 685 | 87
2012-11-02 | 11:46 | 18 | 419.7667 | 61.82 | 16.5667 | 350 | 687 | 84
2012-11-02 | 11:47 | 18 | 419.7833 | 61.82 | 16.5667 | 363 | 682 | 93
2012-11-02 | 11:48 | 18 | 419.8 | 61.47 | 16.3722 | 371 | 686 | 102
2012-11-02 | 11:49 | 18 | 419.8167 | 60.77 | 15.9833 | 376 | 683 | 93
2012-11-02 | 11:50 | 18 | 419.8333 | 61.12 | 16.1778 | 384 | 684 | 96
2012-11-02 | 11:51 | 18 | 419.85 | 61.47 | 16.3722 | 391 | 679 | 99
2012-11-02 | 11:52 | 18 | 419.8667 | 60.77 | 15.9833 | 399 | 684 | 93
2012-11-02 | 11:53 | 18 | 419.8833 | 60.77 | 15.9833 | 406 | 686 | 96
2012-11-02 | 11:54 | 18 | 419.9 | 61.12 | 16.1778 | 404 | 682 | 99
2012-11-02 | 11:55 | 18 | 419.9167 | 61.12 | 16.1778 | 406 | 683 | 102
2012-11-02 | 11:56 | 18 | 419.9333 | 61.12 | 16.1778 | 414 | 685 | 105
2012-11-02 | 11:57 | 18 | 419.95 | 61.12 | 16.1778 | 424 | 687 | 102
2012-11-02 | 11:58 | 18 | 419.9667 | 61.12 | 16.1778 | 422 | 675 | 102
2012-11-02 | 11:59 | 18 | 419.9833 | 60.77 | 15.9833 | 422 | 687 | 102
2012-11-02 | 12:00 | 18 | 420 | 60.77 | 15.9833 | 424 | 688 | 102
2012-11-02 | 12:01 | 18 | 420.0167 | 60.42 | 15.7889 | 424 | 685 | 102
2012-11-02 | 12:02 | 18 | 420.0333 | 61.12 | 16.1778 | 424 | 676 | 99
2012-11-02 | 12:03 | 18 | 420.05 | 61.12 | 16.1778 | 424 | 681 | 108
2012-11-02 | 12:04 | 18 | 420.0667 | 60.77 | 15.9833 | 603 | 685 | 120
2012-11-02 | 12:05 | 18 | 420.0833 | 60.77 | 15.9833 | 483 | 683 | 9
2012-11-02 | 12:06 | 18 | 420.1 | 60.77 | 15.9833 | 455 | 682 | 102
2012-11-02 | 12:07 | 18 | 420.1167 | 60.42 | 15.7889 | 450 | 684 | 105
2012-11-02 | 12:08 | 18 | 420.1333 | 60.42 | 15.7889 | 450 | 677 | 102
2012-11-02 | 12:09 | 18 | 420.15 | 60.77 | 15.9833 | 450 | 687 | 102
2012-11-02 | 12:10 | 18 | 420.1667 | 60.42 | 15.7889 | 361 | 685 | 0
2012-11-02 | 12:11 | 18 | 420.1833 | 60.77 | 15.9833 | 187 | 681 | 0
2012-11-02 | 12:12 | 18 | 420.2 | 60.77 | 15.9833 | 119 | 685 | 0
2012-11-02 | 12:13 | 18 | 420.2167 | 60.77 | 15.9833 | 83 | 684 | 0
2012-11-02 | 12:14 | 18 | 420.2333 | 60.77 | 15.9833 | 63 | 682 | 0
2012-11-02 | 12:15 | 18 | 420.25 | 60.77 | 15.9833 | 233 | 680 | 315
2012-11-02 | 12:16 | 18 | 420.2667 | 60.07 | 15.5944 | 333 | 680 | 102
2012-11-02 | 12:17 | 18 | 420.2833 | 60.77 | 15.9833 | 338 | 679 | 93
2012-11-02 | 12:18 | 18 | 420.3 | 60.77 | 15.9833 | 345 | 685 | 93
2012-11-02 | 12:19 | 18 | 420.3167 | 60.77 | 15.9833 | 353 | 687 | 87
2012-11-02 | 12:20 | 18 | 420.3333 | 60.77 | 15.9833 | 363 | 681 | 96
2012-11-02 | 12:21 | 18 | 420.35 | 60.42 | 15.7889 | 378 | 679 | 102
2012-11-02 | 12:22 | 18 | 420.3667 | 60.77 | 15.9833 | 391 | 686 | 105
2012-11-02 | 12:23 | 18 | 420.3833 | 60.07 | 15.5944 | 401 | 682 | 102
2012-11-02 | 12:24 | 18 | 420.4 | 60.77 | 15.9833 | 429 | 681 | 114
2012-11-02 | 12:25 | 18 | 420.4167 | 60.77 | 15.9833 | 440 | 681 | 111
2012-11-02 | 12:26 | 18 | 420.4333 | 60.42 | 15.7889 | 447 | 677 | 111
2012-11-02 | 12:27 | 18 | 420.45 | 60.07 | 15.5944 | 457 | 687 | 114
2012-11-02 | 12:28 | 18 | 420.4667 | 60.77 | 15.9833 | 460 | 683 | 111
2012-11-02 | 12:29 | 18 | 420.4833 | 60.77 | 15.9833 | 457 | 682 | 111
2012-11-02 | 12:30 | 18 | 420.5 | 60.42 | 15.7889 | 460 | 680 | 114
2012-11-02 | 12:31 | 18 | 420.5167 | 60.77 | 15.9833 | 460 | 687 | 111
2012-11-02 | 12:32 | 18 | 420.5333 | 60.77 | 15.9833 | 460 | 681 | 108
2012-11-02 | 12:33 | 18 | 420.55 | 60.07 | 15.5944 | 460 | 680 | 108
2012-11-02 | 12:34 | 18 | 420.5667 | 60.42 | 15.7889 | 460 | 682 | 111
2012-11-02 | 12:35 | 18 | 420.5833 | 60.77 | 15.9833 | 468 | 683 | 111
2012-11-02 | 12:36 | 18 | 420.6 | 60.07 | 15.5944 | 468 | 680 | 111
2012-11-02 | 12:37 | 18 | 420.6167 | 60.42 | 15.7889 | 468 | 678 | 108
2012-11-02 | 12:38 | 18 | 420.6333 | 60.42 | 15.7889 | 475 | 683 | 114
2012-11-02 | 12:39 | 18 | 420.65 | 60.07 | 15.5944 | 475 | 679 | 117
2012-11-02 | 12:40 | 18 | 420.6667 | 60.42 | 15.7889 | 483 | 682 | 114
2012-11-02 | 12:41 | 18 | 420.6833 | 60.42 | 15.7889 | 491 | 678 | 120
2012-11-02 | 12:42 | 18 | 420.7 | 60.42 | 15.7889 | 493 | 688 | 120
2012-11-02 | 12:43 | 18 | 420.7167 | 60.42 | 15.7889 | 493 | 681 | 114
2012-11-02 | 12:44 | 18 | 420.7333 | 60.07 | 15.5944 | 496 | 681 | 114
2012-11-02 | 12:45 | 18 | 420.75 | 60.42 | 15.7889 | 493 | 684 | 120
2012-11-02 | 12:46 | 18 | 420.7667 | 60.77 | 15.9833 | 506 | 685 | 117
2012-11-02 | 12:47 | 18 | 420.7833 | 59.72 | 15.4 | 506 | 690 | 117
2012-11-02 | 12:48 | 18 | 420.8 | 59.72 | 15.4 | 506 | 681 | 120
2012-11-02 | 12:49 | 18 | 420.8167 | 60.07 | 15.5944 | 513 | 678 | 117
2012-11-02 | 12:50 | 18 | 420.8333 | 60.42 | 15.7889 | 516 | 679 | 120
2012-11-02 | 12:51 | 18 | 420.85 | 60.42 | 15.7889 | 524 | 684 | 129
2012-11-02 | 12:52 | 18 | 420.8667 | 60.07 | 15.5944 | 524 | 678 | 123
2012-11-02 | 12:53 | 18 | 420.8833 | 60.42 | 15.7889 | 524 | 688 | 120
2012-11-02 | 12:54 | 18 | 420.9 | 60.42 | 15.7889 | 534 | 686 | 126
2012-11-02 | 12:55 | 18 | 420.9167 | 60.07 | 15.5944 | 534 | 689 | 120
2012-11-02 | 12:56 | 18 | 420.9333 | 60.42 | 15.7889 | 534 | 707 | 123
2012-11-02 | 12:57 | 18 | 420.95 | 60.42 | 15.7889 | 541 | 679 | 129
2012-11-02 | 12:58 | 18 | 420.9667 | 60.07 | 15.5944 | 541 | 685 | 129
2012-11-02 | 12:59 | 18 | 420.9833 | 60.07 | 15.5944 | 541 | 678 | 126
2012-11-02 | 13:00 | 18 | 421 | 59.72 | 15.4 | 549 | 679 | 129
2012-11-02 | 13:01 | 18 | 421.0167 | 60.77 | 15.9833 | 552 | 678 | 123
2012-11-02 | 13:02 | 18 | 421.0333 | 60.42 | 15.7889 | 552 | 683 | 123
2012-11-02 | 13:03 | 18 | 421.05 | 60.42 | 15.7889 | 559 | 684 | 129
2012-11-02 | 13:04 | 18 | 421.0667 | 60.07 | 15.5944 | 567 | 689 | 132
2012-11-02 | 13:05 | 18 | 421.0833 | 60.07 | 15.5944 | 567 | 686 | 132
2012-11-02 | 13:06 | 18 | 421.1 | 60.42 | 15.7889 | 572 | 688 | 132
2012-11-02 | 13:07 | 18 | 421.1167 | 60.07 | 15.5944 | 577 | 689 | 138
2012-11-02 | 13:08 | 18 | 421.1333 | 60.07 | 15.5944 | 580 | 680 | 138
2012-11-02 | 13:09 | 18 | 421.15 | 60.07 | 15.5944 | 580 | 685 | 132
2012-11-02 | 13:10 | 18 | 421.1667 | 60.07 | 15.5944 | 590 | 686 | 132
2012-11-02 | 13:11 | 18 | 421.1833 | 60.07 | 15.5944 | 592 | 685 | 138
2012-11-02 | 13:12 | 18 | 421.2 | 60.07 | 15.5944 | 595 | 684 | 135
2012-11-02 | 13:13 | 18 | 421.2167 | 60.07 | 15.5944 | 592 | 683 | 135
2012-11-02 | 13:14 | 18 | 421.2333 | 60.07 | 15.5944 | 592 | 680 | 132
2012-11-02 | 13:15 | 18 | 421.25 | 60.42 | 15.7889 | 590 | 676 | 129
2012-11-02 | 13:16 | 18 | 421.2667 | 59.72 | 15.4 | 592 | 680 | 138
2012-11-02 | 13:17 | 18 | 421.2833 | 60.07 | 15.5944 | 587 | 680 | 132
2012-11-02 | 13:18 | 18 | 421.3 | 60.42 | 15.7889 | 603 | 690 | 138
2012-11-02 | 13:19 | 18 | 421.3167 | 60.42 | 15.7889 | 600 | 685 | 135
2012-11-02 | 13:20 | 18 | 421.3333 | 59.72 | 15.4 | 603 | 698 | 135
2012-11-02 | 13:21 | 18 | 421.35 | 60.42 | 15.7889 | 608 | 684 | 141
2012-11-02 | 13:22 | 18 | 421.3667 | 60.07 | 15.5944 | 610 | 682 | 138
2012-11-02 | 13:23 | 18 | 421.3833 | 60.42 | 15.7889 | 610 | 683 | 141
2012-11-02 | 13:24 | 18 | 421.4 | 60.07 | 15.5944 | 613 | 679 | 138
2012-11-02 | 13:25 | 18 | 421.4167 | 60.42 | 15.7889 | 613 | 681 | 138
2012-11-02 | 13:26 | 18 | 421.4333 | 60.07 | 15.5944 | 613 | 678 | 141
2012-11-02 | 13:27 | 18 | 421.45 | 59.72 | 15.4 | 610 | 684 | 138
2012-11-02 | 13:28 | 18 | 421.4667 | 60.42 | 15.7889 | 615 | 683 | 135
2012-11-02 | 13:29 | 18 | 421.4833 | 60.42 | 15.7889 | 613 | 683 | 135
2012-11-02 | 13:30 | 18 | 421.5 | 60.42 | 15.7889 | 615 | 688 | 138
2012-11-02 | 13:31 | 18 | 421.5167 | 60.42 | 15.7889 | 613 | 682 | 135
2012-11-02 | 13:32 | 18 | 421.5333 | 60.07 | 15.5944 | 613 | 682 | 138
2012-11-02 | 13:33 | 18 | 421.55 | 60.07 | 15.5944 | 613 | 678 | 138
2012-11-02 | 13:34 | 18 | 421.5667 | 60.07 | 15.5944 | 613 | 685 | 132
2012-11-02 | 13:35 | 18 | 421.5833 | 60.07 | 15.5944 | 610 | 680 | 132
2012-11-02 | 13:36 | 18 | 421.6 | 60.77 | 15.9833 | 613 | 682 | 144
2012-11-02 | 13:37 | 18 | 421.6167 | 60.42 | 15.7889 | 613 | 682 | 138
2012-11-02 | 13:38 | 18 | 421.6333 | 59.72 | 15.4 | 613 | 679 | 138
2012-11-02 | 13:39 | 18 | 421.65 | 60.42 | 15.7889 | 613 | 684 | 138
2012-11-02 | 13:40 | 18 | 421.6667 | 60.42 | 15.7889 | 613 | 681 | 138
2012-11-02 | 13:41 | 18 | 421.6833 | 60.42 | 15.7889 | 613 | 673 | 138
2012-11-02 | 13:42 | 18 | 421.7 | 59.72 | 15.4 | 613 | 683 | 132
2012-11-02 | 13:43 | 18 | 421.7167 | 60.07 | 15.5944 | 610 | 684 | 138
2012-11-02 | 13:44 | 18 | 421.7333 | 60.07 | 15.5944 | 613 | 681 | 138
2012-11-02 | 13:45 | 18 | 421.75 | 60.07 | 15.5944 | 613 | 683 | 138
2012-11-02 | 13:46 | 18 | 421.7667 | 60.07 | 15.5944 | 613 | 681 | 141
2012-11-02 | 13:47 | 18 | 421.7833 | 60.42 | 15.7889 | 610 | 684 | 135
2012-11-02 | 13:48 | 18 | 421.8 | 60.42 | 15.7889 | 613 | 679 | 138
2012-11-02 | 13:49 | 18 | 421.8167 | 59.72 | 15.4 | 613 | 683 | 135
2012-11-02 | 13:50 | 18 | 421.8333 | 60.42 | 15.7889 | 615 | 686 | 141
2012-11-02 | 13:51 | 18 | 421.85 | 60.07 | 15.5944 | 615 | 684 | 138
2012-11-02 | 13:52 | 18 | 421.8667 | 60.07 | 15.5944 | 615 | 688 | 141
2012-11-02 | 13:53 | 18 | 421.8833 | 60.42 | 15.7889 | 615 | 682 | 138
2012-11-02 | 13:54 | 18 | 421.9 | 60.42 | 15.7889 | 620 | 678 | 141
2012-11-02 | 13:55 | 18 | 421.9167 | 60.42 | 15.7889 | 620 | 683 | 141
2012-11-02 | 13:56 | 18 | 421.9333 | 60.07 | 15.5944 | 620 | 681 | 141
2012-11-02 | 13:57 | 18 | 421.95 | 60.42 | 15.7889 | 620 | 681 | 138
2012-11-02 | 13:58 | 18 | 421.9667 | 59.72 | 15.4 | 623 | 679 | 135
2012-11-02 | 13:59 | 18 | 421.9833 | 60.07 | 15.5944 | 626 | 681 | 138
2012-11-02 | 14:00 | 18 | 422 | 60.07 | 15.5944 | 628 | 684 | 138
2012-11-02 | 14:01 | 18 | 422.0167 | 60.07 | 15.5944 | 636 | 682 | 138
2012-11-02 | 14:02 | 18 | 422.0333 | 60.42 | 15.7889 | 636 | 677 | 144
2012-11-02 | 14:03 | 18 | 422.05 | 60.07 | 15.5944 | 646 | 681 | 141
2012-11-02 | 14:04 | 18 | 422.0667 | 60.42 | 15.7889 | 646 | 684 | 150
2012-11-02 | 14:05 | 18 | 422.0833 | 59.72 | 15.4 | 648 | 677 | 147
2012-11-02 | 14:06 | 18 | 422.1 | 60.07 | 15.5944 | 646 | 680 | 141
2012-11-02 | 14:07 | 18 | 422.1167 | 60.42 | 15.7889 | 646 | 682 | 147
2012-11-02 | 14:08 | 18 | 422.1333 | 60.42 | 15.7889 | 659 | 682 | 159
2012-11-02 | 14:09 | 18 | 422.15 | 60.07 | 15.5944 | 664 | 682 | 153
2012-11-02 | 14:10 | 18 | 422.1667 | 59.72 | 15.4 | 666 | 678 | 153
2012-11-02 | 14:11 | 18 | 422.1833 | 60.42 | 15.7889 | 666 | 684 | 147
2012-11-02 | 14:12 | 18 | 422.2 | 60.42 | 15.7889 | 664 | 684 | 147
2012-11-02 | 14:13 | 18 | 422.2167 | 60.07 | 15.5944 | 666 | 682 | 156
2012-11-02 | 14:14 | 18 | 422.2333 | 60.42 | 15.7889 | 682 | 681 | 153
2012-11-02 | 14:15 | 18 | 422.25 | 59.72 | 15.4 | 682 | 682 | 153
2012-11-02 | 14:16 | 18 | 422.2667 | 60.42 | 15.7889 | 697 | 681 | 159
2012-11-02 | 14:17 | 18 | 422.2833 | 60.07 | 15.5944 | 697 | 680 | 159
2012-11-02 | 14:18 | 18 | 422.3 | 60.42 | 15.7889 | 707 | 673 | 162
2012-11-02 | 14:19 | 18 | 422.3167 | 60.07 | 15.5944 | 710 | 678 | 162
2012-11-02 | 14:20 | 18 | 422.3333 | 60.07 | 15.5944 | 717 | 678 | 168
2012-11-02 | 14:21 | 18 | 422.35 | 59.72 | 15.4 | 720 | 680 | 168
2012-11-02 | 14:22 | 18 | 422.3667 | 60.07 | 15.5944 | 720 | 684 | 165
2012-11-02 | 14:23 | 18 | 422.3833 | 60.07 | 15.5944 | 722 | 688 | 162
2012-11-02 | 14:24 | 18 | 422.4 | 59.72 | 15.4 | 720 | 687 | 159
2012-11-02 | 14:25 | 18 | 422.4167 | 60.42 | 15.7889 | 722 | 682 | 165
2012-11-02 | 14:26 | 18 | 422.4333 | 60.07 | 15.5944 | 722 | 688 | 159
2012-11-02 | 14:27 | 18 | 422.45 | 60.07 | 15.5944 | 735 | 685 | 165
2012-11-02 | 14:28 | 18 | 422.4667 | 60.07 | 15.5944 | 738 | 685 | 165
2012-11-02 | 14:29 | 18 | 422.4833 | 60.07 | 15.5944 | 735 | 679 | 168
2012-11-02 | 14:30 | 18 | 422.5 | 60.07 | 15.5944 | 738 | 680 | 165
2012-11-02 | 14:31 | 18 | 422.5167 | 60.77 | 15.9833 | 738 | 684 | 162
2012-11-02 | 14:32 | 18 | 422.5333 | 60.07 | 15.5944 | 738 | 687 | 159
2012-11-02 | 14:33 | 18 | 422.55 | 60.42 | 15.7889 | 738 | 679 | 165
2012-11-02 | 14:34 | 18 | 422.5667 | 60.07 | 15.5944 | 738 | 684 | 162
2012-11-02 | 14:35 | 18 | 422.5833 | 59.72 | 15.4 | 738 | 679 | 162
2012-11-02 | 14:36 | 18 | 422.6 | 60.42 | 15.7889 | 738 | 683 | 165
2012-11-02 | 14:37 | 18 | 422.6167 | 60.42 | 15.7889 | 738 | 684 | 168
2012-11-02 | 14:38 | 18 | 422.6333 | 60.07 | 15.5944 | 738 | 681 | 165
2012-11-02 | 14:39 | 18 | 422.65 | 60.07 | 15.5944 | 738 | 681 | 162
2012-11-02 | 14:40 | 18 | 422.6667 | 60.42 | 15.7889 | 740 | 680 | 162
2012-11-02 | 14:41 | 18 | 422.6833 | 60.07 | 15.5944 | 740 | 683 | 162
2012-11-02 | 14:42 | 18 | 422.7 | 60.07 | 15.5944 | 738 | 681 | 168
2012-11-02 | 14:43 | 18 | 422.7167 | 60.07 | 15.5944 | 740 | 686 | 162
2012-11-02 | 14:44 | 18 | 422.7333 | 60.07 | 15.5944 | 740 | 677 | 165
2012-11-02 | 14:45 | 18 | 422.75 | 60.07 | 15.5944 | 738 | 684 | 162
2012-11-02 | 14:46 | 18 | 422.7667 | 60.42 | 15.7889 | 740 | 678 | 162
2012-11-02 | 14:47 | 18 | 422.7833 | 59.72 | 15.4 | 738 | 681 | 159
2012-11-02 | 14:48 | 18 | 422.8 | 60.07 | 15.5944 | 740 | 679 | 162
2012-11-02 | 14:49 | 18 | 422.8167 | 60.07 | 15.5944 | 740 | 696 | 162
2012-11-02 | 14:50 | 18 | 422.8333 | 60.77 | 15.9833 | 740 | 680 | 168
2012-11-02 | 14:51 | 18 | 422.85 | 60.42 | 15.7889 | 740 | 677 | 168
2012-11-02 | 14:52 | 18 | 422.8667 | 60.07 | 15.5944 | 738 | 674 | 165
2012-11-02 | 14:53 | 18 | 422.8833 | 60.07 | 15.5944 | 743 | 684 | 165
2012-11-02 | 14:54 | 18 | 422.9 | 60.07 | 15.5944 | 740 | 681 | 165
2012-11-02 | 14:55 | 18 | 422.9167 | 60.42 | 15.7889 | 740 | 690 | 162
2012-11-02 | 14:56 | 18 | 422.9333 | 60.07 | 15.5944 | 740 | 685 | 165
2012-11-02 | 14:57 | 18 | 422.95 | 60.42 | 15.7889 | 740 | 684 | 159
2012-11-02 | 14:58 | 18 | 422.9667 | 60.77 | 15.9833 | 740 | 680 | 162
2012-11-02 | 14:59 | 18 | 422.9833 | 60.42 | 15.7889 | 740 | 688 | 162
2012-11-02 | 15:00 | 18 | 423 | 59.72 | 15.4 | 740 | 680 | 162
2012-11-02 | 15:01 | 18 | 423.0167 | 60.07 | 15.5944 | 740 | 683 | 159
2012-11-02 | 15:02 | 18 | 423.0333 | 60.07 | 15.5944 | 740 | 681 | 165
2012-11-02 | 15:03 | 18 | 423.05 | 60.07 | 15.5944 | 740 | 683 | 162
2012-11-02 | 15:04 | 18 | 423.0667 | 60.07 | 15.5944 | 740 | 678 | 165
2012-11-02 | 15:05 | 18 | 423.0833 | 60.42 | 15.7889 | 740 | 685 | 162
2012-11-02 | 15:06 | 18 | 423.1 | 59.72 | 15.4 | 743 | 677 | 159
2012-11-02 | 15:07 | 18 | 423.1167 | 60.07 | 15.5944 | 740 | 688 | 162
2012-11-02 | 15:08 | 18 | 423.1333 | 60.07 | 15.5944 | 740 | 684 | 165
2012-11-02 | 15:09 | 18 | 423.15 | 60.42 | 15.7889 | 740 | 681 | 165
2012-11-02 | 15:10 | 18 | 423.1667 | 60.07 | 15.5944 | 740 | 674 | 162
2012-11-02 | 15:11 | 18 | 423.1833 | 59.72 | 15.4 | 740 | 687 | 162
2012-11-02 | 15:12 | 18 | 423.2 | 60.07 | 15.5944 | 740 | 685 | 162
2012-11-02 | 15:13 | 18 | 423.2167 | 60.07 | 15.5944 | 740 | 684 | 162
2012-11-02 | 15:14 | 18 | 423.2333 | 60.42 | 15.7889 | 743 | 677 | 165
2012-11-02 | 15:15 | 18 | 423.25 | 60.42 | 15.7889 | 740 | 686 | 156
2012-11-02 | 15:16 | 18 | 423.2667 | 60.07 | 15.5944 | 743 | 680 | 165
2012-11-02 | 15:17 | 18 | 423.2833 | 59.72 | 15.4 | 740 | 682 | 159
2012-11-02 | 15:18 | 18 | 423.3 | 60.42 | 15.7889 | 740 | 676 | 162
2012-11-02 | 15:19 | 18 | 423.3167 | 60.42 | 15.7889 | 740 | 682 | 159
2012-11-02 | 15:20 | 18 | 423.3333 | 60.42 | 15.7889 | 740 | 676 | 162
2012-11-02 | 15:21 | 18 | 423.35 | 60.07 | 15.5944 | 740 | 684 | 162
2012-11-02 | 15:22 | 18 | 423.3667 | 60.07 | 15.5944 | 740 | 689 | 165
2012-11-02 | 15:23 | 18 | 423.3833 | 59.72 | 15.4 | 740 | 686 | 162
2012-11-02 | 15:24 | 18 | 423.4 | 60.42 | 15.7889 | 740 | 679 | 165
2012-11-02 | 15:25 | 18 | 423.4167 | 59.72 | 15.4 | 740 | 679 | 159
2012-11-02 | 15:26 | 18 | 423.4333 | 60.07 | 15.5944 | 743 | 688 | 159
2012-11-02 | 15:27 | 18 | 423.45 | 60.07 | 15.5944 | 740 | 681 | 165
2012-11-02 | 15:28 | 18 | 423.4667 | 60.07 | 15.5944 | 743 | 678 | 159
2012-11-02 | 15:29 | 18 | 423.4833 | 60.42 | 15.7889 | 740 | 683 | 159
2012-11-02 | 15:30 | 18 | 423.5 | 60.07 | 15.5944 | 743 | 684 | 162
2012-11-02 | 15:31 | 18 | 423.5167 | 60.07 | 15.5944 | 740 | 680 | 159
2012-11-02 | 15:32 | 18 | 423.5333 | 59.37 | 15.2056 | 740 | 676 | 165
2012-11-02 | 15:33 | 18 | 423.55 | 60.07 | 15.5944 | 740 | 678 | 159
2012-11-02 | 15:34 | 18 | 423.5667 | 60.07 | 15.5944 | 740 | 680 | 165
2012-11-02 | 15:35 | 18 | 423.5833 | 60.07 | 15.5944 | 740 | 688 | 165
2012-11-02 | 15:36 | 18 | 423.6 | 60.07 | 15.5944 | 743 | 681 | 162
2012-11-02 | 15:37 | 18 | 423.6167 | 59.72 | 15.4 | 740 | 680 | 165
2012-11-02 | 15:38 | 18 | 423.6333 | 60.42 | 15.7889 | 740 | 682 | 159
2012-11-02 | 15:39 | 18 | 423.65 | 60.07 | 15.5944 | 740 | 675 | 159
2012-11-02 | 15:40 | 18 | 423.6667 | 60.07 | 15.5944 | 740 | 682 | 159
2012-11-02 | 15:41 | 18 | 423.6833 | 59.72 | 15.4 | 740 | 684 | 162
2012-11-02 | 15:42 | 18 | 423.7 | 60.07 | 15.5944 | 740 | 674 | 159
2012-11-02 | 15:43 | 18 | 423.7167 | 60.07 | 15.5944 | 748 | 687 | 168
2012-11-02 | 15:44 | 18 | 423.7333 | 60.07 | 15.5944 | 753 | 685 | 168
2012-11-02 | 15:45 | 18 | 423.75 | 60.42 | 15.7889 | 753 | 681 | 165
2012-11-02 | 15:46 | 18 | 423.7667 | 60.07 | 15.5944 | 758 | 681 | 168
2012-11-02 | 15:47 | 18 | 423.7833 | 60.42 | 15.7889 | 760 | 679 | 168
2012-11-02 | 15:48 | 18 | 423.8 | 60.42 | 15.7889 | 760 | 680 | 168
2012-11-02 | 15:49 | 18 | 423.8167 | 60.07 | 15.5944 | 760 | 682 | 168
2012-11-02 | 15:50 | 18 | 423.8333 | 59.72 | 15.4 | 763 | 679 | 168
2012-11-02 | 15:51 | 18 | 423.85 | 60.07 | 15.5944 | 763 | 684 | 165
2012-11-02 | 15:52 | 18 | 423.8667 | 60.07 | 15.5944 | 763 | 682 | 165
2012-11-02 | 15:53 | 18 | 423.8833 | 59.72 | 15.4 | 763 | 690 | 168
2012-11-02 | 15:54 | 18 | 423.9 | 60.07 | 15.5944 | 760 | 677 | 162
2012-11-02 | 15:55 | 18 | 423.9167 | 59.72 | 15.4 | 763 | 686 | 168
2012-11-02 | 15:56 | 18 | 423.9333 | 60.42 | 15.7889 | 763 | 682 | 168
2012-11-02 | 15:57 | 18 | 423.95 | 59.72 | 15.4 | 763 | 675 | 162
2012-11-02 | 15:58 | 18 | 423.9667 | 60.07 | 15.5944 | 763 | 682 | 162
2012-11-02 | 15:59 | 18 | 423.9833 | 59.72 | 15.4 | 763 | 682 | 168
2012-11-02 | 16:00 | 18 | 424 | 60.07 | 15.5944 | 763 | 678 | 162
2012-11-02 | 16:01 | 18 | 424.0167 | 59.72 | 15.4 | 763 | 690 | 159
2012-11-02 | 16:02 | 18 | 424.0333 | 60.07 | 15.5944 | 763 | 685 | 168
2012-11-02 | 16:03 | 18 | 424.05 | 59.72 | 15.4 | 763 | 682 | 168
2012-11-02 | 16:04 | 18 | 424.0667 | 60.07 | 15.5944 | 763 | 681 | 165
2012-11-02 | 16:05 | 18 | 424.0833 | 60.07 | 15.5944 | 763 | 685 | 165
2012-11-02 | 16:06 | 18 | 424.1 | 60.42 | 15.7889 | 763 | 679 | 165
2012-11-02 | 16:07 | 18 | 424.1167 | 60.07 | 15.5944 | 763 | 683 | 168
2012-11-02 | 16:08 | 18 | 424.1333 | 60.07 | 15.5944 | 763 | 685 | 165
2012-11-02 | 16:09 | 18 | 424.15 | 60.07 | 15.5944 | 763 | 682 | 168
2012-11-02 | 16:10 | 18 | 424.1667 | 59.72 | 15.4 | 763 | 681 | 168
2012-11-02 | 16:11 | 18 | 424.1833 | 59.72 | 15.4 | 763 | 680 | 168
2012-11-02 | 16:12 | 18 | 424.2 | 60.07 | 15.5944 | 763 | 685 | 171
2012-11-02 | 16:13 | 18 | 424.2167 | 60.07 | 15.5944 | 763 | 677 | 168
2012-11-02 | 16:14 | 18 | 424.2333 | 60.07 | 15.5944 | 766 | 687 | 168
2012-11-02 | 16:15 | 18 | 424.25 | 60.07 | 15.5944 | 763 | 679 | 156
2012-11-02 | 16:16 | 18 | 424.2667 | 59.72 | 15.4 | 766 | 688 | 168
2012-11-02 | 16:17 | 18 | 424.2833 | 60.07 | 15.5944 | 763 | 689 | 168
2012-11-02 | 16:18 | 18 | 424.3 | 59.72 | 15.4 | 763 | 680 | 165
2012-11-02 | 16:19 | 18 | 424.3167 | 60.07 | 15.5944 | 763 | 684 | 168
2012-11-02 | 16:20 | 18 | 424.3333 | 60.42 | 15.7889 | 763 | 679 | 168
2012-11-02 | 16:21 | 18 | 424.35 | 60.07 | 15.5944 | 766 | 679 | 165
2012-11-02 | 16:22 | 18 | 424.3667 | 59.37 | 15.2056 | 763 | 678 | 165
2012-11-02 | 16:23 | 18 | 424.3833 | 60.07 | 15.5944 | 763 | 681 | 168
2012-11-02 | 16:24 | 18 | 424.4 | 60.07 | 15.5944 | 766 | 680 | 165
2012-11-02 | 16:25 | 18 | 424.4167 | 59.72 | 15.4 | 766 | 684 | 165
2012-11-02 | 16:26 | 18 | 424.4333 | 60.42 | 15.7889 | 763 | 679 | 165
2012-11-02 | 16:27 | 18 | 424.45 | 60.07 | 15.5944 | 766 | 678 | 171
2012-11-02 | 16:28 | 18 | 424.4667 | 59.72 | 15.4 | 763 | 685 | 168
2012-11-02 | 16:29 | 18 | 424.4833 | 59.37 | 15.2056 | 766 | 683 | 165
2012-11-02 | 16:30 | 18 | 424.5 | 59.72 | 15.4 | 763 | 687 | 168
2012-11-02 | 16:31 | 18 | 424.5167 | 59.72 | 15.4 | 763 | 685 | 165
2012-11-02 | 16:32 | 18 | 424.5333 | 60.07 | 15.5944 | 766 | 683 | 168
2012-11-02 | 16:33 | 18 | 424.55 | 60.07 | 15.5944 | 766 | 682 | 168
2012-11-02 | 16:34 | 18 | 424.5667 | 60.07 | 15.5944 | 766 | 682 | 168
2012-11-02 | 16:35 | 18 | 424.5833 | 59.37 | 15.2056 | 766 | 685 | 162
2012-11-02 | 16:36 | 18 | 424.6 | 59.72 | 15.4 | 763 | 686 | 168
2012-11-02 | 16:37 | 18 | 424.6167 | 59.72 | 15.4 | 763 | 693 | 168
2012-11-02 | 16:38 | 18 | 424.6333 | 59.72 | 15.4 | 766 | 680 | 168
2012-11-02 | 16:39 | 18 | 424.65 | 60.07 | 15.5944 | 766 | 679 | 165
2012-11-02 | 16:40 | 18 | 424.6667 | 59.72 | 15.4 | 766 | 678 | 168
2012-11-02 | 16:41 | 18 | 424.6833 | 59.72 | 15.4 | 766 | 678 | 165
2012-11-02 | 16:42 | 18 | 424.7 | 59.72 | 15.4 | 766 | 676 | 165
2012-11-02 | 16:43 | 18 | 424.7167 | 59.72 | 15.4 | 766 | 684 | 168
2012-11-02 | 16:44 | 18 | 424.7333 | 60.07 | 15.5944 | 766 | 684 | 168
2012-11-02 | 16:45 | 18 | 424.75 | 59.72 | 15.4 | 766 | 680 | 165
2012-11-02 | 16:46 | 18 | 424.7667 | 59.72 | 15.4 | 766 | 683 | 165
2012-11-02 | 16:47 | 18 | 424.7833 | 60.07 | 15.5944 | 766 | 679 | 165
2012-11-02 | 16:48 | 18 | 424.8 | 60.07 | 15.5944 | 766 | 678 | 165
2012-11-02 | 16:49 | 18 | 424.8167 | 59.37 | 15.2056 | 773 | 680 | 168
2012-11-02 | 16:50 | 18 | 424.8333 | 60.07 | 15.5944 | 781 | 683 | 171
2012-11-02 | 16:51 | 18 | 424.85 | 59.72 | 15.4 | 778 | 677 | 171
2012-11-02 | 16:52 | 18 | 424.8667 | 60.07 | 15.5944 | 778 | 683 | 177
2012-11-02 | 16:53 | 18 | 424.8833 | 59.72 | 15.4 | 781 | 684 | 168
2012-11-02 | 16:54 | 18 | 424.9 | 60.07 | 15.5944 | 781 | 681 | 165
2012-11-02 | 16:55 | 18 | 424.9167 | 59.72 | 15.4 | 781 | 680 | 168
2012-11-02 | 16:56 | 18 | 424.9333 | 60.07 | 15.5944 | 791 | 678 | 180
2012-11-02 | 16:57 | 18 | 424.95 | 59.37 | 15.2056 | 794 | 676 | 174
2012-11-02 | 16:58 | 18 | 424.9667 | 60.07 | 15.5944 | 799 | 676 | 168
2012-11-02 | 16:59 | 18 | 424.9833 | 59.72 | 15.4 | 794 | 683 | 177
2012-11-02 | 17:00 | 18 | 425 | 60.07 | 15.5944 | 804 | 679 | 177
2012-11-02 | 17:01 | 18 | 425.0167 | 59.37 | 15.2056 | 811 | 681 | 180
2012-11-02 | 17:02 | 18 | 425.0333 | 60.07 | 15.5944 | 809 | 678 | 177
2012-11-02 | 17:03 | 18 | 425.05 | 59.72 | 15.4 | 809 | 683 | 177
2012-11-02 | 17:04 | 18 | 425.0667 | 59.72 | 15.4 | 809 | 684 | 174
2012-11-02 | 17:05 | 18 | 425.0833 | 59.72 | 15.4 | 806 | 677 | 177
2012-11-02 | 17:06 | 18 | 425.1 | 59.72 | 15.4 | 809 | 682 | 177
2012-11-02 | 17:07 | 18 | 425.1167 | 59.72 | 15.4 | 809 | 677 | 177
2012-11-02 | 17:08 | 18 | 425.1333 | 59.72 | 15.4 | 809 | 685 | 165
2012-11-02 | 17:09 | 18 | 425.15 | 59.72 | 15.4 | 809 | 684 | 177
2012-11-02 | 17:10 | 18 | 425.1667 | 59.72 | 15.4 | 811 | 676 | 180
2012-11-02 | 17:11 | 18 | 425.1833 | 60.07 | 15.5944 | 809 | 685 | 171
2012-11-02 | 17:12 | 18 | 425.2 | 59.72 | 15.4 | 811 | 677 | 177
2012-11-02 | 17:13 | 18 | 425.2167 | 59.72 | 15.4 | 822 | 688 | 177
2012-11-02 | 17:14 | 18 | 425.2333 | 59.37 | 15.2056 | 822 | 684 | 177
2012-11-02 | 17:15 | 18 | 425.25 | 59.72 | 15.4 | 824 | 672 | 177
2012-11-02 | 17:16 | 18 | 425.2667 | 59.37 | 15.2056 | 822 | 684 | 180
2012-11-02 | 17:17 | 18 | 425.2833 | 59.72 | 15.4 | 824 | 684 | 177
2012-11-02 | 17:18 | 18 | 425.3 | 59.72 | 15.4 | 822 | 682 | 180
2012-11-02 | 17:19 | 18 | 425.3167 | 59.72 | 15.4 | 829 | 685 | 180
2012-11-02 | 17:20 | 18 | 425.3333 | 59.72 | 15.4 | 832 | 681 | 189
2012-11-02 | 17:21 | 18 | 425.35 | 59.72 | 15.4 | 845 | 684 | 189
2012-11-02 | 17:22 | 18 | 425.3667 | 60.07 | 15.5944 | 845 | 665 | 186
2012-11-02 | 17:23 | 18 | 425.3833 | 60.07 | 15.5944 | 847 | 684 | 186
2012-11-02 | 17:24 | 18 | 425.4 | 59.72 | 15.4 | 847 | 682 | 186
2012-11-02 | 17:25 | 18 | 425.4167 | 59.37 | 15.2056 | 847 | 680 | 183
2012-11-02 | 17:26 | 18 | 425.4333 | 60.07 | 15.5944 | 847 | 681 | 186
2012-11-02 | 17:27 | 18 | 425.45 | 59.72 | 15.4 | 847 | 681 | 186
2012-11-02 | 17:28 | 18 | 425.4667 | 59.37 | 15.2056 | 847 | 687 | 186
2012-11-02 | 17:29 | 18 | 425.4833 | 60.07 | 15.5944 | 847 | 685 | 183
2012-11-02 | 17:30 | 18 | 425.5 | 59.02 | 15.0111 | 847 | 680 | 177
2012-11-02 | 17:31 | 18 | 425.5167 | 59.72 | 15.4 | 850 | 668 | 177
2012-11-02 | 17:32 | 18 | 425.5333 | 60.07 | 15.5944 | 847 | 673 | 180
2012-11-02 | 17:33 | 18 | 425.55 | 59.37 | 15.2056 | 847 | 683 | 180
2012-11-02 | 17:34 | 18 | 425.5667 | 59.72 | 15.4 | 847 | 676 | 183
2012-11-02 | 17:35 | 18 | 425.5833 | 59.72 | 15.4 | 847 | 677 | 186
2012-11-02 | 17:36 | 18 | 425.6 | 60.07 | 15.5944 | 847 | 677 | 183
2012-11-02 | 17:37 | 18 | 425.6167 | 59.72 | 15.4 | 852 | 684 | 195
2012-11-02 | 17:38 | 18 | 425.6333 | 59.72 | 15.4 | 860 | 679 | 189
2012-11-02 | 17:39 | 18 | 425.65 | 59.72 | 15.4 | 875 | 675 | 195
2012-11-02 | 17:40 | 18 | 425.6667 | 60.07 | 15.5944 | 883 | 669 | 198
2012-11-02 | 17:41 | 18 | 425.6833 | 60.07 | 15.5944 | 885 | 675 | 189
2012-11-02 | 17:42 | 18 | 425.7 | 60.07 | 15.5944 | 888 | 682 | 189
2012-11-02 | 17:43 | 18 | 425.7167 | 59.37 | 15.2056 | 888 | 682 | 195
2012-11-02 | 17:44 | 18 | 425.7333 | 60.07 | 15.5944 | 885 | 678 | 189
2012-11-02 | 17:45 | 18 | 425.75 | 59.72 | 15.4 | 888 | 677 | 192
2012-11-02 | 17:46 | 18 | 425.7667 | 60.07 | 15.5944 | 888 | 679 | 192
2012-11-02 | 17:47 | 18 | 425.7833 | 59.72 | 15.4 | 890 | 668 | 195
2012-11-02 | 17:48 | 18 | 425.8 | 59.72 | 15.4 | 888 | 637 | 186
2012-11-02 | 17:49 | 18 | 425.8167 | 59.72 | 15.4 | 890 | 618 | 186
2012-11-02 | 17:50 | 18 | 425.8333 | 59.72 | 15.4 | 890 | 621 | 189
2012-11-02 | 17:51 | 18 | 425.85 | 59.72 | 15.4 | 890 | 621 | 189
2012-11-02 | 17:52 | 18 | 425.8667 | 59.72 | 15.4 | 890 | 622 | 192
2012-11-02 | 17:53 | 18 | 425.8833 | 59.72 | 15.4 | 890 | 622 | 186
2012-11-02 | 17:54 | 18 | 425.9 | 59.72 | 15.4 | 890 | 622 | 183
2012-11-02 | 17:55 | 18 | 425.9167 | 59.72 | 15.4 | 888 | 623 | 186
2012-11-02 | 17:56 | 18 | 425.9333 | 59.37 | 15.2056 | 890 | 626 | 192
2012-11-02 | 17:57 | 18 | 425.95 | 59.72 | 15.4 | 890 | 628 | 186
2012-11-02 | 17:58 | 18 | 425.9667 | 59.72 | 15.4 | 890 | 623 | 186
2012-11-02 | 17:59 | 18 | 425.9833 | 59.37 | 15.2056 | 890 | 621 | 192
2012-11-02 | 18:00 | 18 | 426 | 59.72 | 15.4 | 890 | 600 | 186
2012-11-02 | 18:01 | 18 | 426.0167 | 59.72 | 15.4 | 890 | 567 | 183
2012-11-02 | 18:02 | 18 | 426.0333 | 59.72 | 15.4 | 890 | 555 | 195
2012-11-02 | 18:03 | 18 | 426.05 | 59.72 | 15.4 | 890 | 559 | 189
2012-11-02 | 18:04 | 18 | 426.0667 | 60.07 | 15.5944 | 893 | 561 | 189
2012-11-02 | 18:05 | 18 | 426.0833 | 59.72 | 15.4 | 893 | 558 | 186
2012-11-02 | 18:06 | 18 | 426.1 | 59.72 | 15.4 | 893 | 566 | 189
2012-11-02 | 18:07 | 18 | 426.1167 | 59.02 | 15.0111 | 893 | 565 | 186
2012-11-02 | 18:08 | 18 | 426.1333 | 59.72 | 15.4 | 893 | 569 | 186
2012-11-02 | 18:09 | 18 | 426.15 | 59.72 | 15.4 | 890 | 562 | 186
2012-11-02 | 18:10 | 18 | 426.1667 | 60.07 | 15.5944 | 890 | 561 | 186
2012-11-02 | 18:11 | 18 | 426.1833 | 59.37 | 15.2056 | 890 | 568 | 186
2012-11-02 | 18:12 | 18 | 426.2 | 59.37 | 15.2056 | 893 | 567 | 183
2012-11-02 | 18:13 | 18 | 426.2167 | 59.72 | 15.4 | 890 | 565 | 186
2012-11-02 | 18:14 | 18 | 426.2333 | 59.37 | 15.2056 | 890 | 565 | 189
2012-11-02 | 18:15 | 18 | 426.25 | 59.72 | 15.4 | 893 | 569 | 186
2012-11-02 | 18:16 | 18 | 426.2667 | 59.72 | 15.4 | 890 | 565 | 192
2012-11-02 | 18:17 | 18 | 426.2833 | 60.07 | 15.5944 | 890 | 568 | 186
2012-11-02 | 18:18 | 18 | 426.3 | 59.72 | 15.4 | 890 | 570 | 186
2012-11-02 | 18:19 | 18 | 426.3167 | 59.72 | 15.4 | 893 | 563 | 186
2012-11-02 | 18:20 | 18 | 426.3333 | 59.72 | 15.4 | 893 | 564 | 186
2012-11-02 | 18:21 | 18 | 426.35 | 59.37 | 15.2056 | 893 | 537 | 186
2012-11-02 | 18:22 | 18 | 426.3667 | 59.72 | 15.4 | 888 | 516 | 183
2012-11-02 | 18:23 | 18 | 426.3833 | 59.72 | 15.4 | 890 | 526 | 186
2012-11-02 | 18:24 | 18 | 426.4 | 59.72 | 15.4 | 888 | 499 | 189
2012-11-02 | 18:25 | 18 | 426.4167 | 59.72 | 15.4 | 888 | 508 | 192
2012-11-02 | 18:26 | 18 | 426.4333 | 59.37 | 15.2056 | 890 | 512 | 186
2012-11-02 | 18:27 | 18 | 426.45 | 59.37 | 15.2056 | 903 | 513 | 192
2012-11-02 | 18:28 | 18 | 426.4667 | 59.72 | 15.4 | 903 | 513 | 186
2012-11-02 | 18:29 | 18 | 426.4833 | 59.72 | 15.4 | 903 | 509 | 192
2012-11-02 | 18:30 | 18 | 426.5 | 59.37 | 15.2056 | 903 | 510 | 186
2012-11-02 | 18:31 | 18 | 426.5167 | 59.72 | 15.4 | 903 | 512 | 189
2012-11-02 | 18:32 | 18 | 426.5333 | 59.72 | 15.4 | 903 | 517 | 189
2012-11-02 | 18:33 | 18 | 426.55 | 59.02 | 15.0111 | 906 | 500 | 195
2012-11-02 | 18:34 | 18 | 426.5667 | 59.72 | 15.4 | 903 | 514 | 192
2012-11-02 | 18:35 | 18 | 426.5833 | 59.37 | 15.2056 | 903 | 516 | 186
2012-11-02 | 18:36 | 18 | 426.6 | 59.72 | 15.4 | 903 | 507 | 183
2012-11-02 | 18:37 | 18 | 426.6167 | 59.37 | 15.2056 | 903 | 494 | 186
2012-11-02 | 18:38 | 18 | 426.6333 | 59.37 | 15.2056 | 906 | 473 | 189
2012-11-02 | 18:39 | 18 | 426.65 | 59.72 | 15.4 | 903 | 463 | 189
2012-11-02 | 18:40 | 18 | 426.6667 | 59.37 | 15.2056 | 918 | 455 | 195
2012-11-02 | 18:41 | 18 | 426.6833 | 59.72 | 15.4 | 921 | 452 | 195
2012-11-02 | 18:42 | 18 | 426.7 | 59.37 | 15.2056 | 916 | 460 | 192
2012-11-02 | 18:43 | 18 | 426.7167 | 60.07 | 15.5944 | 921 | 453 | 195
2012-11-02 | 18:44 | 18 | 426.7333 | 60.07 | 15.5944 | 921 | 476 | 198
2012-11-02 | 18:45 | 18 | 426.75 | 59.72 | 15.4 | 921 | 469 | 198
2012-11-02 | 18:46 | 18 | 426.7667 | 59.72 | 15.4 | 918 | 480 | 189
2012-11-02 | 18:47 | 18 | 426.7833 | 59.37 | 15.2056 | 921 | 511 | 198
2012-11-02 | 18:48 | 18 | 426.8 | 59.72 | 15.4 | 918 | 519 | 186
2012-11-02 | 18:49 | 18 | 426.8167 | 59.72 | 15.4 | 921 | 562 | 192
2012-11-02 | 18:50 | 18 | 426.8333 | 59.72 | 15.4 | 921 | 594 | 198
2012-11-02 | 18:51 | 18 | 426.85 | 59.72 | 15.4 | 921 | 587 | 186
2012-11-02 | 18:52 | 18 | 426.8667 | 59.37 | 15.2056 | 921 | 588 | 195
2012-11-02 | 18:53 | 18 | 426.8833 | 59.37 | 15.2056 | 921 | 583 | 195
2012-11-02 | 18:54 | 18 | 426.9 | 59.37 | 15.2056 | 926 | 583 | 201
2012-11-02 | 18:55 | 18 | 426.9167 | 59.72 | 15.4 | 929 | 576 | 198
2012-11-02 | 18:56 | 18 | 426.9333 | 59.37 | 15.2056 | 929 | 581 | 192
2012-11-02 | 18:57 | 18 | 426.95 | 59.72 | 15.4 | 929 | 583 | 195
2012-11-02 | 18:58 | 18 | 426.9667 | 59.72 | 15.4 | 929 | 579 | 198
2012-11-02 | 18:59 | 18 | 426.9833 | 59.72 | 15.4 | 929 | 578 | 195
2012-11-02 | 19:00 | 18 | 427 | 59.72 | 15.4 | 931 | 615 | 195
2012-11-02 | 19:01 | 18 | 427.0167 | 59.37 | 15.2056 | 931 | 655 | 195
2012-11-02 | 19:02 | 18 | 427.0333 | 59.37 | 15.2056 | 929 | 646 | 195
2012-11-02 | 19:03 | 18 | 427.05 | 59.37 | 15.2056 | 929 | 642 | 198
2012-11-02 | 19:04 | 18 | 427.0667 | 59.72 | 15.4 | 929 | 658 | 195
2012-11-02 | 19:05 | 18 | 427.0833 | 60.07 | 15.5944 | 929 | 662 | 195
2012-11-02 | 19:06 | 18 | 427.1 | 59.72 | 15.4 | 929 | 669 | 195
2012-11-02 | 19:07 | 18 | 427.1167 | 59.72 | 15.4 | 929 | 671 | 195
2012-11-02 | 19:08 | 18 | 427.1333 | 59.37 | 15.2056 | 929 | 696 | 195
2012-11-02 | 19:09 | 18 | 427.15 | 59.72 | 15.4 | 929 | 693 | 195
2012-11-02 | 19:10 | 18 | 427.1667 | 59.02 | 15.0111 | 926 | 690 | 195
2012-11-02 | 19:11 | 18 | 427.1833 | 59.72 | 15.4 | 929 | 690 | 195
2012-11-02 | 19:12 | 18 | 427.2 | 59.72 | 15.4 | 929 | 686 | 198
2012-11-02 | 19:13 | 18 | 427.2167 | 59.72 | 15.4 | 939 | 687 | 201
2012-11-02 | 19:14 | 18 | 427.2333 | 59.72 | 15.4 | 944 | 680 | 207
2012-11-02 | 19:15 | 18 | 427.25 | 59.72 | 15.4 | 941 | 687 | 201
2012-11-02 | 19:16 | 18 | 427.2667 | 59.72 | 15.4 | 941 | 684 | 195
2012-11-02 | 19:17 | 18 | 427.2833 | 59.72 | 15.4 | 941 | 686 | 195
2012-11-02 | 19:18 | 18 | 427.3 | 59.37 | 15.2056 | 949 | 684 | 204
2012-11-02 | 19:19 | 18 | 427.3167 | 59.72 | 15.4 | 946 | 686 | 204
2012-11-02 | 19:20 | 18 | 427.3333 | 59.37 | 15.2056 | 949 | 685 | 204
2012-11-02 | 19:21 | 18 | 427.35 | 59.37 | 15.2056 | 952 | 677 | 204
2012-11-02 | 19:22 | 18 | 427.3667 | 59.72 | 15.4 | 949 | 677 | 201
2012-11-02 | 19:23 | 18 | 427.3833 | 59.37 | 15.2056 | 949 | 699 | 204
2012-11-02 | 19:24 | 18 | 427.4 | 59.72 | 15.4 | 952 | 683 | 195
2012-11-02 | 19:25 | 18 | 427.4167 | 59.72 | 15.4 | 952 | 678 | 198
2012-11-02 | 19:26 | 18 | 427.4333 | 59.72 | 15.4 | 952 | 679 | 186
2012-11-02 | 19:27 | 18 | 427.45 | 59.37 | 15.2056 | 949 | 668 | 198
2012-11-02 | 19:28 | 18 | 427.4667 | 59.37 | 15.2056 | 949 | 660 | 195
2012-11-02 | 19:29 | 18 | 427.4833 | 59.72 | 15.4 | 957 | 668 | 204
2012-11-02 | 19:30 | 18 | 427.5 | 59.37 | 15.2056 | 962 | 659 | 201
2012-11-02 | 19:31 | 18 | 427.5167 | 59.72 | 15.4 | 962 | 665 | 204
2012-11-02 | 19:32 | 18 | 427.5333 | 59.72 | 15.4 | 962 | 664 | 195
2012-11-02 | 19:33 | 18 | 427.55 | 59.72 | 15.4 | 962 | 668 | 198
2012-11-02 | 19:34 | 18 | 427.5667 | 59.72 | 15.4 | 962 | 685 | 210
2012-11-02 | 19:35 | 18 | 427.5833 | 59.72 | 15.4 | 967 | 708 | 198
2012-11-02 | 19:36 | 18 | 427.6 | 59.72 | 15.4 | 964 | 747 | 195
2012-11-02 | 19:37 | 18 | 427.6167 | 59.37 | 15.2056 | 967 | 759 | 204
2012-11-02 | 19:38 | 18 | 427.6333 | 59.72 | 15.4 | 967 | 760 | 198
2012-11-02 | 19:39 | 18 | 427.65 | 59.72 | 15.4 | 969 | 756 | 198
2012-11-02 | 19:40 | 18 | 427.6667 | 59.37 | 15.2056 | 964 | 758 | 201
2012-11-02 | 19:41 | 18 | 427.6833 | 59.72 | 15.4 | 964 | 758 | 195
2012-11-02 | 19:42 | 18 | 427.7 | 59.72 | 15.4 | 962 | 747 | 192
2012-11-02 | 19:43 | 18 | 427.7167 | 59.72 | 15.4 | 969 | 785 | 195
2012-11-02 | 19:44 | 18 | 427.7333 | 59.72 | 15.4 | 969 | 793 | 195
2012-11-02 | 19:45 | 18 | 427.75 | 59.72 | 15.4 | 964 | 797 | 195
2012-11-02 | 19:46 | 18 | 427.7667 | 59.72 | 15.4 | 967 | 812 | 207
2012-11-02 | 19:47 | 18 | 427.7833 | 59.72 | 15.4 | 967 | 814 | 198
2012-11-02 | 19:48 | 18 | 427.8 | 59.72 | 15.4 | 974 | 803 | 201
2012-11-02 | 19:49 | 18 | 427.8167 | 59.72 | 15.4 | 974 | 815 | 201
2012-11-02 | 19:50 | 18 | 427.8333 | 59.72 | 15.4 | 974 | 815 | 204
2012-11-02 | 19:51 | 18 | 427.85 | 59.37 | 15.2056 | 977 | 796 | 195
2012-11-02 | 19:52 | 18 | 427.8667 | 59.72 | 15.4 | 974 | 817 | 198
2012-11-02 | 19:53 | 18 | 427.8833 | 59.72 | 15.4 | 977 | 814 | 195
2012-11-02 | 19:54 | 18 | 427.9 | 59.72 | 15.4 | 980 | 820 | 195
2012-11-02 | 19:55 | 18 | 427.9167 | 59.37 | 15.2056 | 977 | 819 | 204
2012-11-02 | 19:56 | 18 | 427.9333 | 59.37 | 15.2056 | 977 | 819 | 198
2012-11-02 | 19:57 | 18 | 427.95 | 59.72 | 15.4 | 982 | 816 | 204
2012-11-02 | 19:58 | 18 | 427.9667 | 59.72 | 15.4 | 987 | 815 | 204
2012-11-02 | 19:59 | 18 | 427.9833 | 59.72 | 15.4 | 987 | 805 | 195
2012-11-02 | 20:00 | 18 | 428 | 59.72 | 15.4 | 987 | 160 | 204
2012-11-02 | 20:01 | 18 | 428.0167 | 59.72 | 15.4 | 987 | 160 | 204
2012-11-02 | 20:02 | 18 | 428.0333 | 59.72 | 15.4 | 987 | 159 | 207
2012-11-02 | 20:03 | 18 | 428.05 | 59.72 | 15.4 | 987 | 162 | 201
2012-11-02 | 20:04 | 18 | 428.0667 | 59.72 | 15.4 | 987 | 160 | 201
2012-11-02 | 20:05 | 18 | 428.0833 | 59.72 | 15.4 | 987 | 162 | 201
2012-11-02 | 20:06 | 18 | 428.1 | 59.37 | 15.2056 | 987 | 165 | 198
2012-11-02 | 20:07 | 18 | 428.1167 | 59.37 | 15.2056 | 990 | 166 | 204
2012-11-02 | 20:08 | 18 | 428.1333 | 59.72 | 15.4 | 990 | 166 | 198
2012-11-02 | 20:09 | 18 | 428.15 | 59.72 | 15.4 | 990 | 164 | 195
2012-11-02 | 20:10 | 18 | 428.1667 | 59.37 | 15.2056 | 995 | 165 | 198
2012-11-02 | 20:11 | 18 | 428.1833 | 59.72 | 15.4 | 995 | 541 | 201
2012-11-02 | 20:12 | 18 | 428.2 | 59.72 | 15.4 | 992 | 525 | 204
2012-11-02 | 20:13 | 18 | 428.2167 | 59.37 | 15.2056 | 992 | 532 | 207
2012-11-02 | 20:14 | 18 | 428.2333 | 59.37 | 15.2056 | 995 | 531 | 198
2012-11-02 | 20:15 | 18 | 428.25 | 59.37 | 15.2056 | 995 | 543 | 204
2012-11-02 | 20:16 | 18 | 428.2667 | 59.02 | 15.0111 | 997 | 551 | 204
2012-11-02 | 20:17 | 18 | 428.2833 | 59.72 | 15.4 | 1003 | 561 | 201
2012-11-02 | 20:18 | 18 | 428.3 | 59.72 | 15.4 | 995 | 561 | 198
2012-11-02 | 20:19 | 18 | 428.3167 | 59.72 | 15.4 | 995 | 564 | 204
2012-11-02 | 20:20 | 18 | 428.3333 | 59.72 | 15.4 | 995 | 572 | 204
2012-11-02 | 20:21 | 18 | 428.35 | 59.37 | 15.2056 | 995 | 577 | 201
2012-11-02 | 20:22 | 18 | 428.3667 | 59.02 | 15.0111 | 995 | 580 | 201
2012-11-02 | 20:23 | 18 | 428.3833 | 59.72 | 15.4 | 995 | 587 | 201
2012-11-02 | 20:24 | 18 | 428.4 | 59.37 | 15.2056 | 997 | 595 | 204
2012-11-02 | 20:25 | 18 | 428.4167 | 60.07 | 15.5944 | 997 | 580 | 201
2012-11-02 | 20:26 | 18 | 428.4333 | 59.72 | 15.4 | 997 | 604 | 204
2012-11-02 | 20:27 | 18 | 428.45 | 59.72 | 15.4 | 995 | 591 | 192
2012-11-02 | 20:28 | 18 | 428.4667 | 60.07 | 15.5944 | 997 | 591 | 204
2012-11-02 | 20:29 | 18 | 428.4833 | 60.07 | 15.5944 | 997 | 590 | 198
2012-11-02 | 20:30 | 18 | 428.5 | 59.72 | 15.4 | 1000 | 593 | 201
2012-11-02 | 20:31 | 18 | 428.5167 | 59.72 | 15.4 | 997 | 599 | 204
2012-11-02 | 20:32 | 18 | 428.5333 | 59.37 | 15.2056 | 997 | 598 | 198
2012-11-02 | 20:33 | 18 | 428.55 | 59.72 | 15.4 | 1000 | 627 | 201
2012-11-02 | 20:34 | 18 | 428.5667 | 59.72 | 15.4 | 995 | 566 | 201
2012-11-02 | 20:35 | 18 | 428.5833 | 59.72 | 15.4 | 1003 | 605 | 204
2012-11-02 | 20:36 | 18 | 428.6 | 59.37 | 15.2056 | 997 | 610 | 198
2012-11-02 | 20:37 | 18 | 428.6167 | 59.72 | 15.4 | 1000 | 609 | 201
2012-11-02 | 20:38 | 18 | 428.6333 | 59.72 | 15.4 | 997 | 609 | 204
2012-11-02 | 20:39 | 18 | 428.65 | 59.02 | 15.0111 | 997 | 166 | 201
2012-11-02 | 20:40 | 18 | 428.6667 | 59.72 | 15.4 | 1000 | 169 | 204
2012-11-02 | 20:41 | 18 | 428.6833 | 59.72 | 15.4 | 995 | 167 | 192
2012-11-02 | 20:42 | 18 | 428.7 | 59.72 | 15.4 | 1000 | 170 | 201
2012-11-02 | 20:43 | 18 | 428.7167 | 59.72 | 15.4 | 1000 | 170 | 195
2012-11-02 | 20:44 | 18 | 428.7333 | 59.37 | 15.2056 | 1000 | 636 | 201
2012-11-02 | 20:45 | 18 | 428.75 | 59.72 | 15.4 | 997 | 626 | 204
2012-11-02 | 20:46 | 18 | 428.7667 | 60.07 | 15.5944 | 1000 | 620 | 201
2012-11-02 | 20:47 | 18 | 428.7833 | 59.72 | 15.4 | 997 | 623 | 201
2012-11-02 | 20:48 | 18 | 428.8 | 59.37 | 15.2056 | 997 | 633 | 195
2012-11-02 | 20:49 | 18 | 428.8167 | 59.37 | 15.2056 | 1000 | 648 | 204
2012-11-02 | 20:50 | 18 | 428.8333 | 59.72 | 15.4 | 997 | 661 | 207
2012-11-02 | 20:51 | 18 | 428.85 | 59.72 | 15.4 | 997 | 668 | 204
2012-11-02 | 20:52 | 18 | 428.8667 | 60.07 | 15.5944 | 997 | 675 | 210
2012-11-02 | 20:53 | 18 | 428.8833 | 59.72 | 15.4 | 997 | 695 | 198
2012-11-02 | 20:54 | 18 | 428.9 | 59.02 | 15.0111 | 1000 | 705 | 204
2012-11-02 | 20:55 | 18 | 428.9167 | 59.37 | 15.2056 | 1003 | 716 | 207
2012-11-02 | 20:56 | 18 | 428.9333 | 59.72 | 15.4 | 997 | 725 | 204
2012-11-02 | 20:57 | 18 | 428.95 | 59.72 | 15.4 | 1000 | 720 | 204
2012-11-02 | 20:58 | 18 | 428.9667 | 59.72 | 15.4 | 997 | 717 | 198
2012-11-02 | 20:59 | 18 | 428.9833 | 59.72 | 15.4 | 995 | 723 | 186
2012-11-02 | 21:00 | 18 | 429 | 59.72 | 15.4 | 995 | 717 | 195
2012-11-02 | 21:01 | 18 | 429.0167 | 59.72 | 15.4 | 1000 | 719 | 192
2012-11-02 | 21:02 | 18 | 429.0333 | 59.72 | 15.4 | 1000 | 708 | 201
2012-11-02 | 21:03 | 18 | 429.05 | 59.37 | 15.2056 | 995 | 714 | 195
2012-11-02 | 21:04 | 18 | 429.0667 | 59.72 | 15.4 | 997 | 722 | 198
2012-11-02 | 21:05 | 18 | 429.0833 | 59.72 | 15.4 | 1000 | 725 | 198
2012-11-02 | 21:06 | 18 | 429.1 | 59.72 | 15.4 | 1000 | 721 | 198
2012-11-02 | 21:07 | 18 | 429.1167 | 59.72 | 15.4 | 1000 | 729 | 198
2012-11-02 | 21:08 | 18 | 429.1333 | 59.37 | 15.2056 | 995 | 731 | 198
2012-11-02 | 21:09 | 18 | 429.15 | 59.72 | 15.4 | 997 | 734 | 204
2012-11-02 | 21:10 | 18 | 429.1667 | 59.37 | 15.2056 | 1003 | 763 | 198
2012-11-02 | 21:11 | 18 | 429.1833 | 59.72 | 15.4 | 997 | 753 | 204
2012-11-02 | 21:12 | 18 | 429.2 | 59.72 | 15.4 | 1000 | 740 | 204
2012-11-02 | 21:13 | 18 | 429.2167 | 59.72 | 15.4 | 1000 | 738 | 201
2012-11-02 | 21:14 | 18 | 429.2333 | 59.02 | 15.0111 | 997 | 737 | 204
2012-11-02 | 21:15 | 18 | 429.25 | 59.72 | 15.4 | 1000 | 755 | 204
2012-11-02 | 21:16 | 18 | 429.2667 | 59.72 | 15.4 | 995 | 754 | 198
2012-11-02 | 21:17 | 18 | 429.2833 | 59.72 | 15.4 | 997 | 763 | 204
2012-11-02 | 21:18 | 18 | 429.3 | 59.72 | 15.4 | 997 | 768 | 204
2012-11-02 | 21:19 | 18 | 429.3167 | 59.72 | 15.4 | 997 | 761 | 201
2012-11-02 | 21:20 | 18 | 429.3333 | 59.37 | 15.2056 | 1000 | 771 | 198
2012-11-02 | 21:21 | 18 | 429.35 | 59.72 | 15.4 | 997 | 773 | 207
2012-11-02 | 21:22 | 18 | 429.3667 | 59.72 | 15.4 | 1003 | 772 | 201
2012-11-02 | 21:23 | 18 | 429.3833 | 59.72 | 15.4 | 997 | 785 | 192
2012-11-02 | 21:24 | 18 | 429.4 | 59.72 | 15.4 | 1000 | 782 | 204
2012-11-02 | 21:25 | 18 | 429.4167 | 59.72 | 15.4 | 997 | 777 | 201
2012-11-02 | 21:26 | 18 | 429.4333 | 59.72 | 15.4 | 1000 | 784 | 204
2012-11-02 | 21:27 | 18 | 429.45 | 59.37 | 15.2056 | 995 | 781 | 204
2012-11-02 | 21:28 | 18 | 429.4667 | 59.37 | 15.2056 | 997 | 781 | 195
2012-11-02 | 21:29 | 18 | 429.4833 | 59.72 | 15.4 | 1000 | 791 | 201
2012-11-02 | 21:30 | 18 | 429.5 | 59.37 | 15.2056 | 1003 | 787 | 204
2012-11-02 | 21:31 | 18 | 429.5167 | 59.37 | 15.2056 | 995 | 790 | 204
2012-11-02 | 21:32 | 18 | 429.5333 | 59.37 | 15.2056 | 1000 | 799 | 204
2012-11-02 | 21:33 | 18 | 429.55 | 59.37 | 15.2056 | 997 | 820 | 201
2012-11-02 | 21:34 | 18 | 429.5667 | 59.72 | 15.4 | 997 | 809 | 204
2012-11-02 | 21:35 | 18 | 429.5833 | 59.72 | 15.4 | 997 | 821 | 204
2012-11-02 | 21:36 | 18 | 429.6 | 59.72 | 15.4 | 995 | 828 | 198
2012-11-02 | 21:37 | 18 | 429.6167 | 59.72 | 15.4 | 997 | 819 | 201
2012-11-02 | 21:38 | 18 | 429.6333 | 59.72 | 15.4 | 995 | 802 | 204
2012-11-02 | 21:39 | 18 | 429.65 | 59.72 | 15.4 | 1000 | 829 | 204
2012-11-02 | 21:40 | 18 | 429.6667 | 59.37 | 15.2056 | 997 | 821 | 204
2012-11-02 | 21:41 | 18 | 429.6833 | 59.37 | 15.2056 | 1000 | 840 | 204
2012-11-02 | 21:42 | 18 | 429.7 | 59.02 | 15.0111 | 995 | 827 | 207
2012-11-02 | 21:43 | 18 | 429.7167 | 59.37 | 15.2056 | 997 | 826 | 207
2012-11-02 | 21:44 | 18 | 429.7333 | 59.72 | 15.4 | 997 | 838 | 207
2012-11-02 | 21:45 | 18 | 429.75 | 59.02 | 15.0111 | 1000 | 827 | 195
2012-11-02 | 21:46 | 18 | 429.7667 | 59.02 | 15.0111 | 997 | 836 | 204
2012-11-02 | 21:47 | 18 | 429.7833 | 59.37 | 15.2056 | 1000 | 838 | 207
2012-11-02 | 21:48 | 18 | 429.8 | 59.37 | 15.2056 | 997 | 839 | 201
2012-11-02 | 21:49 | 18 | 429.8167 | 59.72 | 15.4 | 1000 | 835 | 201
2012-11-02 | 21:50 | 18 | 429.8333 | 59.37 | 15.2056 | 995 | 856 | 204
2012-11-02 | 21:51 | 18 | 429.85 | 59.02 | 15.0111 | 1000 | 854 | 210
2012-11-02 | 21:52 | 18 | 429.8667 | 59.02 | 15.0111 | 995 | 832 | 207
2012-11-02 | 21:53 | 18 | 429.8833 | 59.72 | 15.4 | 1000 | 848 | 201
2012-11-02 | 21:54 | 18 | 429.9 | 59.37 | 15.2056 | 997 | 848 | 201
2012-11-02 | 21:55 | 18 | 429.9167 | 59.72 | 15.4 | 997 | 849 | 207
2012-11-02 | 21:56 | 18 | 429.9333 | 59.37 | 15.2056 | 997 | 841 | 198
2012-11-02 | 21:57 | 18 | 429.95 | 59.37 | 15.2056 | 1000 | 839 | 207
2012-11-02 | 21:58 | 18 | 429.9667 | 59.37 | 15.2056 | 995 | 833 | 204
2012-11-02 | 21:59 | 18 | 429.9833 | 59.37 | 15.2056 | 1000 | 851 | 204
2012-11-02 | 22:00 | 18 | 430 | 59.02 | 15.0111 | 1003 | 850 | 210
2012-11-02 | 22:01 | 18 | 430.0167 | 59.37 | 15.2056 | 1003 | 847 | 207
2012-11-02 | 22:02 | 18 | 430.0333 | 59.37 | 15.2056 | 1000 | 844 | 207
2012-11-02 | 22:03 | 18 | 430.05 | 59.02 | 15.0111 | 1000 | 851 | 201
2012-11-02 | 22:04 | 18 | 430.0667 | 59.37 | 15.2056 | 997 | 842 | 207
2012-11-02 | 22:05 | 18 | 430.0833 | 59.72 | 15.4 | 1003 | 847 | 207
2012-11-02 | 22:06 | 18 | 430.1 | 59.02 | 15.0111 | 997 | 849 | 201
2012-11-02 | 22:07 | 18 | 430.1167 | 59.02 | 15.0111 | 1000 | 846 | 207
2012-11-02 | 22:08 | 18 | 430.1333 | 59.37 | 15.2056 | 995 | 836 | 201
2012-11-02 | 22:09 | 18 | 430.15 | 59.02 | 15.0111 | 1003 | 849 | 207
2012-11-02 | 22:10 | 18 | 430.1667 | 59.72 | 15.4 | 1000 | 830 | 204
2012-11-02 | 22:11 | 18 | 430.1833 | 59.37 | 15.2056 | 997 | 839 | 204
2012-11-02 | 22:12 | 18 | 430.2 | 59.02 | 15.0111 | 997 | 842 | 204
2012-11-02 | 22:13 | 18 | 430.2167 | 59.72 | 15.4 | 997 | 841 | 207
2012-11-02 | 22:14 | 18 | 430.2333 | 59.72 | 15.4 | 995 | 844 | 207
2012-11-02 | 22:15 | 18 | 430.25 | 59.37 | 15.2056 | 997 | 843 | 204
2012-11-02 | 22:16 | 18 | 430.2667 | 59.02 | 15.0111 | 997 | 860 | 195
2012-11-02 | 22:17 | 18 | 430.2833 | 59.37 | 15.2056 | 995 | 849 | 204
2012-11-02 | 22:18 | 18 | 430.3 | 59.37 | 15.2056 | 1000 | 847 | 198
2012-11-02 | 22:19 | 18 | 430.3167 | 59.72 | 15.4 | 997 | 839 | 207
2012-11-02 | 22:20 | 18 | 430.3333 | 59.37 | 15.2056 | 1000 | 851 | 201
2012-11-02 | 22:21 | 18 | 430.35 | 59.37 | 15.2056 | 1000 | 851 | 210
2012-11-02 | 22:22 | 18 | 430.3667 | 59.37 | 15.2056 | 1000 | 845 | 204
2012-11-02 | 22:23 | 18 | 430.3833 | 59.37 | 15.2056 | 1000 | 845 | 204
2012-11-02 | 22:24 | 18 | 430.4 | 59.37 | 15.2056 | 997 | 845 | 204
2012-11-02 | 22:25 | 18 | 430.4167 | 59.37 | 15.2056 | 1000 | 837 | 201
2012-11-02 | 22:26 | 18 | 430.4333 | 59.02 | 15.0111 | 1000 | 838 | 201
2012-11-02 | 22:27 | 18 | 430.45 | 59.02 | 15.0111 | 997 | 837 | 207
2012-11-02 | 22:28 | 18 | 430.4667 | 59.37 | 15.2056 | 1003 | 842 | 204
2012-11-02 | 22:29 | 18 | 430.4833 | 59.37 | 15.2056 | 995 | 838 | 207
2012-11-02 | 22:30 | 18 | 430.5 | 59.72 | 15.4 | 1000 | 835 | 192
2012-11-02 | 22:31 | 18 | 430.5167 | 59.37 | 15.2056 | 1000 | 831 | 207
2012-11-02 | 22:32 | 18 | 430.5333 | 59.37 | 15.2056 | 1000 | 823 | 207
2012-11-02 | 22:33 | 18 | 430.55 | 59.37 | 15.2056 | 995 | 819 | 204
2012-11-02 | 22:34 | 18 | 430.5667 | 59.37 | 15.2056 | 1003 | 818 | 198
2012-11-02 | 22:35 | 18 | 430.5833 | 59.37 | 15.2056 | 1000 | 809 | 201
2012-11-02 | 22:36 | 18 | 430.6 | 59.37 | 15.2056 | 1003 | 823 | 204
2012-11-02 | 22:37 | 18 | 430.6167 | 59.72 | 15.4 | 997 | 807 | 198
2012-11-02 | 22:38 | 18 | 430.6333 | 59.72 | 15.4 | 995 | 807 | 204
2012-11-02 | 22:39 | 18 | 430.65 | 59.02 | 15.0111 | 1000 | 801 | 201
2012-11-02 | 22:40 | 18 | 430.6667 | 59.02 | 15.0111 | 1000 | 802 | 204
2012-11-02 | 22:41 | 18 | 430.6833 | 59.37 | 15.2056 | 1003 | 805 | 204
2012-11-02 | 22:42 | 18 | 430.7 | 59.37 | 15.2056 | 997 | 797 | 198
2012-11-02 | 22:43 | 18 | 430.7167 | 59.02 | 15.0111 | 1003 | 787 | 210
2012-11-02 | 22:44 | 18 | 430.7333 | 59.02 | 15.0111 | 1000 | 774 | 204
2012-11-02 | 22:45 | 18 | 430.75 | 59.72 | 15.4 | 1000 | 772 | 204
2012-11-02 | 22:46 | 18 | 430.7667 | 59.37 | 15.2056 | 1005 | 763 | 198
2012-11-02 | 22:47 | 18 | 430.7833 | 59.37 | 15.2056 | 1003 | 762 | 210
2012-11-02 | 22:48 | 18 | 430.8 | 59.37 | 15.2056 | 1000 | 776 | 201
2012-11-02 | 22:49 | 18 | 430.8167 | 59.37 | 15.2056 | 1003 | 766 | 195
2012-11-02 | 22:50 | 18 | 430.8333 | 59.02 | 15.0111 | 997 | 763 | 201
2012-11-02 | 22:51 | 18 | 430.85 | 58.68 | 14.8222 | 1000 | 763 | 204
2012-11-02 | 22:52 | 18 | 430.8667 | 59.02 | 15.0111 | 997 | 760 | 204
2012-11-02 | 22:53 | 18 | 430.8833 | 59.02 | 15.0111 | 1000 | 757 | 204
2012-11-02 | 22:54 | 18 | 430.9 | 59.72 | 15.4 | 1003 | 765 | 213
2012-11-02 | 22:55 | 18 | 430.9167 | 59.37 | 15.2056 | 1000 | 762 | 204
2012-11-02 | 22:56 | 18 | 430.9333 | 59.02 | 15.0111 | 1003 | 751 | 207
2012-11-02 | 22:57 | 18 | 430.95 | 59.72 | 15.4 | 1000 | 749 | 204
2012-11-02 | 22:58 | 18 | 430.9667 | 59.02 | 15.0111 | 1003 | 748 | 204
2012-11-02 | 22:59 | 18 | 430.9833 | 59.02 | 15.0111 | 1000 | 736 | 201
2012-11-02 | 23:00 | 18 | 431 | 59.37 | 15.2056 | 1000 | 743 | 204
2012-11-02 | 23:01 | 18 | 431.0167 | 59.02 | 15.0111 | 1003 | 759 | 204
2012-11-02 | 23:02 | 18 | 431.0333 | 59.37 | 15.2056 | 1000 | 743 | 204
2012-11-02 | 23:03 | 18 | 431.05 | 59.02 | 15.0111 | 1000 | 735 | 204
2012-11-02 | 23:04 | 18 | 431.0667 | 58.68 | 14.8222 | 1003 | 739 | 204
2012-11-02 | 23:05 | 18 | 431.0833 | 59.37 | 15.2056 | 995 | 747 | 204
2012-11-02 | 23:06 | 18 | 431.1 | 59.72 | 15.4 | 1000 | 740 | 195
2012-11-02 | 23:07 | 18 | 431.1167 | 59.37 | 15.2056 | 995 | 736 | 195
2012-11-02 | 23:08 | 18 | 431.1333 | 59.37 | 15.2056 | 997 | 746 | 201
2012-11-02 | 23:09 | 18 | 431.15 | 59.37 | 15.2056 | 997 | 745 | 198
2012-11-02 | 23:10 | 18 | 431.1667 | 59.37 | 15.2056 | 997 | 741 | 204
2012-11-02 | 23:11 | 18 | 431.1833 | 59.02 | 15.0111 | 997 | 748 | 195
2012-11-02 | 23:12 | 18 | 431.2 | 59.02 | 15.0111 | 995 | 739 | 204
2012-11-02 | 23:13 | 18 | 431.2167 | 59.02 | 15.0111 | 1000 | 747 | 198
2012-11-02 | 23:14 | 18 | 431.2333 | 59.37 | 15.2056 | 997 | 738 | 204
2012-11-02 | 23:15 | 18 | 431.25 | 59.37 | 15.2056 | 1003 | 744 | 198
2012-11-02 | 23:16 | 18 | 431.2667 | 59.02 | 15.0111 | 1000 | 756 | 201
2012-11-02 | 23:17 | 18 | 431.2833 | 59.02 | 15.0111 | 1000 | 743 | 204
2012-11-02 | 23:18 | 18 | 431.3 | 59.37 | 15.2056 | 1000 | 734 | 201
2012-11-02 | 23:19 | 18 | 431.3167 | 59.37 | 15.2056 | 1000 | 735 | 204
2012-11-02 | 23:20 | 18 | 431.3333 | 59.37 | 15.2056 | 1000 | 741 | 207
2012-11-02 | 23:21 | 18 | 431.35 | 59.02 | 15.0111 | 1000 | 745 | 204
2012-11-02 | 23:22 | 18 | 431.3667 | 59.37 | 15.2056 | 997 | 744 | 204
2012-11-02 | 23:23 | 18 | 431.3833 | 59.37 | 15.2056 | 1000 | 738 | 204
2012-11-02 | 23:24 | 18 | 431.4 | 59.72 | 15.4 | 1000 | 740 | 198
2012-11-02 | 23:25 | 18 | 431.4167 | 59.02 | 15.0111 | 1000 | 738 | 204
2012-11-02 | 23:26 | 18 | 431.4333 | 59.02 | 15.0111 | 1000 | 738 | 204
2012-11-02 | 23:27 | 18 | 431.45 | 59.37 | 15.2056 | 1000 | 744 | 198
2012-11-02 | 23:28 | 18 | 431.4667 | 59.02 | 15.0111 | 997 | 740 | 204
2012-11-02 | 23:29 | 18 | 431.4833 | 59.37 | 15.2056 | 1000 | 745 | 198
2012-11-02 | 23:30 | 18 | 431.5 | 59.37 | 15.2056 | 1000 | 740 | 201
2012-11-02 | 23:31 | 18 | 431.5167 | 59.02 | 15.0111 | 997 | 748 | 204
2012-11-02 | 23:32 | 18 | 431.5333 | 58.68 | 14.8222 | 997 | 733 | 195
2012-11-02 | 23:33 | 18 | 431.55 | 59.02 | 15.0111 | 1003 | 737 | 195
2012-11-02 | 23:34 | 18 | 431.5667 | 59.02 | 15.0111 | 1000 | 732 | 201
2012-11-02 | 23:35 | 18 | 431.5833 | 59.37 | 15.2056 | 1000 | 741 | 195
2012-11-02 | 23:36 | 18 | 431.6 | 59.72 | 15.4 | 1000 | 744 | 204
2012-11-02 | 23:37 | 18 | 431.6167 | 59.37 | 15.2056 | 1000 | 737 | 204
2012-11-02 | 23:38 | 18 | 431.6333 | 59.37 | 15.2056 | 1003 | 736 | 201
2012-11-02 | 23:39 | 18 | 431.65 | 58.68 | 14.8222 | 1000 | 737 | 204
2012-11-02 | 23:40 | 18 | 431.6667 | 59.02 | 15.0111 | 997 | 740 | 204
2012-11-02 | 23:41 | 18 | 431.6833 | 59.37 | 15.2056 | 1000 | 734 | 204
2012-11-02 | 23:42 | 18 | 431.7 | 59.37 | 15.2056 | 1003 | 738 | 201
2012-11-02 | 23:43 | 18 | 431.7167 | 59.37 | 15.2056 | 997 | 742 | 201
2012-11-02 | 23:44 | 18 | 431.7333 | 59.02 | 15.0111 | 1003 | 742 | 204
2012-11-02 | 23:45 | 18 | 431.75 | 59.37 | 15.2056 | 1000 | 738 | 204
2012-11-02 | 23:46 | 18 | 431.7667 | 59.02 | 15.0111 | 1000 | 739 | 207
2012-11-02 | 23:47 | 18 | 431.7833 | 59.37 | 15.2056 | 1000 | 736 | 201
2012-11-02 | 23:48 | 18 | 431.8 | 59.72 | 15.4 | 1000 | 744 | 204
2012-11-02 | 23:49 | 18 | 431.8167 | 59.37 | 15.2056 | 997 | 736 | 201
2012-11-02 | 23:50 | 18 | 431.8333 | 59.37 | 15.2056 | 1003 | 742 | 207
2012-11-02 | 23:51 | 18 | 431.85 | 58.68 | 14.8222 | 1000 | 741 | 204
2012-11-02 | 23:52 | 18 | 431.8667 | 59.72 | 15.4 | 1000 | 737 | 210
2012-11-02 | 23:53 | 18 | 431.8833 | 59.37 | 15.2056 | 1000 | 734 | 201
2012-11-02 | 23:54 | 18 | 431.9 | 59.72 | 15.4 | 1003 | 737 | 207
2012-11-02 | 23:55 | 18 | 431.9167 | 59.37 | 15.2056 | 1003 | 735 | 201
2012-11-02 | 23:56 | 18 | 431.9333 | 59.02 | 15.0111 | 1003 | 734 | 207
2012-11-02 | 23:57 | 18 | 431.95 | 59.37 | 15.2056 | 1000 | 743 | 204
2012-11-02 | 23:58 | 18 | 431.9667 | 59.37 | 15.2056 | 1000 | 740 | 201
2012-11-02 | 23:59 | 18 | 431.9833 | 59.02 | 15.0111 | 1003 | 735 | 204
2012-11-03 | 0:00 | 19 | 432 | 59.37 | 15.2056 | 1000 | 743 | 207
2012-11-03 | 0:01 | 19 | 432.0167 | 59.37 | 15.2056 | 1000 | 742 | 207
2012-11-03 | 0:02 | 19 | 432.0333 | 59.37 | 15.2056 | 1000 | 741 | 210
2012-11-03 | 0:03 | 19 | 432.05 | 59.37 | 15.2056 | 1003 | 734 | 198
2012-11-03 | 0:04 | 19 | 432.0667 | 59.02 | 15.0111 | 1003 | 734 | 198
2012-11-03 | 0:05 | 19 | 432.0833 | 59.02 | 15.0111 | 1000 | 740 | 198
2012-11-03 | 0:06 | 19 | 432.1 | 59.37 | 15.2056 | 997 | 740 | 204
2012-11-03 | 0:07 | 19 | 432.1167 | 59.72 | 15.4 | 1003 | 733 | 201
2012-11-03 | 0:08 | 19 | 432.1333 | 59.02 | 15.0111 | 1000 | 740 | 207
2012-11-03 | 0:09 | 19 | 432.15 | 59.37 | 15.2056 | 1000 | 742 | 204
2012-11-03 | 0:10 | 19 | 432.1667 | 59.02 | 15.0111 | 1003 | 738 | 207
2012-11-03 | 0:11 | 19 | 432.1833 | 59.37 | 15.2056 | 1000 | 740 | 204
2012-11-03 | 0:12 | 19 | 432.2 | 59.37 | 15.2056 | 1003 | 738 | 207
2012-11-03 | 0:13 | 19 | 432.2167 | 59.37 | 15.2056 | 1000 | 748 | 204
2012-11-03 | 0:14 | 19 | 432.2333 | 59.37 | 15.2056 | 1000 | 742 | 204
2012-11-03 | 0:15 | 19 | 432.25 | 59.02 | 15.0111 | 997 | 759 | 207
2012-11-03 | 0:16 | 19 | 432.2667 | 59.37 | 15.2056 | 1000 | 760 | 204
2012-11-03 | 0:17 | 19 | 432.2833 | 59.37 | 15.2056 | 1000 | 756 | 201
2012-11-03 | 0:18 | 19 | 432.3 | 59.37 | 15.2056 | 1000 | 757 | 201
2012-11-03 | 0:19 | 19 | 432.3167 | 59.37 | 15.2056 | 1000 | 749 | 195
2012-11-03 | 0:20 | 19 | 432.3333 | 59.37 | 15.2056 | 997 | 752 | 201
2012-11-03 | 0:21 | 19 | 432.35 | 59.37 | 15.2056 | 1003 | 744 | 201
2012-11-03 | 0:22 | 19 | 432.3667 | 59.02 | 15.0111 | 1003 | 761 | 207
2012-11-03 | 0:23 | 19 | 432.3833 | 59.37 | 15.2056 | 1003 | 758 | 195
2012-11-03 | 0:24 | 19 | 432.4 | 59.02 | 15.0111 | 997 | 762 | 204
2012-11-03 | 0:25 | 19 | 432.4167 | 59.02 | 15.0111 | 997 | 755 | 198
2012-11-03 | 0:26 | 19 | 432.4333 | 59.37 | 15.2056 | 1000 | 751 | 201
2012-11-03 | 0:27 | 19 | 432.45 | 59.37 | 15.2056 | 997 | 752 | 204
2012-11-03 | 0:28 | 19 | 432.4667 | 59.37 | 15.2056 | 1003 | 755 | 198
2012-11-03 | 0:29 | 19 | 432.4833 | 59.37 | 15.2056 | 997 | 756 | 201
2012-11-03 | 0:30 | 19 | 432.5 | 59.37 | 15.2056 | 1000 | 749 | 195
2012-11-03 | 0:31 | 19 | 432.5167 | 59.37 | 15.2056 | 1000 | 754 | 204
2012-11-03 | 0:32 | 19 | 432.5333 | 59.02 | 15.0111 | 1000 | 754 | 204
2012-11-03 | 0:33 | 19 | 432.55 | 59.37 | 15.2056 | 1000 | 754 | 207
2012-11-03 | 0:34 | 19 | 432.5667 | 59.37 | 15.2056 | 1003 | 758 | 207
2012-11-03 | 0:35 | 19 | 432.5833 | 59.37 | 15.2056 | 1000 | 751 | 204
2012-11-03 | 0:36 | 19 | 432.6 | 59.37 | 15.2056 | 1000 | 745 | 204
2012-11-03 | 0:37 | 19 | 432.6167 | 59.02 | 15.0111 | 997 | 751 | 201
2012-11-03 | 0:38 | 19 | 432.6333 | 59.37 | 15.2056 | 1000 | 750 | 201
2012-11-03 | 0:39 | 19 | 432.65 | 59.02 | 15.0111 | 1003 | 757 | 204
2012-11-03 | 0:40 | 19 | 432.6667 | 59.37 | 15.2056 | 1000 | 755 | 210
2012-11-03 | 0:41 | 19 | 432.6833 | 59.37 | 15.2056 | 1000 | 749 | 204
2012-11-03 | 0:42 | 19 | 432.7 | 59.72 | 15.4 | 997 | 756 | 204
2012-11-03 | 0:43 | 19 | 432.7167 | 58.68 | 14.8222 | 997 | 751 | 204
2012-11-03 | 0:44 | 19 | 432.7333 | 59.37 | 15.2056 | 997 | 755 | 204
2012-11-03 | 0:45 | 19 | 432.75 | 59.02 | 15.0111 | 997 | 760 | 204
2012-11-03 | 0:46 | 19 | 432.7667 | 58.68 | 14.8222 | 1003 | 747 | 207
2012-11-03 | 0:47 | 19 | 432.7833 | 59.02 | 15.0111 | 997 | 755 | 198
2012-11-03 | 0:48 | 19 | 432.8 | 59.37 | 15.2056 | 997 | 747 | 207
2012-11-03 | 0:49 | 19 | 432.8167 | 58.68 | 14.8222 | 1000 | 755 | 210
2012-11-03 | 0:50 | 19 | 432.8333 | 59.37 | 15.2056 | 1000 | 747 | 201
2012-11-03 | 0:51 | 19 | 432.85 | 59.02 | 15.0111 | 1003 | 749 | 207
2012-11-03 | 0:52 | 19 | 432.8667 | 59.37 | 15.2056 | 1000 | 758 | 204
2012-11-03 | 0:53 | 19 | 432.8833 | 59.02 | 15.0111 | 1000 | 758 | 201
2012-11-03 | 0:54 | 19 | 432.9 | 59.37 | 15.2056 | 1003 | 755 | 204
2012-11-03 | 0:55 | 19 | 432.9167 | 59.37 | 15.2056 | 1000 | 751 | 198
2012-11-03 | 0:56 | 19 | 432.9333 | 59.37 | 15.2056 | 1000 | 755 | 204
2012-11-03 | 0:57 | 19 | 432.95 | 58.68 | 14.8222 | 997 | 759 | 210
2012-11-03 | 0:58 | 19 | 432.9667 | 59.37 | 15.2056 | 997 | 755 | 198
2012-11-03 | 0:59 | 19 | 432.9833 | 58.68 | 14.8222 | 1003 | 744 | 198
2012-11-03 | 1:00 | 19 | 433 | 59.37 | 15.2056 | 1000 | 759 | 204
2012-11-03 | 1:01 | 19 | 433.0167 | 59.02 | 15.0111 | 1000 | 752 | 213
2012-11-03 | 1:02 | 19 | 433.0333 | 59.37 | 15.2056 | 1003 | 750 | 201
2012-11-03 | 1:03 | 19 | 433.05 | 58.68 | 14.8222 | 1003 | 756 | 210
2012-11-03 | 1:04 | 19 | 433.0667 | 59.02 | 15.0111 | 997 | 750 | 201
2012-11-03 | 1:05 | 19 | 433.0833 | 58.68 | 14.8222 | 997 | 748 | 204
2012-11-03 | 1:06 | 19 | 433.1 | 59.37 | 15.2056 | 1000 | 755 | 201
2012-11-03 | 1:07 | 19 | 433.1167 | 59.02 | 15.0111 | 997 | 756 | 204
2012-11-03 | 1:08 | 19 | 433.1333 | 59.37 | 15.2056 | 1000 | 756 | 204
2012-11-03 | 1:09 | 19 | 433.15 | 59.02 | 15.0111 | 997 | 752 | 204
2012-11-03 | 1:10 | 19 | 433.1667 | 58.68 | 14.8222 | 1003 | 758 | 207
2012-11-03 | 1:11 | 19 | 433.1833 | 58.68 | 14.8222 | 1003 | 751 | 210
2012-11-03 | 1:12 | 19 | 433.2 | 59.02 | 15.0111 | 1000 | 754 | 198
2012-11-03 | 1:13 | 19 | 433.2167 | 59.02 | 15.0111 | 1000 | 752 | 204
2012-11-03 | 1:14 | 19 | 433.2333 | 59.02 | 15.0111 | 1000 | 752 | 204
2012-11-03 | 1:15 | 19 | 433.25 | 59.37 | 15.2056 | 1003 | 756 | 204
2012-11-03 | 1:16 | 19 | 433.2667 | 59.37 | 15.2056 | 997 | 755 | 201
2012-11-03 | 1:17 | 19 | 433.2833 | 59.02 | 15.0111 | 1003 | 747 | 204
2012-11-03 | 1:18 | 19 | 433.3 | 59.02 | 15.0111 | 997 | 765 | 195
2012-11-03 | 1:19 | 19 | 433.3167 | 59.37 | 15.2056 | 997 | 756 | 201
2012-11-03 | 1:20 | 19 | 433.3333 | 59.37 | 15.2056 | 1000 | 758 | 204
2012-11-03 | 1:21 | 19 | 433.35 | 59.02 | 15.0111 | 1003 | 757 | 204
2012-11-03 | 1:22 | 19 | 433.3667 | 59.02 | 15.0111 | 1005 | 760 | 210
2012-11-03 | 1:23 | 19 | 433.3833 | 58.68 | 14.8222 | 997 | 759 | 198
2012-11-03 | 1:24 | 19 | 433.4 | 59.37 | 15.2056 | 1000 | 749 | 198
2012-11-03 | 1:25 | 19 | 433.4167 | 59.37 | 15.2056 | 1000 | 769 | 204
2012-11-03 | 1:26 | 19 | 433.4333 | 58.68 | 14.8222 | 1000 | 759 | 204
2012-11-03 | 1:27 | 19 | 433.45 | 58.33 | 14.6278 | 1003 | 776 | 198
2012-11-03 | 1:28 | 19 | 433.4667 | 59.37 | 15.2056 | 1000 | 773 | 195
2012-11-03 | 1:29 | 19 | 433.4833 | 59.02 | 15.0111 | 1003 | 765 | 204
2012-11-03 | 1:30 | 19 | 433.5 | 59.37 | 15.2056 | 1000 | 783 | 195
2012-11-03 | 1:31 | 19 | 433.5167 | 59.02 | 15.0111 | 1000 | 778 | 201
2012-11-03 | 1:32 | 19 | 433.5333 | 59.02 | 15.0111 | 997 | 768 | 195
2012-11-03 | 1:33 | 19 | 433.55 | 59.02 | 15.0111 | 1000 | 770 | 204
2012-11-03 | 1:34 | 19 | 433.5667 | 58.68 | 14.8222 | 1000 | 781 | 198
2012-11-03 | 1:35 | 19 | 433.5833 | 59.02 | 15.0111 | 1003 | 787 | 201
2012-11-03 | 1:36 | 19 | 433.6 | 59.02 | 15.0111 | 1003 | 781 | 195
2012-11-03 | 1:37 | 19 | 433.6167 | 59.37 | 15.2056 | 997 | 779 | 204
2012-11-03 | 1:38 | 19 | 433.6333 | 59.02 | 15.0111 | 1000 | 779 | 204
2012-11-03 | 1:39 | 19 | 433.65 | 59.37 | 15.2056 | 997 | 776 | 204
2012-11-03 | 1:40 | 19 | 433.6667 | 59.02 | 15.0111 | 1003 | 782 | 204
2012-11-03 | 1:41 | 19 | 433.6833 | 59.37 | 15.2056 | 1000 | 776 | 204
2012-11-03 | 1:42 | 19 | 433.7 | 59.37 | 15.2056 | 1000 | 791 | 198
2012-11-03 | 1:43 | 19 | 433.7167 | 59.37 | 15.2056 | 1003 | 788 | 201
2012-11-03 | 1:44 | 19 | 433.7333 | 59.37 | 15.2056 | 1003 | 786 | 198
2012-11-03 | 1:45 | 19 | 433.75 | 59.37 | 15.2056 | 1003 | 781 | 204
2012-11-03 | 1:46 | 19 | 433.7667 | 59.37 | 15.2056 | 1000 | 776 | 204
2012-11-03 | 1:47 | 19 | 433.7833 | 59.02 | 15.0111 | 997 | 783 | 201
2012-11-03 | 1:48 | 19 | 433.8 | 59.72 | 15.4 | 1003 | 798 | 204
2012-11-03 | 1:49 | 19 | 433.8167 | 58.68 | 14.8222 | 1003 | 799 | 201
2012-11-03 | 1:50 | 19 | 433.8333 | 59.37 | 15.2056 | 1003 | 803 | 204
2012-11-03 | 1:51 | 19 | 433.85 | 59.37 | 15.2056 | 1000 | 789 | 198
2012-11-03 | 1:52 | 19 | 433.8667 | 59.37 | 15.2056 | 997 | 798 | 204
2012-11-03 | 1:53 | 19 | 433.8833 | 59.37 | 15.2056 | 1000 | 799 | 204
2012-11-03 | 1:54 | 19 | 433.9 | 59.37 | 15.2056 | 1000 | 804 | 204
2012-11-03 | 1:55 | 19 | 433.9167 | 59.02 | 15.0111 | 1000 | 793 | 195
2012-11-03 | 1:56 | 19 | 433.9333 | 59.02 | 15.0111 | 997 | 801 | 201
2012-11-03 | 1:57 | 19 | 433.95 | 59.02 | 15.0111 | 1003 | 797 | 198
2012-11-03 | 1:58 | 19 | 433.9667 | 59.37 | 15.2056 | 1005 | 793 | 204
2012-11-03 | 1:59 | 19 | 433.9833 | 59.37 | 15.2056 | 1000 | 795 | 204
2012-11-03 | 2:00 | 19 | 434 | 59.02 | 15.0111 | 1005 | 802 | 198
2012-11-03 | 2:01 | 19 | 434.0167 | 59.37 | 15.2056 | 1005 | 794 | 204
2012-11-03 | 2:02 | 19 | 434.0333 | 59.37 | 15.2056 | 1003 | 789 | 195
2012-11-03 | 2:03 | 19 | 434.05 | 59.02 | 15.0111 | 1000 | 804 | 201
2012-11-03 | 2:04 | 19 | 434.0667 | 59.02 | 15.0111 | 1000 | 801 | 198
2012-11-03 | 2:05 | 19 | 434.0833 | 59.37 | 15.2056 | 1000 | 789 | 201
2012-11-03 | 2:06 | 19 | 434.1 | 59.02 | 15.0111 | 1003 | 811 | 201
2012-11-03 | 2:07 | 19 | 434.1167 | 59.02 | 15.0111 | 1000 | 808 | 198
2012-11-03 | 2:08 | 19 | 434.1333 | 59.02 | 15.0111 | 997 | 777 | 201
2012-11-03 | 2:09 | 19 | 434.15 | 59.37 | 15.2056 | 997 | 782 | 195
2012-11-03 | 2:10 | 19 | 434.1667 | 59.37 | 15.2056 | 1005 | 774 | 204
2012-11-03 | 2:11 | 19 | 434.1833 | 59.02 | 15.0111 | 1003 | 782 | 201
2012-11-03 | 2:12 | 19 | 434.2 | 59.37 | 15.2056 | 997 | 778 | 204
2012-11-03 | 2:13 | 19 | 434.2167 | 59.37 | 15.2056 | 1000 | 776 | 204
2012-11-03 | 2:14 | 19 | 434.2333 | 59.37 | 15.2056 | 1000 | 763 | 204
2012-11-03 | 2:15 | 19 | 434.25 | 58.68 | 14.8222 | 1003 | 782 | 201
2012-11-03 | 2:16 | 19 | 434.2667 | 59.37 | 15.2056 | 1000 | 784 | 201
2012-11-03 | 2:17 | 19 | 434.2833 | 59.02 | 15.0111 | 1000 | 779 | 198
2012-11-03 | 2:18 | 19 | 434.3 | 59.37 | 15.2056 | 1003 | 775 | 198
2012-11-03 | 2:19 | 19 | 434.3167 | 59.02 | 15.0111 | 1003 | 773 | 204
2012-11-03 | 2:20 | 19 | 434.3333 | 59.02 | 15.0111 | 1005 | 781 | 207
2012-11-03 | 2:21 | 19 | 434.35 | 59.02 | 15.0111 | 1000 | 775 | 195
2012-11-03 | 2:22 | 19 | 434.3667 | 59.37 | 15.2056 | 1000 | 778 | 204
2012-11-03 | 2:23 | 19 | 434.3833 | 59.37 | 15.2056 | 997 | 761 | 195
2012-11-03 | 2:24 | 19 | 434.4 | 59.02 | 15.0111 | 1000 | 781 | 195
2012-11-03 | 2:25 | 19 | 434.4167 | 59.37 | 15.2056 | 997 | 782 | 198
2012-11-03 | 2:26 | 19 | 434.4333 | 59.02 | 15.0111 | 1000 | 774 | 198
2012-11-03 | 2:27 | 19 | 434.45 | 59.37 | 15.2056 | 997 | 773 | 204
2012-11-03 | 2:28 | 19 | 434.4667 | 58.68 | 14.8222 | 1000 | 776 | 201
2012-11-03 | 2:29 | 19 | 434.4833 | 59.72 | 15.4 | 1000 | 777 | 204
2012-11-03 | 2:30 | 19 | 434.5 | 59.37 | 15.2056 | 1000 | 782 | 201
2012-11-03 | 2:31 | 19 | 434.5167 | 58.68 | 14.8222 | 1000 | 780 | 198
2012-11-03 | 2:32 | 19 | 434.5333 | 59.02 | 15.0111 | 1000 | 774 | 204
2012-11-03 | 2:33 | 19 | 434.55 | 59.02 | 15.0111 | 997 | 751 | 204
2012-11-03 | 2:34 | 19 | 434.5667 | 59.02 | 15.0111 | 1000 | 778 | 201
2012-11-03 | 2:35 | 19 | 434.5833 | 59.37 | 15.2056 | 1000 | 777 | 204
2012-11-03 | 2:36 | 19 | 434.6 | 59.02 | 15.0111 | 1000 | 768 | 204
2012-11-03 | 2:37 | 19 | 434.6167 | 59.37 | 15.2056 | 1000 | 778 | 198
2012-11-03 | 2:38 | 19 | 434.6333 | 59.37 | 15.2056 | 1000 | 767 | 195
2012-11-03 | 2:39 | 19 | 434.65 | 59.02 | 15.0111 | 1003 | 775 | 201
2012-11-03 | 2:40 | 19 | 434.6667 | 59.37 | 15.2056 | 1000 | 771 | 201
2012-11-03 | 2:41 | 19 | 434.6833 | 59.37 | 15.2056 | 1000 | 777 | 195
2012-11-03 | 2:42 | 19 | 434.7 | 59.02 | 15.0111 | 997 | 777 | 207
2012-11-03 | 2:43 | 19 | 434.7167 | 59.02 | 15.0111 | 1000 | 772 | 204
2012-11-03 | 2:44 | 19 | 434.7333 | 59.02 | 15.0111 | 1003 | 772 | 204
2012-11-03 | 2:45 | 19 | 434.75 | 59.37 | 15.2056 | 1003 | 781 | 204
2012-11-03 | 2:46 | 19 | 434.7667 | 58.68 | 14.8222 | 1003 | 774 | 207
2012-11-03 | 2:47 | 19 | 434.7833 | 59.37 | 15.2056 | 1000 | 775 | 201
2012-11-03 | 2:48 | 19 | 434.8 | 59.37 | 15.2056 | 995 | 780 | 192
2012-11-03 | 2:49 | 19 | 434.8167 | 59.37 | 15.2056 | 997 | 782 | 201
2012-11-03 | 2:50 | 19 | 434.8333 | 59.37 | 15.2056 | 997 | 772 | 201
2012-11-03 | 2:51 | 19 | 434.85 | 59.37 | 15.2056 | 1000 | 748 | 207
2012-11-03 | 2:52 | 19 | 434.8667 | 59.37 | 15.2056 | 1003 | 773 | 204
2012-11-03 | 2:53 | 19 | 434.8833 | 59.37 | 15.2056 | 997 | 776 | 201
2012-11-03 | 2:54 | 19 | 434.9 | 59.02 | 15.0111 | 1000 | 773 | 204
2012-11-03 | 2:55 | 19 | 434.9167 | 59.37 | 15.2056 | 1003 | 778 | 204
2012-11-03 | 2:56 | 19 | 434.9333 | 59.37 | 15.2056 | 1000 | 782 | 210
2012-11-03 | 2:57 | 19 | 434.95 | 59.37 | 15.2056 | 1000 | 782 | 204
2012-11-03 | 2:58 | 19 | 434.9667 | 59.02 | 15.0111 | 997 | 776 | 195
2012-11-03 | 2:59 | 19 | 434.9833 | 58.68 | 14.8222 | 997 | 786 | 204
2012-11-03 | 3:00 | 19 | 435 | 59.37 | 15.2056 | 1000 | 783 | 201
2012-11-03 | 3:01 | 19 | 435.0167 | 59.02 | 15.0111 | 1003 | 775 | 210
2012-11-03 | 3:02 | 19 | 435.0333 | 58.68 | 14.8222 | 1003 | 773 | 204
2012-11-03 | 3:03 | 19 | 435.05 | 59.37 | 15.2056 | 1000 | 776 | 198
2012-11-03 | 3:04 | 19 | 435.0667 | 59.37 | 15.2056 | 997 | 781 | 198
2012-11-03 | 3:05 | 19 | 435.0833 | 59.02 | 15.0111 | 1000 | 774 | 207
2012-11-03 | 3:06 | 19 | 435.1 | 59.02 | 15.0111 | 1000 | 785 | 201
2012-11-03 | 3:07 | 19 | 435.1167 | 59.37 | 15.2056 | 1000 | 775 | 195
2012-11-03 | 3:08 | 19 | 435.1333 | 59.02 | 15.0111 | 1003 | 787 | 207
2012-11-03 | 3:09 | 19 | 435.15 | 59.37 | 15.2056 | 1003 | 800 | 204
2012-11-03 | 3:10 | 19 | 435.1667 | 59.37 | 15.2056 | 987 | 788 | 189
2012-11-03 | 3:11 | 19 | 435.1833 | 59.37 | 15.2056 | 939 | 786 | 177
2012-11-03 | 3:12 | 19 | 435.2 | 59.37 | 15.2056 | 901 | 795 | 168
2012-11-03 | 3:13 | 19 | 435.2167 | 59.02 | 15.0111 | 875 | 773 | 171
2012-11-03 | 3:14 | 19 | 435.2333 | 59.02 | 15.0111 | 852 | 804 | 156
2012-11-03 | 3:15 | 19 | 435.25 | 59.02 | 15.0111 | 824 | 795 | 156
2012-11-03 | 3:16 | 19 | 435.2667 | 59.02 | 15.0111 | 799 | 785 | 138
2012-11-03 | 3:17 | 19 | 435.2833 | 59.37 | 15.2056 | 786 | 789 | 150
2012-11-03 | 3:18 | 19 | 435.3 | 59.37 | 15.2056 | 784 | 783 | 150
2012-11-03 | 3:19 | 19 | 435.3167 | 59.02 | 15.0111 | 784 | 804 | 150
2012-11-03 | 3:20 | 19 | 435.3333 | 59.02 | 15.0111 | 781 | 801 | 156
2012-11-03 | 3:21 | 19 | 435.35 | 59.02 | 15.0111 | 781 | 799 | 156
2012-11-03 | 3:22 | 19 | 435.3667 | 59.02 | 15.0111 | 778 | 786 | 153
2012-11-03 | 3:23 | 19 | 435.3833 | 59.37 | 15.2056 | 781 | 804 | 156
2012-11-03 | 3:24 | 19 | 435.4 | 59.37 | 15.2056 | 781 | 791 | 162
2012-11-03 | 3:25 | 19 | 435.4167 | 59.37 | 15.2056 | 781 | 792 | 153
2012-11-03 | 3:26 | 19 | 435.4333 | 59.02 | 15.0111 | 778 | 800 | 159
2012-11-03 | 3:27 | 19 | 435.45 | 58.68 | 14.8222 | 778 | 794 | 156
2012-11-03 | 3:28 | 19 | 435.4667 | 58.68 | 14.8222 | 778 | 799 | 159
2012-11-03 | 3:29 | 19 | 435.4833 | 59.02 | 15.0111 | 778 | 792 | 162
2012-11-03 | 3:30 | 19 | 435.5 | 59.37 | 15.2056 | 778 | 797 | 156
2012-11-03 | 3:31 | 19 | 435.5167 | 59.02 | 15.0111 | 778 | 794 | 168
2012-11-03 | 3:32 | 19 | 435.5333 | 59.02 | 15.0111 | 778 | 797 | 159
2012-11-03 | 3:33 | 19 | 435.55 | 59.02 | 15.0111 | 778 | 788 | 159
2012-11-03 | 3:34 | 19 | 435.5667 | 59.02 | 15.0111 | 778 | 794 | 159
2012-11-03 | 3:35 | 19 | 435.5833 | 59.02 | 15.0111 | 778 | 798 | 162
2012-11-03 | 3:36 | 19 | 435.6 | 59.02 | 15.0111 | 778 | 795 | 159
2012-11-03 | 3:37 | 19 | 435.6167 | 59.02 | 15.0111 | 778 | 790 | 159
2012-11-03 | 3:38 | 19 | 435.6333 | 58.33 | 14.6278 | 776 | 790 | 156
2012-11-03 | 3:39 | 19 | 435.65 | 58.33 | 14.6278 | 778 | 797 | 156
2012-11-03 | 3:40 | 19 | 435.6667 | 59.02 | 15.0111 | 776 | 791 | 156
2012-11-03 | 3:41 | 19 | 435.6833 | 59.02 | 15.0111 | 776 | 794 | 156
2012-11-03 | 3:42 | 19 | 435.7 | 59.02 | 15.0111 | 778 | 794 | 159
2012-11-03 | 3:43 | 19 | 435.7167 | 59.37 | 15.2056 | 784 | 785 | 159
2012-11-03 | 3:44 | 19 | 435.7333 | 58.68 | 14.8222 | 786 | 798 | 165
2012-11-03 | 3:45 | 19 | 435.75 | 59.02 | 15.0111 | 804 | 782 | 177
2012-11-03 | 3:46 | 19 | 435.7667 | 59.02 | 15.0111 | 824 | 783 | 183
2012-11-03 | 3:47 | 19 | 435.7833 | 59.02 | 15.0111 | 862 | 788 | 186
2012-11-03 | 3:48 | 19 | 435.8 | 58.68 | 14.8222 | 890 | 774 | 195
2012-11-03 | 3:49 | 19 | 435.8167 | 58.68 | 14.8222 | 911 | 785 | 210
2012-11-03 | 3:50 | 19 | 435.8333 | 58.68 | 14.8222 | 931 | 775 | 210
2012-11-03 | 3:51 | 19 | 435.85 | 59.02 | 15.0111 | 946 | 785 | 210
2012-11-03 | 3:52 | 19 | 435.8667 | 58.68 | 14.8222 | 967 | 768 | 219
2012-11-03 | 3:53 | 19 | 435.8833 | 58.68 | 14.8222 | 974 | 774 | 216
2012-11-03 | 3:54 | 19 | 435.9 | 58.68 | 14.8222 | 985 | 768 | 216
2012-11-03 | 3:55 | 19 | 435.9167 | 59.02 | 15.0111 | 985 | 780 | 210
2012-11-03 | 3:56 | 19 | 435.9333 | 58.68 | 14.8222 | 995 | 787 | 213
2012-11-03 | 3:57 | 19 | 435.95 | 59.02 | 15.0111 | 995 | 778 | 210
2012-11-03 | 3:58 | 19 | 435.9667 | 58.68 | 14.8222 | 995 | 791 | 201
2012-11-03 | 3:59 | 19 | 435.9833 | 59.02 | 15.0111 | 992 | 771 | 213
2012-11-03 | 4:00 | 19 | 436 | 59.02 | 15.0111 | 995 | 786 | 207
2012-11-03 | 4:01 | 19 | 436.0167 | 59.02 | 15.0111 | 995 | 778 | 210
2012-11-03 | 4:02 | 19 | 436.0333 | 59.02 | 15.0111 | 995 | 784 | 213
2012-11-03 | 4:03 | 19 | 436.05 | 59.02 | 15.0111 | 992 | 793 | 207
2012-11-03 | 4:04 | 19 | 436.0667 | 59.02 | 15.0111 | 992 | 794 | 210
2012-11-03 | 4:05 | 19 | 436.0833 | 59.37 | 15.2056 | 995 | 801 | 207
2012-11-03 | 4:06 | 19 | 436.1 | 59.37 | 15.2056 | 997 | 766 | 210
2012-11-03 | 4:07 | 19 | 436.1167 | 59.37 | 15.2056 | 995 | 769 | 207
2012-11-03 | 4:08 | 19 | 436.1333 | 59.02 | 15.0111 | 1008 | 769 | 222
2012-11-03 | 4:09 | 19 | 436.15 | 59.02 | 15.0111 | 1025 | 770 | 216
2012-11-03 | 4:10 | 19 | 436.1667 | 59.37 | 15.2056 | 1038 | 773 | 222
2012-11-03 | 4:11 | 19 | 436.1833 | 59.37 | 15.2056 | 1043 | 787 | 213
2012-11-03 | 4:12 | 19 | 436.2 | 58.68 | 14.8222 | 1056 | 785 | 216
2012-11-03 | 4:13 | 19 | 436.2167 | 59.02 | 15.0111 | 1056 | 786 | 213
2012-11-03 | 4:14 | 19 | 436.2333 | 59.37 | 15.2056 | 1059 | 776 | 216
2012-11-03 | 4:15 | 19 | 436.25 | 59.02 | 15.0111 | 1059 | 778 | 213
2012-11-03 | 4:16 | 19 | 436.2667 | 59.37 | 15.2056 | 1059 | 776 | 213
2012-11-03 | 4:17 | 19 | 436.2833 | 59.37 | 15.2056 | 1061 | 791 | 216
2012-11-03 | 4:18 | 19 | 436.3 | 59.37 | 15.2056 | 1061 | 795 | 213
2012-11-03 | 4:19 | 19 | 436.3167 | 59.02 | 15.0111 | 1059 | 791 | 213
2012-11-03 | 4:20 | 19 | 436.3333 | 59.72 | 15.4 | 1064 | 793 | 216
2012-11-03 | 4:21 | 19 | 436.35 | 59.02 | 15.0111 | 1064 | 790 | 213
2012-11-03 | 4:22 | 19 | 436.3667 | 59.37 | 15.2056 | 1064 | 787 | 213
2012-11-03 | 4:23 | 19 | 436.3833 | 59.02 | 15.0111 | 1061 | 788 | 213
2012-11-03 | 4:24 | 19 | 436.4 | 59.37 | 15.2056 | 1066 | 784 | 210
2012-11-03 | 4:25 | 19 | 436.4167 | 59.02 | 15.0111 | 1064 | 782 | 213
2012-11-03 | 4:26 | 19 | 436.4333 | 59.02 | 15.0111 | 1064 | 802 | 210
2012-11-03 | 4:27 | 19 | 436.45 | 59.72 | 15.4 | 1066 | 794 | 207
2012-11-03 | 4:28 | 19 | 436.4667 | 59.37 | 15.2056 | 1069 | 790 | 213
2012-11-03 | 4:29 | 19 | 436.4833 | 59.37 | 15.2056 | 1066 | 789 | 210
2012-11-03 | 4:30 | 19 | 436.5 | 59.37 | 15.2056 | 1069 | 798 | 216
2012-11-03 | 4:31 | 19 | 436.5167 | 59.37 | 15.2056 | 1061 | 798 | 210
2012-11-03 | 4:32 | 19 | 436.5333 | 59.37 | 15.2056 | 1061 | 797 | 213
2012-11-03 | 4:33 | 19 | 436.55 | 59.02 | 15.0111 | 1064 | 796 | 213
2012-11-03 | 4:34 | 19 | 436.5667 | 59.72 | 15.4 | 1061 | 791 | 210
2012-11-03 | 4:35 | 19 | 436.5833 | 59.37 | 15.2056 | 1064 | 788 | 207
2012-11-03 | 4:36 | 19 | 436.6 | 59.37 | 15.2056 | 1064 | 790 | 219
2012-11-03 | 4:37 | 19 | 436.6167 | 59.37 | 15.2056 | 1064 | 797 | 213
2012-11-03 | 4:38 | 19 | 436.6333 | 59.37 | 15.2056 | 1066 | 805 | 216
2012-11-03 | 4:39 | 19 | 436.65 | 59.37 | 15.2056 | 1066 | 785 | 210
2012-11-03 | 4:40 | 19 | 436.6667 | 59.37 | 15.2056 | 1066 | 787 | 207
2012-11-03 | 4:41 | 19 | 436.6833 | 59.02 | 15.0111 | 1066 | 811 | 213
2012-11-03 | 4:42 | 19 | 436.7 | 59.02 | 15.0111 | 1066 | 810 | 213
2012-11-03 | 4:43 | 19 | 436.7167 | 59.37 | 15.2056 | 1066 | 792 | 204
2012-11-03 | 4:44 | 19 | 436.7333 | 59.37 | 15.2056 | 1064 | 793 | 210
2012-11-03 | 4:45 | 19 | 436.75 | 59.37 | 15.2056 | 1066 | 808 | 213
2012-11-03 | 4:46 | 19 | 436.7667 | 59.37 | 15.2056 | 1061 | 801 | 207
2012-11-03 | 4:47 | 19 | 436.7833 | 59.02 | 15.0111 | 1069 | 803 | 210
2012-11-03 | 4:48 | 19 | 436.8 | 59.02 | 15.0111 | 1066 | 794 | 213
2012-11-03 | 4:49 | 19 | 436.8167 | 59.37 | 15.2056 | 1066 | 802 | 213
2012-11-03 | 4:50 | 19 | 436.8333 | 59.72 | 15.4 | 1069 | 796 | 213
2012-11-03 | 4:51 | 19 | 436.85 | 59.02 | 15.0111 | 1064 | 790 | 207
2012-11-03 | 4:52 | 19 | 436.8667 | 59.02 | 15.0111 | 1069 | 800 | 207
2012-11-03 | 4:53 | 19 | 436.8833 | 59.02 | 15.0111 | 1066 | 802 | 213
2012-11-03 | 4:54 | 19 | 436.9 | 59.02 | 15.0111 | 1066 | 788 | 210
2012-11-03 | 4:55 | 19 | 436.9167 | 58.68 | 14.8222 | 1069 | 795 | 213
2012-11-03 | 4:56 | 19 | 436.9333 | 59.72 | 15.4 | 1064 | 790 | 204
2012-11-03 | 4:57 | 19 | 436.95 | 59.37 | 15.2056 | 1064 | 786 | 213
2012-11-03 | 4:58 | 19 | 436.9667 | 59.37 | 15.2056 | 1066 | 789 | 207
2012-11-03 | 4:59 | 19 | 436.9833 | 59.37 | 15.2056 | 1066 | 802 | 204
2012-11-03 | 5:00 | 19 | 437 | 59.37 | 15.2056 | 1064 | 799 | 207
2012-11-03 | 5:01 | 19 | 437.0167 | 59.37 | 15.2056 | 1064 | 809 | 210
2012-11-03 | 5:02 | 19 | 437.0333 | 59.37 | 15.2056 | 1069 | 802 | 213
2012-11-03 | 5:03 | 19 | 437.05 | 59.72 | 15.4 | 1069 | 777 | 210
2012-11-03 | 5:04 | 19 | 437.0667 | 59.72 | 15.4 | 1066 | 807 | 210
2012-11-03 | 5:05 | 19 | 437.0833 | 59.37 | 15.2056 | 1069 | 802 | 210
2012-11-03 | 5:06 | 19 | 437.1 | 59.02 | 15.0111 | 1064 | 807 | 204
2012-11-03 | 5:07 | 19 | 437.1167 | 59.02 | 15.0111 | 1064 | 796 | 204
2012-11-03 | 5:08 | 19 | 437.1333 | 59.02 | 15.0111 | 1064 | 799 | 207
2012-11-03 | 5:09 | 19 | 437.15 | 59.37 | 15.2056 | 1066 | 784 | 210
2012-11-03 | 5:10 | 19 | 437.1667 | 59.72 | 15.4 | 1069 | 789 | 213
2012-11-03 | 5:11 | 19 | 437.1833 | 59.72 | 15.4 | 1066 | 791 | 207
2012-11-03 | 5:12 | 19 | 437.2 | 59.02 | 15.0111 | 1066 | 791 | 207
2012-11-03 | 5:13 | 19 | 437.2167 | 59.37 | 15.2056 | 1064 | 800 | 207
2012-11-03 | 5:14 | 19 | 437.2333 | 59.02 | 15.0111 | 1066 | 798 | 210
2012-11-03 | 5:15 | 19 | 437.25 | 59.37 | 15.2056 | 1069 | 789 | 207
2012-11-03 | 5:16 | 19 | 437.2667 | 59.02 | 15.0111 | 1066 | 805 | 204
2012-11-03 | 5:17 | 19 | 437.2833 | 59.37 | 15.2056 | 1066 | 792 | 207
2012-11-03 | 5:18 | 19 | 437.3 | 59.02 | 15.0111 | 1066 | 808 | 216
2012-11-03 | 5:19 | 19 | 437.3167 | 59.37 | 15.2056 | 1066 | 803 | 204
2012-11-03 | 5:20 | 19 | 437.3333 | 59.37 | 15.2056 | 1066 | 785 | 210
2012-11-03 | 5:21 | 19 | 437.35 | 59.37 | 15.2056 | 1066 | 806 | 210
2012-11-03 | 5:22 | 19 | 437.3667 | 59.37 | 15.2056 | 1069 | 799 | 207
2012-11-03 | 5:23 | 19 | 437.3833 | 59.37 | 15.2056 | 1071 | 788 | 210
2012-11-03 | 5:24 | 19 | 437.4 | 59.37 | 15.2056 | 1066 | 788 | 210
2012-11-03 | 5:25 | 19 | 437.4167 | 59.37 | 15.2056 | 1064 | 797 | 207
2012-11-03 | 5:26 | 19 | 437.4333 | 59.37 | 15.2056 | 1066 | 790 | 210
2012-11-03 | 5:27 | 19 | 437.45 | 59.72 | 15.4 | 1066 | 805 | 213
2012-11-03 | 5:28 | 19 | 437.4667 | 59.37 | 15.2056 | 1066 | 804 | 210
2012-11-03 | 5:29 | 19 | 437.4833 | 59.72 | 15.4 | 1064 | 786 | 213
2012-11-03 | 5:30 | 19 | 437.5 | 59.72 | 15.4 | 1069 | 796 | 204
2012-11-03 | 5:31 | 19 | 437.5167 | 59.72 | 15.4 | 1066 | 798 | 213
2012-11-03 | 5:32 | 19 | 437.5333 | 59.37 | 15.2056 | 1069 | 793 | 204
2012-11-03 | 5:33 | 19 | 437.55 | 59.72 | 15.4 | 1069 | 805 | 204
2012-11-03 | 5:34 | 19 | 437.5667 | 59.72 | 15.4 | 1069 | 806 | 210
2012-11-03 | 5:35 | 19 | 437.5833 | 59.37 | 15.2056 | 1066 | 787 | 207
2012-11-03 | 5:36 | 19 | 437.6 | 59.02 | 15.0111 | 1069 | 786 | 210
2012-11-03 | 5:37 | 19 | 437.6167 | 59.02 | 15.0111 | 1066 | 783 | 204
2012-11-03 | 5:38 | 19 | 437.6333 | 59.72 | 15.4 | 1066 | 807 | 210
2012-11-03 | 5:39 | 19 | 437.65 | 59.72 | 15.4 | 1066 | 809 | 204
2012-11-03 | 5:40 | 19 | 437.6667 | 59.72 | 15.4 | 1066 | 808 | 207
2012-11-03 | 5:41 | 19 | 437.6833 | 59.72 | 15.4 | 1066 | 791 | 204
2012-11-03 | 5:42 | 19 | 437.7 | 59.72 | 15.4 | 1069 | 795 | 204
2012-11-03 | 5:43 | 19 | 437.7167 | 59.02 | 15.0111 | 1066 | 805 | 213
2012-11-03 | 5:44 | 19 | 437.7333 | 59.72 | 15.4 | 1064 | 797 | 204
2012-11-03 | 5:45 | 19 | 437.75 | 59.72 | 15.4 | 1066 | 791 | 207
2012-11-03 | 5:46 | 19 | 437.7667 | 59.37 | 15.2056 | 1069 | 806 | 204
2012-11-03 | 5:47 | 19 | 437.7833 | 59.02 | 15.0111 | 1069 | 806 | 207
2012-11-03 | 5:48 | 19 | 437.8 | 59.72 | 15.4 | 1066 | 809 | 210
2012-11-03 | 5:49 | 19 | 437.8167 | 59.02 | 15.0111 | 1069 | 792 | 207
2012-11-03 | 5:50 | 19 | 437.8333 | 59.72 | 15.4 | 1069 | 802 | 213
2012-11-03 | 5:51 | 19 | 437.85 | 59.72 | 15.4 | 1066 | 788 | 207
2012-11-03 | 5:52 | 19 | 437.8667 | 59.72 | 15.4 | 1069 | 794 | 204
2012-11-03 | 5:53 | 19 | 437.8833 | 59.72 | 15.4 | 1066 | 809 | 204
2012-11-03 | 5:54 | 19 | 437.9 | 59.02 | 15.0111 | 1069 | 811 | 213
2012-11-03 | 5:55 | 19 | 437.9167 | 59.37 | 15.2056 | 1064 | 790 | 213
2012-11-03 | 5:56 | 19 | 437.9333 | 59.72 | 15.4 | 1066 | 787 | 207
2012-11-03 | 5:57 | 19 | 437.95 | 59.72 | 15.4 | 1066 | 799 | 210
2012-11-03 | 5:58 | 19 | 437.9667 | 59.37 | 15.2056 | 1069 | 785 | 213
2012-11-03 | 5:59 | 19 | 437.9833 | 59.37 | 15.2056 | 1066 | 806 | 210
2012-11-03 | 6:00 | 19 | 438 | 59.02 | 15.0111 | 1066 | 792 | 207
2012-11-03 | 6:01 | 19 | 438.0167 | 59.72 | 15.4 | 1066 | 806 | 204
2012-11-03 | 6:02 | 19 | 438.0333 | 59.37 | 15.2056 | 1066 | 778 | 210
2012-11-03 | 6:03 | 19 | 438.05 | 59.02 | 15.0111 | 1066 | 808 | 210
2012-11-03 | 6:04 | 19 | 438.0667 | 59.72 | 15.4 | 1066 | 806 | 204
2012-11-03 | 6:05 | 19 | 438.0833 | 59.72 | 15.4 | 1069 | 815 | 207
2012-11-03 | 6:06 | 19 | 438.1 | 59.37 | 15.2056 | 1066 | 800 | 207
2012-11-03 | 6:07 | 19 | 438.1167 | 59.72 | 15.4 | 1069 | 792 | 207
2012-11-03 | 6:08 | 19 | 438.1333 | 59.72 | 15.4 | 1069 | 812 | 210
2012-11-03 | 6:09 | 19 | 438.15 | 59.37 | 15.2056 | 1066 | 792 | 207
2012-11-03 | 6:10 | 19 | 438.1667 | 59.37 | 15.2056 | 1066 | 791 | 207
2012-11-03 | 6:11 | 19 | 438.1833 | 59.37 | 15.2056 | 1071 | 793 | 210
2012-11-03 | 6:12 | 19 | 438.2 | 59.37 | 15.2056 | 1069 | 778 | 207
2012-11-03 | 6:13 | 19 | 438.2167 | 59.37 | 15.2056 | 1066 | 787 | 207
2012-11-03 | 6:14 | 19 | 438.2333 | 59.37 | 15.2056 | 1066 | 803 | 210
2012-11-03 | 6:15 | 19 | 438.25 | 59.02 | 15.0111 | 1066 | 791 | 210
2012-11-03 | 6:16 | 19 | 438.2667 | 59.72 | 15.4 | 1071 | 801 | 204
2012-11-03 | 6:17 | 19 | 438.2833 | 59.72 | 15.4 | 1066 | 783 | 210
2012-11-03 | 6:18 | 19 | 438.3 | 59.37 | 15.2056 | 1066 | 794 | 210
2012-11-03 | 6:19 | 19 | 438.3167 | 60.07 | 15.5944 | 1066 | 785 | 204
2012-11-03 | 6:20 | 19 | 438.3333 | 59.37 | 15.2056 | 1069 | 787 | 201
2012-11-03 | 6:21 | 19 | 438.35 | 59.37 | 15.2056 | 1069 | 807 | 204
2012-11-03 | 6:22 | 19 | 438.3667 | 59.72 | 15.4 | 1066 | 793 | 210
2012-11-03 | 6:23 | 19 | 438.3833 | 59.37 | 15.2056 | 1066 | 786 | 201
2012-11-03 | 6:24 | 19 | 438.4 | 60.07 | 15.5944 | 1066 | 810 | 207
2012-11-03 | 6:25 | 19 | 438.4167 | 60.07 | 15.5944 | 1066 | 803 | 204
2012-11-03 | 6:26 | 19 | 438.4333 | 59.72 | 15.4 | 1066 | 787 | 207
2012-11-03 | 6:27 | 19 | 438.45 | 59.37 | 15.2056 | 1069 | 795 | 207
2012-11-03 | 6:28 | 19 | 438.4667 | 59.37 | 15.2056 | 1066 | 784 | 204
2012-11-03 | 6:29 | 19 | 438.4833 | 59.37 | 15.2056 | 1071 | 803 | 210
2012-11-03 | 6:30 | 19 | 438.5 | 59.72 | 15.4 | 1066 | 801 | 210
2012-11-03 | 6:31 | 19 | 438.5167 | 59.72 | 15.4 | 1069 | 789 | 210
2012-11-03 | 6:32 | 19 | 438.5333 | 60.07 | 15.5944 | 1069 | 795 | 210
2012-11-03 | 6:33 | 19 | 438.55 | 59.72 | 15.4 | 1069 | 793 | 207
2012-11-03 | 6:34 | 19 | 438.5667 | 59.02 | 15.0111 | 1071 | 787 | 213
2012-11-03 | 6:35 | 19 | 438.5833 | 60.07 | 15.5944 | 1066 | 803 | 204
2012-11-03 | 6:36 | 19 | 438.6 | 59.72 | 15.4 | 1069 | 787 | 210
2012-11-03 | 6:37 | 19 | 438.6167 | 59.72 | 15.4 | 1071 | 808 | 204
2012-11-03 | 6:38 | 19 | 438.6333 | 59.72 | 15.4 | 1071 | 806 | 204
2012-11-03 | 6:39 | 19 | 438.65 | 59.72 | 15.4 | 1069 | 803 | 210
2012-11-03 | 6:40 | 19 | 438.6667 | 59.37 | 15.2056 | 1066 | 810 | 210
2012-11-03 | 6:41 | 19 | 438.6833 | 59.72 | 15.4 | 1066 | 784 | 210
2012-11-03 | 6:42 | 19 | 438.7 | 59.72 | 15.4 | 1066 | 802 | 216
2012-11-03 | 6:43 | 19 | 438.7167 | 59.72 | 15.4 | 1066 | 811 | 201
2012-11-03 | 6:44 | 19 | 438.7333 | 59.37 | 15.2056 | 1069 | 800 | 207
2012-11-03 | 6:45 | 19 | 438.75 | 60.07 | 15.5944 | 1066 | 809 | 207
2012-11-03 | 6:46 | 19 | 438.7667 | 60.07 | 15.5944 | 1069 | 807 | 204
2012-11-03 | 6:47 | 19 | 438.7833 | 59.72 | 15.4 | 1071 | 789 | 213
2012-11-03 | 6:48 | 19 | 438.8 | 60.07 | 15.5944 | 1069 | 786 | 210
2012-11-03 | 6:49 | 19 | 438.8167 | 59.72 | 15.4 | 1064 | 804 | 210
2012-11-03 | 6:50 | 19 | 438.8333 | 59.72 | 15.4 | 1069 | 790 | 201
2012-11-03 | 6:51 | 19 | 438.85 | 59.37 | 15.2056 | 1071 | 808 | 213
2012-11-03 | 6:52 | 19 | 438.8667 | 59.72 | 15.4 | 1069 | 799 | 207
2012-11-03 | 6:53 | 19 | 438.8833 | 59.37 | 15.2056 | 1069 | 807 | 207
2012-11-03 | 6:54 | 19 | 438.9 | 59.72 | 15.4 | 1069 | 804 | 207
2012-11-03 | 6:55 | 19 | 438.9167 | 60.07 | 15.5944 | 1069 | 794 | 207
2012-11-03 | 6:56 | 19 | 438.9333 | 59.72 | 15.4 | 1069 | 786 | 204
2012-11-03 | 6:57 | 19 | 438.95 | 59.72 | 15.4 | 1066 | 800 | 204
2012-11-03 | 6:58 | 19 | 438.9667 | 59.72 | 15.4 | 1066 | 784 | 201
2012-11-03 | 6:59 | 19 | 438.9833 | 59.72 | 15.4 | 1071 | 787 | 204
2012-11-03 | 7:00 | 19 | 439 | 59.72 | 15.4 | 1069 | 786 | 207
2012-11-03 | 7:01 | 19 | 439.0167 | 59.72 | 15.4 | 1066 | 796 | 207
2012-11-03 | 7:02 | 19 | 439.0333 | 59.72 | 15.4 | 1069 | 791 | 207
2012-11-03 | 7:03 | 19 | 439.05 | 59.37 | 15.2056 | 1069 | 780 | 207
2012-11-03 | 7:04 | 19 | 439.0667 | 59.72 | 15.4 | 1066 | 795 | 204
2012-11-03 | 7:05 | 19 | 439.0833 | 59.37 | 15.2056 | 1074 | 807 | 207
2012-11-03 | 7:06 | 19 | 439.1 | 59.37 | 15.2056 | 1066 | 802 | 204
2012-11-03 | 7:07 | 19 | 439.1167 | 59.72 | 15.4 | 1069 | 795 | 207
2012-11-03 | 7:08 | 19 | 439.1333 | 60.07 | 15.5944 | 1069 | 800 | 213
2012-11-03 | 7:09 | 19 | 439.15 | 59.72 | 15.4 | 1069 | 796 | 207
2012-11-03 | 7:10 | 19 | 439.1667 | 59.72 | 15.4 | 1066 | 809 | 204
2012-11-03 | 7:11 | 19 | 439.1833 | 59.72 | 15.4 | 1069 | 801 | 204
2012-11-03 | 7:12 | 19 | 439.2 | 59.37 | 15.2056 | 1066 | 779 | 204
2012-11-03 | 7:13 | 19 | 439.2167 | 59.72 | 15.4 | 1066 | 808 | 198
2012-11-03 | 7:14 | 19 | 439.2333 | 59.72 | 15.4 | 1069 | 789 | 204
2012-11-03 | 7:15 | 19 | 439.25 | 59.37 | 15.2056 | 1069 | 790 | 204
2012-11-03 | 7:16 | 19 | 439.2667 | 59.72 | 15.4 | 1066 | 811 | 204
2012-11-03 | 7:17 | 19 | 439.2833 | 59.37 | 15.2056 | 1069 | 793 | 210
2012-11-03 | 7:18 | 19 | 439.3 | 59.37 | 15.2056 | 1066 | 809 | 204
2012-11-03 | 7:19 | 19 | 439.3167 | 60.07 | 15.5944 | 1069 | 806 | 207
2012-11-03 | 7:20 | 19 | 439.3333 | 59.72 | 15.4 | 1066 | 782 | 207
2012-11-03 | 7:21 | 19 | 439.35 | 59.37 | 15.2056 | 1069 | 786 | 207
2012-11-03 | 7:22 | 19 | 439.3667 | 59.72 | 15.4 | 1071 | 797 | 207
2012-11-03 | 7:23 | 19 | 439.3833 | 59.72 | 15.4 | 1069 | 791 | 201
2012-11-03 | 7:24 | 19 | 439.4 | 59.72 | 15.4 | 1066 | 784 | 204
2012-11-03 | 7:25 | 19 | 439.4167 | 59.72 | 15.4 | 1071 | 786 | 204
2012-11-03 | 7:26 | 19 | 439.4333 | 59.37 | 15.2056 | 1066 | 799 | 201
2012-11-03 | 7:27 | 19 | 439.45 | 59.72 | 15.4 | 1071 | 790 | 204
2012-11-03 | 7:28 | 19 | 439.4667 | 59.02 | 15.0111 | 1071 | 788 | 207
2012-11-03 | 7:29 | 19 | 439.4833 | 59.37 | 15.2056 | 1066 | 793 | 204
2012-11-03 | 7:30 | 19 | 439.5 | 59.72 | 15.4 | 1069 | 773 | 207
2012-11-03 | 7:31 | 19 | 439.5167 | 60.07 | 15.5944 | 1071 | 802 | 207
2012-11-03 | 7:32 | 19 | 439.5333 | 59.37 | 15.2056 | 1066 | 783 | 204
2012-11-03 | 7:33 | 19 | 439.55 | 59.37 | 15.2056 | 1069 | 779 | 207
2012-11-03 | 7:34 | 19 | 439.5667 | 59.72 | 15.4 | 1071 | 798 | 210
2012-11-03 | 7:35 | 19 | 439.5833 | 59.72 | 15.4 | 1074 | 807 | 204
2012-11-03 | 7:36 | 19 | 439.6 | 59.72 | 15.4 | 1071 | 790 | 207
2012-11-03 | 7:37 | 19 | 439.6167 | 59.37 | 15.2056 | 1071 | 794 | 207
2012-11-03 | 7:38 | 19 | 439.6333 | 59.37 | 15.2056 | 1069 | 804 | 204
2012-11-03 | 7:39 | 19 | 439.65 | 59.02 | 15.0111 | 1071 | 791 | 207
2012-11-03 | 7:40 | 19 | 439.6667 | 59.72 | 15.4 | 1066 | 800 | 204
2012-11-03 | 7:41 | 19 | 439.6833 | 59.37 | 15.2056 | 1074 | 797 | 210
2012-11-03 | 7:42 | 19 | 439.7 | 59.37 | 15.2056 | 1066 | 805 | 204
2012-11-03 | 7:43 | 19 | 439.7167 | 59.72 | 15.4 | 1066 | 796 | 207
2012-11-03 | 7:44 | 19 | 439.7333 | 59.72 | 15.4 | 1069 | 802 | 207
2012-11-03 | 7:45 | 19 | 439.75 | 59.02 | 15.0111 | 1066 | 805 | 207
2012-11-03 | 7:46 | 19 | 439.7667 | 59.72 | 15.4 | 1066 | 791 | 204
2012-11-03 | 7:47 | 19 | 439.7833 | 59.72 | 15.4 | 1066 | 801 | 207
2012-11-03 | 7:48 | 19 | 439.8 | 59.37 | 15.2056 | 1071 | 791 | 210
2012-11-03 | 7:49 | 19 | 439.8167 | 59.72 | 15.4 | 1071 | 811 | 210
2012-11-03 | 7:50 | 19 | 439.8333 | 59.72 | 15.4 | 1074 | 785 | 213
2012-11-03 | 7:51 | 19 | 439.85 | 59.72 | 15.4 | 1069 | 791 | 210
2012-11-03 | 7:52 | 19 | 439.8667 | 59.37 | 15.2056 | 1061 | 786 | 207
2012-11-03 | 7:53 | 19 | 439.8833 | 59.37 | 15.2056 | 1069 | 784 | 210
2012-11-03 | 7:54 | 19 | 439.9 | 59.72 | 15.4 | 1071 | 799 | 213
2012-11-03 | 7:55 | 19 | 439.9167 | 59.72 | 15.4 | 1069 | 805 | 204
2012-11-03 | 7:56 | 19 | 439.9333 | 59.37 | 15.2056 | 1069 | 785 | 210
2012-11-03 | 7:57 | 19 | 439.95 | 59.72 | 15.4 | 1071 | 799 | 207
2012-11-03 | 7:58 | 19 | 439.9667 | 59.72 | 15.4 | 1069 | 798 | 213
2012-11-03 | 7:59 | 19 | 439.9833 | 59.72 | 15.4 | 1069 | 806 | 207
2012-11-03 | 8:00 | 19 | 440 | 59.72 | 15.4 | 1069 | 784 | 204
2012-11-03 | 8:01 | 19 | 440.0167 | 59.37 | 15.2056 | 1066 | 788 | 210
2012-11-03 | 8:02 | 19 | 440.0333 | 59.72 | 15.4 | 1069 | 805 | 210
2012-11-03 | 8:03 | 19 | 440.05 | 59.02 | 15.0111 | 1069 | 784 | 210
2012-11-03 | 8:04 | 19 | 440.0667 | 59.37 | 15.2056 | 1069 | 784 | 204
2012-11-03 | 8:05 | 19 | 440.0833 | 59.72 | 15.4 | 1069 | 787 | 210
2012-11-03 | 8:06 | 19 | 440.1 | 59.72 | 15.4 | 1069 | 790 | 207
2012-11-03 | 8:07 | 19 | 440.1167 | 60.07 | 15.5944 | 1069 | 805 | 207
2012-11-03 | 8:08 | 19 | 440.1333 | 60.07 | 15.5944 | 1069 | 795 | 201
2012-11-03 | 8:09 | 19 | 440.15 | 59.72 | 15.4 | 1066 | 795 | 204
2012-11-03 | 8:10 | 19 | 440.1667 | 60.07 | 15.5944 | 1066 | 804 | 204
2012-11-03 | 8:11 | 19 | 440.1833 | 59.72 | 15.4 | 1066 | 807 | 210
2012-11-03 | 8:12 | 19 | 440.2 | 59.72 | 15.4 | 1071 | 803 | 210
2012-11-03 | 8:13 | 19 | 440.2167 | 60.07 | 15.5944 | 1069 | 806 | 204
2012-11-03 | 8:14 | 19 | 440.2333 | 59.37 | 15.2056 | 1069 | 794 | 210
2012-11-03 | 8:15 | 19 | 440.25 | 59.37 | 15.2056 | 1066 | 807 | 204
2012-11-03 | 8:16 | 19 | 440.2667 | 59.37 | 15.2056 | 1071 | 777 | 204
2012-11-03 | 8:17 | 19 | 440.2833 | 59.72 | 15.4 | 1071 | 797 | 207
2012-11-03 | 8:18 | 19 | 440.3 | 59.72 | 15.4 | 1071 | 801 | 210
2012-11-03 | 8:19 | 19 | 440.3167 | 59.72 | 15.4 | 1066 | 799 | 207
2012-11-03 | 8:20 | 19 | 440.3333 | 59.72 | 15.4 | 1069 | 806 | 210
2012-11-03 | 8:21 | 19 | 440.35 | 59.72 | 15.4 | 1066 | 797 | 210
2012-11-03 | 8:22 | 19 | 440.3667 | 59.72 | 15.4 | 1066 | 784 | 207
2012-11-03 | 8:23 | 19 | 440.3833 | 60.07 | 15.5944 | 1071 | 786 | 204
2012-11-03 | 8:24 | 19 | 440.4 | 60.07 | 15.5944 | 1071 | 791 | 210
2012-11-03 | 8:25 | 19 | 440.4167 | 60.07 | 15.5944 | 1071 | 795 | 210
2012-11-03 | 8:26 | 19 | 440.4333 | 59.72 | 15.4 | 1071 | 781 | 207
2012-11-03 | 8:27 | 19 | 440.45 | 59.72 | 15.4 | 1069 | 787 | 204
2012-11-03 | 8:28 | 19 | 440.4667 | 59.37 | 15.2056 | 1069 | 791 | 207
2012-11-03 | 8:29 | 19 | 440.4833 | 60.07 | 15.5944 | 1071 | 784 | 204
2012-11-03 | 8:30 | 19 | 440.5 | 59.72 | 15.4 | 1069 | 781 | 204
2012-11-03 | 8:31 | 19 | 440.5167 | 59.72 | 15.4 | 1069 | 801 | 198
2012-11-03 | 8:32 | 19 | 440.5333 | 60.07 | 15.5944 | 1069 | 784 | 207
2012-11-03 | 8:33 | 19 | 440.55 | 59.72 | 15.4 | 1069 | 799 | 210
2012-11-03 | 8:34 | 19 | 440.5667 | 60.07 | 15.5944 | 1069 | 788 | 204
2012-11-03 | 8:35 | 19 | 440.5833 | 59.72 | 15.4 | 1069 | 792 | 207
2012-11-03 | 8:36 | 19 | 440.6 | 60.07 | 15.5944 | 1069 | 799 | 204
2012-11-03 | 8:37 | 19 | 440.6167 | 60.07 | 15.5944 | 1069 | 790 | 204
2012-11-03 | 8:38 | 19 | 440.6333 | 60.07 | 15.5944 | 1069 | 810 | 207
2012-11-03 | 8:39 | 19 | 440.65 | 59.72 | 15.4 | 1069 | 809 | 201
2012-11-03 | 8:40 | 19 | 440.6667 | 60.07 | 15.5944 | 1071 | 790 | 204
2012-11-03 | 8:41 | 19 | 440.6833 | 59.72 | 15.4 | 1069 | 788 | 207
2012-11-03 | 8:42 | 19 | 440.7 | 59.72 | 15.4 | 1071 | 807 | 210
2012-11-03 | 8:43 | 19 | 440.7167 | 60.07 | 15.5944 | 1071 | 796 | 210
2012-11-03 | 8:44 | 19 | 440.7333 | 59.72 | 15.4 | 1066 | 795 | 210
2012-11-03 | 8:45 | 19 | 440.75 | 59.72 | 15.4 | 1069 | 803 | 216
2012-11-03 | 8:46 | 19 | 440.7667 | 60.07 | 15.5944 | 1069 | 808 | 213
2012-11-03 | 8:47 | 19 | 440.7833 | 60.07 | 15.5944 | 1071 | 784 | 213
2012-11-03 | 8:48 | 19 | 440.8 | 59.72 | 15.4 | 1071 | 779 | 210
2012-11-03 | 8:49 | 19 | 440.8167 | 59.72 | 15.4 | 1069 | 793 | 216
2012-11-03 | 8:50 | 19 | 440.8333 | 59.72 | 15.4 | 1069 | 812 | 213
2012-11-03 | 8:51 | 19 | 440.85 | 60.07 | 15.5944 | 1066 | 783 | 213
2012-11-03 | 8:52 | 19 | 440.8667 | 60.07 | 15.5944 | 1071 | 799 | 216
2012-11-03 | 8:53 | 19 | 440.8833 | 60.07 | 15.5944 | 1069 | 803 | 210
2012-11-03 | 8:54 | 19 | 440.9 | 59.72 | 15.4 | 1066 | 800 | 204
2012-11-03 | 8:55 | 19 | 440.9167 | 59.72 | 15.4 | 1066 | 784 | 213
2012-11-03 | 8:56 | 19 | 440.9333 | 60.07 | 15.5944 | 1069 | 794 | 210
2012-11-03 | 8:57 | 19 | 440.95 | 60.07 | 15.5944 | 1066 | 778 | 204
2012-11-03 | 8:58 | 19 | 440.9667 | 60.07 | 15.5944 | 1066 | 809 | 210
2012-11-03 | 8:59 | 19 | 440.9833 | 60.07 | 15.5944 | 1071 | 781 | 216
2012-11-03 | 9:00 | 19 | 441 | 60.07 | 15.5944 | 1071 | 777 | 219
2012-11-03 | 9:01 | 19 | 441.0167 | 60.07 | 15.5944 | 1069 | 791 | 207
2012-11-03 | 9:02 | 19 | 441.0333 | 60.07 | 15.5944 | 1071 | 788 | 210
2012-11-03 | 9:03 | 19 | 441.05 | 60.42 | 15.7889 | 1069 | 796 | 216
2012-11-03 | 9:04 | 19 | 441.0667 | 60.07 | 15.5944 | 1066 | 784 | 210
2012-11-03 | 9:05 | 19 | 441.0833 | 59.72 | 15.4 | 1066 | 792 | 210
2012-11-03 | 9:06 | 19 | 441.1 | 60.07 | 15.5944 | 1069 | 798 | 213
2012-11-03 | 9:07 | 19 | 441.1167 | 60.07 | 15.5944 | 1071 | 787 | 207
2012-11-03 | 9:08 | 19 | 441.1333 | 59.72 | 15.4 | 1066 | 803 | 204
2012-11-03 | 9:09 | 19 | 441.15 | 60.07 | 15.5944 | 1066 | 781 | 210
2012-11-03 | 9:10 | 19 | 441.1667 | 60.07 | 15.5944 | 1069 | 808 | 216
2012-11-03 | 9:11 | 19 | 441.1833 | 60.42 | 15.7889 | 1069 | 784 | 210
2012-11-03 | 9:12 | 19 | 441.2 | 60.42 | 15.7889 | 1069 | 806 | 204
2012-11-03 | 9:13 | 19 | 441.2167 | 60.07 | 15.5944 | 1066 | 786 | 213
2012-11-03 | 9:14 | 19 | 441.2333 | 60.07 | 15.5944 | 1066 | 794 | 210
2012-11-03 | 9:15 | 19 | 441.25 | 60.07 | 15.5944 | 1064 | 802 | 210
2012-11-03 | 9:16 | 19 | 441.2667 | 60.07 | 15.5944 | 1066 | 802 | 213
2012-11-03 | 9:17 | 19 | 441.2833 | 60.42 | 15.7889 | 1069 | 783 | 213
2012-11-03 | 9:18 | 19 | 441.3 | 60.07 | 15.5944 | 1069 | 794 | 213
2012-11-03 | 9:19 | 19 | 441.3167 | 60.42 | 15.7889 | 1069 | 789 | 213
2012-11-03 | 9:20 | 19 | 441.3333 | 60.07 | 15.5944 | 1066 | 807 | 213
2012-11-03 | 9:21 | 19 | 441.35 | 60.07 | 15.5944 | 1066 | 802 | 210
2012-11-03 | 9:22 | 19 | 441.3667 | 59.72 | 15.4 | 1066 | 784 | 207
2012-11-03 | 9:23 | 19 | 441.3833 | 60.42 | 15.7889 | 1071 | 787 | 210
2012-11-03 | 9:24 | 19 | 441.4 | 60.42 | 15.7889 | 1069 | 793 | 216
2012-11-03 | 9:25 | 19 | 441.4167 | 60.42 | 15.7889 | 1066 | 781 | 207
2012-11-03 | 9:26 | 19 | 441.4333 | 60.42 | 15.7889 | 1071 | 807 | 210
2012-11-03 | 9:27 | 19 | 441.45 | 60.42 | 15.7889 | 1069 | 802 | 207
2012-11-03 | 9:28 | 19 | 441.4667 | 60.42 | 15.7889 | 1069 | 791 | 210
2012-11-03 | 9:29 | 19 | 441.4833 | 59.72 | 15.4 | 1066 | 799 | 207
2012-11-03 | 9:30 | 19 | 441.5 | 60.07 | 15.5944 | 1066 | 793 | 207
2012-11-03 | 9:31 | 19 | 441.5167 | 60.42 | 15.7889 | 1071 | 801 | 210
2012-11-03 | 9:32 | 19 | 441.5333 | 60.42 | 15.7889 | 1064 | 802 | 207
2012-11-03 | 9:33 | 19 | 441.55 | 60.07 | 15.5944 | 1069 | 798 | 213
2012-11-03 | 9:34 | 19 | 441.5667 | 60.07 | 15.5944 | 1066 | 797 | 216
2012-11-03 | 9:35 | 19 | 441.5833 | 60.42 | 15.7889 | 1069 | 781 | 216
2012-11-03 | 9:36 | 19 | 441.6 | 59.72 | 15.4 | 1071 | 790 | 210
2012-11-03 | 9:37 | 19 | 441.6167 | 60.42 | 15.7889 | 1069 | 790 | 210
2012-11-03 | 9:38 | 19 | 441.6333 | 60.42 | 15.7889 | 1071 | 809 | 213
2012-11-03 | 9:39 | 19 | 441.65 | 60.42 | 15.7889 | 1069 | 800 | 207
2012-11-03 | 9:40 | 19 | 441.6667 | 60.07 | 15.5944 | 1066 | 809 | 207
2012-11-03 | 9:41 | 19 | 441.6833 | 60.42 | 15.7889 | 1069 | 795 | 210
2012-11-03 | 9:42 | 19 | 441.7 | 60.42 | 15.7889 | 1069 | 799 | 207
2012-11-03 | 9:43 | 19 | 441.7167 | 60.07 | 15.5944 | 1066 | 796 | 207
2012-11-03 | 9:44 | 19 | 441.7333 | 59.72 | 15.4 | 1066 | 802 | 210
2012-11-03 | 9:45 | 19 | 441.75 | 60.07 | 15.5944 | 1064 | 790 | 213
2012-11-03 | 9:46 | 19 | 441.7667 | 60.42 | 15.7889 | 1069 | 791 | 207
2012-11-03 | 9:47 | 19 | 441.7833 | 60.42 | 15.7889 | 1069 | 800 | 207
2012-11-03 | 9:48 | 19 | 441.8 | 60.42 | 15.7889 | 1069 | 804 | 207
2012-11-03 | 9:49 | 19 | 441.8167 | 60.42 | 15.7889 | 1069 | 801 | 210
2012-11-03 | 9:50 | 19 | 441.8333 | 60.07 | 15.5944 | 1069 | 777 | 207
2012-11-03 | 9:51 | 19 | 441.85 | 60.42 | 15.7889 | 1066 | 798 | 216
2012-11-03 | 9:52 | 19 | 441.8667 | 60.07 | 15.5944 | 1069 | 777 | 210
2012-11-03 | 9:53 | 19 | 441.8833 | 60.77 | 15.9833 | 1066 | 791 | 210
2012-11-03 | 9:54 | 19 | 441.9 | 60.42 | 15.7889 | 1069 | 803 | 213
2012-11-03 | 9:55 | 19 | 441.9167 | 60.77 | 15.9833 | 1069 | 789 | 213
2012-11-03 | 9:56 | 19 | 441.9333 | 60.07 | 15.5944 | 1069 | 803 | 210
2012-11-03 | 9:57 | 19 | 441.95 | 60.42 | 15.7889 | 1071 | 786 | 216
2012-11-03 | 9:58 | 19 | 441.9667 | 60.42 | 15.7889 | 1066 | 794 | 204
2012-11-03 | 9:59 | 19 | 441.9833 | 60.07 | 15.5944 | 1069 | 782 | 213
2012-11-03 | 10:00 | 19 | 442 | 60.42 | 15.7889 | 1066 | 802 | 210
2012-11-03 | 10:01 | 19 | 442.0167 | 60.07 | 15.5944 | 1071 | 788 | 213
2012-11-03 | 10:02 | 19 | 442.0333 | 60.42 | 15.7889 | 1069 | 797 | 210
2012-11-03 | 10:03 | 19 | 442.05 | 60.42 | 15.7889 | 1069 | 778 | 210
2012-11-03 | 10:04 | 19 | 442.0667 | 60.42 | 15.7889 | 1066 | 781 | 213
2012-11-03 | 10:05 | 19 | 442.0833 | 60.07 | 15.5944 | 1071 | 797 | 210
2012-11-03 | 10:06 | 19 | 442.1 | 60.77 | 15.9833 | 1069 | 798 | 216
2012-11-03 | 10:07 | 19 | 442.1167 | 60.77 | 15.9833 | 1066 | 780 | 204
2012-11-03 | 10:08 | 19 | 442.1333 | 60.42 | 15.7889 | 1069 | 803 | 210
2012-11-03 | 10:09 | 19 | 442.15 | 60.42 | 15.7889 | 1071 | 794 | 210
2012-11-03 | 10:10 | 19 | 442.1667 | 60.42 | 15.7889 | 1071 | 785 | 207
2012-11-03 | 10:11 | 19 | 442.1833 | 60.07 | 15.5944 | 1071 | 795 | 213
2012-11-03 | 10:12 | 19 | 442.2 | 60.42 | 15.7889 | 1071 | 801 | 210
2012-11-03 | 10:13 | 19 | 442.2167 | 60.42 | 15.7889 | 1071 | 779 | 213
2012-11-03 | 10:14 | 19 | 442.2333 | 60.77 | 15.9833 | 1081 | 803 | 213
2012-11-03 | 10:15 | 19 | 442.25 | 60.42 | 15.7889 | 1081 | 785 | 216
2012-11-03 | 10:16 | 19 | 442.2667 | 60.42 | 15.7889 | 1092 | 791 | 219
2012-11-03 | 10:17 | 19 | 442.2833 | 60.77 | 15.9833 | 1092 | 797 | 213
2012-11-03 | 10:18 | 19 | 442.3 | 59.72 | 15.4 | 1097 | 784 | 219
2012-11-03 | 10:19 | 19 | 442.3167 | 60.07 | 15.5944 | 1099 | 793 | 225
2012-11-03 | 10:20 | 19 | 442.3333 | 60.07 | 15.5944 | 1104 | 796 | 222
2012-11-03 | 10:21 | 19 | 442.35 | 60.77 | 15.9833 | 1104 | 785 | 219
2012-11-03 | 10:22 | 19 | 442.3667 | 60.42 | 15.7889 | 1104 | 796 | 222
2012-11-03 | 10:23 | 19 | 442.3833 | 60.07 | 15.5944 | 1104 | 801 | 219
2012-11-03 | 10:24 | 19 | 442.4 | 60.42 | 15.7889 | 1107 | 808 | 222
2012-11-03 | 10:25 | 19 | 442.4167 | 60.42 | 15.7889 | 1112 | 802 | 225
2012-11-03 | 10:26 | 19 | 442.4333 | 60.07 | 15.5944 | 1115 | 794 | 222
2012-11-03 | 10:27 | 19 | 442.45 | 60.42 | 15.7889 | 1115 | 806 | 225
2012-11-03 | 10:28 | 19 | 442.4667 | 60.77 | 15.9833 | 1115 | 801 | 222
2012-11-03 | 10:29 | 19 | 442.4833 | 60.77 | 15.9833 | 1117 | 791 | 222
2012-11-03 | 10:30 | 19 | 442.5 | 60.07 | 15.5944 | 1115 | 805 | 225
2012-11-03 | 10:31 | 19 | 442.5167 | 60.77 | 15.9833 | 1117 | 793 | 225
2012-11-03 | 10:32 | 19 | 442.5333 | 60.07 | 15.5944 | 1125 | 799 | 234
2012-11-03 | 10:33 | 19 | 442.55 | 60.77 | 15.9833 | 1132 | 783 | 222
2012-11-03 | 10:34 | 19 | 442.5667 | 60.42 | 15.7889 | 1132 | 785 | 231
2012-11-03 | 10:35 | 19 | 442.5833 | 60.42 | 15.7889 | 1132 | 792 | 225
2012-11-03 | 10:36 | 19 | 442.6 | 60.42 | 15.7889 | 1132 | 805 | 222
2012-11-03 | 10:37 | 19 | 442.6167 | 60.77 | 15.9833 | 1132 | 787 | 225
2012-11-03 | 10:38 | 19 | 442.6333 | 61.12 | 16.1778 | 1132 | 798 | 225
2012-11-03 | 10:39 | 19 | 442.65 | 60.77 | 15.9833 | 1132 | 804 | 222
2012-11-03 | 10:40 | 19 | 442.6667 | 60.77 | 15.9833 | 1132 | 805 | 222
2012-11-03 | 10:41 | 19 | 442.6833 | 60.42 | 15.7889 | 1132 | 804 | 228
2012-11-03 | 10:42 | 19 | 442.7 | 60.77 | 15.9833 | 1135 | 782 | 222
2012-11-03 | 10:43 | 19 | 442.7167 | 61.12 | 16.1778 | 1132 | 785 | 225
2012-11-03 | 10:44 | 19 | 442.7333 | 60.42 | 15.7889 | 1135 | 795 | 222
2012-11-03 | 10:45 | 19 | 442.75 | 60.77 | 15.9833 | 1132 | 807 | 222
2012-11-03 | 10:46 | 19 | 442.7667 | 60.77 | 15.9833 | 1132 | 794 | 225
2012-11-03 | 10:47 | 19 | 442.7833 | 61.12 | 16.1778 | 1132 | 792 | 222
2012-11-03 | 10:48 | 19 | 442.8 | 60.42 | 15.7889 | 1132 | 799 | 225
2012-11-03 | 10:49 | 19 | 442.8167 | 60.77 | 15.9833 | 1130 | 796 | 222
2012-11-03 | 10:50 | 19 | 442.8333 | 60.77 | 15.9833 | 1132 | 788 | 225
2012-11-03 | 10:51 | 19 | 442.85 | 60.42 | 15.7889 | 1132 | 791 | 225
2012-11-03 | 10:52 | 19 | 442.8667 | 61.12 | 16.1778 | 1135 | 806 | 225
2012-11-03 | 10:53 | 19 | 442.8833 | 61.12 | 16.1778 | 1135 | 790 | 225
2012-11-03 | 10:54 | 19 | 442.9 | 61.12 | 16.1778 | 1132 | 781 | 225
2012-11-03 | 10:55 | 19 | 442.9167 | 61.12 | 16.1778 | 1135 | 782 | 222
2012-11-03 | 10:56 | 19 | 442.9333 | 60.77 | 15.9833 | 1135 | 785 | 228
2012-11-03 | 10:57 | 19 | 442.95 | 61.12 | 16.1778 | 1135 | 781 | 222
2012-11-03 | 10:58 | 19 | 442.9667 | 61.12 | 16.1778 | 1132 | 807 | 222
2012-11-03 | 10:59 | 19 | 442.9833 | 61.12 | 16.1778 | 1132 | 779 | 225
2012-11-03 | 11:00 | 19 | 443 | 60.77 | 15.9833 | 1132 | 795 | 228
2012-11-03 | 11:01 | 19 | 443.0167 | 60.77 | 15.9833 | 1135 | 801 | 228
2012-11-03 | 11:02 | 19 | 443.0333 | 60.77 | 15.9833 | 1135 | 792 | 225
2012-11-03 | 11:03 | 19 | 443.05 | 61.47 | 16.3722 | 1132 | 777 | 225
2012-11-03 | 11:04 | 19 | 443.0667 | 61.12 | 16.1778 | 1132 | 777 | 225
2012-11-03 | 11:05 | 19 | 443.0833 | 61.12 | 16.1778 | 1132 | 793 | 228
2012-11-03 | 11:06 | 19 | 443.1 | 60.42 | 15.7889 | 1132 | 784 | 225
2012-11-03 | 11:07 | 19 | 443.1167 | 61.12 | 16.1778 | 1132 | 788 | 219
2012-11-03 | 11:08 | 19 | 443.1333 | 60.77 | 15.9833 | 1135 | 792 | 228
2012-11-03 | 11:09 | 19 | 443.15 | 61.12 | 16.1778 | 1135 | 796 | 216
2012-11-03 | 11:10 | 19 | 443.1667 | 61.12 | 16.1778 | 1135 | 785 | 219
2012-11-03 | 11:11 | 19 | 443.1833 | 61.12 | 16.1778 | 1135 | 799 | 228
2012-11-03 | 11:12 | 19 | 443.2 | 61.12 | 16.1778 | 1132 | 792 | 225
2012-11-03 | 11:13 | 19 | 443.2167 | 60.77 | 15.9833 | 1135 | 800 | 222
2012-11-03 | 11:14 | 19 | 443.2333 | 61.12 | 16.1778 | 1135 | 801 | 216
2012-11-03 | 11:15 | 19 | 443.25 | 61.12 | 16.1778 | 1135 | 790 | 222
2012-11-03 | 11:16 | 19 | 443.2667 | 60.77 | 15.9833 | 1135 | 783 | 222
2012-11-03 | 11:17 | 19 | 443.2833 | 61.12 | 16.1778 | 1135 | 782 | 222
2012-11-03 | 11:18 | 19 | 443.3 | 60.42 | 15.7889 | 1135 | 777 | 225
2012-11-03 | 11:19 | 19 | 443.3167 | 61.12 | 16.1778 | 1138 | 800 | 225
2012-11-03 | 11:20 | 19 | 443.3333 | 61.12 | 16.1778 | 1132 | 801 | 225
2012-11-03 | 11:21 | 19 | 443.35 | 61.12 | 16.1778 | 1132 | 805 | 222
2012-11-03 | 11:22 | 19 | 443.3667 | 61.12 | 16.1778 | 1135 | 792 | 219
2012-11-03 | 11:23 | 19 | 443.3833 | 61.12 | 16.1778 | 1135 | 806 | 225
2012-11-03 | 11:24 | 19 | 443.4 | 61.12 | 16.1778 | 1135 | 810 | 222
2012-11-03 | 11:25 | 19 | 443.4167 | 61.12 | 16.1778 | 1135 | 785 | 222
2012-11-03 | 11:26 | 19 | 443.4333 | 61.12 | 16.1778 | 1132 | 778 | 219
2012-11-03 | 11:27 | 19 | 443.45 | 61.12 | 16.1778 | 1135 | 793 | 222
2012-11-03 | 11:28 | 19 | 443.4667 | 60.77 | 15.9833 | 1135 | 782 | 222
2012-11-03 | 11:29 | 19 | 443.4833 | 61.12 | 16.1778 | 1130 | 801 | 225
2012-11-03 | 11:30 | 19 | 443.5 | 61.12 | 16.1778 | 1135 | 801 | 225
2012-11-03 | 11:31 | 19 | 443.5167 | 61.12 | 16.1778 | 1135 | 805 | 225
2012-11-03 | 11:32 | 19 | 443.5333 | 60.77 | 15.9833 | 1135 | 808 | 216
2012-11-03 | 11:33 | 19 | 443.55 | 60.77 | 15.9833 | 1135 | 801 | 225
2012-11-03 | 11:34 | 19 | 443.5667 | 60.42 | 15.7889 | 1138 | 781 | 225
2012-11-03 | 11:35 | 19 | 443.5833 | 61.47 | 16.3722 | 1138 | 807 | 216
2012-11-03 | 11:36 | 19 | 443.6 | 60.77 | 15.9833 | 1132 | 774 | 228
2012-11-03 | 11:37 | 19 | 443.6167 | 61.47 | 16.3722 | 1132 | 782 | 225
2012-11-03 | 11:38 | 19 | 443.6333 | 60.77 | 15.9833 | 1135 | 807 | 222
2012-11-03 | 11:39 | 19 | 443.65 | 60.77 | 15.9833 | 1135 | 767 | 225
2012-11-03 | 11:40 | 19 | 443.6667 | 60.77 | 15.9833 | 1135 | 748 | 219
2012-11-03 | 11:41 | 19 | 443.6833 | 60.77 | 15.9833 | 1135 | 727 | 222
2012-11-03 | 11:42 | 19 | 443.7 | 61.12 | 16.1778 | 1138 | 736 | 219
2012-11-03 | 11:43 | 19 | 443.7167 | 61.12 | 16.1778 | 1138 | 708 | 219
2012-11-03 | 11:44 | 19 | 443.7333 | 60.77 | 15.9833 | 1138 | 694 | 222
2012-11-03 | 11:45 | 19 | 443.75 | 60.77 | 15.9833 | 1138 | 663 | 222
2012-11-03 | 11:46 | 19 | 443.7667 | 61.12 | 16.1778 | 1138 | 680 | 222
2012-11-03 | 11:47 | 19 | 443.7833 | 60.77 | 15.9833 | 1135 | 675 | 213
2012-11-03 | 11:48 | 19 | 443.8 | 60.77 | 15.9833 | 1138 | 676 | 216
2012-11-03 | 11:49 | 19 | 443.8167 | 60.77 | 15.9833 | 1138 | 670 | 225
2012-11-03 | 11:50 | 19 | 443.8333 | 60.77 | 15.9833 | 1138 | 685 | 219
2012-11-03 | 11:51 | 19 | 443.85 | 61.12 | 16.1778 | 1132 | 678 | 222
2012-11-03 | 11:52 | 19 | 443.8667 | 60.77 | 15.9833 | 1132 | 669 | 225
2012-11-03 | 11:53 | 19 | 443.8833 | 61.12 | 16.1778 | 1135 | 679 | 222
2012-11-03 | 11:54 | 19 | 443.9 | 61.12 | 16.1778 | 1135 | 684 | 219
2012-11-03 | 11:55 | 19 | 443.9167 | 60.77 | 15.9833 | 1135 | 679 | 222
2012-11-03 | 11:56 | 19 | 443.9333 | 61.47 | 16.3722 | 1135 | 684 | 222
2012-11-03 | 11:57 | 19 | 443.95 | 61.12 | 16.1778 | 1135 | 684 | 222
2012-11-03 | 11:58 | 19 | 443.9667 | 61.12 | 16.1778 | 1138 | 679 | 225
2012-11-03 | 11:59 | 19 | 443.9833 | 61.12 | 16.1778 | 1135 | 685 | 219
2012-11-03 | 12:00 | 19 | 444 | 61.12 | 16.1778 | 1135 | 682 | 225
2012-11-03 | 12:01 | 19 | 444.0167 | 60.77 | 15.9833 | 1135 | 684 | 222
2012-11-03 | 12:02 | 19 | 444.0333 | 61.47 | 16.3722 | 1135 | 683 | 219
2012-11-03 | 12:03 | 19 | 444.05 | 60.77 | 15.9833 | 1135 | 687 | 222
2012-11-03 | 12:04 | 19 | 444.0667 | 60.77 | 15.9833 | 1135 | 687 | 219
2012-11-03 | 12:05 | 19 | 444.0833 | 60.42 | 15.7889 | 1135 | 692 | 222
2012-11-03 | 12:06 | 19 | 444.1 | 61.12 | 16.1778 | 1138 | 685 | 219
2012-11-03 | 12:07 | 19 | 444.1167 | 61.12 | 16.1778 | 1138 | 692 | 225
2012-11-03 | 12:08 | 19 | 444.1333 | 61.47 | 16.3722 | 1135 | 688 | 222
2012-11-03 | 12:09 | 19 | 444.15 | 60.77 | 15.9833 | 1138 | 687 | 219
2012-11-03 | 12:10 | 19 | 444.1667 | 61.12 | 16.1778 | 1135 | 688 | 219
2012-11-03 | 12:11 | 19 | 444.1833 | 60.77 | 15.9833 | 1135 | 686 | 225
2012-11-03 | 12:12 | 19 | 444.2 | 60.77 | 15.9833 | 1135 | 689 | 222
2012-11-03 | 12:13 | 19 | 444.2167 | 61.12 | 16.1778 | 1135 | 693 | 225
2012-11-03 | 12:14 | 19 | 444.2333 | 61.47 | 16.3722 | 1135 | 717 | 216
2012-11-03 | 12:15 | 19 | 444.25 | 61.12 | 16.1778 | 1135 | 732 | 225
2012-11-03 | 12:16 | 19 | 444.2667 | 61.12 | 16.1778 | 1130 | 751 | 219
2012-11-03 | 12:17 | 19 | 444.2833 | 61.12 | 16.1778 | 1132 | 758 | 219
2012-11-03 | 12:18 | 19 | 444.3 | 61.47 | 16.3722 | 1135 | 770 | 225
2012-11-03 | 12:19 | 19 | 444.3167 | 61.47 | 16.3722 | 1135 | 793 | 219
2012-11-03 | 12:20 | 19 | 444.3333 | 61.12 | 16.1778 | 1138 | 787 | 225
2012-11-03 | 12:21 | 19 | 444.35 | 61.47 | 16.3722 | 1135 | 794 | 225
2012-11-03 | 12:22 | 19 | 444.3667 | 61.12 | 16.1778 | 1135 | 809 | 222
2012-11-03 | 12:23 | 19 | 444.3833 | 61.47 | 16.3722 | 1138 | 802 | 225
2012-11-03 | 12:24 | 19 | 444.4 | 61.47 | 16.3722 | 1135 | 795 | 225
2012-11-03 | 12:25 | 19 | 444.4167 | 61.12 | 16.1778 | 1135 | 800 | 222
2012-11-03 | 12:26 | 19 | 444.4333 | 61.12 | 16.1778 | 1135 | 821 | 225
2012-11-03 | 12:27 | 19 | 444.45 | 61.47 | 16.3722 | 1138 | 794 | 225
2012-11-03 | 12:28 | 19 | 444.4667 | 61.12 | 16.1778 | 1135 | 802 | 213
2012-11-03 | 12:29 | 19 | 444.4833 | 61.47 | 16.3722 | 1138 | 799 | 222
2012-11-03 | 12:30 | 19 | 444.5 | 61.47 | 16.3722 | 1138 | 796 | 219
2012-11-03 | 12:31 | 19 | 444.5167 | 60.77 | 15.9833 | 1135 | 807 | 225
2012-11-03 | 12:32 | 19 | 444.5333 | 61.12 | 16.1778 | 1135 | 812 | 225
2012-11-03 | 12:33 | 19 | 444.55 | 60.77 | 15.9833 | 1138 | 810 | 222
2012-11-03 | 12:34 | 19 | 444.5667 | 61.12 | 16.1778 | 1132 | 803 | 222
2012-11-03 | 12:35 | 19 | 444.5833 | 61.12 | 16.1778 | 1135 | 790 | 225
2012-11-03 | 12:36 | 19 | 444.6 | 61.47 | 16.3722 | 1135 | 800 | 225
2012-11-03 | 12:37 | 19 | 444.6167 | 61.12 | 16.1778 | 1138 | 816 | 225
2012-11-03 | 12:38 | 19 | 444.6333 | 61.12 | 16.1778 | 1138 | 818 | 228
2012-11-03 | 12:39 | 19 | 444.65 | 61.47 | 16.3722 | 1138 | 842 | 225
2012-11-03 | 12:40 | 19 | 444.6667 | 61.12 | 16.1778 | 1138 | 839 | 228
2012-11-03 | 12:41 | 19 | 444.6833 | 61.12 | 16.1778 | 1135 | 831 | 222
2012-11-03 | 12:42 | 19 | 444.7 | 60.77 | 15.9833 | 1138 | 841 | 228
2012-11-03 | 12:43 | 19 | 444.7167 | 61.47 | 16.3722 | 1135 | 835 | 225
2012-11-03 | 12:44 | 19 | 444.7333 | 61.47 | 16.3722 | 1138 | 843 | 222
2012-11-03 | 12:45 | 19 | 444.75 | 61.12 | 16.1778 | 1138 | 832 | 222
2012-11-03 | 12:46 | 19 | 444.7667 | 61.12 | 16.1778 | 1138 | 845 | 216
2012-11-03 | 12:47 | 19 | 444.7833 | 61.12 | 16.1778 | 1138 | 832 | 225
2012-11-03 | 12:48 | 19 | 444.8 | 61.12 | 16.1778 | 1135 | 825 | 222
2012-11-03 | 12:49 | 19 | 444.8167 | 61.12 | 16.1778 | 1135 | 822 | 222
2012-11-03 | 12:50 | 19 | 444.8333 | 61.47 | 16.3722 | 1138 | 826 | 222
2012-11-03 | 12:51 | 19 | 444.85 | 61.47 | 16.3722 | 1135 | 828 | 225
2012-11-03 | 12:52 | 19 | 444.8667 | 61.12 | 16.1778 | 1135 | 824 | 222
2012-11-03 | 12:53 | 19 | 444.8833 | 61.47 | 16.3722 | 1138 | 820 | 219
2012-11-03 | 12:54 | 19 | 444.9 | 61.12 | 16.1778 | 1138 | 811 | 225
2012-11-03 | 12:55 | 19 | 444.9167 | 61.47 | 16.3722 | 1138 | 838 | 222
2012-11-03 | 12:56 | 19 | 444.9333 | 61.47 | 16.3722 | 1138 | 841 | 225
2012-11-03 | 12:57 | 19 | 444.95 | 61.47 | 16.3722 | 1135 | 837 | 216
2012-11-03 | 12:58 | 19 | 444.9667 | 61.12 | 16.1778 | 1138 | 842 | 222
2012-11-03 | 12:59 | 19 | 444.9833 | 61.12 | 16.1778 | 1138 | 817 | 225
2012-11-03 | 13:00 | 19 | 445 | 61.47 | 16.3722 | 1138 | 824 | 216
2012-11-03 | 13:01 | 19 | 445.0167 | 61.47 | 16.3722 | 1135 | 829 | 219
2012-11-03 | 13:02 | 19 | 445.0333 | 61.82 | 16.5667 | 1138 | 826 | 216
2012-11-03 | 13:03 | 19 | 445.05 | 61.12 | 16.1778 | 1135 | 819 | 222
2012-11-03 | 13:04 | 19 | 445.0667 | 61.12 | 16.1778 | 1138 | 823 | 216
2012-11-03 | 13:05 | 19 | 445.0833 | 61.47 | 16.3722 | 1138 | 841 | 219
2012-11-03 | 13:06 | 19 | 445.1 | 61.47 | 16.3722 | 1135 | 842 | 225
2012-11-03 | 13:07 | 19 | 445.1167 | 61.82 | 16.5667 | 1135 | 827 | 219
2012-11-03 | 13:08 | 19 | 445.1333 | 61.47 | 16.3722 | 1138 | 817 | 225
2012-11-03 | 13:09 | 19 | 445.15 | 61.82 | 16.5667 | 1132 | 838 | 222
2012-11-03 | 13:10 | 19 | 445.1667 | 61.12 | 16.1778 | 1135 | 837 | 225
2012-11-03 | 13:11 | 19 | 445.1833 | 61.47 | 16.3722 | 1135 | 838 | 222
2012-11-03 | 13:12 | 19 | 445.2 | 61.82 | 16.5667 | 1135 | 838 | 219
2012-11-03 | 13:13 | 19 | 445.2167 | 61.47 | 16.3722 | 1138 | 820 | 222
2012-11-03 | 13:14 | 19 | 445.2333 | 61.47 | 16.3722 | 1138 | 833 | 219
2012-11-03 | 13:15 | 19 | 445.25 | 61.47 | 16.3722 | 1135 | 829 | 213
2012-11-03 | 13:16 | 19 | 445.2667 | 61.47 | 16.3722 | 1135 | 840 | 216
2012-11-03 | 13:17 | 19 | 445.2833 | 61.47 | 16.3722 | 1135 | 819 | 216
2012-11-03 | 13:18 | 19 | 445.3 | 61.82 | 16.5667 | 1138 | 838 | 219
2012-11-03 | 13:19 | 19 | 445.3167 | 61.47 | 16.3722 | 1132 | 822 | 213
2012-11-03 | 13:20 | 19 | 445.3333 | 61.12 | 16.1778 | 1135 | 823 | 213
2012-11-03 | 13:21 | 19 | 445.35 | 61.82 | 16.5667 | 1135 | 821 | 216
2012-11-03 | 13:22 | 19 | 445.3667 | 61.12 | 16.1778 | 1138 | 820 | 219
2012-11-03 | 13:23 | 19 | 445.3833 | 61.47 | 16.3722 | 1135 | 823 | 222
2012-11-03 | 13:24 | 19 | 445.4 | 61.47 | 16.3722 | 1135 | 830 | 216
2012-11-03 | 13:25 | 19 | 445.4167 | 61.47 | 16.3722 | 1135 | 819 | 216
2012-11-03 | 13:26 | 19 | 445.4333 | 61.47 | 16.3722 | 1138 | 812 | 210
2012-11-03 | 13:27 | 19 | 445.45 | 61.82 | 16.5667 | 1135 | 814 | 213
2012-11-03 | 13:28 | 19 | 445.4667 | 61.12 | 16.1778 | 1135 | 841 | 216
2012-11-03 | 13:29 | 19 | 445.4833 | 61.47 | 16.3722 | 1138 | 827 | 213
2012-11-03 | 13:30 | 19 | 445.5 | 61.82 | 16.5667 | 1138 | 812 | 213
2012-11-03 | 13:31 | 19 | 445.5167 | 61.82 | 16.5667 | 1135 | 826 | 219
2012-11-03 | 13:32 | 19 | 445.5333 | 61.12 | 16.1778 | 1138 | 832 | 219
2012-11-03 | 13:33 | 19 | 445.55 | 61.82 | 16.5667 | 1138 | 824 | 216
2012-11-03 | 13:34 | 19 | 445.5667 | 61.47 | 16.3722 | 1138 | 819 | 213
2012-11-03 | 13:35 | 19 | 445.5833 | 61.47 | 16.3722 | 1135 | 840 | 222
2012-11-03 | 13:36 | 19 | 445.6 | 62.15 | 16.75 | 1135 | 815 | 219
2012-11-03 | 13:37 | 19 | 445.6167 | 61.82 | 16.5667 | 1135 | 834 | 219
2012-11-03 | 13:38 | 19 | 445.6333 | 61.82 | 16.5667 | 1135 | 836 | 216
2012-11-03 | 13:39 | 19 | 445.65 | 61.47 | 16.3722 | 1138 | 822 | 213
2012-11-03 | 13:40 | 19 | 445.6667 | 61.82 | 16.5667 | 1135 | 835 | 222
2012-11-03 | 13:41 | 19 | 445.6833 | 61.82 | 16.5667 | 1135 | 823 | 216
2012-11-03 | 13:42 | 19 | 445.7 | 62.15 | 16.75 | 1138 | 818 | 216
2012-11-03 | 13:43 | 19 | 445.7167 | 62.15 | 16.75 | 1135 | 834 | 216
2012-11-03 | 13:44 | 19 | 445.7333 | 61.82 | 16.5667 | 1132 | 830 | 216
2012-11-03 | 13:45 | 19 | 445.75 | 61.82 | 16.5667 | 1138 | 837 | 216
2012-11-03 | 13:46 | 19 | 445.7667 | 61.47 | 16.3722 | 1135 | 821 | 219
2012-11-03 | 13:47 | 19 | 445.7833 | 62.15 | 16.75 | 1138 | 814 | 222
2012-11-03 | 13:48 | 19 | 445.8 | 61.47 | 16.3722 | 1135 | 840 | 216
2012-11-03 | 13:49 | 19 | 445.8167 | 61.47 | 16.3722 | 1138 | 816 | 225
2012-11-03 | 13:50 | 19 | 445.8333 | 61.47 | 16.3722 | 1135 | 823 | 216
2012-11-03 | 13:51 | 19 | 445.85 | 61.47 | 16.3722 | 1135 | 812 | 222
2012-11-03 | 13:52 | 19 | 445.8667 | 62.15 | 16.75 | 1138 | 821 | 219
2012-11-03 | 13:53 | 19 | 445.8833 | 61.82 | 16.5667 | 1135 | 824 | 216
2012-11-03 | 13:54 | 19 | 445.9 | 61.82 | 16.5667 | 1135 | 814 | 219
2012-11-03 | 13:55 | 19 | 445.9167 | 61.82 | 16.5667 | 1135 | 831 | 222
2012-11-03 | 13:56 | 19 | 445.9333 | 62.15 | 16.75 | 1138 | 814 | 219
2012-11-03 | 13:57 | 19 | 445.95 | 62.15 | 16.75 | 1135 | 821 | 222
2012-11-03 | 13:58 | 19 | 445.9667 | 62.15 | 16.75 | 1138 | 824 | 222
2012-11-03 | 13:59 | 19 | 445.9833 | 62.15 | 16.75 | 1135 | 833 | 213
2012-11-03 | 14:00 | 19 | 446 | 61.82 | 16.5667 | 1138 | 827 | 219
2012-11-03 | 14:01 | 19 | 446.0167 | 62.15 | 16.75 | 1135 | 811 | 225
2012-11-03 | 14:02 | 19 | 446.0333 | 62.15 | 16.75 | 1135 | 819 | 219
2012-11-03 | 14:03 | 19 | 446.05 | 62.15 | 16.75 | 1132 | 832 | 216
2012-11-03 | 14:04 | 19 | 446.0667 | 62.15 | 16.75 | 1135 | 827 | 219
2012-11-03 | 14:05 | 19 | 446.0833 | 62.15 | 16.75 | 1135 | 832 | 222
2012-11-03 | 14:06 | 19 | 446.1 | 62.15 | 16.75 | 1135 | 822 | 213
2012-11-03 | 14:07 | 19 | 446.1167 | 62.5 | 16.9444 | 1138 | 819 | 216
2012-11-03 | 14:08 | 19 | 446.1333 | 62.15 | 16.75 | 1135 | 813 | 213
2012-11-03 | 14:09 | 19 | 446.15 | 62.15 | 16.75 | 1135 | 825 | 213
2012-11-03 | 14:10 | 19 | 446.1667 | 61.82 | 16.5667 | 1135 | 819 | 222
2012-11-03 | 14:11 | 19 | 446.1833 | 62.15 | 16.75 | 1135 | 819 | 216
2012-11-03 | 14:12 | 19 | 446.2 | 61.82 | 16.5667 | 1138 | 816 | 219
2012-11-03 | 14:13 | 19 | 446.2167 | 62.15 | 16.75 | 1135 | 815 | 222
2012-11-03 | 14:14 | 19 | 446.2333 | 61.47 | 16.3722 | 1138 | 816 | 216
2012-11-03 | 14:15 | 19 | 446.25 | 61.82 | 16.5667 | 1138 | 814 | 216
2012-11-03 | 14:16 | 19 | 446.2667 | 62.15 | 16.75 | 1135 | 817 | 213
2012-11-03 | 14:17 | 19 | 446.2833 | 61.82 | 16.5667 | 1135 | 823 | 213
2012-11-03 | 14:18 | 19 | 446.3 | 62.15 | 16.75 | 1138 | 813 | 210
2012-11-03 | 14:19 | 19 | 446.3167 | 62.5 | 16.9444 | 1135 | 838 | 222
2012-11-03 | 14:20 | 19 | 446.3333 | 61.82 | 16.5667 | 1135 | 813 | 213
2012-11-03 | 14:21 | 19 | 446.35 | 62.15 | 16.75 | 1135 | 829 | 225
2012-11-03 | 14:22 | 19 | 446.3667 | 62.15 | 16.75 | 1135 | 822 | 213
2012-11-03 | 14:23 | 19 | 446.3833 | 62.15 | 16.75 | 1138 | 813 | 216
2012-11-03 | 14:24 | 19 | 446.4 | 62.15 | 16.75 | 1135 | 836 | 216
2012-11-03 | 14:25 | 19 | 446.4167 | 61.82 | 16.5667 | 1138 | 818 | 213
2012-11-03 | 14:26 | 19 | 446.4333 | 62.15 | 16.75 | 1135 | 836 | 213
2012-11-03 | 14:27 | 19 | 446.45 | 62.15 | 16.75 | 1138 | 826 | 222
2012-11-03 | 14:28 | 19 | 446.4667 | 62.15 | 16.75 | 1138 | 814 | 213
2012-11-03 | 14:29 | 19 | 446.4833 | 62.15 | 16.75 | 1135 | 837 | 213
2012-11-03 | 14:30 | 19 | 446.5 | 62.15 | 16.75 | 1138 | 817 | 213
2012-11-03 | 14:31 | 19 | 446.5167 | 62.15 | 16.75 | 1135 | 814 | 216
2012-11-03 | 14:32 | 19 | 446.5333 | 62.5 | 16.9444 | 1135 | 823 | 216
2012-11-03 | 14:33 | 19 | 446.55 | 62.15 | 16.75 | 1135 | 822 | 222
2012-11-03 | 14:34 | 19 | 446.5667 | 62.15 | 16.75 | 1135 | 839 | 213
2012-11-03 | 14:35 | 19 | 446.5833 | 61.82 | 16.5667 | 1138 | 817 | 216
2012-11-03 | 14:36 | 19 | 446.6 | 61.82 | 16.5667 | 1135 | 819 | 216
2012-11-03 | 14:37 | 19 | 446.6167 | 62.5 | 16.9444 | 1135 | 813 | 216
2012-11-03 | 14:38 | 19 | 446.6333 | 62.5 | 16.9444 | 1135 | 819 | 210
2012-11-03 | 14:39 | 19 | 446.65 | 62.15 | 16.75 | 1138 | 816 | 219
2012-11-03 | 14:40 | 19 | 446.6667 | 62.5 | 16.9444 | 1135 | 814 | 219
2012-11-03 | 14:41 | 19 | 446.6833 | 62.5 | 16.9444 | 1138 | 823 | 216
2012-11-03 | 14:42 | 19 | 446.7 | 62.15 | 16.75 | 1138 | 817 | 216
2012-11-03 | 14:43 | 19 | 446.7167 | 62.5 | 16.9444 | 1135 | 836 | 213
2012-11-03 | 14:44 | 19 | 446.7333 | 62.5 | 16.9444 | 1138 | 824 | 219
2012-11-03 | 14:45 | 19 | 446.75 | 61.82 | 16.5667 | 1135 | 822 | 216
2012-11-03 | 14:46 | 19 | 446.7667 | 62.15 | 16.75 | 1138 | 829 | 213
2012-11-03 | 14:47 | 19 | 446.7833 | 61.82 | 16.5667 | 1138 | 837 | 216
2012-11-03 | 14:48 | 19 | 446.8 | 62.5 | 16.9444 | 1138 | 830 | 213
2012-11-03 | 14:49 | 19 | 446.8167 | 62.5 | 16.9444 | 1135 | 812 | 222
2012-11-03 | 14:50 | 19 | 446.8333 | 62.15 | 16.75 | 1135 | 821 | 219
2012-11-03 | 14:51 | 19 | 446.85 | 62.5 | 16.9444 | 1138 | 836 | 219
2012-11-03 | 14:52 | 19 | 446.8667 | 62.5 | 16.9444 | 1138 | 815 | 210
2012-11-03 | 14:53 | 19 | 446.8833 | 62.5 | 16.9444 | 1138 | 831 | 219
2012-11-03 | 14:54 | 19 | 446.9 | 62.15 | 16.75 | 1138 | 832 | 222
2012-11-03 | 14:55 | 19 | 446.9167 | 61.82 | 16.5667 | 1138 | 812 | 216
2012-11-03 | 14:56 | 19 | 446.9333 | 62.15 | 16.75 | 1138 | 840 | 225
2012-11-03 | 14:57 | 19 | 446.95 | 62.15 | 16.75 | 1138 | 832 | 219
2012-11-03 | 14:58 | 19 | 446.9667 | 62.5 | 16.9444 | 1138 | 811 | 213
2012-11-03 | 14:59 | 19 | 446.9833 | 62.15 | 16.75 | 1135 | 817 | 213
2012-11-03 | 15:00 | 19 | 447 | 62.15 | 16.75 | 1138 | 809 | 222
2012-11-03 | 15:01 | 19 | 447.0167 | 62.15 | 16.75 | 1135 | 836 | 213
2012-11-03 | 15:02 | 19 | 447.0333 | 62.15 | 16.75 | 1138 | 814 | 219
2012-11-03 | 15:03 | 19 | 447.05 | 62.15 | 16.75 | 1138 | 815 | 222
2012-11-03 | 15:04 | 19 | 447.0667 | 62.15 | 16.75 | 1135 | 807 | 216
2012-11-03 | 15:05 | 19 | 447.0833 | 61.82 | 16.5667 | 1138 | 831 | 213
2012-11-03 | 15:06 | 19 | 447.1 | 62.15 | 16.75 | 1135 | 817 | 213
2012-11-03 | 15:07 | 19 | 447.1167 | 62.5 | 16.9444 | 1138 | 830 | 216
2012-11-03 | 15:08 | 19 | 447.1333 | 62.15 | 16.75 | 1138 | 836 | 222
2012-11-03 | 15:09 | 19 | 447.15 | 62.5 | 16.9444 | 1138 | 833 | 222
2012-11-03 | 15:10 | 19 | 447.1667 | 62.15 | 16.75 | 1138 | 831 | 222
2012-11-03 | 15:11 | 19 | 447.1833 | 62.85 | 17.1389 | 1138 | 815 | 219
2012-11-03 | 15:12 | 19 | 447.2 | 62.15 | 16.75 | 1138 | 832 | 213
2012-11-03 | 15:13 | 19 | 447.2167 | 61.82 | 16.5667 | 1138 | 825 | 216
2012-11-03 | 15:14 | 19 | 447.2333 | 62.15 | 16.75 | 1135 | 807 | 219
2012-11-03 | 15:15 | 19 | 447.25 | 62.5 | 16.9444 | 1138 | 828 | 216
2012-11-03 | 15:16 | 19 | 447.2667 | 62.15 | 16.75 | 1138 | 831 | 219
2012-11-03 | 15:17 | 19 | 447.2833 | 62.15 | 16.75 | 1138 | 838 | 219
2012-11-03 | 15:18 | 19 | 447.3 | 62.5 | 16.9444 | 1138 | 837 | 210
2012-11-03 | 15:19 | 19 | 447.3167 | 62.5 | 16.9444 | 1138 | 814 | 219
2012-11-03 | 15:20 | 19 | 447.3333 | 62.5 | 16.9444 | 1135 | 813 | 210
2012-11-03 | 15:21 | 19 | 447.35 | 62.15 | 16.75 | 1138 | 831 | 222
2012-11-03 | 15:22 | 19 | 447.3667 | 62.15 | 16.75 | 1138 | 838 | 219
2012-11-03 | 15:23 | 19 | 447.3833 | 62.5 | 16.9444 | 1138 | 825 | 213
2012-11-03 | 15:24 | 19 | 447.4 | 62.5 | 16.9444 | 1138 | 808 | 219
2012-11-03 | 15:25 | 19 | 447.4167 | 62.15 | 16.75 | 1138 | 818 | 216
2012-11-03 | 15:26 | 19 | 447.4333 | 62.5 | 16.9444 | 1138 | 818 | 216
2012-11-03 | 15:27 | 19 | 447.45 | 61.82 | 16.5667 | 1135 | 812 | 216
2012-11-03 | 15:28 | 19 | 447.4667 | 62.5 | 16.9444 | 1138 | 819 | 216
2012-11-03 | 15:29 | 19 | 447.4833 | 62.15 | 16.75 | 1135 | 822 | 219
2012-11-03 | 15:30 | 19 | 447.5 | 62.5 | 16.9444 | 1138 | 816 | 216
2012-11-03 | 15:31 | 19 | 447.5167 | 62.5 | 16.9444 | 1138 | 829 | 213
2012-11-03 | 15:32 | 19 | 447.5333 | 62.15 | 16.75 | 1138 | 809 | 216
2012-11-03 | 15:33 | 19 | 447.55 | 62.85 | 17.1389 | 1138 | 807 | 216
2012-11-03 | 15:34 | 19 | 447.5667 | 62.15 | 16.75 | 1138 | 820 | 210
2012-11-03 | 15:35 | 19 | 447.5833 | 62.15 | 16.75 | 1138 | 839 | 213
2012-11-03 | 15:36 | 19 | 447.6 | 61.82 | 16.5667 | 1138 | 813 | 213
2012-11-03 | 15:37 | 19 | 447.6167 | 62.15 | 16.75 | 1138 | 806 | 222
2012-11-03 | 15:38 | 19 | 447.6333 | 62.5 | 16.9444 | 1138 | 810 | 213
2012-11-03 | 15:39 | 19 | 447.65 | 62.5 | 16.9444 | 1138 | 826 | 216
2012-11-03 | 15:40 | 19 | 447.6667 | 61.82 | 16.5667 | 1140 | 829 | 216
2012-11-03 | 15:41 | 19 | 447.6833 | 62.5 | 16.9444 | 1140 | 818 | 216
2012-11-03 | 15:42 | 19 | 447.7 | 62.5 | 16.9444 | 1138 | 816 | 219
2012-11-03 | 15:43 | 19 | 447.7167 | 62.5 | 16.9444 | 1135 | 816 | 213
2012-11-03 | 15:44 | 19 | 447.7333 | 62.5 | 16.9444 | 1135 | 830 | 210
2012-11-03 | 15:45 | 19 | 447.75 | 62.5 | 16.9444 | 1138 | 817 | 219
2012-11-03 | 15:46 | 19 | 447.7667 | 62.15 | 16.75 | 1140 | 813 | 219
2012-11-03 | 15:47 | 19 | 447.7833 | 62.85 | 17.1389 | 1138 | 819 | 213
2012-11-03 | 15:48 | 19 | 447.8 | 62.5 | 16.9444 | 1138 | 824 | 216
2012-11-03 | 15:49 | 19 | 447.8167 | 62.15 | 16.75 | 1138 | 801 | 213
2012-11-03 | 15:50 | 19 | 447.8333 | 62.5 | 16.9444 | 1138 | 826 | 216
2012-11-03 | 15:51 | 19 | 447.85 | 62.5 | 16.9444 | 1138 | 831 | 213
2012-11-03 | 15:52 | 19 | 447.8667 | 62.15 | 16.75 | 1138 | 819 | 216
2012-11-03 | 15:53 | 19 | 447.8833 | 62.5 | 16.9444 | 1138 | 832 | 210
2012-11-03 | 15:54 | 19 | 447.9 | 61.82 | 16.5667 | 1140 | 835 | 216
2012-11-03 | 15:55 | 19 | 447.9167 | 62.5 | 16.9444 | 1138 | 817 | 213
2012-11-03 | 15:56 | 19 | 447.9333 | 62.15 | 16.75 | 1138 | 822 | 216
2012-11-03 | 15:57 | 19 | 447.95 | 62.85 | 17.1389 | 1138 | 808 | 216
2012-11-03 | 15:58 | 19 | 447.9667 | 61.82 | 16.5667 | 1138 | 820 | 216
2012-11-03 | 15:59 | 19 | 447.9833 | 62.85 | 17.1389 | 1138 | 810 | 210
2012-11-03 | 16:00 | 19 | 448 | 62.5 | 16.9444 | 1138 | 804 | 210
2012-11-03 | 16:01 | 19 | 448.0167 | 62.5 | 16.9444 | 1138 | 826 | 219
2012-11-03 | 16:02 | 19 | 448.0333 | 62.15 | 16.75 | 1138 | 829 | 213
2012-11-03 | 16:03 | 19 | 448.05 | 62.85 | 17.1389 | 1140 | 809 | 216
2012-11-03 | 16:04 | 19 | 448.0667 | 61.82 | 16.5667 | 1140 | 816 | 213
2012-11-03 | 16:05 | 19 | 448.0833 | 62.5 | 16.9444 | 1138 | 828 | 216
2012-11-03 | 16:06 | 19 | 448.1 | 62.5 | 16.9444 | 1138 | 817 | 219
2012-11-03 | 16:07 | 19 | 448.1167 | 62.5 | 16.9444 | 1138 | 830 | 210
2012-11-03 | 16:08 | 19 | 448.1333 | 62.85 | 17.1389 | 1138 | 833 | 216
2012-11-03 | 16:09 | 19 | 448.15 | 62.5 | 16.9444 | 1138 | 814 | 216
2012-11-03 | 16:10 | 19 | 448.1667 | 62.85 | 17.1389 | 1138 | 820 | 222
2012-11-03 | 16:11 | 19 | 448.1833 | 62.85 | 17.1389 | 1138 | 816 | 216
2012-11-03 | 16:12 | 19 | 448.2 | 62.5 | 16.9444 | 1132 | 803 | 216
2012-11-03 | 16:13 | 19 | 448.2167 | 62.15 | 16.75 | 1138 | 812 | 216
2012-11-03 | 16:14 | 19 | 448.2333 | 62.85 | 17.1389 | 1138 | 816 | 213
2012-11-03 | 16:15 | 19 | 448.25 | 62.15 | 16.75 | 1138 | 808 | 216
2012-11-03 | 16:16 | 19 | 448.2667 | 62.85 | 17.1389 | 1138 | 813 | 213
2012-11-03 | 16:17 | 19 | 448.2833 | 62.85 | 17.1389 | 1138 | 813 | 219
2012-11-03 | 16:18 | 19 | 448.3 | 62.85 | 17.1389 | 1135 | 826 | 216
2012-11-03 | 16:19 | 19 | 448.3167 | 62.85 | 17.1389 | 1140 | 823 | 216
2012-11-03 | 16:20 | 19 | 448.3333 | 62.85 | 17.1389 | 1138 | 837 | 213
2012-11-03 | 16:21 | 19 | 448.35 | 62.85 | 17.1389 | 1140 | 811 | 213
2012-11-03 | 16:22 | 19 | 448.3667 | 62.85 | 17.1389 | 1138 | 820 | 216
2012-11-03 | 16:23 | 19 | 448.3833 | 62.85 | 17.1389 | 1140 | 833 | 216
2012-11-03 | 16:24 | 19 | 448.4 | 62.5 | 16.9444 | 1140 | 813 | 222
2012-11-03 | 16:25 | 19 | 448.4167 | 62.5 | 16.9444 | 1138 | 822 | 216
2012-11-03 | 16:26 | 19 | 448.4333 | 62.5 | 16.9444 | 1138 | 824 | 216
2012-11-03 | 16:27 | 19 | 448.45 | 62.5 | 16.9444 | 1138 | 837 | 216
2012-11-03 | 16:28 | 19 | 448.4667 | 62.85 | 17.1389 | 1138 | 833 | 213
2012-11-03 | 16:29 | 19 | 448.4833 | 62.85 | 17.1389 | 1140 | 807 | 213
2012-11-03 | 16:30 | 19 | 448.5 | 62.15 | 16.75 | 1138 | 820 | 216
2012-11-03 | 16:31 | 19 | 448.5167 | 62.85 | 17.1389 | 1138 | 818 | 216
2012-11-03 | 16:32 | 19 | 448.5333 | 62.5 | 16.9444 | 1138 | 823 | 213
2012-11-03 | 16:33 | 19 | 448.55 | 62.85 | 17.1389 | 1138 | 811 | 219
2012-11-03 | 16:34 | 19 | 448.5667 | 62.15 | 16.75 | 1138 | 818 | 216
2012-11-03 | 16:35 | 19 | 448.5833 | 62.5 | 16.9444 | 1138 | 816 | 219
2012-11-03 | 16:36 | 19 | 448.6 | 62.85 | 17.1389 | 1140 | 827 | 210
2012-11-03 | 16:37 | 19 | 448.6167 | 62.5 | 16.9444 | 1138 | 810 | 216
2012-11-03 | 16:38 | 19 | 448.6333 | 62.85 | 17.1389 | 1138 | 822 | 213
2012-11-03 | 16:39 | 19 | 448.65 | 62.5 | 16.9444 | 1138 | 820 | 216
2012-11-03 | 16:40 | 19 | 448.6667 | 62.5 | 16.9444 | 1135 | 836 | 216
2012-11-03 | 16:41 | 19 | 448.6833 | 62.5 | 16.9444 | 1138 | 825 | 210
2012-11-03 | 16:42 | 19 | 448.7 | 62.85 | 17.1389 | 1135 | 834 | 210
2012-11-03 | 16:43 | 19 | 448.7167 | 62.5 | 16.9444 | 1138 | 817 | 210
2012-11-03 | 16:44 | 19 | 448.7333 | 62.85 | 17.1389 | 1138 | 830 | 210
2012-11-03 | 16:45 | 19 | 448.75 | 62.85 | 17.1389 | 1138 | 829 | 210
2012-11-03 | 16:46 | 19 | 448.7667 | 62.85 | 17.1389 | 1138 | 821 | 210
2012-11-03 | 16:47 | 19 | 448.7833 | 62.5 | 16.9444 | 1138 | 816 | 210
2012-11-03 | 16:48 | 19 | 448.8 | 62.85 | 17.1389 | 1138 | 809 | 210
2012-11-03 | 16:49 | 19 | 448.8167 | 62.85 | 17.1389 | 1138 | 814 | 210
2012-11-03 | 16:50 | 19 | 448.8333 | 62.85 | 17.1389 | 1138 | 813 | 210
2012-11-03 | 16:51 | 19 | 448.85 | 62.5 | 16.9444 | 1138 | 818 | 210
2012-11-03 | 16:52 | 19 | 448.8667 | 62.5 | 16.9444 | 1138 | 825 | 210
2012-11-03 | 16:53 | 19 | 448.8833 | 62.5 | 16.9444 | 1138 | 833 | 210
2012-11-03 | 16:54 | 19 | 448.9 | 62.5 | 16.9444 | 1138 | 813 | 210
2012-11-03 | 16:55 | 19 | 448.9167 | 62.85 | 17.1389 | 1138 | 826 | 213
2012-11-03 | 16:56 | 19 | 448.9333 | 62.5 | 16.9444 | 1138 | 810 | 210
2012-11-03 | 16:57 | 19 | 448.95 | 62.5 | 16.9444 | 1138 | 813 | 210
2012-11-03 | 16:58 | 19 | 448.9667 | 62.15 | 16.75 | 1138 | 831 | 213
2012-11-03 | 16:59 | 19 | 448.9833 | 62.5 | 16.9444 | 1138 | 830 | 213
2012-11-03 | 17:00 | 19 | 449 | 62.5 | 16.9444 | 1135 | 835 | 213
2012-11-03 | 17:01 | 19 | 449.0167 | 62.5 | 16.9444 | 1138 | 818 | 213
2012-11-03 | 17:02 | 19 | 449.0333 | 62.5 | 16.9444 | 1138 | 822 | 210
2012-11-03 | 17:03 | 19 | 449.05 | 62.5 | 16.9444 | 1138 | 829 | 210
2012-11-03 | 17:04 | 19 | 449.0667 | 62.5 | 16.9444 | 1138 | 818 | 213
2012-11-03 | 17:05 | 19 | 449.0833 | 62.85 | 17.1389 | 1138 | 824 | 210
2012-11-03 | 17:06 | 19 | 449.1 | 62.5 | 16.9444 | 1138 | 808 | 210
2012-11-03 | 17:07 | 19 | 449.1167 | 62.5 | 16.9444 | 1138 | 816 | 213
2012-11-03 | 17:08 | 19 | 449.1333 | 62.85 | 17.1389 | 1138 | 830 | 213
2012-11-03 | 17:09 | 19 | 449.15 | 62.5 | 16.9444 | 1138 | 814 | 213
2012-11-03 | 17:10 | 19 | 449.1667 | 62.85 | 17.1389 | 1138 | 811 | 210
2012-11-03 | 17:11 | 19 | 449.1833 | 62.85 | 17.1389 | 1138 | 824 | 213
2012-11-03 | 17:12 | 19 | 449.2 | 62.85 | 17.1389 | 1138 | 830 | 210
2012-11-03 | 17:13 | 19 | 449.2167 | 62.15 | 16.75 | 1138 | 824 | 213
2012-11-03 | 17:14 | 19 | 449.2333 | 62.5 | 16.9444 | 1138 | 819 | 213
2012-11-03 | 17:15 | 19 | 449.25 | 62.85 | 17.1389 | 1138 | 808 | 213
2012-11-03 | 17:16 | 19 | 449.2667 | 62.85 | 17.1389 | 1138 | 829 | 210
2012-11-03 | 17:17 | 19 | 449.2833 | 62.5 | 16.9444 | 1135 | 835 | 213
2012-11-03 | 17:18 | 19 | 449.3 | 62.5 | 16.9444 | 1140 | 828 | 210
2012-11-03 | 17:19 | 19 | 449.3167 | 62.5 | 16.9444 | 1138 | 826 | 213
2012-11-03 | 17:20 | 19 | 449.3333 | 62.85 | 17.1389 | 1138 | 808 | 213
2012-11-03 | 17:21 | 19 | 449.35 | 62.85 | 17.1389 | 1138 | 832 | 213
2012-11-03 | 17:22 | 19 | 449.3667 | 62.5 | 16.9444 | 1138 | 835 | 213
2012-11-03 | 17:23 | 19 | 449.3833 | 62.5 | 16.9444 | 1138 | 825 | 210
2012-11-03 | 17:24 | 19 | 449.4 | 62.85 | 17.1389 | 1138 | 831 | 213
2012-11-03 | 17:25 | 19 | 449.4167 | 62.15 | 16.75 | 1138 | 818 | 213
2012-11-03 | 17:26 | 19 | 449.4333 | 62.5 | 16.9444 | 1140 | 823 | 213
2012-11-03 | 17:27 | 19 | 449.45 | 62.85 | 17.1389 | 1140 | 811 | 213
2012-11-03 | 17:28 | 19 | 449.4667 | 62.5 | 16.9444 | 1140 | 822 | 210
2012-11-03 | 17:29 | 19 | 449.4833 | 62.5 | 16.9444 | 1140 | 828 | 210
2012-11-03 | 17:30 | 19 | 449.5 | 62.85 | 17.1389 | 1138 | 810 | 210
2012-11-03 | 17:31 | 19 | 449.5167 | 62.85 | 17.1389 | 1140 | 830 | 213
2012-11-03 | 17:32 | 19 | 449.5333 | 62.15 | 16.75 | 1138 | 809 | 210
2012-11-03 | 17:33 | 19 | 449.55 | 62.85 | 17.1389 | 1138 | 838 | 213
2012-11-03 | 17:34 | 19 | 449.5667 | 62.5 | 16.9444 | 1138 | 820 | 210
2012-11-03 | 17:35 | 19 | 449.5833 | 62.85 | 17.1389 | 1138 | 829 | 213
2012-11-03 | 17:36 | 19 | 449.6 | 62.5 | 16.9444 | 1138 | 820 | 213
2012-11-03 | 17:37 | 19 | 449.6167 | 62.85 | 17.1389 | 1138 | 825 | 210
2012-11-03 | 17:38 | 19 | 449.6333 | 62.85 | 17.1389 | 1140 | 810 | 213
2012-11-03 | 17:39 | 19 | 449.65 | 62.85 | 17.1389 | 1140 | 821 | 210
2012-11-03 | 17:40 | 19 | 449.6667 | 62.85 | 17.1389 | 1138 | 827 | 213
2012-11-03 | 17:41 | 19 | 449.6833 | 62.5 | 16.9444 | 1138 | 801 | 213
2012-11-03 | 17:42 | 19 | 449.7 | 62.15 | 16.75 | 1140 | 806 | 210
2012-11-03 | 17:43 | 19 | 449.7167 | 62.5 | 16.9444 | 1140 | 825 | 213
2012-11-03 | 17:44 | 19 | 449.7333 | 62.85 | 17.1389 | 1140 | 819 | 213
2012-11-03 | 17:45 | 19 | 449.75 | 62.85 | 17.1389 | 1140 | 810 | 213
2012-11-03 | 17:46 | 19 | 449.7667 | 62.15 | 16.75 | 1140 | 824 | 210
2012-11-03 | 17:47 | 19 | 449.7833 | 63.2 | 17.3333 | 1138 | 825 | 210
2012-11-03 | 17:48 | 19 | 449.8 | 62.5 | 16.9444 | 1140 | 834 | 213
2012-11-03 | 17:49 | 19 | 449.8167 | 62.15 | 16.75 | 1140 | 832 | 210
2012-11-03 | 17:50 | 19 | 449.8333 | 62.5 | 16.9444 | 1140 | 832 | 210
2012-11-03 | 17:51 | 19 | 449.85 | 62.5 | 16.9444 | 1140 | 834 | 210
2012-11-03 | 17:52 | 19 | 449.8667 | 62.85 | 17.1389 | 1140 | 824 | 210
2012-11-03 | 17:53 | 19 | 449.8833 | 63.2 | 17.3333 | 1140 | 816 | 210
2012-11-03 | 17:54 | 19 | 449.9 | 62.5 | 16.9444 | 1140 | 820 | 210
2012-11-03 | 17:55 | 19 | 449.9167 | 62.85 | 17.1389 | 1140 | 817 | 210
2012-11-03 | 17:56 | 19 | 449.9333 | 62.85 | 17.1389 | 1140 | 815 | 210
2012-11-03 | 17:57 | 19 | 449.95 | 62.15 | 16.75 | 1138 | 815 | 210
2012-11-03 | 17:58 | 19 | 449.9667 | 62.5 | 16.9444 | 1140 | 834 | 210
2012-11-03 | 17:59 | 19 | 449.9833 | 62.5 | 16.9444 | 1140 | 829 | 210
2012-11-03 | 18:00 | 19 | 450 | 62.85 | 17.1389 | 1138 | 827 | 210
2012-11-03 | 18:01 | 19 | 450.0167 | 62.85 | 17.1389 | 1140 | 825 | 210
2012-11-03 | 18:02 | 19 | 450.0333 | 62.5 | 16.9444 | 1140 | 822 | 210
2012-11-03 | 18:03 | 19 | 450.05 | 62.5 | 16.9444 | 1140 | 828 | 210
2012-11-03 | 18:04 | 19 | 450.0667 | 62.5 | 16.9444 | 1140 | 829 | 210
2012-11-03 | 18:05 | 19 | 450.0833 | 62.5 | 16.9444 | 1140 | 812 | 210
2012-11-03 | 18:06 | 19 | 450.1 | 62.85 | 17.1389 | 1140 | 819 | 210
2012-11-03 | 18:07 | 19 | 450.1167 | 62.5 | 16.9444 | 1140 | 826 | 210
2012-11-03 | 18:08 | 19 | 450.1333 | 62.85 | 17.1389 | 1138 | 803 | 210
2012-11-03 | 18:09 | 19 | 450.15 | 62.5 | 16.9444 | 1140 | 819 | 210
2012-11-03 | 18:10 | 19 | 450.1667 | 62.5 | 16.9444 | 1138 | 803 | 210
2012-11-03 | 18:11 | 19 | 450.1833 | 62.5 | 16.9444 | 1140 | 838 | 210
2012-11-03 | 18:12 | 19 | 450.2 | 62.15 | 16.75 | 1138 | 819 | 210
2012-11-03 | 18:13 | 19 | 450.2167 | 62.85 | 17.1389 | 1138 | 809 | 210
2012-11-03 | 18:14 | 19 | 450.2333 | 62.5 | 16.9444 | 1140 | 813 | 210
2012-11-03 | 18:15 | 19 | 450.25 | 62.85 | 17.1389 | 1140 | 822 | 210
2012-11-03 | 18:16 | 19 | 450.2667 | 62.85 | 17.1389 | 1140 | 813 | 210
2012-11-03 | 18:17 | 19 | 450.2833 | 62.5 | 16.9444 | 1138 | 813 | 210
2012-11-03 | 18:18 | 19 | 450.3 | 62.85 | 17.1389 | 1140 | 816 | 210
2012-11-03 | 18:19 | 19 | 450.3167 | 62.85 | 17.1389 | 1140 | 808 | 210
2012-11-03 | 18:20 | 19 | 450.3333 | 62.85 | 17.1389 | 1140 | 817 | 210
2012-11-03 | 18:21 | 19 | 450.35 | 62.5 | 16.9444 | 1140 | 828 | 210
2012-11-03 | 18:22 | 19 | 450.3667 | 62.5 | 16.9444 | 1140 | 815 | 210
2012-11-03 | 18:23 | 19 | 450.3833 | 62.85 | 17.1389 | 1138 | 831 | 210
2012-11-03 | 18:24 | 19 | 450.4 | 62.85 | 17.1389 | 1140 | 808 | 210
2012-11-03 | 18:25 | 19 | 450.4167 | 62.5 | 16.9444 | 1138 | 829 | 210
2012-11-03 | 18:26 | 19 | 450.4333 | 62.85 | 17.1389 | 1140 | 818 | 210
2012-11-03 | 18:27 | 19 | 450.45 | 62.5 | 16.9444 | 1140 | 832 | 210
2012-11-03 | 18:28 | 19 | 450.4667 | 62.85 | 17.1389 | 1140 | 808 | 210
2012-11-03 | 18:29 | 19 | 450.4833 | 62.15 | 16.75 | 1140 | 810 | 210
2012-11-03 | 18:30 | 19 | 450.5 | 62.85 | 17.1389 | 1140 | 820 | 210
2012-11-03 | 18:31 | 19 | 450.5167 | 62.85 | 17.1389 | 1140 | 815 | 210
2012-11-03 | 18:32 | 19 | 450.5333 | 62.85 | 17.1389 | 1140 | 816 | 210
2012-11-03 | 18:33 | 19 | 450.55 | 62.5 | 16.9444 | 1138 | 830 | 210
2012-11-03 | 18:34 | 19 | 450.5667 | 62.5 | 16.9444 | 1140 | 804 | 210
2012-11-03 | 18:35 | 19 | 450.5833 | 62.15 | 16.75 | 1140 | 818 | 210
2012-11-03 | 18:36 | 19 | 450.6 | 62.85 | 17.1389 | 1140 | 824 | 210
2012-11-03 | 18:37 | 19 | 450.6167 | 62.85 | 17.1389 | 1138 | 831 | 210
2012-11-03 | 18:38 | 19 | 450.6333 | 62.5 | 16.9444 | 1138 | 823 | 210
2012-11-03 | 18:39 | 19 | 450.65 | 62.85 | 17.1389 | 1140 | 812 | 210
2012-11-03 | 18:40 | 19 | 450.6667 | 62.5 | 16.9444 | 1140 | 820 | 210
2012-11-03 | 18:41 | 19 | 450.6833 | 62.5 | 16.9444 | 1143 | 801 | 210
2012-11-03 | 18:42 | 19 | 450.7 | 63.2 | 17.3333 | 1140 | 810 | 210
2012-11-03 | 18:43 | 19 | 450.7167 | 62.85 | 17.1389 | 1140 | 796 | 210
2012-11-03 | 18:44 | 19 | 450.7333 | 62.5 | 16.9444 | 1140 | 800 | 210
2012-11-03 | 18:45 | 19 | 450.75 | 62.15 | 16.75 | 1140 | 809 | 210
2012-11-03 | 18:46 | 19 | 450.7667 | 62.5 | 16.9444 | 1140 | 791 | 210
2012-11-03 | 18:47 | 19 | 450.7833 | 62.5 | 16.9444 | 1138 | 784 | 210
2012-11-03 | 18:48 | 19 | 450.8 | 62.5 | 16.9444 | 1143 | 799 | 210
2012-11-03 | 18:49 | 19 | 450.8167 | 62.5 | 16.9444 | 1140 | 801 | 210
2012-11-03 | 18:50 | 19 | 450.8333 | 62.85 | 17.1389 | 1143 | 802 | 210
2012-11-03 | 18:51 | 19 | 450.85 | 62.5 | 16.9444 | 1140 | 804 | 210
2012-11-03 | 18:52 | 19 | 450.8667 | 62.85 | 17.1389 | 1140 | 803 | 210
2012-11-03 | 18:53 | 19 | 450.8833 | 62.5 | 16.9444 | 1140 | 813 | 210
2012-11-03 | 18:54 | 19 | 450.9 | 62.85 | 17.1389 | 1140 | 801 | 210
2012-11-03 | 18:55 | 19 | 450.9167 | 62.5 | 16.9444 | 1140 | 809 | 210
2012-11-03 | 18:56 | 19 | 450.9333 | 62.5 | 16.9444 | 1140 | 812 | 210
2012-11-03 | 18:57 | 19 | 450.95 | 62.85 | 17.1389 | 1138 | 807 | 210
2012-11-03 | 18:58 | 19 | 450.9667 | 63.2 | 17.3333 | 1140 | 800 | 210
2012-11-03 | 18:59 | 19 | 450.9833 | 62.5 | 16.9444 | 1140 | 809 | 210
2012-11-03 | 19:00 | 19 | 451 | 62.85 | 17.1389 | 1140 | 794 | 210
2012-11-03 | 19:01 | 19 | 451.0167 | 62.85 | 17.1389 | 1140 | 827 | 210
2012-11-03 | 19:02 | 19 | 451.0333 | 62.5 | 16.9444 | 1140 | 818 | 210
2012-11-03 | 19:03 | 19 | 451.05 | 62.5 | 16.9444 | 1140 | 818 | 210
2012-11-03 | 19:04 | 19 | 451.0667 | 62.5 | 16.9444 | 1143 | 809 | 210
2012-11-03 | 19:05 | 19 | 451.0833 | 62.85 | 17.1389 | 1143 | 816 | 210
2012-11-03 | 19:06 | 19 | 451.1 | 62.85 | 17.1389 | 1140 | 795 | 210
2012-11-03 | 19:07 | 19 | 451.1167 | 62.5 | 16.9444 | 1140 | 808 | 210
2012-11-03 | 19:08 | 19 | 451.1333 | 62.85 | 17.1389 | 1140 | 816 | 210
2012-11-03 | 19:09 | 19 | 451.15 | 62.5 | 16.9444 | 1140 | 808 | 210
2012-11-03 | 19:10 | 19 | 451.1667 | 62.5 | 16.9444 | 1138 | 809 | 210
2012-11-03 | 19:11 | 19 | 451.1833 | 62.5 | 16.9444 | 1140 | 812 | 210
2012-11-03 | 19:12 | 19 | 451.2 | 62.85 | 17.1389 | 1140 | 813 | 210
2012-11-03 | 19:13 | 19 | 451.2167 | 62.5 | 16.9444 | 1138 | 818 | 210
2012-11-03 | 19:14 | 19 | 451.2333 | 62.5 | 16.9444 | 1140 | 815 | 210
2012-11-03 | 19:15 | 19 | 451.25 | 62.5 | 16.9444 | 1140 | 810 | 210
2012-11-03 | 19:16 | 19 | 451.2667 | 62.85 | 17.1389 | 1140 | 813 | 210
2012-11-03 | 19:17 | 19 | 451.2833 | 62.85 | 17.1389 | 1140 | 801 | 210
2012-11-03 | 19:18 | 19 | 451.3 | 62.85 | 17.1389 | 1138 | 804 | 210
2012-11-03 | 19:19 | 19 | 451.3167 | 62.85 | 17.1389 | 1140 | 813 | 210
2012-11-03 | 19:20 | 19 | 451.3333 | 62.15 | 16.75 | 1140 | 811 | 210
2012-11-03 | 19:21 | 19 | 451.35 | 62.5 | 16.9444 | 1138 | 804 | 210
2012-11-03 | 19:22 | 19 | 451.3667 | 63.2 | 17.3333 | 1140 | 813 | 210
2012-11-03 | 19:23 | 19 | 451.3833 | 63.2 | 17.3333 | 1140 | 816 | 210
2012-11-03 | 19:24 | 19 | 451.4 | 62.5 | 16.9444 | 1140 | 817 | 210
2012-11-03 | 19:25 | 19 | 451.4167 | 62.85 | 17.1389 | 1143 | 811 | 210
2012-11-03 | 19:26 | 19 | 451.4333 | 62.85 | 17.1389 | 1140 | 806 | 210
2012-11-03 | 19:27 | 19 | 451.45 | 62.5 | 16.9444 | 1140 | 815 | 210
2012-11-03 | 19:28 | 19 | 451.4667 | 62.85 | 17.1389 | 1140 | 810 | 210
2012-11-03 | 19:29 | 19 | 451.4833 | 62.85 | 17.1389 | 1140 | 809 | 210
2012-11-03 | 19:30 | 19 | 451.5 | 62.85 | 17.1389 | 1140 | 801 | 210
2012-11-03 | 19:31 | 19 | 451.5167 | 63.2 | 17.3333 | 1140 | 800 | 210
2012-11-03 | 19:32 | 19 | 451.5333 | 62.5 | 16.9444 | 1138 | 805 | 210
2012-11-03 | 19:33 | 19 | 451.55 | 62.85 | 17.1389 | 1140 | 813 | 210
2012-11-03 | 19:34 | 19 | 451.5667 | 62.85 | 17.1389 | 1138 | 806 | 210
2012-11-03 | 19:35 | 19 | 451.5833 | 62.85 | 17.1389 | 1140 | 814 | 210
2012-11-03 | 19:36 | 19 | 451.6 | 62.85 | 17.1389 | 1140 | 810 | 210
2012-11-03 | 19:37 | 19 | 451.6167 | 62.85 | 17.1389 | 1143 | 803 | 210
2012-11-03 | 19:38 | 19 | 451.6333 | 62.5 | 16.9444 | 1140 | 816 | 210
2012-11-03 | 19:39 | 19 | 451.65 | 62.5 | 16.9444 | 1140 | 810 | 210
2012-11-03 | 19:40 | 19 | 451.6667 | 62.5 | 16.9444 | 1140 | 810 | 210
2012-11-03 | 19:41 | 19 | 451.6833 | 62.85 | 17.1389 | 1138 | 804 | 210
2012-11-03 | 19:42 | 19 | 451.7 | 62.85 | 17.1389 | 1140 | 817 | 210
2012-11-03 | 19:43 | 19 | 451.7167 | 62.85 | 17.1389 | 1140 | 808 | 210
2012-11-03 | 19:44 | 19 | 451.7333 | 62.5 | 16.9444 | 1140 | 811 | 210
2012-11-03 | 19:45 | 19 | 451.75 | 62.85 | 17.1389 | 1140 | 806 | 210
2012-11-03 | 19:46 | 19 | 451.7667 | 62.5 | 16.9444 | 1140 | 813 | 210
2012-11-03 | 19:47 | 19 | 451.7833 | 62.85 | 17.1389 | 1140 | 809 | 210
2012-11-03 | 19:48 | 19 | 451.8 | 62.85 | 17.1389 | 1140 | 820 | 210
2012-11-03 | 19:49 | 19 | 451.8167 | 62.85 | 17.1389 | 1140 | 819 | 210
2012-11-03 | 19:50 | 19 | 451.8333 | 62.85 | 17.1389 | 1140 | 800 | 210
2012-11-03 | 19:51 | 19 | 451.85 | 62.15 | 16.75 | 1140 | 814 | 210
2012-11-03 | 19:52 | 19 | 451.8667 | 62.85 | 17.1389 | 1143 | 814 | 210
2012-11-03 | 19:53 | 19 | 451.8833 | 62.85 | 17.1389 | 1140 | 811 | 210
2012-11-03 | 19:54 | 19 | 451.9 | 62.85 | 17.1389 | 1143 | 809 | 210
2012-11-03 | 19:55 | 19 | 451.9167 | 62.85 | 17.1389 | 1143 | 808 | 210
2012-11-03 | 19:56 | 19 | 451.9333 | 62.5 | 16.9444 | 1143 | 808 | 210
2012-11-03 | 19:57 | 19 | 451.95 | 62.5 | 16.9444 | 1140 | 804 | 210
2012-11-03 | 19:58 | 19 | 451.9667 | 62.5 | 16.9444 | 1138 | 812 | 210
2012-11-03 | 19:59 | 19 | 451.9833 | 62.5 | 16.9444 | 1140 | 808 | 210
2012-11-03 | 20:00 | 19 | 452 | 62.15 | 16.75 | 1140 | 810 | 210
2012-11-03 | 20:01 | 19 | 452.0167 | 62.85 | 17.1389 | 1143 | 813 | 210
2012-11-03 | 20:02 | 19 | 452.0333 | 62.85 | 17.1389 | 1140 | 795 | 210
2012-11-03 | 20:03 | 19 | 452.05 | 62.85 | 17.1389 | 1140 | 805 | 210
2012-11-03 | 20:04 | 19 | 452.0667 | 62.5 | 16.9444 | 1143 | 813 | 210
2012-11-03 | 20:05 | 19 | 452.0833 | 62.5 | 16.9444 | 1143 | 810 | 210
2012-11-03 | 20:06 | 19 | 452.1 | 62.5 | 16.9444 | 1140 | 819 | 210
2012-11-03 | 20:07 | 19 | 452.1167 | 62.15 | 16.75 | 1140 | 799 | 210
2012-11-03 | 20:08 | 19 | 452.1333 | 62.5 | 16.9444 | 1140 | 817 | 210
2012-11-03 | 20:09 | 19 | 452.15 | 62.5 | 16.9444 | 1140 | 814 | 210
2012-11-03 | 20:10 | 19 | 452.1667 | 63.2 | 17.3333 | 1143 | 812 | 210
2012-11-03 | 20:11 | 19 | 452.1833 | 62.85 | 17.1389 | 1140 | 812 | 210
2012-11-03 | 20:12 | 19 | 452.2 | 62.85 | 17.1389 | 1140 | 808 | 210
2012-11-03 | 20:13 | 19 | 452.2167 | 62.85 | 17.1389 | 1140 | 806 | 210
2012-11-03 | 20:14 | 19 | 452.2333 | 62.5 | 16.9444 | 1140 | 809 | 210
2012-11-03 | 20:15 | 19 | 452.25 | 62.5 | 16.9444 | 1140 | 817 | 210
2012-11-03 | 20:16 | 19 | 452.2667 | 62.5 | 16.9444 | 1140 | 807 | 210
2012-11-03 | 20:17 | 19 | 452.2833 | 62.85 | 17.1389 | 1140 | 809 | 210
2012-11-03 | 20:18 | 19 | 452.3 | 62.85 | 17.1389 | 1140 | 801 | 210
2012-11-03 | 20:19 | 19 | 452.3167 | 62.85 | 17.1389 | 1140 | 816 | 210
2012-11-03 | 20:20 | 19 | 452.3333 | 62.85 | 17.1389 | 1143 | 810 | 210
2012-11-03 | 20:21 | 19 | 452.35 | 62.85 | 17.1389 | 1143 | 814 | 210
2012-11-03 | 20:22 | 19 | 452.3667 | 63.2 | 17.3333 | 1143 | 816 | 210
2012-11-03 | 20:23 | 19 | 452.3833 | 62.85 | 17.1389 | 1140 | 805 | 210
2012-11-03 | 20:24 | 19 | 452.4 | 62.85 | 17.1389 | 1143 | 809 | 210
2012-11-03 | 20:25 | 19 | 452.4167 | 63.2 | 17.3333 | 1143 | 808 | 210
2012-11-03 | 20:26 | 19 | 452.4333 | 62.5 | 16.9444 | 1140 | 811 | 210
2012-11-03 | 20:27 | 19 | 452.45 | 62.5 | 16.9444 | 1140 | 816 | 210
2012-11-03 | 20:28 | 19 | 452.4667 | 62.85 | 17.1389 | 1140 | 816 | 210
2012-11-03 | 20:29 | 19 | 452.4833 | 62.5 | 16.9444 | 1140 | 802 | 210
2012-11-03 | 20:30 | 19 | 452.5 | 62.5 | 16.9444 | 1140 | 814 | 210
2012-11-03 | 20:31 | 19 | 452.5167 | 62.85 | 17.1389 | 1140 | 815 | 210
2012-11-03 | 20:32 | 19 | 452.5333 | 62.85 | 17.1389 | 1140 | 807 | 210
2012-11-03 | 20:33 | 19 | 452.55 | 62.85 | 17.1389 | 1140 | 805 | 210
2012-11-03 | 20:34 | 19 | 452.5667 | 62.85 | 17.1389 | 1143 | 808 | 210
2012-11-03 | 20:35 | 19 | 452.5833 | 62.85 | 17.1389 | 1138 | 809 | 210
2012-11-03 | 20:36 | 19 | 452.6 | 62.85 | 17.1389 | 1140 | 814 | 210
2012-11-03 | 20:37 | 19 | 452.6167 | 62.15 | 16.75 | 1140 | 810 | 210
2012-11-03 | 20:38 | 19 | 452.6333 | 62.85 | 17.1389 | 1140 | 814 | 210
2012-11-03 | 20:39 | 19 | 452.65 | 62.5 | 16.9444 | 1140 | 807 | 210
2012-11-03 | 20:40 | 19 | 452.6667 | 62.85 | 17.1389 | 1140 | 801 | 210
2012-11-03 | 20:41 | 19 | 452.6833 | 62.85 | 17.1389 | 1143 | 809 | 210
2012-11-03 | 20:42 | 19 | 452.7 | 62.5 | 16.9444 | 1140 | 808 | 210
2012-11-03 | 20:43 | 19 | 452.7167 | 62.85 | 17.1389 | 1143 | 811 | 210
2012-11-03 | 20:44 | 19 | 452.7333 | 62.85 | 17.1389 | 1143 | 817 | 210
2012-11-03 | 20:45 | 19 | 452.75 | 62.85 | 17.1389 | 1140 | 816 | 210
2012-11-03 | 20:46 | 19 | 452.7667 | 62.85 | 17.1389 | 1138 | 812 | 210
2012-11-03 | 20:47 | 19 | 452.7833 | 62.85 | 17.1389 | 1140 | 806 | 210
2012-11-03 | 20:48 | 19 | 452.8 | 62.85 | 17.1389 | 1140 | 788 | 210
2012-11-03 | 20:49 | 19 | 452.8167 | 62.85 | 17.1389 | 1140 | 805 | 210
2012-11-03 | 20:50 | 19 | 452.8333 | 62.85 | 17.1389 | 1138 | 785 | 210
2012-11-03 | 20:51 | 19 | 452.85 | 62.85 | 17.1389 | 1140 | 813 | 210
2012-11-03 | 20:52 | 19 | 452.8667 | 62.5 | 16.9444 | 1143 | 807 | 210
2012-11-03 | 20:53 | 19 | 452.8833 | 62.5 | 16.9444 | 1138 | 815 | 210
2012-11-03 | 20:54 | 19 | 452.9 | 62.5 | 16.9444 | 1140 | 814 | 210
2012-11-03 | 20:55 | 19 | 452.9167 | 62.5 | 16.9444 | 1140 | 806 | 210
2012-11-03 | 20:56 | 19 | 452.9333 | 62.85 | 17.1389 | 1140 | 807 | 210
2012-11-03 | 20:57 | 19 | 452.95 | 62.85 | 17.1389 | 1140 | 814 | 210
2012-11-03 | 20:58 | 19 | 452.9667 | 62.85 | 17.1389 | 1138 | 817 | 210
2012-11-03 | 20:59 | 19 | 452.9833 | 62.85 | 17.1389 | 1143 | 813 | 210
2012-11-03 | 21:00 | 19 | 453 | 62.85 | 17.1389 | 1140 | 812 | 210
2012-11-03 | 21:01 | 19 | 453.0167 | 62.85 | 17.1389 | 1140 | 813 | 210
2012-11-03 | 21:02 | 19 | 453.0333 | 62.85 | 17.1389 | 1140 | 807 | 210
2012-11-03 | 21:03 | 19 | 453.05 | 62.85 | 17.1389 | 1140 | 811 | 210
2012-11-03 | 21:04 | 19 | 453.0667 | 62.5 | 16.9444 | 1140 | 807 | 210
2012-11-03 | 21:05 | 19 | 453.0833 | 62.5 | 16.9444 | 1140 | 810 | 210
2012-11-03 | 21:06 | 19 | 453.1 | 62.15 | 16.75 | 1140 | 814 | 210
2012-11-03 | 21:07 | 19 | 453.1167 | 63.2 | 17.3333 | 1140 | 809 | 210
2012-11-03 | 21:08 | 19 | 453.1333 | 62.85 | 17.1389 | 1140 | 808 | 210
2012-11-03 | 21:09 | 19 | 453.15 | 62.85 | 17.1389 | 1138 | 813 | 210
2012-11-03 | 21:10 | 19 | 453.1667 | 62.5 | 16.9444 | 1143 | 804 | 210
2012-11-03 | 21:11 | 19 | 453.1833 | 62.85 | 17.1389 | 1143 | 810 | 210
2012-11-03 | 21:12 | 19 | 453.2 | 62.5 | 16.9444 | 1140 | 805 | 210
2012-11-03 | 21:13 | 19 | 453.2167 | 62.85 | 17.1389 | 1140 | 813 | 210
2012-11-03 | 21:14 | 19 | 453.2333 | 62.5 | 16.9444 | 1140 | 804 | 210
2012-11-03 | 21:15 | 19 | 453.25 | 63.2 | 17.3333 | 1140 | 814 | 210
2012-11-03 | 21:16 | 19 | 453.2667 | 62.85 | 17.1389 | 1140 | 810 | 210
2012-11-03 | 21:17 | 19 | 453.2833 | 62.85 | 17.1389 | 1140 | 814 | 210
2012-11-03 | 21:18 | 19 | 453.3 | 62.85 | 17.1389 | 1140 | 808 | 210
2012-11-03 | 21:19 | 19 | 453.3167 | 63.2 | 17.3333 | 1140 | 815 | 210
2012-11-03 | 21:20 | 19 | 453.3333 | 63.2 | 17.3333 | 1138 | 812 | 210
2012-11-03 | 21:21 | 19 | 453.35 | 62.85 | 17.1389 | 1140 | 807 | 210
2012-11-03 | 21:22 | 19 | 453.3667 | 62.5 | 16.9444 | 1143 | 809 | 210
2012-11-03 | 21:23 | 19 | 453.3833 | 62.85 | 17.1389 | 1138 | 816 | 210
2012-11-03 | 21:24 | 19 | 453.4 | 62.85 | 17.1389 | 1140 | 807 | 210
2012-11-03 | 21:25 | 19 | 453.4167 | 62.5 | 16.9444 | 1143 | 817 | 210
2012-11-03 | 21:26 | 19 | 453.4333 | 62.5 | 16.9444 | 1138 | 799 | 210
2012-11-03 | 21:27 | 19 | 453.45 | 62.85 | 17.1389 | 1140 | 809 | 210
2012-11-03 | 21:28 | 19 | 453.4667 | 63.2 | 17.3333 | 1140 | 809 | 210
2012-11-03 | 21:29 | 19 | 453.4833 | 62.85 | 17.1389 | 1140 | 813 | 210
2012-11-03 | 21:30 | 19 | 453.5 | 62.85 | 17.1389 | 1140 | 813 | 210
2012-11-03 | 21:31 | 19 | 453.5167 | 62.85 | 17.1389 | 1140 | 814 | 210
2012-11-03 | 21:32 | 19 | 453.5333 | 62.85 | 17.1389 | 1143 | 802 | 210
2012-11-03 | 21:33 | 19 | 453.55 | 62.5 | 16.9444 | 1140 | 807 | 210
2012-11-03 | 21:34 | 19 | 453.5667 | 62.85 | 17.1389 | 1140 | 813 | 210
2012-11-03 | 21:35 | 19 | 453.5833 | 62.85 | 17.1389 | 1140 | 812 | 210
2012-11-03 | 21:36 | 19 | 453.6 | 62.85 | 17.1389 | 1140 | 815 | 210
2012-11-03 | 21:37 | 19 | 453.6167 | 62.85 | 17.1389 | 1140 | 819 | 210
2012-11-03 | 21:38 | 19 | 453.6333 | 62.85 | 17.1389 | 1140 | 813 | 210
2012-11-03 | 21:39 | 19 | 453.65 | 62.85 | 17.1389 | 1140 | 804 | 210
2012-11-03 | 21:40 | 19 | 453.6667 | 62.85 | 17.1389 | 1138 | 812 | 210
2012-11-03 | 21:41 | 19 | 453.6833 | 62.5 | 16.9444 | 1143 | 809 | 210
2012-11-03 | 21:42 | 19 | 453.7 | 62.85 | 17.1389 | 1140 | 814 | 210
2012-11-03 | 21:43 | 19 | 453.7167 | 62.5 | 16.9444 | 1138 | 807 | 210
2012-11-03 | 21:44 | 19 | 453.7333 | 62.5 | 16.9444 | 1140 | 803 | 210
2012-11-03 | 21:45 | 19 | 453.75 | 62.85 | 17.1389 | 1140 | 807 | 210
2012-11-03 | 21:46 | 19 | 453.7667 | 63.2 | 17.3333 | 1140 | 814 | 210
2012-11-03 | 21:47 | 19 | 453.7833 | 62.85 | 17.1389 | 1138 | 811 | 210
2012-11-03 | 21:48 | 19 | 453.8 | 62.5 | 16.9444 | 1140 | 812 | 210
2012-11-03 | 21:49 | 19 | 453.8167 | 62.85 | 17.1389 | 1138 | 812 | 210
2012-11-03 | 21:50 | 19 | 453.8333 | 62.85 | 17.1389 | 1140 | 811 | 210
2012-11-03 | 21:51 | 19 | 453.85 | 62.85 | 17.1389 | 1140 | 805 | 210
2012-11-03 | 21:52 | 19 | 453.8667 | 62.85 | 17.1389 | 1140 | 811 | 210
2012-11-03 | 21:53 | 19 | 453.8833 | 62.85 | 17.1389 | 1140 | 807 | 210
2012-11-03 | 21:54 | 19 | 453.9 | 63.2 | 17.3333 | 1140 | 815 | 210
2012-11-03 | 21:55 | 19 | 453.9167 | 62.85 | 17.1389 | 1140 | 807 | 210
2012-11-03 | 21:56 | 19 | 453.9333 | 62.85 | 17.1389 | 1140 | 811 | 210
2012-11-03 | 21:57 | 19 | 453.95 | 62.5 | 16.9444 | 1140 | 805 | 210
2012-11-03 | 21:58 | 19 | 453.9667 | 62.85 | 17.1389 | 1140 | 809 | 210
2012-11-03 | 21:59 | 19 | 453.9833 | 62.5 | 16.9444 | 1140 | 807 | 210
2012-11-03 | 22:00 | 19 | 454 | 62.85 | 17.1389 | 1140 | 815 | 210
2012-11-03 | 22:01 | 19 | 454.0167 | 62.5 | 16.9444 | 1140 | 813 | 210
2012-11-03 | 22:02 | 19 | 454.0333 | 62.85 | 17.1389 | 1140 | 805 | 210
2012-11-03 | 22:03 | 19 | 454.05 | 62.5 | 16.9444 | 1140 | 809 | 210
2012-11-03 | 22:04 | 19 | 454.0667 | 62.85 | 17.1389 | 1140 | 812 | 210
2012-11-03 | 22:05 | 19 | 454.0833 | 62.5 | 16.9444 | 1140 | 811 | 210
2012-11-03 | 22:06 | 19 | 454.1 | 62.85 | 17.1389 | 1140 | 810 | 210
2012-11-03 | 22:07 | 19 | 454.1167 | 62.85 | 17.1389 | 1143 | 810 | 210
2012-11-03 | 22:08 | 19 | 454.1333 | 62.85 | 17.1389 | 1143 | 808 | 210
2012-11-03 | 22:09 | 19 | 454.15 | 62.85 | 17.1389 | 1143 | 803 | 210
2012-11-03 | 22:10 | 19 | 454.1667 | 62.5 | 16.9444 | 1140 | 813 | 210
2012-11-03 | 22:11 | 19 | 454.1833 | 62.85 | 17.1389 | 1143 | 817 | 210
2012-11-03 | 22:12 | 19 | 454.2 | 62.5 | 16.9444 | 1143 | 811 | 210
2012-11-03 | 22:13 | 19 | 454.2167 | 62.85 | 17.1389 | 1140 | 813 | 210
2012-11-03 | 22:14 | 19 | 454.2333 | 62.5 | 16.9444 | 1138 | 814 | 210
2012-11-03 | 22:15 | 19 | 454.25 | 62.5 | 16.9444 | 1138 | 797 | 210
2012-11-03 | 22:16 | 19 | 454.2667 | 62.85 | 17.1389 | 1138 | 813 | 210
2012-11-03 | 22:17 | 19 | 454.2833 | 62.85 | 17.1389 | 1140 | 816 | 210
2012-11-03 | 22:18 | 19 | 454.3 | 62.85 | 17.1389 | 1140 | 809 | 210
2012-11-03 | 22:19 | 19 | 454.3167 | 62.5 | 16.9444 | 1140 | 813 | 210
2012-11-03 | 22:20 | 19 | 454.3333 | 62.85 | 17.1389 | 1140 | 812 | 210
2012-11-03 | 22:21 | 19 | 454.35 | 62.85 | 17.1389 | 1140 | 811 | 210
2012-11-03 | 22:22 | 19 | 454.3667 | 62.85 | 17.1389 | 1140 | 806 | 210
2012-11-03 | 22:23 | 19 | 454.3833 | 62.5 | 16.9444 | 1140 | 811 | 210
2012-11-03 | 22:24 | 19 | 454.4 | 62.5 | 16.9444 | 1140 | 795 | 210
2012-11-03 | 22:25 | 19 | 454.4167 | 62.85 | 17.1389 | 1138 | 809 | 210
2012-11-03 | 22:26 | 19 | 454.4333 | 62.5 | 16.9444 | 1140 | 814 | 210
2012-11-03 | 22:27 | 19 | 454.45 | 62.85 | 17.1389 | 1140 | 804 | 210
2012-11-03 | 22:28 | 19 | 454.4667 | 62.5 | 16.9444 | 1140 | 795 | 210
2012-11-03 | 22:29 | 19 | 454.4833 | 62.5 | 16.9444 | 1140 | 815 | 210
2012-11-03 | 22:30 | 19 | 454.5 | 62.85 | 17.1389 | 1140 | 806 | 210
2012-11-03 | 22:31 | 19 | 454.5167 | 62.15 | 16.75 | 1138 | 804 | 210
2012-11-03 | 22:32 | 19 | 454.5333 | 62.85 | 17.1389 | 1143 | 816 | 210
2012-11-03 | 22:33 | 19 | 454.55 | 62.5 | 16.9444 | 1140 | 802 | 210
2012-11-03 | 22:34 | 19 | 454.5667 | 62.85 | 17.1389 | 1140 | 806 | 210
2012-11-03 | 22:35 | 19 | 454.5833 | 62.85 | 17.1389 | 1140 | 814 | 210
2012-11-03 | 22:36 | 19 | 454.6 | 62.85 | 17.1389 | 1140 | 818 | 210
2012-11-03 | 22:37 | 19 | 454.6167 | 62.85 | 17.1389 | 1143 | 812 | 210
2012-11-03 | 22:38 | 19 | 454.6333 | 62.85 | 17.1389 | 1140 | 811 | 210
2012-11-03 | 22:39 | 19 | 454.65 | 62.5 | 16.9444 | 1140 | 814 | 210
2012-11-03 | 22:40 | 19 | 454.6667 | 62.85 | 17.1389 | 1138 | 813 | 210
2012-11-03 | 22:41 | 19 | 454.6833 | 63.2 | 17.3333 | 1140 | 801 | 210
2012-11-03 | 22:42 | 19 | 454.7 | 62.85 | 17.1389 | 1140 | 798 | 210
2012-11-03 | 22:43 | 19 | 454.7167 | 62.85 | 17.1389 | 1140 | 815 | 210
2012-11-03 | 22:44 | 19 | 454.7333 | 62.85 | 17.1389 | 1140 | 807 | 210
2012-11-03 | 22:45 | 19 | 454.75 | 62.85 | 17.1389 | 1138 | 811 | 210
2012-11-03 | 22:46 | 19 | 454.7667 | 62.5 | 16.9444 | 1140 | 812 | 210
2012-11-03 | 22:47 | 19 | 454.7833 | 62.15 | 16.75 | 1140 | 803 | 210
2012-11-03 | 22:48 | 19 | 454.8 | 62.5 | 16.9444 | 1140 | 802 | 210
2012-11-03 | 22:49 | 19 | 454.8167 | 63.2 | 17.3333 | 1143 | 810 | 210
2012-11-03 | 22:50 | 19 | 454.8333 | 62.85 | 17.1389 | 1140 | 809 | 210
2012-11-03 | 22:51 | 19 | 454.85 | 62.15 | 16.75 | 1140 | 803 | 210
2012-11-03 | 22:52 | 19 | 454.8667 | 62.5 | 16.9444 | 1140 | 816 | 210
2012-11-03 | 22:53 | 19 | 454.8833 | 62.5 | 16.9444 | 1140 | 810 | 210
2012-11-03 | 22:54 | 19 | 454.9 | 62.85 | 17.1389 | 1143 | 813 | 210
2012-11-03 | 22:55 | 19 | 454.9167 | 62.85 | 17.1389 | 1140 | 810 | 210
2012-11-03 | 22:56 | 19 | 454.9333 | 62.15 | 16.75 | 1143 | 809 | 210
2012-11-03 | 22:57 | 19 | 454.95 | 62.85 | 17.1389 | 1143 | 814 | 210
2012-11-03 | 22:58 | 19 | 454.9667 | 62.5 | 16.9444 | 1140 | 810 | 210
2012-11-03 | 22:59 | 19 | 454.9833 | 63.2 | 17.3333 | 1143 | 811 | 210
2012-11-03 | 23:00 | 19 | 455 | 62.15 | 16.75 | 1143 | 809 | 210
2012-11-03 | 23:01 | 19 | 455.0167 | 62.85 | 17.1389 | 1140 | 811 | 210
2012-11-03 | 23:02 | 19 | 455.0333 | 62.5 | 16.9444 | 1140 | 811 | 210
2012-11-03 | 23:03 | 19 | 455.05 | 62.5 | 16.9444 | 1140 | 808 | 210
2012-11-03 | 23:04 | 19 | 455.0667 | 62.85 | 17.1389 | 1140 | 811 | 210
2012-11-03 | 23:05 | 19 | 455.0833 | 62.15 | 16.75 | 1140 | 815 | 210
2012-11-03 | 23:06 | 19 | 455.1 | 62.85 | 17.1389 | 1140 | 817 | 210
2012-11-03 | 23:07 | 19 | 455.1167 | 62.85 | 17.1389 | 1143 | 811 | 210
2012-11-03 | 23:08 | 19 | 455.1333 | 62.85 | 17.1389 | 1143 | 807 | 210
2012-11-03 | 23:09 | 19 | 455.15 | 62.5 | 16.9444 | 1140 | 814 | 210
2012-11-03 | 23:10 | 19 | 455.1667 | 62.15 | 16.75 | 1143 | 810 | 210
2012-11-03 | 23:11 | 19 | 455.1833 | 62.5 | 16.9444 | 1140 | 812 | 210
2012-11-03 | 23:12 | 19 | 455.2 | 62.85 | 17.1389 | 1143 | 813 | 210
2012-11-03 | 23:13 | 19 | 455.2167 | 62.85 | 17.1389 | 1143 | 810 | 210
2012-11-03 | 23:14 | 19 | 455.2333 | 62.85 | 17.1389 | 1143 | 807 | 210
2012-11-03 | 23:15 | 19 | 455.25 | 62.85 | 17.1389 | 1138 | 809 | 210
2012-11-03 | 23:16 | 19 | 455.2667 | 62.15 | 16.75 | 1140 | 813 | 210
2012-11-03 | 23:17 | 19 | 455.2833 | 62.15 | 16.75 | 1138 | 812 | 210
2012-11-03 | 23:18 | 19 | 455.3 | 62.85 | 17.1389 | 1143 | 812 | 210
2012-11-03 | 23:19 | 19 | 455.3167 | 62.85 | 17.1389 | 1143 | 805 | 210
2012-11-03 | 23:20 | 19 | 455.3333 | 62.5 | 16.9444 | 1138 | 811 | 210
2012-11-03 | 23:21 | 19 | 455.35 | 62.85 | 17.1389 | 1143 | 810 | 210
2012-11-03 | 23:22 | 19 | 455.3667 | 62.15 | 16.75 | 1140 | 809 | 210
2012-11-03 | 23:23 | 19 | 455.3833 | 62.15 | 16.75 | 1138 | 812 | 207
2012-11-03 | 23:24 | 19 | 455.4 | 62.85 | 17.1389 | 1138 | 808 | 207
2012-11-03 | 23:25 | 19 | 455.4167 | 63.2 | 17.3333 | 1132 | 812 | 207
2012-11-03 | 23:26 | 19 | 455.4333 | 62.85 | 17.1389 | 1127 | 815 | 207
2012-11-03 | 23:27 | 19 | 455.45 | 62.85 | 17.1389 | 1125 | 804 | 207
2012-11-03 | 23:28 | 19 | 455.4667 | 62.85 | 17.1389 | 1125 | 812 | 207
2012-11-03 | 23:29 | 19 | 455.4833 | 62.85 | 17.1389 | 1115 | 807 | 207
2012-11-03 | 23:30 | 19 | 455.5 | 62.5 | 16.9444 | 1115 | 798 | 207
2012-11-03 | 23:31 | 19 | 455.5167 | 62.5 | 16.9444 | 1097 | 810 | 204
2012-11-03 | 23:32 | 19 | 455.5333 | 62.5 | 16.9444 | 1089 | 811 | 204
2012-11-03 | 23:33 | 19 | 455.55 | 62.15 | 16.75 | 1079 | 814 | 204
2012-11-03 | 23:34 | 19 | 455.5667 | 62.85 | 17.1389 | 1066 | 810 | 204
2012-11-03 | 23:35 | 19 | 455.5833 | 62.85 | 17.1389 | 1053 | 806 | 204
2012-11-03 | 23:36 | 19 | 455.6 | 62.85 | 17.1389 | 1051 | 813 | 204
2012-11-03 | 23:37 | 19 | 455.6167 | 62.5 | 16.9444 | 1048 | 811 | 204
2012-11-03 | 23:38 | 19 | 455.6333 | 62.85 | 17.1389 | 1043 | 811 | 204
2012-11-03 | 23:39 | 19 | 455.65 | 62.15 | 16.75 | 1031 | 814 | 204
2012-11-03 | 23:40 | 19 | 455.6667 | 62.85 | 17.1389 | 1031 | 816 | 204
2012-11-03 | 23:41 | 19 | 455.6833 | 62.15 | 16.75 | 1015 | 807 | 201
2012-11-03 | 23:42 | 19 | 455.7 | 62.5 | 16.9444 | 1005 | 815 | 201
2012-11-03 | 23:43 | 19 | 455.7167 | 62.85 | 17.1389 | 1003 | 817 | 201
2012-11-03 | 23:44 | 19 | 455.7333 | 62.15 | 16.75 | 1000 | 810 | 201
2012-11-03 | 23:45 | 19 | 455.75 | 62.5 | 16.9444 | 1003 | 812 | 201
2012-11-03 | 23:46 | 19 | 455.7667 | 62.5 | 16.9444 | 1000 | 812 | 201
2012-11-03 | 23:47 | 19 | 455.7833 | 62.5 | 16.9444 | 1000 | 811 | 201
2012-11-03 | 23:48 | 19 | 455.8 | 62.85 | 17.1389 | 1000 | 816 | 201
2012-11-03 | 23:49 | 19 | 455.8167 | 62.15 | 16.75 | 1003 | 810 | 201
2012-11-03 | 23:50 | 19 | 455.8333 | 62.15 | 16.75 | 997 | 811 | 201
2012-11-03 | 23:51 | 19 | 455.85 | 62.5 | 16.9444 | 1000 | 809 | 201
2012-11-03 | 23:52 | 19 | 455.8667 | 62.5 | 16.9444 | 1003 | 806 | 201
2012-11-03 | 23:53 | 19 | 455.8833 | 62.85 | 17.1389 | 1003 | 804 | 201
2012-11-03 | 23:54 | 19 | 455.9 | 62.15 | 16.75 | 1000 | 808 | 201
2012-11-03 | 23:55 | 19 | 455.9167 | 62.15 | 16.75 | 1003 | 814 | 201
2012-11-03 | 23:56 | 19 | 455.9333 | 62.15 | 16.75 | 997 | 817 | 201
2012-11-03 | 23:57 | 19 | 455.95 | 62.5 | 16.9444 | 1000 | 810 | 201
2012-11-03 | 23:58 | 19 | 455.9667 | 62.85 | 17.1389 | 1000 | 812 | 201
2012-11-03 | 23:59 | 19 | 455.9833 | 62.5 | 16.9444 | 997 | 800 | 201
2012-11-04 | 0:00 | 20 | 456 | 62.5 | 16.9444 | 1000 | 809 | 210 | UltraSonic Meter fails
2012-11-04 | 0:01 | 20 | 456.0167 | 62.15 | 16.75 | 1000 | 816 | 210 | Start
2012-11-04 | 0:02 | 20 | 456.0333 | 62.15 | 16.75 | 1000 | 809 | 210 | Flow = 0.21 WHP
2012-11-04 | 0:03 | 20 | 456.05 | 62.5 | 16.9444 | 997 | 807 | 209.37
2012-11-04 | 0:04 | 20 | 456.0667 | 62.5 | 16.9444 | 1000 | 808 | 210
2012-11-04 | 0:05 | 20 | 456.0833 | 62.15 | 16.75 | 1003 | 816 | 210.63
2012-11-04 | 0:06 | 20 | 456.1 | 61.82 | 16.5667 | 1000 | 814 | 210
2012-11-04 | 0:07 | 20 | 456.1167 | 62.15 | 16.75 | 1000 | 809 | 210
2012-11-04 | 0:08 | 20 | 456.1333 | 62.5 | 16.9444 | 1000 | 815 | 210
2012-11-04 | 0:09 | 20 | 456.15 | 62.5 | 16.9444 | 997 | 811 | 209.37
2012-11-04 | 0:10 | 20 | 456.1667 | 61.82 | 16.5667 | 1000 | 810 | 210
2012-11-04 | 0:11 | 20 | 456.1833 | 62.5 | 16.9444 | 1000 | 809 | 210
2012-11-04 | 0:12 | 20 | 456.2 | 62.15 | 16.75 | 1000 | 811 | 210
2012-11-04 | 0:13 | 20 | 456.2167 | 62.85 | 17.1389 | 997 | 803 | 209.37
2012-11-04 | 0:14 | 20 | 456.2333 | 61.82 | 16.5667 | 1000 | 813 | 210
2012-11-04 | 0:15 | 20 | 456.25 | 62.15 | 16.75 | 1000 | 808 | 210
2012-11-04 | 0:16 | 20 | 456.2667 | 61.82 | 16.5667 | 997 | 810 | 209.37
2012-11-04 | 0:17 | 20 | 456.2833 | 61.82 | 16.5667 | 1000 | 805 | 210
2012-11-04 | 0:18 | 20 | 456.3 | 62.15 | 16.75 | 1000 | 796 | 210
2012-11-04 | 0:19 | 20 | 456.3167 | 61.82 | 16.5667 | 1000 | 803 | 210
2012-11-04 | 0:20 | 20 | 456.3333 | 61.82 | 16.5667 | 997 | 804 | 209.37
2012-11-04 | 0:21 | 20 | 456.35 | 62.15 | 16.75 | 1000 | 810 | 210
2012-11-04 | 0:22 | 20 | 456.3667 | 62.5 | 16.9444 | 1000 | 802 | 210
2012-11-04 | 0:23 | 20 | 456.3833 | 61.82 | 16.5667 | 997 | 806 | 209.37
2012-11-04 | 0:24 | 20 | 456.4 | 62.5 | 16.9444 | 1000 | 811 | 210
2012-11-04 | 0:25 | 20 | 456.4167 | 62.5 | 16.9444 | 1000 | 803 | 210
2012-11-04 | 0:26 | 20 | 456.4333 | 62.15 | 16.75 | 997 | 809 | 209.37
2012-11-04 | 0:27 | 20 | 456.45 | 62.15 | 16.75 | 997 | 810 | 209.37
2012-11-04 | 0:28 | 20 | 456.4667 | 62.5 | 16.9444 | 997 | 810 | 209.37
2012-11-04 | 0:29 | 20 | 456.4833 | 62.5 | 16.9444 | 1003 | 806 | 210.63
2012-11-04 | 0:30 | 20 | 456.5 | 62.15 | 16.75 | 1000 | 807 | 210
2012-11-04 | 0:31 | 20 | 456.5167 | 62.15 | 16.75 | 1000 | 812 | 210
2012-11-04 | 0:32 | 20 | 456.5333 | 62.15 | 16.75 | 1000 | 816 | 210
2012-11-04 | 0:33 | 20 | 456.55 | 62.5 | 16.9444 | 1000 | 805 | 210
2012-11-04 | 0:34 | 20 | 456.5667 | 62.5 | 16.9444 | 997 | 792 | 209.37
2012-11-04 | 0:35 | 20 | 456.5833 | 62.15 | 16.75 | 997 | 811 | 209.37
2012-11-04 | 0:36 | 20 | 456.6 | 61.82 | 16.5667 | 1000 | 812 | 210
2012-11-04 | 0:37 | 20 | 456.6167 | 61.82 | 16.5667 | 997 | 805 | 209.37
2012-11-04 | 0:38 | 20 | 456.6333 | 62.5 | 16.9444 | 1000 | 813 | 210
2012-11-04 | 0:39 | 20 | 456.65 | 62.15 | 16.75 | 997 | 806 | 209.37
2012-11-04 | 0:40 | 20 | 456.6667 | 62.5 | 16.9444 | 1005 | 809 | 211.05
2012-11-04 | 0:41 | 20 | 456.6833 | 62.5 | 16.9444 | 1005 | 813 | 211.05
2012-11-04 | 0:42 | 20 | 456.7 | 62.15 | 16.75 | 1003 | 812 | 210.63
2012-11-04 | 0:43 | 20 | 456.7167 | 62.15 | 16.75 | 1003 | 794 | 210.63
2012-11-04 | 0:44 | 20 | 456.7333 | 62.5 | 16.9444 | 1003 | 809 | 210.63
2012-11-04 | 0:45 | 20 | 456.75 | 62.5 | 16.9444 | 1005 | 812 | 211.05
2012-11-04 | 0:46 | 20 | 456.7667 | 62.5 | 16.9444 | 1005 | 816 | 211.05
2012-11-04 | 0:47 | 20 | 456.7833 | 62.15 | 16.75 | 1005 | 802 | 211.05
2012-11-04 | 0:48 | 20 | 456.8 | 61.82 | 16.5667 | 1008 | 805 | 211.68
2012-11-04 | 0:49 | 20 | 456.8167 | 62.5 | 16.9444 | 1008 | 810 | 211.68
2012-11-04 | 0:50 | 20 | 456.8333 | 62.15 | 16.75 | 1005 | 810 | 211.05
2012-11-04 | 0:51 | 20 | 456.85 | 62.15 | 16.75 | 1008 | 810 | 211.68
2012-11-04 | 0:52 | 20 | 456.8667 | 61.82 | 16.5667 | 1008 | 815 | 211.68
2012-11-04 | 0:53 | 20 | 456.8833 | 62.15 | 16.75 | 1003 | 811 | 210.63
2012-11-04 | 0:54 | 20 | 456.9 | 62.15 | 16.75 | 1005 | 810 | 211.05
2012-11-04 | 0:55 | 20 | 456.9167 | 62.15 | 16.75 | 1005 | 808 | 211.05
2012-11-04 | 0:56 | 20 | 456.9333 | 62.15 | 16.75 | 1000 | 795 | 210
2012-11-04 | 0:57 | 20 | 456.95 | 61.82 | 16.5667 | 1005 | 809 | 211.05
2012-11-04 | 0:58 | 20 | 456.9667 | 62.15 | 16.75 | 1005 | 809 | 211.05
2012-11-04 | 0:59 | 20 | 456.9833 | 62.15 | 16.75 | 1005 | 810 | 211.05
2012-11-04 | 1:00 | 20 | 457 | 62.15 | 16.75 | 1008 | 813 | 211.68
2012-11-04 | 1:01 | 20 | 457.0167 | 62.15 | 16.75 | 1005 | 791 | 211.05
2012-11-04 | 1:02 | 20 | 457.0333 | 62.15 | 16.75 | 1003 | 804 | 210.63
2012-11-04 | 1:03 | 20 | 457.05 | 62.15 | 16.75 | 1003 | 817 | 210.63
2012-11-04 | 1:04 | 20 | 457.0667 | 62.15 | 16.75 | 1003 | 816 | 210.63
2012-11-04 | 1:05 | 20 | 457.0833 | 62.5 | 16.9444 | 1008 | 815 | 211.68
2012-11-04 | 1:06 | 20 | 457.1 | 61.82 | 16.5667 | 1008 | 802 | 211.68
2012-11-04 | 1:07 | 20 | 457.1167 | 62.15 | 16.75 | 1005 | 808 | 211.05
2012-11-04 | 1:08 | 20 | 457.1333 | 62.15 | 16.75 | 1003 | 803 | 210.63
2012-11-04 | 1:09 | 20 | 457.15 | 62.5 | 16.9444 | 1008 | 808 | 211.68
2012-11-04 | 1:10 | 20 | 457.1667 | 62.15 | 16.75 | 1008 | 813 | 211.68
2012-11-04 | 1:11 | 20 | 457.1833 | 62.15 | 16.75 | 1005 | 814 | 211.05
2012-11-04 | 1:12 | 20 | 457.2 | 62.15 | 16.75 | 1005 | 806 | 211.05
2012-11-04 | 1:13 | 20 | 457.2167 | 61.82 | 16.5667 | 1005 | 810 | 211.05
2012-11-04 | 1:14 | 20 | 457.2333 | 62.15 | 16.75 | 1003 | 815 | 210.63
2012-11-04 | 1:15 | 20 | 457.25 | 62.15 | 16.75 | 1005 | 807 | 211.05
2012-11-04 | 1:16 | 20 | 457.2667 | 61.82 | 16.5667 | 1003 | 807 | 210.63
2012-11-04 | 1:17 | 20 | 457.2833 | 61.82 | 16.5667 | 1005 | 813 | 211.05
2012-11-04 | 1:18 | 20 | 457.3 | 62.15 | 16.75 | 1005 | 817 | 211.05
2012-11-04 | 1:19 | 20 | 457.3167 | 62.5 | 16.9444 | 1008 | 807 | 211.68
2012-11-04 | 1:20 | 20 | 457.3333 | 62.15 | 16.75 | 1005 | 815 | 211.05
2012-11-04 | 1:21 | 20 | 457.35 | 62.15 | 16.75 | 1005 | 811 | 211.05
2012-11-04 | 1:22 | 20 | 457.3667 | 61.47 | 16.3722 | 1008 | 807 | 211.68
2012-11-04 | 1:23 | 20 | 457.3833 | 62.5 | 16.9444 | 1008 | 805 | 211.68
2012-11-04 | 1:24 | 20 | 457.4 | 62.15 | 16.75 | 1005 | 814 | 211.05
2012-11-04 | 1:25 | 20 | 457.4167 | 62.5 | 16.9444 | 1008 | 813 | 211.68
2012-11-04 | 1:26 | 20 | 457.4333 | 62.15 | 16.75 | 1005 | 803 | 211.05
2012-11-04 | 1:27 | 20 | 457.45 | 61.82 | 16.5667 | 1010 | 811 | 212.1
2012-11-04 | 1:28 | 20 | 457.4667 | 62.15 | 16.75 | 1003 | 811 | 210.63
2012-11-04 | 1:29 | 20 | 457.4833 | 62.15 | 16.75 | 1005 | 811 | 211.05
2012-11-04 | 1:30 | 20 | 457.5 | 61.82 | 16.5667 | 1000 | 811 | 210
2012-11-04 | 1:31 | 20 | 457.5167 | 62.5 | 16.9444 | 1000 | 804 | 210
2012-11-04 | 1:32 | 20 | 457.5333 | 62.15 | 16.75 | 1003 | 814 | 210.63
2012-11-04 | 1:33 | 20 | 457.55 | 62.5 | 16.9444 | 1005 | 811 | 211.05
2012-11-04 | 1:34 | 20 | 457.5667 | 62.15 | 16.75 | 1005 | 802 | 211.05
2012-11-04 | 1:35 | 20 | 457.5833 | 62.5 | 16.9444 | 1003 | 804 | 210.63
2012-11-04 | 1:36 | 20 | 457.6 | 62.15 | 16.75 | 1005 | 806 | 211.05
2012-11-04 | 1:37 | 20 | 457.6167 | 62.15 | 16.75 | 1003 | 810 | 210.63
2012-11-04 | 1:38 | 20 | 457.6333 | 61.82 | 16.5667 | 1005 | 815 | 211.05
2012-11-04 | 1:39 | 20 | 457.65 | 62.15 | 16.75 | 1003 | 813 | 210.63
2012-11-04 | 1:40 | 20 | 457.6667 | 62.15 | 16.75 | 1008 | 809 | 211.68
2012-11-04 | 1:41 | 20 | 457.6833 | 62.15 | 16.75 | 1003 | 813 | 210.63
2012-11-04 | 1:42 | 20 | 457.7 | 62.15 | 16.75 | 1003 | 807 | 210.63
2012-11-04 | 1:43 | 20 | 457.7167 | 62.5 | 16.9444 | 1003 | 808 | 210.63
2012-11-04 | 1:44 | 20 | 457.7333 | 62.15 | 16.75 | 1003 | 815 | 210.63
2012-11-04 | 1:45 | 20 | 457.75 | 62.15 | 16.75 | 1005 | 816 | 211.05
2012-11-04 | 1:46 | 20 | 457.7667 | 62.15 | 16.75 | 1003 | 814 | 210.63
2012-11-04 | 1:47 | 20 | 457.7833 | 62.15 | 16.75 | 1003 | 801 | 210.63
2012-11-04 | 1:48 | 20 | 457.8 | 61.82 | 16.5667 | 1003 | 815 | 210.63
2012-11-04 | 1:49 | 20 | 457.8167 | 62.5 | 16.9444 | 1005 | 811 | 211.05
2012-11-04 | 1:50 | 20 | 457.8333 | 61.47 | 16.3722 | 1005 | 805 | 211.05
2012-11-04 | 1:51 | 20 | 457.85 | 61.82 | 16.5667 | 1003 | 814 | 210.63
2012-11-04 | 1:52 | 20 | 457.8667 | 62.15 | 16.75 | 1003 | 807 | 210.63
2012-11-04 | 1:53 | 20 | 457.8833 | 62.15 | 16.75 | 1005 | 804 | 211.05
2012-11-04 | 1:54 | 20 | 457.9 | 62.15 | 16.75 | 1005 | 814 | 211.05
2012-11-04 | 1:55 | 20 | 457.9167 | 62.15 | 16.75 | 1005 | 815 | 211.05
2012-11-04 | 1:56 | 20 | 457.9333 | 62.15 | 16.75 | 1005 | 808 | 211.05
2012-11-04 | 1:57 | 20 | 457.95 | 62.15 | 16.75 | 1005 | 806 | 211.05
2012-11-04 | 1:58 | 20 | 457.9667 | 62.15 | 16.75 | 1005 | 816 | 211.05
2012-11-04 | 1:59 | 20 | 457.9833 | 61.47 | 16.3722 | 1003 | 797 | 210.63 | Change from Daylight savings time to standard time
2012-11-04 | 1:00 | 20 | 457 | 61.47 | 16.3722 | 1008 | 812 | 211.68
2012-11-04 | 1:01 | 20 | 457.0167 | 62.15 | 16.75 | 1005 | 795 | 211.05
2012-11-04 | 1:02 | 20 | 457.0333 | 61.47 | 16.3722 | 1005 | 812 | 211.05
2012-11-04 | 1:03 | 20 | 457.05 | 61.82 | 16.5667 | 1005 | 803 | 211.05
2012-11-04 | 1:04 | 20 | 457.0667 | 61.82 | 16.5667 | 1005 | 815 | 211.05
2012-11-04 | 1:05 | 20 | 457.0833 | 62.15 | 16.75 | 1005 | 817 | 211.05
2012-11-04 | 1:06 | 20 | 457.1 | 62.15 | 16.75 | 1005 | 813 | 211.05
2012-11-04 | 1:07 | 20 | 457.1167 | 62.15 | 16.75 | 1003 | 816 | 210.63
2012-11-04 | 1:08 | 20 | 457.1333 | 62.15 | 16.75 | 1003 | 795 | 210.63
2012-11-04 | 1:09 | 20 | 457.15 | 62.15 | 16.75 | 1003 | 814 | 210.63
2012-11-04 | 1:10 | 20 | 457.1667 | 62.15 | 16.75 | 1008 | 798 | 211.68
2012-11-04 | 1:11 | 20 | 457.1833 | 62.15 | 16.75 | 1003 | 809 | 210.63
2012-11-04 | 1:12 | 20 | 457.2 | 62.15 | 16.75 | 1005 | 799 | 211.05
2012-11-04 | 1:13 | 20 | 457.2167 | 62.15 | 16.75 | 1003 | 816 | 210.63
2012-11-04 | 1:14 | 20 | 457.2333 | 62.15 | 16.75 | 1005 | 803 | 211.05
2012-11-04 | 1:15 | 20 | 457.25 | 62.15 | 16.75 | 1005 | 813 | 211.05
2012-11-04 | 1:16 | 20 | 457.2667 | 61.82 | 16.5667 | 1008 | 802 | 211.68
2012-11-04 | 1:17 | 20 | 457.2833 | 62.15 | 16.75 | 1008 | 808 | 211.68
2012-11-04 | 1:18 | 20 | 457.3 | 62.15 | 16.75 | 1005 | 811 | 211.05
2012-11-04 | 1:19 | 20 | 457.3167 | 61.82 | 16.5667 | 1003 | 807 | 210.63
2012-11-04 | 1:20 | 20 | 457.3333 | 62.15 | 16.75 | 1005 | 813 | 211.05
2012-11-04 | 1:21 | 20 | 457.35 | 61.82 | 16.5667 | 1005 | 814 | 211.05
2012-11-04 | 1:22 | 20 | 457.3667 | 62.15 | 16.75 | 1003 | 807 | 210.63
2012-11-04 | 1:23 | 20 | 457.3833 | 61.82 | 16.5667 | 1005 | 813 | 211.05
2012-11-04 | 1:24 | 20 | 457.4 | 62.15 | 16.75 | 1005 | 809 | 211.05
2012-11-04 | 1:25 | 20 | 457.4167 | 62.15 | 16.75 | 1005 | 808 | 211.05
2012-11-04 | 1:26 | 20 | 457.4333 | 62.5 | 16.9444 | 1003 | 796 | 210.63
2012-11-04 | 1:27 | 20 | 457.45 | 61.82 | 16.5667 | 1005 | 810 | 211.05
2012-11-04 | 1:28 | 20 | 457.4667 | 62.15 | 16.75 | 1005 | 816 | 211.05
2012-11-04 | 1:29 | 20 | 457.4833 | 61.82 | 16.5667 | 1003 | 810 | 210.63
2012-11-04 | 1:30 | 20 | 457.5 | 62.15 | 16.75 | 1008 | 809 | 211.68
2012-11-04 | 1:31 | 20 | 457.5167 | 61.82 | 16.5667 | 1005 | 803 | 211.05
2012-11-04 | 1:32 | 20 | 457.5333 | 62.15 | 16.75 | 1005 | 809 | 211.05
2012-11-04 | 1:33 | 20 | 457.55 | 61.82 | 16.5667 | 1008 | 803 | 211.68
2012-11-04 | 1:34 | 20 | 457.5667 | 62.15 | 16.75 | 1005 | 805 | 211.05
2012-11-04 | 1:35 | 20 | 457.5833 | 62.15 | 16.75 | 1008 | 815 | 211.68
2012-11-04 | 1:36 | 20 | 457.6 | 62.15 | 16.75 | 1008 | 809 | 211.68
2012-11-04 | 1:37 | 20 | 457.6167 | 62.15 | 16.75 | 1003 | 809 | 210.63
2012-11-04 | 1:38 | 20 | 457.6333 | 62.15 | 16.75 | 1003 | 801 | 210.63
2012-11-04 | 1:39 | 20 | 457.65 | 61.82 | 16.5667 | 1003 | 796 | 210.63
2012-11-04 | 1:40 | 20 | 457.6667 | 61.82 | 16.5667 | 1008 | 813 | 211.68
2012-11-04 | 1:41 | 20 | 457.6833 | 61.47 | 16.3722 | 1008 | 811 | 211.68
2012-11-04 | 1:42 | 20 | 457.7 | 62.15 | 16.75 | 1005 | 804 | 211.05
2012-11-04 | 1:43 | 20 | 457.7167 | 62.15 | 16.75 | 1003 | 813 | 210.63
2012-11-04 | 1:44 | 20 | 457.7333 | 62.15 | 16.75 | 1003 | 814 | 210.63
2012-11-04 | 1:45 | 20 | 457.75 | 61.82 | 16.5667 | 1008 | 809 | 211.68
2012-11-04 | 1:46 | 20 | 457.7667 | 61.82 | 16.5667 | 1003 | 813 | 210.63
2012-11-04 | 1:47 | 20 | 457.7833 | 62.15 | 16.75 | 1005 | 806 | 211.05
2012-11-04 | 1:48 | 20 | 457.8 | 61.82 | 16.5667 | 1005 | 813 | 211.05
2012-11-04 | 1:49 | 20 | 457.8167 | 62.15 | 16.75 | 1005 | 808 | 211.05
2012-11-04 | 1:50 | 20 | 457.8333 | 61.82 | 16.5667 | 1005 | 806 | 211.05
2012-11-04 | 1:51 | 20 | 457.85 | 61.82 | 16.5667 | 1005 | 811 | 211.05
2012-11-04 | 1:52 | 20 | 457.8667 | 62.15 | 16.75 | 1003 | 801 | 210.63
2012-11-04 | 1:53 | 20 | 457.8833 | 61.82 | 16.5667 | 1005 | 813 | 211.05
2012-11-04 | 1:54 | 20 | 457.9 | 61.82 | 16.5667 | 1005 | 811 | 211.05
2012-11-04 | 1:55 | 20 | 457.9167 | 61.82 | 16.5667 | 1008 | 799 | 211.68
2012-11-04 | 1:56 | 20 | 457.9333 | 61.47 | 16.3722 | 1005 | 803 | 211.05
2012-11-04 | 1:57 | 20 | 457.95 | 62.15 | 16.75 | 1005 | 799 | 211.05
2012-11-04 | 1:58 | 20 | 457.9667 | 61.82 | 16.5667 | 1005 | 801 | 211.05
2012-11-04 | 1:59 | 20 | 457.9833 | 61.82 | 16.5667 | 1008 | 803 | 211.68
2012-11-04 | 2:00 | 20 | 458 | 61.82 | 16.5667 | 1005 | 806 | 211.05
2012-11-04 | 2:01 | 20 | 458.0167 | 62.15 | 16.75 | 1008 | 809 | 211.68
2012-11-04 | 2:02 | 20 | 458.0333 | 62.15 | 16.75 | 1003 | 815 | 210.63
2012-11-04 | 2:03 | 20 | 458.05 | 61.47 | 16.3722 | 1005 | 812 | 211.05
2012-11-04 | 2:04 | 20 | 458.0667 | 62.15 | 16.75 | 1003 | 815 | 210.63
2012-11-04 | 2:05 | 20 | 458.0833 | 62.15 | 16.75 | 1008 | 807 | 211.68
2012-11-04 | 2:06 | 20 | 458.1 | 61.82 | 16.5667 | 1003 | 798 | 210.63
2012-11-04 | 2:07 | 20 | 458.1167 | 62.15 | 16.75 | 1005 | 815 | 211.05
2012-11-04 | 2:08 | 20 | 458.1333 | 62.15 | 16.75 | 1003 | 815 | 210.63
2012-11-04 | 2:09 | 20 | 458.15 | 61.82 | 16.5667 | 1003 | 810 | 210.63
2012-11-04 | 2:10 | 20 | 458.1667 | 61.82 | 16.5667 | 1003 | 813 | 210.63
2012-11-04 | 2:11 | 20 | 458.1833 | 61.82 | 16.5667 | 1005 | 814 | 211.05
2012-11-04 | 2:12 | 20 | 458.2 | 61.82 | 16.5667 | 1005 | 809 | 211.05
2012-11-04 | 2:13 | 20 | 458.2167 | 62.15 | 16.75 | 1003 | 812 | 210.63
2012-11-04 | 2:14 | 20 | 458.2333 | 61.82 | 16.5667 | 1008 | 815 | 211.68
2012-11-04 | 2:15 | 20 | 458.25 | 62.15 | 16.75 | 1005 | 800 | 211.05
2012-11-04 | 2:16 | 20 | 458.2667 | 62.15 | 16.75 | 1003 | 811 | 210.63
2012-11-04 | 2:17 | 20 | 458.2833 | 61.82 | 16.5667 | 1005 | 807 | 211.05
2012-11-04 | 2:18 | 20 | 458.3 | 62.15 | 16.75 | 1005 | 807 | 211.05
2012-11-04 | 2:19 | 20 | 458.3167 | 62.15 | 16.75 | 1008 | 804 | 211.68
2012-11-04 | 2:20 | 20 | 458.3333 | 61.82 | 16.5667 | 1005 | 813 | 211.05
2012-11-04 | 2:21 | 20 | 458.35 | 61.82 | 16.5667 | 1005 | 813 | 211.05
2012-11-04 | 2:22 | 20 | 458.3667 | 61.82 | 16.5667 | 1005 | 809 | 211.05
2012-11-04 | 2:23 | 20 | 458.3833 | 61.82 | 16.5667 | 1005 | 807 | 211.05
2012-11-04 | 2:24 | 20 | 458.4 | 61.82 | 16.5667 | 1005 | 807 | 211.05
2012-11-04 | 2:25 | 20 | 458.4167 | 61.82 | 16.5667 | 1005 | 818 | 211.05
2012-11-04 | 2:26 | 20 | 458.4333 | 61.82 | 16.5667 | 1005 | 810 | 211.05
2012-11-04 | 2:27 | 20 | 458.45 | 61.82 | 16.5667 | 1005 | 810 | 211.05
2012-11-04 | 2:28 | 20 | 458.4667 | 61.82 | 16.5667 | 1005 | 817 | 211.05
2012-11-04 | 2:29 | 20 | 458.4833 | 61.82 | 16.5667 | 1005 | 813 | 211.05
2012-11-04 | 2:30 | 20 | 458.5 | 61.82 | 16.5667 | 1005 | 817 | 211.05
2012-11-04 | 2:31 | 20 | 458.5167 | 61.82 | 16.5667 | 1005 | 792 | 211.05
2012-11-04 | 2:32 | 20 | 458.5333 | 61.82 | 16.5667 | 1005 | 813 | 211.05
2012-11-04 | 2:33 | 20 | 458.55 | 61.82 | 16.5667 | 1005 | 808 | 211.05
2012-11-04 | 2:34 | 20 | 458.5667 | 61.82 | 16.5667 | 1005 | 805 | 211.05
2012-11-04 | 2:35 | 20 | 458.5833 | 61.82 | 16.5667 | 1005 | 809 | 211.05
2012-11-04 | 2:36 | 20 | 458.6 | 61.82 | 16.5667 | 1005 | 810 | 211.05
2012-11-04 | 2:37 | 20 | 458.6167 | 61.82 | 16.5667 | 1005 | 809 | 211.05
2012-11-04 | 2:38 | 20 | 458.6333 | 61.82 | 16.5667 | 1005 | 806 | 211.05
2012-11-04 | 2:39 | 20 | 458.65 | 61.82 | 16.5667 | 1005 | 814 | 211.05
2012-11-04 | 2:40 | 20 | 458.6667 | 61.82 | 16.5667 | 1005 | 813 | 211.05
2012-11-04 | 2:41 | 20 | 458.6833 | 61.82 | 16.5667 | 1005 | 805 | 211.05
2012-11-04 | 2:42 | 20 | 458.7 | 61.82 | 16.5667 | 1005 | 803 | 211.05
2012-11-04 | 2:43 | 20 | 458.7167 | 61.82 | 16.5667 | 1005 | 811 | 211.05
2012-11-04 | 2:44 | 20 | 458.7333 | 61.82 | 16.5667 | 1005 | 799 | 211.05
2012-11-04 | 2:45 | 20 | 458.75 | 61.82 | 16.5667 | 1005 | 810 | 211.05
2012-11-04 | 2:46 | 20 | 458.7667 | 62.15 | 16.75 | 1008 | 804 | 211.68
2012-11-04 | 2:47 | 20 | 458.7833 | 62.15 | 16.75 | 1005 | 792 | 211.05
2012-11-04 | 2:48 | 20 | 458.8 | 62.15 | 16.75 | 1003 | 810 | 210.63
2012-11-04 | 2:49 | 20 | 458.8167 | 61.82 | 16.5667 | 1005 | 812 | 211.05
2012-11-04 | 2:50 | 20 | 458.8333 | 62.15 | 16.75 | 1008 | 804 | 211.68
2012-11-04 | 2:51 | 20 | 458.85 | 62.15 | 16.75 | 1005 | 813 | 211.05
2012-11-04 | 2:52 | 20 | 458.8667 | 61.82 | 16.5667 | 1008 | 809 | 211.68
2012-11-04 | 2:53 | 20 | 458.8833 | 62.15 | 16.75 | 1003 | 801 | 210.63
2012-11-04 | 2:54 | 20 | 458.9 | 61.82 | 16.5667 | 1008 | 800 | 211.68
2012-11-04 | 2:55 | 20 | 458.9167 | 62.15 | 16.75 | 1005 | 802 | 211.05
2012-11-04 | 2:56 | 20 | 458.9333 | 62.15 | 16.75 | 1005 | 809 | 211.05
2012-11-04 | 2:57 | 20 | 458.95 | 61.47 | 16.3722 | 1005 | 814 | 211.05
2012-11-04 | 2:58 | 20 | 458.9667 | 61.82 | 16.5667 | 1005 | 816 | 211.05
2012-11-04 | 2:59 | 20 | 458.9833 | 61.82 | 16.5667 | 1003 | 808 | 210.63
2012-11-04 | 3:00 | 20 | 459 | 62.15 | 16.75 | 1010 | 804 | 212.1
2012-11-04 | 3:01 | 20 | 459.0167 | 61.47 | 16.3722 | 1003 | 804 | 210.63
2012-11-04 | 3:02 | 20 | 459.0333 | 62.15 | 16.75 | 1010 | 812 | 212.1
2012-11-04 | 3:03 | 20 | 459.05 | 61.47 | 16.3722 | 1005 | 801 | 211.05
2012-11-04 | 3:04 | 20 | 459.0667 | 62.15 | 16.75 | 1005 | 807 | 211.05
2012-11-04 | 3:05 | 20 | 459.0833 | 62.5 | 16.9444 | 1010 | 795 | 212.1
2012-11-04 | 3:06 | 20 | 459.1 | 61.82 | 16.5667 | 1003 | 799 | 210.63
2012-11-04 | 3:07 | 20 | 459.1167 | 61.47 | 16.3722 | 1003 | 796 | 210.63
2012-11-04 | 3:08 | 20 | 459.1333 | 61.47 | 16.3722 | 1003 | 805 | 210.63
2012-11-04 | 3:09 | 20 | 459.15 | 62.15 | 16.75 | 1005 | 803 | 211.05
2012-11-04 | 3:10 | 20 | 459.1667 | 61.82 | 16.5667 | 1005 | 803 | 211.05
2012-11-04 | 3:11 | 20 | 459.1833 | 61.47 | 16.3722 | 1003 | 816 | 210.63
2012-11-04 | 3:12 | 20 | 459.2 | 62.15 | 16.75 | 1003 | 808 | 210.63
2012-11-04 | 3:13 | 20 | 459.2167 | 61.47 | 16.3722 | 1003 | 811 | 210.63
2012-11-04 | 3:14 | 20 | 459.2333 | 61.82 | 16.5667 | 1005 | 816 | 211.05
2012-11-04 | 3:15 | 20 | 459.25 | 61.47 | 16.3722 | 1005 | 815 | 211.05
2012-11-04 | 3:16 | 20 | 459.2667 | 61.82 | 16.5667 | 1008 | 802 | 211.68
2012-11-04 | 3:17 | 20 | 459.2833 | 62.15 | 16.75 | 1003 | 808 | 210.63
2012-11-04 | 3:18 | 20 | 459.3 | 62.15 | 16.75 | 1005 | 810 | 211.05
2012-11-04 | 3:19 | 20 | 459.3167 | 61.82 | 16.5667 | 1003 | 803 | 210.63
2012-11-04 | 3:20 | 20 | 459.3333 | 61.82 | 16.5667 | 1003 | 813 | 210.63
2012-11-04 | 3:21 | 20 | 459.35 | 62.15 | 16.75 | 1005 | 814 | 211.05
2012-11-04 | 3:22 | 20 | 459.3667 | 62.15 | 16.75 | 1005 | 807 | 211.05
2012-11-04 | 3:23 | 20 | 459.3833 | 61.82 | 16.5667 | 1003 | 810 | 210.63
2012-11-04 | 3:24 | 20 | 459.4 | 61.47 | 16.3722 | 1008 | 810 | 211.68
2012-11-04 | 3:25 | 20 | 459.4167 | 62.15 | 16.75 | 1005 | 806 | 211.05
2012-11-04 | 3:26 | 20 | 459.4333 | 62.15 | 16.75 | 1008 | 810 | 211.68
2012-11-04 | 3:27 | 20 | 459.45 | 61.47 | 16.3722 | 1005 | 810 | 211.05
2012-11-04 | 3:28 | 20 | 459.4667 | 61.82 | 16.5667 | 1003 | 811 | 210.63
2012-11-04 | 3:29 | 20 | 459.4833 | 61.47 | 16.3722 | 1008 | 815 | 211.68
2012-11-04 | 3:30 | 20 | 459.5 | 62.15 | 16.75 | 1008 | 809 | 211.68
2012-11-04 | 3:31 | 20 | 459.5167 | 61.47 | 16.3722 | 1005 | 807 | 211.05
2012-11-04 | 3:32 | 20 | 459.5333 | 62.15 | 16.75 | 1008 | 809 | 211.68
2012-11-04 | 3:33 | 20 | 459.55 | 62.15 | 16.75 | 1003 | 814 | 210.63
2012-11-04 | 3:34 | 20 | 459.5667 | 61.82 | 16.5667 | 1005 | 811 | 211.05
2012-11-04 | 3:35 | 20 | 459.5833 | 62.15 | 16.75 | 1008 | 814 | 211.68
2012-11-04 | 3:36 | 20 | 459.6 | 62.15 | 16.75 | 1005 | 814 | 211.05
2012-11-04 | 3:37 | 20 | 459.6167 | 62.15 | 16.75 | 1003 | 806 | 210.63
2012-11-04 | 3:38 | 20 | 459.6333 | 61.82 | 16.5667 | 1005 | 813 | 211.05
2012-11-04 | 3:39 | 20 | 459.65 | 61.47 | 16.3722 | 1003 | 815 | 210.63
2012-11-04 | 3:40 | 20 | 459.6667 | 61.47 | 16.3722 | 1003 | 815 | 210.63
2012-11-04 | 3:41 | 20 | 459.6833 | 61.47 | 16.3722 | 1003 | 807 | 210.63
2012-11-04 | 3:42 | 20 | 459.7 | 62.15 | 16.75 | 1003 | 803 | 210.63
2012-11-04 | 3:43 | 20 | 459.7167 | 61.82 | 16.5667 | 1005 | 813 | 211.05
2012-11-04 | 3:44 | 20 | 459.7333 | 62.15 | 16.75 | 1003 | 810 | 210.63
2012-11-04 | 3:45 | 20 | 459.75 | 61.82 | 16.5667 | 1005 | 815 | 211.05
2012-11-04 | 3:46 | 20 | 459.7667 | 62.15 | 16.75 | 1003 | 806 | 210.63
2012-11-04 | 3:47 | 20 | 459.7833 | 61.47 | 16.3722 | 1005 | 803 | 211.05
2012-11-04 | 3:48 | 20 | 459.8 | 62.15 | 16.75 | 1005 | 800 | 211.05
2012-11-04 | 3:49 | 20 | 459.8167 | 61.82 | 16.5667 | 1005 | 813 | 211.05
2012-11-04 | 3:50 | 20 | 459.8333 | 61.82 | 16.5667 | 1003 | 813 | 210.63
2012-11-04 | 3:51 | 20 | 459.85 | 61.82 | 16.5667 | 1003 | 813 | 210.63
2012-11-04 | 3:52 | 20 | 459.8667 | 62.15 | 16.75 | 1005 | 808 | 211.05
2012-11-04 | 3:53 | 20 | 459.8833 | 62.15 | 16.75 | 1003 | 815 | 210.63
2012-11-04 | 3:54 | 20 | 459.9 | 61.82 | 16.5667 | 1005 | 812 | 211.05
2012-11-04 | 3:55 | 20 | 459.9167 | 62.15 | 16.75 | 1003 | 800 | 210.63
2012-11-04 | 3:56 | 20 | 459.9333 | 62.15 | 16.75 | 1003 | 789 | 210.63
2012-11-04 | 3:57 | 20 | 459.95 | 61.82 | 16.5667 | 1008 | 804 | 211.68
2012-11-04 | 3:58 | 20 | 459.9667 | 62.15 | 16.75 | 1003 | 811 | 210.63
2012-11-04 | 3:59 | 20 | 459.9833 | 62.15 | 16.75 | 1003 | 808 | 210.63
2012-11-04 | 4:00 | 20 | 460 | 62.15 | 16.75 | 1003 | 810 | 210.63
2012-11-04 | 4:01 | 20 | 460.0167 | 61.82 | 16.5667 | 1005 | 806 | 211.05
2012-11-04 | 4:02 | 20 | 460.0333 | 61.47 | 16.3722 | 1008 | 813 | 211.68
2012-11-04 | 4:03 | 20 | 460.05 | 61.82 | 16.5667 | 1005 | 814 | 211.05
2012-11-04 | 4:04 | 20 | 460.0667 | 62.5 | 16.9444 | 1008 | 815 | 211.68
2012-11-04 | 4:05 | 20 | 460.0833 | 62.15 | 16.75 | 1003 | 817 | 210.63
2012-11-04 | 4:06 | 20 | 460.1 | 61.47 | 16.3722 | 1008 | 815 | 211.68
2012-11-04 | 4:07 | 20 | 460.1167 | 62.15 | 16.75 | 1005 | 810 | 211.05
2012-11-04 | 4:08 | 20 | 460.1333 | 61.82 | 16.5667 | 1000 | 810 | 210
2012-11-04 | 4:09 | 20 | 460.15 | 61.82 | 16.5667 | 1005 | 798 | 211.05
2012-11-04 | 4:10 | 20 | 460.1667 | 61.82 | 16.5667 | 1005 | 810 | 211.05
2012-11-04 | 4:11 | 20 | 460.1833 | 62.15 | 16.75 | 1003 | 810 | 210.63
2012-11-04 | 4:12 | 20 | 460.2 | 62.15 | 16.75 | 1005 | 805 | 211.05
2012-11-04 | 4:13 | 20 | 460.2167 | 61.82 | 16.5667 | 1008 | 809 | 211.68
2012-11-04 | 4:14 | 20 | 460.2333 | 61.47 | 16.3722 | 1005 | 808 | 211.05
2012-11-04 | 4:15 | 20 | 460.25 | 62.15 | 16.75 | 1005 | 814 | 211.05
2012-11-04 | 4:16 | 20 | 460.2667 | 62.15 | 16.75 | 1003 | 806 | 210.63
2012-11-04 | 4:17 | 20 | 460.2833 | 62.15 | 16.75 | 1005 | 816 | 211.05
2012-11-04 | 4:18 | 20 | 460.3 | 61.82 | 16.5667 | 1008 | 790 | 211.68
2012-11-04 | 4:19 | 20 | 460.3167 | 62.15 | 16.75 | 1005 | 810 | 211.05
2012-11-04 | 4:20 | 20 | 460.3333 | 61.82 | 16.5667 | 1005 | 812 | 211.05
2012-11-04 | 4:21 | 20 | 460.35 | 62.15 | 16.75 | 1005 | 812 | 211.05
2012-11-04 | 4:22 | 20 | 460.3667 | 62.15 | 16.75 | 1003 | 813 | 210.63
2012-11-04 | 4:23 | 20 | 460.3833 | 61.47 | 16.3722 | 1008 | 806 | 211.68
2012-11-04 | 4:24 | 20 | 460.4 | 61.82 | 16.5667 | 1008 | 806 | 211.68
2012-11-04 | 4:25 | 20 | 460.4167 | 62.15 | 16.75 | 1003 | 815 | 210.63
2012-11-04 | 4:26 | 20 | 460.4333 | 61.47 | 16.3722 | 1005 | 808 | 211.05
2012-11-04 | 4:27 | 20 | 460.45 | 61.82 | 16.5667 | 1003 | 816 | 210.63
2012-11-04 | 4:28 | 20 | 460.4667 | 61.82 | 16.5667 | 1003 | 813 | 210.63
2012-11-04 | 4:29 | 20 | 460.4833 | 61.82 | 16.5667 | 1003 | 799 | 210.63
2012-11-04 | 4:30 | 20 | 460.5 | 61.12 | 16.1778 | 1005 | 806 | 211.05
2012-11-04 | 4:31 | 20 | 460.5167 | 61.47 | 16.3722 | 1000 | 810 | 210
2012-11-04 | 4:32 | 20 | 460.5333 | 62.15 | 16.75 | 1003 | 814 | 210.63
2012-11-04 | 4:33 | 20 | 460.55 | 61.47 | 16.3722 | 1003 | 814 | 210.63
2012-11-04 | 4:34 | 20 | 460.5667 | 61.82 | 16.5667 | 1003 | 816 | 210.63
2012-11-04 | 4:35 | 20 | 460.5833 | 62.15 | 16.75 | 1005 | 813 | 211.05
2012-11-04 | 4:36 | 20 | 460.6 | 61.82 | 16.5667 | 1003 | 807 | 210.63
2012-11-04 | 4:37 | 20 | 460.6167 | 61.82 | 16.5667 | 1010 | 809 | 212.1
2012-11-04 | 4:38 | 20 | 460.6333 | 61.82 | 16.5667 | 1005 | 817 | 211.05
2012-11-04 | 4:39 | 20 | 460.65 | 61.82 | 16.5667 | 1010 | 807 | 212.1
2012-11-04 | 4:40 | 20 | 460.6667 | 62.15 | 16.75 | 1005 | 810 | 211.05
2012-11-04 | 4:41 | 20 | 460.6833 | 61.82 | 16.5667 | 1005 | 812 | 211.05
2012-11-04 | 4:42 | 20 | 460.7 | 61.47 | 16.3722 | 1005 | 809 | 211.05
2012-11-04 | 4:43 | 20 | 460.7167 | 61.82 | 16.5667 | 1008 | 813 | 211.68
2012-11-04 | 4:44 | 20 | 460.7333 | 61.82 | 16.5667 | 1008 | 813 | 211.68
2012-11-04 | 4:45 | 20 | 460.75 | 61.82 | 16.5667 | 1005 | 814 | 211.05
2012-11-04 | 4:46 | 20 | 460.7667 | 61.82 | 16.5667 | 1005 | 808 | 211.05
2012-11-04 | 4:47 | 20 | 460.7833 | 61.47 | 16.3722 | 1008 | 803 | 211.68
2012-11-04 | 4:48 | 20 | 460.8 | 61.47 | 16.3722 | 1008 | 809 | 211.68
2012-11-04 | 4:49 | 20 | 460.8167 | 61.47 | 16.3722 | 1005 | 817 | 211.05
2012-11-04 | 4:50 | 20 | 460.8333 | 61.82 | 16.5667 | 1005 | 814 | 211.05
2012-11-04 | 4:51 | 20 | 460.85 | 61.82 | 16.5667 | 1008 | 811 | 211.68
2012-11-04 | 4:52 | 20 | 460.8667 | 61.82 | 16.5667 | 1005 | 811 | 211.05
2012-11-04 | 4:53 | 20 | 460.8833 | 61.47 | 16.3722 | 1008 | 812 | 211.68
2012-11-04 | 4:54 | 20 | 460.9 | 61.47 | 16.3722 | 1008 | 807 | 211.68
2012-11-04 | 4:55 | 20 | 460.9167 | 61.82 | 16.5667 | 1008 | 808 | 211.68
2012-11-04 | 4:56 | 20 | 460.9333 | 61.47 | 16.3722 | 1005 | 813 | 211.05
2012-11-04 | 4:57 | 20 | 460.95 | 61.47 | 16.3722 | 1013 | 811 | 212.73
2012-11-04 | 4:58 | 20 | 460.9667 | 61.47 | 16.3722 | 1005 | 810 | 211.05
2012-11-04 | 4:59 | 20 | 460.9833 | 61.82 | 16.5667 | 1008 | 811 | 211.68
2012-11-04 | 5:00 | 20 | 461 | 61.82 | 16.5667 | 1005 | 813 | 211.05
2012-11-04 | 5:01 | 20 | 461.0167 | 62.15 | 16.75 | 1010 | 815 | 212.1
2012-11-04 | 5:02 | 20 | 461.0333 | 62.15 | 16.75 | 1008 | 803 | 211.68
2012-11-04 | 5:03 | 20 | 461.05 | 62.15 | 16.75 | 1010 | 810 | 212.1
2012-11-04 | 5:04 | 20 | 461.0667 | 61.47 | 16.3722 | 1008 | 810 | 211.68
2012-11-04 | 5:05 | 20 | 461.0833 | 61.47 | 16.3722 | 1008 | 809 | 211.68
2012-11-04 | 5:06 | 20 | 461.1 | 61.82 | 16.5667 | 1008 | 815 | 211.68
2012-11-04 | 5:07 | 20 | 461.1167 | 61.82 | 16.5667 | 1008 | 815 | 211.68
2012-11-04 | 5:08 | 20 | 461.1333 | 61.82 | 16.5667 | 1013 | 815 | 212.73
2012-11-04 | 5:09 | 20 | 461.15 | 61.82 | 16.5667 | 1008 | 806 | 211.68
2012-11-04 | 5:10 | 20 | 461.1667 | 61.47 | 16.3722 | 1005 | 812 | 211.05
2012-11-04 | 5:11 | 20 | 461.1833 | 61.82 | 16.5667 | 1008 | 809 | 211.68
2012-11-04 | 5:12 | 20 | 461.2 | 62.15 | 16.75 | 1008 | 807 | 211.68
2012-11-04 | 5:13 | 20 | 461.2167 | 61.47 | 16.3722 | 1003 | 810 | 210.63
2012-11-04 | 5:14 | 20 | 461.2333 | 61.47 | 16.3722 | 1008 | 812 | 211.68
2012-11-04 | 5:15 | 20 | 461.25 | 61.82 | 16.5667 | 1003 | 802 | 210.63
2012-11-04 | 5:16 | 20 | 461.2667 | 62.5 | 16.9444 | 1005 | 807 | 211.05
2012-11-04 | 5:17 | 20 | 461.2833 | 61.82 | 16.5667 | 1008 | 803 | 211.68
2012-11-04 | 5:18 | 20 | 461.3 | 61.82 | 16.5667 | 1008 | 794 | 211.68
2012-11-04 | 5:19 | 20 | 461.3167 | 62.15 | 16.75 | 1008 | 814 | 211.68
2012-11-04 | 5:20 | 20 | 461.3333 | 62.15 | 16.75 | 1005 | 811 | 211.05
2012-11-04 | 5:21 | 20 | 461.35 | 61.82 | 16.5667 | 1008 | 817 | 211.68
2012-11-04 | 5:22 | 20 | 461.3667 | 61.82 | 16.5667 | 1008 | 809 | 211.68
2012-11-04 | 5:23 | 20 | 461.3833 | 61.47 | 16.3722 | 1008 | 804 | 211.68
2012-11-04 | 5:24 | 20 | 461.4 | 61.82 | 16.5667 | 1003 | 814 | 210.63
2012-11-04 | 5:25 | 20 | 461.4167 | 61.82 | 16.5667 | 1005 | 815 | 211.05
2012-11-04 | 5:26 | 20 | 461.4333 | 62.15 | 16.75 | 1008 | 815 | 211.68
2012-11-04 | 5:27 | 20 | 461.45 | 61.47 | 16.3722 | 1010 | 805 | 212.1
2012-11-04 | 5:28 | 20 | 461.4667 | 61.47 | 16.3722 | 1005 | 817 | 211.05
2012-11-04 | 5:29 | 20 | 461.4833 | 61.82 | 16.5667 | 1005 | 790 | 211.05
2012-11-04 | 5:30 | 20 | 461.5 | 61.47 | 16.3722 | 1008 | 809 | 211.68
2012-11-04 | 5:31 | 20 | 461.5167 | 61.12 | 16.1778 | 1005 | 812 | 211.05
2012-11-04 | 5:32 | 20 | 461.5333 | 61.82 | 16.5667 | 1010 | 818 | 212.1
2012-11-04 | 5:33 | 20 | 461.55 | 61.47 | 16.3722 | 1013 | 810 | 212.73
2012-11-04 | 5:34 | 20 | 461.5667 | 61.82 | 16.5667 | 1008 | 814 | 211.68
2012-11-04 | 5:35 | 20 | 461.5833 | 61.82 | 16.5667 | 1003 | 807 | 210.63
2012-11-04 | 5:36 | 20 | 461.6 | 61.82 | 16.5667 | 1008 | 808 | 211.68
2012-11-04 | 5:37 | 20 | 461.6167 | 61.82 | 16.5667 | 1008 | 815 | 211.68
2012-11-04 | 5:38 | 20 | 461.6333 | 61.12 | 16.1778 | 1008 | 808 | 211.68
2012-11-04 | 5:39 | 20 | 461.65 | 61.47 | 16.3722 | 1008 | 816 | 211.68
2012-11-04 | 5:40 | 20 | 461.6667 | 61.82 | 16.5667 | 1008 | 816 | 211.68
2012-11-04 | 5:41 | 20 | 461.6833 | 61.47 | 16.3722 | 1005 | 811 | 211.05
2012-11-04 | 5:42 | 20 | 461.7 | 61.82 | 16.5667 | 1005 | 813 | 211.05
2012-11-04 | 5:43 | 20 | 461.7167 | 62.15 | 16.75 | 1008 | 814 | 211.68
2012-11-04 | 5:44 | 20 | 461.7333 | 61.82 | 16.5667 | 1005 | 813 | 211.05
2012-11-04 | 5:45 | 20 | 461.75 | 61.47 | 16.3722 | 1005 | 814 | 211.05
2012-11-04 | 5:46 | 20 | 461.7667 | 61.47 | 16.3722 | 1008 | 808 | 211.68
2012-11-04 | 5:47 | 20 | 461.7833 | 62.15 | 16.75 | 1013 | 813 | 212.73
2012-11-04 | 5:48 | 20 | 461.8 | 62.15 | 16.75 | 1008 | 808 | 211.68
2012-11-04 | 5:49 | 20 | 461.8167 | 61.47 | 16.3722 | 1008 | 809 | 211.68
2012-11-04 | 5:50 | 20 | 461.8333 | 62.15 | 16.75 | 1008 | 815 | 211.68
2012-11-04 | 5:51 | 20 | 461.85 | 62.15 | 16.75 | 1008 | 815 | 211.68
2012-11-04 | 5:52 | 20 | 461.8667 | 62.15 | 16.75 | 1008 | 815 | 211.68
2012-11-04 | 5:53 | 20 | 461.8833 | 62.15 | 16.75 | 1008 | 806 | 211.68
2012-11-04 | 5:54 | 20 | 461.9 | 62.15 | 16.75 | 1010 | 813 | 212.1
2012-11-04 | 5:55 | 20 | 461.9167 | 62.5 | 16.9444 | 1008 | 811 | 211.68
2012-11-04 | 5:56 | 20 | 461.9333 | 61.82 | 16.5667 | 1005 | 813 | 211.05
2012-11-04 | 5:57 | 20 | 461.95 | 62.15 | 16.75 | 1010 | 797 | 212.1
2012-11-04 | 5:58 | 20 | 461.9667 | 61.82 | 16.5667 | 1010 | 810 | 212.1
2012-11-04 | 5:59 | 20 | 461.9833 | 61.82 | 16.5667 | 1008 | 803 | 211.68
2012-11-04 | 6:00 | 20 | 462 | 61.47 | 16.3722 | 1008 | 816 | 211.68
2012-11-04 | 6:01 | 20 | 462.0167 | 62.15 | 16.75 | 1003 | 810 | 210.63
2012-11-04 | 6:02 | 20 | 462.0333 | 61.82 | 16.5667 | 1005 | 809 | 211.05
2012-11-04 | 6:03 | 20 | 462.05 | 62.5 | 16.9444 | 1010 | 810 | 212.1
2012-11-04 | 6:04 | 20 | 462.0667 | 61.47 | 16.3722 | 1005 | 815 | 211.05
2012-11-04 | 6:05 | 20 | 462.0833 | 61.82 | 16.5667 | 1013 | 812 | 212.73
2012-11-04 | 6:06 | 20 | 462.1 | 62.15 | 16.75 | 1010 | 806 | 212.1
2012-11-04 | 6:07 | 20 | 462.1167 | 62.15 | 16.75 | 1008 | 799 | 211.68
2012-11-04 | 6:08 | 20 | 462.1333 | 61.82 | 16.5667 | 1008 | 804 | 211.68
2012-11-04 | 6:09 | 20 | 462.15 | 61.47 | 16.3722 | 1008 | 808 | 211.68
2012-11-04 | 6:10 | 20 | 462.1667 | 61.82 | 16.5667 | 1008 | 814 | 211.68
2012-11-04 | 6:11 | 20 | 462.1833 | 62.15 | 16.75 | 1008 | 813 | 211.68
2012-11-04 | 6:12 | 20 | 462.2 | 62.15 | 16.75 | 1008 | 805 | 211.68
2012-11-04 | 6:13 | 20 | 462.2167 | 61.47 | 16.3722 | 1008 | 806 | 211.68
2012-11-04 | 6:14 | 20 | 462.2333 | 61.47 | 16.3722 | 1008 | 810 | 211.68
2012-11-04 | 6:15 | 20 | 462.25 | 62.15 | 16.75 | 1008 | 811 | 211.68
2012-11-04 | 6:16 | 20 | 462.2667 | 61.82 | 16.5667 | 1010 | 816 | 212.1
2012-11-04 | 6:17 | 20 | 462.2833 | 62.15 | 16.75 | 1008 | 811 | 211.68
2012-11-04 | 6:18 | 20 | 462.3 | 61.47 | 16.3722 | 1005 | 812 | 211.05
2012-11-04 | 6:19 | 20 | 462.3167 | 61.82 | 16.5667 | 1010 | 809 | 212.1
2012-11-04 | 6:20 | 20 | 462.3333 | 61.82 | 16.5667 | 1008 | 796 | 211.68
2012-11-04 | 6:21 | 20 | 462.35 | 61.12 | 16.1778 | 1008 | 808 | 211.68
2012-11-04 | 6:22 | 20 | 462.3667 | 61.82 | 16.5667 | 1005 | 807 | 211.05
2012-11-04 | 6:23 | 20 | 462.3833 | 61.47 | 16.3722 | 1005 | 815 | 211.05
2012-11-04 | 6:24 | 20 | 462.4 | 61.82 | 16.5667 | 1008 | 806 | 211.68
2012-11-04 | 6:25 | 20 | 462.4167 | 61.82 | 16.5667 | 1005 | 813 | 211.05
2012-11-04 | 6:26 | 20 | 462.4333 | 62.15 | 16.75 | 1008 | 794 | 211.68
2012-11-04 | 6:27 | 20 | 462.45 | 62.5 | 16.9444 | 1008 | 809 | 211.68
2012-11-04 | 6:28 | 20 | 462.4667 | 62.15 | 16.75 | 1005 | 797 | 211.05
2012-11-04 | 6:29 | 20 | 462.4833 | 61.82 | 16.5667 | 1010 | 805 | 212.1
2012-11-04 | 6:30 | 20 | 462.5 | 61.82 | 16.5667 | 1008 | 814 | 211.68
2012-11-04 | 6:31 | 20 | 462.5167 | 61.12 | 16.1778 | 1008 | 819 | 211.68
2012-11-04 | 6:32 | 20 | 462.5333 | 62.15 | 16.75 | 1008 | 810 | 211.68
2012-11-04 | 6:33 | 20 | 462.55 | 62.15 | 16.75 | 1005 | 814 | 211.05
2012-11-04 | 6:34 | 20 | 462.5667 | 62.15 | 16.75 | 1008 | 816 | 211.68
2012-11-04 | 6:35 | 20 | 462.5833 | 62.15 | 16.75 | 1005 | 817 | 211.05
2012-11-04 | 6:36 | 20 | 462.6 | 62.15 | 16.75 | 1008 | 798 | 211.68
2012-11-04 | 6:37 | 20 | 462.6167 | 62.15 | 16.75 | 1008 | 813 | 211.68
2012-11-04 | 6:38 | 20 | 462.6333 | 61.82 | 16.5667 | 1005 | 807 | 211.05
2012-11-04 | 6:39 | 20 | 462.65 | 62.15 | 16.75 | 1008 | 806 | 211.68
2012-11-04 | 6:40 | 20 | 462.6667 | 62.15 | 16.75 | 1010 | 814 | 212.1
2012-11-04 | 6:41 | 20 | 462.6833 | 61.82 | 16.5667 | 1010 | 807 | 212.1
2012-11-04 | 6:42 | 20 | 462.7 | 62.15 | 16.75 | 1008 | 813 | 211.68
2012-11-04 | 6:43 | 20 | 462.7167 | 61.82 | 16.5667 | 1005 | 803 | 211.05
2012-11-04 | 6:44 | 20 | 462.7333 | 62.15 | 16.75 | 1008 | 802 | 211.68
2012-11-04 | 6:45 | 20 | 462.75 | 61.82 | 16.5667 | 1008 | 816 | 211.68
2012-11-04 | 6:46 | 20 | 462.7667 | 61.82 | 16.5667 | 1005 | 807 | 211.05
2012-11-04 | 6:47 | 20 | 462.7833 | 62.15 | 16.75 | 1008 | 806 | 211.68
2012-11-04 | 6:48 | 20 | 462.8 | 61.47 | 16.3722 | 1008 | 814 | 211.68
2012-11-04 | 6:49 | 20 | 462.8167 | 61.82 | 16.5667 | 1005 | 812 | 211.05
2012-11-04 | 6:50 | 20 | 462.8333 | 62.15 | 16.75 | 1005 | 815 | 211.05
2012-11-04 | 6:51 | 20 | 462.85 | 61.82 | 16.5667 | 1013 | 811 | 212.73
2012-11-04 | 6:52 | 20 | 462.8667 | 62.15 | 16.75 | 1008 | 819 | 211.68
2012-11-04 | 6:53 | 20 | 462.8833 | 62.15 | 16.75 | 1008 | 818 | 211.68
2012-11-04 | 6:54 | 20 | 462.9 | 61.82 | 16.5667 | 1008 | 803 | 211.68
2012-11-04 | 6:55 | 20 | 462.9167 | 61.82 | 16.5667 | 1008 | 809 | 211.68
2012-11-04 | 6:56 | 20 | 462.9333 | 62.15 | 16.75 | 1010 | 802 | 212.1
2012-11-04 | 6:57 | 20 | 462.95 | 62.15 | 16.75 | 1008 | 787 | 211.68
2012-11-04 | 6:58 | 20 | 462.9667 | 62.15 | 16.75 | 1005 | 797 | 211.05
2012-11-04 | 6:59 | 20 | 462.9833 | 61.82 | 16.5667 | 1008 | 772 | 211.68
2012-11-04 | 7:00 | 20 | 463 | 61.47 | 16.3722 | 1005 | 789 | 211.05
2012-11-04 | 7:01 | 20 | 463.0167 | 61.82 | 16.5667 | 1005 | 786 | 211.05
2012-11-04 | 7:02 | 20 | 463.0333 | 61.82 | 16.5667 | 1008 | 764 | 211.68
2012-11-04 | 7:03 | 20 | 463.05 | 61.47 | 16.3722 | 1010 | 765 | 212.1
2012-11-04 | 7:04 | 20 | 463.0667 | 62.15 | 16.75 | 1008 | 758 | 211.68
2012-11-04 | 7:05 | 20 | 463.0833 | 61.82 | 16.5667 | 1010 | 761 | 212.1
2012-11-04 | 7:06 | 20 | 463.1 | 62.15 | 16.75 | 1008 | 770 | 211.68
2012-11-04 | 7:07 | 20 | 463.1167 | 62.15 | 16.75 | 1005 | 760 | 211.05
2012-11-04 | 7:08 | 20 | 463.1333 | 61.82 | 16.5667 | 1005 | 760 | 211.05
2012-11-04 | 7:09 | 20 | 463.15 | 61.82 | 16.5667 | 1005 | 757 | 211.05
2012-11-04 | 7:10 | 20 | 463.1667 | 61.82 | 16.5667 | 1008 | 728 | 211.68
2012-11-04 | 7:11 | 20 | 463.1833 | 62.15 | 16.75 | 1008 | 738 | 211.68
2012-11-04 | 7:12 | 20 | 463.2 | 61.47 | 16.3722 | 1005 | 748 | 211.05
2012-11-04 | 7:13 | 20 | 463.2167 | 61.82 | 16.5667 | 1010 | 748 | 212.1
2012-11-04 | 7:14 | 20 | 463.2333 | 61.47 | 16.3722 | 1010 | 746 | 212.1
2012-11-04 | 7:15 | 20 | 463.25 | 61.82 | 16.5667 | 1005 | 747 | 211.05
2012-11-04 | 7:16 | 20 | 463.2667 | 62.15 | 16.75 | 1005 | 768 | 211.05
2012-11-04 | 7:17 | 20 | 463.2833 | 62.15 | 16.75 | 1008 | 746 | 211.68
2012-11-04 | 7:18 | 20 | 463.3 | 62.15 | 16.75 | 1008 | 751 | 211.68
2012-11-04 | 7:19 | 20 | 463.3167 | 61.47 | 16.3722 | 1008 | 745 | 211.68
2012-11-04 | 7:20 | 20 | 463.3333 | 61.82 | 16.5667 | 1003 | 753 | 210.63
2012-11-04 | 7:21 | 20 | 463.35 | 62.15 | 16.75 | 1008 | 744 | 211.68
2012-11-04 | 7:22 | 20 | 463.3667 | 61.47 | 16.3722 | 1010 | 740 | 212.1
2012-11-04 | 7:23 | 20 | 463.3833 | 62.15 | 16.75 | 1005 | 751 | 211.05
2012-11-04 | 7:24 | 20 | 463.4 | 61.82 | 16.5667 | 1005 | 749 | 211.05
2012-11-04 | 7:25 | 20 | 463.4167 | 62.15 | 16.75 | 1005 | 753 | 211.05
2012-11-04 | 7:26 | 20 | 463.4333 | 62.15 | 16.75 | 1008 | 743 | 211.68
2012-11-04 | 7:27 | 20 | 463.45 | 61.82 | 16.5667 | 1008 | 746 | 211.68
2012-11-04 | 7:28 | 20 | 463.4667 | 62.5 | 16.9444 | 1008 | 753 | 211.68
2012-11-04 | 7:29 | 20 | 463.4833 | 61.82 | 16.5667 | 1008 | 750 | 211.68
2012-11-04 | 7:30 | 20 | 463.5 | 61.82 | 16.5667 | 1005 | 755 | 211.05
2012-11-04 | 7:31 | 20 | 463.5167 | 61.47 | 16.3722 | 1005 | 742 | 211.05
2012-11-04 | 7:32 | 20 | 463.5333 | 62.15 | 16.75 | 1005 | 752 | 211.05
2012-11-04 | 7:33 | 20 | 463.55 | 62.15 | 16.75 | 1008 | 742 | 211.68
2012-11-04 | 7:34 | 20 | 463.5667 | 61.82 | 16.5667 | 1008 | 746 | 211.68
2012-11-04 | 7:35 | 20 | 463.5833 | 62.15 | 16.75 | 1005 | 753 | 211.05
2012-11-04 | 7:36 | 20 | 463.6 | 61.82 | 16.5667 | 1005 | 744 | 211.05
2012-11-04 | 7:37 | 20 | 463.6167 | 62.15 | 16.75 | 1005 | 752 | 211.05
2012-11-04 | 7:38 | 20 | 463.6333 | 62.15 | 16.75 | 1008 | 751 | 211.68
2012-11-04 | 7:39 | 20 | 463.65 | 62.15 | 16.75 | 1008 | 748 | 211.68
2012-11-04 | 7:40 | 20 | 463.6667 | 61.82 | 16.5667 | 1010 | 755 | 212.1
2012-11-04 | 7:41 | 20 | 463.6833 | 62.15 | 16.75 | 1008 | 750 | 211.68
2012-11-04 | 7:42 | 20 | 463.7 | 62.15 | 16.75 | 1008 | 752 | 211.68
2012-11-04 | 7:43 | 20 | 463.7167 | 61.82 | 16.5667 | 1010 | 748 | 212.1
2012-11-04 | 7:44 | 20 | 463.7333 | 62.15 | 16.75 | 1008 | 750 | 211.68
2012-11-04 | 7:45 | 20 | 463.75 | 62.15 | 16.75 | 1008 | 746 | 211.68
2012-11-04 | 7:46 | 20 | 463.7667 | 62.15 | 16.75 | 1005 | 768 | 211.05
2012-11-04 | 7:47 | 20 | 463.7833 | 61.82 | 16.5667 | 1008 | 753 | 211.68
2012-11-04 | 7:48 | 20 | 463.8 | 62.5 | 16.9444 | 1008 | 741 | 211.68
2012-11-04 | 7:49 | 20 | 463.8167 | 62.15 | 16.75 | 1008 | 750 | 211.68
2012-11-04 | 7:50 | 20 | 463.8333 | 62.15 | 16.75 | 1005 | 752 | 211.05
2012-11-04 | 7:51 | 20 | 463.85 | 62.15 | 16.75 | 1008 | 743 | 211.68
2012-11-04 | 7:52 | 20 | 463.8667 | 61.82 | 16.5667 | 1005 | 749 | 211.05
2012-11-04 | 7:53 | 20 | 463.8833 | 61.82 | 16.5667 | 1010 | 744 | 212.1
2012-11-04 | 7:54 | 20 | 463.9 | 62.15 | 16.75 | 1008 | 749 | 211.68
2012-11-04 | 7:55 | 20 | 463.9167 | 62.15 | 16.75 | 1005 | 756 | 211.05
2012-11-04 | 7:56 | 20 | 463.9333 | 62.15 | 16.75 | 1008 | 752 | 211.68
2012-11-04 | 7:57 | 20 | 463.95 | 62.15 | 16.75 | 1008 | 752 | 211.68
2012-11-04 | 7:58 | 20 | 463.9667 | 62.15 | 16.75 | 1003 | 748 | 210.63
2012-11-04 | 7:59 | 20 | 463.9833 | 62.15 | 16.75 | 1005 | 754 | 211.05
2012-11-04 | 8:00 | 20 | 464 | 62.15 | 16.75 | 1005 | 747 | 211.05
2012-11-04 | 8:01 | 20 | 464.0167 | 62.15 | 16.75 | 1005 | 749 | 211.05
2012-11-04 | 8:02 | 20 | 464.0333 | 61.47 | 16.3722 | 1005 | 743 | 211.05
2012-11-04 | 8:03 | 20 | 464.05 | 62.15 | 16.75 | 1010 | 750 | 212.1
2012-11-04 | 8:04 | 20 | 464.0667 | 62.15 | 16.75 | 1008 | 748 | 211.68
2012-11-04 | 8:05 | 20 | 464.0833 | 62.15 | 16.75 | 1005 | 750 | 211.05
2012-11-04 | 8:06 | 20 | 464.1 | 61.82 | 16.5667 | 1008 | 749 | 211.68
2012-11-04 | 8:07 | 20 | 464.1167 | 61.82 | 16.5667 | 1005 | 747 | 211.05
2012-11-04 | 8:08 | 20 | 464.1333 | 62.15 | 16.75 | 1008 | 753 | 211.68
2012-11-04 | 8:09 | 20 | 464.15 | 61.82 | 16.5667 | 1005 | 746 | 211.05
2012-11-04 | 8:10 | 20 | 464.1667 | 62.15 | 16.75 | 1005 | 742 | 211.05
2012-11-04 | 8:11 | 20 | 464.1833 | 61.47 | 16.3722 | 1005 | 753 | 211.05
2012-11-04 | 8:12 | 20 | 464.2 | 62.15 | 16.75 | 1010 | 746 | 212.1
2012-11-04 | 8:13 | 20 | 464.2167 | 62.15 | 16.75 | 1008 | 772 | 211.68
2012-11-04 | 8:14 | 20 | 464.2333 | 61.82 | 16.5667 | 1005 | 747 | 211.05
2012-11-04 | 8:15 | 20 | 464.25 | 62.15 | 16.75 | 1005 | 747 | 211.05
2012-11-04 | 8:16 | 20 | 464.2667 | 62.15 | 16.75 | 1005 | 761 | 211.05
2012-11-04 | 8:17 | 20 | 464.2833 | 62.15 | 16.75 | 1008 | 767 | 211.68
2012-11-04 | 8:18 | 20 | 464.3 | 62.15 | 16.75 | 1008 | 741 | 211.68
2012-11-04 | 8:19 | 20 | 464.3167 | 62.15 | 16.75 | 1008 | 760 | 211.68
2012-11-04 | 8:20 | 20 | 464.3333 | 62.15 | 16.75 | 1005 | 759 | 211.05
2012-11-04 | 8:21 | 20 | 464.35 | 61.47 | 16.3722 | 1008 | 741 | 211.68
2012-11-04 | 8:22 | 20 | 464.3667 | 61.82 | 16.5667 | 1003 | 744 | 210.63
2012-11-04 | 8:23 | 20 | 464.3833 | 62.15 | 16.75 | 1008 | 742 | 211.68
2012-11-04 | 8:24 | 20 | 464.4 | 62.15 | 16.75 | 1003 | 750 | 210.63
2012-11-04 | 8:25 | 20 | 464.4167 | 62.15 | 16.75 | 1003 | 751 | 210.63
2012-11-04 | 8:26 | 20 | 464.4333 | 61.82 | 16.5667 | 1010 | 767 | 212.1
2012-11-04 | 8:27 | 20 | 464.45 | 62.15 | 16.75 | 1010 | 757 | 212.1
2012-11-04 | 8:28 | 20 | 464.4667 | 61.82 | 16.5667 | 1005 | 762 | 211.05
2012-11-04 | 8:29 | 20 | 464.4833 | 62.15 | 16.75 | 1005 | 765 | 211.05
2012-11-04 | 8:30 | 20 | 464.5 | 62.15 | 16.75 | 1010 | 765 | 212.1
2012-11-04 | 8:31 | 20 | 464.5167 | 61.82 | 16.5667 | 1008 | 765 | 211.68
2012-11-04 | 8:32 | 20 | 464.5333 | 62.15 | 16.75 | 1008 | 762 | 211.68
2012-11-04 | 8:33 | 20 | 464.55 | 61.82 | 16.5667 | 1010 | 747 | 212.1
2012-11-04 | 8:34 | 20 | 464.5667 | 62.15 | 16.75 | 1008 | 762 | 211.68
2012-11-04 | 8:35 | 20 | 464.5833 | 62.15 | 16.75 | 1010 | 741 | 212.1
2012-11-04 | 8:36 | 20 | 464.6 | 62.15 | 16.75 | 1008 | 756 | 211.68
2012-11-04 | 8:37 | 20 | 464.6167 | 62.15 | 16.75 | 1005 | 752 | 211.05
2012-11-04 | 8:38 | 20 | 464.6333 | 61.82 | 16.5667 | 1005 | 766 | 211.05
2012-11-04 | 8:39 | 20 | 464.65 | 62.5 | 16.9444 | 1008 | 746 | 211.68
2012-11-04 | 8:40 | 20 | 464.6667 | 61.82 | 16.5667 | 1008 | 746 | 211.68
2012-11-04 | 8:41 | 20 | 464.6833 | 62.15 | 16.75 | 1008 | 757 | 211.68
2012-11-04 | 8:42 | 20 | 464.7 | 61.82 | 16.5667 | 1008 | 742 | 211.68
2012-11-04 | 8:43 | 20 | 464.7167 | 62.15 | 16.75 | 1005 | 738 | 211.05
2012-11-04 | 8:44 | 20 | 464.7333 | 62.15 | 16.75 | 1008 | 766 | 211.68
2012-11-04 | 8:45 | 20 | 464.75 | 62.15 | 16.75 | 1008 | 746 | 211.68
2012-11-04 | 8:46 | 20 | 464.7667 | 61.82 | 16.5667 | 1008 | 754 | 211.68
2012-11-04 | 8:47 | 20 | 464.7833 | 61.82 | 16.5667 | 1008 | 744 | 211.68
2012-11-04 | 8:48 | 20 | 464.8 | 62.15 | 16.75 | 1008 | 761 | 211.68
2012-11-04 | 8:49 | 20 | 464.8167 | 62.5 | 16.9444 | 1008 | 740 | 211.68
2012-11-04 | 8:50 | 20 | 464.8333 | 62.15 | 16.75 | 1005 | 752 | 211.05
2012-11-04 | 8:51 | 20 | 464.85 | 62.15 | 16.75 | 1008 | 761 | 211.68
2012-11-04 | 8:52 | 20 | 464.8667 | 61.82 | 16.5667 | 1005 | 742 | 211.05
2012-11-04 | 8:53 | 20 | 464.8833 | 61.82 | 16.5667 | 1005 | 764 | 211.05
2012-11-04 | 8:54 | 20 | 464.9 | 61.82 | 16.5667 | 1005 | 756 | 211.05
2012-11-04 | 8:55 | 20 | 464.9167 | 62.15 | 16.75 | 1005 | 765 | 211.05
2012-11-04 | 8:56 | 20 | 464.9333 | 61.82 | 16.5667 | 1008 | 768 | 211.68
2012-11-04 | 8:57 | 20 | 464.95 | 62.15 | 16.75 | 1008 | 744 | 211.68
2012-11-04 | 8:58 | 20 | 464.9667 | 62.5 | 16.9444 | 1010 | 748 | 212.1
2012-11-04 | 8:59 | 20 | 464.9833 | 62.5 | 16.9444 | 1010 | 754 | 212.1
2012-11-04 | 9:00 | 20 | 465 | 62.15 | 16.75 | 1008 | 753 | 211.68
2012-11-04 | 9:01 | 20 | 465.0167 | 62.15 | 16.75 | 1005 | 761 | 211.05
2012-11-04 | 9:02 | 20 | 465.0333 | 62.15 | 16.75 | 1005 | 755 | 211.05
2012-11-04 | 9:03 | 20 | 465.05 | 61.82 | 16.5667 | 1008 | 768 | 211.68
2012-11-04 | 9:04 | 20 | 465.0667 | 62.15 | 16.75 | 1008 | 746 | 211.68
2012-11-04 | 9:05 | 20 | 465.0833 | 61.82 | 16.5667 | 1005 | 766 | 211.05
2012-11-04 | 9:06 | 20 | 465.1 | 62.5 | 16.9444 | 1005 | 748 | 211.05
2012-11-04 | 9:07 | 20 | 465.1167 | 62.5 | 16.9444 | 1005 | 746 | 211.05
2012-11-04 | 9:08 | 20 | 465.1333 | 62.15 | 16.75 | 1008 | 764 | 211.68
2012-11-04 | 9:09 | 20 | 465.15 | 61.82 | 16.5667 | 1005 | 764 | 211.05
2012-11-04 | 9:10 | 20 | 465.1667 | 62.5 | 16.9444 | 1008 | 754 | 211.68
2012-11-04 | 9:11 | 20 | 465.1833 | 62.5 | 16.9444 | 1010 | 748 | 212.1
2012-11-04 | 9:12 | 20 | 465.2 | 62.15 | 16.75 | 1008 | 754 | 211.68
2012-11-04 | 9:13 | 20 | 465.2167 | 62.5 | 16.9444 | 1008 | 750 | 211.68
2012-11-04 | 9:14 | 20 | 465.2333 | 62.5 | 16.9444 | 1010 | 759 | 212.1
2012-11-04 | 9:15 | 20 | 465.25 | 62.5 | 16.9444 | 1005 | 751 | 211.05
2012-11-04 | 9:16 | 20 | 465.2667 | 61.47 | 16.3722 | 1008 | 769 | 211.68
2012-11-04 | 9:17 | 20 | 465.2833 | 61.82 | 16.5667 | 1005 | 762 | 211.05
2012-11-04 | 9:18 | 20 | 465.3 | 62.15 | 16.75 | 1005 | 743 | 211.05
2012-11-04 | 9:19 | 20 | 465.3167 | 61.82 | 16.5667 | 1010 | 764 | 212.1
2012-11-04 | 9:20 | 20 | 465.3333 | 62.5 | 16.9444 | 1005 | 751 | 211.05
2012-11-04 | 9:21 | 20 | 465.35 | 61.82 | 16.5667 | 1013 | 741 | 212.73
2012-11-04 | 9:22 | 20 | 465.3667 | 62.15 | 16.75 | 1005 | 760 | 211.05
2012-11-04 | 9:23 | 20 | 465.3833 | 62.15 | 16.75 | 1005 | 748 | 211.05
2012-11-04 | 9:24 | 20 | 465.4 | 62.15 | 16.75 | 1008 | 763 | 211.68
2012-11-04 | 9:25 | 20 | 465.4167 | 62.5 | 16.9444 | 1005 | 755 | 211.05
2012-11-04 | 9:26 | 20 | 465.4333 | 62.5 | 16.9444 | 1008 | 758 | 211.68
2012-11-04 | 9:27 | 20 | 465.45 | 62.15 | 16.75 | 1008 | 761 | 211.68
2012-11-04 | 9:28 | 20 | 465.4667 | 62.5 | 16.9444 | 1010 | 743 | 212.1
2012-11-04 | 9:29 | 20 | 465.4833 | 62.15 | 16.75 | 1008 | 757 | 211.68
2012-11-04 | 9:30 | 20 | 465.5 | 62.5 | 16.9444 | 1010 | 744 | 212.1
2012-11-04 | 9:31 | 20 | 465.5167 | 62.15 | 16.75 | 1008 | 736 | 211.68
2012-11-04 | 9:32 | 20 | 465.5333 | 62.5 | 16.9444 | 1013 | 738 | 212.73
2012-11-04 | 9:33 | 20 | 465.55 | 62.5 | 16.9444 | 1008 | 734 | 211.68
2012-11-04 | 9:34 | 20 | 465.5667 | 62.5 | 16.9444 | 1008 | 745 | 211.68
2012-11-04 | 9:35 | 20 | 465.5833 | 62.15 | 16.75 | 1008 | 752 | 211.68
2012-11-04 | 9:36 | 20 | 465.6 | 62.5 | 16.9444 | 1010 | 752 | 212.1
2012-11-04 | 9:37 | 20 | 465.6167 | 62.5 | 16.9444 | 1010 | 757 | 212.1
2012-11-04 | 9:38 | 20 | 465.6333 | 62.5 | 16.9444 | 1008 | 747 | 211.68
2012-11-04 | 9:39 | 20 | 465.65 | 62.5 | 16.9444 | 1003 | 755 | 210.63
2012-11-04 | 9:40 | 20 | 465.6667 | 62.5 | 16.9444 | 1005 | 750 | 211.05
2012-11-04 | 9:41 | 20 | 465.6833 | 62.15 | 16.75 | 1005 | 742 | 211.05
2012-11-04 | 9:42 | 20 | 465.7 | 62.5 | 16.9444 | 1005 | 750 | 211.05
2012-11-04 | 9:43 | 20 | 465.7167 | 62.85 | 17.1389 | 1010 | 752 | 212.1
2012-11-04 | 9:44 | 20 | 465.7333 | 62.15 | 16.75 | 1005 | 747 | 211.05
2012-11-04 | 9:45 | 20 | 465.75 | 62.15 | 16.75 | 1008 | 763 | 211.68
2012-11-04 | 9:46 | 20 | 465.7667 | 62.15 | 16.75 | 1003 | 761 | 210.63
2012-11-04 | 9:47 | 20 | 465.7833 | 62.15 | 16.75 | 1008 | 745 | 211.68
2012-11-04 | 9:48 | 20 | 465.8 | 62.85 | 17.1389 | 1005 | 747 | 211.05
2012-11-04 | 9:49 | 20 | 465.8167 | 62.15 | 16.75 | 1005 | 767 | 211.05
2012-11-04 | 9:50 | 20 | 465.8333 | 62.5 | 16.9444 | 1000 | 756 | 210
2012-11-04 | 9:51 | 20 | 465.85 | 62.5 | 16.9444 | 1003 | 760 | 210.63
2012-11-04 | 9:52 | 20 | 465.8667 | 62.5 | 16.9444 | 1003 | 770 | 210.63
2012-11-04 | 9:53 | 20 | 465.8833 | 62.5 | 16.9444 | 1003 | 759 | 210.63
2012-11-04 | 9:54 | 20 | 465.9 | 62.5 | 16.9444 | 1008 | 740 | 211.68
2012-11-04 | 9:55 | 20 | 465.9167 | 62.15 | 16.75 | 1005 | 756 | 211.05
2012-11-04 | 9:56 | 20 | 465.9333 | 62.85 | 17.1389 | 1003 | 749 | 210.63
2012-11-04 | 9:57 | 20 | 465.95 | 62.15 | 16.75 | 1005 | 741 | 211.05
2012-11-04 | 9:58 | 20 | 465.9667 | 62.5 | 16.9444 | 1005 | 766 | 211.05
2012-11-04 | 9:59 | 20 | 465.9833 | 62.5 | 16.9444 | 1005 | 753 | 211.05
2012-11-04 | 10:00 | 20 | 466 | 62.15 | 16.75 | 1010 | 756 | 212.1
2012-11-04 | 10:01 | 20 | 466.0167 | 62.15 | 16.75 | 1003 | 758 | 210.63
2012-11-04 | 10:02 | 20 | 466.0333 | 62.5 | 16.9444 | 1008 | 750 | 211.68
2012-11-04 | 10:03 | 20 | 466.05 | 62.15 | 16.75 | 1008 | 749 | 211.68
2012-11-04 | 10:04 | 20 | 466.0667 | 62.5 | 16.9444 | 1008 | 751 | 211.68
2012-11-04 | 10:05 | 20 | 466.0833 | 62.5 | 16.9444 | 1005 | 772 | 211.05
2012-11-04 | 10:06 | 20 | 466.1 | 62.15 | 16.75 | 1003 | 744 | 210.63
2012-11-04 | 10:07 | 20 | 466.1167 | 62.5 | 16.9444 | 1003 | 763 | 210.63
2012-11-04 | 10:08 | 20 | 466.1333 | 62.15 | 16.75 | 1003 | 747 | 210.63
2012-11-04 | 10:09 | 20 | 466.15 | 62.85 | 17.1389 | 1005 | 754 | 211.05
2012-11-04 | 10:10 | 20 | 466.1667 | 62.15 | 16.75 | 1005 | 767 | 211.05
2012-11-04 | 10:11 | 20 | 466.1833 | 62.15 | 16.75 | 1003 | 746 | 210.63
2012-11-04 | 10:12 | 20 | 466.2 | 62.5 | 16.9444 | 1005 | 747 | 211.05
2012-11-04 | 10:13 | 20 | 466.2167 | 62.5 | 16.9444 | 1008 | 761 | 211.68
2012-11-04 | 10:14 | 20 | 466.2333 | 62.85 | 17.1389 | 1003 | 749 | 210.63
2012-11-04 | 10:15 | 20 | 466.25 | 62.15 | 16.75 | 1008 | 747 | 211.68
2012-11-04 | 10:16 | 20 | 466.2667 | 62.15 | 16.75 | 1008 | 758 | 211.68
2012-11-04 | 10:17 | 20 | 466.2833 | 62.85 | 17.1389 | 1003 | 747 | 210.63
2012-11-04 | 10:18 | 20 | 466.3 | 62.5 | 16.9444 | 1005 | 751 | 211.05
2012-11-04 | 10:19 | 20 | 466.3167 | 62.85 | 17.1389 | 1005 | 743 | 211.05
2012-11-04 | 10:20 | 20 | 466.3333 | 62.15 | 16.75 | 1005 | 761 | 211.05
2012-11-04 | 10:21 | 20 | 466.35 | 62.85 | 17.1389 | 1003 | 739 | 210.63
2012-11-04 | 10:22 | 20 | 466.3667 | 62.5 | 16.9444 | 1005 | 752 | 211.05
2012-11-04 | 10:23 | 20 | 466.3833 | 62.85 | 17.1389 | 1008 | 751 | 211.68
2012-11-04 | 10:24 | 20 | 466.4 | 62.5 | 16.9444 | 1008 | 761 | 211.68
2012-11-04 | 10:25 | 20 | 466.4167 | 62.5 | 16.9444 | 1005 | 747 | 211.05
2012-11-04 | 10:26 | 20 | 466.4333 | 62.15 | 16.75 | 1003 | 764 | 210.63
2012-11-04 | 10:27 | 20 | 466.45 | 62.85 | 17.1389 | 1005 | 746 | 211.05
2012-11-04 | 10:28 | 20 | 466.4667 | 62.85 | 17.1389 | 1005 | 761 | 211.05
2012-11-04 | 10:29 | 20 | 466.4833 | 62.85 | 17.1389 | 1003 | 748 | 210.63
2012-11-04 | 10:30 | 20 | 466.5 | 62.5 | 16.9444 | 1003 | 758 | 210.63
2012-11-04 | 10:31 | 20 | 466.5167 | 62.15 | 16.75 | 1008 | 755 | 211.68
2012-11-04 | 10:32 | 20 | 466.5333 | 62.85 | 17.1389 | 1008 | 752 | 211.68
2012-11-04 | 10:33 | 20 | 466.55 | 62.15 | 16.75 | 1008 | 769 | 211.68
2012-11-04 | 10:34 | 20 | 466.5667 | 62.85 | 17.1389 | 1003 | 766 | 210.63
2012-11-04 | 10:35 | 20 | 466.5833 | 62.5 | 16.9444 | 1005 | 749 | 211.05
2012-11-04 | 10:36 | 20 | 466.6 | 62.85 | 17.1389 | 1003 | 740 | 210.63
2012-11-04 | 10:37 | 20 | 466.6167 | 62.85 | 17.1389 | 1003 | 751 | 210.63
2012-11-04 | 10:38 | 20 | 466.6333 | 63.2 | 17.3333 | 1005 | 741 | 211.05
2012-11-04 | 10:39 | 20 | 466.65 | 62.85 | 17.1389 | 1003 | 747 | 210.63
2012-11-04 | 10:40 | 20 | 466.6667 | 62.5 | 16.9444 | 1005 | 754 | 211.05
2012-11-04 | 10:41 | 20 | 466.6833 | 62.85 | 17.1389 | 1008 | 771 | 211.68
2012-11-04 | 10:42 | 20 | 466.7 | 62.5 | 16.9444 | 1003 | 768 | 210.63
2012-11-04 | 10:43 | 20 | 466.7167 | 62.85 | 17.1389 | 1005 | 754 | 211.05
2012-11-04 | 10:44 | 20 | 466.7333 | 62.85 | 17.1389 | 1003 | 747 | 210.63
2012-11-04 | 10:45 | 20 | 466.75 | 62.5 | 16.9444 | 1003 | 747 | 210.63
2012-11-04 | 10:46 | 20 | 466.7667 | 62.15 | 16.75 | 1008 | 760 | 211.68
2012-11-04 | 10:47 | 20 | 466.7833 | 62.5 | 16.9444 | 1008 | 773 | 211.68
2012-11-04 | 10:48 | 20 | 466.8 | 62.15 | 16.75 | 1005 | 759 | 211.05
2012-11-04 | 10:49 | 20 | 466.8167 | 62.85 | 17.1389 | 1008 | 744 | 211.68
2012-11-04 | 10:50 | 20 | 466.8333 | 62.5 | 16.9444 | 1003 | 757 | 210.63
2012-11-04 | 10:51 | 20 | 466.85 | 62.85 | 17.1389 | 1005 | 757 | 211.05
2012-11-04 | 10:52 | 20 | 466.8667 | 62.85 | 17.1389 | 1005 | 763 | 211.05
2012-11-04 | 10:53 | 20 | 466.8833 | 62.85 | 17.1389 | 1005 | 765 | 211.05
2012-11-04 | 10:54 | 20 | 466.9 | 62.85 | 17.1389 | 1003 | 740 | 210.63
2012-11-04 | 10:55 | 20 | 466.9167 | 62.85 | 17.1389 | 1005 | 765 | 211.05
2012-11-04 | 10:56 | 20 | 466.9333 | 62.85 | 17.1389 | 1003 | 749 | 210.63
2012-11-04 | 10:57 | 20 | 466.95 | 63.2 | 17.3333 | 1010 | 748 | 212.1
2012-11-04 | 10:58 | 20 | 466.9667 | 62.85 | 17.1389 | 1008 | 749 | 211.68
2012-11-04 | 10:59 | 20 | 466.9833 | 63.2 | 17.3333 | 1005 | 738 | 211.05
2012-11-04 | 11:00 | 20 | 467 | 62.5 | 16.9444 | 1000 | 744 | 210
2012-11-04 | 11:01 | 20 | 467.0167 | 62.85 | 17.1389 | 1005 | 759 | 211.05
2012-11-04 | 11:02 | 20 | 467.0333 | 62.85 | 17.1389 | 1005 | 749 | 211.05
2012-11-04 | 11:03 | 20 | 467.05 | 62.85 | 17.1389 | 1005 | 758 | 211.05
2012-11-04 | 11:04 | 20 | 467.0667 | 62.5 | 16.9444 | 1003 | 746 | 210.63
2012-11-04 | 11:05 | 20 | 467.0833 | 62.85 | 17.1389 | 1008 | 748 | 211.68
2012-11-04 | 11:06 | 20 | 467.1 | 62.85 | 17.1389 | 1008 | 766 | 211.68
2012-11-04 | 11:07 | 20 | 467.1167 | 62.85 | 17.1389 | 1005 | 744 | 211.05
2012-11-04 | 11:08 | 20 | 467.1333 | 62.85 | 17.1389 | 1003 | 758 | 210.63
2012-11-04 | 11:09 | 20 | 467.15 | 62.85 | 17.1389 | 1005 | 749 | 211.05
2012-11-04 | 11:10 | 20 | 467.1667 | 62.85 | 17.1389 | 1005 | 760 | 211.05
2012-11-04 | 11:11 | 20 | 467.1833 | 62.85 | 17.1389 | 1005 | 747 | 211.05
2012-11-04 | 11:12 | 20 | 467.2 | 62.85 | 17.1389 | 1003 | 764 | 210.63
2012-11-04 | 11:13 | 20 | 467.2167 | 62.85 | 17.1389 | 1005 | 750 | 211.05
2012-11-04 | 11:14 | 20 | 467.2333 | 63.2 | 17.3333 | 1003 | 760 | 210.63
2012-11-04 | 11:15 | 20 | 467.25 | 62.5 | 16.9444 | 1005 | 745 | 211.05
2012-11-04 | 11:16 | 20 | 467.2667 | 62.85 | 17.1389 | 1005 | 740 | 211.05
2012-11-04 | 11:17 | 20 | 467.2833 | 62.85 | 17.1389 | 1005 | 766 | 211.05
2012-11-04 | 11:18 | 20 | 467.3 | 63.2 | 17.3333 | 1008 | 745 | 211.68
2012-11-04 | 11:19 | 20 | 467.3167 | 62.85 | 17.1389 | 1008 | 759 | 211.68
2012-11-04 | 11:20 | 20 | 467.3333 | 62.85 | 17.1389 | 1005 | 766 | 211.05
2012-11-04 | 11:21 | 20 | 467.35 | 63.2 | 17.3333 | 1005 | 763 | 211.05
2012-11-04 | 11:22 | 20 | 467.3667 | 62.5 | 16.9444 | 1005 | 747 | 211.05
2012-11-04 | 11:23 | 20 | 467.3833 | 62.85 | 17.1389 | 1003 | 744 | 210.63
2012-11-04 | 11:24 | 20 | 467.4 | 62.5 | 16.9444 | 1005 | 751 | 211.05
2012-11-04 | 11:25 | 20 | 467.4167 | 62.85 | 17.1389 | 1008 | 748 | 211.68
2012-11-04 | 11:26 | 20 | 467.4333 | 63.2 | 17.3333 | 1005 | 747 | 211.05
2012-11-04 | 11:27 | 20 | 467.45 | 63.2 | 17.3333 | 1008 | 763 | 211.68
2012-11-04 | 11:28 | 20 | 467.4667 | 63.2 | 17.3333 | 1005 | 761 | 211.05
2012-11-04 | 11:29 | 20 | 467.4833 | 63.2 | 17.3333 | 1008 | 757 | 211.68
2012-11-04 | 11:30 | 20 | 467.5 | 63.2 | 17.3333 | 1005 | 757 | 211.05
2012-11-04 | 11:31 | 20 | 467.5167 | 62.5 | 16.9444 | 1005 | 756 | 211.05
2012-11-04 | 11:32 | 20 | 467.5333 | 63.2 | 17.3333 | 1005 | 747 | 211.05
2012-11-04 | 11:33 | 20 | 467.55 | 62.5 | 16.9444 | 1003 | 761 | 210.63
2012-11-04 | 11:34 | 20 | 467.5667 | 63.2 | 17.3333 | 1005 | 765 | 211.05
2012-11-04 | 11:35 | 20 | 467.5833 | 63.2 | 17.3333 | 1003 | 765 | 210.63
2012-11-04 | 11:36 | 20 | 467.6 | 62.85 | 17.1389 | 1005 | 749 | 211.05
2012-11-04 | 11:37 | 20 | 467.6167 | 62.5 | 16.9444 | 1003 | 745 | 210.63
2012-11-04 | 11:38 | 20 | 467.6333 | 63.55 | 17.5278 | 1005 | 754 | 211.05
2012-11-04 | 11:39 | 20 | 467.65 | 63.2 | 17.3333 | 1005 | 739 | 211.05
2012-11-04 | 11:40 | 20 | 467.6667 | 62.85 | 17.1389 | 1003 | 753 | 210.63
2012-11-04 | 11:41 | 20 | 467.6833 | 62.85 | 17.1389 | 1005 | 748 | 211.05
2012-11-04 | 11:42 | 20 | 467.7 | 62.5 | 16.9444 | 1000 | 752 | 210
2012-11-04 | 11:43 | 20 | 467.7167 | 63.55 | 17.5278 | 1003 | 738 | 210.63
2012-11-04 | 11:44 | 20 | 467.7333 | 63.55 | 17.5278 | 1003 | 751 | 210.63
2012-11-04 | 11:45 | 20 | 467.75 | 63.2 | 17.3333 | 1005 | 765 | 211.05
2012-11-04 | 11:46 | 20 | 467.7667 | 63.2 | 17.3333 | 1005 | 744 | 211.05
2012-11-04 | 11:47 | 20 | 467.7833 | 63.2 | 17.3333 | 1003 | 742 | 210.63
2012-11-04 | 11:48 | 20 | 467.8 | 63.2 | 17.3333 | 1005 | 751 | 211.05
2012-11-04 | 11:49 | 20 | 467.8167 | 63.2 | 17.3333 | 1008 | 756 | 211.68
2012-11-04 | 11:50 | 20 | 467.8333 | 63.2 | 17.3333 | 1003 | 765 | 210.63
2012-11-04 | 11:51 | 20 | 467.85 | 63.2 | 17.3333 | 1003 | 742 | 210.63
2012-11-04 | 11:52 | 20 | 467.8667 | 63.55 | 17.5278 | 1005 | 763 | 211.05
2012-11-04 | 11:53 | 20 | 467.8833 | 63.55 | 17.5278 | 1008 | 747 | 211.68
2012-11-04 | 11:54 | 20 | 467.9 | 63.2 | 17.3333 | 1005 | 761 | 211.05
2012-11-04 | 11:55 | 20 | 467.9167 | 62.85 | 17.1389 | 1005 | 755 | 211.05
2012-11-04 | 11:56 | 20 | 467.9333 | 63.55 | 17.5278 | 1005 | 738 | 211.05
2012-11-04 | 11:57 | 20 | 467.95 | 63.55 | 17.5278 | 1005 | 740 | 211.05
2012-11-04 | 11:58 | 20 | 467.9667 | 62.85 | 17.1389 | 1003 | 751 | 210.63
2012-11-04 | 11:59 | 20 | 467.9833 | 63.2 | 17.3333 | 1003 | 743 | 210.63
2012-11-04 | 12:00 | 20 | 468 | 63.2 | 17.3333 | 1005 | 741 | 211.05
2012-11-04 | 12:01 | 20 | 468.0167 | 62.85 | 17.1389 | 1003 | 743 | 210.63
2012-11-04 | 12:02 | 20 | 468.0333 | 63.55 | 17.5278 | 1003 | 747 | 210.63
2012-11-04 | 12:03 | 20 | 468.05 | 63.55 | 17.5278 | 1005 | 760 | 211.05
2012-11-04 | 12:04 | 20 | 468.0667 | 63.55 | 17.5278 | 1003 | 744 | 210.63
2012-11-04 | 12:05 | 20 | 468.0833 | 63.55 | 17.5278 | 1005 | 760 | 211.05
2012-11-04 | 12:06 | 20 | 468.1 | 63.55 | 17.5278 | 1003 | 743 | 210.63
2012-11-04 | 12:07 | 20 | 468.1167 | 63.2 | 17.3333 | 1003 | 741 | 210.63
2012-11-04 | 12:08 | 20 | 468.1333 | 63.9 | 17.7222 | 1005 | 745 | 211.05
2012-11-04 | 12:09 | 20 | 468.15 | 63.55 | 17.5278 | 1003 | 749 | 210.63
2012-11-04 | 12:10 | 20 | 468.1667 | 63.2 | 17.3333 | 1005 | 763 | 211.05
2012-11-04 | 12:11 | 20 | 468.1833 | 63.55 | 17.5278 | 1003 | 746 | 210.63
2012-11-04 | 12:12 | 20 | 468.2 | 63.55 | 17.5278 | 1003 | 751 | 210.63
2012-11-04 | 12:13 | 20 | 468.2167 | 63.55 | 17.5278 | 1003 | 753 | 210.63
2012-11-04 | 12:14 | 20 | 468.2333 | 63.55 | 17.5278 | 1003 | 765 | 210.63
2012-11-04 | 12:15 | 20 | 468.25 | 63.55 | 17.5278 | 1003 | 757 | 210.63
2012-11-04 | 12:16 | 20 | 468.2667 | 63.55 | 17.5278 | 1003 | 758 | 210.63
2012-11-04 | 12:17 | 20 | 468.2833 | 63.55 | 17.5278 | 1008 | 744 | 211.68
2012-11-04 | 12:18 | 20 | 468.3 | 63.9 | 17.7222 | 1005 | 761 | 211.05
2012-11-04 | 12:19 | 20 | 468.3167 | 63.55 | 17.5278 | 1003 | 765 | 210.63
2012-11-04 | 12:20 | 20 | 468.3333 | 63.2 | 17.3333 | 1003 | 743 | 210.63
2012-11-04 | 12:21 | 20 | 468.35 | 63.2 | 17.3333 | 1003 | 744 | 210.63
2012-11-04 | 12:22 | 20 | 468.3667 | 63.55 | 17.5278 | 1005 | 748 | 211.05
2012-11-04 | 12:23 | 20 | 468.3833 | 63.9 | 17.7222 | 1003 | 763 | 210.63
2012-11-04 | 12:24 | 20 | 468.4 | 63.9 | 17.7222 | 1005 | 760 | 211.05
2012-11-04 | 12:25 | 20 | 468.4167 | 63.2 | 17.3333 | 1003 | 764 | 210.63
2012-11-04 | 12:26 | 20 | 468.4333 | 63.55 | 17.5278 | 1008 | 762 | 211.68
2012-11-04 | 12:27 | 20 | 468.45 | 64.25 | 17.9167 | 1003 | 756 | 210.63
2012-11-04 | 12:28 | 20 | 468.4667 | 63.9 | 17.7222 | 1003 | 748 | 210.63
2012-11-04 | 12:29 | 20 | 468.4833 | 63.9 | 17.7222 | 1003 | 745 | 210.63
2012-11-04 | 12:30 | 20 | 468.5 | 63.9 | 17.7222 | 1003 | 766 | 210.63
2012-11-04 | 12:31 | 20 | 468.5167 | 63.9 | 17.7222 | 1003 | 746 | 210.63
2012-11-04 | 12:32 | 20 | 468.5333 | 63.55 | 17.5278 | 1005 | 740 | 211.05
2012-11-04 | 12:33 | 20 | 468.55 | 63.55 | 17.5278 | 1003 | 754 | 210.63
2012-11-04 | 12:34 | 20 | 468.5667 | 63.9 | 17.7222 | 1005 | 744 | 211.05
2012-11-04 | 12:35 | 20 | 468.5833 | 63.9 | 17.7222 | 1003 | 769 | 210.63
2012-11-04 | 12:36 | 20 | 468.6 | 63.55 | 17.5278 | 995 | 746 | 208.95
2012-11-04 | 12:37 | 20 | 468.6167 | 64.25 | 17.9167 | 995 | 746 | 208.95
2012-11-04 | 12:38 | 20 | 468.6333 | 64.25 | 17.9167 | 995 | 739 | 208.95
2012-11-04 | 12:39 | 20 | 468.65 | 64.25 | 17.9167 | 997 | 765 | 209.37
2012-11-04 | 12:40 | 20 | 468.6667 | 63.55 | 17.5278 | 995 | 757 | 208.95
2012-11-04 | 12:41 | 20 | 468.6833 | 63.55 | 17.5278 | 997 | 759 | 209.37
2012-11-04 | 12:42 | 20 | 468.7 | 64.25 | 17.9167 | 995 | 762 | 208.95
2012-11-04 | 12:43 | 20 | 468.7167 | 64.25 | 17.9167 | 997 | 761 | 209.37
2012-11-04 | 12:44 | 20 | 468.7333 | 64.25 | 17.9167 | 995 | 765 | 208.95
2012-11-04 | 12:45 | 20 | 468.75 | 63.9 | 17.7222 | 995 | 748 | 208.95
2012-11-04 | 12:46 | 20 | 468.7667 | 63.9 | 17.7222 | 995 | 747 | 208.95
2012-11-04 | 12:47 | 20 | 468.7833 | 63.55 | 17.5278 | 992 | 749 | 208.32
2012-11-04 | 12:48 | 20 | 468.8 | 63.55 | 17.5278 | 992 | 759 | 208.32
2012-11-04 | 12:49 | 20 | 468.8167 | 63.9 | 17.7222 | 995 | 764 | 208.95
2012-11-04 | 12:50 | 20 | 468.8333 | 64.25 | 17.9167 | 995 | 740 | 208.95
2012-11-04 | 12:51 | 20 | 468.85 | 63.9 | 17.7222 | 995 | 752 | 208.95
2012-11-04 | 12:52 | 20 | 468.8667 | 64.25 | 17.9167 | 995 | 766 | 208.95
2012-11-04 | 12:53 | 20 | 468.8833 | 63.9 | 17.7222 | 995 | 759 | 208.95
2012-11-04 | 12:54 | 20 | 468.9 | 64.25 | 17.9167 | 995 | 765 | 208.95
2012-11-04 | 12:55 | 20 | 468.9167 | 64.25 | 17.9167 | 992 | 757 | 208.32
2012-11-04 | 12:56 | 20 | 468.9333 | 64.6 | 18.1111 | 995 | 751 | 208.95
2012-11-04 | 12:57 | 20 | 468.95 | 64.25 | 17.9167 | 997 | 753 | 209.37
2012-11-04 | 12:58 | 20 | 468.9667 | 64.6 | 18.1111 | 995 | 750 | 208.95
2012-11-04 | 12:59 | 20 | 468.9833 | 64.25 | 17.9167 | 992 | 759 | 208.32
2012-11-04 | 13:00 | 20 | 469 | 63.9 | 17.7222 | 992 | 761 | 208.32
2012-11-04 | 13:01 | 20 | 469.0167 | 64.25 | 17.9167 | 992 | 758 | 208.32
2012-11-04 | 13:02 | 20 | 469.0333 | 63.9 | 17.7222 | 990 | 768 | 207.9
2012-11-04 | 13:03 | 20 | 469.05 | 64.25 | 17.9167 | 992 | 762 | 208.32
2012-11-04 | 13:04 | 20 | 469.0667 | 64.25 | 17.9167 | 992 | 747 | 208.32
2012-11-04 | 13:05 | 20 | 469.0833 | 64.25 | 17.9167 | 992 | 746 | 208.32
2012-11-04 | 13:06 | 20 | 469.1 | 64.25 | 17.9167 | 992 | 770 | 208.32
2012-11-04 | 13:07 | 20 | 469.1167 | 64.25 | 17.9167 | 990 | 744 | 207.9
2012-11-04 | 13:08 | 20 | 469.1333 | 64.6 | 18.1111 | 992 | 750 | 208.32
2012-11-04 | 13:09 | 20 | 469.15 | 64.25 | 17.9167 | 992 | 768 | 208.32
2012-11-04 | 13:10 | 20 | 469.1667 | 64.25 | 17.9167 | 990 | 743 | 207.9
2012-11-04 | 13:11 | 20 | 469.1833 | 64.6 | 18.1111 | 992 | 757 | 208.32
2012-11-04 | 13:12 | 20 | 469.2 | 64.6 | 18.1111 | 992 | 760 | 208.32
2012-11-04 | 13:13 | 20 | 469.2167 | 64.6 | 18.1111 | 992 | 739 | 208.32
2012-11-04 | 13:14 | 20 | 469.2333 | 64.6 | 18.1111 | 985 | 742 | 206.85
2012-11-04 | 13:15 | 20 | 469.25 | 64.6 | 18.1111 | 985 | 746 | 206.85
2012-11-04 | 13:16 | 20 | 469.2667 | 63.9 | 17.7222 | 987 | 762 | 207.27
2012-11-04 | 13:17 | 20 | 469.2833 | 64.25 | 17.9167 | 982 | 744 | 206.22
2012-11-04 | 13:18 | 20 | 469.3 | 64.6 | 18.1111 | 982 | 755 | 206.22
2012-11-04 | 13:19 | 20 | 469.3167 | 64.6 | 18.1111 | 977 | 744 | 205.17
2012-11-04 | 13:20 | 20 | 469.3333 | 64.6 | 18.1111 | 969 | 741 | 203.49
2012-11-04 | 13:21 | 20 | 469.35 | 64.25 | 17.9167 | 967 | 765 | 203.07
2012-11-04 | 13:22 | 20 | 469.3667 | 64.6 | 18.1111 | 967 | 760 | 203.07
2012-11-04 | 13:23 | 20 | 469.3833 | 64.6 | 18.1111 | 967 | 752 | 203.07
2012-11-04 | 13:24 | 20 | 469.4 | 64.6 | 18.1111 | 964 | 737 | 202.44
2012-11-04 | 13:25 | 20 | 469.4167 | 64.6 | 18.1111 | 962 | 758 | 202.02
2012-11-04 | 13:26 | 20 | 469.4333 | 64.25 | 17.9167 | 964 | 741 | 202.44
2012-11-04 | 13:27 | 20 | 469.45 | 64.6 | 18.1111 | 957 | 754 | 200.97
2012-11-04 | 13:28 | 20 | 469.4667 | 64.95 | 18.3056 | 957 | 753 | 200.97
2012-11-04 | 13:29 | 20 | 469.4833 | 64.95 | 18.3056 | 954 | 745 | 200.34
2012-11-04 | 13:30 | 20 | 469.5 | 64.6 | 18.1111 | 949 | 759 | 199.29
2012-11-04 | 13:31 | 20 | 469.5167 | 64.25 | 17.9167 | 944 | 761 | 198.24
2012-11-04 | 13:32 | 20 | 469.5333 | 64.6 | 18.1111 | 941 | 742 | 197.61
2012-11-04 | 13:33 | 20 | 469.55 | 64.6 | 18.1111 | 934 | 744 | 196.14
2012-11-04 | 13:34 | 20 | 469.5667 | 64.95 | 18.3056 | 931 | 742 | 195.51
2012-11-04 | 13:35 | 20 | 469.5833 | 64.25 | 17.9167 | 926 | 742 | 194.46
2012-11-04 | 13:36 | 20 | 469.6 | 64.95 | 18.3056 | 924 | 757 | 194.04
2012-11-04 | 13:37 | 20 | 469.6167 | 64.6 | 18.1111 | 921 | 748 | 193.41
2012-11-04 | 13:38 | 20 | 469.6333 | 64.6 | 18.1111 | 916 | 756 | 192.36
2012-11-04 | 13:39 | 20 | 469.65 | 64.6 | 18.1111 | 913 | 759 | 191.73
2012-11-04 | 13:40 | 20 | 469.6667 | 64.25 | 17.9167 | 906 | 744 | 190.26
2012-11-04 | 13:41 | 20 | 469.6833 | 64.25 | 17.9167 | 893 | 743 | 187.53
2012-11-04 | 13:42 | 20 | 469.7 | 64.6 | 18.1111 | 880 | 742 | 184.8
2012-11-04 | 13:43 | 20 | 469.7167 | 64.6 | 18.1111 | 883 | 763 | 185.43
2012-11-04 | 13:44 | 20 | 469.7333 | 64.95 | 18.3056 | 880 | 757 | 184.8
2012-11-04 | 13:45 | 20 | 469.75 | 64.95 | 18.3056 | 880 | 745 | 184.8
2012-11-04 | 13:46 | 20 | 469.7667 | 64.95 | 18.3056 | 873 | 738 | 183.33
2012-11-04 | 13:47 | 20 | 469.7833 | 64.95 | 18.3056 | 860 | 746 | 180.6
2012-11-04 | 13:48 | 20 | 469.8 | 64.6 | 18.1111 | 850 | 743 | 178.5
2012-11-04 | 13:49 | 20 | 469.8167 | 64.6 | 18.1111 | 839 | 735 | 176.19
2012-11-04 | 13:50 | 20 | 469.8333 | 64.6 | 18.1111 | 829 | 748 | 174.09
2012-11-04 | 13:51 | 20 | 469.85 | 64.6 | 18.1111 | 817 | 741 | 171.57
2012-11-04 | 13:52 | 20 | 469.8667 | 64.95 | 18.3056 | 804 | 734 | 168.84
2012-11-04 | 13:53 | 20 | 469.8833 | 64.95 | 18.3056 | 804 | 759 | 168.84
2012-11-04 | 13:54 | 20 | 469.9 | 64.6 | 18.1111 | 801 | 750 | 168.21
2012-11-04 | 13:55 | 20 | 469.9167 | 64.25 | 17.9167 | 799 | 744 | 167.79
2012-11-04 | 13:56 | 20 | 469.9333 | 64.6 | 18.1111 | 799 | 758 | 167.79
2012-11-04 | 13:57 | 20 | 469.95 | 64.6 | 18.1111 | 799 | 762 | 167.79
2012-11-04 | 13:58 | 20 | 469.9667 | 65.3 | 18.5 | 799 | 736 | 167.79
2012-11-04 | 13:59 | 20 | 469.9833 | 64.6 | 18.1111 | 799 | 761 | 167.79
2012-11-04 | 14:00 | 20 | 470 | 64.95 | 18.3056 | 799 | 746 | 167.79
2012-11-04 | 14:01 | 20 | 470.0167 | 64.95 | 18.3056 | 799 | 739 | 167.79
2012-11-04 | 14:02 | 20 | 470.0333 | 64.6 | 18.1111 | 799 | 741 | 167.79
2012-11-04 | 14:03 | 20 | 470.05 | 64.95 | 18.3056 | 796 | 746 | 167.16
2012-11-04 | 14:04 | 20 | 470.0667 | 64.95 | 18.3056 | 799 | 747 | 167.79
2012-11-04 | 14:05 | 20 | 470.0833 | 64.95 | 18.3056 | 799 | 741 | 167.79
2012-11-04 | 14:06 | 20 | 470.1 | 64.25 | 17.9167 | 796 | 742 | 167.16
2012-11-04 | 14:07 | 20 | 470.1167 | 64.6 | 18.1111 | 799 | 754 | 167.79
2012-11-04 | 14:08 | 20 | 470.1333 | 65.3 | 18.5 | 799 | 746 | 167.79
2012-11-04 | 14:09 | 20 | 470.15 | 64.95 | 18.3056 | 799 | 741 | 167.79
2012-11-04 | 14:10 | 20 | 470.1667 | 65.3 | 18.5 | 794 | 743 | 166.74
2012-11-04 | 14:11 | 20 | 470.1833 | 64.95 | 18.3056 | 799 | 753 | 167.79
2012-11-04 | 14:12 | 20 | 470.2 | 64.95 | 18.3056 | 799 | 741 | 167.79
2012-11-04 | 14:13 | 20 | 470.2167 | 64.95 | 18.3056 | 799 | 747 | 167.79
2012-11-04 | 14:14 | 20 | 470.2333 | 64.6 | 18.1111 | 794 | 765 | 166.74
2012-11-04 | 14:15 | 20 | 470.25 | 64.6 | 18.1111 | 799 | 758 | 167.79
2012-11-04 | 14:16 | 20 | 470.2667 | 64.95 | 18.3056 | 796 | 764 | 167.16
2012-11-04 | 14:17 | 20 | 470.2833 | 64.6 | 18.1111 | 799 | 748 | 167.79
2012-11-04 | 14:18 | 20 | 470.3 | 64.95 | 18.3056 | 794 | 745 | 166.74
2012-11-04 | 14:19 | 20 | 470.3167 | 65.3 | 18.5 | 799 | 752 | 167.79
2012-11-04 | 14:20 | 20 | 470.3333 | 64.6 | 18.1111 | 796 | 740 | 167.16
2012-11-04 | 14:21 | 20 | 470.35 | 64.95 | 18.3056 | 796 | 735 | 167.16
2012-11-04 | 14:22 | 20 | 470.3667 | 64.95 | 18.3056 | 791 | 751 | 166.11
2012-11-04 | 14:23 | 20 | 470.3833 | 65.3 | 18.5 | 796 | 738 | 167.16
2012-11-04 | 14:24 | 20 | 470.4 | 65.3 | 18.5 | 799 | 746 | 167.79
2012-11-04 | 14:25 | 20 | 470.4167 | 65.3 | 18.5 | 794 | 749 | 166.74
2012-11-04 | 14:26 | 20 | 470.4333 | 65.3 | 18.5 | 799 | 757 | 167.79
2012-11-04 | 14:27 | 20 | 470.45 | 64.95 | 18.3056 | 796 | 743 | 167.16
2012-11-04 | 14:28 | 20 | 470.4667 | 65.3 | 18.5 | 796 | 760 | 167.16
2012-11-04 | 14:29 | 20 | 470.4833 | 65.3 | 18.5 | 796 | 754 | 167.16
2012-11-04 | 14:30 | 20 | 470.5 | 65.3 | 18.5 | 796 | 744 | 167.16
2012-11-04 | 14:31 | 20 | 470.5167 | 64.6 | 18.1111 | 796 | 741 | 167.16
2012-11-04 | 14:32 | 20 | 470.5333 | 65.3 | 18.5 | 796 | 765 | 167.16
2012-11-04 | 14:33 | 20 | 470.55 | 65.3 | 18.5 | 794 | 758 | 166.74
2012-11-04 | 14:34 | 20 | 470.5667 | 64.6 | 18.1111 | 794 | 748 | 166.74
2012-11-04 | 14:35 | 20 | 470.5833 | 64.6 | 18.1111 | 796 | 735 | 167.16
2012-11-04 | 14:36 | 20 | 470.6 | 64.6 | 18.1111 | 791 | 742 | 166.11
2012-11-04 | 14:37 | 20 | 470.6167 | 64.95 | 18.3056 | 796 | 764 | 167.16
2012-11-04 | 14:38 | 20 | 470.6333 | 64.6 | 18.1111 | 799 | 761 | 167.79
2012-11-04 | 14:39 | 20 | 470.65 | 65.3 | 18.5 | 796 | 752 | 167.16
2012-11-04 | 14:40 | 20 | 470.6667 | 64.95 | 18.3056 | 799 | 742 | 167.79
2012-11-04 | 14:41 | 20 | 470.6833 | 65.3 | 18.5 | 799 | 764 | 167.79
2012-11-04 | 14:42 | 20 | 470.7 | 65.3 | 18.5 | 796 | 752 | 167.16
2012-11-04 | 14:43 | 20 | 470.7167 | 65.3 | 18.5 | 799 | 747 | 167.79
2012-11-04 | 14:44 | 20 | 470.7333 | 65.3 | 18.5 | 794 | 762 | 166.74
2012-11-04 | 14:45 | 20 | 470.75 | 65.3 | 18.5 | 794 | 763 | 166.74
2012-11-04 | 14:46 | 20 | 470.7667 | 65.3 | 18.5 | 799 | 745 | 167.79
2012-11-04 | 14:47 | 20 | 470.7833 | 65.3 | 18.5 | 796 | 764 | 167.16
2012-11-04 | 14:48 | 20 | 470.8 | 65.3 | 18.5 | 796 | 737 | 167.16
2012-11-04 | 14:49 | 20 | 470.8167 | 64.95 | 18.3056 | 796 | 758 | 167.16
2012-11-04 | 14:50 | 20 | 470.8333 | 64.95 | 18.3056 | 794 | 734 | 166.74
2012-11-04 | 14:51 | 20 | 470.85 | 64.95 | 18.3056 | 796 | 747 | 167.16
2012-11-04 | 14:52 | 20 | 470.8667 | 65.3 | 18.5 | 796 | 751 | 167.16
2012-11-04 | 14:53 | 20 | 470.8833 | 64.95 | 18.3056 | 796 | 756 | 167.16
2012-11-04 | 14:54 | 20 | 470.9 | 65.3 | 18.5 | 799 | 759 | 167.79
2012-11-04 | 14:55 | 20 | 470.9167 | 65.63 | 18.6833 | 796 | 761 | 167.16
2012-11-04 | 14:56 | 20 | 470.9333 | 65.3 | 18.5 | 796 | 760 | 167.16
2012-11-04 | 14:57 | 20 | 470.95 | 65.63 | 18.6833 | 796 | 758 | 167.16
2012-11-04 | 14:58 | 20 | 470.9667 | 65.63 | 18.6833 | 796 | 740 | 167.16
2012-11-04 | 14:59 | 20 | 470.9833 | 64.95 | 18.3056 | 796 | 748 | 167.16
2012-11-04 | 15:00 | 20 | 471 | 65.3 | 18.5 | 796 | 765 | 167.16
2012-11-04 | 15:01 | 20 | 471.0167 | 65.63 | 18.6833 | 799 | 746 | 167.79
2012-11-04 | 15:02 | 20 | 471.0333 | 65.3 | 18.5 | 799 | 740 | 167.79
2012-11-04 | 15:03 | 20 | 471.05 | 64.95 | 18.3056 | 799 | 749 | 167.79
2012-11-04 | 15:04 | 20 | 471.0667 | 65.3 | 18.5 | 799 | 748 | 167.79
2012-11-04 | 15:05 | 20 | 471.0833 | 65.3 | 18.5 | 799 | 739 | 167.79
2012-11-04 | 15:06 | 20 | 471.1 | 65.63 | 18.6833 | 799 | 741 | 167.79
2012-11-04 | 15:07 | 20 | 471.1167 | 65.63 | 18.6833 | 796 | 765 | 167.16
2012-11-04 | 15:08 | 20 | 471.1333 | 64.95 | 18.3056 | 796 | 743 | 167.16
2012-11-04 | 15:09 | 20 | 471.15 | 65.3 | 18.5 | 794 | 750 | 166.74
2012-11-04 | 15:10 | 20 | 471.1667 | 65.3 | 18.5 | 796 | 759 | 167.16
2012-11-04 | 15:11 | 20 | 471.1833 | 64.95 | 18.3056 | 794 | 766 | 166.74
2012-11-04 | 15:12 | 20 | 471.2 | 65.3 | 18.5 | 799 | 745 | 167.79
2012-11-04 | 15:13 | 20 | 471.2167 | 65.63 | 18.6833 | 799 | 746 | 167.79
2012-11-04 | 15:14 | 20 | 471.2333 | 64.95 | 18.3056 | 794 | 760 | 166.74
2012-11-04 | 15:15 | 20 | 471.25 | 65.3 | 18.5 | 796 | 745 | 167.16
2012-11-04 | 15:16 | 20 | 471.2667 | 65.3 | 18.5 | 796 | 742 | 167.16
2012-11-04 | 15:17 | 20 | 471.2833 | 65.63 | 18.6833 | 796 | 762 | 167.16
2012-11-04 | 15:18 | 20 | 471.3 | 65.63 | 18.6833 | 799 | 762 | 167.79
2012-11-04 | 15:19 | 20 | 471.3167 | 65.63 | 18.6833 | 799 | 766 | 167.79
2012-11-04 | 15:20 | 20 | 471.3333 | 65.63 | 18.6833 | 794 | 739 | 166.74
2012-11-04 | 15:21 | 20 | 471.35 | 65.98 | 18.8778 | 796 | 761 | 167.16
2012-11-04 | 15:22 | 20 | 471.3667 | 65.63 | 18.6833 | 796 | 757 | 167.16
2012-11-04 | 15:23 | 20 | 471.3833 | 65.63 | 18.6833 | 799 | 760 | 167.79
2012-11-04 | 15:24 | 20 | 471.4 | 65.3 | 18.5 | 796 | 765 | 167.16
2012-11-04 | 15:25 | 20 | 471.4167 | 65.3 | 18.5 | 799 | 751 | 167.79
2012-11-04 | 15:26 | 20 | 471.4333 | 64.95 | 18.3056 | 794 | 745 | 166.74
2012-11-04 | 15:27 | 20 | 471.45 | 65.63 | 18.6833 | 796 | 764 | 167.16
2012-11-04 | 15:28 | 20 | 471.4667 | 65.3 | 18.5 | 799 | 766 | 167.79
2012-11-04 | 15:29 | 20 | 471.4833 | 64.95 | 18.3056 | 799 | 745 | 167.79
2012-11-04 | 15:30 | 20 | 471.5 | 65.63 | 18.6833 | 799 | 740 | 167.79
2012-11-04 | 15:31 | 20 | 471.5167 | 65.63 | 18.6833 | 794 | 740 | 166.74
2012-11-04 | 15:32 | 20 | 471.5333 | 65.63 | 18.6833 | 799 | 743 | 167.79
2012-11-04 | 15:33 | 20 | 471.55 | 65.63 | 18.6833 | 794 | 734 | 166.74
2012-11-04 | 15:34 | 20 | 471.5667 | 65.63 | 18.6833 | 796 | 761 | 167.16
2012-11-04 | 15:35 | 20 | 471.5833 | 65.3 | 18.5 | 799 | 762 | 167.79
2012-11-04 | 15:36 | 20 | 471.6 | 65.63 | 18.6833 | 799 | 741 | 167.79
2012-11-04 | 15:37 | 20 | 471.6167 | 65.63 | 18.6833 | 794 | 753 | 166.74
2012-11-04 | 15:38 | 20 | 471.6333 | 64.95 | 18.3056 | 796 | 749 | 167.16
2012-11-04 | 15:39 | 20 | 471.65 | 65.3 | 18.5 | 799 | 756 | 167.79
2012-11-04 | 15:40 | 20 | 471.6667 | 65.63 | 18.6833 | 796 | 739 | 167.16
2012-11-04 | 15:41 | 20 | 471.6833 | 65.63 | 18.6833 | 796 | 749 | 167.16
2012-11-04 | 15:42 | 20 | 471.7 | 65.63 | 18.6833 | 796 | 762 | 167.16
2012-11-04 | 15:43 | 20 | 471.7167 | 65.63 | 18.6833 | 794 | 764 | 166.74
2012-11-04 | 15:44 | 20 | 471.7333 | 65.63 | 18.6833 | 796 | 740 | 167.16
2012-11-04 | 15:45 | 20 | 471.75 | 65.63 | 18.6833 | 794 | 768 | 166.74
2012-11-04 | 15:46 | 20 | 471.7667 | 65.63 | 18.6833 | 796 | 747 | 167.16
2012-11-04 | 15:47 | 20 | 471.7833 | 65.98 | 18.8778 | 794 | 759 | 166.74
2012-11-04 | 15:48 | 20 | 471.8 | 65.63 | 18.6833 | 791 | 740 | 166.11
2012-11-04 | 15:49 | 20 | 471.8167 | 65.63 | 18.6833 | 778 | 754 | 163.38
2012-11-04 | 15:50 | 20 | 471.8333 | 65.63 | 18.6833 | 776 | 741 | 162.96
2012-11-04 | 15:51 | 20 | 471.85 | 65.98 | 18.8778 | 773 | 746 | 162.33
2012-11-04 | 15:52 | 20 | 471.8667 | 65.3 | 18.5 | 773 | 744 | 162.33
2012-11-04 | 15:53 | 20 | 471.8833 | 65.98 | 18.8778 | 776 | 756 | 162.96
2012-11-04 | 15:54 | 20 | 471.9 | 65.98 | 18.8778 | 773 | 761 | 162.33
2012-11-04 | 15:55 | 20 | 471.9167 | 64.95 | 18.3056 | 773 | 747 | 162.33
2012-11-04 | 15:56 | 20 | 471.9333 | 65.63 | 18.6833 | 776 | 744 | 162.96
2012-11-04 | 15:57 | 20 | 471.95 | 65.98 | 18.8778 | 776 | 764 | 162.96
2012-11-04 | 15:58 | 20 | 471.9667 | 65.3 | 18.5 | 776 | 750 | 162.96
2012-11-04 | 15:59 | 20 | 471.9833 | 65.63 | 18.6833 | 773 | 748 | 162.33
2012-11-04 | 16:02 | 20 | 472.0333 | 65.98 | 18.8778 | 776 | 755 | 162.96
2012-11-04 | 16:03 | 20 | 472.05 | 65.63 | 18.6833 | 776 | 748 | 162.96
2012-11-04 | 16:04 | 20 | 472.0667 | 65.3 | 18.5 | 776 | 768 | 162.96
2012-11-04 | 16:05 | 20 | 472.0833 | 65.98 | 18.8778 | 778 | 747 | 163.38
2012-11-04 | 16:06 | 20 | 472.1 | 65.63 | 18.6833 | 776 | 733 | 162.96
2012-11-04 | 16:07 | 20 | 472.1167 | 65.98 | 18.8778 | 776 | 747 | 162.96
2012-11-04 | 16:08 | 20 | 472.1333 | 65.63 | 18.6833 | 776 | 746 | 162.96
2012-11-04 | 16:09 | 20 | 472.15 | 65.63 | 18.6833 | 776 | 749 | 162.96
2012-11-04 | 16:10 | 20 | 472.1667 | 65.63 | 18.6833 | 773 | 760 | 162.33
2012-11-04 | 16:11 | 20 | 472.1833 | 65.63 | 18.6833 | 773 | 745 | 162.33
2012-11-04 | 16:12 | 20 | 472.2 | 65.98 | 18.8778 | 776 | 761 | 162.96
2012-11-04 | 16:13 | 20 | 472.2167 | 65.63 | 18.6833 | 776 | 764 | 162.96
2012-11-04 | 16:14 | 20 | 472.2333 | 65.63 | 18.6833 | 776 | 741 | 162.96
2012-11-04 | 16:15 | 20 | 472.25 | 65.98 | 18.8778 | 776 | 744 | 162.96
2012-11-04 | 16:16 | 20 | 472.2667 | 65.63 | 18.6833 | 776 | 759 | 162.96
2012-11-04 | 16:17 | 20 | 472.2833 | 65.63 | 18.6833 | 776 | 738 | 162.96
2012-11-04 | 16:18 | 20 | 472.3 | 65.63 | 18.6833 | 776 | 741 | 162.96
2012-11-04 | 16:19 | 20 | 472.3167 | 65.3 | 18.5 | 776 | 736 | 162.96
2012-11-04 | 16:20 | 20 | 472.3333 | 65.63 | 18.6833 | 776 | 742 | 162.96
2012-11-04 | 16:21 | 20 | 472.35 | 65.3 | 18.5 | 773 | 748 | 162.33
2012-11-04 | 16:22 | 20 | 472.3667 | 65.63 | 18.6833 | 776 | 740 | 162.96
2012-11-04 | 16:23 | 20 | 472.3833 | 65.98 | 18.8778 | 776 | 759 | 162.96
2012-11-04 | 16:24 | 20 | 472.4 | 65.63 | 18.6833 | 776 | 762 | 162.96
2012-11-04 | 16:25 | 20 | 472.4167 | 65.3 | 18.5 | 776 | 750 | 162.96
2012-11-04 | 16:26 | 20 | 472.4333 | 65.63 | 18.6833 | 776 | 756 | 162.96
2012-11-04 | 16:27 | 20 | 472.45 | 65.63 | 18.6833 | 773 | 758 | 162.33
2012-11-04 | 16:28 | 20 | 472.4667 | 65.63 | 18.6833 | 773 | 739 | 162.33
2012-11-04 | 16:29 | 20 | 472.4833 | 65.98 | 18.8778 | 773 | 763 | 162.33
2012-11-04 | 16:30 | 20 | 472.5 | 65.63 | 18.6833 | 773 | 747 | 162.33
2012-11-04 | 16:31 | 20 | 472.5167 | 65.63 | 18.6833 | 776 | 746 | 162.96
2012-11-04 | 16:32 | 20 | 472.5333 | 65.3 | 18.5 | 773 | 743 | 162.33
2012-11-04 | 16:33 | 20 | 472.55 | 65.63 | 18.6833 | 773 | 758 | 162.33
2012-11-04 | 16:34 | 20 | 472.5667 | 65.63 | 18.6833 | 776 | 743 | 162.96
2012-11-04 | 16:35 | 20 | 472.5833 | 65.63 | 18.6833 | 773 | 747 | 162.33
2012-11-04 | 16:36 | 20 | 472.6 | 65.3 | 18.5 | 773 | 748 | 162.33
2012-11-04 | 16:37 | 20 | 472.6167 | 65.63 | 18.6833 | 776 | 751 | 162.96
2012-11-04 | 16:38 | 20 | 472.6333 | 65.98 | 18.8778 | 773 | 752 | 162.33
2012-11-04 | 16:39 | 20 | 472.65 | 65.3 | 18.5 | 776 | 741 | 162.96
2012-11-04 | 16:40 | 20 | 472.6667 | 65.3 | 18.5 | 773 | 764 | 162.33
2012-11-04 | 16:41 | 20 | 472.6833 | 65.63 | 18.6833 | 776 | 751 | 162.96
2012-11-04 | 16:42 | 20 | 472.7 | 64.95 | 18.3056 | 776 | 745 | 162.96
2012-11-04 | 16:43 | 20 | 472.7167 | 65.63 | 18.6833 | 776 | 737 | 162.96
2012-11-04 | 16:44 | 20 | 472.7333 | 65.63 | 18.6833 | 776 | 758 | 162.96
2012-11-04 | 16:45 | 20 | 472.75 | 65.98 | 18.8778 | 776 | 743 | 162.96
2012-11-04 | 16:46 | 20 | 472.7667 | 65.3 | 18.5 | 773 | 736 | 162.33
2012-11-04 | 16:47 | 20 | 472.7833 | 65.63 | 18.6833 | 776 | 766 | 162.96
2012-11-04 | 16:48 | 20 | 472.8 | 65.63 | 18.6833 | 776 | 765 | 162.96
2012-11-04 | 16:49 | 20 | 472.8167 | 65.63 | 18.6833 | 773 | 743 | 162.33
2012-11-04 | 16:50 | 20 | 472.8333 | 65.98 | 18.8778 | 776 | 762 | 162.96
2012-11-04 | 16:51 | 20 | 472.85 | 65.63 | 18.6833 | 776 | 762 | 162.96
2012-11-04 | 16:52 | 20 | 472.8667 | 65.63 | 18.6833 | 776 | 742 | 162.96
2012-11-04 | 16:53 | 20 | 472.8833 | 65.63 | 18.6833 | 776 | 747 | 162.96
2012-11-04 | 16:54 | 20 | 472.9 | 65.3 | 18.5 | 771 | 738 | 161.91
2012-11-04 | 16:55 | 20 | 472.9167 | 65.63 | 18.6833 | 776 | 745 | 162.96
2012-11-04 | 16:56 | 20 | 472.9333 | 65.63 | 18.6833 | 773 | 764 | 162.33
2012-11-04 | 16:57 | 20 | 472.95 | 64.95 | 18.3056 | 773 | 742 | 162.33
2012-11-04 | 16:58 | 20 | 472.9667 | 65.63 | 18.6833 | 776 | 765 | 162.96
2012-11-04 | 16:59 | 20 | 472.9833 | 65.63 | 18.6833 | 773 | 762 | 162.33
2012-11-04 | 17:00 | 20 | 473 | 65.63 | 18.6833 | 776 | 737 | 162.96
2012-11-04 | 17:01 | 20 | 473.0167 | 65.3 | 18.5 | 776 | 753 | 162.96
2012-11-04 | 17:02 | 20 | 473.0333 | 65.63 | 18.6833 | 776 | 752 | 162.96
2012-11-04 | 17:03 | 20 | 473.05 | 65.63 | 18.6833 | 778 | 739 | 163.38
2012-11-04 | 17:04 | 20 | 473.0667 | 65.3 | 18.5 | 776 | 764 | 162.96
2012-11-04 | 17:05 | 20 | 473.0833 | 65.3 | 18.5 | 778 | 750 | 163.38
2012-11-04 | 17:06 | 20 | 473.1 | 64.95 | 18.3056 | 778 | 765 | 163.38
2012-11-04 | 17:07 | 20 | 473.1167 | 65.63 | 18.6833 | 776 | 745 | 162.96
2012-11-04 | 17:08 | 20 | 473.1333 | 65.3 | 18.5 | 776 | 761 | 162.96
2012-11-04 | 17:09 | 20 | 473.15 | 64.95 | 18.3056 | 776 | 768 | 162.96
2012-11-04 | 17:10 | 20 | 473.1667 | 65.3 | 18.5 | 776 | 767 | 162.96
2012-11-04 | 17:11 | 20 | 473.1833 | 65.3 | 18.5 | 778 | 750 | 163.38
2012-11-04 | 17:12 | 20 | 473.2 | 64.95 | 18.3056 | 778 | 762 | 163.38
2012-11-04 | 17:13 | 20 | 473.2167 | 65.3 | 18.5 | 773 | 745 | 162.33
2012-11-04 | 17:14 | 20 | 473.2333 | 65.3 | 18.5 | 776 | 766 | 162.96
2012-11-04 | 17:15 | 20 | 473.25 | 64.95 | 18.3056 | 778 | 763 | 163.38
2012-11-04 | 17:16 | 20 | 473.2667 | 64.95 | 18.3056 | 778 | 764 | 163.38
2012-11-04 | 17:17 | 20 | 473.2833 | 64.95 | 18.3056 | 778 | 745 | 163.38
2012-11-04 | 17:18 | 20 | 473.3 | 65.3 | 18.5 | 778 | 759 | 163.38
2012-11-04 | 17:19 | 20 | 473.3167 | 65.3 | 18.5 | 776 | 746 | 162.96
2012-11-04 | 17:20 | 20 | 473.3333 | 65.3 | 18.5 | 778 | 765 | 163.38
2012-11-04 | 17:21 | 20 | 473.35 | 64.95 | 18.3056 | 776 | 762 | 162.96
2012-11-04 | 17:22 | 20 | 473.3667 | 64.95 | 18.3056 | 778 | 760 | 163.38
2012-11-04 | 17:23 | 20 | 473.3833 | 65.3 | 18.5 | 778 | 752 | 163.38
2012-11-04 | 17:24 | 20 | 473.4 | 65.3 | 18.5 | 778 | 762 | 163.38
2012-11-04 | 17:25 | 20 | 473.4167 | 65.3 | 18.5 | 778 | 765 | 163.38
2012-11-04 | 17:26 | 20 | 473.4333 | 65.3 | 18.5 | 778 | 747 | 163.38
2012-11-04 | 17:27 | 20 | 473.45 | 65.3 | 18.5 | 776 | 764 | 162.96
2012-11-04 | 17:28 | 20 | 473.4667 | 64.95 | 18.3056 | 776 | 762 | 162.96
2012-11-04 | 17:29 | 20 | 473.4833 | 64.95 | 18.3056 | 778 | 751 | 163.38
2012-11-04 | 17:30 | 20 | 473.5 | 65.3 | 18.5 | 778 | 747 | 163.38
2012-11-04 | 17:31 | 20 | 473.5167 | 64.95 | 18.3056 | 776 | 745 | 162.96
2012-11-04 | 17:32 | 20 | 473.5333 | 64.95 | 18.3056 | 778 | 744 | 163.38
2012-11-04 | 17:33 | 20 | 473.55 | 64.25 | 17.9167 | 778 | 751 | 163.38
2012-11-04 | 17:34 | 20 | 473.5667 | 64.95 | 18.3056 | 778 | 744 | 163.38
2012-11-04 | 17:35 | 20 | 473.5833 | 64.95 | 18.3056 | 778 | 759 | 163.38
2012-11-04 | 17:36 | 20 | 473.6 | 65.3 | 18.5 | 776 | 747 | 162.96
2012-11-04 | 17:37 | 20 | 473.6167 | 64.95 | 18.3056 | 778 | 768 | 163.38
2012-11-04 | 17:38 | 20 | 473.6333 | 64.95 | 18.3056 | 776 | 765 | 162.96
2012-11-04 | 17:39 | 20 | 473.65 | 64.6 | 18.1111 | 778 | 765 | 163.38
2012-11-04 | 17:40 | 20 | 473.6667 | 64.95 | 18.3056 | 778 | 769 | 163.38
2012-11-04 | 17:41 | 20 | 473.6833 | 64.25 | 17.9167 | 776 | 746 | 162.96
2012-11-04 | 17:42 | 20 | 473.7 | 64.6 | 18.1111 | 776 | 733 | 162.96
2012-11-04 | 17:43 | 20 | 473.7167 | 64.25 | 17.9167 | 778 | 745 | 163.38
2012-11-04 | 17:44 | 20 | 473.7333 | 64.6 | 18.1111 | 781 | 761 | 164.01
2012-11-04 | 17:45 | 20 | 473.75 | 64.6 | 18.1111 | 778 | 761 | 163.38
2012-11-04 | 17:46 | 20 | 473.7667 | 64.6 | 18.1111 | 776 | 751 | 162.96
2012-11-04 | 17:47 | 20 | 473.7833 | 64.6 | 18.1111 | 776 | 749 | 162.96
2012-11-04 | 17:48 | 20 | 473.8 | 64.25 | 17.9167 | 778 | 758 | 163.38
2012-11-04 | 17:49 | 20 | 473.8167 | 64.25 | 17.9167 | 778 | 742 | 163.38
2012-11-04 | 17:50 | 20 | 473.8333 | 64.25 | 17.9167 | 776 | 757 | 162.96
2012-11-04 | 17:51 | 20 | 473.85 | 64.6 | 18.1111 | 778 | 764 | 163.38
2012-11-04 | 17:52 | 20 | 473.8667 | 64.6 | 18.1111 | 778 | 766 | 163.38
2012-11-04 | 17:53 | 20 | 473.8833 | 64.6 | 18.1111 | 778 | 763 | 163.38
2012-11-04 | 17:54 | 20 | 473.9 | 64.25 | 17.9167 | 778 | 745 | 163.38
2012-11-04 | 17:55 | 20 | 473.9167 | 64.6 | 18.1111 | 778 | 740 | 163.38
2012-11-04 | 17:56 | 20 | 473.9333 | 64.25 | 17.9167 | 778 | 747 | 163.38
2012-11-04 | 17:57 | 20 | 473.95 | 64.25 | 17.9167 | 778 | 758 | 163.38
2012-11-04 | 17:58 | 20 | 473.9667 | 64.25 | 17.9167 | 778 | 761 | 163.38
2012-11-04 | 17:59 | 20 | 473.9833 | 64.25 | 17.9167 | 778 | 756 | 163.38
2012-11-04 | 18:00 | 20 | 474 | 64.6 | 18.1111 | 776 | 745 | 162.96
2012-11-04 | 18:01 | 20 | 474.0167 | 64.6 | 18.1111 | 778 | 746 | 163.38
2012-11-04 | 18:02 | 20 | 474.0333 | 63.9 | 17.7222 | 778 | 755 | 163.38
2012-11-04 | 18:03 | 20 | 474.05 | 64.25 | 17.9167 | 778 | 756 | 163.38
2012-11-04 | 18:04 | 20 | 474.0667 | 64.25 | 17.9167 | 778 | 760 | 163.38
2012-11-04 | 18:05 | 20 | 474.0833 | 64.6 | 18.1111 | 778 | 749 | 163.38
2012-11-04 | 18:06 | 20 | 474.1 | 64.25 | 17.9167 | 776 | 748 | 162.96
2012-11-04 | 18:07 | 20 | 474.1167 | 64.25 | 17.9167 | 776 | 761 | 162.96
2012-11-04 | 18:08 | 20 | 474.1333 | 64.25 | 17.9167 | 781 | 736 | 164.01
2012-11-04 | 18:09 | 20 | 474.15 | 64.25 | 17.9167 | 781 | 753 | 164.01
2012-11-04 | 18:10 | 20 | 474.1667 | 64.25 | 17.9167 | 778 | 752 | 163.38
2012-11-04 | 18:11 | 20 | 474.1833 | 64.25 | 17.9167 | 776 | 748 | 162.96
2012-11-04 | 18:12 | 20 | 474.2 | 64.25 | 17.9167 | 781 | 741 | 164.01
2012-11-04 | 18:13 | 20 | 474.2167 | 64.25 | 17.9167 | 781 | 759 | 164.01
2012-11-04 | 18:14 | 20 | 474.2333 | 64.25 | 17.9167 | 778 | 760 | 163.38
2012-11-04 | 18:15 | 20 | 474.25 | 63.9 | 17.7222 | 778 | 755 | 163.38
2012-11-04 | 18:16 | 20 | 474.2667 | 63.9 | 17.7222 | 776 | 749 | 162.96
2012-11-04 | 18:17 | 20 | 474.2833 | 64.25 | 17.9167 | 781 | 757 | 164.01
2012-11-04 | 18:18 | 20 | 474.3 | 64.25 | 17.9167 | 778 | 731 | 163.38
2012-11-04 | 18:19 | 20 | 474.3167 | 63.9 | 17.7222 | 778 | 741 | 163.38
2012-11-04 | 18:20 | 20 | 474.3333 | 64.25 | 17.9167 | 778 | 745 | 163.38
2012-11-04 | 18:21 | 20 | 474.35 | 64.25 | 17.9167 | 778 | 747 | 163.38
2012-11-04 | 18:22 | 20 | 474.3667 | 64.25 | 17.9167 | 778 | 767 | 163.38
2012-11-04 | 18:23 | 20 | 474.3833 | 63.9 | 17.7222 | 778 | 746 | 163.38
2012-11-04 | 18:24 | 20 | 474.4 | 63.55 | 17.5278 | 778 | 741 | 163.38
2012-11-04 | 18:25 | 20 | 474.4167 | 64.25 | 17.9167 | 778 | 762 | 163.38
2012-11-04 | 18:26 | 20 | 474.4333 | 63.9 | 17.7222 | 778 | 749 | 163.38
2012-11-04 | 18:27 | 20 | 474.45 | 63.9 | 17.7222 | 778 | 758 | 163.38
2012-11-04 | 18:28 | 20 | 474.4667 | 63.9 | 17.7222 | 778 | 745 | 163.38
2012-11-04 | 18:29 | 20 | 474.4833 | 63.9 | 17.7222 | 776 | 746 | 162.96
2012-11-04 | 18:30 | 20 | 474.5 | 63.55 | 17.5278 | 778 | 746 | 163.38
2012-11-04 | 18:31 | 20 | 474.5167 | 63.9 | 17.7222 | 778 | 760 | 163.38
2012-11-04 | 18:32 | 20 | 474.5333 | 63.9 | 17.7222 | 778 | 749 | 163.38
2012-11-04 | 18:33 | 20 | 474.55 | 63.9 | 17.7222 | 778 | 749 | 163.38
2012-11-04 | 18:34 | 20 | 474.5667 | 63.9 | 17.7222 | 778 | 746 | 163.38
2012-11-04 | 18:35 | 20 | 474.5833 | 63.2 | 17.3333 | 776 | 742 | 162.96
2012-11-04 | 18:36 | 20 | 474.6 | 63.9 | 17.7222 | 778 | 743 | 163.38
2012-11-04 | 18:37 | 20 | 474.6167 | 63.2 | 17.3333 | 776 | 763 | 162.96
2012-11-04 | 18:38 | 20 | 474.6333 | 63.9 | 17.7222 | 778 | 760 | 163.38
2012-11-04 | 18:39 | 20 | 474.65 | 63.55 | 17.5278 | 778 | 751 | 163.38
2012-11-04 | 18:40 | 20 | 474.6667 | 63.9 | 17.7222 | 781 | 745 | 164.01
2012-11-04 | 18:41 | 20 | 474.6833 | 64.25 | 17.9167 | 778 | 756 | 163.38
2012-11-04 | 18:42 | 20 | 474.7 | 63.55 | 17.5278 | 778 | 743 | 163.38
2012-11-04 | 18:43 | 20 | 474.7167 | 63.2 | 17.3333 | 778 | 761 | 163.38
2012-11-04 | 18:44 | 20 | 474.7333 | 63.2 | 17.3333 | 778 | 745 | 163.38
2012-11-04 | 18:45 | 20 | 474.75 | 63.55 | 17.5278 | 778 | 741 | 163.38
2012-11-04 | 18:46 | 20 | 474.7667 | 63.9 | 17.7222 | 778 | 747 | 163.38
2012-11-04 | 18:47 | 20 | 474.7833 | 63.55 | 17.5278 | 778 | 766 | 163.38
2012-11-04 | 18:48 | 20 | 474.8 | 63.2 | 17.3333 | 778 | 747 | 163.38
2012-11-04 | 18:49 | 20 | 474.8167 | 63.55 | 17.5278 | 778 | 760 | 163.38
2012-11-04 | 18:50 | 20 | 474.8333 | 63.55 | 17.5278 | 778 | 759 | 163.38
2012-11-04 | 18:51 | 20 | 474.85 | 63.9 | 17.7222 | 778 | 765 | 163.38
2012-11-04 | 18:52 | 20 | 474.8667 | 63.55 | 17.5278 | 778 | 764 | 163.38
2012-11-04 | 18:53 | 20 | 474.8833 | 63.55 | 17.5278 | 778 | 755 | 163.38
2012-11-04 | 18:54 | 20 | 474.9 | 63.9 | 17.7222 | 778 | 771 | 163.38
2012-11-04 | 18:55 | 20 | 474.9167 | 63.55 | 17.5278 | 778 | 741 | 163.38
2012-11-04 | 18:56 | 20 | 474.9333 | 63.55 | 17.5278 | 776 | 764 | 162.96
2012-11-04 | 18:57 | 20 | 474.95 | 63.55 | 17.5278 | 778 | 754 | 163.38
2012-11-04 | 18:58 | 20 | 474.9667 | 63.55 | 17.5278 | 776 | 745 | 162.96
2012-11-04 | 18:59 | 20 | 474.9833 | 63.2 | 17.3333 | 778 | 764 | 163.38
2012-11-04 | 19:00 | 20 | 475 | 63.55 | 17.5278 | 778 | 744 | 163.38
2012-11-04 | 19:01 | 20 | 475.0167 | 63.55 | 17.5278 | 778 | 761 | 163.38
2012-11-04 | 19:02 | 20 | 475.0333 | 63.55 | 17.5278 | 776 | 762 | 162.96
2012-11-04 | 19:03 | 20 | 475.05 | 63.55 | 17.5278 | 778 | 762 | 163.38
2012-11-04 | 19:04 | 20 | 475.0667 | 63.2 | 17.3333 | 778 | 756 | 163.38
2012-11-04 | 19:05 | 20 | 475.0833 | 62.85 | 17.1389 | 778 | 767 | 163.38
2012-11-04 | 19:06 | 20 | 475.1 | 63.55 | 17.5278 | 778 | 759 | 163.38
2012-11-04 | 19:07 | 20 | 475.1167 | 63.55 | 17.5278 | 778 | 765 | 163.38
2012-11-04 | 19:08 | 20 | 475.1333 | 63.55 | 17.5278 | 776 | 757 | 162.96
2012-11-04 | 19:09 | 20 | 475.15 | 62.85 | 17.1389 | 778 | 754 | 163.38
2012-11-04 | 19:10 | 20 | 475.1667 | 63.55 | 17.5278 | 773 | 748 | 162.33
2012-11-04 | 19:11 | 20 | 475.1833 | 63.2 | 17.3333 | 778 | 760 | 163.38
2012-11-04 | 19:12 | 20 | 475.2 | 63.2 | 17.3333 | 778 | 742 | 163.38
2012-11-04 | 19:13 | 20 | 475.2167 | 63.55 | 17.5278 | 778 | 747 | 163.38
2012-11-04 | 19:14 | 20 | 475.2333 | 62.85 | 17.1389 | 778 | 762 | 163.38
2012-11-04 | 19:15 | 20 | 475.25 | 63.55 | 17.5278 | 778 | 756 | 163.38
2012-11-04 | 19:16 | 20 | 475.2667 | 63.2 | 17.3333 | 778 | 745 | 163.38
2012-11-04 | 19:17 | 20 | 475.2833 | 63.55 | 17.5278 | 778 | 744 | 163.38
2012-11-04 | 19:18 | 20 | 475.3 | 63.55 | 17.5278 | 778 | 762 | 163.38
2012-11-04 | 19:19 | 20 | 475.3167 | 62.85 | 17.1389 | 778 | 750 | 163.38
2012-11-04 | 19:20 | 20 | 475.3333 | 63.55 | 17.5278 | 778 | 742 | 163.38
2012-11-04 | 19:21 | 20 | 475.35 | 62.85 | 17.1389 | 778 | 745 | 163.38
2012-11-04 | 19:22 | 20 | 475.3667 | 63.55 | 17.5278 | 778 | 759 | 163.38
2012-11-04 | 19:23 | 20 | 475.3833 | 62.85 | 17.1389 | 778 | 737 | 163.38
2012-11-04 | 19:24 | 20 | 475.4 | 63.55 | 17.5278 | 778 | 765 | 163.38
2012-11-04 | 19:25 | 20 | 475.4167 | 63.55 | 17.5278 | 778 | 764 | 163.38
2012-11-04 | 19:26 | 20 | 475.4333 | 63.9 | 17.7222 | 776 | 756 | 162.96
2012-11-04 | 19:27 | 20 | 475.45 | 63.2 | 17.3333 | 778 | 758 | 163.38
2012-11-04 | 19:28 | 20 | 475.4667 | 63.2 | 17.3333 | 776 | 745 | 162.96
2012-11-04 | 19:29 | 20 | 475.4833 | 63.2 | 17.3333 | 776 | 748 | 162.96
2012-11-04 | 19:30 | 20 | 475.5 | 63.55 | 17.5278 | 776 | 746 | 162.96
2012-11-04 | 19:31 | 20 | 475.5167 | 63.55 | 17.5278 | 778 | 762 | 163.38
2012-11-04 | 19:32 | 20 | 475.5333 | 63.2 | 17.3333 | 778 | 760 | 163.38
2012-11-04 | 19:33 | 20 | 475.55 | 63.2 | 17.3333 | 776 | 747 | 162.96
2012-11-04 | 19:34 | 20 | 475.5667 | 63.2 | 17.3333 | 778 | 745 | 163.38
2012-11-04 | 19:35 | 20 | 475.5833 | 63.2 | 17.3333 | 778 | 748 | 163.38
2012-11-04 | 19:36 | 20 | 475.6 | 63.2 | 17.3333 | 781 | 748 | 164.01
2012-11-04 | 19:37 | 20 | 475.6167 | 63.2 | 17.3333 | 776 | 745 | 162.96
2012-11-04 | 19:38 | 20 | 475.6333 | 63.2 | 17.3333 | 778 | 761 | 163.38
2012-11-04 | 19:39 | 20 | 475.65 | 63.55 | 17.5278 | 778 | 747 | 163.38
2012-11-04 | 19:40 | 20 | 475.6667 | 63.55 | 17.5278 | 776 | 747 | 162.96
2012-11-04 | 19:41 | 20 | 475.6833 | 63.2 | 17.3333 | 778 | 741 | 163.38
2012-11-04 | 19:42 | 20 | 475.7 | 63.2 | 17.3333 | 778 | 762 | 163.38
2012-11-04 | 19:43 | 20 | 475.7167 | 63.2 | 17.3333 | 776 | 752 | 162.96
2012-11-04 | 19:44 | 20 | 475.7333 | 63.2 | 17.3333 | 778 | 753 | 163.38
2012-11-04 | 19:45 | 20 | 475.75 | 63.2 | 17.3333 | 778 | 771 | 163.38
2012-11-04 | 19:46 | 20 | 475.7667 | 62.85 | 17.1389 | 776 | 755 | 162.96
2012-11-04 | 19:47 | 20 | 475.7833 | 63.2 | 17.3333 | 776 | 744 | 162.96
2012-11-04 | 19:48 | 20 | 475.8 | 62.85 | 17.1389 | 778 | 766 | 163.38
2012-11-04 | 19:49 | 20 | 475.8167 | 62.5 | 16.9444 | 776 | 765 | 162.96
2012-11-04 | 19:50 | 20 | 475.8333 | 62.85 | 17.1389 | 778 | 755 | 163.38
2012-11-04 | 19:51 | 20 | 475.85 | 63.2 | 17.3333 | 778 | 748 | 163.38
2012-11-04 | 19:52 | 20 | 475.8667 | 62.85 | 17.1389 | 778 | 763 | 163.38
2012-11-04 | 19:53 | 20 | 475.8833 | 62.85 | 17.1389 | 778 | 749 | 163.38
2012-11-04 | 19:54 | 20 | 475.9 | 63.2 | 17.3333 | 778 | 765 | 163.38
2012-11-04 | 19:55 | 20 | 475.9167 | 63.55 | 17.5278 | 778 | 742 | 163.38
2012-11-04 | 19:56 | 20 | 475.9333 | 63.2 | 17.3333 | 778 | 756 | 163.38
2012-11-04 | 19:57 | 20 | 475.95 | 63.2 | 17.3333 | 778 | 757 | 163.38
2012-11-04 | 19:58 | 20 | 475.9667 | 63.2 | 17.3333 | 778 | 757 | 163.38
2012-11-04 | 19:59 | 20 | 475.9833 | 62.5 | 16.9444 | 778 | 757 | 163.38
2012-11-04 | 20:00 | 20 | 476 | 63.55 | 17.5278 | 778 | 745 | 163.38
2012-11-04 | 20:01 | 20 | 476.0167 | 62.5 | 16.9444 | 776 | 744 | 162.96
2012-11-04 | 20:02 | 20 | 476.0333 | 62.85 | 17.1389 | 776 | 762 | 162.96
2012-11-04 | 20:03 | 20 | 476.05 | 63.2 | 17.3333 | 776 | 745 | 162.96
2012-11-04 | 20:04 | 20 | 476.0667 | 62.5 | 16.9444 | 778 | 764 | 163.38
2012-11-04 | 20:05 | 20 | 476.0833 | 62.85 | 17.1389 | 778 | 743 | 163.38
2012-11-04 | 20:06 | 20 | 476.1 | 62.85 | 17.1389 | 778 | 757 | 163.38
2012-11-04 | 20:07 | 20 | 476.1167 | 62.85 | 17.1389 | 778 | 765 | 163.38
2012-11-04 | 20:08 | 20 | 476.1333 | 62.85 | 17.1389 | 778 | 752 | 163.38
2012-11-04 | 20:09 | 20 | 476.15 | 62.5 | 16.9444 | 778 | 751 | 163.38
2012-11-04 | 20:10 | 20 | 476.1667 | 62.5 | 16.9444 | 778 | 759 | 163.38
2012-11-04 | 20:11 | 20 | 476.1833 | 62.85 | 17.1389 | 778 | 735 | 163.38
2012-11-04 | 20:12 | 20 | 476.2 | 62.5 | 16.9444 | 778 | 749 | 163.38
2012-11-04 | 20:13 | 20 | 476.2167 | 62.85 | 17.1389 | 778 | 752 | 163.38
2012-11-04 | 20:14 | 20 | 476.2333 | 62.85 | 17.1389 | 778 | 758 | 163.38
2012-11-04 | 20:15 | 20 | 476.25 | 62.85 | 17.1389 | 776 | 756 | 162.96
2012-11-04 | 20:16 | 20 | 476.2667 | 62.85 | 17.1389 | 778 | 758 | 163.38
2012-11-04 | 20:17 | 20 | 476.2833 | 62.15 | 16.75 | 778 | 763 | 163.38
2012-11-04 | 20:18 | 20 | 476.3 | 62.5 | 16.9444 | 778 | 766 | 163.38
2012-11-04 | 20:19 | 20 | 476.3167 | 63.2 | 17.3333 | 778 | 764 | 163.38
2012-11-04 | 20:20 | 20 | 476.3333 | 62.85 | 17.1389 | 778 | 750 | 163.38
2012-11-04 | 20:21 | 20 | 476.35 | 62.85 | 17.1389 | 778 | 749 | 163.38
2012-11-04 | 20:22 | 20 | 476.3667 | 62.5 | 16.9444 | 778 | 759 | 163.38
2012-11-04 | 20:23 | 20 | 476.3833 | 62.85 | 17.1389 | 776 | 742 | 162.96
2012-11-04 | 20:24 | 20 | 476.4 | 62.5 | 16.9444 | 778 | 762 | 163.38
2012-11-04 | 20:25 | 20 | 476.4167 | 62.5 | 16.9444 | 776 | 755 | 162.96
2012-11-04 | 20:26 | 20 | 476.4333 | 62.5 | 16.9444 | 776 | 767 | 162.96
2012-11-04 | 20:27 | 20 | 476.45 | 62.15 | 16.75 | 778 | 761 | 163.38
2012-11-04 | 20:28 | 20 | 476.4667 | 62.5 | 16.9444 | 778 | 758 | 163.38
2012-11-04 | 20:29 | 20 | 476.4833 | 62.5 | 16.9444 | 776 | 744 | 162.96
2012-11-04 | 20:30 | 20 | 476.5 | 62.5 | 16.9444 | 778 | 765 | 163.38
2012-11-04 | 20:31 | 20 | 476.5167 | 62.85 | 17.1389 | 781 | 766 | 164.01
2012-11-04 | 20:33 | 20 | 476.55 | 62.5 | 16.9444 | 778 | 742 | 163.38
2012-11-04 | 20:34 | 20 | 476.5667 | 62.15 | 16.75 | 778 | 767 | 163.38
2012-11-04 | 20:35 | 20 | 476.5833 | 62.15 | 16.75 | 776 | 745 | 162.96
2012-11-04 | 20:36 | 20 | 476.6 | 61.82 | 16.5667 | 778 | 764 | 163.38
2012-11-04 | 20:37 | 20 | 476.6167 | 62.15 | 16.75 | 778 | 769 | 163.38
2012-11-04 | 20:38 | 20 | 476.6333 | 62.85 | 17.1389 | 776 | 740 | 162.96
2012-11-04 | 20:39 | 20 | 476.65 | 62.15 | 16.75 | 778 | 755 | 163.38
2012-11-04 | 20:40 | 20 | 476.6667 | 62.85 | 17.1389 | 778 | 762 | 163.38
2012-11-04 | 20:41 | 20 | 476.6833 | 62.5 | 16.9444 | 778 | 736 | 163.38
2012-11-04 | 20:42 | 20 | 476.7 | 62.15 | 16.75 | 776 | 739 | 162.96
2012-11-04 | 20:43 | 20 | 476.7167 | 62.5 | 16.9444 | 778 | 764 | 163.38
2012-11-04 | 20:44 | 20 | 476.7333 | 62.85 | 17.1389 | 776 | 744 | 162.96
2012-11-04 | 20:45 | 20 | 476.75 | 62.15 | 16.75 | 778 | 739 | 163.38
2012-11-04 | 20:46 | 20 | 476.7667 | 62.5 | 16.9444 | 778 | 742 | 163.38
2012-11-04 | 20:47 | 20 | 476.7833 | 62.15 | 16.75 | 776 | 761 | 162.96
2012-11-04 | 20:48 | 20 | 476.8 | 61.82 | 16.5667 | 778 | 754 | 163.38
2012-11-04 | 20:49 | 20 | 476.8167 | 61.82 | 16.5667 | 778 | 765 | 163.38
2012-11-04 | 20:50 | 20 | 476.8333 | 62.15 | 16.75 | 778 | 767 | 163.38
2012-11-04 | 20:51 | 20 | 476.85 | 62.5 | 16.9444 | 778 | 750 | 163.38
2012-11-04 | 20:52 | 20 | 476.8667 | 62.5 | 16.9444 | 776 | 759 | 162.96
2012-11-04 | 20:53 | 20 | 476.8833 | 61.82 | 16.5667 | 776 | 745 | 162.96
2012-11-04 | 20:54 | 20 | 476.9 | 62.85 | 17.1389 | 778 | 770 | 163.38
2012-11-04 | 20:55 | 20 | 476.9167 | 62.5 | 16.9444 | 778 | 742 | 163.38
2012-11-04 | 20:56 | 20 | 476.9333 | 62.5 | 16.9444 | 781 | 743 | 164.01
2012-11-04 | 20:57 | 20 | 476.95 | 62.5 | 16.9444 | 778 | 762 | 163.38
2012-11-04 | 20:58 | 20 | 476.9667 | 62.15 | 16.75 | 778 | 764 | 163.38
2012-11-04 | 20:59 | 20 | 476.9833 | 61.82 | 16.5667 | 778 | 761 | 163.38
2012-11-04 | 21:00 | 20 | 477 | 62.15 | 16.75 | 773 | 744 | 162.33
2012-11-04 | 21:01 | 20 | 477.0167 | 62.15 | 16.75 | 781 | 765 | 164.01
2012-11-04 | 21:02 | 20 | 477.0333 | 61.82 | 16.5667 | 776 | 753 | 162.96
2012-11-04 | 21:03 | 20 | 477.05 | 62.15 | 16.75 | 778 | 748 | 163.38
2012-11-04 | 21:04 | 20 | 477.0667 | 61.82 | 16.5667 | 778 | 739 | 163.38
2012-11-04 | 21:05 | 20 | 477.0833 | 62.15 | 16.75 | 781 | 749 | 164.01
2012-11-04 | 21:06 | 20 | 477.1 | 62.15 | 16.75 | 776 | 745 | 162.96
2012-11-04 | 21:07 | 20 | 477.1167 | 61.82 | 16.5667 | 778 | 735 | 163.38
2012-11-04 | 21:08 | 20 | 477.1333 | 62.15 | 16.75 | 781 | 749 | 164.01
2012-11-04 | 21:09 | 20 | 477.15 | 62.15 | 16.75 | 776 | 754 | 162.96
2012-11-04 | 21:10 | 20 | 477.1667 | 62.15 | 16.75 | 776 | 746 | 162.96
2012-11-04 | 21:11 | 20 | 477.1833 | 62.15 | 16.75 | 778 | 770 | 163.38
2012-11-04 | 21:12 | 20 | 477.2 | 62.15 | 16.75 | 778 | 752 | 163.38
2012-11-04 | 21:13 | 20 | 477.2167 | 62.15 | 16.75 | 778 | 749 | 163.38
2012-11-04 | 21:14 | 20 | 477.2333 | 61.82 | 16.5667 | 778 | 754 | 163.38
2012-11-04 | 21:15 | 20 | 477.25 | 61.47 | 16.3722 | 778 | 754 | 163.38
2012-11-04 | 21:16 | 20 | 477.2667 | 62.15 | 16.75 | 778 | 753 | 163.38
2012-11-04 | 21:17 | 20 | 477.2833 | 61.82 | 16.5667 | 776 | 751 | 162.96
2012-11-04 | 21:18 | 20 | 477.3 | 61.47 | 16.3722 | 776 | 750 | 162.96
2012-11-04 | 21:19 | 20 | 477.3167 | 61.82 | 16.5667 | 778 | 754 | 163.38
2012-11-04 | 21:20 | 20 | 477.3333 | 62.15 | 16.75 | 778 | 748 | 163.38
2012-11-04 | 21:21 | 20 | 477.35 | 62.5 | 16.9444 | 778 | 749 | 163.38
2012-11-04 | 21:22 | 20 | 477.3667 | 61.47 | 16.3722 | 778 | 759 | 163.38
2012-11-04 | 21:23 | 20 | 477.3833 | 62.15 | 16.75 | 778 | 757 | 163.38
2012-11-04 | 21:24 | 20 | 477.4 | 61.82 | 16.5667 | 781 | 755 | 164.01
2012-11-04 | 21:25 | 20 | 477.4167 | 61.47 | 16.3722 | 778 | 749 | 163.38
2012-11-04 | 21:26 | 20 | 477.4333 | 62.15 | 16.75 | 778 | 754 | 163.38
2012-11-04 | 21:27 | 20 | 477.45 | 62.15 | 16.75 | 778 | 750 | 163.38
2012-11-04 | 21:28 | 20 | 477.4667 | 62.15 | 16.75 | 778 | 753 | 163.38
2012-11-04 | 21:29 | 20 | 477.4833 | 61.82 | 16.5667 | 778 | 744 | 163.38
2012-11-04 | 21:30 | 20 | 477.5 | 61.82 | 16.5667 | 778 | 749 | 163.38
2012-11-04 | 21:31 | 20 | 477.5167 | 61.82 | 16.5667 | 776 | 755 | 162.96
2012-11-04 | 21:32 | 20 | 477.5333 | 61.47 | 16.3722 | 778 | 753 | 163.38
2012-11-04 | 21:33 | 20 | 477.55 | 61.82 | 16.5667 | 778 | 755 | 163.38
2012-11-04 | 21:34 | 20 | 477.5667 | 62.15 | 16.75 | 778 | 752 | 163.38
2012-11-04 | 21:35 | 20 | 477.5833 | 61.82 | 16.5667 | 781 | 755 | 164.01
2012-11-04 | 21:36 | 20 | 477.6 | 61.82 | 16.5667 | 778 | 757 | 163.38
2012-11-04 | 21:37 | 20 | 477.6167 | 61.82 | 16.5667 | 778 | 757 | 163.38
2012-11-04 | 21:38 | 20 | 477.6333 | 61.82 | 16.5667 | 778 | 757 | 163.38
2012-11-04 | 21:39 | 20 | 477.65 | 61.47 | 16.3722 | 781 | 759 | 164.01
2012-11-04 | 21:40 | 20 | 477.6667 | 61.12 | 16.1778 | 778 | 746 | 163.38
2012-11-04 | 21:41 | 20 | 477.6833 | 61.82 | 16.5667 | 778 | 752 | 163.38
2012-11-04 | 21:42 | 20 | 477.7 | 61.82 | 16.5667 | 778 | 760 | 163.38
2012-11-04 | 21:43 | 20 | 477.7167 | 61.82 | 16.5667 | 778 | 755 | 163.38
2012-11-04 | 21:44 | 20 | 477.7333 | 61.12 | 16.1778 | 778 | 756 | 163.38
2012-11-04 | 21:45 | 20 | 477.75 | 61.82 | 16.5667 | 781 | 747 | 164.01
2012-11-04 | 21:46 | 20 | 477.7667 | 61.82 | 16.5667 | 781 | 735 | 164.01
2012-11-04 | 21:47 | 20 | 477.7833 | 61.12 | 16.1778 | 776 | 740 | 162.96
2012-11-04 | 21:48 | 20 | 477.8 | 61.82 | 16.5667 | 778 | 748 | 163.38
2012-11-04 | 21:49 | 20 | 477.8167 | 61.82 | 16.5667 | 778 | 746 | 163.38
2012-11-04 | 21:50 | 20 | 477.8333 | 61.82 | 16.5667 | 778 | 749 | 163.38
2012-11-04 | 21:51 | 20 | 477.85 | 61.47 | 16.3722 | 781 | 735 | 164.01
2012-11-04 | 21:52 | 20 | 477.8667 | 61.82 | 16.5667 | 778 | 735 | 163.38
2012-11-04 | 21:53 | 20 | 477.8833 | 61.47 | 16.3722 | 778 | 736 | 163.38
2012-11-04 | 21:54 | 20 | 477.9 | 61.82 | 16.5667 | 778 | 746 | 163.38
2012-11-04 | 21:55 | 20 | 477.9167 | 61.82 | 16.5667 | 778 | 739 | 163.38
2012-11-04 | 21:56 | 20 | 477.9333 | 61.47 | 16.3722 | 778 | 724 | 163.38
2012-11-04 | 21:57 | 20 | 477.95 | 61.12 | 16.1778 | 781 | 738 | 164.01
2012-11-04 | 21:58 | 20 | 477.9667 | 61.47 | 16.3722 | 778 | 742 | 163.38
2012-11-04 | 21:59 | 20 | 477.9833 | 61.47 | 16.3722 | 778 | 735 | 163.38
2012-11-04 | 22:00 | 20 | 478 | 61.47 | 16.3722 | 778 | 733 | 163.38
2012-11-04 | 22:01 | 20 | 478.0167 | 61.47 | 16.3722 | 778 | 740 | 163.38
2012-11-04 | 22:02 | 20 | 478.0333 | 61.47 | 16.3722 | 781 | 721 | 164.01
2012-11-04 | 22:03 | 20 | 478.05 | 61.82 | 16.5667 | 778 | 729 | 163.38
2012-11-04 | 22:04 | 20 | 478.0667 | 61.82 | 16.5667 | 778 | 732 | 163.38
2012-11-04 | 22:05 | 20 | 478.0833 | 61.47 | 16.3722 | 778 | 716 | 163.38
2012-11-04 | 22:06 | 20 | 478.1 | 61.82 | 16.5667 | 778 | 719 | 163.38
2012-11-04 | 22:07 | 20 | 478.1167 | 61.47 | 16.3722 | 778 | 723 | 163.38
2012-11-04 | 22:08 | 20 | 478.1333 | 61.47 | 16.3722 | 778 | 723 | 163.38
2012-11-04 | 22:09 | 20 | 478.15 | 61.12 | 16.1778 | 778 | 710 | 163.38
2012-11-04 | 22:10 | 20 | 478.1667 | 61.47 | 16.3722 | 778 | 717 | 163.38
2012-11-04 | 22:11 | 20 | 478.1833 | 61.47 | 16.3722 | 778 | 721 | 163.38
2012-11-04 | 22:12 | 20 | 478.2 | 61.47 | 16.3722 | 773 | 709 | 162.33
2012-11-04 | 22:13 | 20 | 478.2167 | 61.82 | 16.5667 | 776 | 703 | 162.96
2012-11-04 | 22:14 | 20 | 478.2333 | 61.82 | 16.5667 | 781 | 709 | 164.01
2012-11-04 | 22:15 | 20 | 478.25 | 61.47 | 16.3722 | 778 | 709 | 163.38
2012-11-04 | 22:16 | 20 | 478.2667 | 61.47 | 16.3722 | 778 | 705 | 163.38
2012-11-04 | 22:17 | 20 | 478.2833 | 61.47 | 16.3722 | 778 | 713 | 163.38
2012-11-04 | 22:18 | 20 | 478.3 | 60.77 | 15.9833 | 776 | 694 | 162.96
2012-11-04 | 22:19 | 20 | 478.3167 | 61.47 | 16.3722 | 778 | 674 | 163.38
2012-11-04 | 22:20 | 20 | 478.3333 | 61.82 | 16.5667 | 778 | 681 | 163.38
2012-11-04 | 22:21 | 20 | 478.35 | 61.47 | 16.3722 | 778 | 665 | 163.38
2012-11-04 | 22:22 | 20 | 478.3667 | 61.47 | 16.3722 | 778 | 668 | 163.38
2012-11-04 | 22:23 | 20 | 478.3833 | 61.47 | 16.3722 | 778 | 660 | 163.38
2012-11-04 | 22:24 | 20 | 478.4 | 61.47 | 16.3722 | 778 | 657 | 163.38
2012-11-04 | 22:25 | 20 | 478.4167 | 61.82 | 16.5667 | 776 | 658 | 162.96
2012-11-04 | 22:26 | 20 | 478.4333 | 61.47 | 16.3722 | 776 | 661 | 162.96
2012-11-04 | 22:27 | 20 | 478.45 | 61.47 | 16.3722 | 781 | 667 | 164.01
2012-11-04 | 22:28 | 20 | 478.4667 | 61.47 | 16.3722 | 778 | 655 | 163.38
2012-11-04 | 22:29 | 20 | 478.4833 | 61.47 | 16.3722 | 778 | 654 | 163.38
2012-11-04 | 22:30 | 20 | 478.5 | 61.12 | 16.1778 | 778 | 664 | 163.38
2012-11-04 | 22:31 | 20 | 478.5167 | 61.47 | 16.3722 | 778 | 666 | 163.38
2012-11-04 | 22:32 | 20 | 478.5333 | 61.82 | 16.5667 | 778 | 662 | 163.38
2012-11-04 | 22:33 | 20 | 478.55 | 61.82 | 16.5667 | 778 | 663 | 163.38
2012-11-04 | 22:34 | 20 | 478.5667 | 61.12 | 16.1778 | 778 | 667 | 163.38
2012-11-04 | 22:35 | 20 | 478.5833 | 61.12 | 16.1778 | 778 | 668 | 163.38
2012-11-04 | 22:36 | 20 | 478.6 | 60.77 | 15.9833 | 778 | 662 | 163.38
2012-11-04 | 22:37 | 20 | 478.6167 | 61.47 | 16.3722 | 778 | 653 | 163.38
2012-11-04 | 22:38 | 20 | 478.6333 | 61.12 | 16.1778 | 778 | 670 | 163.38
2012-11-04 | 22:39 | 20 | 478.65 | 61.82 | 16.5667 | 778 | 670 | 163.38
2012-11-04 | 22:40 | 20 | 478.6667 | 60.77 | 15.9833 | 778 | 659 | 163.38
2012-11-04 | 22:41 | 20 | 478.6833 | 61.47 | 16.3722 | 778 | 667 | 163.38
2012-11-04 | 22:42 | 20 | 478.7 | 61.12 | 16.1778 | 778 | 664 | 163.38
2012-11-04 | 22:43 | 20 | 478.7167 | 61.47 | 16.3722 | 781 | 668 | 164.01
2012-11-04 | 22:44 | 20 | 478.7333 | 61.12 | 16.1778 | 778 | 671 | 163.38
2012-11-04 | 22:45 | 20 | 478.75 | 61.47 | 16.3722 | 778 | 660 | 163.38
2012-11-04 | 22:46 | 20 | 478.7667 | 61.47 | 16.3722 | 781 | 656 | 164.01
2012-11-04 | 22:47 | 20 | 478.7833 | 60.77 | 15.9833 | 781 | 654 | 164.01
2012-11-04 | 22:48 | 20 | 478.8 | 61.12 | 16.1778 | 778 | 649 | 163.38
2012-11-04 | 22:49 | 20 | 478.8167 | 61.47 | 16.3722 | 776 | 669 | 162.96
2012-11-04 | 22:50 | 20 | 478.8333 | 61.47 | 16.3722 | 776 | 670 | 162.96
2012-11-04 | 22:51 | 20 | 478.85 | 61.12 | 16.1778 | 778 | 664 | 163.38
2012-11-04 | 22:52 | 20 | 478.8667 | 60.77 | 15.9833 | 778 | 668 | 163.38
2012-11-04 | 22:53 | 20 | 478.8833 | 61.47 | 16.3722 | 781 | 670 | 164.01
2012-11-04 | 22:54 | 20 | 478.9 | 61.47 | 16.3722 | 778 | 663 | 163.38
2012-11-04 | 22:55 | 20 | 478.9167 | 60.77 | 15.9833 | 776 | 654 | 162.96
2012-11-04 | 22:56 | 20 | 478.9333 | 60.77 | 15.9833 | 778 | 670 | 163.38
2012-11-04 | 22:57 | 20 | 478.95 | 61.47 | 16.3722 | 778 | 664 | 163.38
2012-11-04 | 22:58 | 20 | 478.9667 | 60.77 | 15.9833 | 778 | 650 | 163.38
2012-11-04 | 22:59 | 20 | 478.9833 | 60.77 | 15.9833 | 778 | 665 | 163.38
2012-11-04 | 23:00 | 20 | 479 | 61.12 | 16.1778 | 776 | 669 | 162.96
2012-11-04 | 23:01 | 20 | 479.0167 | 61.47 | 16.3722 | 778 | 670 | 163.38
2012-11-04 | 23:02 | 20 | 479.0333 | 61.12 | 16.1778 | 778 | 656 | 163.38
2012-11-04 | 23:03 | 20 | 479.05 | 61.12 | 16.1778 | 778 | 664 | 163.38
2012-11-04 | 23:04 | 20 | 479.0667 | 61.12 | 16.1778 | 778 | 648 | 163.38
2012-11-04 | 23:05 | 20 | 479.0833 | 61.12 | 16.1778 | 781 | 667 | 164.01
2012-11-04 | 23:06 | 20 | 479.1 | 61.12 | 16.1778 | 778 | 666 | 163.38
2012-11-04 | 23:07 | 20 | 479.1167 | 61.47 | 16.3722 | 776 | 669 | 162.96
2012-11-04 | 23:08 | 20 | 479.1333 | 61.12 | 16.1778 | 778 | 661 | 163.38
2012-11-04 | 23:09 | 20 | 479.15 | 61.12 | 16.1778 | 776 | 669 | 162.96
2012-11-04 | 23:10 | 20 | 479.1667 | 61.47 | 16.3722 | 778 | 669 | 163.38
2012-11-04 | 23:11 | 20 | 479.1833 | 61.12 | 16.1778 | 778 | 667 | 163.38
2012-11-04 | 23:12 | 20 | 479.2 | 61.47 | 16.3722 | 778 | 667 | 163.38
2012-11-04 | 23:13 | 20 | 479.2167 | 61.12 | 16.1778 | 778 | 666 | 163.38
2012-11-04 | 23:14 | 20 | 479.2333 | 61.12 | 16.1778 | 778 | 651 | 163.38
2012-11-04 | 23:15 | 20 | 479.25 | 61.12 | 16.1778 | 778 | 668 | 163.38
2012-11-04 | 23:16 | 20 | 479.2667 | 61.12 | 16.1778 | 776 | 665 | 162.96
2012-11-04 | 23:17 | 20 | 479.2833 | 61.12 | 16.1778 | 778 | 667 | 163.38
2012-11-04 | 23:18 | 20 | 479.3 | 60.42 | 15.7889 | 778 | 666 | 163.38
2012-11-04 | 23:19 | 20 | 479.3167 | 61.12 | 16.1778 | 778 | 673 | 163.38
2012-11-04 | 23:20 | 20 | 479.3333 | 61.12 | 16.1778 | 778 | 655 | 163.38
2012-11-04 | 23:21 | 20 | 479.35 | 61.12 | 16.1778 | 778 | 665 | 163.38
2012-11-04 | 23:22 | 20 | 479.3667 | 60.77 | 15.9833 | 778 | 671 | 163.38
2012-11-04 | 23:23 | 20 | 479.3833 | 60.77 | 15.9833 | 778 | 655 | 163.38
2012-11-04 | 23:24 | 20 | 479.4 | 60.77 | 15.9833 | 778 | 658 | 163.38
2012-11-04 | 23:25 | 20 | 479.4167 | 60.77 | 15.9833 | 778 | 670 | 163.38
2012-11-04 | 23:26 | 20 | 479.4333 | 60.77 | 15.9833 | 776 | 666 | 162.96
2012-11-04 | 23:27 | 20 | 479.45 | 60.77 | 15.9833 | 776 | 668 | 162.96
2012-11-04 | 23:28 | 20 | 479.4667 | 61.12 | 16.1778 | 778 | 673 | 163.38
2012-11-04 | 23:29 | 20 | 479.4833 | 60.77 | 15.9833 | 778 | 673 | 163.38
2012-11-04 | 23:30 | 20 | 479.5 | 60.77 | 15.9833 | 778 | 669 | 163.38
2012-11-04 | 23:31 | 20 | 479.5167 | 60.77 | 15.9833 | 776 | 670 | 162.96
2012-11-04 | 23:32 | 20 | 479.5333 | 60.77 | 15.9833 | 778 | 670 | 163.38
2012-11-04 | 23:33 | 20 | 479.55 | 61.12 | 16.1778 | 778 | 663 | 163.38
2012-11-04 | 23:34 | 20 | 479.5667 | 61.12 | 16.1778 | 778 | 662 | 163.38
2012-11-04 | 23:35 | 20 | 479.5833 | 60.77 | 15.9833 | 781 | 661 | 164.01
2012-11-04 | 23:36 | 20 | 479.6 | 60.77 | 15.9833 | 778 | 666 | 163.38
2012-11-04 | 23:37 | 20 | 479.6167 | 60.42 | 15.7889 | 778 | 671 | 163.38
2012-11-04 | 23:38 | 20 | 479.6333 | 60.07 | 15.5944 | 778 | 661 | 163.38
2012-11-04 | 23:39 | 20 | 479.65 | 60.77 | 15.9833 | 778 | 667 | 163.38
2012-11-04 | 23:40 | 20 | 479.6667 | 61.12 | 16.1778 | 776 | 670 | 162.96
2012-11-04 | 23:41 | 20 | 479.6833 | 60.42 | 15.7889 | 778 | 662 | 163.38
2012-11-04 | 23:42 | 20 | 479.7 | 60.42 | 15.7889 | 778 | 670 | 163.38
2012-11-04 | 23:43 | 20 | 479.7167 | 60.77 | 15.9833 | 776 | 662 | 162.96
2012-11-04 | 23:44 | 20 | 479.7333 | 61.12 | 16.1778 | 778 | 661 | 163.38
2012-11-04 | 23:45 | 20 | 479.75 | 61.12 | 16.1778 | 778 | 663 | 163.38
2012-11-04 | 23:46 | 20 | 479.7667 | 61.12 | 16.1778 | 778 | 667 | 163.38
2012-11-04 | 23:47 | 20 | 479.7833 | 60.77 | 15.9833 | 778 | 669 | 163.38
2012-11-04 | 23:48 | 20 | 479.8 | 61.12 | 16.1778 | 778 | 668 | 163.38
2012-11-04 | 23:49 | 20 | 479.8167 | 61.12 | 16.1778 | 778 | 665 | 163.38
2012-11-04 | 23:50 | 20 | 479.8333 | 60.77 | 15.9833 | 778 | 664 | 163.38
2012-11-04 | 23:51 | 20 | 479.85 | 60.77 | 15.9833 | 778 | 663 | 163.38
2012-11-04 | 23:52 | 20 | 479.8667 | 60.77 | 15.9833 | 776 | 668 | 162.96
2012-11-04 | 23:53 | 20 | 479.8833 | 60.77 | 15.9833 | 776 | 668 | 162.96
2012-11-04 | 23:54 | 20 | 479.9 | 61.12 | 16.1778 | 778 | 668 | 163.38
2012-11-04 | 23:55 | 20 | 479.9167 | 60.77 | 15.9833 | 778 | 670 | 163.38
2012-11-04 | 23:56 | 20 | 479.9333 | 60.77 | 15.9833 | 778 | 668 | 163.38
2012-11-04 | 23:57 | 20 | 479.95 | 60.77 | 15.9833 | 778 | 664 | 163.38
2012-11-04 | 23:58 | 20 | 479.9667 | 60.77 | 15.9833 | 778 | 661 | 163.38
2012-11-04 | 23:59 | 20 | 479.9833 | 61.12 | 16.1778 | 778 | 669 | 163.38
2012-11-05 | 0:00 | 21 | 480 | 60.77 | 15.9833 | 776 | 658 | 163 | Start
2012-11-05 | 0:01 | 21 | 480.0167 | 60.77 | 15.9833 | 778 | 671 | 155.6 | Flow = 0.2 WHP
2012-11-05 | 0:02 | 21 | 480.0333 | 60.42 | 15.7889 | 778 | 670 | 155.6
2012-11-05 | 0:03 | 21 | 480.05 | 60.42 | 15.7889 | 778 | 667 | 155.6
2012-11-05 | 0:04 | 21 | 480.0667 | 60.77 | 15.9833 | 776 | 664 | 155.2
2012-11-05 | 0:05 | 21 | 480.0833 | 60.77 | 15.9833 | 778 | 665 | 155.6
2012-11-05 | 0:06 | 21 | 480.1 | 60.77 | 15.9833 | 778 | 672 | 155.6
2012-11-05 | 0:07 | 21 | 480.1167 | 60.77 | 15.9833 | 776 | 670 | 155.2
2012-11-05 | 0:08 | 21 | 480.1333 | 60.77 | 15.9833 | 778 | 664 | 155.6
2012-11-05 | 0:09 | 21 | 480.15 | 60.77 | 15.9833 | 776 | 666 | 155.2
2012-11-05 | 0:10 | 21 | 480.1667 | 60.07 | 15.5944 | 778 | 667 | 155.6
2012-11-05 | 0:11 | 21 | 480.1833 | 60.42 | 15.7889 | 778 | 672 | 155.6
2012-11-05 | 0:12 | 21 | 480.2 | 60.77 | 15.9833 | 776 | 671 | 155.2
2012-11-05 | 0:13 | 21 | 480.2167 | 60.77 | 15.9833 | 778 | 657 | 155.6
2012-11-05 | 0:14 | 21 | 480.2333 | 60.77 | 15.9833 | 778 | 662 | 155.6
2012-11-05 | 0:15 | 21 | 480.25 | 60.42 | 15.7889 | 778 | 666 | 155.6
2012-11-05 | 0:16 | 21 | 480.2667 | 60.42 | 15.7889 | 776 | 669 | 155.2
2012-11-05 | 0:17 | 21 | 480.2833 | 60.77 | 15.9833 | 778 | 665 | 155.6
2012-11-05 | 0:18 | 21 | 480.3 | 60.42 | 15.7889 | 778 | 672 | 155.6
2012-11-05 | 0:19 | 21 | 480.3167 | 60.42 | 15.7889 | 776 | 676 | 155.2
2012-11-05 | 0:20 | 21 | 480.3333 | 60.77 | 15.9833 | 778 | 674 | 155.6
2012-11-05 | 0:21 | 21 | 480.35 | 60.77 | 15.9833 | 778 | 686 | 155.6
2012-11-05 | 0:22 | 21 | 480.3667 | 60.77 | 15.9833 | 778 | 695 | 155.6
2012-11-05 | 0:23 | 21 | 480.3833 | 60.42 | 15.7889 | 778 | 694 | 155.6
2012-11-05 | 0:24 | 21 | 480.4 | 60.77 | 15.9833 | 776 | 694 | 155.2
2012-11-05 | 0:25 | 21 | 480.4167 | 60.07 | 15.5944 | 778 | 695 | 155.6
2012-11-05 | 0:26 | 21 | 480.4333 | 60.42 | 15.7889 | 778 | 679 | 155.6
2012-11-05 | 0:27 | 21 | 480.45 | 61.12 | 16.1778 | 776 | 685 | 155.2
2012-11-05 | 0:28 | 21 | 480.4667 | 60.42 | 15.7889 | 778 | 694 | 155.6
2012-11-05 | 0:29 | 21 | 480.4833 | 60.77 | 15.9833 | 776 | 676 | 155.2
2012-11-05 | 0:30 | 21 | 480.5 | 60.42 | 15.7889 | 778 | 697 | 155.6
2012-11-05 | 0:31 | 21 | 480.5167 | 60.42 | 15.7889 | 776 | 694 | 155.2
2012-11-05 | 0:32 | 21 | 480.5333 | 60.42 | 15.7889 | 776 | 694 | 155.2
2012-11-05 | 0:33 | 21 | 480.55 | 60.42 | 15.7889 | 778 | 695 | 155.6
2012-11-05 | 0:34 | 21 | 480.5667 | 60.42 | 15.7889 | 776 | 694 | 155.2
2012-11-05 | 0:35 | 21 | 480.5833 | 60.07 | 15.5944 | 778 | 696 | 155.6
2012-11-05 | 0:36 | 21 | 480.6 | 60.77 | 15.9833 | 778 | 693 | 155.6
2012-11-05 | 0:37 | 21 | 480.6167 | 60.42 | 15.7889 | 778 | 690 | 155.6
2012-11-05 | 0:38 | 21 | 480.6333 | 60.77 | 15.9833 | 778 | 693 | 155.6
2012-11-05 | 0:39 | 21 | 480.65 | 60.42 | 15.7889 | 776 | 689 | 155.2
2012-11-05 | 0:40 | 21 | 480.6667 | 60.42 | 15.7889 | 776 | 691 | 155.2
2012-11-05 | 0:41 | 21 | 480.6833 | 60.42 | 15.7889 | 776 | 690 | 155.2
2012-11-05 | 0:42 | 21 | 480.7 | 60.77 | 15.9833 | 778 | 687 | 155.6
2012-11-05 | 0:43 | 21 | 480.7167 | 60.77 | 15.9833 | 776 | 685 | 155.2
2012-11-05 | 0:44 | 21 | 480.7333 | 60.07 | 15.5944 | 776 | 689 | 155.2
2012-11-05 | 0:45 | 21 | 480.75 | 60.07 | 15.5944 | 776 | 687 | 155.2
2012-11-05 | 0:46 | 21 | 480.7667 | 60.42 | 15.7889 | 776 | 690 | 155.2
2012-11-05 | 0:47 | 21 | 480.7833 | 60.42 | 15.7889 | 778 | 692 | 155.6
2012-11-05 | 0:48 | 21 | 480.8 | 60.42 | 15.7889 | 776 | 684 | 155.2
2012-11-05 | 0:49 | 21 | 480.8167 | 60.77 | 15.9833 | 776 | 696 | 155.2
2012-11-05 | 0:50 | 21 | 480.8333 | 60.77 | 15.9833 | 778 | 697 | 155.6
2012-11-05 | 0:51 | 21 | 480.85 | 60.77 | 15.9833 | 778 | 673 | 155.6
2012-11-05 | 0:52 | 21 | 480.8667 | 60.07 | 15.5944 | 778 | 692 | 155.6
2012-11-05 | 0:53 | 21 | 480.8833 | 60.77 | 15.9833 | 778 | 689 | 155.6
2012-11-05 | 0:54 | 21 | 480.9 | 60.77 | 15.9833 | 778 | 696 | 155.6
2012-11-05 | 0:55 | 21 | 480.9167 | 60.77 | 15.9833 | 778 | 696 | 155.6
2012-11-05 | 0:56 | 21 | 480.9333 | 60.77 | 15.9833 | 778 | 694 | 155.6
2012-11-05 | 0:57 | 21 | 480.95 | 60.42 | 15.7889 | 778 | 697 | 155.6
2012-11-05 | 0:58 | 21 | 480.9667 | 60.42 | 15.7889 | 778 | 695 | 155.6
2012-11-05 | 0:59 | 21 | 480.9833 | 60.77 | 15.9833 | 776 | 690 | 155.2
2012-11-05 | 1:00 | 21 | 481 | 60.42 | 15.7889 | 773 | 692 | 154.6
2012-11-05 | 1:01 | 21 | 481.0167 | 60.07 | 15.5944 | 776 | 683 | 155.2
2012-11-05 | 1:02 | 21 | 481.0333 | 60.77 | 15.9833 | 778 | 690 | 155.6
2012-11-05 | 1:03 | 21 | 481.05 | 60.07 | 15.5944 | 778 | 691 | 155.6
2012-11-05 | 1:04 | 21 | 481.0667 | 60.77 | 15.9833 | 778 | 694 | 155.6
2012-11-05 | 1:05 | 21 | 481.0833 | 60.42 | 15.7889 | 778 | 688 | 155.6
2012-11-05 | 1:06 | 21 | 481.1 | 60.42 | 15.7889 | 776 | 693 | 155.2
2012-11-05 | 1:07 | 21 | 481.1167 | 60.42 | 15.7889 | 778 | 684 | 155.6
2012-11-05 | 1:08 | 21 | 481.1333 | 60.42 | 15.7889 | 778 | 671 | 155.6
2012-11-05 | 1:09 | 21 | 481.15 | 60.42 | 15.7889 | 778 | 683 | 155.6
2012-11-05 | 1:10 | 21 | 481.1667 | 60.42 | 15.7889 | 776 | 696 | 155.2
2012-11-05 | 1:11 | 21 | 481.1833 | 59.72 | 15.4 | 776 | 689 | 155.2
2012-11-05 | 1:12 | 21 | 481.2 | 60.42 | 15.7889 | 776 | 691 | 155.2
2012-11-05 | 1:13 | 21 | 481.2167 | 60.42 | 15.7889 | 778 | 677 | 155.6
2012-11-05 | 1:14 | 21 | 481.2333 | 60.42 | 15.7889 | 776 | 689 | 155.2
2012-11-05 | 1:15 | 21 | 481.25 | 60.42 | 15.7889 | 778 | 695 | 155.6
2012-11-05 | 1:16 | 21 | 481.2667 | 60.42 | 15.7889 | 778 | 692 | 155.6
2012-11-05 | 1:17 | 21 | 481.2833 | 60.42 | 15.7889 | 778 | 692 | 155.6
2012-11-05 | 1:18 | 21 | 481.3 | 60.42 | 15.7889 | 776 | 689 | 155.2
2012-11-05 | 1:19 | 21 | 481.3167 | 60.42 | 15.7889 | 776 | 695 | 155.2
2012-11-05 | 1:20 | 21 | 481.3333 | 60.42 | 15.7889 | 776 | 698 | 155.2
2012-11-05 | 1:21 | 21 | 481.35 | 60.42 | 15.7889 | 776 | 675 | 155.2
2012-11-05 | 1:22 | 21 | 481.3667 | 59.72 | 15.4 | 776 | 693 | 155.2
2012-11-05 | 1:23 | 21 | 481.3833 | 60.07 | 15.5944 | 778 | 690 | 155.6
2012-11-05 | 1:24 | 21 | 481.4 | 60.42 | 15.7889 | 776 | 693 | 155.2
2012-11-05 | 1:25 | 21 | 481.4167 | 60.42 | 15.7889 | 776 | 687 | 155.2
2012-11-05 | 1:26 | 21 | 481.4333 | 60.42 | 15.7889 | 778 | 672 | 155.6
2012-11-05 | 1:27 | 21 | 481.45 | 60.07 | 15.5944 | 776 | 688 | 155.2
2012-11-05 | 1:28 | 21 | 481.4667 | 59.72 | 15.4 | 778 | 694 | 155.6
2012-11-05 | 1:29 | 21 | 481.4833 | 60.42 | 15.7889 | 778 | 695 | 155.6
2012-11-05 | 1:30 | 21 | 481.5 | 60.42 | 15.7889 | 778 | 680 | 155.6
2012-11-05 | 1:31 | 21 | 481.5167 | 60.07 | 15.5944 | 778 | 696 | 155.6
2012-11-05 | 1:32 | 21 | 481.5333 | 60.07 | 15.5944 | 778 | 691 | 155.6
2012-11-05 | 1:33 | 21 | 481.55 | 60.07 | 15.5944 | 778 | 684 | 155.6
2012-11-05 | 1:34 | 21 | 481.5667 | 59.72 | 15.4 | 778 | 695 | 155.6
2012-11-05 | 1:35 | 21 | 481.5833 | 60.07 | 15.5944 | 778 | 677 | 155.6
2012-11-05 | 1:36 | 21 | 481.6 | 59.72 | 15.4 | 778 | 687 | 155.6
2012-11-05 | 1:37 | 21 | 481.6167 | 60.07 | 15.5944 | 778 | 691 | 155.6
2012-11-05 | 1:38 | 21 | 481.6333 | 60.07 | 15.5944 | 778 | 678 | 155.6
2012-11-05 | 1:39 | 21 | 481.65 | 59.72 | 15.4 | 778 | 697 | 155.6
2012-11-05 | 1:40 | 21 | 481.6667 | 60.07 | 15.5944 | 776 | 676 | 155.2
2012-11-05 | 1:41 | 21 | 481.6833 | 60.07 | 15.5944 | 776 | 691 | 155.2
2012-11-05 | 1:42 | 21 | 481.7 | 60.42 | 15.7889 | 778 | 685 | 155.6
2012-11-05 | 1:43 | 21 | 481.7167 | 59.72 | 15.4 | 778 | 681 | 155.6
2012-11-05 | 1:44 | 21 | 481.7333 | 59.37 | 15.2056 | 778 | 695 | 155.6
2012-11-05 | 1:45 | 21 | 481.75 | 60.07 | 15.5944 | 778 | 692 | 155.6
2012-11-05 | 1:46 | 21 | 481.7667 | 59.72 | 15.4 | 778 | 688 | 155.6
2012-11-05 | 1:47 | 21 | 481.7833 | 59.72 | 15.4 | 778 | 694 | 155.6
2012-11-05 | 1:48 | 21 | 481.8 | 60.07 | 15.5944 | 776 | 687 | 155.2
2012-11-05 | 1:49 | 21 | 481.8167 | 59.37 | 15.2056 | 776 | 692 | 155.2
2012-11-05 | 1:50 | 21 | 481.8333 | 59.72 | 15.4 | 776 | 686 | 155.2
2012-11-05 | 1:51 | 21 | 481.85 | 60.07 | 15.5944 | 773 | 697 | 154.6
2012-11-05 | 1:52 | 21 | 481.8667 | 59.72 | 15.4 | 778 | 693 | 155.6
2012-11-05 | 1:53 | 21 | 481.8833 | 59.72 | 15.4 | 778 | 695 | 155.6
2012-11-05 | 1:54 | 21 | 481.9 | 60.07 | 15.5944 | 778 | 687 | 155.6
2012-11-05 | 1:55 | 21 | 481.9167 | 60.07 | 15.5944 | 778 | 697 | 155.6
2012-11-05 | 1:56 | 21 | 481.9333 | 59.37 | 15.2056 | 778 | 684 | 155.6
2012-11-05 | 1:57 | 21 | 481.95 | 59.72 | 15.4 | 776 | 680 | 155.2
2012-11-05 | 1:58 | 21 | 481.9667 | 59.72 | 15.4 | 776 | 694 | 155.2
2012-11-05 | 1:59 | 21 | 481.9833 | 59.72 | 15.4 | 776 | 693 | 155.2
2012-11-05 | 2:00 | 21 | 482 | 59.72 | 15.4 | 776 | 695 | 155.2
2012-11-05 | 2:01 | 21 | 482.0167 | 59.72 | 15.4 | 778 | 682 | 155.6
2012-11-05 | 2:02 | 21 | 482.0333 | 59.72 | 15.4 | 781 | 689 | 156.2
2012-11-05 | 2:03 | 21 | 482.05 | 59.02 | 15.0111 | 776 | 691 | 155.2
2012-11-05 | 2:04 | 21 | 482.0667 | 59.37 | 15.2056 | 778 | 687 | 155.6
2012-11-05 | 2:05 | 21 | 482.0833 | 59.72 | 15.4 | 778 | 697 | 155.6
2012-11-05 | 2:06 | 21 | 482.1 | 60.07 | 15.5944 | 778 | 685 | 155.6
2012-11-05 | 2:07 | 21 | 482.1167 | 59.72 | 15.4 | 778 | 691 | 155.6
2012-11-05 | 2:08 | 21 | 482.1333 | 60.07 | 15.5944 | 776 | 691 | 155.2
2012-11-05 | 2:09 | 21 | 482.15 | 59.72 | 15.4 | 778 | 691 | 155.6
2012-11-05 | 2:10 | 21 | 482.1667 | 60.07 | 15.5944 | 778 | 693 | 155.6
2012-11-05 | 2:11 | 21 | 482.1833 | 59.72 | 15.4 | 778 | 696 | 155.6
2012-11-05 | 2:12 | 21 | 482.2 | 60.07 | 15.5944 | 778 | 690 | 155.6
2012-11-05 | 2:13 | 21 | 482.2167 | 60.07 | 15.5944 | 776 | 680 | 155.2
2012-11-05 | 2:14 | 21 | 482.2333 | 59.72 | 15.4 | 776 | 694 | 155.2
2012-11-05 | 2:15 | 21 | 482.25 | 59.02 | 15.0111 | 778 | 693 | 155.6
2012-11-05 | 2:16 | 21 | 482.2667 | 59.72 | 15.4 | 778 | 694 | 155.6
2012-11-05 | 2:17 | 21 | 482.2833 | 59.72 | 15.4 | 778 | 688 | 155.6
2012-11-05 | 2:18 | 21 | 482.3 | 59.72 | 15.4 | 778 | 693 | 155.6
2012-11-05 | 2:19 | 21 | 482.3167 | 59.72 | 15.4 | 778 | 694 | 155.6
2012-11-05 | 2:20 | 21 | 482.3333 | 59.02 | 15.0111 | 778 | 690 | 155.6
2012-11-05 | 2:21 | 21 | 482.35 | 59.37 | 15.2056 | 778 | 694 | 155.6
2012-11-05 | 2:22 | 21 | 482.3667 | 60.07 | 15.5944 | 778 | 691 | 155.6
2012-11-05 | 2:23 | 21 | 482.3833 | 59.72 | 15.4 | 778 | 693 | 155.6
2012-11-05 | 2:24 | 21 | 482.4 | 58.68 | 14.8222 | 776 | 692 | 155.2
2012-11-05 | 2:25 | 21 | 482.4167 | 59.72 | 15.4 | 778 | 691 | 155.6
2012-11-05 | 2:26 | 21 | 482.4333 | 59.02 | 15.0111 | 778 | 670 | 155.6
2012-11-05 | 2:27 | 21 | 482.45 | 59.72 | 15.4 | 778 | 686 | 155.6
2012-11-05 | 2:28 | 21 | 482.4667 | 59.37 | 15.2056 | 778 | 694 | 155.6
2012-11-05 | 2:29 | 21 | 482.4833 | 59.72 | 15.4 | 778 | 684 | 155.6
2012-11-05 | 2:30 | 21 | 482.5 | 59.72 | 15.4 | 778 | 687 | 155.6
2012-11-05 | 2:31 | 21 | 482.5167 | 59.37 | 15.2056 | 776 | 691 | 155.2
2012-11-05 | 2:32 | 21 | 482.5333 | 59.72 | 15.4 | 778 | 690 | 155.6
2012-11-05 | 2:33 | 21 | 482.55 | 59.37 | 15.2056 | 781 | 692 | 156.2
2012-11-05 | 2:34 | 21 | 482.5667 | 59.02 | 15.0111 | 778 | 693 | 155.6
2012-11-05 | 2:35 | 21 | 482.5833 | 59.37 | 15.2056 | 778 | 697 | 155.6
2012-11-05 | 2:36 | 21 | 482.6 | 59.02 | 15.0111 | 781 | 682 | 156.2
2012-11-05 | 2:37 | 21 | 482.6167 | 59.72 | 15.4 | 776 | 691 | 155.2
2012-11-05 | 2:38 | 21 | 482.6333 | 59.72 | 15.4 | 778 | 696 | 155.6
2012-11-05 | 2:39 | 21 | 482.65 | 59.37 | 15.2056 | 778 | 694 | 155.6
2012-11-05 | 2:40 | 21 | 482.6667 | 59.72 | 15.4 | 778 | 684 | 155.6
2012-11-05 | 2:41 | 21 | 482.6833 | 59.37 | 15.2056 | 781 | 684 | 156.2
2012-11-05 | 2:42 | 21 | 482.7 | 59.37 | 15.2056 | 781 | 694 | 156.2
2012-11-05 | 2:43 | 21 | 482.7167 | 59.72 | 15.4 | 778 | 686 | 155.6
2012-11-05 | 2:44 | 21 | 482.7333 | 59.72 | 15.4 | 776 | 680 | 155.2
2012-11-05 | 2:45 | 21 | 482.75 | 59.02 | 15.0111 | 778 | 688 | 155.6
2012-11-05 | 2:46 | 21 | 482.7667 | 59.37 | 15.2056 | 778 | 697 | 155.6
2012-11-05 | 2:47 | 21 | 482.7833 | 59.02 | 15.0111 | 778 | 692 | 155.6
2012-11-05 | 2:48 | 21 | 482.8 | 59.72 | 15.4 | 778 | 679 | 155.6
2012-11-05 | 2:49 | 21 | 482.8167 | 59.02 | 15.0111 | 778 | 689 | 155.6
2012-11-05 | 2:50 | 21 | 482.8333 | 59.37 | 15.2056 | 778 | 694 | 155.6
2012-11-05 | 2:51 | 21 | 482.85 | 59.37 | 15.2056 | 778 | 688 | 155.6
2012-11-05 | 2:52 | 21 | 482.8667 | 59.37 | 15.2056 | 778 | 692 | 155.6
2012-11-05 | 2:53 | 21 | 482.8833 | 59.37 | 15.2056 | 778 | 696 | 155.6
2012-11-05 | 2:54 | 21 | 482.9 | 59.37 | 15.2056 | 781 | 689 | 156.2
2012-11-05 | 2:55 | 21 | 482.9167 | 59.02 | 15.0111 | 778 | 689 | 155.6
2012-11-05 | 2:56 | 21 | 482.9333 | 59.37 | 15.2056 | 778 | 692 | 155.6
2012-11-05 | 2:57 | 21 | 482.95 | 59.37 | 15.2056 | 778 | 695 | 155.6
2012-11-05 | 2:58 | 21 | 482.9667 | 59.02 | 15.0111 | 776 | 688 | 155.2
2012-11-05 | 2:59 | 21 | 482.9833 | 59.02 | 15.0111 | 778 | 696 | 155.6
2012-11-05 | 3:00 | 21 | 483 | 59.37 | 15.2056 | 778 | 690 | 155.6
2012-11-05 | 3:01 | 21 | 483.0167 | 59.37 | 15.2056 | 778 | 689 | 155.6
2012-11-05 | 3:02 | 21 | 483.0333 | 59.02 | 15.0111 | 776 | 690 | 155.2
2012-11-05 | 3:03 | 21 | 483.05 | 59.37 | 15.2056 | 778 | 683 | 155.6
2012-11-05 | 3:04 | 21 | 483.0667 | 59.02 | 15.0111 | 778 | 676 | 155.6
2012-11-05 | 3:05 | 21 | 483.0833 | 59.37 | 15.2056 | 778 | 686 | 155.6
2012-11-05 | 3:06 | 21 | 483.1 | 59.37 | 15.2056 | 776 | 694 | 155.2
2012-11-05 | 3:07 | 21 | 483.1167 | 59.37 | 15.2056 | 778 | 687 | 155.6
2012-11-05 | 3:08 | 21 | 483.1333 | 58.68 | 14.8222 | 781 | 681 | 156.2
2012-11-05 | 3:09 | 21 | 483.15 | 59.02 | 15.0111 | 778 | 689 | 155.6
2012-11-05 | 3:10 | 21 | 483.1667 | 59.37 | 15.2056 | 778 | 691 | 155.6
2012-11-05 | 3:11 | 21 | 483.1833 | 59.02 | 15.0111 | 778 | 688 | 155.6
2012-11-05 | 3:12 | 21 | 483.2 | 59.02 | 15.0111 | 781 | 686 | 156.2
2012-11-05 | 3:13 | 21 | 483.2167 | 59.02 | 15.0111 | 778 | 694 | 155.6
2012-11-05 | 3:14 | 21 | 483.2333 | 59.37 | 15.2056 | 778 | 688 | 155.6
2012-11-05 | 3:15 | 21 | 483.25 | 59.02 | 15.0111 | 781 | 671 | 156.2
2012-11-05 | 3:16 | 21 | 483.2667 | 59.37 | 15.2056 | 778 | 689 | 155.6
2012-11-05 | 3:17 | 21 | 483.2833 | 59.02 | 15.0111 | 778 | 694 | 155.6
2012-11-05 | 3:18 | 21 | 483.3 | 59.02 | 15.0111 | 776 | 685 | 155.2
2012-11-05 | 3:19 | 21 | 483.3167 | 59.02 | 15.0111 | 778 | 685 | 155.6
2012-11-05 | 3:20 | 21 | 483.3333 | 58.68 | 14.8222 | 778 | 694 | 155.6
2012-11-05 | 3:21 | 21 | 483.35 | 58.68 | 14.8222 | 778 | 688 | 155.6
2012-11-05 | 3:22 | 21 | 483.3667 | 59.02 | 15.0111 | 781 | 688 | 156.2
2012-11-05 | 3:23 | 21 | 483.3833 | 59.02 | 15.0111 | 778 | 687 | 155.6
2012-11-05 | 3:24 | 21 | 483.4 | 58.68 | 14.8222 | 778 | 694 | 155.6
2012-11-05 | 3:25 | 21 | 483.4167 | 58.68 | 14.8222 | 778 | 691 | 155.6
2012-11-05 | 3:26 | 21 | 483.4333 | 59.02 | 15.0111 | 778 | 692 | 155.6
2012-11-05 | 3:27 | 21 | 483.45 | 59.02 | 15.0111 | 778 | 693 | 155.6
2012-11-05 | 3:28 | 21 | 483.4667 | 59.02 | 15.0111 | 778 | 688 | 155.6
2012-11-05 | 3:29 | 21 | 483.4833 | 59.02 | 15.0111 | 776 | 697 | 155.2
2012-11-05 | 3:30 | 21 | 483.5 | 59.02 | 15.0111 | 778 | 693 | 155.6
2012-11-05 | 3:31 | 21 | 483.5167 | 59.02 | 15.0111 | 781 | 693 | 156.2
2012-11-05 | 3:32 | 21 | 483.5333 | 59.02 | 15.0111 | 778 | 677 | 155.6
2012-11-05 | 3:33 | 21 | 483.55 | 59.02 | 15.0111 | 778 | 685 | 155.6
2012-11-05 | 3:34 | 21 | 483.5667 | 59.02 | 15.0111 | 778 | 695 | 155.6
2012-11-05 | 3:35 | 21 | 483.5833 | 59.02 | 15.0111 | 778 | 677 | 155.6
2012-11-05 | 3:36 | 21 | 483.6 | 59.02 | 15.0111 | 778 | 676 | 155.6
2012-11-05 | 3:37 | 21 | 483.6167 | 58.33 | 14.6278 | 778 | 692 | 155.6
2012-11-05 | 3:38 | 21 | 483.6333 | 58.33 | 14.6278 | 776 | 685 | 155.2
2012-11-05 | 3:39 | 21 | 483.65 | 58.68 | 14.8222 | 778 | 686 | 155.6
2012-11-05 | 3:40 | 21 | 483.6667 | 58.68 | 14.8222 | 773 | 690 | 154.6
2012-11-05 | 3:41 | 21 | 483.6833 | 58.68 | 14.8222 | 778 | 690 | 155.6
2012-11-05 | 3:42 | 21 | 483.7 | 59.02 | 15.0111 | 778 | 695 | 155.6
2012-11-05 | 3:43 | 21 | 483.7167 | 59.02 | 15.0111 | 776 | 688 | 155.2
2012-11-05 | 3:44 | 21 | 483.7333 | 58.68 | 14.8222 | 778 | 694 | 155.6
2012-11-05 | 3:45 | 21 | 483.75 | 58.68 | 14.8222 | 776 | 686 | 155.2
2012-11-05 | 3:46 | 21 | 483.7667 | 59.02 | 15.0111 | 778 | 692 | 155.6
2012-11-05 | 3:47 | 21 | 483.7833 | 59.02 | 15.0111 | 778 | 683 | 155.6
2012-11-05 | 3:48 | 21 | 483.8 | 59.02 | 15.0111 | 778 | 694 | 155.6
2012-11-05 | 3:49 | 21 | 483.8167 | 59.37 | 15.2056 | 776 | 680 | 155.2
2012-11-05 | 3:50 | 21 | 483.8333 | 59.02 | 15.0111 | 776 | 684 | 155.2
2012-11-05 | 3:51 | 21 | 483.85 | 59.02 | 15.0111 | 776 | 675 | 155.2
2012-11-05 | 3:52 | 21 | 483.8667 | 58.68 | 14.8222 | 776 | 674 | 155.2
2012-11-05 | 3:53 | 21 | 483.8833 | 58.68 | 14.8222 | 778 | 686 | 155.6
2012-11-05 | 3:54 | 21 | 483.9 | 58.68 | 14.8222 | 776 | 692 | 155.2
2012-11-05 | 3:55 | 21 | 483.9167 | 59.02 | 15.0111 | 778 | 690 | 155.6
2012-11-05 | 3:56 | 21 | 483.9333 | 59.02 | 15.0111 | 778 | 691 | 155.6
2012-11-05 | 3:57 | 21 | 483.95 | 58.68 | 14.8222 | 778 | 690 | 155.6
2012-11-05 | 3:58 | 21 | 483.9667 | 58.68 | 14.8222 | 776 | 695 | 155.2
2012-11-05 | 3:59 | 21 | 483.9833 | 59.02 | 15.0111 | 778 | 690 | 155.6
2012-11-05 | 4:00 | 21 | 484 | 59.02 | 15.0111 | 778 | 696 | 155.6
2012-11-05 | 4:01 | 21 | 484.0167 | 59.02 | 15.0111 | 778 | 688 | 155.6
2012-11-05 | 4:02 | 21 | 484.0333 | 59.02 | 15.0111 | 778 | 689 | 155.6
2012-11-05 | 4:03 | 21 | 484.05 | 59.02 | 15.0111 | 778 | 693 | 155.6
2012-11-05 | 4:04 | 21 | 484.0667 | 58.33 | 14.6278 | 778 | 695 | 155.6
2012-11-05 | 4:05 | 21 | 484.0833 | 58.68 | 14.8222 | 778 | 688 | 155.6
2012-11-05 | 4:06 | 21 | 484.1 | 59.02 | 15.0111 | 778 | 693 | 155.6
2012-11-05 | 4:07 | 21 | 484.1167 | 59.02 | 15.0111 | 776 | 694 | 155.2
2012-11-05 | 4:08 | 21 | 484.1333 | 58.68 | 14.8222 | 776 | 694 | 155.2
2012-11-05 | 4:09 | 21 | 484.15 | 58.68 | 14.8222 | 776 | 693 | 155.2
2012-11-05 | 4:10 | 21 | 484.1667 | 58.68 | 14.8222 | 778 | 695 | 155.6
2012-11-05 | 4:11 | 21 | 484.1833 | 58.68 | 14.8222 | 778 | 687 | 155.6
2012-11-05 | 4:12 | 21 | 484.2 | 58.68 | 14.8222 | 781 | 697 | 156.2
2012-11-05 | 4:13 | 21 | 484.2167 | 58.68 | 14.8222 | 778 | 676 | 155.6
2012-11-05 | 4:14 | 21 | 484.2333 | 58.68 | 14.8222 | 778 | 687 | 155.6
2012-11-05 | 4:15 | 21 | 484.25 | 59.02 | 15.0111 | 778 | 694 | 155.6
2012-11-05 | 4:16 | 21 | 484.2667 | 59.02 | 15.0111 | 778 | 693 | 155.6
2012-11-05 | 4:17 | 21 | 484.2833 | 59.02 | 15.0111 | 778 | 683 | 155.6
2012-11-05 | 4:18 | 21 | 484.3 | 59.02 | 15.0111 | 776 | 678 | 155.2
2012-11-05 | 4:19 | 21 | 484.3167 | 59.02 | 15.0111 | 778 | 691 | 155.6
2012-11-05 | 4:20 | 21 | 484.3333 | 59.02 | 15.0111 | 781 | 693 | 156.2
2012-11-05 | 4:21 | 21 | 484.35 | 58.68 | 14.8222 | 776 | 691 | 155.2
2012-11-05 | 4:22 | 21 | 484.3667 | 58.33 | 14.6278 | 778 | 691 | 155.6
2012-11-05 | 4:23 | 21 | 484.3833 | 59.02 | 15.0111 | 778 | 684 | 155.6
2012-11-05 | 4:24 | 21 | 484.4 | 58.68 | 14.8222 | 778 | 695 | 155.6
2012-11-05 | 4:25 | 21 | 484.4167 | 58.68 | 14.8222 | 778 | 690 | 155.6
2012-11-05 | 4:26 | 21 | 484.4333 | 59.02 | 15.0111 | 781 | 693 | 156.2
2012-11-05 | 4:27 | 21 | 484.45 | 58.33 | 14.6278 | 781 | 691 | 156.2
2012-11-05 | 4:28 | 21 | 484.4667 | 58.68 | 14.8222 | 778 | 695 | 155.6
2012-11-05 | 4:29 | 21 | 484.4833 | 58.68 | 14.8222 | 778 | 686 | 155.6
2012-11-05 | 4:30 | 21 | 484.5 | 59.02 | 15.0111 | 778 | 691 | 155.6
2012-11-05 | 4:31 | 21 | 484.5167 | 59.02 | 15.0111 | 778 | 691 | 155.6
2012-11-05 | 4:32 | 21 | 484.5333 | 58.68 | 14.8222 | 778 | 692 | 155.6
2012-11-05 | 4:33 | 21 | 484.55 | 58.33 | 14.6278 | 781 | 690 | 156.2
2012-11-05 | 4:34 | 21 | 484.5667 | 59.02 | 15.0111 | 781 | 689 | 156.2
2012-11-05 | 4:35 | 21 | 484.5833 | 57.98 | 14.4333 | 778 | 692 | 155.6
2012-11-05 | 4:36 | 21 | 484.6 | 58.68 | 14.8222 | 778 | 695 | 155.6
2012-11-05 | 4:37 | 21 | 484.6167 | 58.68 | 14.8222 | 781 | 696 | 156.2
2012-11-05 | 4:38 | 21 | 484.6333 | 58.33 | 14.6278 | 778 | 687 | 155.6
2012-11-05 | 4:39 | 21 | 484.65 | 58.68 | 14.8222 | 778 | 687 | 155.6
2012-11-05 | 4:40 | 21 | 484.6667 | 58.68 | 14.8222 | 776 | 689 | 155.2
2012-11-05 | 4:41 | 21 | 484.6833 | 58.68 | 14.8222 | 778 | 690 | 155.6
2012-11-05 | 4:42 | 21 | 484.7 | 58.68 | 14.8222 | 778 | 696 | 155.6
2012-11-05 | 4:43 | 21 | 484.7167 | 58.68 | 14.8222 | 778 | 694 | 155.6
2012-11-05 | 4:44 | 21 | 484.7333 | 58.68 | 14.8222 | 778 | 693 | 155.6
2012-11-05 | 4:45 | 21 | 484.75 | 57.98 | 14.4333 | 778 | 700 | 155.6
2012-11-05 | 4:46 | 21 | 484.7667 | 59.02 | 15.0111 | 778 | 693 | 155.6
2012-11-05 | 4:47 | 21 | 484.7833 | 58.33 | 14.6278 | 778 | 697 | 155.6
2012-11-05 | 4:48 | 21 | 484.8 | 59.02 | 15.0111 | 781 | 691 | 156.2
2012-11-05 | 4:49 | 21 | 484.8167 | 59.02 | 15.0111 | 778 | 692 | 155.6
2012-11-05 | 4:50 | 21 | 484.8333 | 59.02 | 15.0111 | 781 | 688 | 156.2
2012-11-05 | 4:51 | 21 | 484.85 | 58.68 | 14.8222 | 778 | 690 | 155.6
2012-11-05 | 4:52 | 21 | 484.8667 | 58.33 | 14.6278 | 778 | 687 | 155.6
2012-11-05 | 4:53 | 21 | 484.8833 | 58.68 | 14.8222 | 781 | 697 | 156.2
2012-11-05 | 4:54 | 21 | 484.9 | 58.33 | 14.6278 | 781 | 693 | 156.2
2012-11-05 | 4:55 | 21 | 484.9167 | 58.68 | 14.8222 | 778 | 696 | 155.6
2012-11-05 | 4:56 | 21 | 484.9333 | 58.68 | 14.8222 | 776 | 687 | 155.2
2012-11-05 | 4:57 | 21 | 484.95 | 58.33 | 14.6278 | 778 | 695 | 155.6
2012-11-05 | 4:58 | 21 | 484.9667 | 58.68 | 14.8222 | 778 | 690 | 155.6
2012-11-05 | 4:59 | 21 | 484.9833 | 58.33 | 14.6278 | 778 | 699 | 155.6
2012-11-05 | 5:00 | 21 | 485 | 58.33 | 14.6278 | 781 | 671 | 156.2
2012-11-05 | 5:01 | 21 | 485.0167 | 58.33 | 14.6278 | 778 | 691 | 155.6
2012-11-05 | 5:02 | 21 | 485.0333 | 58.68 | 14.8222 | 778 | 694 | 155.6
2012-11-05 | 5:03 | 21 | 485.05 | 58.68 | 14.8222 | 778 | 697 | 155.6
2012-11-05 | 5:04 | 21 | 485.0667 | 58.68 | 14.8222 | 781 | 684 | 156.2
2012-11-05 | 5:05 | 21 | 485.0833 | 58.68 | 14.8222 | 778 | 687 | 155.6
2012-11-05 | 5:06 | 21 | 485.1 | 58.33 | 14.6278 | 778 | 682 | 155.6
2012-11-05 | 5:07 | 21 | 485.1167 | 58.68 | 14.8222 | 781 | 699 | 156.2
2012-11-05 | 5:08 | 21 | 485.1333 | 58.33 | 14.6278 | 781 | 694 | 156.2
2012-11-05 | 5:09 | 21 | 485.15 | 58.68 | 14.8222 | 778 | 677 | 155.6
2012-11-05 | 5:10 | 21 | 485.1667 | 59.02 | 15.0111 | 778 | 688 | 155.6
2012-11-05 | 5:11 | 21 | 485.1833 | 57.98 | 14.4333 | 778 | 686 | 155.6
2012-11-05 | 5:12 | 21 | 485.2 | 58.33 | 14.6278 | 778 | 684 | 155.6
2012-11-05 | 5:13 | 21 | 485.2167 | 58.68 | 14.8222 | 781 | 695 | 156.2
2012-11-05 | 5:14 | 21 | 485.2333 | 58.68 | 14.8222 | 778 | 693 | 155.6
2012-11-05 | 5:15 | 21 | 485.25 | 58.68 | 14.8222 | 781 | 694 | 156.2
2012-11-05 | 5:16 | 21 | 485.2667 | 58.68 | 14.8222 | 778 | 675 | 155.6
2012-11-05 | 5:17 | 21 | 485.2833 | 58.33 | 14.6278 | 781 | 690 | 156.2
2012-11-05 | 5:18 | 21 | 485.3 | 57.98 | 14.4333 | 778 | 695 | 155.6
2012-11-05 | 5:19 | 21 | 485.3167 | 58.68 | 14.8222 | 778 | 698 | 155.6
2012-11-05 | 5:20 | 21 | 485.3333 | 59.02 | 15.0111 | 778 | 683 | 155.6
2012-11-05 | 5:21 | 21 | 485.35 | 58.68 | 14.8222 | 778 | 687 | 155.6
2012-11-05 | 5:22 | 21 | 485.3667 | 57.98 | 14.4333 | 781 | 692 | 156.2
2012-11-05 | 5:23 | 21 | 485.3833 | 58.33 | 14.6278 | 778 | 687 | 155.6
2012-11-05 | 5:24 | 21 | 485.4 | 58.68 | 14.8222 | 781 | 696 | 156.2
2012-11-05 | 5:25 | 21 | 485.4167 | 58.68 | 14.8222 | 781 | 695 | 156.2
2012-11-05 | 5:26 | 21 | 485.4333 | 58.33 | 14.6278 | 778 | 694 | 155.6
2012-11-05 | 5:27 | 21 | 485.45 | 59.02 | 15.0111 | 778 | 692 | 155.6
2012-11-05 | 5:28 | 21 | 485.4667 | 57.98 | 14.4333 | 778 | 688 | 155.6
2012-11-05 | 5:29 | 21 | 485.4833 | 58.68 | 14.8222 | 778 | 697 | 155.6
2012-11-05 | 5:30 | 21 | 485.5 | 58.68 | 14.8222 | 778 | 689 | 155.6
2012-11-05 | 5:31 | 21 | 485.5167 | 59.02 | 15.0111 | 778 | 685 | 155.6
2012-11-05 | 5:32 | 21 | 485.5333 | 58.68 | 14.8222 | 776 | 694 | 155.2
2012-11-05 | 5:33 | 21 | 485.55 | 58.33 | 14.6278 | 781 | 693 | 156.2
2012-11-05 | 5:34 | 21 | 485.5667 | 58.33 | 14.6278 | 778 | 686 | 155.6
2012-11-05 | 5:35 | 21 | 485.5833 | 58.68 | 14.8222 | 781 | 697 | 156.2
2012-11-05 | 5:36 | 21 | 485.6 | 58.68 | 14.8222 | 778 | 695 | 155.6
2012-11-05 | 5:37 | 21 | 485.6167 | 58.33 | 14.6278 | 778 | 690 | 155.6
2012-11-05 | 5:38 | 21 | 485.6333 | 59.02 | 15.0111 | 781 | 698 | 156.2
2012-11-05 | 5:39 | 21 | 485.65 | 58.33 | 14.6278 | 781 | 685 | 156.2
2012-11-05 | 5:40 | 21 | 485.6667 | 58.33 | 14.6278 | 781 | 691 | 156.2
2012-11-05 | 5:41 | 21 | 485.6833 | 58.33 | 14.6278 | 778 | 687 | 155.6
2012-11-05 | 5:42 | 21 | 485.7 | 58.68 | 14.8222 | 778 | 692 | 155.6
2012-11-05 | 5:43 | 21 | 485.7167 | 58.68 | 14.8222 | 778 | 687 | 155.6
2012-11-05 | 5:44 | 21 | 485.7333 | 58.33 | 14.6278 | 781 | 698 | 156.2
2012-11-05 | 5:45 | 21 | 485.75 | 58.68 | 14.8222 | 781 | 678 | 156.2
2012-11-05 | 5:46 | 21 | 485.7667 | 59.02 | 15.0111 | 778 | 689 | 155.6
2012-11-05 | 5:47 | 21 | 485.7833 | 58.68 | 14.8222 | 778 | 691 | 155.6
2012-11-05 | 5:48 | 21 | 485.8 | 58.68 | 14.8222 | 781 | 670 | 156.2
2012-11-05 | 5:49 | 21 | 485.8167 | 59.02 | 15.0111 | 778 | 676 | 155.6
2012-11-05 | 5:50 | 21 | 485.8333 | 59.02 | 15.0111 | 778 | 690 | 155.6
2012-11-05 | 5:51 | 21 | 485.85 | 58.68 | 14.8222 | 781 | 695 | 156.2
2012-11-05 | 5:52 | 21 | 485.8667 | 58.33 | 14.6278 | 778 | 692 | 155.6
2012-11-05 | 5:53 | 21 | 485.8833 | 58.68 | 14.8222 | 778 | 689 | 155.6
2012-11-05 | 5:54 | 21 | 485.9 | 58.33 | 14.6278 | 778 | 692 | 155.6
2012-11-05 | 5:55 | 21 | 485.9167 | 58.33 | 14.6278 | 781 | 691 | 156.2
2012-11-05 | 5:56 | 21 | 485.9333 | 58.68 | 14.8222 | 778 | 694 | 155.6
2012-11-05 | 5:57 | 21 | 485.95 | 59.02 | 15.0111 | 776 | 690 | 155.2
2012-11-05 | 5:58 | 21 | 485.9667 | 58.68 | 14.8222 | 778 | 682 | 155.6
2012-11-05 | 5:59 | 21 | 485.9833 | 58.33 | 14.6278 | 781 | 694 | 156.2
2012-11-05 | 6:00 | 21 | 486 | 59.02 | 15.0111 | 778 | 695 | 155.6
2012-11-05 | 6:01 | 21 | 486.0167 | 59.02 | 15.0111 | 778 | 690 | 155.6
2012-11-05 | 6:02 | 21 | 486.0333 | 59.02 | 15.0111 | 778 | 694 | 155.6
2012-11-05 | 6:03 | 21 | 486.05 | 59.02 | 15.0111 | 778 | 671 | 155.6
2012-11-05 | 6:04 | 21 | 486.0667 | 59.02 | 15.0111 | 778 | 692 | 155.6
2012-11-05 | 6:05 | 21 | 486.0833 | 58.68 | 14.8222 | 778 | 673 | 155.6
2012-11-05 | 6:06 | 21 | 486.1 | 58.33 | 14.6278 | 778 | 689 | 155.6
2012-11-05 | 6:07 | 21 | 486.1167 | 58.33 | 14.6278 | 778 | 694 | 155.6
2012-11-05 | 6:08 | 21 | 486.1333 | 58.33 | 14.6278 | 778 | 687 | 155.6
2012-11-05 | 6:09 | 21 | 486.15 | 59.02 | 15.0111 | 778 | 693 | 155.6
2012-11-05 | 6:10 | 21 | 486.1667 | 58.33 | 14.6278 | 778 | 694 | 155.6
2012-11-05 | 6:11 | 21 | 486.1833 | 59.02 | 15.0111 | 781 | 696 | 156.2
2012-11-05 | 6:12 | 21 | 486.2 | 59.02 | 15.0111 | 781 | 692 | 156.2
2012-11-05 | 6:13 | 21 | 486.2167 | 58.68 | 14.8222 | 781 | 677 | 156.2
2012-11-05 | 6:14 | 21 | 486.2333 | 59.02 | 15.0111 | 778 | 691 | 155.6
2012-11-05 | 6:15 | 21 | 486.25 | 58.33 | 14.6278 | 778 | 688 | 155.6
2012-11-05 | 6:16 | 21 | 486.2667 | 59.02 | 15.0111 | 776 | 686 | 155.2
2012-11-05 | 6:17 | 21 | 486.2833 | 58.68 | 14.8222 | 776 | 689 | 155.2
2012-11-05 | 6:18 | 21 | 486.3 | 58.68 | 14.8222 | 781 | 692 | 156.2
2012-11-05 | 6:19 | 21 | 486.3167 | 58.68 | 14.8222 | 778 | 697 | 155.6
2012-11-05 | 6:20 | 21 | 486.3333 | 59.02 | 15.0111 | 781 | 684 | 156.2
2012-11-05 | 6:21 | 21 | 486.35 | 58.68 | 14.8222 | 778 | 675 | 155.6
2012-11-05 | 6:22 | 21 | 486.3667 | 58.68 | 14.8222 | 781 | 693 | 156.2
2012-11-05 | 6:23 | 21 | 486.3833 | 58.33 | 14.6278 | 778 | 696 | 155.6
2012-11-05 | 6:24 | 21 | 486.4 | 59.02 | 15.0111 | 781 | 688 | 156.2
2012-11-05 | 6:25 | 21 | 486.4167 | 59.02 | 15.0111 | 778 | 692 | 155.6
2012-11-05 | 6:26 | 21 | 486.4333 | 58.68 | 14.8222 | 778 | 676 | 155.6
2012-11-05 | 6:27 | 21 | 486.45 | 58.68 | 14.8222 | 778 | 699 | 155.6
2012-11-05 | 6:28 | 21 | 486.4667 | 58.68 | 14.8222 | 778 | 696 | 155.6
2012-11-05 | 6:29 | 21 | 486.4833 | 59.02 | 15.0111 | 778 | 681 | 155.6
2012-11-05 | 6:30 | 21 | 486.5 | 58.68 | 14.8222 | 778 | 696 | 155.6
2012-11-05 | 6:31 | 21 | 486.5167 | 58.68 | 14.8222 | 778 | 689 | 155.6
2012-11-05 | 6:32 | 21 | 486.5333 | 59.02 | 15.0111 | 781 | 690 | 156.2
2012-11-05 | 6:33 | 21 | 486.55 | 58.33 | 14.6278 | 778 | 692 | 155.6
2012-11-05 | 6:34 | 21 | 486.5667 | 59.02 | 15.0111 | 778 | 687 | 155.6
2012-11-05 | 6:35 | 21 | 486.5833 | 58.68 | 14.8222 | 778 | 690 | 155.6
2012-11-05 | 6:36 | 21 | 486.6 | 59.02 | 15.0111 | 778 | 691 | 155.6
2012-11-05 | 6:37 | 21 | 486.6167 | 58.68 | 14.8222 | 778 | 690 | 155.6
2012-11-05 | 6:38 | 21 | 486.6333 | 58.33 | 14.6278 | 778 | 690 | 155.6
2012-11-05 | 6:39 | 21 | 486.65 | 58.33 | 14.6278 | 778 | 676 | 155.6
2012-11-05 | 6:40 | 21 | 486.6667 | 58.33 | 14.6278 | 778 | 688 | 155.6
2012-11-05 | 6:41 | 21 | 486.6833 | 59.02 | 15.0111 | 776 | 689 | 155.2
2012-11-05 | 6:42 | 21 | 486.7 | 58.68 | 14.8222 | 778 | 695 | 155.6
2012-11-05 | 6:43 | 21 | 486.7167 | 59.02 | 15.0111 | 778 | 698 | 155.6
2012-11-05 | 6:44 | 21 | 486.7333 | 58.33 | 14.6278 | 778 | 680 | 155.6
2012-11-05 | 6:45 | 21 | 486.75 | 59.02 | 15.0111 | 776 | 694 | 155.2
2012-11-05 | 6:46 | 21 | 486.7667 | 59.02 | 15.0111 | 776 | 695 | 155.2
2012-11-05 | 6:47 | 21 | 486.7833 | 58.68 | 14.8222 | 778 | 693 | 155.6
2012-11-05 | 6:48 | 21 | 486.8 | 59.02 | 15.0111 | 778 | 687 | 155.6
2012-11-05 | 6:49 | 21 | 486.8167 | 58.68 | 14.8222 | 778 | 687 | 155.6
2012-11-05 | 6:50 | 21 | 486.8333 | 59.02 | 15.0111 | 781 | 682 | 156.2
2012-11-05 | 6:51 | 21 | 486.85 | 59.02 | 15.0111 | 778 | 690 | 155.6
2012-11-05 | 6:52 | 21 | 486.8667 | 58.33 | 14.6278 | 778 | 676 | 155.6
2012-11-05 | 6:53 | 21 | 486.8833 | 59.02 | 15.0111 | 781 | 696 | 156.2
2012-11-05 | 6:54 | 21 | 486.9 | 59.02 | 15.0111 | 778 | 697 | 155.6
2012-11-05 | 6:55 | 21 | 486.9167 | 59.02 | 15.0111 | 778 | 687 | 155.6
2012-11-05 | 6:56 | 21 | 486.9333 | 57.98 | 14.4333 | 778 | 682 | 155.6
2012-11-05 | 6:57 | 21 | 486.95 | 58.68 | 14.8222 | 781 | 692 | 156.2
2012-11-05 | 6:58 | 21 | 486.9667 | 59.02 | 15.0111 | 781 | 695 | 156.2
2012-11-05 | 6:59 | 21 | 486.9833 | 58.68 | 14.8222 | 781 | 682 | 156.2
2012-11-05 | 7:00 | 21 | 487 | 58.68 | 14.8222 | 778 | 692 | 155.6
2012-11-05 | 7:01 | 21 | 487.0167 | 58.68 | 14.8222 | 781 | 695 | 156.2
2012-11-05 | 7:02 | 21 | 487.0333 | 58.68 | 14.8222 | 778 | 695 | 155.6
2012-11-05 | 7:03 | 21 | 487.05 | 59.02 | 15.0111 | 781 | 673 | 156.2
2012-11-05 | 7:04 | 21 | 487.0667 | 58.68 | 14.8222 | 781 | 692 | 156.2
2012-11-05 | 7:05 | 21 | 487.0833 | 57.98 | 14.4333 | 778 | 695 | 155.6
2012-11-05 | 7:06 | 21 | 487.1 | 58.33 | 14.6278 | 778 | 697 | 155.6
2012-11-05 | 7:07 | 21 | 487.1167 | 59.02 | 15.0111 | 781 | 690 | 156.2
2012-11-05 | 7:08 | 21 | 487.1333 | 58.33 | 14.6278 | 781 | 693 | 156.2
2012-11-05 | 7:09 | 21 | 487.15 | 59.02 | 15.0111 | 778 | 694 | 155.6
2012-11-05 | 7:10 | 21 | 487.1667 | 59.02 | 15.0111 | 781 | 699 | 156.2
2012-11-05 | 7:11 | 21 | 487.1833 | 58.33 | 14.6278 | 778 | 699 | 155.6
2012-11-05 | 7:12 | 21 | 487.2 | 58.33 | 14.6278 | 781 | 697 | 156.2
2012-11-05 | 7:13 | 21 | 487.2167 | 58.33 | 14.6278 | 781 | 696 | 156.2
2012-11-05 | 7:14 | 21 | 487.2333 | 58.68 | 14.8222 | 778 | 691 | 155.6
2012-11-05 | 7:15 | 21 | 487.25 | 58.33 | 14.6278 | 781 | 681 | 156.2
2012-11-05 | 7:16 | 21 | 487.2667 | 58.68 | 14.8222 | 778 | 693 | 155.6
2012-11-05 | 7:17 | 21 | 487.2833 | 58.33 | 14.6278 | 781 | 688 | 156.2
2012-11-05 | 7:18 | 21 | 487.3 | 58.68 | 14.8222 | 781 | 683 | 156.2
2012-11-05 | 7:19 | 21 | 487.3167 | 59.02 | 15.0111 | 781 | 695 | 156.2
2012-11-05 | 7:20 | 21 | 487.3333 | 58.33 | 14.6278 | 781 | 696 | 156.2
2012-11-05 | 7:21 | 21 | 487.35 | 58.68 | 14.8222 | 778 | 691 | 155.6
2012-11-05 | 7:22 | 21 | 487.3667 | 59.02 | 15.0111 | 781 | 692 | 156.2
2012-11-05 | 7:23 | 21 | 487.3833 | 59.02 | 15.0111 | 778 | 699 | 155.6
2012-11-05 | 7:24 | 21 | 487.4 | 58.68 | 14.8222 | 778 | 688 | 155.6
2012-11-05 | 7:25 | 21 | 487.4167 | 59.02 | 15.0111 | 778 | 689 | 155.6
2012-11-05 | 7:26 | 21 | 487.4333 | 58.33 | 14.6278 | 781 | 672 | 156.2
2012-11-05 | 7:27 | 21 | 487.45 | 59.02 | 15.0111 | 778 | 693 | 155.6
2012-11-05 | 7:28 | 21 | 487.4667 | 59.02 | 15.0111 | 778 | 689 | 155.6
2012-11-05 | 7:29 | 21 | 487.4833 | 58.68 | 14.8222 | 778 | 691 | 155.6
2012-11-05 | 7:30 | 21 | 487.5 | 58.68 | 14.8222 | 778 | 673 | 155.6
2012-11-05 | 7:31 | 21 | 487.5167 | 58.68 | 14.8222 | 781 | 697 | 156.2
2012-11-05 | 7:32 | 21 | 487.5333 | 58.68 | 14.8222 | 781 | 694 | 156.2
2012-11-05 | 7:33 | 21 | 487.55 | 58.68 | 14.8222 | 781 | 689 | 156.2
2012-11-05 | 7:34 | 21 | 487.5667 | 59.02 | 15.0111 | 778 | 695 | 155.6
2012-11-05 | 7:35 | 21 | 487.5833 | 59.02 | 15.0111 | 781 | 685 | 156.2
2012-11-05 | 7:36 | 21 | 487.6 | 59.02 | 15.0111 | 781 | 698 | 156.2
2012-11-05 | 7:37 | 21 | 487.6167 | 59.37 | 15.2056 | 781 | 691 | 156.2
2012-11-05 | 7:38 | 21 | 487.6333 | 59.02 | 15.0111 | 778 | 691 | 155.6
2012-11-05 | 7:39 | 21 | 487.65 | 59.02 | 15.0111 | 781 | 696 | 156.2
2012-11-05 | 7:40 | 21 | 487.6667 | 58.68 | 14.8222 | 778 | 699 | 155.6
2012-11-05 | 7:41 | 21 | 487.6833 | 58.68 | 14.8222 | 778 | 678 | 155.6
2012-11-05 | 7:42 | 21 | 487.7 | 58.68 | 14.8222 | 778 | 691 | 155.6
2012-11-05 | 7:43 | 21 | 487.7167 | 59.02 | 15.0111 | 781 | 670 | 156.2
2012-11-05 | 7:44 | 21 | 487.7333 | 59.02 | 15.0111 | 781 | 694 | 156.2
2012-11-05 | 7:45 | 21 | 487.75 | 59.02 | 15.0111 | 778 | 699 | 155.6
2012-11-05 | 7:46 | 21 | 487.7667 | 59.02 | 15.0111 | 778 | 689 | 155.6
2012-11-05 | 7:47 | 21 | 487.7833 | 58.68 | 14.8222 | 781 | 695 | 156.2
2012-11-05 | 7:48 | 21 | 487.8 | 59.02 | 15.0111 | 781 | 694 | 156.2
2012-11-05 | 7:49 | 21 | 487.8167 | 58.68 | 14.8222 | 781 | 688 | 156.2
2012-11-05 | 7:50 | 21 | 487.8333 | 59.02 | 15.0111 | 778 | 696 | 155.6
2012-11-05 | 7:51 | 21 | 487.85 | 58.68 | 14.8222 | 781 | 692 | 156.2
2012-11-05 | 7:52 | 21 | 487.8667 | 58.68 | 14.8222 | 776 | 693 | 155.2
2012-11-05 | 7:53 | 21 | 487.8833 | 59.02 | 15.0111 | 778 | 693 | 155.6
2012-11-05 | 7:54 | 21 | 487.9 | 59.02 | 15.0111 | 778 | 697 | 155.6
2012-11-05 | 7:55 | 21 | 487.9167 | 58.68 | 14.8222 | 778 | 697 | 155.6
2012-11-05 | 7:56 | 21 | 487.9333 | 59.02 | 15.0111 | 781 | 686 | 156.2
2012-11-05 | 7:57 | 21 | 487.95 | 58.68 | 14.8222 | 778 | 697 | 155.6
2012-11-05 | 7:58 | 21 | 487.9667 | 59.02 | 15.0111 | 778 | 695 | 155.6
2012-11-05 | 7:59 | 21 | 487.9833 | 59.02 | 15.0111 | 778 | 697 | 155.6
2012-11-05 | 8:00 | 21 | 488 | 58.68 | 14.8222 | 778 | 688 | 155.6
2012-11-05 | 8:01 | 21 | 488.0167 | 59.02 | 15.0111 | 778 | 688 | 155.6
2012-11-05 | 8:02 | 21 | 488.0333 | 59.02 | 15.0111 | 778 | 695 | 155.6
2012-11-05 | 8:03 | 21 | 488.05 | 58.68 | 14.8222 | 776 | 695 | 155.2
2012-11-05 | 8:04 | 21 | 488.0667 | 58.33 | 14.6278 | 778 | 696 | 155.6
2012-11-05 | 8:05 | 21 | 488.0833 | 58.68 | 14.8222 | 778 | 691 | 155.6
2012-11-05 | 8:06 | 21 | 488.1 | 59.02 | 15.0111 | 778 | 691 | 155.6
2012-11-05 | 8:07 | 21 | 488.1167 | 58.68 | 14.8222 | 778 | 689 | 155.6
2012-11-05 | 8:08 | 21 | 488.1333 | 58.68 | 14.8222 | 778 | 690 | 155.6
2012-11-05 | 8:09 | 21 | 488.15 | 58.68 | 14.8222 | 778 | 686 | 155.6
2012-11-05 | 8:10 | 21 | 488.1667 | 58.68 | 14.8222 | 778 | 694 | 155.6
2012-11-05 | 8:11 | 21 | 488.1833 | 59.02 | 15.0111 | 778 | 699 | 155.6
2012-11-05 | 8:12 | 21 | 488.2 | 59.02 | 15.0111 | 778 | 687 | 155.6
2012-11-05 | 8:13 | 21 | 488.2167 | 58.33 | 14.6278 | 778 | 688 | 155.6
2012-11-05 | 8:14 | 21 | 488.2333 | 58.68 | 14.8222 | 781 | 695 | 156.2
2012-11-05 | 8:15 | 21 | 488.25 | 58.68 | 14.8222 | 781 | 696 | 156.2
2012-11-05 | 8:16 | 21 | 488.2667 | 59.02 | 15.0111 | 778 | 697 | 155.6
2012-11-05 | 8:17 | 21 | 488.2833 | 58.68 | 14.8222 | 778 | 699 | 155.6
2012-11-05 | 8:18 | 21 | 488.3 | 58.33 | 14.6278 | 776 | 696 | 155.2
2012-11-05 | 8:19 | 21 | 488.3167 | 58.68 | 14.8222 | 778 | 699 | 155.6
2012-11-05 | 8:20 | 21 | 488.3333 | 58.68 | 14.8222 | 778 | 689 | 155.6
2012-11-05 | 8:21 | 21 | 488.35 | 58.68 | 14.8222 | 778 | 699 | 155.6
2012-11-05 | 8:22 | 21 | 488.3667 | 58.68 | 14.8222 | 778 | 691 | 155.6
2012-11-05 | 8:23 | 21 | 488.3833 | 58.68 | 14.8222 | 778 | 688 | 155.6
2012-11-05 | 8:24 | 21 | 488.4 | 59.02 | 15.0111 | 778 | 692 | 155.6
2012-11-05 | 8:25 | 21 | 488.4167 | 58.33 | 14.6278 | 778 | 696 | 155.6
2012-11-05 | 8:26 | 21 | 488.4333 | 58.68 | 14.8222 | 778 | 691 | 155.6
2012-11-05 | 8:27 | 21 | 488.45 | 58.33 | 14.6278 | 778 | 693 | 155.6
2012-11-05 | 8:28 | 21 | 488.4667 | 58.68 | 14.8222 | 778 | 697 | 155.6
2012-11-05 | 8:29 | 21 | 488.4833 | 58.68 | 14.8222 | 778 | 690 | 155.6
2012-11-05 | 8:30 | 21 | 488.5 | 59.02 | 15.0111 | 778 | 695 | 155.6
2012-11-05 | 8:31 | 21 | 488.5167 | 58.33 | 14.6278 | 778 | 691 | 155.6
2012-11-05 | 8:32 | 21 | 488.5333 | 58.68 | 14.8222 | 778 | 686 | 155.6
2012-11-05 | 8:33 | 21 | 488.55 | 59.02 | 15.0111 | 778 | 695 | 155.6
2012-11-05 | 8:34 | 21 | 488.5667 | 59.02 | 15.0111 | 778 | 691 | 155.6
2012-11-05 | 8:35 | 21 | 488.5833 | 59.02 | 15.0111 | 778 | 672 | 155.6
2012-11-05 | 8:36 | 21 | 488.6 | 58.68 | 14.8222 | 778 | 693 | 155.6
2012-11-05 | 8:37 | 21 | 488.6167 | 58.68 | 14.8222 | 778 | 696 | 155.6
2012-11-05 | 8:38 | 21 | 488.6333 | 59.02 | 15.0111 | 776 | 692 | 155.2
2012-11-05 | 8:39 | 21 | 488.65 | 59.02 | 15.0111 | 778 | 695 | 155.6
2012-11-05 | 8:40 | 21 | 488.6667 | 58.68 | 14.8222 | 778 | 695 | 155.6
2012-11-05 | 8:41 | 21 | 488.6833 | 58.68 | 14.8222 | 778 | 692 | 155.6
2012-11-05 | 8:42 | 21 | 488.7 | 58.33 | 14.6278 | 778 | 685 | 155.6
2012-11-05 | 8:43 | 21 | 488.7167 | 58.68 | 14.8222 | 778 | 698 | 155.6
2012-11-05 | 8:44 | 21 | 488.7333 | 58.68 | 14.8222 | 776 | 694 | 155.2
2012-11-05 | 8:45 | 21 | 488.75 | 58.68 | 14.8222 | 778 | 677 | 155.6
2012-11-05 | 8:46 | 21 | 488.7667 | 59.02 | 15.0111 | 778 | 691 | 155.6
2012-11-05 | 8:47 | 21 | 488.7833 | 59.02 | 15.0111 | 778 | 694 | 155.6
2012-11-05 | 8:48 | 21 | 488.8 | 59.02 | 15.0111 | 776 | 698 | 155.2
2012-11-05 | 8:49 | 21 | 488.8167 | 59.02 | 15.0111 | 773 | 696 | 154.6
2012-11-05 | 8:50 | 21 | 488.8333 | 58.33 | 14.6278 | 778 | 689 | 155.6
2012-11-05 | 8:51 | 21 | 488.85 | 59.37 | 15.2056 | 776 | 693 | 155.2
2012-11-05 | 8:52 | 21 | 488.8667 | 59.02 | 15.0111 | 778 | 698 | 155.6
2012-11-05 | 8:53 | 21 | 488.8833 | 58.68 | 14.8222 | 776 | 692 | 155.2
2012-11-05 | 8:54 | 21 | 488.9 | 58.33 | 14.6278 | 776 | 692 | 155.2
2012-11-05 | 8:55 | 21 | 488.9167 | 59.37 | 15.2056 | 776 | 683 | 155.2
2012-11-05 | 8:56 | 21 | 488.9333 | 59.02 | 15.0111 | 778 | 697 | 155.6
2012-11-05 | 8:57 | 21 | 488.95 | 59.02 | 15.0111 | 776 | 690 | 155.2
2012-11-05 | 8:58 | 21 | 488.9667 | 59.37 | 15.2056 | 776 | 686 | 155.2
2012-11-05 | 8:59 | 21 | 488.9833 | 59.02 | 15.0111 | 778 | 698 | 155.6
2012-11-05 | 9:00 | 21 | 489 | 59.02 | 15.0111 | 776 | 700 | 155.2
2012-11-05 | 9:01 | 21 | 489.0167 | 59.02 | 15.0111 | 776 | 700 | 155.2
2012-11-05 | 9:02 | 21 | 489.0333 | 59.02 | 15.0111 | 773 | 698 | 154.6
2012-11-05 | 9:03 | 21 | 489.05 | 58.68 | 14.8222 | 778 | 693 | 155.6
2012-11-05 | 9:04 | 21 | 489.0667 | 59.37 | 15.2056 | 776 | 679 | 155.2
2012-11-05 | 9:05 | 21 | 489.0833 | 59.02 | 15.0111 | 776 | 680 | 155.2
2012-11-05 | 9:06 | 21 | 489.1 | 59.02 | 15.0111 | 778 | 676 | 155.6
2012-11-05 | 9:07 | 21 | 489.1167 | 59.37 | 15.2056 | 773 | 684 | 154.6
2012-11-05 | 9:08 | 21 | 489.1333 | 59.02 | 15.0111 | 773 | 690 | 154.6
2012-11-05 | 9:09 | 21 | 489.15 | 59.37 | 15.2056 | 773 | 697 | 154.6
2012-11-05 | 9:10 | 21 | 489.1667 | 59.02 | 15.0111 | 776 | 691 | 155.2
2012-11-05 | 9:11 | 21 | 489.1833 | 59.37 | 15.2056 | 773 | 675 | 154.6
2012-11-05 | 9:12 | 21 | 489.2 | 59.02 | 15.0111 | 776 | 696 | 155.2
2012-11-05 | 9:13 | 21 | 489.2167 | 59.37 | 15.2056 | 773 | 669 | 154.6
2012-11-05 | 9:14 | 21 | 489.2333 | 59.02 | 15.0111 | 776 | 690 | 155.2
2012-11-05 | 9:15 | 21 | 489.25 | 59.37 | 15.2056 | 773 | 698 | 154.6
2012-11-05 | 9:16 | 21 | 489.2667 | 59.37 | 15.2056 | 773 | 695 | 154.6
2012-11-05 | 9:17 | 21 | 489.2833 | 59.37 | 15.2056 | 773 | 701 | 154.6
2012-11-05 | 9:18 | 21 | 489.3 | 59.02 | 15.0111 | 773 | 695 | 154.6
2012-11-05 | 9:19 | 21 | 489.3167 | 59.37 | 15.2056 | 776 | 686 | 155.2
2012-11-05 | 9:20 | 21 | 489.3333 | 59.37 | 15.2056 | 776 | 691 | 155.2
2012-11-05 | 9:21 | 21 | 489.35 | 59.72 | 15.4 | 776 | 690 | 155.2
2012-11-05 | 9:22 | 21 | 489.3667 | 59.37 | 15.2056 | 773 | 696 | 154.6
2012-11-05 | 9:23 | 21 | 489.3833 | 59.37 | 15.2056 | 773 | 699 | 154.6
2012-11-05 | 9:24 | 21 | 489.4 | 58.68 | 14.8222 | 776 | 697 | 155.2
2012-11-05 | 9:25 | 21 | 489.4167 | 59.37 | 15.2056 | 776 | 693 | 155.2
2012-11-05 | 9:26 | 21 | 489.4333 | 59.37 | 15.2056 | 773 | 692 | 154.6
2012-11-05 | 9:27 | 21 | 489.45 | 59.02 | 15.0111 | 776 | 681 | 155.2
2012-11-05 | 9:28 | 21 | 489.4667 | 59.37 | 15.2056 | 771 | 691 | 154.2
2012-11-05 | 9:29 | 21 | 489.4833 | 59.02 | 15.0111 | 776 | 695 | 155.2
2012-11-05 | 9:30 | 21 | 489.5 | 59.37 | 15.2056 | 776 | 681 | 155.2
2012-11-05 | 9:31 | 21 | 489.5167 | 59.37 | 15.2056 | 773 | 688 | 154.6
2012-11-05 | 9:32 | 21 | 489.5333 | 59.72 | 15.4 | 776 | 687 | 155.2
2012-11-05 | 9:33 | 21 | 489.55 | 59.37 | 15.2056 | 776 | 691 | 155.2
2012-11-05 | 9:34 | 21 | 489.5667 | 59.72 | 15.4 | 776 | 697 | 155.2
2012-11-05 | 9:35 | 21 | 489.5833 | 59.72 | 15.4 | 595 | 694 | 119
2012-11-05 | 9:36 | 21 | 489.6 | 59.72 | 15.4 | 317 | 692 | 63.4
2012-11-05 | 9:37 | 21 | 489.6167 | 59.37 | 15.2056 | 190 | 695 | 38
2012-11-05 | 9:38 | 21 | 489.6333 | 59.72 | 15.4 | 129 | 685 | 25.8
2012-11-05 | 9:39 | 21 | 489.65 | 60.07 | 15.5944 | 91 | 698 | 18.2
2012-11-05 | 9:40 | 21 | 489.6667 | 59.02 | 15.0111 | 266 | 690 | 53.2
2012-11-05 | 9:41 | 21 | 489.6833 | 59.72 | 15.4 | 333 | 694 | 66.6
2012-11-05 | 9:42 | 21 | 489.7 | 59.72 | 15.4 | 335 | 691 | 67
2012-11-05 | 9:43 | 21 | 489.7167 | 60.07 | 15.5944 | 343 | 691 | 68.6
2012-11-05 | 9:44 | 21 | 489.7333 | 59.37 | 15.2056 | 358 | 691 | 71.6
2012-11-05 | 9:45 | 21 | 489.75 | 59.72 | 15.4 | 373 | 695 | 74.6
2012-11-05 | 9:46 | 21 | 489.7667 | 60.07 | 15.5944 | 391 | 695 | 78.2
2012-11-05 | 9:47 | 21 | 489.7833 | 59.72 | 15.4 | 404 | 697 | 80.8
2012-11-05 | 9:48 | 21 | 489.8 | 59.72 | 15.4 | 422 | 691 | 84.4
2012-11-05 | 9:49 | 21 | 489.8167 | 59.37 | 15.2056 | 437 | 688 | 87.4
2012-11-05 | 9:50 | 21 | 489.8333 | 59.72 | 15.4 | 457 | 694 | 91.4
2012-11-05 | 9:51 | 21 | 489.85 | 59.72 | 15.4 | 475 | 696 | 95
2012-11-05 | 9:52 | 21 | 489.8667 | 59.72 | 15.4 | 493 | 692 | 98.6
2012-11-05 | 9:53 | 21 | 489.8833 | 59.72 | 15.4 | 498 | 694 | 99.6
2012-11-05 | 9:54 | 21 | 489.9 | 60.07 | 15.5944 | 496 | 691 | 99.2
2012-11-05 | 9:55 | 21 | 489.9167 | 59.72 | 15.4 | 501 | 689 | 100.2
2012-11-05 | 9:56 | 21 | 489.9333 | 59.72 | 15.4 | 516 | 689 | 103.2
2012-11-05 | 9:57 | 21 | 489.95 | 59.72 | 15.4 | 526 | 696 | 105.2
2012-11-05 | 9:58 | 21 | 489.9667 | 59.72 | 15.4 | 531 | 696 | 106.2
2012-11-05 | 9:59 | 21 | 489.9833 | 59.72 | 15.4 | 541 | 687 | 108.2
2012-11-05 | 10:00 | 21 | 490 | 59.37 | 15.2056 | 564 | 694 | 112.8
2012-11-05 | 10:01 | 21 | 490.0167 | 59.72 | 15.4 | 595 | 685 | 119
2012-11-05 | 10:02 | 21 | 490.0333 | 59.72 | 15.4 | 600 | 694 | 120
2012-11-05 | 10:03 | 21 | 490.05 | 60.07 | 15.5944 | 615 | 676 | 123
2012-11-05 | 10:04 | 21 | 490.0667 | 59.37 | 15.2056 | 623 | 694 | 124.6
2012-11-05 | 10:05 | 21 | 490.0833 | 60.07 | 15.5944 | 636 | 694 | 127.2
2012-11-05 | 10:06 | 21 | 490.1 | 59.72 | 15.4 | 638 | 692 | 127.6
2012-11-05 | 10:07 | 21 | 490.1167 | 59.72 | 15.4 | 666 | 692 | 133.2
2012-11-05 | 10:08 | 21 | 490.1333 | 59.72 | 15.4 | 689 | 696 | 137.8
2012-11-05 | 10:09 | 21 | 490.15 | 59.37 | 15.2056 | 753 | 673 | 150.6
2012-11-05 | 10:10 | 21 | 490.1667 | 60.07 | 15.5944 | 766 | 697 | 153.2
2012-11-05 | 10:11 | 21 | 490.1833 | 59.37 | 15.2056 | 794 | 693 | 158.8
2012-11-05 | 10:12 | 21 | 490.2 | 60.07 | 15.5944 | 806 | 682 | 161.2
2012-11-05 | 10:13 | 21 | 490.2167 | 59.72 | 15.4 | 811 | 687 | 162.2
2012-11-05 | 10:14 | 21 | 490.2333 | 59.72 | 15.4 | 811 | 696 | 162.2
2012-11-05 | 10:15 | 21 | 490.25 | 59.72 | 15.4 | 811 | 694 | 162.2
2012-11-05 | 10:16 | 21 | 490.2667 | 60.07 | 15.5944 | 814 | 688 | 162.8
2012-11-05 | 10:17 | 21 | 490.2833 | 60.07 | 15.5944 | 819 | 696 | 163.8
2012-11-05 | 10:18 | 21 | 490.3 | 60.07 | 15.5944 | 814 | 685 | 162.8
2012-11-05 | 10:19 | 21 | 490.3167 | 60.07 | 15.5944 | 814 | 689 | 162.8
2012-11-05 | 10:20 | 21 | 490.3333 | 59.72 | 15.4 | 817 | 694 | 163.4
2012-11-05 | 10:21 | 21 | 490.35 | 60.07 | 15.5944 | 819 | 692 | 163.8
2012-11-05 | 10:22 | 21 | 490.3667 | 59.72 | 15.4 | 817 | 684 | 163.4
2012-11-05 | 10:23 | 21 | 490.3833 | 60.07 | 15.5944 | 817 | 694 | 163.4
2012-11-05 | 10:24 | 21 | 490.4 | 60.42 | 15.7889 | 817 | 686 | 163.4
2012-11-05 | 10:25 | 21 | 490.4167 | 60.42 | 15.7889 | 817 | 693 | 163.4
2012-11-05 | 10:26 | 21 | 490.4333 | 60.42 | 15.7889 | 817 | 690 | 163.4
2012-11-05 | 10:27 | 21 | 490.45 | 60.42 | 15.7889 | 819 | 690 | 163.8
2012-11-05 | 10:28 | 21 | 490.4667 | 60.42 | 15.7889 | 817 | 689 | 163.4
2012-11-05 | 10:29 | 21 | 490.4833 | 60.42 | 15.7889 | 819 | 691 | 163.8
2012-11-05 | 10:30 | 21 | 490.5 | 60.42 | 15.7889 | 817 | 687 | 163.4
2012-11-05 | 10:31 | 21 | 490.5167 | 60.07 | 15.5944 | 817 | 695 | 163.4
2012-11-05 | 10:32 | 21 | 490.5333 | 60.42 | 15.7889 | 819 | 691 | 163.8
2012-11-05 | 10:33 | 21 | 490.55 | 60.77 | 15.9833 | 817 | 690 | 163.4
2012-11-05 | 10:34 | 21 | 490.5667 | 60.77 | 15.9833 | 817 | 690 | 163.4
2012-11-05 | 10:35 | 21 | 490.5833 | 60.42 | 15.7889 | 819 | 688 | 163.8
2012-11-05 | 10:36 | 21 | 490.6 | 60.42 | 15.7889 | 819 | 685 | 163.8
2012-11-05 | 10:37 | 21 | 490.6167 | 60.77 | 15.9833 | 819 | 688 | 163.8
2012-11-05 | 10:38 | 21 | 490.6333 | 60.77 | 15.9833 | 819 | 692 | 163.8
2012-11-05 | 10:39 | 21 | 490.65 | 60.77 | 15.9833 | 819 | 692 | 163.8
2012-11-05 | 10:40 | 21 | 490.6667 | 60.77 | 15.9833 | 819 | 698 | 163.8
2012-11-05 | 10:41 | 21 | 490.6833 | 60.77 | 15.9833 | 819 | 695 | 163.8
2012-11-05 | 10:42 | 21 | 490.7 | 60.77 | 15.9833 | 819 | 699 | 163.8
2012-11-05 | 10:43 | 21 | 490.7167 | 60.77 | 15.9833 | 819 | 691 | 163.8
2012-11-05 | 10:44 | 21 | 490.7333 | 60.42 | 15.7889 | 819 | 700 | 163.8
2012-11-05 | 10:45 | 21 | 490.75 | 60.42 | 15.7889 | 819 | 696 | 163.8
2012-11-05 | 10:46 | 21 | 490.7667 | 60.77 | 15.9833 | 819 | 686 | 163.8
2012-11-05 | 10:47 | 21 | 490.7833 | 61.12 | 16.1778 | 819 | 694 | 163.8
2012-11-05 | 10:48 | 21 | 490.8 | 60.77 | 15.9833 | 819 | 691 | 163.8
2012-11-05 | 10:49 | 21 | 490.8167 | 60.77 | 15.9833 | 819 | 698 | 163.8
2012-11-05 | 10:50 | 21 | 490.8333 | 61.12 | 16.1778 | 819 | 690 | 163.8
2012-11-05 | 10:51 | 21 | 490.85 | 60.77 | 15.9833 | 819 | 686 | 163.8
2012-11-05 | 10:52 | 21 | 490.8667 | 60.77 | 15.9833 | 819 | 694 | 163.8
2012-11-05 | 10:53 | 21 | 490.8833 | 60.77 | 15.9833 | 819 | 693 | 163.8
2012-11-05 | 10:54 | 21 | 490.9 | 61.12 | 16.1778 | 819 | 695 | 163.8
2012-11-05 | 10:55 | 21 | 490.9167 | 60.77 | 15.9833 | 819 | 688 | 163.8
2012-11-05 | 10:56 | 21 | 490.9333 | 61.12 | 16.1778 | 819 | 689 | 163.8
2012-11-05 | 10:57 | 21 | 490.95 | 61.12 | 16.1778 | 819 | 696 | 163.8
2012-11-05 | 10:58 | 21 | 490.9667 | 60.42 | 15.7889 | 817 | 694 | 163.4
2012-11-05 | 10:59 | 21 | 490.9833 | 61.12 | 16.1778 | 819 | 694 | 163.8
2012-11-05 | 11:00 | 21 | 491 | 61.12 | 16.1778 | 819 | 684 | 163.8
2012-11-05 | 11:01 | 21 | 491.0167 | 61.12 | 16.1778 | 819 | 693 | 163.8
2012-11-05 | 11:02 | 21 | 491.0333 | 60.77 | 15.9833 | 819 | 696 | 163.8
2012-11-05 | 11:03 | 21 | 491.05 | 60.77 | 15.9833 | 819 | 696 | 163.8
2012-11-05 | 11:04 | 21 | 491.0667 | 61.47 | 16.3722 | 819 | 670 | 163.8
2012-11-05 | 11:05 | 21 | 491.0833 | 61.12 | 16.1778 | 819 | 694 | 163.8
2012-11-05 | 11:06 | 21 | 491.1 | 60.77 | 15.9833 | 822 | 700 | 164.4
2012-11-05 | 11:07 | 21 | 491.1167 | 60.77 | 15.9833 | 819 | 693 | 163.8
2012-11-05 | 11:08 | 21 | 491.1333 | 61.12 | 16.1778 | 819 | 677 | 163.8
2012-11-05 | 11:09 | 21 | 491.15 | 60.77 | 15.9833 | 819 | 696 | 163.8
2012-11-05 | 11:10 | 21 | 491.1667 | 60.77 | 15.9833 | 822 | 695 | 164.4
2012-11-05 | 11:11 | 21 | 491.1833 | 61.12 | 16.1778 | 819 | 698 | 163.8
2012-11-05 | 11:12 | 21 | 491.2 | 61.12 | 16.1778 | 819 | 688 | 163.8
2012-11-05 | 11:13 | 21 | 491.2167 | 61.12 | 16.1778 | 817 | 696 | 163.4
2012-11-05 | 11:14 | 21 | 491.2333 | 61.12 | 16.1778 | 819 | 699 | 163.8
2012-11-05 | 11:15 | 21 | 491.25 | 61.47 | 16.3722 | 819 | 693 | 163.8
2012-11-05 | 11:16 | 21 | 491.2667 | 61.47 | 16.3722 | 819 | 688 | 163.8
2012-11-05 | 11:17 | 21 | 491.2833 | 61.12 | 16.1778 | 819 | 697 | 163.8
2012-11-05 | 11:18 | 21 | 491.3 | 61.12 | 16.1778 | 819 | 694 | 163.8
2012-11-05 | 11:19 | 21 | 491.3167 | 61.12 | 16.1778 | 819 | 672 | 163.8
2012-11-05 | 11:20 | 21 | 491.3333 | 61.47 | 16.3722 | 822 | 676 | 164.4
2012-11-05 | 11:21 | 21 | 491.35 | 61.12 | 16.1778 | 819 | 695 | 163.8
2012-11-05 | 11:22 | 21 | 491.3667 | 61.47 | 16.3722 | 819 | 685 | 163.8
2012-11-05 | 11:23 | 21 | 491.3833 | 61.12 | 16.1778 | 819 | 683 | 163.8
2012-11-05 | 11:24 | 21 | 491.4 | 61.47 | 16.3722 | 819 | 674 | 163.8
2012-11-05 | 11:25 | 21 | 491.4167 | 61.47 | 16.3722 | 819 | 691 | 163.8
2012-11-05 | 11:26 | 21 | 491.4333 | 61.47 | 16.3722 | 819 | 695 | 163.8
2012-11-05 | 11:27 | 21 | 491.45 | 61.47 | 16.3722 | 819 | 692 | 163.8
2012-11-05 | 11:28 | 21 | 491.4667 | 61.82 | 16.5667 | 549 | 684 | 109.8
2012-11-05 | 11:29 | 21 | 491.4833 | 61.47 | 16.3722 | 294 | 695 | 58.8
2012-11-05 | 11:30 | 21 | 491.5 | 61.82 | 16.5667 | 180 | 690 | 36
2012-11-05 | 11:31 | 21 | 491.5167 | 61.47 | 16.3722 | 121 | 684 | 24.2
2012-11-05 | 11:32 | 21 | 491.5333 | 61.47 | 16.3722 | 96 | 695 | 19.2
2012-11-05 | 11:33 | 21 | 491.55 | 61.47 | 16.3722 | 96 | 697 | 19.2
2012-11-05 | 11:34 | 21 | 491.5667 | 61.82 | 16.5667 | 68 | 695 | 13.6
2012-11-05 | 11:35 | 21 | 491.5833 | 61.47 | 16.3722 | 52 | 690 | 10.4
2012-11-05 | 11:36 | 21 | 491.6 | 61.82 | 16.5667 | 50 | 695 | 10
2012-11-05 | 11:37 | 21 | 491.6167 | 61.47 | 16.3722 | 50 | 689 | 10
2012-11-05 | 11:38 | 21 | 491.6333 | 61.47 | 16.3722 | 47 | 687 | 9.4
2012-11-05 | 11:39 | 21 | 491.65 | 61.82 | 16.5667 | 47 | 695 | 9.4
2012-11-05 | 11:40 | 21 | 491.6667 | 61.82 | 16.5667 | 315 | 687 | 63
2012-11-05 | 11:41 | 21 | 491.6833 | 61.47 | 16.3722 | 322 | 694 | 64.4
2012-11-05 | 11:42 | 21 | 491.7 | 61.47 | 16.3722 | 322 | 685 | 64.4
2012-11-05 | 11:43 | 21 | 491.7167 | 61.82 | 16.5667 | 325 | 692 | 65
2012-11-05 | 11:44 | 21 | 491.7333 | 61.47 | 16.3722 | 325 | 695 | 65
2012-11-05 | 11:45 | 21 | 491.75 | 62.15 | 16.75 | 327 | 698 | 65.4
2012-11-05 | 11:46 | 21 | 491.7667 | 61.47 | 16.3722 | 327 | 685 | 65.4
2012-11-05 | 11:47 | 21 | 491.7833 | 61.82 | 16.5667 | 327 | 674 | 65.4
2012-11-05 | 11:48 | 21 | 491.8 | 62.15 | 16.75 | 327 | 697 | 65.4
2012-11-05 | 11:49 | 21 | 491.8167 | 62.15 | 16.75 | 327 | 695 | 65.4
2012-11-05 | 11:50 | 21 | 491.8333 | 61.82 | 16.5667 | 330 | 691 | 66
2012-11-05 | 11:51 | 21 | 491.85 | 61.82 | 16.5667 | 327 | 695 | 65.4
2012-11-05 | 11:52 | 21 | 491.8667 | 61.47 | 16.3722 | 327 | 698 | 65.4
2012-11-05 | 11:53 | 21 | 491.8833 | 61.47 | 16.3722 | 335 | 688 | 67
2012-11-05 | 11:54 | 21 | 491.9 | 61.82 | 16.5667 | 345 | 691 | 69
2012-11-05 | 11:55 | 21 | 491.9167 | 62.15 | 16.75 | 345 | 696 | 69
2012-11-05 | 11:56 | 21 | 491.9333 | 61.82 | 16.5667 | 348 | 695 | 69.6
2012-11-05 | 11:57 | 21 | 491.95 | 62.15 | 16.75 | 355 | 690 | 71
2012-11-05 | 11:58 | 21 | 491.9667 | 61.47 | 16.3722 | 366 | 694 | 73.2
2012-11-05 | 11:59 | 21 | 491.9833 | 61.47 | 16.3722 | 376 | 691 | 75.2
2012-11-05 | 12:00 | 21 | 492 | 61.82 | 16.5667 | 376 | 671 | 75.2
2012-11-05 | 12:01 | 21 | 492.0167 | 61.82 | 16.5667 | 381 | 688 | 76.2
2012-11-05 | 12:02 | 21 | 492.0333 | 61.82 | 16.5667 | 386 | 695 | 77.2
2012-11-05 | 12:03 | 21 | 492.05 | 61.82 | 16.5667 | 391 | 694 | 78.2
2012-11-05 | 12:04 | 21 | 492.0667 | 61.82 | 16.5667 | 394 | 693 | 78.8
2012-11-05 | 12:05 | 21 | 492.0833 | 61.82 | 16.5667 | 406 | 696 | 81.2
2012-11-05 | 12:06 | 21 | 492.1 | 61.47 | 16.3722 | 414 | 691 | 82.8
2012-11-05 | 12:07 | 21 | 492.1167 | 61.82 | 16.5667 | 417 | 696 | 83.4
2012-11-05 | 12:08 | 21 | 492.1333 | 61.47 | 16.3722 | 442 | 692 | 88.4
2012-11-05 | 12:09 | 21 | 492.15 | 61.82 | 16.5667 | 460 | 700 | 92
2012-11-05 | 12:10 | 21 | 492.1667 | 61.47 | 16.3722 | 468 | 677 | 93.6
2012-11-05 | 12:11 | 21 | 492.1833 | 61.82 | 16.5667 | 473 | 685 | 94.6
2012-11-05 | 12:12 | 21 | 492.2 | 61.82 | 16.5667 | 485 | 694 | 97
2012-11-05 | 12:13 | 21 | 492.2167 | 61.82 | 16.5667 | 521 | 687 | 104.2
2012-11-05 | 12:14 | 21 | 492.2333 | 61.82 | 16.5667 | 529 | 694 | 105.8
2012-11-05 | 12:15 | 21 | 492.25 | 61.82 | 16.5667 | 575 | 701 | 115
2012-11-05 | 12:16 | 21 | 492.2667 | 61.82 | 16.5667 | 598 | 696 | 119.6
2012-11-05 | 12:17 | 21 | 492.2833 | 61.82 | 16.5667 | 618 | 698 | 123.6
2012-11-05 | 12:18 | 21 | 492.3 | 62.15 | 16.75 | 633 | 698 | 126.6
2012-11-05 | 12:19 | 21 | 492.3167 | 62.15 | 16.75 | 666 | 696 | 133.2
2012-11-05 | 12:20 | 21 | 492.3333 | 61.82 | 16.5667 | 687 | 693 | 137.4
2012-11-05 | 12:21 | 21 | 492.35 | 62.15 | 16.75 | 699 | 695 | 139.8
2012-11-05 | 12:22 | 21 | 492.3667 | 62.15 | 16.75 | 725 | 672 | 145
2012-11-05 | 12:23 | 21 | 492.3833 | 61.82 | 16.5667 | 738 | 701 | 147.6
2012-11-05 | 12:24 | 21 | 492.4 | 62.15 | 16.75 | 738 | 693 | 147.6
2012-11-05 | 12:25 | 21 | 492.4167 | 62.15 | 16.75 | 740 | 695 | 148
2012-11-05 | 12:26 | 21 | 492.4333 | 62.5 | 16.9444 | 740 | 699 | 148
2012-11-05 | 12:27 | 21 | 492.45 | 61.82 | 16.5667 | 743 | 679 | 148.6
2012-11-05 | 12:28 | 21 | 492.4667 | 62.5 | 16.9444 | 743 | 697 | 148.6
2012-11-05 | 12:29 | 21 | 492.4833 | 62.5 | 16.9444 | 743 | 693 | 130
2012-11-05 | 12:30 | 21 | 492.5 | 62.15 | 16.75 | 488 | 692 | 130
2012-11-05 | 12:31 | 21 | 492.5167 | 62.15 | 16.75 | 246 | 698 | 130
2012-11-05 | 12:32 | 21 | 492.5333 | 62.5 | 16.9444 | 139 | 694 | 130
2012-11-05 | 12:33 | 21 | 492.55 | 62.5 | 16.9444 | 93 | 686 | 130
2012-11-05 | 12:34 | 21 | 492.5667 | 62.5 | 16.9444 | 93 | 687 | 130
2012-11-05 | 12:35 | 21 | 492.5833 | 62.85 | 17.1389 | 60 | 695 | 130
2012-11-05 | 12:36 | 21 | 492.6 | 62.5 | 16.9444 | 50 | 689 | 130
2012-11-05 | 12:37 | 21 | 492.6167 | 62.15 | 16.75 | 47 | 697 | 130
2012-11-05 | 12:38 | 21 | 492.6333 | 62.5 | 16.9444 | 47 | 696 | 130
2012-11-05 | 12:39 | 21 | 492.65 | 62.15 | 16.75 | 47 | 691 | 130
2012-11-05 | 12:40 | 21 | 492.6667 | 62.5 | 16.9444 | 47 | 687 | 130
2012-11-05 | 12:41 | 21 | 492.6833 | 62.5 | 16.9444 | 47 | 684 | 130
2012-11-05 | 12:42 | 21 | 492.7 | 62.5 | 16.9444 | 45 | 697 | 130
2012-11-05 | 12:43 | 21 | 492.7167 | 62.5 | 16.9444 | 45 | 689 | 130
2012-11-05 | 12:44 | 21 | 492.7333 | 62.15 | 16.75 | 47 | 695 | 130
2012-11-05 | 12:45 | 21 | 492.75 | 62.5 | 16.9444 | 45 | 696 | 130
2012-11-05 | 12:46 | 21 | 492.7667 | 61.82 | 16.5667 | 305 | 691 | 130
2012-11-05 | 12:47 | 21 | 492.7833 | 62.5 | 16.9444 | 317 | 690 | 130
2012-11-05 | 12:48 | 21 | 492.8 | 62.5 | 16.9444 | 330 | 697 | 130
2012-11-05 | 12:49 | 21 | 492.8167 | 62.15 | 16.75 | 340 | 689 | 130
2012-11-05 | 12:50 | 21 | 492.8333 | 62.5 | 16.9444 | 350 | 697 | 130
2012-11-05 | 12:51 | 21 | 492.85 | 62.5 | 16.9444 | 355 | 694 | 130
2012-11-05 | 12:52 | 21 | 492.8667 | 62.85 | 17.1389 | 366 | 687 | 130
2012-11-05 | 12:53 | 21 | 492.8833 | 62.85 | 17.1389 | 371 | 692 | 130
2012-11-05 | 12:54 | 21 | 492.9 | 62.85 | 17.1389 | 373 | 699 | 130
2012-11-05 | 12:55 | 21 | 492.9167 | 62.15 | 16.75 | 386 | 693 | 130
2012-11-05 | 12:56 | 21 | 492.9333 | 62.5 | 16.9444 | 391 | 695 | 130
2012-11-05 | 12:57 | 21 | 492.95 | 62.85 | 17.1389 | 391 | 690 | 130
2012-11-05 | 12:58 | 21 | 492.9667 | 62.15 | 16.75 | 399 | 682 | 130
2012-11-05 | 12:59 | 21 | 492.9833 | 62.5 | 16.9444 | 404 | 697 | 130
2012-11-05 | 13:00 | 21 | 493 | 62.5 | 16.9444 | 419 | 692 | 130
2012-11-05 | 13:01 | 21 | 493.0167 | 62.85 | 17.1389 | 440 | 694 | 130
2012-11-05 | 13:02 | 21 | 493.0333 | 62.5 | 16.9444 | 468 | 693 | 130
2012-11-05 | 13:03 | 21 | 493.05 | 62.5 | 16.9444 | 493 | 696 | 130
2012-11-05 | 13:04 | 21 | 493.0667 | 62.85 | 17.1389 | 493 | 696 | 130
2012-11-05 | 13:05 | 21 | 493.0833 | 62.85 | 17.1389 | 508 | 697 | 130
2012-11-05 | 13:06 | 21 | 493.1 | 62.5 | 16.9444 | 531 | 695 | 130
2012-11-05 | 13:07 | 21 | 493.1167 | 63.2 | 17.3333 | 557 | 693 | 130
2012-11-05 | 13:08 | 21 | 493.1333 | 62.85 | 17.1389 | 575 | 697 | 130
2012-11-05 | 13:09 | 21 | 493.15 | 62.5 | 16.9444 | 595 | 698 | 130
2012-11-05 | 13:10 | 21 | 493.1667 | 62.85 | 17.1389 | 598 | 676 | 130
2012-11-05 | 13:11 | 21 | 493.1833 | 62.85 | 17.1389 | 598 | 675 | 130
2012-11-05 | 13:12 | 21 | 493.2 | 63.2 | 17.3333 | 610 | 694 | 130
2012-11-05 | 13:13 | 21 | 493.2167 | 62.85 | 17.1389 | 608 | 685 | 121.6
2012-11-05 | 13:14 | 21 | 493.2333 | 62.85 | 17.1389 | 613 | 695 | 122.6
2012-11-05 | 13:15 | 21 | 493.25 | 62.85 | 17.1389 | 643 | 697 | 128.6
2012-11-05 | 13:16 | 21 | 493.2667 | 62.85 | 17.1389 | 651 | 694 | 130.2
2012-11-05 | 13:17 | 21 | 493.2833 | 62.85 | 17.1389 | 653 | 693 | 130.6
2012-11-05 | 13:18 | 21 | 493.3 | 63.2 | 17.3333 | 653 | 691 | 130.6
2012-11-05 | 13:19 | 21 | 493.3167 | 62.5 | 16.9444 | 651 | 693 | 130.2
2012-11-05 | 13:20 | 21 | 493.3333 | 63.2 | 17.3333 | 656 | 686 | 131.2
2012-11-05 | 13:21 | 21 | 493.35 | 62.5 | 16.9444 | 659 | 682 | 131.8
2012-11-05 | 13:22 | 21 | 493.3667 | 63.2 | 17.3333 | 661 | 697 | 132.2
2012-11-05 | 13:23 | 21 | 493.3833 | 62.85 | 17.1389 | 661 | 693 | 132.2
2012-11-05 | 13:24 | 21 | 493.4 | 63.2 | 17.3333 | 661 | 697 | 132.2
2012-11-05 | 13:25 | 21 | 493.4167 | 63.2 | 17.3333 | 661 | 699 | 132.2
2012-11-05 | 13:26 | 21 | 493.4333 | 63.2 | 17.3333 | 661 | 685 | 132.2
2012-11-05 | 13:27 | 21 | 493.45 | 62.85 | 17.1389 | 661 | 686 | 132.2
2012-11-05 | 13:28 | 21 | 493.4667 | 63.55 | 17.5278 | 664 | 690 | 132.8
2012-11-05 | 13:29 | 21 | 493.4833 | 63.2 | 17.3333 | 661 | 698 | 132.2
2012-11-05 | 13:30 | 21 | 493.5 | 63.2 | 17.3333 | 664 | 695 | 132.8
2012-11-05 | 13:31 | 21 | 493.5167 | 63.2 | 17.3333 | 664 | 692 | 132.8
2012-11-05 | 13:32 | 21 | 493.5333 | 63.55 | 17.5278 | 664 | 693 | 132.8
2012-11-05 | 13:33 | 21 | 493.55 | 63.2 | 17.3333 | 674 | 696 | 134.8
2012-11-05 | 13:34 | 21 | 493.5667 | 62.85 | 17.1389 | 710 | 689 | 142
2012-11-05 | 13:35 | 21 | 493.5833 | 63.2 | 17.3333 | 717 | 693 | 143.4
2012-11-05 | 13:36 | 21 | 493.6 | 62.85 | 17.1389 | 766 | 690 | 153.2
2012-11-05 | 13:37 | 21 | 493.6167 | 63.2 | 17.3333 | 773 | 697 | 154.6
2012-11-05 | 13:38 | 21 | 493.6333 | 62.85 | 17.1389 | 773 | 696 | 154.6
2012-11-05 | 13:39 | 21 | 493.65 | 63.2 | 17.3333 | 778 | 691 | 155.6
2012-11-05 | 13:40 | 21 | 493.6667 | 63.55 | 17.5278 | 778 | 696 | 155.6
2012-11-05 | 13:41 | 21 | 493.6833 | 63.55 | 17.5278 | 778 | 696 | 155.6
2012-11-05 | 13:42 | 21 | 493.7 | 62.85 | 17.1389 | 778 | 696 | 155.6
2012-11-05 | 13:43 | 21 | 493.7167 | 63.2 | 17.3333 | 778 | 693 | 155.6
2012-11-05 | 13:44 | 21 | 493.7333 | 63.2 | 17.3333 | 778 | 692 | 155.6
2012-11-05 | 13:45 | 21 | 493.75 | 63.9 | 17.7222 | 778 | 697 | 155.6
2012-11-05 | 13:46 | 21 | 493.7667 | 63.2 | 17.3333 | 778 | 686 | 155.6
2012-11-05 | 13:47 | 21 | 493.7833 | 63.2 | 17.3333 | 778 | 698 | 155.6
2012-11-05 | 13:48 | 21 | 493.8 | 63.55 | 17.5278 | 778 | 697 | 155.6
2012-11-05 | 13:49 | 21 | 493.8167 | 63.55 | 17.5278 | 778 | 696 | 155.6
2012-11-05 | 13:50 | 21 | 493.8333 | 63.55 | 17.5278 | 778 | 696 | 155.6
2012-11-05 | 13:51 | 21 | 493.85 | 63.55 | 17.5278 | 778 | 693 | 155.6
2012-11-05 | 13:52 | 21 | 493.8667 | 63.55 | 17.5278 | 778 | 695 | 155.6
2012-11-05 | 13:53 | 21 | 493.8833 | 63.55 | 17.5278 | 781 | 683 | 156.2
2012-11-05 | 13:54 | 21 | 493.9 | 63.55 | 17.5278 | 781 | 692 | 156.2
2012-11-05 | 13:55 | 21 | 493.9167 | 63.55 | 17.5278 | 781 | 678 | 156.2
2012-11-05 | 13:56 | 21 | 493.9333 | 63.55 | 17.5278 | 781 | 693 | 156.2
2012-11-05 | 13:57 | 21 | 493.95 | 63.55 | 17.5278 | 784 | 688 | 156.8
2012-11-05 | 13:58 | 21 | 493.9667 | 64.25 | 17.9167 | 791 | 685 | 158.2
2012-11-05 | 13:59 | 21 | 493.9833 | 63.55 | 17.5278 | 794 | 687 | 158.8
2012-11-05 | 14:00 | 21 | 494 | 63.55 | 17.5278 | 796 | 698 | 159.2
2012-11-05 | 14:01 | 21 | 494.0167 | 63.9 | 17.7222 | 791 | 691 | 158.2
2012-11-05 | 14:02 | 21 | 494.0333 | 63.55 | 17.5278 | 794 | 697 | 158.8
2012-11-05 | 14:03 | 21 | 494.05 | 63.55 | 17.5278 | 794 | 696 | 158.8
2012-11-05 | 14:04 | 21 | 494.0667 | 63.55 | 17.5278 | 794 | 696 | 158.8
2012-11-05 | 14:05 | 21 | 494.0833 | 63.9 | 17.7222 | 794 | 684 | 158.8
2012-11-05 | 14:06 | 21 | 494.1 | 63.9 | 17.7222 | 796 | 685 | 159.2
2012-11-05 | 14:07 | 21 | 494.1167 | 63.55 | 17.5278 | 898 | 687 | 179.6
2012-11-05 | 14:08 | 21 | 494.1333 | 63.9 | 17.7222 | 799 | 695 | 159.8
2012-11-05 | 14:09 | 21 | 494.15 | 63.9 | 17.7222 | 799 | 695 | 159.8
2012-11-05 | 14:10 | 21 | 494.1667 | 63.9 | 17.7222 | 799 | 693 | 159.8
2012-11-05 | 14:11 | 21 | 494.1833 | 63.9 | 17.7222 | 799 | 695 | 159.8
2012-11-05 | 14:12 | 21 | 494.2 | 63.55 | 17.5278 | 799 | 696 | 159.8
2012-11-05 | 14:13 | 21 | 494.2167 | 63.9 | 17.7222 | 799 | 692 | 159.8
2012-11-05 | 14:14 | 21 | 494.2333 | 64.25 | 17.9167 | 804 | 684 | 160.8
2012-11-05 | 14:15 | 21 | 494.25 | 63.9 | 17.7222 | 799 | 690 | 159.8
2012-11-05 | 14:16 | 21 | 494.2667 | 63.9 | 17.7222 | 799 | 689 | 159.8
2012-11-05 | 14:17 | 21 | 494.2833 | 63.55 | 17.5278 | 799 | 689 | 159.8
2012-11-05 | 14:18 | 21 | 494.3 | 63.9 | 17.7222 | 799 | 690 | 159.8
2012-11-05 | 14:19 | 21 | 494.3167 | 63.2 | 17.3333 | 801 | 698 | 160.2
2012-11-05 | 14:20 | 21 | 494.3333 | 63.55 | 17.5278 | 799 | 694 | 159.8
2012-11-05 | 14:21 | 21 | 494.35 | 63.9 | 17.7222 | 801 | 686 | 160.2
2012-11-05 | 14:22 | 21 | 494.3667 | 63.55 | 17.5278 | 799 | 694 | 159.8
2012-11-05 | 14:23 | 21 | 494.3833 | 64.25 | 17.9167 | 799 | 692 | 159.8
2012-11-05 | 14:24 | 21 | 494.4 | 63.55 | 17.5278 | 799 | 691 | 159.8
2012-11-05 | 14:25 | 21 | 494.4167 | 63.9 | 17.7222 | 799 | 695 | 159.8
2012-11-05 | 14:26 | 21 | 494.4333 | 64.25 | 17.9167 | 799 | 698 | 159.8
2012-11-05 | 14:27 | 21 | 494.45 | 63.55 | 17.5278 | 799 | 695 | 159.8
2012-11-05 | 14:28 | 21 | 494.4667 | 63.9 | 17.7222 | 799 | 694 | 159.8
2012-11-05 | 14:29 | 21 | 494.4833 | 63.9 | 17.7222 | 799 | 695 | 159.8
2012-11-05 | 14:30 | 21 | 494.5 | 64.25 | 17.9167 | 799 | 694 | 159.8
2012-11-05 | 14:31 | 21 | 494.5167 | 63.9 | 17.7222 | 799 | 693 | 159.8
2012-11-05 | 14:32 | 21 | 494.5333 | 63.55 | 17.5278 | 799 | 697 | 159.8
2012-11-05 | 14:33 | 21 | 494.55 | 63.9 | 17.7222 | 799 | 696 | 159.8
2012-11-05 | 14:34 | 21 | 494.5667 | 63.9 | 17.7222 | 799 | 692 | 166
2012-11-05 | 14:35 | 21 | 494.5833 | 63.9 | 17.7222 | 799 | 693 | 0
2012-11-05 | 14:36 | 21 | 494.6 | 63.9 | 17.7222 | 799 | 697 | 0
2012-11-05 | 14:37 | 21 | 494.6167 | 63.55 | 17.5278 | 799 | 700 | 0 | End
2012-11-05 | 14:38 | 21 | 494.6333 | 64.25 | 17.9167 | 801 | 692 | 5 | Flow Correction.
2012-11-05 | 14:39 | 21 | 494.65 | 63.9 | 17.7222 | 799 | 696 | 165
2012-11-05 | 14:40 | 21 | 494.6667 | 63.9 | 17.7222 | 799 | 688 | 166
2012-11-05 | 14:41 | 21 | 494.6833 | 64.25 | 17.9167 | 799 | 697 | 166
2012-11-05 | 14:42 | 21 | 494.7 | 63.9 | 17.7222 | 804 | 692 | 174
2012-11-05 | 14:43 | 21 | 494.7167 | 64.25 | 17.9167 | 799 | 695 | 168
2012-11-05 | 14:44 | 21 | 494.7333 | 63.9 | 17.7222 | 799 | 697 | 168
2012-11-05 | 14:45 | 21 | 494.75 | 64.25 | 17.9167 | 799 | 684 | 165
2012-11-05 | 14:46 | 21 | 494.7667 | 64.25 | 17.9167 | 799 | 698 | 167
2012-11-05 | 14:47 | 21 | 494.7833 | 64.25 | 17.9167 | 799 | 694 | 171
2012-11-05 | 14:48 | 21 | 494.8 | 64.25 | 17.9167 | 801 | 698 | 166
2012-11-05 | 14:49 | 21 | 494.8167 | 64.25 | 17.9167 | 799 | 697 | 164
2012-11-05 | 14:50 | 21 | 494.8333 | 64.25 | 17.9167 | 799 | 698 | 166
2012-11-05 | 14:51 | 21 | 494.85 | 64.25 | 17.9167 | 799 | 693 | 165
2012-11-05 | 14:52 | 21 | 494.8667 | 64.25 | 17.9167 | 801 | 698 | 167
2012-11-05 | 14:53 | 21 | 494.8833 | 63.9 | 17.7222 | 801 | 692 | 165
2012-11-05 | 14:54 | 21 | 494.9 | 64.25 | 17.9167 | 799 | 697 | 166
2012-11-05 | 14:55 | 21 | 494.9167 | 64.25 | 17.9167 | 801 | 692 | 171
2012-11-05 | 14:56 | 21 | 494.9333 | 64.25 | 17.9167 | 799 | 693 | 167
2012-11-05 | 14:57 | 21 | 494.95 | 64.25 | 17.9167 | 799 | 690 | 168
2012-11-05 | 14:58 | 21 | 494.9667 | 64.6 | 18.1111 | 799 | 700 | 166
2012-11-05 | 14:59 | 21 | 494.9833 | 64.25 | 17.9167 | 801 | 696 | 168
2012-11-05 | 15:00 | 21 | 495 | 64.6 | 18.1111 | 801 | 699 | 167
2012-11-05 | 15:01 | 21 | 495.0167 | 64.25 | 17.9167 | 799 | 695 | 164
2012-11-05 | 15:02 | 21 | 495.0333 | 64.25 | 17.9167 | 801 | 685 | 163
2012-11-05 | 15:03 | 21 | 495.05 | 64.6 | 18.1111 | 799 | 697 | 164
2012-11-05 | 15:04 | 21 | 495.0667 | 64.25 | 17.9167 | 804 | 694 | 174
2012-11-05 | 15:05 | 21 | 495.0833 | 64.25 | 17.9167 | 850 | 678 | 176
2012-11-05 | 15:06 | 21 | 495.1 | 64.25 | 17.9167 | 852 | 689 | 181
2012-11-05 | 15:07 | 21 | 495.1167 | 64.6 | 18.1111 | 857 | 691 | 177
2012-11-05 | 15:08 | 21 | 495.1333 | 64.25 | 17.9167 | 794 | 695 | 120
2012-11-05 | 15:09 | 21 | 495.15 | 64.6 | 18.1111 | 794 | 698 | 168
2012-11-05 | 15:10 | 21 | 495.1667 | 64.25 | 17.9167 | 819 | 699 | 174
2012-11-05 | 15:11 | 21 | 495.1833 | 64.6 | 18.1111 | 822 | 686 | 169
2012-11-05 | 15:12 | 21 | 495.2 | 64.25 | 17.9167 | 822 | 696 | 169
2012-11-05 | 15:13 | 21 | 495.2167 | 63.9 | 17.7222 | 819 | 698 | 166
2012-11-05 | 15:14 | 21 | 495.2333 | 64.25 | 17.9167 | 822 | 692 | 168
2012-11-05 | 15:15 | 21 | 495.25 | 64.6 | 18.1111 | 822 | 689 | 166
2012-11-05 | 15:16 | 21 | 495.2667 | 63.9 | 17.7222 | 822 | 697 | 168
2012-11-05 | 15:17 | 21 | 495.2833 | 64.25 | 17.9167 | 822 | 689 | 167
2012-11-05 | 15:18 | 21 | 495.3 | 64.6 | 18.1111 | 822 | 687 | 170
2012-11-05 | 15:19 | 21 | 495.3167 | 64.6 | 18.1111 | 822 | 689 | 167
2012-11-05 | 15:20 | 21 | 495.3333 | 64.25 | 17.9167 | 819 | 694 | 173
2012-11-05 | 15:21 | 21 | 495.35 | 63.9 | 17.7222 | 822 | 690 | 166
2012-11-05 | 15:22 | 21 | 495.3667 | 64.25 | 17.9167 | 822 | 696 | 169
2012-11-05 | 15:23 | 21 | 495.3833 | 64.25 | 17.9167 | 822 | 686 | 166
2012-11-05 | 15:24 | 21 | 495.4 | 64.25 | 17.9167 | 822 | 685 | 170
2012-11-05 | 15:25 | 21 | 495.4167 | 64.25 | 17.9167 | 822 | 700 | 163
2012-11-05 | 15:26 | 21 | 495.4333 | 64.25 | 17.9167 | 822 | 683 | 166
2012-11-05 | 15:27 | 21 | 495.45 | 64.6 | 18.1111 | 822 | 699 | 169
2012-11-05 | 15:28 | 21 | 495.4667 | 64.6 | 18.1111 | 819 | 689 | 171
2012-11-05 | 15:29 | 21 | 495.4833 | 64.25 | 17.9167 | 822 | 694 | 172
2012-11-05 | 15:30 | 21 | 495.5 | 63.9 | 17.7222 | 822 | 701 | 169
2012-11-05 | 15:31 | 21 | 495.5167 | 64.25 | 17.9167 | 822 | 694 | 172
2012-11-05 | 15:32 | 21 | 495.5333 | 64.25 | 17.9167 | 822 | 696 | 172
2012-11-05 | 15:33 | 21 | 495.55 | 64.25 | 17.9167 | 822 | 701 | 168
2012-11-05 | 15:34 | 21 | 495.5667 | 64.25 | 17.9167 | 822 | 696 | 168
2012-11-05 | 15:35 | 21 | 495.5833 | 64.6 | 18.1111 | 822 | 695 | 170
2012-11-05 | 15:36 | 21 | 495.6 | 64.6 | 18.1111 | 822 | 681 | 170
2012-11-05 | 15:37 | 21 | 495.6167 | 63.9 | 17.7222 | 822 | 696 | 165
2012-11-05 | 15:38 | 21 | 495.6333 | 64.25 | 17.9167 | 822 | 694 | 169
2012-11-05 | 15:39 | 21 | 495.65 | 64.25 | 17.9167 | 819 | 688 | 166
2012-11-05 | 15:40 | 21 | 495.6667 | 64.6 | 18.1111 | 822 | 697 | 169
2012-11-05 | 15:41 | 21 | 495.6833 | 64.25 | 17.9167 | 822 | 689 | 171
2012-11-05 | 15:42 | 21 | 495.7 | 64.25 | 17.9167 | 822 | 685 | 169
2012-11-05 | 15:43 | 21 | 495.7167 | 64.25 | 17.9167 | 478 | 697 | 0
2012-11-05 | 15:44 | 21 | 495.7333 | 64.25 | 17.9167 | 269 | 698 | 0
2012-11-05 | 15:45 | 21 | 495.75 | 64.25 | 17.9167 | 167 | 687 | 0
2012-11-05 | 15:46 | 21 | 495.7667 | 64.6 | 18.1111 | 111 | 693 | 0
2012-11-05 | 15:47 | 21 | 495.7833 | 64.25 | 17.9167 | 78 | 690 | 1
2012-11-05 | 15:48 | 21 | 495.8 | 64.25 | 17.9167 | 55 | 693 | 0
2012-11-05 | 15:49 | 21 | 495.8167 | 64.6 | 18.1111 | 317 | 696 | 119
2012-11-05 | 15:50 | 21 | 495.8333 | 64.25 | 17.9167 | 335 | 694 | 94
2012-11-05 | 15:51 | 21 | 495.85 | 64.6 | 18.1111 | 343 | 691 | 95
2012-11-05 | 15:52 | 21 | 495.8667 | 64.25 | 17.9167 | 353 | 698 | 102
2012-11-05 | 15:53 | 21 | 495.8833 | 64.25 | 17.9167 | 384 | 692 | 113
2012-11-05 | 15:54 | 21 | 495.9 | 64.6 | 18.1111 | 409 | 697 | 114
2012-11-05 | 15:55 | 21 | 495.9167 | 64.25 | 17.9167 | 414 | 696 | 107
2012-11-05 | 15:56 | 21 | 495.9333 | 64.25 | 17.9167 | 434 | 693 | 116
2012-11-05 | 15:57 | 21 | 495.95 | 64.25 | 17.9167 | 460 | 699 | 128
2012-11-05 | 15:58 | 21 | 495.9667 | 64.25 | 17.9167 | 485 | 697 | 131
2012-11-05 | 15:59 | 21 | 495.9833 | 64.25 | 17.9167 | 506 | 688 | 138
2012-11-05 | 16:00 | 21 | 496 | 64.25 | 17.9167 | 534 | 692 | 131
2012-11-05 | 16:01 | 21 | 496.0167 | 64.25 | 17.9167 | 534 | 687 | 134
2012-11-05 | 16:02 | 21 | 496.0333 | 64.25 | 17.9167 | 544 | 698 | 133
2012-11-05 | 16:03 | 21 | 496.05 | 64.25 | 17.9167 | 248 | 697 | 0
2012-11-05 | 16:04 | 21 | 496.0667 | 63.9 | 17.7222 | 131 | 695 | 0
2012-11-05 | 16:05 | 21 | 496.0833 | 63.9 | 17.7222 | 96 | 698 | 16
2012-11-05 | 16:06 | 21 | 496.1 | 64.25 | 17.9167 | 93 | 688 | 23
2012-11-05 | 16:07 | 21 | 496.1167 | 63.9 | 17.7222 | 93 | 688 | 25
2012-11-05 | 16:08 | 21 | 496.1333 | 63.55 | 17.5278 | 93 | 692 | 27
2012-11-05 | 16:09 | 21 | 496.15 | 63.9 | 17.7222 | 93 | 673 | 29
2012-11-05 | 16:10 | 21 | 496.1667 | 63.9 | 17.7222 | 93 | 698 | 31
2012-11-05 | 16:11 | 21 | 496.1833 | 63.9 | 17.7222 | 91 | 685 | 31
2012-11-05 | 16:12 | 21 | 496.2 | 63.9 | 17.7222 | 93 | 691 | 33
2012-11-05 | 16:13 | 21 | 496.2167 | 63.9 | 17.7222 | 91 | 686 | 34
2012-11-05 | 16:14 | 21 | 496.2333 | 63.9 | 17.7222 | 91 | 693 | 34
2012-11-05 | 16:15 | 21 | 496.25 | 63.55 | 17.5278 | 52 | 684 | 8
2012-11-05 | 16:16 | 21 | 496.2667 | 63.9 | 17.7222 | 47 | 689 | 22
2012-11-05 | 16:17 | 21 | 496.2833 | 63.55 | 17.5278 | 47 | 695 | 25
2012-11-05 | 16:18 | 21 | 496.3 | 63.55 | 17.5278 | 47 | 691 | 26
2012-11-05 | 16:19 | 21 | 496.3167 | 63.2 | 17.3333 | 47 | 685 | 25
2012-11-05 | 16:20 | 21 | 496.3333 | 63.55 | 17.5278 | 47 | 697 | 27
2012-11-05 | 16:21 | 21 | 496.35 | 63.9 | 17.7222 | 45 | 699 | 28
2012-11-05 | 16:22 | 21 | 496.3667 | 63.2 | 17.3333 | 47 | 693 | 30
2012-11-05 | 16:23 | 21 | 496.3833 | 63.2 | 17.3333 | 45 | 695 | 27
2012-11-05 | 16:24 | 21 | 496.4 | 63.2 | 17.3333 | 47 | 694 | 30
2012-11-05 | 16:25 | 21 | 496.4167 | 63.55 | 17.5278 | 284 | 700 | 177
2012-11-05 | 16:26 | 21 | 496.4333 | 63.55 | 17.5278 | 317 | 693 | 117
2012-11-05 | 16:27 | 21 | 496.45 | 63.9 | 17.7222 | 338 | 695 | 116
2012-11-05 | 16:28 | 21 | 496.4667 | 63.2 | 17.3333 | 361 | 688 | 122
2012-11-05 | 16:29 | 21 | 496.4833 | 63.2 | 17.3333 | 376 | 688 | 118
2012-11-05 | 16:30 | 21 | 496.5 | 63.55 | 17.5278 | 394 | 670 | 124
2012-11-05 | 16:31 | 21 | 496.5167 | 63.2 | 17.3333 | 401 | 695 | 114
2012-11-05 | 16:32 | 21 | 496.5333 | 63.55 | 17.5278 | 412 | 682 | 127
2012-11-05 | 16:33 | 21 | 496.55 | 63.55 | 17.5278 | 424 | 674 | 119
2012-11-05 | 16:34 | 21 | 496.5667 | 63.55 | 17.5278 | 440 | 688 | 128
2012-11-05 | 16:35 | 21 | 496.5833 | 63.55 | 17.5278 | 480 | 693 | 152
2012-11-05 | 16:36 | 21 | 496.6 | 63.55 | 17.5278 | 524 | 682 | 154
2012-11-05 | 16:37 | 21 | 496.6167 | 63.55 | 17.5278 | 605 | 691 | 181
2012-11-05 | 16:38 | 21 | 496.6333 | 63.2 | 17.3333 | 648 | 687 | 176
2012-11-05 | 16:39 | 21 | 496.65 | 63.2 | 17.3333 | 684 | 690 | 177
2012-11-05 | 16:40 | 21 | 496.6667 | 63.2 | 17.3333 | 705 | 690 | 189
2012-11-05 | 16:41 | 21 | 496.6833 | 63.55 | 17.5278 | 771 | 694 | 210
2012-11-05 | 16:42 | 21 | 496.7 | 63.55 | 17.5278 | 794 | 692 | 194
2012-11-05 | 16:43 | 21 | 496.7167 | 63.2 | 17.3333 | 794 | 690 | 191
2012-11-05 | 16:44 | 21 | 496.7333 | 63.9 | 17.7222 | 796 | 693 | 184
2012-11-05 | 16:45 | 21 | 496.75 | 63.2 | 17.3333 | 799 | 695 | 193
2012-11-05 | 16:46 | 21 | 496.7667 | 63.2 | 17.3333 | 801 | 692 | 187
2012-11-05 | 16:47 | 21 | 496.7833 | 63.2 | 17.3333 | 801 | 698 | 187
2012-11-05 | 16:48 | 21 | 496.8 | 63.55 | 17.5278 | 801 | 690 | 185
2012-11-05 | 16:49 | 21 | 496.8167 | 62.85 | 17.1389 | 801 | 692 | 184
2012-11-05 | 16:50 | 21 | 496.8333 | 63.55 | 17.5278 | 801 | 683 | 185
2012-11-05 | 16:51 | 21 | 496.85 | 63.2 | 17.3333 | 799 | 695 | 178
2012-11-05 | 16:52 | 21 | 496.8667 | 62.85 | 17.1389 | 801 | 682 | 185
2012-11-05 | 16:53 | 21 | 496.8833 | 63.55 | 17.5278 | 801 | 698 | 182
2012-11-05 | 16:54 | 21 | 496.9 | 63.55 | 17.5278 | 804 | 688 | 178
2012-11-05 | 16:55 | 21 | 496.9167 | 63.2 | 17.3333 | 806 | 689 | 178
2012-11-05 | 16:56 | 21 | 496.9333 | 63.2 | 17.3333 | 809 | 683 | 179
2012-11-05 | 16:57 | 21 | 496.95 | 63.2 | 17.3333 | 809 | 694 | 188
2012-11-05 | 16:58 | 21 | 496.9667 | 63.2 | 17.3333 | 806 | 692 | 181
2012-11-05 | 16:59 | 21 | 496.9833 | 63.55 | 17.5278 | 806 | 685 | 182
2012-11-05 | 17:00 | 21 | 497 | 62.85 | 17.1389 | 809 | 696 | 179
2012-11-05 | 17:01 | 21 | 497.0167 | 63.55 | 17.5278 | 811 | 686 | 185
2012-11-05 | 17:02 | 21 | 497.0333 | 63.55 | 17.5278 | 809 | 691 | 181
2012-11-05 | 17:03 | 21 | 497.05 | 62.85 | 17.1389 | 811 | 691 | 181
2012-11-05 | 17:04 | 21 | 497.0667 | 62.85 | 17.1389 | 809 | 689 | 176
2012-11-05 | 17:05 | 21 | 497.0833 | 62.85 | 17.1389 | 809 | 687 | 175
2012-11-05 | 17:06 | 21 | 497.1 | 62.85 | 17.1389 | 811 | 690 | 178
2012-11-05 | 17:07 | 21 | 497.1167 | 63.2 | 17.3333 | 811 | 694 | 187
2012-11-05 | 17:08 | 21 | 497.1333 | 63.2 | 17.3333 | 804 | 687 | 185
2012-11-05 | 17:09 | 21 | 497.15 | 63.55 | 17.5278 | 806 | 685 | 188
2012-11-05 | 17:10 | 21 | 497.1667 | 62.85 | 17.1389 | 809 | 685 | 184
2012-11-05 | 17:11 | 21 | 497.1833 | 63.55 | 17.5278 | 806 | 695 | 181
2012-11-05 | 17:12 | 21 | 497.2 | 62.85 | 17.1389 | 809 | 693 | 184
2012-11-05 | 17:13 | 21 | 497.2167 | 62.85 | 17.1389 | 809 | 694 | 184
2012-11-05 | 17:14 | 21 | 497.2333 | 63.55 | 17.5278 | 811 | 687 | 181
2012-11-05 | 17:15 | 21 | 497.25 | 63.2 | 17.3333 | 809 | 690 | 184
2012-11-05 | 17:16 | 21 | 497.2667 | 63.55 | 17.5278 | 811 | 691 | 185
2012-11-05 | 17:17 | 21 | 497.2833 | 63.2 | 17.3333 | 809 | 692 | 187
2012-11-05 | 17:18 | 21 | 497.3 | 63.55 | 17.5278 | 814 | 695 | 178
2012-11-05 | 17:19 | 21 | 497.3167 | 63.2 | 17.3333 | 809 | 672 | 181
2012-11-05 | 17:20 | 21 | 497.3333 | 62.85 | 17.1389 | 811 | 686 | 182
2012-11-05 | 17:21 | 21 | 497.35 | 63.2 | 17.3333 | 814 | 694 | 189
2012-11-05 | 17:22 | 21 | 497.3667 | 63.2 | 17.3333 | 814 | 694 | 186
2012-11-05 | 17:23 | 21 | 497.3833 | 63.2 | 17.3333 | 809 | 692 | 181
2012-11-05 | 17:24 | 21 | 497.4 | 62.5 | 16.9444 | 811 | 683 | 180
2012-11-05 | 17:25 | 21 | 497.4167 | 62.85 | 17.1389 | 814 | 683 | 190
2012-11-05 | 17:26 | 21 | 497.4333 | 63.2 | 17.3333 | 811 | 692 | 183
2012-11-05 | 17:27 | 21 | 497.45 | 63.2 | 17.3333 | 814 | 687 | 184
2012-11-05 | 17:28 | 21 | 497.4667 | 63.2 | 17.3333 | 814 | 695 | 180
2012-11-05 | 17:29 | 21 | 497.4833 | 63.2 | 17.3333 | 811 | 693 | 180
2012-11-05 | 17:30 | 21 | 497.5 | 63.2 | 17.3333 | 811 | 694 | 187
2012-11-05 | 17:31 | 21 | 497.5167 | 63.2 | 17.3333 | 814 | 696 | 179
2012-11-05 | 17:32 | 21 | 497.5333 | 63.2 | 17.3333 | 814 | 688 | 176
2012-11-05 | 17:33 | 21 | 497.55 | 63.55 | 17.5278 | 811 | 690 | 183
2012-11-05 | 17:34 | 21 | 497.5667 | 62.85 | 17.1389 | 814 | 696 | 181
2012-11-05 | 17:35 | 21 | 497.5833 | 63.2 | 17.3333 | 817 | 695 | 178
2012-11-05 | 17:36 | 21 | 497.6 | 63.2 | 17.3333 | 811 | 687 | 180
2012-11-05 | 17:37 | 21 | 497.6167 | 62.85 | 17.1389 | 817 | 683 | 178
2012-11-05 | 17:38 | 21 | 497.6333 | 62.5 | 16.9444 | 842 | 690 | 201
2012-11-05 | 17:39 | 21 | 497.65 | 63.2 | 17.3333 | 875 | 692 | 200
2012-11-05 | 17:40 | 21 | 497.6667 | 62.85 | 17.1389 | 921 | 688 | 212
2012-11-05 | 17:41 | 21 | 497.6833 | 62.85 | 17.1389 | 924 | 689 | 204
2012-11-05 | 17:42 | 21 | 497.7 | 62.5 | 16.9444 | 952 | 692 | 219
2012-11-05 | 17:43 | 21 | 497.7167 | 62.85 | 17.1389 | 964 | 697 | 209
2012-11-05 | 17:44 | 21 | 497.7333 | 62.5 | 16.9444 | 967 | 683 | 215
2012-11-05 | 17:45 | 21 | 497.75 | 62.85 | 17.1389 | 962 | 690 | 212
2012-11-05 | 17:46 | 21 | 497.7667 | 62.5 | 16.9444 | 967 | 691 | 212
2012-11-05 | 17:47 | 21 | 497.7833 | 63.2 | 17.3333 | 964 | 688 | 207
2012-11-05 | 17:48 | 21 | 497.8 | 63.2 | 17.3333 | 967 | 692 | 204
2012-11-05 | 17:49 | 21 | 497.8167 | 62.85 | 17.1389 | 972 | 691 | 209
2012-11-05 | 17:50 | 21 | 497.8333 | 62.5 | 16.9444 | 969 | 693 | 209
2012-11-05 | 17:51 | 21 | 497.85 | 62.5 | 16.9444 | 969 | 682 | 211
2012-11-05 | 17:52 | 21 | 497.8667 | 62.85 | 17.1389 | 972 | 696 | 210
2012-11-05 | 17:53 | 21 | 497.8833 | 62.5 | 16.9444 | 969 | 697 | 206
2012-11-05 | 17:54 | 21 | 497.9 | 62.85 | 17.1389 | 972 | 696 | 205
2012-11-05 | 17:55 | 21 | 497.9167 | 62.5 | 16.9444 | 972 | 688 | 213
2012-11-05 | 17:56 | 21 | 497.9333 | 62.85 | 17.1389 | 974 | 694 | 205
2012-11-05 | 17:57 | 21 | 497.95 | 62.5 | 16.9444 | 969 | 695 | 206
2012-11-05 | 17:58 | 21 | 497.9667 | 62.85 | 17.1389 | 967 | 679 | 206
2012-11-05 | 17:59 | 21 | 497.9833 | 62.85 | 17.1389 | 967 | 694 | 201
2012-11-05 | 18:00 | 21 | 498 | 62.5 | 16.9444 | 969 | 694 | 207
2012-11-05 | 18:01 | 21 | 498.0167 | 62.5 | 16.9444 | 969 | 688 | 206
2012-11-05 | 18:02 | 21 | 498.0333 | 62.85 | 17.1389 | 969 | 690 | 201
2012-11-05 | 18:03 | 21 | 498.05 | 62.85 | 17.1389 | 974 | 689 | 209
2012-11-05 | 18:04 | 21 | 498.0667 | 62.85 | 17.1389 | 977 | 199 | 205
2012-11-05 | 18:05 | 21 | 498.0833 | 62.85 | 17.1389 | 974 | 199 | 206
2012-11-05 | 18:06 | 21 | 498.1 | 62.85 | 17.1389 | 974 | 201 | 210
2012-11-05 | 18:07 | 21 | 498.1167 | 62.85 | 17.1389 | 977 | 204 | 210
2012-11-05 | 18:08 | 21 | 498.1333 | 62.5 | 16.9444 | 980 | 201 | 210
2012-11-05 | 18:09 | 21 | 498.15 | 62.85 | 17.1389 | 977 | 701 | 206
2012-11-05 | 18:10 | 21 | 498.1667 | 62.85 | 17.1389 | 980 | 624 | 208
2012-11-05 | 18:11 | 21 | 498.1833 | 62.85 | 17.1389 | 980 | 624 | 206
2012-11-05 | 18:12 | 21 | 498.2 | 62.85 | 17.1389 | 977 | 632 | 209
2012-11-05 | 18:13 | 21 | 498.2167 | 62.85 | 17.1389 | 980 | 651 | 209
2012-11-05 | 18:14 | 21 | 498.2333 | 62.5 | 16.9444 | 980 | 662 | 206
2012-11-05 | 18:15 | 21 | 498.25 | 62.85 | 17.1389 | 980 | 677 | 209
2012-11-05 | 18:16 | 21 | 498.2667 | 62.85 | 17.1389 | 980 | 699 | 206
2012-11-05 | 18:17 | 21 | 498.2833 | 62.5 | 16.9444 | 980 | 717 | 209
2012-11-05 | 18:18 | 21 | 498.3 | 62.15 | 16.75 | 980 | 729 | 206
2012-11-05 | 18:19 | 21 | 498.3167 | 63.2 | 17.3333 | 980 | 747 | 204
2012-11-05 | 18:20 | 21 | 498.3333 | 62.5 | 16.9444 | 977 | 767 | 204
2012-11-05 | 18:21 | 21 | 498.35 | 63.2 | 17.3333 | 982 | 786 | 201
2012-11-05 | 18:22 | 21 | 498.3667 | 62.5 | 16.9444 | 980 | 786 | 201
2012-11-05 | 18:23 | 21 | 498.3833 | 62.15 | 16.75 | 980 | 767 | 208
2012-11-05 | 18:24 | 21 | 498.4 | 62.5 | 16.9444 | 982 | 776 | 203
2012-11-05 | 18:25 | 21 | 498.4167 | 62.15 | 16.75 | 982 | 798 | 203
2012-11-05 | 18:26 | 21 | 498.4333 | 62.85 | 17.1389 | 980 | 808 | 208
2012-11-05 | 18:27 | 21 | 498.45 | 62.5 | 16.9444 | 982 | 802 | 206
2012-11-05 | 18:28 | 21 | 498.4667 | 62.85 | 17.1389 | 980 | 807 | 197
2012-11-05 | 18:29 | 21 | 498.4833 | 62.85 | 17.1389 | 982 | 783 | 205
2012-11-05 | 18:30 | 21 | 498.5 | 62.5 | 16.9444 | 982 | 782 | 206
2012-11-05 | 18:31 | 21 | 498.5167 | 63.2 | 17.3333 | 982 | 789 | 208
2012-11-05 | 18:32 | 21 | 498.5333 | 62.5 | 16.9444 | 982 | 799 | 206
2012-11-05 | 18:33 | 21 | 498.55 | 62.85 | 17.1389 | 982 | 795 | 207
2012-11-05 | 18:34 | 21 | 498.5667 | 62.85 | 17.1389 | 980 | 815 | 199
2012-11-05 | 18:35 | 21 | 498.5833 | 62.85 | 17.1389 | 980 | 824 | 200
2012-11-05 | 18:36 | 21 | 498.6 | 62.5 | 16.9444 | 982 | 793 | 206
2012-11-05 | 18:37 | 21 | 498.6167 | 62.5 | 16.9444 | 982 | 791 | 201
2012-11-05 | 18:38 | 21 | 498.6333 | 62.85 | 17.1389 | 980 | 715 | 197
2012-11-05 | 18:39 | 21 | 498.65 | 62.85 | 17.1389 | 985 | 707 | 204
2012-11-05 | 18:40 | 21 | 498.6667 | 62.5 | 16.9444 | 982 | 694 | 203
2012-11-05 | 18:41 | 21 | 498.6833 | 62.15 | 16.75 | 985 | 701 | 200
2012-11-05 | 18:42 | 21 | 498.7 | 62.85 | 17.1389 | 987 | 694 | 206
2012-11-05 | 18:43 | 21 | 498.7167 | 62.5 | 16.9444 | 982 | 701 | 195
2012-11-05 | 18:44 | 21 | 498.7333 | 62.85 | 17.1389 | 985 | 689 | 198
2012-11-05 | 18:45 | 21 | 498.75 | 62.5 | 16.9444 | 982 | 697 | 197
2012-11-05 | 18:46 | 21 | 498.7667 | 62.5 | 16.9444 | 982 | 696 | 199
2012-11-05 | 18:47 | 21 | 498.7833 | 62.5 | 16.9444 | 982 | 691 | 203
2012-11-05 | 18:48 | 21 | 498.8 | 62.85 | 17.1389 | 982 | 686 | 202
2012-11-05 | 18:49 | 21 | 498.8167 | 62.15 | 16.75 | 987 | 685 | 202
2012-11-05 | 18:50 | 21 | 498.8333 | 62.15 | 16.75 | 982 | 686 | 206
2012-11-05 | 18:51 | 21 | 498.85 | 62.5 | 16.9444 | 985 | 695 | 208
2012-11-05 | 18:52 | 21 | 498.8667 | 62.5 | 16.9444 | 985 | 708 | 202
2012-11-05 | 18:53 | 21 | 498.8833 | 62.15 | 16.75 | 985 | 691 | 203
2012-11-05 | 18:54 | 21 | 498.9 | 62.5 | 16.9444 | 985 | 688 | 204
2012-11-05 | 18:55 | 21 | 498.9167 | 62.5 | 16.9444 | 985 | 691 | 196
2012-11-05 | 18:56 | 21 | 498.9333 | 62.85 | 17.1389 | 985 | 687 | 201
2012-11-05 | 18:57 | 21 | 498.95 | 62.85 | 17.1389 | 982 | 700 | 202
2012-11-05 | 18:58 | 21 | 498.9667 | 62.5 | 16.9444 | 985 | 689 | 206
2012-11-05 | 18:59 | 21 | 498.9833 | 62.15 | 16.75 | 985 | 687 | 200
2012-11-05 | 19:00 | 21 | 499 | 62.5 | 16.9444 | 985 | 692 | 208
2012-11-05 | 19:01 | 21 | 499.0167 | 62.5 | 16.9444 | 985 | 691 | 205
2012-11-05 | 19:02 | 21 | 499.0333 | 62.5 | 16.9444 | 987 | 689 | 206
2012-11-05 | 19:03 | 21 | 499.05 | 62.5 | 16.9444 | 985 | 689 | 205
2012-11-05 | 19:04 | 21 | 499.0667 | 62.5 | 16.9444 | 985 | 684 | 205
2012-11-05 | 19:05 | 21 | 499.0833 | 62.5 | 16.9444 | 987 | 686 | 208
2012-11-05 | 19:06 | 21 | 499.1 | 61.82 | 16.5667 | 985 | 682 | 207
2012-11-05 | 19:07 | 21 | 499.1167 | 62.85 | 17.1389 | 987 | 687 | 203
2012-11-05 | 19:08 | 21 | 499.1333 | 62.5 | 16.9444 | 982 | 687 | 203
2012-11-05 | 19:09 | 21 | 499.15 | 62.5 | 16.9444 | 985 | 692 | 210
2012-11-05 | 19:10 | 21 | 499.1667 | 62.5 | 16.9444 | 985 | 687 | 202
2012-11-05 | 19:11 | 21 | 499.1833 | 62.15 | 16.75 | 985 | 686 | 202
2012-11-05 | 19:12 | 21 | 499.2 | 61.82 | 16.5667 | 985 | 687 | 203
2012-11-05 | 19:13 | 21 | 499.2167 | 62.5 | 16.9444 | 985 | 683 | 206
2012-11-05 | 19:14 | 21 | 499.2333 | 62.15 | 16.75 | 987 | 686 | 206
2012-11-05 | 19:15 | 21 | 499.25 | 62.15 | 16.75 | 987 | 680 | 212
2012-11-05 | 19:16 | 21 | 499.2667 | 62.15 | 16.75 | 985 | 686 | 206
2012-11-05 | 19:17 | 21 | 499.2833 | 62.15 | 16.75 | 990 | 687 | 209
2012-11-05 | 19:18 | 21 | 499.3 | 62.5 | 16.9444 | 987 | 684 | 200
2012-11-05 | 19:19 | 21 | 499.3167 | 62.5 | 16.9444 | 985 | 701 | 208
2012-11-05 | 19:20 | 21 | 499.3333 | 62.5 | 16.9444 | 985 | 685 | 206
2012-11-05 | 19:21 | 21 | 499.35 | 62.5 | 16.9444 | 985 | 681 | 199
2012-11-05 | 19:22 | 21 | 499.3667 | 62.5 | 16.9444 | 985 | 691 | 208
2012-11-05 | 19:23 | 21 | 499.3833 | 61.82 | 16.5667 | 982 | 685 | 198
2012-11-05 | 19:24 | 21 | 499.4 | 62.85 | 17.1389 | 982 | 686 | 204
2012-11-05 | 19:25 | 21 | 499.4167 | 61.82 | 16.5667 | 982 | 678 | 205
2012-11-05 | 19:26 | 21 | 499.4333 | 62.15 | 16.75 | 985 | 686 | 206
2012-11-05 | 19:27 | 21 | 499.45 | 61.82 | 16.5667 | 982 | 685 | 210
2012-11-05 | 19:28 | 21 | 499.4667 | 61.82 | 16.5667 | 985 | 681 | 210
2012-11-05 | 19:29 | 21 | 499.4833 | 62.15 | 16.75 | 987 | 671 | 210
2012-11-05 | 19:30 | 21 | 499.5 | 61.47 | 16.3722 | 982 | 677 | 205
2012-11-05 | 19:31 | 21 | 499.5167 | 61.82 | 16.5667 | 982 | 684 | 205
2012-11-05 | 19:32 | 21 | 499.5333 | 62.5 | 16.9444 | 982 | 699 | 209
2012-11-05 | 19:33 | 21 | 499.55 | 61.47 | 16.3722 | 985 | 679 | 200
2012-11-05 | 19:34 | 21 | 499.5667 | 62.5 | 16.9444 | 987 | 687 | 212
2012-11-05 | 19:35 | 21 | 499.5833 | 61.82 | 16.5667 | 982 | 679 | 208
2012-11-05 | 19:36 | 21 | 499.6 | 62.15 | 16.75 | 985 | 683 | 206
2012-11-05 | 19:37 | 21 | 499.6167 | 62.5 | 16.9444 | 982 | 684 | 212
2012-11-05 | 19:38 | 21 | 499.6333 | 62.15 | 16.75 | 982 | 686 | 203
2012-11-05 | 19:39 | 21 | 499.65 | 62.15 | 16.75 | 985 | 686 | 205
2012-11-05 | 19:40 | 21 | 499.6667 | 61.82 | 16.5667 | 985 | 689 | 208
2012-11-05 | 19:41 | 21 | 499.6833 | 62.15 | 16.75 | 982 | 686 | 203
2012-11-05 | 19:42 | 21 | 499.7 | 62.5 | 16.9444 | 982 | 685 | 208
2012-11-05 | 19:43 | 21 | 499.7167 | 62.15 | 16.75 | 987 | 682 | 207
2012-11-05 | 19:44 | 21 | 499.7333 | 62.15 | 16.75 | 987 | 685 | 206
2012-11-05 | 19:45 | 21 | 499.75 | 62.5 | 16.9444 | 985 | 681 | 210
2012-11-05 | 19:46 | 21 | 499.7667 | 62.5 | 16.9444 | 982 | 682 | 209
2012-11-05 | 19:47 | 21 | 499.7833 | 61.82 | 16.5667 | 982 | 701 | 204
2012-11-05 | 19:48 | 21 | 499.8 | 61.47 | 16.3722 | 985 | 682 | 205
2012-11-05 | 19:49 | 21 | 499.8167 | 62.15 | 16.75 | 982 | 679 | 207
2012-11-05 | 19:50 | 21 | 499.8333 | 61.82 | 16.5667 | 985 | 677 | 209
2012-11-05 | 19:51 | 21 | 499.85 | 61.82 | 16.5667 | 985 | 685 | 200
2012-11-05 | 19:52 | 21 | 499.8667 | 62.15 | 16.75 | 982 | 681 | 205
2012-11-05 | 19:53 | 21 | 499.8833 | 62.5 | 16.9444 | 985 | 683 | 206
2012-11-05 | 19:54 | 21 | 499.9 | 61.82 | 16.5667 | 985 | 684 | 208
2012-11-05 | 19:55 | 21 | 499.9167 | 62.15 | 16.75 | 985 | 689 | 203
2012-11-05 | 19:56 | 21 | 499.9333 | 62.15 | 16.75 | 982 | 679 | 203
2012-11-05 | 19:57 | 21 | 499.95 | 61.82 | 16.5667 | 985 | 206 | 202
2012-11-05 | 19:58 | 21 | 499.9667 | 62.5 | 16.9444 | 985 | 208 | 205
2012-11-05 | 19:59 | 21 | 499.9833 | 62.15 | 16.75 | 987 | 0 | 210
2012-11-05 | 20:00 | 21 | 500 | 61.82 | 16.5667 | 985 | 0 | 207
2012-11-05 | 20:01 | 21 | 500.0167 | 62.15 | 16.75 | 985 | 0 | 203
2012-11-05 | 20:02 | 21 | 500.0333 | 61.47 | 16.3722 | 985 | 0 | 197
2012-11-05 | 20:03 | 21 | 500.05 | 61.82 | 16.5667 | 985 | 218 | 203
2012-11-05 | 20:04 | 21 | 500.0667 | 62.15 | 16.75 | 985 | 226 | 211
2012-11-05 | 20:05 | 21 | 500.0833 | 61.82 | 16.5667 | 985 | 230 | 207
2012-11-05 | 20:06 | 21 | 500.1 | 61.82 | 16.5667 | 985 | 233 | 203
2012-11-05 | 20:07 | 21 | 500.1167 | 61.47 | 16.3722 | 987 | 232 | 204
2012-11-05 | 20:08 | 21 | 500.1333 | 61.82 | 16.5667 | 985 | 235 | 203
2012-11-05 | 20:09 | 21 | 500.15 | 62.15 | 16.75 | 985 | 652 | 204
2012-11-05 | 20:10 | 21 | 500.1667 | 61.82 | 16.5667 | 982 | 637 | 200
2012-11-05 | 20:11 | 21 | 500.1833 | 61.82 | 16.5667 | 985 | 636 | 203
2012-11-05 | 20:12 | 21 | 500.2 | 61.82 | 16.5667 | 985 | 637 | 202
2012-11-05 | 20:13 | 21 | 500.2167 | 62.15 | 16.75 | 985 | 633 | 206
2012-11-05 | 20:14 | 21 | 500.2333 | 62.15 | 16.75 | 982 | 631 | 201
2012-11-05 | 20:15 | 21 | 500.25 | 62.15 | 16.75 | 985 | 632 | 200
2012-11-05 | 20:16 | 21 | 500.2667 | 62.15 | 16.75 | 982 | 630 | 200
2012-11-05 | 20:17 | 21 | 500.2833 | 62.5 | 16.9444 | 987 | 634 | 204
2012-11-05 | 20:18 | 21 | 500.3 | 61.82 | 16.5667 | 985 | 635 | 200
2012-11-05 | 20:19 | 21 | 500.3167 | 62.15 | 16.75 | 987 | 634 | 202
2012-11-05 | 20:20 | 21 | 500.3333 | 61.47 | 16.3722 | 987 | 634 | 203
2012-11-05 | 20:21 | 21 | 500.35 | 61.82 | 16.5667 | 987 | 632 | 198
2012-11-05 | 20:22 | 21 | 500.3667 | 61.82 | 16.5667 | 985 | 652 | 202
2012-11-05 | 20:23 | 21 | 500.3833 | 62.15 | 16.75 | 990 | 655 | 203
2012-11-05 | 20:24 | 21 | 500.4 | 62.15 | 16.75 | 985 | 657 | 201
2012-11-05 | 20:25 | 21 | 500.4167 | 62.5 | 16.9444 | 982 | 664 | 200
2012-11-05 | 20:26 | 21 | 500.4333 | 62.15 | 16.75 | 985 | 662 | 201
2012-11-05 | 20:27 | 21 | 500.45 | 62.5 | 16.9444 | 985 | 680 | 203
2012-11-05 | 20:28 | 21 | 500.4667 | 62.15 | 16.75 | 985 | 685 | 202
2012-11-05 | 20:29 | 21 | 500.4833 | 61.47 | 16.3722 | 985 | 689 | 205
2012-11-05 | 20:30 | 21 | 500.5 | 61.47 | 16.3722 | 985 | 689 | 200
2012-11-05 | 20:31 | 21 | 500.5167 | 62.15 | 16.75 | 987 | 706 | 202
2012-11-05 | 20:32 | 21 | 500.5333 | 62.15 | 16.75 | 985 | 698 | 200
2012-11-05 | 20:33 | 21 | 500.55 | 62.5 | 16.9444 | 985 | 699 | 202
2012-11-05 | 20:34 | 21 | 500.5667 | 61.82 | 16.5667 | 985 | 694 | 203
2012-11-05 | 20:35 | 21 | 500.5833 | 62.15 | 16.75 | 987 | 706 | 203
2012-11-05 | 20:36 | 21 | 500.6 | 61.82 | 16.5667 | 987 | 689 | 196
2012-11-05 | 20:37 | 21 | 500.6167 | 62.15 | 16.75 | 985 | 686 | 200
2012-11-05 | 20:38 | 21 | 500.6333 | 62.5 | 16.9444 | 985 | 699 | 201
2012-11-05 | 20:39 | 21 | 500.65 | 61.82 | 16.5667 | 987 | 691 | 200
2012-11-05 | 20:40 | 21 | 500.6667 | 62.15 | 16.75 | 985 | 697 | 200
2012-11-05 | 20:41 | 21 | 500.6833 | 62.15 | 16.75 | 987 | 696 | 203
2012-11-05 | 20:42 | 21 | 500.7 | 61.47 | 16.3722 | 987 | 694 | 202
2012-11-05 | 20:43 | 21 | 500.7167 | 62.15 | 16.75 | 987 | 696 | 205
2012-11-05 | 20:44 | 21 | 500.7333 | 62.15 | 16.75 | 985 | 663 | 202
2012-11-05 | 20:45 | 21 | 500.75 | 62.15 | 16.75 | 987 | 674 | 202
2012-11-05 | 20:46 | 21 | 500.7667 | 62.15 | 16.75 | 987 | 671 | 201
2012-11-05 | 20:47 | 21 | 500.7833 | 62.15 | 16.75 | 987 | 686 | 205
2012-11-05 | 20:48 | 21 | 500.8 | 61.82 | 16.5667 | 987 | 666 | 206
2012-11-05 | 20:49 | 21 | 500.8167 | 62.15 | 16.75 | 987 | 683 | 205
2012-11-05 | 20:50 | 21 | 500.8333 | 62.15 | 16.75 | 987 | 678 | 203
2012-11-05 | 20:51 | 21 | 500.85 | 62.15 | 16.75 | 985 | 676 | 208
2012-11-05 | 20:52 | 21 | 500.8667 | 61.82 | 16.5667 | 987 | 682 | 209
2012-11-05 | 20:53 | 21 | 500.8833 | 61.82 | 16.5667 | 987 | 679 | 209
2012-11-05 | 20:54 | 21 | 500.9 | 62.15 | 16.75 | 987 | 677 | 208
2012-11-05 | 20:55 | 21 | 500.9167 | 61.47 | 16.3722 | 985 | 672 | 203
2012-11-05 | 20:56 | 21 | 500.9333 | 62.15 | 16.75 | 987 | 676 | 201
2012-11-05 | 20:57 | 21 | 500.95 | 61.47 | 16.3722 | 987 | 675 | 209
2012-11-05 | 20:58 | 21 | 500.9667 | 62.15 | 16.75 | 985 | 674 | 205
2012-11-05 | 20:59 | 21 | 500.9833 | 62.15 | 16.75 | 987 | 211 | 205
2012-11-05 | 21:00 | 21 | 501 | 61.47 | 16.3722 | 985 | 212 | 201
2012-11-05 | 21:01 | 21 | 501.0167 | 62.15 | 16.75 | 985 | 0 | 204
2012-11-05 | 21:02 | 21 | 501.0333 | 62.15 | 16.75 | 985 | 0 | 209
2012-11-05 | 21:03 | 21 | 501.05 | 61.47 | 16.3722 | 985 | 0 | 206
2012-11-05 | 21:04 | 21 | 501.0667 | 61.82 | 16.5667 | 985 | 220 | 204
2012-11-05 | 21:05 | 21 | 501.0833 | 61.82 | 16.5667 | 985 | 232 | 209
2012-11-05 | 21:06 | 21 | 501.1 | 62.15 | 16.75 | 985 | 234 | 201
2012-11-05 | 21:07 | 21 | 501.1167 | 61.82 | 16.5667 | 985 | 237 | 205
2012-11-05 | 21:08 | 21 | 501.1333 | 61.82 | 16.5667 | 982 | 238 | 204
2012-11-05 | 21:09 | 21 | 501.15 | 61.82 | 16.5667 | 987 | 240 | 196
2012-11-05 | 21:10 | 21 | 501.1667 | 61.82 | 16.5667 | 990 | 241 | 207
2012-11-05 | 21:11 | 21 | 501.1833 | 61.47 | 16.3722 | 985 | 242 | 203
2012-11-05 | 21:12 | 21 | 501.2 | 62.15 | 16.75 | 985 | 241 | 199
2012-11-05 | 21:13 | 21 | 501.2167 | 61.12 | 16.1778 | 987 | 242 | 209
2012-11-05 | 21:14 | 21 | 501.2333 | 62.15 | 16.75 | 987 | 245 | 209
2012-11-05 | 21:15 | 21 | 501.25 | 62.15 | 16.75 | 987 | 668 | 202
2012-11-05 | 21:16 | 21 | 501.2667 | 61.47 | 16.3722 | 985 | 650 | 205
2012-11-05 | 21:17 | 21 | 501.2833 | 62.15 | 16.75 | 987 | 665 | 201
2012-11-05 | 21:18 | 21 | 501.3 | 61.82 | 16.5667 | 985 | 666 | 202
2012-11-05 | 21:19 | 21 | 501.3167 | 61.82 | 16.5667 | 985 | 683 | 204
2012-11-05 | 21:20 | 21 | 501.3333 | 61.82 | 16.5667 | 985 | 676 | 204
2012-11-05 | 21:21 | 21 | 501.35 | 61.82 | 16.5667 | 985 | 681 | 203
2012-11-05 | 21:22 | 21 | 501.3667 | 61.82 | 16.5667 | 985 | 689 | 203
2012-11-05 | 21:23 | 21 | 501.3833 | 61.82 | 16.5667 | 987 | 687 | 203
2012-11-05 | 21:24 | 21 | 501.4 | 61.82 | 16.5667 | 987 | 689 | 203
2012-11-05 | 21:25 | 21 | 501.4167 | 61.82 | 16.5667 | 985 | 689 | 194
2012-11-05 | 21:26 | 21 | 501.4333 | 61.47 | 16.3722 | 987 | 682 | 201
2012-11-05 | 21:27 | 21 | 501.45 | 61.82 | 16.5667 | 990 | 689 | 206
2012-11-05 | 21:28 | 21 | 501.4667 | 61.82 | 16.5667 | 987 | 698 | 200
2012-11-05 | 21:29 | 21 | 501.4833 | 61.82 | 16.5667 | 987 | 694 | 201
2012-11-05 | 21:30 | 21 | 501.5 | 61.82 | 16.5667 | 987 | 690 | 201
2012-11-05 | 21:31 | 21 | 501.5167 | 61.82 | 16.5667 | 985 | 689 | 199
2012-11-05 | 21:32 | 21 | 501.5333 | 61.47 | 16.3722 | 987 | 658 | 204
2012-11-05 | 21:33 | 21 | 501.55 | 61.82 | 16.5667 | 985 | 673 | 201
2012-11-05 | 21:34 | 21 | 501.5667 | 61.82 | 16.5667 | 987 | 652 | 200
2012-11-05 | 21:35 | 21 | 501.5833 | 61.82 | 16.5667 | 985 | 661 | 203
2012-11-05 | 21:36 | 21 | 501.6 | 61.82 | 16.5667 | 987 | 675 | 202
2012-11-05 | 21:37 | 21 | 501.6167 | 61.47 | 16.3722 | 987 | 687 | 203
2012-11-05 | 21:38 | 21 | 501.6333 | 61.47 | 16.3722 | 985 | 700 | 204
2012-11-05 | 21:39 | 21 | 501.65 | 61.82 | 16.5667 | 985 | 691 | 209
2012-11-05 | 21:40 | 21 | 501.6667 | 61.82 | 16.5667 | 987 | 704 | 206
2012-11-05 | 21:41 | 21 | 501.6833 | 61.47 | 16.3722 | 987 | 698 | 204
2012-11-05 | 21:42 | 21 | 501.7 | 61.47 | 16.3722 | 987 | 695 | 199
2012-11-05 | 21:43 | 21 | 501.7167 | 62.15 | 16.75 | 985 | 716 | 206
2012-11-05 | 21:44 | 21 | 501.7333 | 61.47 | 16.3722 | 985 | 674 | 205
2012-11-05 | 21:45 | 21 | 501.75 | 61.47 | 16.3722 | 987 | 668 | 204
2012-11-05 | 21:46 | 21 | 501.7667 | 61.82 | 16.5667 | 987 | 673 | 203
2012-11-05 | 21:47 | 21 | 501.7833 | 61.82 | 16.5667 | 987 | 684 | 205
2012-11-05 | 21:48 | 21 | 501.8 | 62.15 | 16.75 | 985 | 664 | 202
2012-11-05 | 21:49 | 21 | 501.8167 | 61.82 | 16.5667 | 987 | 669 | 205
2012-11-05 | 21:50 | 21 | 501.8333 | 61.47 | 16.3722 | 987 | 674 | 204
2012-11-05 | 21:51 | 21 | 501.85 | 61.82 | 16.5667 | 985 | 674 | 203
2012-11-05 | 21:52 | 21 | 501.8667 | 61.82 | 16.5667 | 985 | 677 | 206
2012-11-05 | 21:53 | 21 | 501.8833 | 61.12 | 16.1778 | 990 | 675 | 205
2012-11-05 | 21:54 | 21 | 501.9 | 61.82 | 16.5667 | 987 | 676 | 203
2012-11-05 | 21:55 | 21 | 501.9167 | 61.82 | 16.5667 | 990 | 672 | 205
2012-11-05 | 21:56 | 21 | 501.9333 | 61.47 | 16.3722 | 987 | 673 | 200
2012-11-05 | 21:57 | 21 | 501.95 | 61.47 | 16.3722 | 985 | 674 | 200
2012-11-05 | 21:58 | 21 | 501.9667 | 61.47 | 16.3722 | 987 | 675 | 201
2012-11-05 | 21:59 | 21 | 501.9833 | 61.12 | 16.1778 | 985 | 677 | 206
2012-11-05 | 22:00 | 21 | 502 | 61.12 | 16.1778 | 985 | 673 | 198
2012-11-05 | 22:01 | 21 | 502.0167 | 61.12 | 16.1778 | 987 | 672 | 197
2012-11-05 | 22:02 | 21 | 502.0333 | 61.12 | 16.1778 | 987 | 659 | 200
2012-11-05 | 22:03 | 21 | 502.05 | 61.82 | 16.5667 | 982 | 621 | 202
2012-11-05 | 22:04 | 21 | 502.0667 | 61.82 | 16.5667 | 982 | 630 | 199
2012-11-05 | 22:05 | 21 | 502.0833 | 61.47 | 16.3722 | 985 | 575 | 203
2012-11-05 | 22:06 | 21 | 502.1 | 61.82 | 16.5667 | 987 | 562 | 205
2012-11-05 | 22:07 | 21 | 502.1167 | 61.12 | 16.1778 | 987 | 556 | 207
2012-11-05 | 22:08 | 21 | 502.1333 | 61.12 | 16.1778 | 987 | 557 | 206
2012-11-05 | 22:09 | 21 | 502.15 | 61.47 | 16.3722 | 985 | 557 | 204
2012-11-05 | 22:10 | 21 | 502.1667 | 61.47 | 16.3722 | 987 | 556 | 207
2012-11-05 | 22:11 | 21 | 502.1833 | 61.12 | 16.1778 | 985 | 554 | 203
2012-11-05 | 22:12 | 21 | 502.2 | 61.47 | 16.3722 | 982 | 556 | 203
2012-11-05 | 22:13 | 21 | 502.2167 | 61.47 | 16.3722 | 985 | 556 | 198
2012-11-05 | 22:14 | 21 | 502.2333 | 61.12 | 16.1778 | 985 | 552 | 198
2012-11-05 | 22:15 | 21 | 502.25 | 61.47 | 16.3722 | 987 | 554 | 202
2012-11-05 | 22:16 | 21 | 502.2667 | 61.47 | 16.3722 | 987 | 551 | 200
2012-11-05 | 22:17 | 21 | 502.2833 | 61.47 | 16.3722 | 982 | 550 | 194
2012-11-05 | 22:18 | 21 | 502.3 | 61.47 | 16.3722 | 987 | 553 | 200
2012-11-05 | 22:19 | 21 | 502.3167 | 61.47 | 16.3722 | 982 | 552 | 197
2012-11-05 | 22:20 | 21 | 502.3333 | 61.12 | 16.1778 | 985 | 553 | 205
2012-11-05 | 22:21 | 21 | 502.35 | 61.47 | 16.3722 | 985 | 552 | 200
2012-11-05 | 22:22 | 21 | 502.3667 | 61.47 | 16.3722 | 987 | 554 | 197
2012-11-05 | 22:23 | 21 | 502.3833 | 61.12 | 16.1778 | 985 | 547 | 203
2012-11-05 | 22:24 | 21 | 502.4 | 61.47 | 16.3722 | 985 | 550 | 203
2012-11-05 | 22:25 | 21 | 502.4167 | 61.12 | 16.1778 | 982 | 550 | 200
2012-11-05 | 22:26 | 21 | 502.4333 | 60.77 | 15.9833 | 985 | 554 | 205
2012-11-05 | 22:27 | 21 | 502.45 | 61.12 | 16.1778 | 985 | 553 | 200
2012-11-05 | 22:28 | 21 | 502.4667 | 61.47 | 16.3722 | 985 | 557 | 203
2012-11-05 | 22:29 | 21 | 502.4833 | 61.47 | 16.3722 | 982 | 553 | 203
2012-11-05 | 22:30 | 21 | 502.5 | 61.12 | 16.1778 | 982 | 551 | 203
2012-11-05 | 22:31 | 21 | 502.5167 | 61.47 | 16.3722 | 985 | 555 | 203
2012-11-05 | 22:32 | 21 | 502.5333 | 61.47 | 16.3722 | 987 | 557 | 200
2012-11-05 | 22:33 | 21 | 502.55 | 61.47 | 16.3722 | 987 | 552 | 199
2012-11-05 | 22:34 | 21 | 502.5667 | 61.47 | 16.3722 | 985 | 549 | 196
2012-11-05 | 22:35 | 21 | 502.5833 | 61.47 | 16.3722 | 985 | 551 | 191
2012-11-05 | 22:36 | 21 | 502.6 | 60.77 | 15.9833 | 987 | 798 | 205
2012-11-05 | 22:37 | 21 | 502.6167 | 61.47 | 16.3722 | 985 | 547 | 198
2012-11-05 | 22:38 | 21 | 502.6333 | 61.12 | 16.1778 | 985 | 553 | 197
2012-11-05 | 22:39 | 21 | 502.65 | 61.47 | 16.3722 | 985 | 552 | 200
2012-11-05 | 22:40 | 21 | 502.6667 | 61.12 | 16.1778 | 985 | 552 | 203
2012-11-05 | 22:41 | 21 | 502.6833 | 61.47 | 16.3722 | 985 | 546 | 199
2012-11-05 | 22:42 | 21 | 502.7 | 61.47 | 16.3722 | 985 | 548 | 201
2012-11-05 | 22:43 | 21 | 502.7167 | 61.12 | 16.1778 | 985 | 539 | 198
2012-11-05 | 22:44 | 21 | 502.7333 | 61.47 | 16.3722 | 985 | 550 | 201
2012-11-05 | 22:45 | 21 | 502.75 | 61.47 | 16.3722 | 985 | 548 | 209
2012-11-05 | 22:46 | 21 | 502.7667 | 61.12 | 16.1778 | 987 | 547 | 200
2012-11-05 | 22:47 | 21 | 502.7833 | 61.12 | 16.1778 | 985 | 546 | 200
2012-11-05 | 22:48 | 21 | 502.8 | 61.82 | 16.5667 | 985 | 549 | 201
2012-11-05 | 22:49 | 21 | 502.8167 | 61.12 | 16.1778 | 987 | 547 | 205
2012-11-05 | 22:50 | 21 | 502.8333 | 61.12 | 16.1778 | 985 | 551 | 199
2012-11-05 | 22:51 | 21 | 502.85 | 61.47 | 16.3722 | 985 | 545 | 199
2012-11-05 | 22:52 | 21 | 502.8667 | 61.47 | 16.3722 | 985 | 548 | 198
2012-11-05 | 22:53 | 21 | 502.8833 | 60.77 | 15.9833 | 985 | 547 | 201
2012-11-05 | 22:54 | 21 | 502.9 | 60.77 | 15.9833 | 982 | 546 | 202
2012-11-05 | 22:55 | 21 | 502.9167 | 60.77 | 15.9833 | 985 | 549 | 201
2012-11-05 | 22:56 | 21 | 502.9333 | 61.47 | 16.3722 | 985 | 544 | 200
2012-11-05 | 22:57 | 21 | 502.95 | 60.77 | 15.9833 | 987 | 551 | 203
2012-11-05 | 22:58 | 21 | 502.9667 | 61.12 | 16.1778 | 985 | 563 | 200
2012-11-05 | 22:59 | 21 | 502.9833 | 60.77 | 15.9833 | 982 | 550 | 197
2012-11-05 | 23:00 | 21 | 503 | 61.12 | 16.1778 | 987 | 565 | 190
2012-11-05 | 23:01 | 21 | 503.0167 | 60.77 | 15.9833 | 982 | 547 | 197
2012-11-05 | 23:02 | 21 | 503.0333 | 61.12 | 16.1778 | 987 | 549 | 204
2012-11-05 | 23:03 | 21 | 503.05 | 60.42 | 15.7889 | 985 | 546 | 198
2012-11-05 | 23:04 | 21 | 503.0667 | 61.47 | 16.3722 | 985 | 548 | 199
2012-11-05 | 23:05 | 21 | 503.0833 | 60.77 | 15.9833 | 985 | 546 | 202
2012-11-05 | 23:06 | 21 | 503.1 | 61.47 | 16.3722 | 985 | 546 | 199
2012-11-05 | 23:07 | 21 | 503.1167 | 60.77 | 15.9833 | 985 | 547 | 197
2012-11-05 | 23:08 | 21 | 503.1333 | 61.12 | 16.1778 | 985 | 546 | 204
2012-11-05 | 23:09 | 21 | 503.15 | 60.77 | 15.9833 | 985 | 545 | 197
2012-11-05 | 23:10 | 21 | 503.1667 | 61.12 | 16.1778 | 985 | 545 | 199
2012-11-05 | 23:11 | 21 | 503.1833 | 61.12 | 16.1778 | 985 | 542 | 198
2012-11-05 | 23:12 | 21 | 503.2 | 61.12 | 16.1778 | 987 | 549 | 206
2012-11-05 | 23:13 | 21 | 503.2167 | 60.77 | 15.9833 | 985 | 546 | 193
2012-11-05 | 23:14 | 21 | 503.2333 | 61.12 | 16.1778 | 987 | 547 | 200
2012-11-05 | 23:15 | 21 | 503.25 | 60.77 | 15.9833 | 985 | 545 | 200
2012-11-05 | 23:16 | 21 | 503.2667 | 61.12 | 16.1778 | 987 | 548 | 195
2012-11-05 | 23:17 | 21 | 503.2833 | 60.77 | 15.9833 | 985 | 549 | 203
2012-11-05 | 23:18 | 21 | 503.3 | 61.12 | 16.1778 | 985 | 548 | 193
2012-11-05 | 23:19 | 21 | 503.3167 | 61.12 | 16.1778 | 987 | 548 | 202
2012-11-05 | 23:20 | 21 | 503.3333 | 60.77 | 15.9833 | 982 | 547 | 203
2012-11-05 | 23:21 | 21 | 503.35 | 60.77 | 15.9833 | 985 | 545 | 200
2012-11-05 | 23:22 | 21 | 503.3667 | 61.12 | 16.1778 | 987 | 545 | 204
2012-11-05 | 23:23 | 21 | 503.3833 | 61.12 | 16.1778 | 987 | 544 | 199
2012-11-05 | 23:24 | 21 | 503.4 | 60.42 | 15.7889 | 985 | 542 | 200
2012-11-05 | 23:25 | 21 | 503.4167 | 60.77 | 15.9833 | 987 | 546 | 202
2012-11-05 | 23:26 | 21 | 503.4333 | 60.42 | 15.7889 | 985 | 545 | 196
2012-11-05 | 23:27 | 21 | 503.45 | 60.77 | 15.9833 | 985 | 547 | 198
2012-11-05 | 23:28 | 21 | 503.4667 | 60.77 | 15.9833 | 990 | 549 | 205
2012-11-05 | 23:29 | 21 | 503.4833 | 61.12 | 16.1778 | 987 | 547 | 200
2012-11-05 | 23:30 | 21 | 503.5 | 61.12 | 16.1778 | 985 | 548 | 200
2012-11-05 | 23:31 | 21 | 503.5167 | 60.77 | 15.9833 | 985 | 546 | 193
2012-11-05 | 23:32 | 21 | 503.5333 | 61.12 | 16.1778 | 985 | 545 | 194
2012-11-05 | 23:33 | 21 | 503.55 | 60.77 | 15.9833 | 985 | 557 | 201
2012-11-05 | 23:34 | 21 | 503.5667 | 60.42 | 15.7889 | 987 | 523 | 200
2012-11-05 | 23:35 | 21 | 503.5833 | 61.12 | 16.1778 | 987 | 505 | 197
2012-11-05 | 23:36 | 21 | 503.6 | 60.77 | 15.9833 | 985 | 505 | 196
2012-11-05 | 23:37 | 21 | 503.6167 | 60.77 | 15.9833 | 985 | 600 | 197
2012-11-05 | 23:38 | 21 | 503.6333 | 60.42 | 15.7889 | 982 | 642 | 197
2012-11-05 | 23:39 | 21 | 503.65 | 60.77 | 15.9833 | 982 | 654 | 193
2012-11-05 | 23:40 | 21 | 503.6667 | 60.77 | 15.9833 | 987 | 654 | 200
2012-11-05 | 23:41 | 21 | 503.6833 | 60.77 | 15.9833 | 985 | 649 | 204
2012-11-05 | 23:42 | 21 | 503.7 | 60.77 | 15.9833 | 987 | 655 | 204
2012-11-05 | 23:43 | 21 | 503.7167 | 60.77 | 15.9833 | 987 | 650 | 201
2012-11-05 | 23:44 | 21 | 503.7333 | 61.12 | 16.1778 | 987 | 652 | 205
2012-11-05 | 23:45 | 21 | 503.75 | 60.77 | 15.9833 | 985 | 651 | 197
2012-11-05 | 23:46 | 21 | 503.7667 | 61.12 | 16.1778 | 985 | 665 | 202
2012-11-05 | 23:47 | 21 | 503.7833 | 60.42 | 15.7889 | 987 | 653 | 203
2012-11-05 | 23:48 | 21 | 503.8 | 61.12 | 16.1778 | 987 | 659 | 201
2012-11-05 | 23:49 | 21 | 503.8167 | 61.12 | 16.1778 | 985 | 655 | 198
2012-11-05 | 23:50 | 21 | 503.8333 | 60.77 | 15.9833 | 985 | 648 | 201
2012-11-05 | 23:51 | 21 | 503.85 | 60.77 | 15.9833 | 987 | 652 | 202
2012-11-05 | 23:52 | 21 | 503.8667 | 61.12 | 16.1778 | 987 | 649 | 194
2012-11-05 | 23:53 | 21 | 503.8833 | 60.77 | 15.9833 | 987 | 652 | 200
2012-11-05 | 23:54 | 21 | 503.9 | 60.77 | 15.9833 | 985 | 653 | 200
2012-11-05 | 23:55 | 21 | 503.9167 | 60.77 | 15.9833 | 987 | 651 | 196
2012-11-05 | 23:56 | 21 | 503.9333 | 60.77 | 15.9833 | 987 | 652 | 201
2012-11-05 | 23:57 | 21 | 503.95 | 60.07 | 15.5944 | 987 | 652 | 203
2012-11-05 | 23:58 | 21 | 503.9667 | 61.12 | 16.1778 | 985 | 651 | 205
2012-11-05 | 23:59 | 21 | 503.9833 | 60.77 | 15.9833 | 985 | 654 | 196
2012-11-06 | 0:00 | 22 | 504 | 60.77 | 15.9833 | 985 | 652 | 203
2012-11-06 | 0:01 | 22 | 504.0167 | 61.12 | 16.1778 | 987 | 651 | 203
2012-11-06 | 0:02 | 22 | 504.0333 | 60.77 | 15.9833 | 987 | 656 | 200
2012-11-06 | 0:03 | 22 | 504.05 | 60.77 | 15.9833 | 985 | 653 | 200
2012-11-06 | 0:04 | 22 | 504.0667 | 60.42 | 15.7889 | 985 | 652 | 200
2012-11-06 | 0:05 | 22 | 504.0833 | 60.77 | 15.9833 | 987 | 653 | 197
2012-11-06 | 0:06 | 22 | 504.1 | 60.42 | 15.7889 | 982 | 334 | 193
2012-11-06 | 0:07 | 22 | 504.1167 | 60.42 | 15.7889 | 990 | 424 | 199
2012-11-06 | 0:08 | 22 | 504.1333 | 60.77 | 15.9833 | 982 | 465 | 198
2012-11-06 | 0:09 | 22 | 504.15 | 60.07 | 15.5944 | 985 | 333 | 201
2012-11-06 | 0:10 | 22 | 504.1667 | 60.77 | 15.9833 | 985 | 334 | 200
2012-11-06 | 0:11 | 22 | 504.1833 | 60.77 | 15.9833 | 982 | 300 | 195
2012-11-06 | 0:12 | 22 | 504.2 | 60.07 | 15.5944 | 987 | 0 | 195
2012-11-06 | 0:13 | 22 | 504.2167 | 60.77 | 15.9833 | 985 | 212 | 199
2012-11-06 | 0:14 | 22 | 504.2333 | 60.42 | 15.7889 | 987 | 213 | 202
2012-11-06 | 0:15 | 22 | 504.25 | 60.77 | 15.9833 | 985 | 213 | 200
2012-11-06 | 0:16 | 22 | 504.2667 | 60.77 | 15.9833 | 985 | 211 | 197
2012-11-06 | 0:17 | 22 | 504.2833 | 60.77 | 15.9833 | 985 | 213 | 200
2012-11-06 | 0:18 | 22 | 504.3 | 60.42 | 15.7889 | 985 | 655 | 202
2012-11-06 | 0:19 | 22 | 504.3167 | 60.42 | 15.7889 | 985 | 643 | 197
2012-11-06 | 0:20 | 22 | 504.3333 | 60.42 | 15.7889 | 987 | 650 | 203
2012-11-06 | 0:21 | 22 | 504.35 | 60.42 | 15.7889 | 987 | 664 | 200
2012-11-06 | 0:22 | 22 | 504.3667 | 60.07 | 15.5944 | 985 | 692 | 201
2012-11-06 | 0:23 | 22 | 504.3833 | 60.77 | 15.9833 | 985 | 725 | 197
2012-11-06 | 0:24 | 22 | 504.4 | 60.42 | 15.7889 | 985 | 707 | 194
2012-11-06 | 0:25 | 22 | 504.4167 | 60.42 | 15.7889 | 985 | 740 | 202
2012-11-06 | 0:26 | 22 | 504.4333 | 60.42 | 15.7889 | 985 | 736 | 197
2012-11-06 | 0:27 | 22 | 504.45 | 60.77 | 15.9833 | 985 | 742 | 203
2012-11-06 | 0:28 | 22 | 504.4667 | 60.42 | 15.7889 | 987 | 714 | 193
2012-11-06 | 0:29 | 22 | 504.4833 | 60.42 | 15.7889 | 985 | 395 | 200
2012-11-06 | 0:30 | 22 | 504.5 | 60.42 | 15.7889 | 985 | 480 | 193
2012-11-06 | 0:31 | 22 | 504.5167 | 60.07 | 15.5944 | 985 | 0 | 201
2012-11-06 | 0:32 | 22 | 504.5333 | 60.42 | 15.7889 | 987 | 273 | 202
2012-11-06 | 0:33 | 22 | 504.55 | 60.42 | 15.7889 | 985 | 0 | 197
2012-11-06 | 0:34 | 22 | 504.5667 | 60.77 | 15.9833 | 987 | 0 | 196
2012-11-06 | 0:35 | 22 | 504.5833 | 60.42 | 15.7889 | 987 | 0 | 203
2012-11-06 | 0:36 | 22 | 504.6 | 60.42 | 15.7889 | 985 | 0 | 199
2012-11-06 | 0:37 | 22 | 504.6167 | 60.42 | 15.7889 | 987 | 0 | 197
2012-11-06 | 0:38 | 22 | 504.6333 | 60.77 | 15.9833 | 987 | 0 | 201
2012-11-06 | 0:39 | 22 | 504.65 | 60.42 | 15.7889 | 985 | 0 | 195
2012-11-06 | 0:40 | 22 | 504.6667 | 60.07 | 15.5944 | 987 | 0 | 201
2012-11-06 | 0:41 | 22 | 504.6833 | 60.42 | 15.7889 | 987 | 0 | 200
2012-11-06 | 0:42 | 22 | 504.7 | 60.42 | 15.7889 | 985 | 0 | 205
2012-11-06 | 0:43 | 22 | 504.7167 | 60.42 | 15.7889 | 985 | 1 | 201
2012-11-06 | 0:44 | 22 | 504.7333 | 60.07 | 15.5944 | 985 | 243 | 196
2012-11-06 | 0:45 | 22 | 504.75 | 60.42 | 15.7889 | 987 | 250 | 197
2012-11-06 | 0:46 | 22 | 504.7667 | 60.42 | 15.7889 | 985 | 250 | 200
2012-11-06 | 0:47 | 22 | 504.7833 | 60.42 | 15.7889 | 987 | 252 | 198
2012-11-06 | 0:48 | 22 | 504.8 | 60.42 | 15.7889 | 990 | 252 | 199
2012-11-06 | 0:49 | 22 | 504.8167 | 60.07 | 15.5944 | 985 | 254 | 199
2012-11-06 | 0:50 | 22 | 504.8333 | 60.07 | 15.5944 | 987 | 252 | 203
2012-11-06 | 0:51 | 22 | 504.85 | 60.42 | 15.7889 | 985 | 253 | 198
2012-11-06 | 0:52 | 22 | 504.8667 | 60.42 | 15.7889 | 987 | 254 | 195
2012-11-06 | 0:53 | 22 | 504.8833 | 60.42 | 15.7889 | 985 | 255 | 198
2012-11-06 | 0:54 | 22 | 504.9 | 60.77 | 15.9833 | 982 | 694 | 202
2012-11-06 | 0:55 | 22 | 504.9167 | 60.42 | 15.7889 | 987 | 656 | 193
2012-11-06 | 0:56 | 22 | 504.9333 | 60.42 | 15.7889 | 987 | 694 | 198
2012-11-06 | 0:57 | 22 | 504.95 | 60.42 | 15.7889 | 987 | 701 | 201
2012-11-06 | 0:58 | 22 | 504.9667 | 60.07 | 15.5944 | 987 | 704 | 198
2012-11-06 | 0:59 | 22 | 504.9833 | 60.42 | 15.7889 | 987 | 726 | 200
2012-11-06 | 1:00 | 22 | 505 | 60.42 | 15.7889 | 987 | 721 | 199
2012-11-06 | 1:01 | 22 | 505.0167 | 60.07 | 15.5944 | 985 | 730 | 197
2012-11-06 | 1:02 | 22 | 505.0333 | 60.42 | 15.7889 | 987 | 729 | 201
2012-11-06 | 1:03 | 22 | 505.05 | 60.42 | 15.7889 | 990 | 722 | 203
2012-11-06 | 1:04 | 22 | 505.0667 | 60.42 | 15.7889 | 990 | 689 | 193
2012-11-06 | 1:05 | 22 | 505.0833 | 59.72 | 15.4 | 985 | 701 | 198
2012-11-06 | 1:06 | 22 | 505.1 | 60.07 | 15.5944 | 987 | 690 | 197
2012-11-06 | 1:07 | 22 | 505.1167 | 60.42 | 15.7889 | 987 | 710 | 196
2012-11-06 | 1:08 | 22 | 505.1333 | 60.07 | 15.5944 | 985 | 683 | 195
2012-11-06 | 1:09 | 22 | 505.15 | 60.42 | 15.7889 | 987 | 701 | 196
2012-11-06 | 1:10 | 22 | 505.1667 | 59.72 | 15.4 | 987 | 705 | 201
2012-11-06 | 1:11 | 22 | 505.1833 | 60.07 | 15.5944 | 987 | 683 | 190
2012-11-06 | 1:12 | 22 | 505.2 | 60.07 | 15.5944 | 987 | 678 | 200
2012-11-06 | 1:13 | 22 | 505.2167 | 60.07 | 15.5944 | 990 | 660 | 197
2012-11-06 | 1:14 | 22 | 505.2333 | 60.07 | 15.5944 | 985 | 680 | 194
2012-11-06 | 1:15 | 22 | 505.25 | 60.07 | 15.5944 | 987 | 656 | 190
2012-11-06 | 1:16 | 22 | 505.2667 | 60.07 | 15.5944 | 987 | 675 | 197
2012-11-06 | 1:17 | 22 | 505.2833 | 60.07 | 15.5944 | 990 | 676 | 201
2012-11-06 | 1:18 | 22 | 505.3 | 60.07 | 15.5944 | 987 | 677 | 202
2012-11-06 | 1:19 | 22 | 505.3167 | 60.07 | 15.5944 | 985 | 674 | 196
2012-11-06 | 1:20 | 22 | 505.3333 | 60.42 | 15.7889 | 987 | 665 | 193
2012-11-06 | 1:21 | 22 | 505.35 | 60.42 | 15.7889 | 985 | 656 | 203
2012-11-06 | 1:22 | 22 | 505.3667 | 60.07 | 15.5944 | 987 | 655 | 196
2012-11-06 | 1:23 | 22 | 505.3833 | 60.07 | 15.5944 | 987 | 669 | 197
2012-11-06 | 1:24 | 22 | 505.4 | 60.07 | 15.5944 | 987 | 660 | 196
2012-11-06 | 1:25 | 22 | 505.4167 | 59.72 | 15.4 | 987 | 666 | 200
2012-11-06 | 1:26 | 22 | 505.4333 | 60.07 | 15.5944 | 987 | 652 | 196
2012-11-06 | 1:27 | 22 | 505.45 | 60.42 | 15.7889 | 990 | 642 | 205
2012-11-06 | 1:28 | 22 | 505.4667 | 59.72 | 15.4 | 985 | 664 | 200
2012-11-06 | 1:29 | 22 | 505.4833 | 59.72 | 15.4 | 985 | 650 | 200
2012-11-06 | 1:30 | 22 | 505.5 | 60.07 | 15.5944 | 985 | 663 | 200
2012-11-06 | 1:31 | 22 | 505.5167 | 60.07 | 15.5944 | 990 | 661 | 201
2012-11-06 | 1:32 | 22 | 505.5333 | 59.72 | 15.4 | 987 | 642 | 197
2012-11-06 | 1:33 | 22 | 505.55 | 60.07 | 15.5944 | 985 | 646 | 204
2012-11-06 | 1:34 | 22 | 505.5667 | 60.07 | 15.5944 | 987 | 660 | 205
2012-11-06 | 1:35 | 22 | 505.5833 | 59.72 | 15.4 | 990 | 664 | 190
2012-11-06 | 1:36 | 22 | 505.6 | 59.72 | 15.4 | 985 | 646 | 198
2012-11-06 | 1:37 | 22 | 505.6167 | 59.72 | 15.4 | 990 | 646 | 203
2012-11-06 | 1:38 | 22 | 505.6333 | 59.72 | 15.4 | 987 | 670 | 198
2012-11-06 | 1:39 | 22 | 505.65 | 59.72 | 15.4 | 985 | 664 | 199
2012-11-06 | 1:40 | 22 | 505.6667 | 60.07 | 15.5944 | 987 | 661 | 195
2012-11-06 | 1:41 | 22 | 505.6833 | 60.07 | 15.5944 | 982 | 664 | 199
2012-11-06 | 1:42 | 22 | 505.7 | 59.72 | 15.4 | 985 | 665 | 190
2012-11-06 | 1:43 | 22 | 505.7167 | 60.07 | 15.5944 | 987 | 671 | 196
2012-11-06 | 1:44 | 22 | 505.7333 | 59.72 | 15.4 | 987 | 657 | 200
2012-11-06 | 1:45 | 22 | 505.75 | 59.72 | 15.4 | 990 | 667 | 194
2012-11-06 | 1:46 | 22 | 505.7667 | 59.72 | 15.4 | 987 | 667 | 200
2012-11-06 | 1:47 | 22 | 505.7833 | 60.07 | 15.5944 | 987 | 663 | 198
2012-11-06 | 1:48 | 22 | 505.8 | 59.72 | 15.4 | 987 | 672 | 194
2012-11-06 | 1:49 | 22 | 505.8167 | 59.72 | 15.4 | 987 | 649 | 200
2012-11-06 | 1:50 | 22 | 505.8333 | 59.37 | 15.2056 | 987 | 663 | 202
2012-11-06 | 1:51 | 22 | 505.85 | 59.72 | 15.4 | 990 | 663 | 200
2012-11-06 | 1:52 | 22 | 505.8667 | 59.37 | 15.2056 | 987 | 656 | 196
2012-11-06 | 1:53 | 22 | 505.8833 | 59.72 | 15.4 | 987 | 668 | 197
2012-11-06 | 1:54 | 22 | 505.9 | 60.07 | 15.5944 | 985 | 664 | 202
2012-11-06 | 1:55 | 22 | 505.9167 | 59.72 | 15.4 | 987 | 664 | 204
2012-11-06 | 1:56 | 22 | 505.9333 | 59.72 | 15.4 | 985 | 669 | 195
2012-11-06 | 1:57 | 22 | 505.95 | 59.72 | 15.4 | 990 | 666 | 201
2012-11-06 | 1:58 | 22 | 505.9667 | 59.37 | 15.2056 | 987 | 646 | 197
2012-11-06 | 1:59 | 22 | 505.9833 | 59.72 | 15.4 | 987 | 668 | 202
2012-11-06 | 2:00 | 22 | 506 | 59.72 | 15.4 | 985 | 658 | 202
2012-11-06 | 2:01 | 22 | 506.0167 | 59.72 | 15.4 | 987 | 661 | 201
2012-11-06 | 2:02 | 22 | 506.0333 | 59.72 | 15.4 | 987 | 663 | 204
2012-11-06 | 2:03 | 22 | 506.05 | 59.72 | 15.4 | 987 | 658 | 209
2012-11-06 | 2:04 | 22 | 506.0667 | 59.72 | 15.4 | 987 | 663 | 203
2012-11-06 | 2:05 | 22 | 506.0833 | 59.72 | 15.4 | 985 | 660 | 200
2012-11-06 | 2:06 | 22 | 506.1 | 59.02 | 15.0111 | 985 | 659 | 200
2012-11-06 | 2:07 | 22 | 506.1167 | 59.02 | 15.0111 | 990 | 702 | 203
2012-11-06 | 2:08 | 22 | 506.1333 | 59.72 | 15.4 | 987 | 693 | 205
2012-11-06 | 2:09 | 22 | 506.15 | 59.37 | 15.2056 | 987 | 726 | 205
2012-11-06 | 2:10 | 22 | 506.1667 | 59.72 | 15.4 | 990 | 722 | 202
2012-11-06 | 2:11 | 22 | 506.1833 | 59.02 | 15.0111 | 987 | 743 | 200
2012-11-06 | 2:12 | 22 | 506.2 | 59.37 | 15.2056 | 987 | 732 | 200
2012-11-06 | 2:13 | 22 | 506.2167 | 59.37 | 15.2056 | 985 | 740 | 203
2012-11-06 | 2:14 | 22 | 506.2333 | 59.02 | 15.0111 | 990 | 737 | 204
2012-11-06 | 2:15 | 22 | 506.25 | 59.37 | 15.2056 | 992 | 739 | 209
2012-11-06 | 2:16 | 22 | 506.2667 | 59.37 | 15.2056 | 985 | 734 | 200
2012-11-06 | 2:17 | 22 | 506.2833 | 59.37 | 15.2056 | 987 | 728 | 197
2012-11-06 | 2:18 | 22 | 506.3 | 59.02 | 15.0111 | 985 | 721 | 202
2012-11-06 | 2:19 | 22 | 506.3167 | 59.02 | 15.0111 | 987 | 717 | 198
2012-11-06 | 2:20 | 22 | 506.3333 | 59.37 | 15.2056 | 987 | 736 | 204
2012-11-06 | 2:21 | 22 | 506.35 | 59.02 | 15.0111 | 985 | 723 | 200
2012-11-06 | 2:22 | 22 | 506.3667 | 59.37 | 15.2056 | 987 | 736 | 204
2012-11-06 | 2:23 | 22 | 506.3833 | 59.02 | 15.0111 | 985 | 729 | 209
2012-11-06 | 2:24 | 22 | 506.4 | 58.68 | 14.8222 | 985 | 728 | 206
2012-11-06 | 2:25 | 22 | 506.4167 | 58.68 | 14.8222 | 985 | 723 | 201
2012-11-06 | 2:26 | 22 | 506.4333 | 59.72 | 15.4 | 985 | 729 | 203
2012-11-06 | 2:27 | 22 | 506.45 | 59.02 | 15.0111 | 985 | 718 | 197
2012-11-06 | 2:28 | 22 | 506.4667 | 59.02 | 15.0111 | 985 | 726 | 200
2012-11-06 | 2:29 | 22 | 506.4833 | 59.02 | 15.0111 | 987 | 720 | 203
2012-11-06 | 2:30 | 22 | 506.5 | 59.02 | 15.0111 | 985 | 730 | 195
2012-11-06 | 2:31 | 22 | 506.5167 | 59.02 | 15.0111 | 985 | 733 | 208
2012-11-06 | 2:32 | 22 | 506.5333 | 59.02 | 15.0111 | 987 | 702 | 200
2012-11-06 | 2:33 | 22 | 506.55 | 59.02 | 15.0111 | 985 | 717 | 196
2012-11-06 | 2:34 | 22 | 506.5667 | 59.02 | 15.0111 | 987 | 710 | 199
2012-11-06 | 2:35 | 22 | 506.5833 | 58.68 | 14.8222 | 990 | 721 | 198
2012-11-06 | 2:36 | 22 | 506.6 | 59.02 | 15.0111 | 985 | 719 | 196
2012-11-06 | 2:37 | 22 | 506.6167 | 59.02 | 15.0111 | 987 | 725 | 201
2012-11-06 | 2:38 | 22 | 506.6333 | 59.37 | 15.2056 | 987 | 701 | 203
2012-11-06 | 2:39 | 22 | 506.65 | 59.37 | 15.2056 | 985 | 717 | 206
2012-11-06 | 2:40 | 22 | 506.6667 | 59.37 | 15.2056 | 987 | 723 | 200
2012-11-06 | 2:41 | 22 | 506.6833 | 59.02 | 15.0111 | 990 | 715 | 202
2012-11-06 | 2:42 | 22 | 506.7 | 59.02 | 15.0111 | 985 | 701 | 202
2012-11-06 | 2:43 | 22 | 506.7167 | 59.02 | 15.0111 | 987 | 709 | 205
2012-11-06 | 2:44 | 22 | 506.7333 | 59.02 | 15.0111 | 985 | 708 | 201
2012-11-06 | 2:45 | 22 | 506.75 | 59.02 | 15.0111 | 985 | 717 | 195
2012-11-06 | 2:46 | 22 | 506.7667 | 59.02 | 15.0111 | 985 | 704 | 201
2012-11-06 | 2:47 | 22 | 506.7833 | 59.02 | 15.0111 | 987 | 709 | 197
2012-11-06 | 2:48 | 22 | 506.8 | 59.02 | 15.0111 | 987 | 705 | 201
2012-11-06 | 2:49 | 22 | 506.8167 | 58.68 | 14.8222 | 987 | 707 | 209
2012-11-06 | 2:50 | 22 | 506.8333 | 59.02 | 15.0111 | 987 | 716 | 204
2012-11-06 | 2:51 | 22 | 506.85 | 58.33 | 14.6278 | 985 | 707 | 198
2012-11-06 | 2:52 | 22 | 506.8667 | 58.68 | 14.8222 | 987 | 721 | 201
2012-11-06 | 2:53 | 22 | 506.8833 | 59.37 | 15.2056 | 990 | 721 | 208
2012-11-06 | 2:54 | 22 | 506.9 | 59.02 | 15.0111 | 985 | 720 | 207
2012-11-06 | 2:55 | 22 | 506.9167 | 58.68 | 14.8222 | 987 | 714 | 199
2012-11-06 | 2:56 | 22 | 506.9333 | 59.02 | 15.0111 | 987 | 710 | 208
2012-11-06 | 2:57 | 22 | 506.95 | 58.33 | 14.6278 | 987 | 711 | 202
2012-11-06 | 2:58 | 22 | 506.9667 | 58.68 | 14.8222 | 985 | 716 | 208
2012-11-06 | 2:59 | 22 | 506.9833 | 59.02 | 15.0111 | 985 | 711 | 198
2012-11-06 | 3:00 | 22 | 507 | 58.33 | 14.6278 | 987 | 704 | 201
2012-11-06 | 3:01 | 22 | 507.0167 | 59.02 | 15.0111 | 985 | 722 | 198
2012-11-06 | 3:02 | 22 | 507.0333 | 59.02 | 15.0111 | 990 | 705 | 200
2012-11-06 | 3:03 | 22 | 507.05 | 59.02 | 15.0111 | 987 | 700 | 205
2012-11-06 | 3:04 | 22 | 507.0667 | 59.02 | 15.0111 | 992 | 704 | 209
2012-11-06 | 3:05 | 22 | 507.0833 | 59.02 | 15.0111 | 987 | 702 | 201
2012-11-06 | 3:06 | 22 | 507.1 | 58.68 | 14.8222 | 990 | 708 | 201
2012-11-06 | 3:07 | 22 | 507.1167 | 59.02 | 15.0111 | 987 | 703 | 198
2012-11-06 | 3:08 | 22 | 507.1333 | 59.02 | 15.0111 | 990 | 708 | 200
2012-11-06 | 3:09 | 22 | 507.15 | 59.02 | 15.0111 | 985 | 702 | 197
2012-11-06 | 3:10 | 22 | 507.1667 | 59.02 | 15.0111 | 987 | 715 | 196
2012-11-06 | 3:11 | 22 | 507.1833 | 58.33 | 14.6278 | 990 | 716 | 202
2012-11-06 | 3:12 | 22 | 507.2 | 58.33 | 14.6278 | 990 | 718 | 203
2012-11-06 | 3:13 | 22 | 507.2167 | 59.02 | 15.0111 | 987 | 719 | 204
2012-11-06 | 3:14 | 22 | 507.2333 | 58.68 | 14.8222 | 990 | 701 | 203
2012-11-06 | 3:15 | 22 | 507.25 | 58.68 | 14.8222 | 985 | 705 | 197
2012-11-06 | 3:16 | 22 | 507.2667 | 58.68 | 14.8222 | 990 | 707 | 203
2012-11-06 | 3:17 | 22 | 507.2833 | 58.68 | 14.8222 | 987 | 716 | 202
2012-11-06 | 3:18 | 22 | 507.3 | 58.68 | 14.8222 | 985 | 705 | 208
2012-11-06 | 3:19 | 22 | 507.3167 | 59.02 | 15.0111 | 987 | 700 | 202
2012-11-06 | 3:20 | 22 | 507.3333 | 59.02 | 15.0111 | 990 | 708 | 199
2012-11-06 | 3:21 | 22 | 507.35 | 58.68 | 14.8222 | 985 | 717 | 200
2012-11-06 | 3:22 | 22 | 507.3667 | 59.37 | 15.2056 | 985 | 715 | 200
2012-11-06 | 3:23 | 22 | 507.3833 | 58.68 | 14.8222 | 985 | 705 | 203
2012-11-06 | 3:24 | 22 | 507.4 | 59.02 | 15.0111 | 985 | 707 | 198
2012-11-06 | 3:25 | 22 | 507.4167 | 58.68 | 14.8222 | 980 | 704 | 197
2012-11-06 | 3:26 | 22 | 507.4333 | 59.02 | 15.0111 | 990 | 704 | 205
2012-11-06 | 3:27 | 22 | 507.45 | 59.02 | 15.0111 | 982 | 702 | 198
2012-11-06 | 3:28 | 22 | 507.4667 | 59.37 | 15.2056 | 985 | 717 | 200
2012-11-06 | 3:29 | 22 | 507.4833 | 59.02 | 15.0111 | 982 | 703 | 193
2012-11-06 | 3:30 | 22 | 507.5 | 59.37 | 15.2056 | 982 | 719 | 203
2012-11-06 | 3:31 | 22 | 507.5167 | 59.02 | 15.0111 | 982 | 719 | 197
2012-11-06 | 3:32 | 22 | 507.5333 | 58.68 | 14.8222 | 982 | 700 | 193
2012-11-06 | 3:33 | 22 | 507.55 | 59.02 | 15.0111 | 985 | 702 | 199
2012-11-06 | 3:34 | 22 | 507.5667 | 59.02 | 15.0111 | 985 | 711 | 200
2012-11-06 | 3:35 | 22 | 507.5833 | 59.02 | 15.0111 | 985 | 699 | 201
2012-11-06 | 3:36 | 22 | 507.6 | 59.02 | 15.0111 | 985 | 717 | 194
2012-11-06 | 3:37 | 22 | 507.6167 | 59.02 | 15.0111 | 982 | 702 | 196
2012-11-06 | 3:38 | 22 | 507.6333 | 59.37 | 15.2056 | 982 | 710 | 200
2012-11-06 | 3:39 | 22 | 507.65 | 59.37 | 15.2056 | 982 | 701 | 196
2012-11-06 | 3:40 | 22 | 507.6667 | 59.02 | 15.0111 | 982 | 702 | 199
2012-11-06 | 3:41 | 22 | 507.6833 | 59.02 | 15.0111 | 982 | 712 | 206
2012-11-06 | 3:42 | 22 | 507.7 | 59.37 | 15.2056 | 982 | 706 | 196
2012-11-06 | 3:43 | 22 | 507.7167 | 59.37 | 15.2056 | 982 | 710 | 200
2012-11-06 | 3:44 | 22 | 507.7333 | 59.02 | 15.0111 | 980 | 701 | 196
2012-11-06 | 3:45 | 22 | 507.75 | 59.37 | 15.2056 | 985 | 703 | 199
2012-11-06 | 3:46 | 22 | 507.7667 | 59.02 | 15.0111 | 982 | 713 | 197
2012-11-06 | 3:47 | 22 | 507.7833 | 58.68 | 14.8222 | 985 | 702 | 203
2012-11-06 | 3:48 | 22 | 507.8 | 58.68 | 14.8222 | 980 | 711 | 200
2012-11-06 | 3:49 | 22 | 507.8167 | 59.37 | 15.2056 | 985 | 704 | 201
2012-11-06 | 3:50 | 22 | 507.8333 | 59.02 | 15.0111 | 982 | 702 | 193
2012-11-06 | 3:51 | 22 | 507.85 | 59.02 | 15.0111 | 980 | 715 | 195
2012-11-06 | 3:52 | 22 | 507.8667 | 59.37 | 15.2056 | 982 | 709 | 203
2012-11-06 | 3:53 | 22 | 507.8833 | 59.37 | 15.2056 | 982 | 716 | 194
2012-11-06 | 3:54 | 22 | 507.9 | 59.37 | 15.2056 | 982 | 703 | 200
2012-11-06 | 3:55 | 22 | 507.9167 | 59.02 | 15.0111 | 977 | 695 | 201
2012-11-06 | 3:56 | 22 | 507.9333 | 59.72 | 15.4 | 980 | 701 | 193
2012-11-06 | 3:57 | 22 | 507.95 | 59.37 | 15.2056 | 980 | 703 | 199
2012-11-06 | 3:58 | 22 | 507.9667 | 59.02 | 15.0111 | 980 | 705 | 200
2012-11-06 | 3:59 | 22 | 507.9833 | 59.37 | 15.2056 | 982 | 703 | 202
2012-11-06 | 4:00 | 22 | 508 | 59.37 | 15.2056 | 982 | 703 | 198
2012-11-06 | 4:01 | 22 | 508.0167 | 59.72 | 15.4 | 980 | 702 | 200
2012-11-06 | 4:02 | 22 | 508.0333 | 59.37 | 15.2056 | 977 | 715 | 198
2012-11-06 | 4:03 | 22 | 508.05 | 59.72 | 15.4 | 980 | 701 | 200
2012-11-06 | 4:04 | 22 | 508.0667 | 59.02 | 15.0111 | 982 | 699 | 202
2012-11-06 | 4:05 | 22 | 508.0833 | 59.02 | 15.0111 | 980 | 705 | 197
2012-11-06 | 4:06 | 22 | 508.1 | 59.72 | 15.4 | 980 | 700 | 198
2012-11-06 | 4:07 | 22 | 508.1167 | 59.37 | 15.2056 | 982 | 702 | 202
2012-11-06 | 4:08 | 22 | 508.1333 | 59.37 | 15.2056 | 982 | 700 | 197
2012-11-06 | 4:09 | 22 | 508.15 | 59.72 | 15.4 | 982 | 699 | 200
2012-11-06 | 4:10 | 22 | 508.1667 | 59.37 | 15.2056 | 980 | 698 | 194
2012-11-06 | 4:11 | 22 | 508.1833 | 59.02 | 15.0111 | 980 | 701 | 197
2012-11-06 | 4:12 | 22 | 508.2 | 59.37 | 15.2056 | 980 | 696 | 198
2012-11-06 | 4:13 | 22 | 508.2167 | 59.72 | 15.4 | 982 | 704 | 199
2012-11-06 | 4:14 | 22 | 508.2333 | 59.37 | 15.2056 | 980 | 718 | 198
2012-11-06 | 4:15 | 22 | 508.25 | 59.72 | 15.4 | 982 | 702 | 197
2012-11-06 | 4:16 | 22 | 508.2667 | 59.02 | 15.0111 | 980 | 701 | 203
2012-11-06 | 4:17 | 22 | 508.2833 | 59.72 | 15.4 | 985 | 697 | 203
2012-11-06 | 4:18 | 22 | 508.3 | 59.72 | 15.4 | 985 | 700 | 196
2012-11-06 | 4:19 | 22 | 508.3167 | 59.72 | 15.4 | 980 | 698 | 199
2012-11-06 | 4:20 | 22 | 508.3333 | 59.02 | 15.0111 | 982 | 698 | 201
2012-11-06 | 4:21 | 22 | 508.35 | 59.72 | 15.4 | 982 | 709 | 203
2012-11-06 | 4:22 | 22 | 508.3667 | 59.37 | 15.2056 | 982 | 703 | 193
2012-11-06 | 4:23 | 22 | 508.3833 | 59.37 | 15.2056 | 982 | 708 | 205
2012-11-06 | 4:24 | 22 | 508.4 | 59.72 | 15.4 | 980 | 700 | 200
2012-11-06 | 4:25 | 22 | 508.4167 | 59.72 | 15.4 | 977 | 695 | 197
2012-11-06 | 4:26 | 22 | 508.4333 | 59.37 | 15.2056 | 985 | 701 | 210
2012-11-06 | 4:27 | 22 | 508.45 | 59.72 | 15.4 | 982 | 701 | 200
2012-11-06 | 4:28 | 22 | 508.4667 | 59.72 | 15.4 | 980 | 702 | 196
2012-11-06 | 4:29 | 22 | 508.4833 | 59.37 | 15.2056 | 980 | 701 | 204
2012-11-06 | 4:30 | 22 | 508.5 | 59.72 | 15.4 | 982 | 714 | 201
2012-11-06 | 4:31 | 22 | 508.5167 | 59.72 | 15.4 | 982 | 698 | 200
2012-11-06 | 4:32 | 22 | 508.5333 | 59.72 | 15.4 | 982 | 698 | 200
2012-11-06 | 4:33 | 22 | 508.55 | 59.72 | 15.4 | 980 | 703 | 199
2012-11-06 | 4:34 | 22 | 508.5667 | 59.37 | 15.2056 | 982 | 698 | 196
2012-11-06 | 4:35 | 22 | 508.5833 | 59.72 | 15.4 | 982 | 696 | 200
2012-11-06 | 4:36 | 22 | 508.6 | 59.72 | 15.4 | 982 | 699 | 205
2012-11-06 | 4:37 | 22 | 508.6167 | 59.72 | 15.4 | 982 | 708 | 192
2012-11-06 | 4:38 | 22 | 508.6333 | 59.72 | 15.4 | 980 | 707 | 197
2012-11-06 | 4:39 | 22 | 508.65 | 59.37 | 15.2056 | 982 | 701 | 202
2012-11-06 | 4:40 | 22 | 508.6667 | 59.72 | 15.4 | 985 | 717 | 196
2012-11-06 | 4:41 | 22 | 508.6833 | 59.37 | 15.2056 | 980 | 715 | 199
2012-11-06 | 4:42 | 22 | 508.7 | 59.72 | 15.4 | 982 | 697 | 199
2012-11-06 | 4:43 | 22 | 508.7167 | 59.72 | 15.4 | 980 | 715 | 195
2012-11-06 | 4:44 | 22 | 508.7333 | 59.72 | 15.4 | 982 | 712 | 201
2012-11-06 | 4:45 | 22 | 508.75 | 59.72 | 15.4 | 982 | 701 | 203
2012-11-06 | 4:46 | 22 | 508.7667 | 59.72 | 15.4 | 980 | 698 | 198
2012-11-06 | 4:47 | 22 | 508.7833 | 60.07 | 15.5944 | 980 | 698 | 197
2012-11-06 | 4:48 | 22 | 508.8 | 60.07 | 15.5944 | 985 | 708 | 200
2012-11-06 | 4:49 | 22 | 508.8167 | 59.72 | 15.4 | 982 | 699 | 197
2012-11-06 | 4:50 | 22 | 508.8333 | 59.72 | 15.4 | 980 | 702 | 197
2012-11-06 | 4:51 | 22 | 508.85 | 59.72 | 15.4 | 980 | 698 | 194
2012-11-06 | 4:52 | 22 | 508.8667 | 59.37 | 15.2056 | 982 | 697 | 200
2012-11-06 | 4:53 | 22 | 508.8833 | 60.07 | 15.5944 | 980 | 703 | 200
2012-11-06 | 4:54 | 22 | 508.9 | 59.37 | 15.2056 | 980 | 700 | 200
2012-11-06 | 4:55 | 22 | 508.9167 | 60.07 | 15.5944 | 982 | 717 | 197
2012-11-06 | 4:56 | 22 | 508.9333 | 60.07 | 15.5944 | 982 | 707 | 195
2012-11-06 | 4:57 | 22 | 508.95 | 59.72 | 15.4 | 982 | 699 | 199
2012-11-06 | 4:58 | 22 | 508.9667 | 59.37 | 15.2056 | 982 | 712 | 202
2012-11-06 | 4:59 | 22 | 508.9833 | 60.07 | 15.5944 | 980 | 717 | 195
2012-11-06 | 5:00 | 22 | 509 | 60.07 | 15.5944 | 982 | 700 | 199
2012-11-06 | 5:01 | 22 | 509.0167 | 59.02 | 15.0111 | 980 | 699 | 199
2012-11-06 | 5:02 | 22 | 509.0333 | 59.37 | 15.2056 | 982 | 703 | 196
2012-11-06 | 5:03 | 22 | 509.05 | 59.37 | 15.2056 | 982 | 696 | 200
2012-11-06 | 5:04 | 22 | 509.0667 | 59.72 | 15.4 | 980 | 713 | 200
2012-11-06 | 5:05 | 22 | 509.0833 | 59.72 | 15.4 | 982 | 696 | 203
2012-11-06 | 5:06 | 22 | 509.1 | 59.72 | 15.4 | 982 | 705 | 199
2012-11-06 | 5:07 | 22 | 509.1167 | 59.72 | 15.4 | 985 | 707 | 193
2012-11-06 | 5:08 | 22 | 509.1333 | 59.72 | 15.4 | 980 | 699 | 199
2012-11-06 | 5:09 | 22 | 509.15 | 59.72 | 15.4 | 982 | 697 | 203
2012-11-06 | 5:10 | 22 | 509.1667 | 59.72 | 15.4 | 982 | 704 | 205
2012-11-06 | 5:11 | 22 | 509.1833 | 59.37 | 15.2056 | 985 | 698 | 203
2012-11-06 | 5:12 | 22 | 509.2 | 60.07 | 15.5944 | 982 | 694 | 198
2012-11-06 | 5:13 | 22 | 509.2167 | 60.07 | 15.5944 | 982 | 702 | 199
2012-11-06 | 5:14 | 22 | 509.2333 | 60.07 | 15.5944 | 982 | 714 | 200
2012-11-06 | 5:15 | 22 | 509.25 | 60.42 | 15.7889 | 980 | 696 | 200
2012-11-06 | 5:16 | 22 | 509.2667 | 59.72 | 15.4 | 980 | 704 | 193
2012-11-06 | 5:17 | 22 | 509.2833 | 59.37 | 15.2056 | 985 | 713 | 201
2012-11-06 | 5:18 | 22 | 509.3 | 59.72 | 15.4 | 982 | 703 | 195
2012-11-06 | 5:19 | 22 | 509.3167 | 59.72 | 15.4 | 982 | 714 | 199
2012-11-06 | 5:20 | 22 | 509.3333 | 60.07 | 15.5944 | 982 | 698 | 202
2012-11-06 | 5:21 | 22 | 509.35 | 59.72 | 15.4 | 985 | 698 | 198
2012-11-06 | 5:22 | 22 | 509.3667 | 59.72 | 15.4 | 982 | 697 | 198
2012-11-06 | 5:23 | 22 | 509.3833 | 59.72 | 15.4 | 982 | 693 | 205
2012-11-06 | 5:24 | 22 | 509.4 | 59.72 | 15.4 | 982 | 715 | 198
2012-11-06 | 5:25 | 22 | 509.4167 | 59.72 | 15.4 | 980 | 698 | 198
2012-11-06 | 5:26 | 22 | 509.4333 | 60.07 | 15.5944 | 982 | 700 | 198
2012-11-06 | 5:27 | 22 | 509.45 | 59.37 | 15.2056 | 982 | 714 | 196
2012-11-06 | 5:28 | 22 | 509.4667 | 59.72 | 15.4 | 980 | 699 | 203
2012-11-06 | 5:29 | 22 | 509.4833 | 59.37 | 15.2056 | 982 | 692 | 200
2012-11-06 | 5:30 | 22 | 509.5 | 60.07 | 15.5944 | 985 | 697 | 199
2012-11-06 | 5:31 | 22 | 509.5167 | 60.07 | 15.5944 | 982 | 705 | 198
2012-11-06 | 5:32 | 22 | 509.5333 | 60.07 | 15.5944 | 980 | 697 | 200
2012-11-06 | 5:33 | 22 | 509.55 | 59.72 | 15.4 | 982 | 698 | 200
2012-11-06 | 5:34 | 22 | 509.5667 | 59.37 | 15.2056 | 982 | 696 | 202
2012-11-06 | 5:35 | 22 | 509.5833 | 60.07 | 15.5944 | 982 | 717 | 204
2012-11-06 | 5:36 | 22 | 509.6 | 59.37 | 15.2056 | 982 | 709 | 202
2012-11-06 | 5:37 | 22 | 509.6167 | 59.37 | 15.2056 | 982 | 700 | 204
2012-11-06 | 5:38 | 22 | 509.6333 | 59.72 | 15.4 | 982 | 696 | 200
2012-11-06 | 5:39 | 22 | 509.65 | 59.72 | 15.4 | 980 | 715 | 196
2012-11-06 | 5:40 | 22 | 509.6667 | 59.72 | 15.4 | 980 | 711 | 200
2012-11-06 | 5:41 | 22 | 509.6833 | 60.07 | 15.5944 | 982 | 703 | 202
2012-11-06 | 5:42 | 22 | 509.7 | 60.07 | 15.5944 | 982 | 715 | 197
2012-11-06 | 5:43 | 22 | 509.7167 | 60.07 | 15.5944 | 982 | 692 | 200
2012-11-06 | 5:44 | 22 | 509.7333 | 60.07 | 15.5944 | 985 | 703 | 200
2012-11-06 | 5:45 | 22 | 509.75 | 60.42 | 15.7889 | 982 | 704 | 197
2012-11-06 | 5:46 | 22 | 509.7667 | 60.07 | 15.5944 | 982 | 711 | 200
2012-11-06 | 5:47 | 22 | 509.7833 | 59.37 | 15.2056 | 982 | 700 | 198
2012-11-06 | 5:48 | 22 | 509.8 | 60.07 | 15.5944 | 985 | 717 | 196
2012-11-06 | 5:49 | 22 | 509.8167 | 59.72 | 15.4 | 982 | 704 | 202
2012-11-06 | 5:50 | 22 | 509.8333 | 59.72 | 15.4 | 985 | 708 | 199
2012-11-06 | 5:51 | 22 | 509.85 | 60.07 | 15.5944 | 987 | 709 | 198
2012-11-06 | 5:52 | 22 | 509.8667 | 59.72 | 15.4 | 985 | 699 | 205
2012-11-06 | 5:53 | 22 | 509.8833 | 60.07 | 15.5944 | 985 | 699 | 200
2012-11-06 | 5:54 | 22 | 509.9 | 59.37 | 15.2056 | 982 | 700 | 199
2012-11-06 | 5:55 | 22 | 509.9167 | 60.07 | 15.5944 | 985 | 717 | 195
2012-11-06 | 5:56 | 22 | 509.9333 | 59.37 | 15.2056 | 985 | 698 | 200
2012-11-06 | 5:57 | 22 | 509.95 | 59.72 | 15.4 | 982 | 709 | 202
2012-11-06 | 5:58 | 22 | 509.9667 | 59.72 | 15.4 | 982 | 699 | 203
2012-11-06 | 5:59 | 22 | 509.9833 | 59.72 | 15.4 | 982 | 699 | 198
2012-11-06 | 6:00 | 22 | 510 | 59.72 | 15.4 | 982 | 710 | 201
2012-11-06 | 6:01 | 22 | 510.0167 | 60.07 | 15.5944 | 985 | 712 | 198
2012-11-06 | 6:02 | 22 | 510.0333 | 59.72 | 15.4 | 985 | 699 | 197
2012-11-06 | 6:03 | 22 | 510.05 | 59.37 | 15.2056 | 985 | 701 | 199
2012-11-06 | 6:04 | 22 | 510.0667 | 60.07 | 15.5944 | 982 | 695 | 196
2012-11-06 | 6:05 | 22 | 510.0833 | 59.72 | 15.4 | 985 | 692 | 202
2012-11-06 | 6:06 | 22 | 510.1 | 59.72 | 15.4 | 982 | 713 | 194
2012-11-06 | 6:07 | 22 | 510.1167 | 59.72 | 15.4 | 982 | 697 | 201
2012-11-06 | 6:08 | 22 | 510.1333 | 59.72 | 15.4 | 982 | 700 | 202
2012-11-06 | 6:09 | 22 | 510.15 | 60.07 | 15.5944 | 985 | 711 | 201
2012-11-06 | 6:10 | 22 | 510.1667 | 60.07 | 15.5944 | 982 | 696 | 207
2012-11-06 | 6:11 | 22 | 510.1833 | 60.07 | 15.5944 | 982 | 700 | 200
2012-11-06 | 6:12 | 22 | 510.2 | 59.37 | 15.2056 | 985 | 710 | 203
2012-11-06 | 6:13 | 22 | 510.2167 | 59.72 | 15.4 | 985 | 702 | 201
2012-11-06 | 6:14 | 22 | 510.2333 | 59.72 | 15.4 | 982 | 700 | 200
2012-11-06 | 6:15 | 22 | 510.25 | 59.37 | 15.2056 | 985 | 695 | 202
2012-11-06 | 6:16 | 22 | 510.2667 | 59.72 | 15.4 | 982 | 718 | 204
2012-11-06 | 6:17 | 22 | 510.2833 | 60.07 | 15.5944 | 982 | 694 | 194
2012-11-06 | 6:18 | 22 | 510.3 | 60.07 | 15.5944 | 982 | 707 | 203
2012-11-06 | 6:19 | 22 | 510.3167 | 59.72 | 15.4 | 985 | 708 | 201
2012-11-06 | 6:20 | 22 | 510.3333 | 60.07 | 15.5944 | 985 | 700 | 205
2012-11-06 | 6:21 | 22 | 510.35 | 60.07 | 15.5944 | 985 | 705 | 203
2012-11-06 | 6:22 | 22 | 510.3667 | 60.07 | 15.5944 | 987 | 702 | 205
2012-11-06 | 6:23 | 22 | 510.3833 | 59.72 | 15.4 | 982 | 699 | 201
2012-11-06 | 6:24 | 22 | 510.4 | 60.07 | 15.5944 | 980 | 704 | 202
2012-11-06 | 6:25 | 22 | 510.4167 | 59.72 | 15.4 | 982 | 700 | 200
2012-11-06 | 6:26 | 22 | 510.4333 | 60.42 | 15.7889 | 985 | 699 | 200
2012-11-06 | 6:27 | 22 | 510.45 | 60.07 | 15.5944 | 985 | 704 | 200
2012-11-06 | 6:28 | 22 | 510.4667 | 59.72 | 15.4 | 982 | 705 | 199
2012-11-06 | 6:29 | 22 | 510.4833 | 60.07 | 15.5944 | 985 | 701 | 208
2012-11-06 | 6:30 | 22 | 510.5 | 60.42 | 15.7889 | 982 | 698 | 200
2012-11-06 | 6:31 | 22 | 510.5167 | 60.07 | 15.5944 | 982 | 699 | 203
2012-11-06 | 6:32 | 22 | 510.5333 | 59.37 | 15.2056 | 985 | 702 | 202
2012-11-06 | 6:33 | 22 | 510.55 | 60.07 | 15.5944 | 985 | 707 | 200
2012-11-06 | 6:34 | 22 | 510.5667 | 60.07 | 15.5944 | 982 | 713 | 203
2012-11-06 | 6:35 | 22 | 510.5833 | 59.37 | 15.2056 | 985 | 716 | 203
2012-11-06 | 6:36 | 22 | 510.6 | 60.42 | 15.7889 | 985 | 696 | 197
2012-11-06 | 6:37 | 22 | 510.6167 | 59.72 | 15.4 | 985 | 705 | 199
2012-11-06 | 6:38 | 22 | 510.6333 | 60.07 | 15.5944 | 985 | 697 | 200
2012-11-06 | 6:39 | 22 | 510.65 | 60.07 | 15.5944 | 985 | 711 | 195
2012-11-06 | 6:40 | 22 | 510.6667 | 59.72 | 15.4 | 985 | 701 | 203
2012-11-06 | 6:41 | 22 | 510.6833 | 60.07 | 15.5944 | 982 | 702 | 202
2012-11-06 | 6:42 | 22 | 510.7 | 59.72 | 15.4 | 985 | 700 | 195
2012-11-06 | 6:43 | 22 | 510.7167 | 60.07 | 15.5944 | 987 | 715 | 198
2012-11-06 | 6:44 | 22 | 510.7333 | 60.42 | 15.7889 | 987 | 697 | 203
2012-11-06 | 6:45 | 22 | 510.75 | 59.72 | 15.4 | 985 | 712 | 201
2012-11-06 | 6:46 | 22 | 510.7667 | 60.07 | 15.5944 | 982 | 696 | 201
2012-11-06 | 6:47 | 22 | 510.7833 | 60.07 | 15.5944 | 985 | 700 | 200
2012-11-06 | 6:48 | 22 | 510.8 | 59.72 | 15.4 | 987 | 693 | 206
2012-11-06 | 6:49 | 22 | 510.8167 | 59.37 | 15.2056 | 982 | 696 | 205
2012-11-06 | 6:50 | 22 | 510.8333 | 60.07 | 15.5944 | 982 | 702 | 196
2012-11-06 | 6:51 | 22 | 510.85 | 60.07 | 15.5944 | 982 | 700 | 194
2012-11-06 | 6:52 | 22 | 510.8667 | 60.07 | 15.5944 | 987 | 695 | 200
2012-11-06 | 6:53 | 22 | 510.8833 | 60.07 | 15.5944 | 985 | 705 | 201
2012-11-06 | 6:54 | 22 | 510.9 | 60.07 | 15.5944 | 985 | 707 | 204
2012-11-06 | 6:55 | 22 | 510.9167 | 60.42 | 15.7889 | 985 | 704 | 206
2012-11-06 | 6:56 | 22 | 510.9333 | 59.37 | 15.2056 | 985 | 697 | 200
2012-11-06 | 6:57 | 22 | 510.95 | 60.07 | 15.5944 | 982 | 712 | 204
2012-11-06 | 6:58 | 22 | 510.9667 | 60.07 | 15.5944 | 982 | 712 | 204
2012-11-06 | 6:59 | 22 | 510.9833 | 59.72 | 15.4 | 982 | 696 | 202
2012-11-06 | 7:00 | 22 | 511 | 59.37 | 15.2056 | 982 | 695 | 202
2012-11-06 | 7:01 | 22 | 511.0167 | 60.42 | 15.7889 | 985 | 697 | 200
2012-11-06 | 7:02 | 22 | 511.0333 | 59.72 | 15.4 | 985 | 709 | 198
2012-11-06 | 7:03 | 22 | 511.05 | 59.72 | 15.4 | 985 | 708 | 199
2012-11-06 | 7:04 | 22 | 511.0667 | 59.72 | 15.4 | 985 | 693 | 200
2012-11-06 | 7:05 | 22 | 511.0833 | 59.72 | 15.4 | 985 | 715 | 197
2012-11-06 | 7:06 | 22 | 511.1 | 60.07 | 15.5944 | 985 | 696 | 198
2012-11-06 | 7:07 | 22 | 511.1167 | 60.07 | 15.5944 | 982 | 692 | 201
2012-11-06 | 7:08 | 22 | 511.1333 | 60.07 | 15.5944 | 982 | 697 | 201
2012-11-06 | 7:09 | 22 | 511.15 | 59.37 | 15.2056 | 985 | 693 | 203
2012-11-06 | 7:10 | 22 | 511.1667 | 59.37 | 15.2056 | 985 | 691 | 204
2012-11-06 | 7:11 | 22 | 511.1833 | 60.07 | 15.5944 | 985 | 695 | 205
2012-11-06 | 7:12 | 22 | 511.2 | 59.37 | 15.2056 | 982 | 712 | 203
2012-11-06 | 7:13 | 22 | 511.2167 | 60.07 | 15.5944 | 982 | 696 | 202
2012-11-06 | 7:14 | 22 | 511.2333 | 60.07 | 15.5944 | 985 | 694 | 200
2012-11-06 | 7:15 | 22 | 511.25 | 60.07 | 15.5944 | 985 | 708 | 200
2012-11-06 | 7:16 | 22 | 511.2667 | 59.72 | 15.4 | 985 | 697 | 205
2012-11-06 | 7:17 | 22 | 511.2833 | 60.07 | 15.5944 | 985 | 694 | 203
2012-11-06 | 7:18 | 22 | 511.3 | 60.42 | 15.7889 | 985 | 696 | 193
2012-11-06 | 7:19 | 22 | 511.3167 | 59.72 | 15.4 | 982 | 710 | 203
2012-11-06 | 7:20 | 22 | 511.3333 | 59.72 | 15.4 | 982 | 702 | 200
2012-11-06 | 7:21 | 22 | 511.35 | 60.07 | 15.5944 | 982 | 699 | 203
2012-11-06 | 7:22 | 22 | 511.3667 | 60.42 | 15.7889 | 982 | 698 | 203
2012-11-06 | 7:23 | 22 | 511.3833 | 60.07 | 15.5944 | 982 | 707 | 200
2012-11-06 | 7:24 | 22 | 511.4 | 59.37 | 15.2056 | 985 | 710 | 201
2012-11-06 | 7:25 | 22 | 511.4167 | 59.37 | 15.2056 | 980 | 710 | 200
2012-11-06 | 7:26 | 22 | 511.4333 | 59.72 | 15.4 | 982 | 707 | 200
2012-11-06 | 7:27 | 22 | 511.45 | 59.37 | 15.2056 | 982 | 703 | 204
2012-11-06 | 7:28 | 22 | 511.4667 | 60.07 | 15.5944 | 982 | 697 | 199
2012-11-06 | 7:29 | 22 | 511.4833 | 60.07 | 15.5944 | 985 | 700 | 199
2012-11-06 | 7:30 | 22 | 511.5 | 59.37 | 15.2056 | 982 | 697 | 203
2012-11-06 | 7:31 | 22 | 511.5167 | 60.42 | 15.7889 | 985 | 694 | 198
2012-11-06 | 7:32 | 22 | 511.5333 | 60.07 | 15.5944 | 985 | 713 | 202
2012-11-06 | 7:33 | 22 | 511.55 | 60.07 | 15.5944 | 987 | 698 | 203
2012-11-06 | 7:34 | 22 | 511.5667 | 60.07 | 15.5944 | 985 | 697 | 196
2012-11-06 | 7:35 | 22 | 511.5833 | 60.07 | 15.5944 | 982 | 695 | 199
2012-11-06 | 7:36 | 22 | 511.6 | 60.07 | 15.5944 | 982 | 695 | 205
2012-11-06 | 7:37 | 22 | 511.6167 | 59.72 | 15.4 | 982 | 704 | 201
2012-11-06 | 7:38 | 22 | 511.6333 | 60.07 | 15.5944 | 985 | 703 | 199
2012-11-06 | 7:39 | 22 | 511.65 | 60.07 | 15.5944 | 982 | 701 | 199
2012-11-06 | 7:40 | 22 | 511.6667 | 59.72 | 15.4 | 985 | 706 | 203
2012-11-06 | 7:41 | 22 | 511.6833 | 60.07 | 15.5944 | 982 | 705 | 205
2012-11-06 | 7:42 | 22 | 511.7 | 60.07 | 15.5944 | 985 | 711 | 204
2012-11-06 | 7:43 | 22 | 511.7167 | 60.07 | 15.5944 | 985 | 700 | 203
2012-11-06 | 7:44 | 22 | 511.7333 | 60.07 | 15.5944 | 985 | 696 | 205
2012-11-06 | 7:45 | 22 | 511.75 | 60.07 | 15.5944 | 982 | 708 | 205
2012-11-06 | 7:46 | 22 | 511.7667 | 60.07 | 15.5944 | 985 | 697 | 203
2012-11-06 | 7:47 | 22 | 511.7833 | 60.07 | 15.5944 | 985 | 692 | 206
2012-11-06 | 7:48 | 22 | 511.8 | 59.72 | 15.4 | 985 | 698 | 202
2012-11-06 | 7:49 | 22 | 511.8167 | 59.72 | 15.4 | 985 | 710 | 204
2012-11-06 | 7:50 | 22 | 511.8333 | 59.72 | 15.4 | 985 | 696 | 203
2012-11-06 | 7:51 | 22 | 511.85 | 60.07 | 15.5944 | 982 | 703 | 198
2012-11-06 | 7:52 | 22 | 511.8667 | 60.07 | 15.5944 | 982 | 698 | 204
2012-11-06 | 7:53 | 22 | 511.8833 | 59.72 | 15.4 | 985 | 701 | 203
2012-11-06 | 7:54 | 22 | 511.9 | 60.07 | 15.5944 | 982 | 704 | 200
2012-11-06 | 7:55 | 22 | 511.9167 | 60.07 | 15.5944 | 982 | 697 | 200
2012-11-06 | 7:56 | 22 | 511.9333 | 60.07 | 15.5944 | 982 | 712 | 198
2012-11-06 | 7:57 | 22 | 511.95 | 60.42 | 15.7889 | 982 | 697 | 203
2012-11-06 | 7:58 | 22 | 511.9667 | 60.07 | 15.5944 | 985 | 701 | 199
2012-11-06 | 7:59 | 22 | 511.9833 | 60.42 | 15.7889 | 985 | 697 | 203
2012-11-06 | 8:00 | 22 | 512 | 60.42 | 15.7889 | 982 | 698 | 199
2012-11-06 | 8:01 | 22 | 512.0167 | 60.42 | 15.7889 | 982 | 713 | 202
2012-11-06 | 8:02 | 22 | 512.0333 | 60.07 | 15.5944 | 982 | 696 | 201
2012-11-06 | 8:03 | 22 | 512.05 | 60.42 | 15.7889 | 985 | 696 | 206
2012-11-06 | 8:04 | 22 | 512.0667 | 60.07 | 15.5944 | 982 | 710 | 203
2012-11-06 | 8:05 | 22 | 512.0833 | 60.07 | 15.5944 | 982 | 699 | 200
2012-11-06 | 8:06 | 22 | 512.1 | 59.72 | 15.4 | 982 | 698 | 199
2012-11-06 | 8:07 | 22 | 512.1167 | 60.42 | 15.7889 | 985 | 696 | 203
2012-11-06 | 8:08 | 22 | 512.1333 | 60.07 | 15.5944 | 980 | 712 | 204
2012-11-06 | 8:09 | 22 | 512.15 | 59.72 | 15.4 | 982 | 704 | 197
2012-11-06 | 8:10 | 22 | 512.1667 | 59.72 | 15.4 | 980 | 715 | 200
2012-11-06 | 8:11 | 22 | 512.1833 | 60.42 | 15.7889 | 980 | 699 | 198
2012-11-06 | 8:12 | 22 | 512.2 | 59.72 | 15.4 | 982 | 699 | 201
2012-11-06 | 8:13 | 22 | 512.2167 | 60.07 | 15.5944 | 982 | 702 | 198
2012-11-06 | 8:14 | 22 | 512.2333 | 60.07 | 15.5944 | 982 | 699 | 203
2012-11-06 | 8:15 | 22 | 512.25 | 60.42 | 15.7889 | 982 | 695 | 198
2012-11-06 | 8:16 | 22 | 512.2667 | 60.42 | 15.7889 | 982 | 695 | 194
2012-11-06 | 8:17 | 22 | 512.2833 | 60.07 | 15.5944 | 982 | 699 | 197
2012-11-06 | 8:18 | 22 | 512.3 | 60.42 | 15.7889 | 982 | 707 | 206
2012-11-06 | 8:19 | 22 | 512.3167 | 60.07 | 15.5944 | 985 | 700 | 200
2012-11-06 | 8:20 | 22 | 512.3333 | 60.42 | 15.7889 | 980 | 693 | 200
2012-11-06 | 8:21 | 22 | 512.35 | 60.77 | 15.9833 | 982 | 694 | 204
2012-11-06 | 8:22 | 22 | 512.3667 | 60.07 | 15.5944 | 985 | 703 | 206
2012-11-06 | 8:23 | 22 | 512.3833 | 60.42 | 15.7889 | 982 | 715 | 204
2012-11-06 | 8:24 | 22 | 512.4 | 60.07 | 15.5944 | 985 | 699 | 203
2012-11-06 | 8:25 | 22 | 512.4167 | 60.07 | 15.5944 | 982 | 698 | 199
2012-11-06 | 8:26 | 22 | 512.4333 | 60.07 | 15.5944 | 985 | 700 | 200
2012-11-06 | 8:27 | 22 | 512.45 | 60.42 | 15.7889 | 980 | 697 | 197
2012-11-06 | 8:28 | 22 | 512.4667 | 60.77 | 15.9833 | 982 | 695 | 200
2012-11-06 | 8:29 | 22 | 512.4833 | 60.07 | 15.5944 | 985 | 697 | 200
2012-11-06 | 8:30 | 22 | 512.5 | 60.42 | 15.7889 | 982 | 696 | 197
2012-11-06 | 8:31 | 22 | 512.5167 | 60.77 | 15.9833 | 982 | 697 | 203
2012-11-06 | 8:32 | 22 | 512.5333 | 60.42 | 15.7889 | 980 | 694 | 200
2012-11-06 | 8:33 | 22 | 512.55 | 60.42 | 15.7889 | 982 | 701 | 199
2012-11-06 | 8:34 | 22 | 512.5667 | 60.77 | 15.9833 | 982 | 696 | 198
2012-11-06 | 8:35 | 22 | 512.5833 | 60.42 | 15.7889 | 982 | 703 | 198
2012-11-06 | 8:36 | 22 | 512.6 | 60.42 | 15.7889 | 985 | 700 | 202
2012-11-06 | 8:37 | 22 | 512.6167 | 60.07 | 15.5944 | 982 | 700 | 203
2012-11-06 | 8:38 | 22 | 512.6333 | 60.77 | 15.9833 | 980 | 717 | 199
2012-11-06 | 8:39 | 22 | 512.65 | 60.77 | 15.9833 | 985 | 710 | 197
2012-11-06 | 8:40 | 22 | 512.6667 | 60.07 | 15.5944 | 980 | 714 | 196
2012-11-06 | 8:41 | 22 | 512.6833 | 60.77 | 15.9833 | 980 | 697 | 193
2012-11-06 | 8:42 | 22 | 512.7 | 60.77 | 15.9833 | 982 | 699 | 204
2012-11-06 | 8:43 | 22 | 512.7167 | 60.77 | 15.9833 | 980 | 713 | 199
2012-11-06 | 8:44 | 22 | 512.7333 | 60.77 | 15.9833 | 982 | 698 | 195
2012-11-06 | 8:45 | 22 | 512.75 | 60.77 | 15.9833 | 982 | 714 | 197
2012-11-06 | 8:46 | 22 | 512.7667 | 60.77 | 15.9833 | 980 | 694 | 197
2012-11-06 | 8:47 | 22 | 512.7833 | 60.77 | 15.9833 | 985 | 695 | 197
2012-11-06 | 8:48 | 22 | 512.8 | 60.77 | 15.9833 | 987 | 694 | 200
2012-11-06 | 8:49 | 22 | 512.8167 | 60.77 | 15.9833 | 982 | 696 | 199
2012-11-06 | 8:50 | 22 | 512.8333 | 60.77 | 15.9833 | 982 | 702 | 197
2012-11-06 | 8:51 | 22 | 512.85 | 61.12 | 16.1778 | 982 | 696 | 197
2012-11-06 | 8:52 | 22 | 512.8667 | 60.42 | 15.7889 | 980 | 702 | 199
2012-11-06 | 8:53 | 22 | 512.8833 | 61.12 | 16.1778 | 985 | 697 | 197
2012-11-06 | 8:54 | 22 | 512.9 | 60.77 | 15.9833 | 980 | 705 | 197
2012-11-06 | 8:55 | 22 | 512.9167 | 61.12 | 16.1778 | 982 | 703 | 196
2012-11-06 | 8:56 | 22 | 512.9333 | 60.77 | 15.9833 | 982 | 715 | 194
2012-11-06 | 8:57 | 22 | 512.95 | 60.77 | 15.9833 | 980 | 712 | 196
2012-11-06 | 8:58 | 22 | 512.9667 | 61.12 | 16.1778 | 982 | 694 | 198
2012-11-06 | 8:59 | 22 | 512.9833 | 61.12 | 16.1778 | 980 | 696 | 188
2012-11-06 | 9:00 | 22 | 513 | 60.77 | 15.9833 | 982 | 698 | 192
2012-11-06 | 9:01 | 22 | 513.0167 | 61.12 | 16.1778 | 982 | 698 | 191
2012-11-06 | 9:02 | 22 | 513.0333 | 60.77 | 15.9833 | 985 | 711 | 197
2012-11-06 | 9:03 | 22 | 513.05 | 61.12 | 16.1778 | 977 | 700 | 192
2012-11-06 | 9:04 | 22 | 513.0667 | 60.77 | 15.9833 | 980 | 696 | 193
2012-11-06 | 9:05 | 22 | 513.0833 | 61.12 | 16.1778 | 982 | 715 | 191
2012-11-06 | 9:06 | 22 | 513.1 | 61.12 | 16.1778 | 982 | 693 | 192
2012-11-06 | 9:07 | 22 | 513.1167 | 61.12 | 16.1778 | 977 | 698 | 195
2012-11-06 | 9:08 | 22 | 513.1333 | 61.47 | 16.3722 | 982 | 694 | 190
2012-11-06 | 9:09 | 22 | 513.15 | 61.12 | 16.1778 | 982 | 697 | 194
2012-11-06 | 9:10 | 22 | 513.1667 | 61.47 | 16.3722 | 982 | 696 | 194
2012-11-06 | 9:11 | 22 | 513.1833 | 61.47 | 16.3722 | 982 | 711 | 194
2012-11-06 | 9:12 | 22 | 513.2 | 61.47 | 16.3722 | 977 | 697 | 195
2012-11-06 | 9:13 | 22 | 513.2167 | 61.12 | 16.1778 | 980 | 699 | 197
2012-11-06 | 9:14 | 22 | 513.2333 | 61.12 | 16.1778 | 980 | 693 | 198
2012-11-06 | 9:15 | 22 | 513.25 | 61.82 | 16.5667 | 972 | 692 | 191
2012-11-06 | 9:16 | 22 | 513.2667 | 61.12 | 16.1778 | 977 | 711 | 190
2012-11-06 | 9:17 | 22 | 513.2833 | 60.77 | 15.9833 | 972 | 695 | 196
2012-11-06 | 9:18 | 22 | 513.3 | 61.12 | 16.1778 | 972 | 698 | 198
2012-11-06 | 9:19 | 22 | 513.3167 | 61.47 | 16.3722 | 974 | 707 | 191
2012-11-06 | 9:20 | 22 | 513.3333 | 61.47 | 16.3722 | 974 | 706 | 200
2012-11-06 | 9:21 | 22 | 513.35 | 61.47 | 16.3722 | 980 | 699 | 199
2012-11-06 | 9:22 | 22 | 513.3667 | 61.12 | 16.1778 | 974 | 696 | 196
2012-11-06 | 9:23 | 22 | 513.3833 | 61.82 | 16.5667 | 972 | 699 | 197
2012-11-06 | 9:24 | 22 | 513.4 | 61.47 | 16.3722 | 972 | 698 | 194
2012-11-06 | 9:25 | 22 | 513.4167 | 61.12 | 16.1778 | 974 | 697 | 195
2012-11-06 | 9:26 | 22 | 513.4333 | 61.12 | 16.1778 | 974 | 693 | 195
2012-11-06 | 9:27 | 22 | 513.45 | 61.12 | 16.1778 | 972 | 697 | 192
2012-11-06 | 9:28 | 22 | 513.4667 | 61.82 | 16.5667 | 974 | 707 | 197
2012-11-06 | 9:29 | 22 | 513.4833 | 61.82 | 16.5667 | 974 | 712 | 185
2012-11-06 | 9:30 | 22 | 513.5 | 61.82 | 16.5667 | 974 | 698 | 191
2012-11-06 | 9:31 | 22 | 513.5167 | 61.82 | 16.5667 | 974 | 709 | 194
2012-11-06 | 9:32 | 22 | 513.5333 | 61.12 | 16.1778 | 974 | 690 | 192
2012-11-06 | 9:33 | 22 | 513.55 | 61.47 | 16.3722 | 972 | 703 | 197
2012-11-06 | 9:34 | 22 | 513.5667 | 61.82 | 16.5667 | 974 | 696 | 190
2012-11-06 | 9:35 | 22 | 513.5833 | 61.12 | 16.1778 | 974 | 700 | 195
2012-11-06 | 9:36 | 22 | 513.6 | 61.12 | 16.1778 | 977 | 698 | 190
2012-11-06 | 9:37 | 22 | 513.6167 | 61.47 | 16.3722 | 974 | 697 | 194
2012-11-06 | 9:38 | 22 | 513.6333 | 61.82 | 16.5667 | 974 | 693 | 194
2012-11-06 | 9:39 | 22 | 513.65 | 61.47 | 16.3722 | 972 | 709 | 195
2012-11-06 | 9:40 | 22 | 513.6667 | 61.47 | 16.3722 | 972 | 697 | 189
2012-11-06 | 9:41 | 22 | 513.6833 | 61.82 | 16.5667 | 977 | 696 | 198
2012-11-06 | 9:42 | 22 | 513.7 | 61.82 | 16.5667 | 972 | 701 | 189
2012-11-06 | 9:43 | 22 | 513.7167 | 61.82 | 16.5667 | 977 | 695 | 194
2012-11-06 | 9:44 | 22 | 513.7333 | 61.82 | 16.5667 | 977 | 712 | 192
2012-11-06 | 9:45 | 22 | 513.75 | 61.47 | 16.3722 | 977 | 708 | 194
2012-11-06 | 9:46 | 22 | 513.7667 | 62.15 | 16.75 | 974 | 709 | 191
2012-11-06 | 9:47 | 22 | 513.7833 | 61.82 | 16.5667 | 977 | 713 | 190
2012-11-06 | 9:48 | 22 | 513.8 | 62.15 | 16.75 | 974 | 700 | 191
2012-11-06 | 9:49 | 22 | 513.8167 | 61.82 | 16.5667 | 977 | 698 | 192
2012-11-06 | 9:50 | 22 | 513.8333 | 62.15 | 16.75 | 974 | 712 | 193
2012-11-06 | 9:51 | 22 | 513.85 | 62.15 | 16.75 | 974 | 714 | 197
2012-11-06 | 9:52 | 22 | 513.8667 | 61.47 | 16.3722 | 974 | 705 | 195
2012-11-06 | 9:53 | 22 | 513.8833 | 62.5 | 16.9444 | 974 | 706 | 194
2012-11-06 | 9:54 | 22 | 513.9 | 61.47 | 16.3722 | 974 | 694 | 191
2012-11-06 | 9:55 | 22 | 513.9167 | 62.15 | 16.75 | 974 | 695 | 199
2012-11-06 | 9:56 | 22 | 513.9333 | 61.82 | 16.5667 | 977 | 714 | 188
2012-11-06 | 9:57 | 22 | 513.95 | 62.15 | 16.75 | 974 | 699 | 195
2012-11-06 | 9:58 | 22 | 513.9667 | 61.82 | 16.5667 | 977 | 696 | 197
2012-11-06 | 9:59 | 22 | 513.9833 | 62.15 | 16.75 | 972 | 701 | 193
2012-11-06 | 10:00 | 22 | 514 | 61.47 | 16.3722 | 972 | 694 | 191
2012-11-06 | 10:01 | 22 | 514.0167 | 62.15 | 16.75 | 977 | 702 | 194
2012-11-06 | 10:02 | 22 | 514.0333 | 61.82 | 16.5667 | 977 | 700 | 200
2012-11-06 | 10:03 | 22 | 514.05 | 62.15 | 16.75 | 974 | 713 | 195
2012-11-06 | 10:04 | 22 | 514.0667 | 61.82 | 16.5667 | 974 | 694 | 196
2012-11-06 | 10:05 | 22 | 514.0833 | 62.15 | 16.75 | 974 | 703 | 192
2012-11-06 | 10:06 | 22 | 514.1 | 62.15 | 16.75 | 972 | 708 | 191
2012-11-06 | 10:07 | 22 | 514.1167 | 62.15 | 16.75 | 977 | 699 | 190
2012-11-06 | 10:08 | 22 | 514.1333 | 62.15 | 16.75 | 974 | 710 | 195
2012-11-06 | 10:09 | 22 | 514.15 | 62.15 | 16.75 | 974 | 697 | 196
2012-11-06 | 10:10 | 22 | 514.1667 | 62.5 | 16.9444 | 980 | 692 | 191
2012-11-06 | 10:11 | 22 | 514.1833 | 62.15 | 16.75 | 974 | 697 | 191
2012-11-06 | 10:12 | 22 | 514.2 | 62.15 | 16.75 | 974 | 698 | 191
2012-11-06 | 10:13 | 22 | 514.2167 | 62.15 | 16.75 | 974 | 695 | 194
2012-11-06 | 10:14 | 22 | 514.2333 | 61.82 | 16.5667 | 974 | 701 | 192
2012-11-06 | 10:15 | 22 | 514.25 | 62.5 | 16.9444 | 972 | 696 | 189
2012-11-06 | 10:16 | 22 | 514.2667 | 62.15 | 16.75 | 977 | 695 | 197
2012-11-06 | 10:17 | 22 | 514.2833 | 62.5 | 16.9444 | 974 | 695 | 191
2012-11-06 | 10:18 | 22 | 514.3 | 61.82 | 16.5667 | 974 | 696 | 193
2012-11-06 | 10:19 | 22 | 514.3167 | 61.82 | 16.5667 | 974 | 702 | 191
2012-11-06 | 10:20 | 22 | 514.3333 | 61.82 | 16.5667 | 974 | 694 | 192
2012-11-06 | 10:21 | 22 | 514.35 | 62.5 | 16.9444 | 974 | 709 | 190
2012-11-06 | 10:22 | 22 | 514.3667 | 62.15 | 16.75 | 974 | 711 | 188
2012-11-06 | 10:23 | 22 | 514.3833 | 62.15 | 16.75 | 977 | 704 | 193
2012-11-06 | 10:24 | 22 | 514.4 | 62.15 | 16.75 | 974 | 696 | 192
2012-11-06 | 10:25 | 22 | 514.4167 | 62.15 | 16.75 | 974 | 697 | 189
2012-11-06 | 10:26 | 22 | 514.4333 | 62.5 | 16.9444 | 974 | 695 | 195
2012-11-06 | 10:27 | 22 | 514.45 | 62.5 | 16.9444 | 974 | 696 | 195
2012-11-06 | 10:28 | 22 | 514.4667 | 62.5 | 16.9444 | 977 | 707 | 191
2012-11-06 | 10:29 | 22 | 514.4833 | 62.5 | 16.9444 | 980 | 701 | 199
2012-11-06 | 10:30 | 22 | 514.5 | 62.15 | 16.75 | 974 | 700 | 191
2012-11-06 | 10:31 | 22 | 514.5167 | 62.15 | 16.75 | 974 | 697 | 194
2012-11-06 | 10:32 | 22 | 514.5333 | 62.5 | 16.9444 | 974 | 715 | 199
2012-11-06 | 10:33 | 22 | 514.55 | 62.15 | 16.75 | 977 | 695 | 190
2012-11-06 | 10:34 | 22 | 514.5667 | 62.5 | 16.9444 | 977 | 697 | 192
2012-11-06 | 10:35 | 22 | 514.5833 | 62.15 | 16.75 | 977 | 696 | 193
2012-11-06 | 10:36 | 22 | 514.6 | 62.5 | 16.9444 | 974 | 698 | 199
2012-11-06 | 10:37 | 22 | 514.6167 | 62.5 | 16.9444 | 974 | 700 | 193
2012-11-06 | 10:38 | 22 | 514.6333 | 62.85 | 17.1389 | 977 | 705 | 191
2012-11-06 | 10:39 | 22 | 514.65 | 62.85 | 17.1389 | 972 | 708 | 194
2012-11-06 | 10:40 | 22 | 514.6667 | 62.5 | 16.9444 | 977 | 697 | 194
2012-11-06 | 10:41 | 22 | 514.6833 | 62.85 | 17.1389 | 974 | 710 | 191
2012-11-06 | 10:42 | 22 | 514.7 | 62.5 | 16.9444 | 977 | 713 | 187
2012-11-06 | 10:43 | 22 | 514.7167 | 62.85 | 17.1389 | 977 | 711 | 194
2012-11-06 | 10:44 | 22 | 514.7333 | 62.85 | 17.1389 | 977 | 692 | 193
2012-11-06 | 10:45 | 22 | 514.75 | 62.5 | 16.9444 | 977 | 699 | 194
2012-11-06 | 10:46 | 22 | 514.7667 | 62.5 | 16.9444 | 974 | 696 | 197
2012-11-06 | 10:47 | 22 | 514.7833 | 62.85 | 17.1389 | 974 | 712 | 188
2012-11-06 | 10:48 | 22 | 514.8 | 62.5 | 16.9444 | 977 | 707 | 192
2012-11-06 | 10:49 | 22 | 514.8167 | 62.5 | 16.9444 | 977 | 706 | 193
2012-11-06 | 10:50 | 22 | 514.8333 | 62.85 | 17.1389 | 977 | 699 | 197
2012-11-06 | 10:51 | 22 | 514.85 | 62.85 | 17.1389 | 977 | 693 | 194
2012-11-06 | 10:52 | 22 | 514.8667 | 62.5 | 16.9444 | 972 | 705 | 192
2012-11-06 | 10:53 | 22 | 514.8833 | 62.5 | 16.9444 | 977 | 714 | 196
2012-11-06 | 10:54 | 22 | 514.9 | 62.5 | 16.9444 | 972 | 716 | 196
2012-11-06 | 10:55 | 22 | 514.9167 | 62.85 | 17.1389 | 977 | 717 | 191
2012-11-06 | 10:56 | 22 | 514.9333 | 62.85 | 17.1389 | 974 | 693 | 194
2012-11-06 | 10:57 | 22 | 514.95 | 62.5 | 16.9444 | 974 | 698 | 193
2012-11-06 | 10:58 | 22 | 514.9667 | 63.2 | 17.3333 | 974 | 701 | 194
2012-11-06 | 10:59 | 22 | 514.9833 | 62.5 | 16.9444 | 980 | 698 | 192
2012-11-06 | 11:00 | 22 | 515 | 62.85 | 17.1389 | 977 | 702 | 191
2012-11-06 | 11:01 | 22 | 515.0167 | 63.2 | 17.3333 | 977 | 711 | 191
2012-11-06 | 11:02 | 22 | 515.0333 | 62.85 | 17.1389 | 974 | 715 | 191
2012-11-06 | 11:03 | 22 | 515.05 | 63.2 | 17.3333 | 972 | 696 | 194
2012-11-06 | 11:04 | 22 | 515.0667 | 62.85 | 17.1389 | 982 | 695 | 197
2012-11-06 | 11:05 | 22 | 515.0833 | 63.2 | 17.3333 | 977 | 696 | 191
2012-11-06 | 11:06 | 22 | 515.1 | 63.2 | 17.3333 | 977 | 697 | 185
2012-11-06 | 11:07 | 22 | 515.1167 | 62.85 | 17.1389 | 974 | 700 | 198
2012-11-06 | 11:08 | 22 | 515.1333 | 62.85 | 17.1389 | 977 | 697 | 200
2012-11-06 | 11:09 | 22 | 515.15 | 63.2 | 17.3333 | 974 | 710 | 197
2012-11-06 | 11:10 | 22 | 515.1667 | 63.2 | 17.3333 | 974 | 699 | 188
2012-11-06 | 11:11 | 22 | 515.1833 | 63.2 | 17.3333 | 974 | 699 | 192
2012-11-06 | 11:12 | 22 | 515.2 | 62.85 | 17.1389 | 974 | 697 | 189
2012-11-06 | 11:13 | 22 | 515.2167 | 63.2 | 17.3333 | 974 | 695 | 185
2012-11-06 | 11:14 | 22 | 515.2333 | 62.85 | 17.1389 | 972 | 695 | 189
2012-11-06 | 11:15 | 22 | 515.25 | 63.2 | 17.3333 | 974 | 697 | 182
2012-11-06 | 11:16 | 22 | 515.2667 | 62.5 | 16.9444 | 974 | 697 | 191
2012-11-06 | 11:17 | 22 | 515.2833 | 63.2 | 17.3333 | 980 | 693 | 193
2012-11-06 | 11:18 | 22 | 515.3 | 63.55 | 17.5278 | 980 | 696 | 189
2012-11-06 | 11:19 | 22 | 515.3167 | 62.85 | 17.1389 | 974 | 697 | 191
2012-11-06 | 11:20 | 22 | 515.3333 | 63.2 | 17.3333 | 974 | 713 | 197
2012-11-06 | 11:21 | 22 | 515.35 | 62.85 | 17.1389 | 974 | 698 | 187
2012-11-06 | 11:22 | 22 | 515.3667 | 62.85 | 17.1389 | 974 | 712 | 195
2012-11-06 | 11:23 | 22 | 515.3833 | 62.85 | 17.1389 | 977 | 695 | 197
2012-11-06 | 11:24 | 22 | 515.4 | 63.55 | 17.5278 | 974 | 697 | 190
2012-11-06 | 11:25 | 22 | 515.4167 | 62.85 | 17.1389 | 977 | 694 | 189
2012-11-06 | 11:26 | 22 | 515.4333 | 63.2 | 17.3333 | 977 | 708 | 193
2012-11-06 | 11:27 | 22 | 515.45 | 63.55 | 17.5278 | 977 | 700 | 194
2012-11-06 | 11:28 | 22 | 515.4667 | 63.55 | 17.5278 | 980 | 698 | 194
2012-11-06 | 11:29 | 22 | 515.4833 | 63.9 | 17.7222 | 977 | 696 | 189
2012-11-06 | 11:30 | 22 | 515.5 | 63.9 | 17.7222 | 974 | 706 | 187
2012-11-06 | 11:31 | 22 | 515.5167 | 63.2 | 17.3333 | 982 | 695 | 190
2012-11-06 | 11:32 | 22 | 515.5333 | 63.55 | 17.5278 | 977 | 694 | 186
2012-11-06 | 11:33 | 22 | 515.55 | 63.9 | 17.7222 | 977 | 690 | 194
2012-11-06 | 11:34 | 22 | 515.5667 | 63.2 | 17.3333 | 980 | 698 | 192
2012-11-06 | 11:35 | 22 | 515.5833 | 63.9 | 17.7222 | 980 | 697 | 188
2012-11-06 | 11:36 | 22 | 515.6 | 63.55 | 17.5278 | 980 | 711 | 188
2012-11-06 | 11:37 | 22 | 515.6167 | 63.55 | 17.5278 | 980 | 701 | 193
2012-11-06 | 11:38 | 22 | 515.6333 | 63.55 | 17.5278 | 977 | 696 | 191
2012-11-06 | 11:39 | 22 | 515.65 | 63.9 | 17.7222 | 977 | 695 | 189
2012-11-06 | 11:40 | 22 | 515.6667 | 63.2 | 17.3333 | 972 | 695 | 188
2012-11-06 | 11:41 | 22 | 515.6833 | 63.55 | 17.5278 | 977 | 707 | 188
2012-11-06 | 11:42 | 22 | 515.7 | 63.55 | 17.5278 | 934 | 711 | 160
2012-11-06 | 11:43 | 22 | 515.7167 | 63.9 | 17.7222 | 850 | 696 | 144
2012-11-06 | 11:44 | 22 | 515.7333 | 63.2 | 17.3333 | 804 | 697 | 148
2012-11-06 | 11:45 | 22 | 515.75 | 63.55 | 17.5278 | 789 | 705 | 152
2012-11-06 | 11:46 | 22 | 515.7667 | 63.2 | 17.3333 | 776 | 696 | 150
2012-11-06 | 11:47 | 22 | 515.7833 | 63.9 | 17.7222 | 773 | 698 | 152
2012-11-06 | 11:48 | 22 | 515.8 | 63.9 | 17.7222 | 778 | 696 | 156
2012-11-06 | 11:49 | 22 | 515.8167 | 63.55 | 17.5278 | 781 | 715 | 158
2012-11-06 | 11:50 | 22 | 515.8333 | 63.55 | 17.5278 | 778 | 698 | 160
2012-11-06 | 11:51 | 22 | 515.85 | 64.25 | 17.9167 | 778 | 688 | 158
2012-11-06 | 11:52 | 22 | 515.8667 | 63.9 | 17.7222 | 781 | 692 | 162
2012-11-06 | 11:53 | 22 | 515.8833 | 63.9 | 17.7222 | 781 | 699 | 155
2012-11-06 | 11:54 | 22 | 515.9 | 63.55 | 17.5278 | 781 | 711 | 157
2012-11-06 | 11:55 | 22 | 515.9167 | 63.55 | 17.5278 | 778 | 690 | 160
2012-11-06 | 11:56 | 22 | 515.9333 | 63.55 | 17.5278 | 781 | 693 | 163
2012-11-06 | 11:57 | 22 | 515.95 | 63.9 | 17.7222 | 778 | 703 | 157
2012-11-06 | 11:58 | 22 | 515.9667 | 63.9 | 17.7222 | 778 | 698 | 161
2012-11-06 | 11:59 | 22 | 515.9833 | 63.9 | 17.7222 | 781 | 712 | 163
2012-11-06 | 12:00 | 22 | 516 | 63.55 | 17.5278 | 778 | 697 | 154
2012-11-06 | 12:01 | 22 | 516.0167 | 63.9 | 17.7222 | 776 | 707 | 157
2012-11-06 | 12:02 | 22 | 516.0333 | 63.55 | 17.5278 | 778 | 698 | 164
2012-11-06 | 12:03 | 22 | 516.05 | 63.9 | 17.7222 | 776 | 693 | 154
2012-11-06 | 12:04 | 22 | 516.0667 | 63.55 | 17.5278 | 778 | 698 | 159
2012-11-06 | 12:05 | 22 | 516.0833 | 63.55 | 17.5278 | 773 | 693 | 159
2012-11-06 | 12:06 | 22 | 516.1 | 63.9 | 17.7222 | 776 | 699 | 160
2012-11-06 | 12:07 | 22 | 516.1167 | 63.55 | 17.5278 | 776 | 695 | 158
2012-11-06 | 12:08 | 22 | 516.1333 | 63.9 | 17.7222 | 778 | 690 | 163
2012-11-06 | 12:09 | 22 | 516.15 | 63.9 | 17.7222 | 776 | 696 | 163
2012-11-06 | 12:10 | 22 | 516.1667 | 63.9 | 17.7222 | 778 | 696 | 166
2012-11-06 | 12:11 | 22 | 516.1833 | 63.55 | 17.5278 | 773 | 694 | 157
2012-11-06 | 12:12 | 22 | 516.2 | 63.9 | 17.7222 | 773 | 689 | 156
2012-11-06 | 12:13 | 22 | 516.2167 | 63.55 | 17.5278 | 773 | 693 | 162
2012-11-06 | 12:14 | 22 | 516.2333 | 63.9 | 17.7222 | 776 | 698 | 161
2012-11-06 | 12:15 | 22 | 516.25 | 64.25 | 17.9167 | 773 | 694 | 167
2012-11-06 | 12:16 | 22 | 516.2667 | 63.9 | 17.7222 | 773 | 690 | 162
2012-11-06 | 12:17 | 22 | 516.2833 | 63.9 | 17.7222 | 763 | 701 | 155
2012-11-06 | 12:18 | 22 | 516.3 | 64.25 | 17.9167 | 760 | 695 | 156
2012-11-06 | 12:19 | 22 | 516.3167 | 64.25 | 17.9167 | 763 | 697 | 160
2012-11-06 | 12:20 | 22 | 516.3333 | 63.9 | 17.7222 | 766 | 696 | 160
2012-11-06 | 12:21 | 22 | 516.35 | 64.25 | 17.9167 | 763 | 701 | 161
2012-11-06 | 12:22 | 22 | 516.3667 | 64.25 | 17.9167 | 763 | 690 | 156
2012-11-06 | 12:23 | 22 | 516.3833 | 64.25 | 17.9167 | 763 | 696 | 155
2012-11-06 | 12:24 | 22 | 516.4 | 63.9 | 17.7222 | 763 | 695 | 158
2012-11-06 | 12:25 | 22 | 516.4167 | 64.25 | 17.9167 | 766 | 709 | 166
2012-11-06 | 12:26 | 22 | 516.4333 | 64.25 | 17.9167 | 763 | 693 | 161
2012-11-06 | 12:27 | 22 | 516.45 | 64.25 | 17.9167 | 763 | 693 | 154
2012-11-06 | 12:28 | 22 | 516.4667 | 64.25 | 17.9167 | 763 | 698 | 159
2012-11-06 | 12:29 | 22 | 516.4833 | 64.25 | 17.9167 | 766 | 697 | 163
2012-11-06 | 12:30 | 22 | 516.5 | 64.25 | 17.9167 | 766 | 695 | 154
2012-11-06 | 12:31 | 22 | 516.5167 | 64.25 | 17.9167 | 766 | 697 | 151
2012-11-06 | 12:32 | 22 | 516.5333 | 64.6 | 18.1111 | 766 | 696 | 162
2012-11-06 | 12:33 | 22 | 516.55 | 63.9 | 17.7222 | 763 | 689 | 162
2012-11-06 | 12:34 | 22 | 516.5667 | 64.25 | 17.9167 | 766 | 699 | 162
2012-11-06 | 12:35 | 22 | 516.5833 | 64.25 | 17.9167 | 763 | 705 | 162
2012-11-06 | 12:36 | 22 | 516.6 | 63.9 | 17.7222 | 766 | 694 | 162
2012-11-06 | 12:37 | 22 | 516.6167 | 64.6 | 18.1111 | 763 | 692 | 158
2012-11-06 | 12:38 | 22 | 516.6333 | 64.95 | 18.3056 | 758 | 696 | 147
2012-11-06 | 12:39 | 22 | 516.65 | 64.6 | 18.1111 | 748 | 693 | 152
2012-11-06 | 12:40 | 22 | 516.6667 | 63.9 | 17.7222 | 745 | 712 | 155
2012-11-06 | 12:41 | 22 | 516.6833 | 64.6 | 18.1111 | 766 | 695 | 161
2012-11-06 | 12:42 | 22 | 516.7 | 64.25 | 17.9167 | 763 | 712 | 160
2012-11-06 | 12:43 | 22 | 516.7167 | 64.6 | 18.1111 | 766 | 702 | 155
2012-11-06 | 12:44 | 22 | 516.7333 | 64.25 | 17.9167 | 778 | 705 | 166
2012-11-06 | 12:45 | 22 | 516.75 | 64.25 | 17.9167 | 778 | 706 | 160
2012-11-06 | 12:46 | 22 | 516.7667 | 64.25 | 17.9167 | 781 | 712 | 158
2012-11-06 | 12:47 | 22 | 516.7833 | 64.25 | 17.9167 | 778 | 693 | 154
2012-11-06 | 12:48 | 22 | 516.8 | 64.6 | 18.1111 | 778 | 710 | 157
2012-11-06 | 12:49 | 22 | 516.8167 | 64.25 | 17.9167 | 781 | 695 | 161
2012-11-06 | 12:50 | 22 | 516.8333 | 64.6 | 18.1111 | 781 | 697 | 160
2012-11-06 | 12:51 | 22 | 516.85 | 64.6 | 18.1111 | 778 | 691 | 160
2012-11-06 | 12:52 | 22 | 516.8667 | 64.6 | 18.1111 | 778 | 714 | 159
2012-11-06 | 12:53 | 22 | 516.8833 | 64.25 | 17.9167 | 781 | 695 | 163
2012-11-06 | 12:54 | 22 | 516.9 | 64.6 | 18.1111 | 778 | 699 | 165
2012-11-06 | 12:55 | 22 | 516.9167 | 64.95 | 18.3056 | 781 | 693 | 167
2012-11-06 | 12:56 | 22 | 516.9333 | 64.6 | 18.1111 | 781 | 702 | 162
2012-11-06 | 12:57 | 22 | 516.95 | 64.6 | 18.1111 | 781 | 695 | 159
2012-11-06 | 12:58 | 22 | 516.9667 | 64.6 | 18.1111 | 781 | 700 | 158
2012-11-06 | 12:59 | 22 | 516.9833 | 64.6 | 18.1111 | 784 | 715 | 163
2012-11-06 | 13:00 | 22 | 517 | 64.95 | 18.3056 | 781 | 706 | 159
2012-11-06 | 13:01 | 22 | 517.0167 | 64.6 | 18.1111 | 784 | 707 | 166
2012-11-06 | 13:02 | 22 | 517.0333 | 64.95 | 18.3056 | 781 | 695 | 160
2012-11-06 | 13:03 | 22 | 517.05 | 64.6 | 18.1111 | 778 | 709 | 163
2012-11-06 | 13:04 | 22 | 517.0667 | 64.25 | 17.9167 | 778 | 695 | 156
2012-11-06 | 13:05 | 22 | 517.0833 | 64.95 | 18.3056 | 778 | 698 | 165
2012-11-06 | 13:06 | 22 | 517.1 | 64.6 | 18.1111 | 781 | 700 | 161
2012-11-06 | 13:07 | 22 | 517.1167 | 65.3 | 18.5 | 781 | 703 | 160
2012-11-06 | 13:08 | 22 | 517.1333 | 64.6 | 18.1111 | 778 | 694 | 162
2012-11-06 | 13:09 | 22 | 517.15 | 64.6 | 18.1111 | 781 | 710 | 160
2012-11-06 | 13:10 | 22 | 517.1667 | 64.95 | 18.3056 | 778 | 699 | 161
2012-11-06 | 13:11 | 22 | 517.1833 | 65.3 | 18.5 | 778 | 711 | 156
2012-11-06 | 13:12 | 22 | 517.2 | 64.6 | 18.1111 | 781 | 692 | 155
2012-11-06 | 13:13 | 22 | 517.2167 | 64.6 | 18.1111 | 778 | 712 | 163
2012-11-06 | 13:14 | 22 | 517.2333 | 64.6 | 18.1111 | 778 | 697 | 159
2012-11-06 | 13:15 | 22 | 517.25 | 64.95 | 18.3056 | 799 | 699 | 170
2012-11-06 | 13:16 | 22 | 517.2667 | 64.95 | 18.3056 | 811 | 699 | 172
2012-11-06 | 13:17 | 22 | 517.2833 | 64.95 | 18.3056 | 870 | 712 | 187
2012-11-06 | 13:18 | 22 | 517.3 | 64.6 | 18.1111 | 916 | 696 | 198
2012-11-06 | 13:19 | 22 | 517.3167 | 64.95 | 18.3056 | 929 | 698 | 199
2012-11-06 | 13:20 | 22 | 517.3333 | 64.6 | 18.1111 | 931 | 709 | 195
2012-11-06 | 13:21 | 22 | 517.35 | 65.3 | 18.5 | 931 | 700 | 191
2012-11-06 | 13:22 | 22 | 517.3667 | 64.6 | 18.1111 | 946 | 692 | 201
2012-11-06 | 13:23 | 22 | 517.3833 | 64.95 | 18.3056 | 962 | 700 | 196
2012-11-06 | 13:24 | 22 | 517.4 | 65.3 | 18.5 | 969 | 694 | 194
2012-11-06 | 13:25 | 22 | 517.4167 | 64.6 | 18.1111 | 977 | 696 | 197
2012-11-06 | 13:26 | 22 | 517.4333 | 65.3 | 18.5 | 980 | 699 | 203
2012-11-06 | 13:27 | 22 | 517.45 | 65.3 | 18.5 | 980 | 689 | 194
2012-11-06 | 13:28 | 22 | 517.4667 | 64.95 | 18.3056 | 982 | 696 | 202
2012-11-06 | 13:29 | 22 | 517.4833 | 65.3 | 18.5 | 982 | 701 | 195
2012-11-06 | 13:30 | 22 | 517.5 | 64.95 | 18.3056 | 982 | 693 | 192
2012-11-06 | 13:31 | 22 | 517.5167 | 65.3 | 18.5 | 982 | 695 | 201
2012-11-06 | 13:32 | 22 | 517.5333 | 64.95 | 18.3056 | 990 | 695 | 201
2012-11-06 | 13:33 | 22 | 517.55 | 65.63 | 18.6833 | 992 | 697 | 206
2012-11-06 | 13:34 | 22 | 517.5667 | 65.63 | 18.6833 | 992 | 691 | 204
2012-11-06 | 13:35 | 22 | 517.5833 | 65.3 | 18.5 | 992 | 709 | 204
2012-11-06 | 13:36 | 22 | 517.6 | 65.3 | 18.5 | 992 | 696 | 200
2012-11-06 | 13:37 | 22 | 517.6167 | 65.3 | 18.5 | 995 | 703 | 200
2012-11-06 | 13:38 | 22 | 517.6333 | 65.3 | 18.5 | 995 | 700 | 200
2012-11-06 | 13:39 | 22 | 517.65 | 65.63 | 18.6833 | 995 | 689 | 197
2012-11-06 | 13:40 | 22 | 517.6667 | 65.63 | 18.6833 | 995 | 692 | 203
2012-11-06 | 13:41 | 22 | 517.6833 | 65.63 | 18.6833 | 995 | 703 | 197
2012-11-06 | 13:42 | 22 | 517.7 | 65.3 | 18.5 | 992 | 694 | 197
2012-11-06 | 13:43 | 22 | 517.7167 | 65.63 | 18.6833 | 992 | 707 | 198
2012-11-06 | 13:44 | 22 | 517.7333 | 65.3 | 18.5 | 992 | 695 | 202
2012-11-06 | 13:45 | 22 | 517.75 | 65.3 | 18.5 | 995 | 705 | 196
2012-11-06 | 13:46 | 22 | 517.7667 | 65.3 | 18.5 | 995 | 699 | 200
2012-11-06 | 13:47 | 22 | 517.7833 | 65.63 | 18.6833 | 995 | 696 | 199
2012-11-06 | 13:48 | 22 | 517.8 | 65.3 | 18.5 | 995 | 692 | 195
2012-11-06 | 13:49 | 22 | 517.8167 | 65.98 | 18.8778 | 995 | 699 | 190
2012-11-06 | 13:50 | 22 | 517.8333 | 65.3 | 18.5 | 995 | 693 | 196
2012-11-06 | 13:51 | 22 | 517.85 | 65.63 | 18.6833 | 997 | 698 | 192
2012-11-06 | 13:52 | 22 | 517.8667 | 65.98 | 18.8778 | 995 | 714 | 197
2012-11-06 | 13:53 | 22 | 517.8833 | 65.98 | 18.8778 | 992 | 715 | 190
2012-11-06 | 13:54 | 22 | 517.9 | 65.63 | 18.6833 | 995 | 699 | 195
2012-11-06 | 13:55 | 22 | 517.9167 | 65.63 | 18.6833 | 995 | 691 | 192
2012-11-06 | 13:56 | 22 | 517.9333 | 65.63 | 18.6833 | 997 | 693 | 197
2012-11-06 | 13:57 | 22 | 517.95 | 66.33 | 19.0722 | 995 | 692 | 193
2012-11-06 | 13:58 | 22 | 517.9667 | 65.3 | 18.5 | 995 | 693 | 194
2012-11-06 | 13:59 | 22 | 517.9833 | 65.63 | 18.6833 | 992 | 710 | 193
2012-11-06 | 14:00 | 22 | 518 | 65.3 | 18.5 | 995 | 698 | 195
2012-11-06 | 14:01 | 22 | 518.0167 | 65.63 | 18.6833 | 995 | 713 | 195
2012-11-06 | 14:02 | 22 | 518.0333 | 65.63 | 18.6833 | 995 | 710 | 193
2012-11-06 | 14:03 | 22 | 518.05 | 65.63 | 18.6833 | 995 | 712 | 195
2012-11-06 | 14:04 | 22 | 518.0667 | 65.98 | 18.8778 | 995 | 697 | 194
2012-11-06 | 14:05 | 22 | 518.0833 | 65.98 | 18.8778 | 992 | 695 | 193
2012-11-06 | 14:06 | 22 | 518.1 | 65.98 | 18.8778 | 992 | 694 | 196
2012-11-06 | 14:07 | 22 | 518.1167 | 66.33 | 19.0722 | 995 | 689 | 198
2012-11-06 | 14:08 | 22 | 518.1333 | 65.98 | 18.8778 | 995 | 696 | 201
2012-11-06 | 14:09 | 22 | 518.15 | 65.63 | 18.6833 | 995 | 696 | 194
2012-11-06 | 14:10 | 22 | 518.1667 | 66.33 | 19.0722 | 992 | 711 | 197
2012-11-06 | 14:11 | 22 | 518.1833 | 65.63 | 18.6833 | 995 | 711 | 196
2012-11-06 | 14:12 | 22 | 518.2 | 65.63 | 18.6833 | 992 | 696 | 202
2012-11-06 | 14:13 | 22 | 518.2167 | 65.98 | 18.8778 | 995 | 697 | 195
2012-11-06 | 14:14 | 22 | 518.2333 | 65.98 | 18.8778 | 997 | 698 | 192
2012-11-06 | 14:15 | 22 | 518.25 | 66.33 | 19.0722 | 997 | 701 | 196
2012-11-06 | 14:16 | 22 | 518.2667 | 65.98 | 18.8778 | 995 | 692 | 197
2012-11-06 | 14:17 | 22 | 518.2833 | 65.63 | 18.6833 | 995 | 703 | 197
2012-11-06 | 14:18 | 22 | 518.3 | 66.33 | 19.0722 | 995 | 700 | 193
2012-11-06 | 14:19 | 22 | 518.3167 | 65.63 | 18.6833 | 995 | 693 | 197
2012-11-06 | 14:20 | 22 | 518.3333 | 66.33 | 19.0722 | 992 | 707 | 193
2012-11-06 | 14:21 | 22 | 518.35 | 66.33 | 19.0722 | 997 | 693 | 193
2012-11-06 | 14:22 | 22 | 518.3667 | 65.98 | 18.8778 | 995 | 696 | 192
2012-11-06 | 14:23 | 22 | 518.3833 | 65.98 | 18.8778 | 995 | 695 | 194
2012-11-06 | 14:24 | 22 | 518.4 | 66.33 | 19.0722 | 995 | 697 | 195
2012-11-06 | 14:25 | 22 | 518.4167 | 65.98 | 18.8778 | 995 | 697 | 187
2012-11-06 | 14:26 | 22 | 518.4333 | 65.63 | 18.6833 | 995 | 701 | 187
2012-11-06 | 14:27 | 22 | 518.45 | 66.33 | 19.0722 | 995 | 695 | 193
2012-11-06 | 14:28 | 22 | 518.4667 | 66.33 | 19.0722 | 995 | 699 | 192
2012-11-06 | 14:29 | 22 | 518.4833 | 65.98 | 18.8778 | 995 | 697 | 185
2012-11-06 | 14:30 | 22 | 518.5 | 65.98 | 18.8778 | 995 | 708 | 191
2012-11-06 | 14:31 | 22 | 518.5167 | 66.33 | 19.0722 | 995 | 688 | 189
2012-11-06 | 14:32 | 22 | 518.5333 | 66.33 | 19.0722 | 995 | 710 | 189
2012-11-06 | 14:33 | 22 | 518.55 | 66.68 | 19.2667 | 995 | 699 | 194
2012-11-06 | 14:34 | 22 | 518.5667 | 66.33 | 19.0722 | 995 | 697 | 193
2012-11-06 | 14:35 | 22 | 518.5833 | 66.68 | 19.2667 | 995 | 693 | 197
2012-11-06 | 14:36 | 22 | 518.6 | 66.33 | 19.0722 | 995 | 712 | 191
2012-11-06 | 14:37 | 22 | 518.6167 | 66.68 | 19.2667 | 995 | 698 | 192
2012-11-06 | 14:38 | 22 | 518.6333 | 66.68 | 19.2667 | 995 | 711 | 194
2012-11-06 | 14:39 | 22 | 518.65 | 65.98 | 18.8778 | 995 | 695 | 194
2012-11-06 | 14:40 | 22 | 518.6667 | 66.33 | 19.0722 | 995 | 696 | 194
2012-11-06 | 14:41 | 22 | 518.6833 | 66.33 | 19.0722 | 995 | 699 | 188
2012-11-06 | 14:42 | 22 | 518.7 | 66.33 | 19.0722 | 995 | 709 | 192
2012-11-06 | 14:43 | 22 | 518.7167 | 66.33 | 19.0722 | 995 | 693 | 195
2012-11-06 | 14:44 | 22 | 518.7333 | 66.33 | 19.0722 | 995 | 694 | 192
2012-11-06 | 14:45 | 22 | 518.75 | 66.68 | 19.2667 | 995 | 696 | 196
2012-11-06 | 14:46 | 22 | 518.7667 | 66.33 | 19.0722 | 995 | 692 | 194
2012-11-06 | 14:47 | 22 | 518.7833 | 66.33 | 19.0722 | 995 | 695 | 195
2012-11-06 | 14:48 | 22 | 518.8 | 66.68 | 19.2667 | 997 | 692 | 192
2012-11-06 | 14:49 | 22 | 518.8167 | 66.33 | 19.0722 | 995 | 693 | 194
2012-11-06 | 14:50 | 22 | 518.8333 | 66.33 | 19.0722 | 997 | 701 | 192
2012-11-06 | 14:51 | 22 | 518.85 | 66.33 | 19.0722 | 997 | 710 | 197
2012-11-06 | 14:52 | 22 | 518.8667 | 66.33 | 19.0722 | 995 | 695 | 195
2012-11-06 | 14:53 | 22 | 518.8833 | 66.33 | 19.0722 | 995 | 707 | 195
2012-11-06 | 14:54 | 22 | 518.9 | 66.68 | 19.2667 | 995 | 699 | 194
2012-11-06 | 14:55 | 22 | 518.9167 | 66.68 | 19.2667 | 985 | 691 | 188
2012-11-06 | 14:56 | 22 | 518.9333 | 66.33 | 19.0722 | 924 | 712 | 157
2012-11-06 | 14:57 | 22 | 518.95 | 66.33 | 19.0722 | 873 | 703 | 150
2012-11-06 | 14:58 | 22 | 518.9667 | 66.33 | 19.0722 | 855 | 708 | 162
2012-11-06 | 14:59 | 22 | 518.9833 | 67.03 | 19.4611 | 847 | 699 | 159
2012-11-06 | 15:00 | 22 | 519 | 66.68 | 19.2667 | 839 | 699 | 165
2012-11-06 | 15:01 | 22 | 519.0167 | 67.03 | 19.4611 | 834 | 708 | 160
2012-11-06 | 15:02 | 22 | 519.0333 | 66.68 | 19.2667 | 832 | 694 | 166
2012-11-06 | 15:03 | 22 | 519.05 | 66.68 | 19.2667 | 834 | 715 | 161
2012-11-06 | 15:04 | 22 | 519.0667 | 66.68 | 19.2667 | 824 | 710 | 157
2012-11-06 | 15:05 | 22 | 519.0833 | 66.33 | 19.0722 | 822 | 711 | 159
2012-11-06 | 15:06 | 22 | 519.1 | 66.68 | 19.2667 | 819 | 695 | 166
2012-11-06 | 15:07 | 22 | 519.1167 | 65.98 | 18.8778 | 817 | 695 | 158
2012-11-06 | 15:08 | 22 | 519.1333 | 66.33 | 19.0722 | 814 | 698 | 160
2012-11-06 | 15:09 | 22 | 519.15 | 66.33 | 19.0722 | 817 | 694 | 161
2012-11-06 | 15:10 | 22 | 519.1667 | 66.68 | 19.2667 | 814 | 691 | 157
2012-11-06 | 15:11 | 22 | 519.1833 | 66.68 | 19.2667 | 814 | 715 | 161
2012-11-06 | 15:12 | 22 | 519.2 | 66.68 | 19.2667 | 817 | 692 | 156
2012-11-06 | 15:13 | 22 | 519.2167 | 66.33 | 19.0722 | 814 | 698 | 161
2012-11-06 | 15:14 | 22 | 519.2333 | 66.33 | 19.0722 | 814 | 697 | 166
2012-11-06 | 15:15 | 22 | 519.25 | 66.33 | 19.0722 | 814 | 707 | 166
2012-11-06 | 15:16 | 22 | 519.2667 | 66.33 | 19.0722 | 814 | 697 | 160
2012-11-06 | 15:17 | 22 | 519.2833 | 66.33 | 19.0722 | 814 | 698 | 168
2012-11-06 | 15:18 | 22 | 519.3 | 65.98 | 18.8778 | 814 | 691 | 164
2012-11-06 | 15:19 | 22 | 519.3167 | 66.68 | 19.2667 | 811 | 697 | 163
2012-11-06 | 15:20 | 22 | 519.3333 | 65.98 | 18.8778 | 811 | 697 | 161
2012-11-06 | 15:21 | 22 | 519.35 | 66.68 | 19.2667 | 814 | 697 | 162
2012-11-06 | 15:22 | 22 | 519.3667 | 66.68 | 19.2667 | 811 | 693 | 156
2012-11-06 | 15:23 | 22 | 519.3833 | 65.98 | 18.8778 | 811 | 696 | 160
2012-11-06 | 15:24 | 22 | 519.4 | 66.33 | 19.0722 | 814 | 712 | 164
2012-11-06 | 15:25 | 22 | 519.4167 | 65.98 | 18.8778 | 814 | 696 | 160
2012-11-06 | 15:26 | 22 | 519.4333 | 66.33 | 19.0722 | 811 | 692 | 162
2012-11-06 | 15:27 | 22 | 519.45 | 66.33 | 19.0722 | 814 | 695 | 161
2012-11-06 | 15:28 | 22 | 519.4667 | 66.33 | 19.0722 | 814 | 698 | 161
2012-11-06 | 15:29 | 22 | 519.4833 | 65.98 | 18.8778 | 811 | 697 | 156
2012-11-06 | 15:30 | 22 | 519.5 | 66.33 | 19.0722 | 814 | 710 | 170
2012-11-06 | 15:31 | 22 | 519.5167 | 66.33 | 19.0722 | 811 | 691 | 162
2012-11-06 | 15:32 | 22 | 519.5333 | 66.33 | 19.0722 | 811 | 695 | 159
2012-11-06 | 15:33 | 22 | 519.55 | 66.68 | 19.2667 | 811 | 694 | 163
2012-11-06 | 15:34 | 22 | 519.5667 | 66.33 | 19.0722 | 811 | 699 | 157
2012-11-06 | 15:35 | 22 | 519.5833 | 66.33 | 19.0722 | 811 | 705 | 158
2012-11-06 | 15:36 | 22 | 519.6 | 65.98 | 18.8778 | 814 | 693 | 162
2012-11-06 | 15:37 | 22 | 519.6167 | 66.33 | 19.0722 | 814 | 697 | 162
2012-11-06 | 15:38 | 22 | 519.6333 | 66.33 | 19.0722 | 811 | 696 | 170
2012-11-06 | 15:39 | 22 | 519.65 | 65.98 | 18.8778 | 811 | 697 | 162
2012-11-06 | 15:40 | 22 | 519.6667 | 66.68 | 19.2667 | 814 | 695 | 166
2012-11-06 | 15:41 | 22 | 519.6833 | 66.68 | 19.2667 | 811 | 700 | 162
2012-11-06 | 15:42 | 22 | 519.7 | 66.33 | 19.0722 | 814 | 693 | 164
2012-11-06 | 15:43 | 22 | 519.7167 | 66.68 | 19.2667 | 811 | 693 | 162
2012-11-06 | 15:44 | 22 | 519.7333 | 66.68 | 19.2667 | 814 | 694 | 162
2012-11-06 | 15:45 | 22 | 519.75 | 66.68 | 19.2667 | 811 | 708 | 168
2012-11-06 | 15:46 | 22 | 519.7667 | 66.33 | 19.0722 | 819 | 711 | 182
2012-11-06 | 15:47 | 22 | 519.7833 | 65.98 | 18.8778 | 811 | 709 | 159
2012-11-06 | 15:48 | 22 | 519.8 | 66.68 | 19.2667 | 811 | 698 | 162
2012-11-06 | 15:49 | 22 | 519.8167 | 65.98 | 18.8778 | 811 | 696 | 162
2012-11-06 | 15:50 | 22 | 519.8333 | 65.98 | 18.8778 | 819 | 699 | 173
2012-11-06 | 15:51 | 22 | 519.85 | 66.33 | 19.0722 | 819 | 693 | 166
2012-11-06 | 15:52 | 22 | 519.8667 | 66.33 | 19.0722 | 811 | 693 | 164
2012-11-06 | 15:53 | 22 | 519.8833 | 66.68 | 19.2667 | 811 | 709 | 163
2012-11-06 | 15:54 | 22 | 519.9 | 66.68 | 19.2667 | 814 | 690 | 165
2012-11-06 | 15:55 | 22 | 519.9167 | 65.98 | 18.8778 | 811 | 694 | 166
2012-11-06 | 15:56 | 22 | 519.9333 | 66.68 | 19.2667 | 809 | 690 | 168
2012-11-06 | 15:57 | 22 | 519.95 | 65.98 | 18.8778 | 811 | 693 | 163
2012-11-06 | 15:58 | 22 | 519.9667 | 66.33 | 19.0722 | 811 | 695 | 172
2012-11-06 | 15:59 | 22 | 519.9833 | 66.33 | 19.0722 | 809 | 711 | 167
2012-11-06 | 16:00 | 22 | 520 | 65.98 | 18.8778 | 809 | 697 | 163
2012-11-06 | 16:01 | 22 | 520.0167 | 66.33 | 19.0722 | 809 | 693 | 161
2012-11-06 | 16:02 | 22 | 520.0333 | 66.33 | 19.0722 | 809 | 691 | 168
2012-11-06 | 16:03 | 22 | 520.05 | 65.98 | 18.8778 | 809 | 703 | 172
2012-11-06 | 16:04 | 22 | 520.0667 | 65.98 | 18.8778 | 809 | 694 | 165
2012-11-06 | 16:05 | 22 | 520.0833 | 66.33 | 19.0722 | 817 | 694 | 170
2012-11-06 | 16:06 | 22 | 520.1 | 66.33 | 19.0722 | 817 | 697 | 169
2012-11-06 | 16:07 | 22 | 520.1167 | 66.68 | 19.2667 | 819 | 696 | 172
2012-11-06 | 16:08 | 22 | 520.1333 | 66.33 | 19.0722 | 819 | 708 | 170
2012-11-06 | 16:09 | 22 | 520.15 | 66.33 | 19.0722 | 819 | 692 | 172
2012-11-06 | 16:10 | 22 | 520.1667 | 66.33 | 19.0722 | 819 | 693 | 166
2012-11-06 | 16:11 | 22 | 520.1833 | 65.98 | 18.8778 | 822 | 693 | 172
2012-11-06 | 16:12 | 22 | 520.2 | 65.98 | 18.8778 | 814 | 707 | 170
2012-11-06 | 16:13 | 22 | 520.2167 | 66.33 | 19.0722 | 817 | 692 | 167
2012-11-06 | 16:14 | 22 | 520.2333 | 66.33 | 19.0722 | 814 | 697 | 163
2012-11-06 | 16:15 | 22 | 520.25 | 65.98 | 18.8778 | 819 | 695 | 172
2012-11-06 | 16:16 | 22 | 520.2667 | 66.68 | 19.2667 | 819 | 702 | 167
2012-11-06 | 16:17 | 22 | 520.2833 | 66.33 | 19.0722 | 819 | 694 | 169
2012-11-06 | 16:18 | 22 | 520.3 | 66.33 | 19.0722 | 819 | 693 | 173
2012-11-06 | 16:19 | 22 | 520.3167 | 66.33 | 19.0722 | 819 | 693 | 170
2012-11-06 | 16:20 | 22 | 520.3333 | 66.68 | 19.2667 | 819 | 691 | 171
2012-11-06 | 16:21 | 22 | 520.35 | 66.68 | 19.2667 | 819 | 708 | 168
2012-11-06 | 16:22 | 22 | 520.3667 | 66.68 | 19.2667 | 817 | 694 | 169
2012-11-06 | 16:23 | 22 | 520.3833 | 66.33 | 19.0722 | 814 | 708 | 174
2012-11-06 | 16:24 | 22 | 520.4 | 65.98 | 18.8778 | 817 | 695 | 174
2012-11-06 | 16:25 | 22 | 520.4167 | 66.33 | 19.0722 | 819 | 708 | 170
2012-11-06 | 16:26 | 22 | 520.4333 | 66.33 | 19.0722 | 819 | 692 | 167
2012-11-06 | 16:27 | 22 | 520.45 | 66.33 | 19.0722 | 819 | 705 | 168
2012-11-06 | 16:28 | 22 | 520.4667 | 66.33 | 19.0722 | 819 | 708 | 167
2012-11-06 | 16:29 | 22 | 520.4833 | 65.98 | 18.8778 | 822 | 707 | 168
2012-11-06 | 16:30 | 22 | 520.5 | 66.33 | 19.0722 | 817 | 692 | 163
2012-11-06 | 16:31 | 22 | 520.5167 | 66.33 | 19.0722 | 819 | 694 | 170
2012-11-06 | 16:32 | 22 | 520.5333 | 66.33 | 19.0722 | 817 | 698 | 170
2012-11-06 | 16:33 | 22 | 520.55 | 65.98 | 18.8778 | 819 | 705 | 166
2012-11-06 | 16:34 | 22 | 520.5667 | 65.98 | 18.8778 | 817 | 709 | 169
2012-11-06 | 16:35 | 22 | 520.5833 | 66.33 | 19.0722 | 817 | 693 | 169
2012-11-06 | 16:36 | 22 | 520.6 | 66.33 | 19.0722 | 817 | 694 | 162
2012-11-06 | 16:37 | 22 | 520.6167 | 66.33 | 19.0722 | 817 | 692 | 168
2012-11-06 | 16:38 | 22 | 520.6333 | 66.33 | 19.0722 | 819 | 690 | 163
2012-11-06 | 16:39 | 22 | 520.65 | 66.33 | 19.0722 | 817 | 692 | 166
2012-11-06 | 16:40 | 22 | 520.6667 | 66.68 | 19.2667 | 817 | 696 | 164
2012-11-06 | 16:41 | 22 | 520.6833 | 65.98 | 18.8778 | 819 | 689 | 164
2012-11-06 | 16:42 | 22 | 520.7 | 65.98 | 18.8778 | 814 | 711 | 171
2012-11-06 | 16:43 | 22 | 520.7167 | 65.98 | 18.8778 | 814 | 692 | 165
2012-11-06 | 16:44 | 22 | 520.7333 | 65.98 | 18.8778 | 814 | 692 | 167
2012-11-06 | 16:45 | 22 | 520.75 | 66.33 | 19.0722 | 814 | 707 | 166
2012-11-06 | 16:46 | 22 | 520.7667 | 66.68 | 19.2667 | 817 | 693 | 174
2012-11-06 | 16:47 | 22 | 520.7833 | 65.98 | 18.8778 | 814 | 695 | 170
2012-11-06 | 16:48 | 22 | 520.8 | 66.33 | 19.0722 | 817 | 707 | 171
2012-11-06 | 16:49 | 22 | 520.8167 | 66.68 | 19.2667 | 817 | 707 | 168
2012-11-06 | 16:50 | 22 | 520.8333 | 66.33 | 19.0722 | 814 | 693 | 172
2012-11-06 | 16:51 | 22 | 520.85 | 65.98 | 18.8778 | 819 | 694 | 176
2012-11-06 | 16:52 | 22 | 520.8667 | 65.98 | 18.8778 | 817 | 705 | 172
2012-11-06 | 16:53 | 22 | 520.8833 | 66.68 | 19.2667 | 819 | 705 | 172
2012-11-06 | 16:54 | 22 | 520.9 | 66.33 | 19.0722 | 817 | 692 | 171
2012-11-06 | 16:55 | 22 | 520.9167 | 65.98 | 18.8778 | 819 | 688 | 175
2012-11-06 | 16:56 | 22 | 520.9333 | 66.33 | 19.0722 | 819 | 695 | 177
2012-11-06 | 16:57 | 22 | 520.95 | 66.33 | 19.0722 | 822 | 711 | 173
2012-11-06 | 16:58 | 22 | 520.9667 | 66.33 | 19.0722 | 819 | 688 | 174
2012-11-06 | 16:59 | 22 | 520.9833 | 65.63 | 18.6833 | 819 | 708 | 170
2012-11-06 | 17:00 | 22 | 521 | 66.33 | 19.0722 | 822 | 705 | 172
2012-11-06 | 17:01 | 22 | 521.0167 | 65.98 | 18.8778 | 819 | 707 | 175
2012-11-06 | 17:02 | 22 | 521.0333 | 66.33 | 19.0722 | 817 | 691 | 172
2012-11-06 | 17:03 | 22 | 521.05 | 65.98 | 18.8778 | 819 | 694 | 168
2012-11-06 | 17:04 | 22 | 521.0667 | 65.3 | 18.5 | 819 | 702 | 170
2012-11-06 | 17:05 | 22 | 521.0833 | 66.33 | 19.0722 | 822 | 705 | 166
2012-11-06 | 17:06 | 22 | 521.1 | 65.98 | 18.8778 | 814 | 692 | 168
2012-11-06 | 17:07 | 22 | 521.1167 | 65.98 | 18.8778 | 822 | 699 | 171
2012-11-06 | 17:08 | 22 | 521.1333 | 65.98 | 18.8778 | 819 | 693 | 175
2012-11-06 | 17:09 | 22 | 521.15 | 65.98 | 18.8778 | 819 | 692 | 170
2012-11-06 | 17:10 | 22 | 521.1667 | 65.98 | 18.8778 | 817 | 698 | 166
2012-11-06 | 17:11 | 22 | 521.1833 | 65.98 | 18.8778 | 817 | 710 | 175
2012-11-06 | 17:12 | 22 | 521.2 | 65.63 | 18.6833 | 819 | 709 | 175
2012-11-06 | 17:13 | 22 | 521.2167 | 66.33 | 19.0722 | 819 | 693 | 176
2012-11-06 | 17:14 | 22 | 521.2333 | 66.33 | 19.0722 | 822 | 708 | 186
2012-11-06 | 17:15 | 22 | 521.25 | 66.33 | 19.0722 | 839 | 707 | 182
2012-11-06 | 17:16 | 22 | 521.2667 | 65.98 | 18.8778 | 873 | 708 | 200
2012-11-06 | 17:17 | 22 | 521.2833 | 65.98 | 18.8778 | 911 | 689 | 200
2012-11-06 | 17:18 | 22 | 521.3 | 65.98 | 18.8778 | 957 | 698 | 209
2012-11-06 | 17:19 | 22 | 521.3167 | 65.98 | 18.8778 | 967 | 689 | 206
2012-11-06 | 17:20 | 22 | 521.3333 | 65.98 | 18.8778 | 1005 | 688 | 219
2012-11-06 | 17:21 | 22 | 521.35 | 65.63 | 18.6833 | 1048 | 709 | 233
2012-11-06 | 17:22 | 22 | 521.3667 | 65.98 | 18.8778 | 1066 | 690 | 224
2012-11-06 | 17:23 | 22 | 521.3833 | 65.63 | 18.6833 | 1069 | 707 | 222
2012-11-06 | 17:24 | 22 | 521.4 | 65.98 | 18.8778 | 1071 | 701 | 221
2012-11-06 | 17:25 | 22 | 521.4167 | 65.98 | 18.8778 | 1074 | 691 | 225
2012-11-06 | 17:26 | 22 | 521.4333 | 65.98 | 18.8778 | 1074 | 704 | 223
2012-11-06 | 17:27 | 22 | 521.45 | 65.98 | 18.8778 | 1076 | 699 | 223
2012-11-06 | 17:28 | 22 | 521.4667 | 65.98 | 18.8778 | 1076 | 699 | 220
2012-11-06 | 17:29 | 22 | 521.4833 | 65.98 | 18.8778 | 1074 | 698 | 222
2012-11-06 | 17:30 | 22 | 521.5 | 65.98 | 18.8778 | 1076 | 693 | 225
2012-11-06 | 17:31 | 22 | 521.5167 | 66.33 | 19.0722 | 1074 | 700 | 215
2012-11-06 | 17:32 | 22 | 521.5333 | 65.98 | 18.8778 | 1071 | 698 | 212
2012-11-06 | 17:33 | 22 | 521.55 | 65.63 | 18.6833 | 1076 | 692 | 209
2012-11-06 | 17:34 | 22 | 521.5667 | 65.98 | 18.8778 | 1076 | 691 | 219
2012-11-06 | 17:35 | 22 | 521.5833 | 65.63 | 18.6833 | 1079 | 692 | 217
2012-11-06 | 17:36 | 22 | 521.6 | 65.98 | 18.8778 | 1076 | 698 | 210
2012-11-06 | 17:37 | 22 | 521.6167 | 65.63 | 18.6833 | 1079 | 706 | 212
2012-11-06 | 17:38 | 22 | 521.6333 | 65.63 | 18.6833 | 1076 | 698 | 225
2012-11-06 | 17:39 | 22 | 521.65 | 65.3 | 18.5 | 1074 | 710 | 216
2012-11-06 | 17:40 | 22 | 521.6667 | 65.63 | 18.6833 | 1079 | 711 | 219
2012-11-06 | 17:41 | 22 | 521.6833 | 65.98 | 18.8778 | 1076 | 697 | 220
2012-11-06 | 17:42 | 22 | 521.7 | 65.63 | 18.6833 | 1074 | 689 | 222
2012-11-06 | 17:43 | 22 | 521.7167 | 65.98 | 18.8778 | 1079 | 703 | 223
2012-11-06 | 17:44 | 22 | 521.7333 | 65.98 | 18.8778 | 1081 | 687 | 220
2012-11-06 | 17:45 | 22 | 521.75 | 65.63 | 18.6833 | 1081 | 687 | 219
2012-11-06 | 17:46 | 22 | 521.7667 | 65.63 | 18.6833 | 1079 | 690 | 222
2012-11-06 | 17:47 | 22 | 521.7833 | 65.98 | 18.8778 | 1081 | 694 | 219
2012-11-06 | 17:48 | 22 | 521.8 | 65.3 | 18.5 | 1081 | 703 | 216
2012-11-06 | 17:49 | 22 | 521.8167 | 65.63 | 18.6833 | 1081 | 691 | 217
2012-11-06 | 17:50 | 22 | 521.8333 | 65.98 | 18.8778 | 1074 | 687 | 214
2012-11-06 | 17:51 | 22 | 521.85 | 65.98 | 18.8778 | 1076 | 687 | 209
2012-11-06 | 17:52 | 22 | 521.8667 | 65.98 | 18.8778 | 1079 | 691 | 210
2012-11-06 | 17:53 | 22 | 521.8833 | 65.3 | 18.5 | 1081 | 693 | 217
2012-11-06 | 17:54 | 22 | 521.9 | 65.98 | 18.8778 | 1079 | 698 | 206
2012-11-06 | 17:55 | 22 | 521.9167 | 65.3 | 18.5 | 1081 | 691 | 209
2012-11-06 | 17:56 | 22 | 521.9333 | 65.63 | 18.6833 | 1081 | 706 | 214
2012-11-06 | 17:57 | 22 | 521.95 | 65.98 | 18.8778 | 1081 | 696 | 214
2012-11-06 | 17:58 | 22 | 521.9667 | 65.63 | 18.6833 | 1081 | 693 | 223
2012-11-06 | 17:59 | 22 | 521.9833 | 65.63 | 18.6833 | 1081 | 708 | 218
2012-11-06 | 18:00 | 22 | 522 | 65.63 | 18.6833 | 1081 | 690 | 221
2012-11-06 | 18:01 | 22 | 522.0167 | 65.63 | 18.6833 | 1079 | 693 | 220
2012-11-06 | 18:02 | 22 | 522.0333 | 65.98 | 18.8778 | 1076 | 699 | 214
2012-11-06 | 18:03 | 22 | 522.05 | 65.3 | 18.5 | 1076 | 689 | 212
2012-11-06 | 18:04 | 22 | 522.0667 | 65.63 | 18.6833 | 1081 | 703 | 211
2012-11-06 | 18:05 | 22 | 522.0833 | 65.63 | 18.6833 | 1084 | 699 | 215
2012-11-06 | 18:06 | 22 | 522.1 | 65.3 | 18.5 | 1084 | 687 | 220
2012-11-06 | 18:07 | 22 | 522.1167 | 65.3 | 18.5 | 1081 | 693 | 215
2012-11-06 | 18:08 | 22 | 522.1333 | 65.63 | 18.6833 | 1084 | 687 | 214
2012-11-06 | 18:09 | 22 | 522.15 | 65.63 | 18.6833 | 1081 | 690 | 218
2012-11-06 | 18:10 | 22 | 522.1667 | 65.63 | 18.6833 | 1084 | 706 | 217
2012-11-06 | 18:11 | 22 | 522.1833 | 65.3 | 18.5 | 1084 | 690 | 219
2012-11-06 | 18:12 | 22 | 522.2 | 64.95 | 18.3056 | 1084 | 691 | 221
2012-11-06 | 18:13 | 22 | 522.2167 | 65.63 | 18.6833 | 1087 | 697 | 218
2012-11-06 | 18:14 | 22 | 522.2333 | 65.3 | 18.5 | 1084 | 694 | 218
2012-11-06 | 18:15 | 22 | 522.25 | 65.3 | 18.5 | 1084 | 692 | 212
2012-11-06 | 18:16 | 22 | 522.2667 | 64.95 | 18.3056 | 1081 | 688 | 216
2012-11-06 | 18:17 | 22 | 522.2833 | 65.3 | 18.5 | 1084 | 700 | 214
2012-11-06 | 18:18 | 22 | 522.3 | 65.3 | 18.5 | 1084 | 708 | 219
2012-11-06 | 18:19 | 22 | 522.3167 | 64.95 | 18.3056 | 1081 | 707 | 223
2012-11-06 | 18:20 | 22 | 522.3333 | 65.3 | 18.5 | 1084 | 682 | 219
2012-11-06 | 18:21 | 22 | 522.35 | 65.3 | 18.5 | 1079 | 692 | 219
2012-11-06 | 18:22 | 22 | 522.3667 | 65.63 | 18.6833 | 1084 | 706 | 211
2012-11-06 | 18:23 | 22 | 522.3833 | 65.3 | 18.5 | 1084 | 691 | 219
2012-11-06 | 18:24 | 22 | 522.4 | 65.3 | 18.5 | 1081 | 686 | 221
2012-11-06 | 18:25 | 22 | 522.4167 | 65.3 | 18.5 | 1084 | 704 | 217
2012-11-06 | 18:26 | 22 | 522.4333 | 64.95 | 18.3056 | 1084 | 700 | 213
2012-11-06 | 18:27 | 22 | 522.45 | 65.3 | 18.5 | 1084 | 699 | 209
2012-11-06 | 18:28 | 22 | 522.4667 | 64.95 | 18.3056 | 1084 | 696 | 216
2012-11-06 | 18:29 | 22 | 522.4833 | 65.3 | 18.5 | 1084 | 687 | 219
2012-11-06 | 18:30 | 22 | 522.5 | 65.3 | 18.5 | 1084 | 691 | 215
2012-11-06 | 18:31 | 22 | 522.5167 | 64.95 | 18.3056 | 1084 | 707 | 209
2012-11-06 | 18:32 | 22 | 522.5333 | 65.3 | 18.5 | 1081 | 704 | 216
2012-11-06 | 18:33 | 22 | 522.55 | 65.3 | 18.5 | 1084 | 690 | 216
2012-11-06 | 18:34 | 22 | 522.5667 | 65.3 | 18.5 | 1087 | 700 | 212
2012-11-06 | 18:35 | 22 | 522.5833 | 65.3 | 18.5 | 1084 | 689 | 210
2012-11-06 | 18:36 | 22 | 522.6 | 65.3 | 18.5 | 1084 | 686 | 209
2012-11-06 | 18:37 | 22 | 522.6167 | 64.95 | 18.3056 | 1087 | 705 | 213
2012-11-06 | 18:38 | 22 | 522.6333 | 64.95 | 18.3056 | 1084 | 687 | 216
2012-11-06 | 18:39 | 22 | 522.65 | 64.95 | 18.3056 | 1084 | 703 | 218
2012-11-06 | 18:40 | 22 | 522.6667 | 65.63 | 18.6833 | 1087 | 691 | 217
2012-11-06 | 18:41 | 22 | 522.6833 | 64.95 | 18.3056 | 1087 | 687 | 216
2012-11-06 | 18:42 | 22 | 522.7 | 65.63 | 18.6833 | 1084 | 699 | 215
2012-11-06 | 18:43 | 22 | 522.7167 | 64.6 | 18.1111 | 1087 | 689 | 216
2012-11-06 | 18:44 | 22 | 522.7333 | 64.95 | 18.3056 | 1087 | 690 | 216
2012-11-06 | 18:45 | 22 | 522.75 | 64.95 | 18.3056 | 1084 | 704 | 210
2012-11-06 | 18:46 | 22 | 522.7667 | 65.3 | 18.5 | 1084 | 705 | 213
2012-11-06 | 18:47 | 22 | 522.7833 | 64.95 | 18.3056 | 1087 | 690 | 216
2012-11-06 | 18:48 | 22 | 522.8 | 65.3 | 18.5 | 1087 | 692 | 210
2012-11-06 | 18:49 | 22 | 522.8167 | 64.95 | 18.3056 | 1087 | 689 | 216
2012-11-06 | 18:50 | 22 | 522.8333 | 64.95 | 18.3056 | 1084 | 691 | 211
2012-11-06 | 18:51 | 22 | 522.85 | 64.95 | 18.3056 | 1087 | 706 | 212
2012-11-06 | 18:52 | 22 | 522.8667 | 64.6 | 18.1111 | 1081 | 692 | 218
2012-11-06 | 18:53 | 22 | 522.8833 | 65.3 | 18.5 | 1084 | 693 | 217
2012-11-06 | 18:54 | 22 | 522.9 | 64.95 | 18.3056 | 1084 | 690 | 214
2012-11-06 | 18:55 | 22 | 522.9167 | 64.6 | 18.1111 | 1084 | 695 | 213
2012-11-06 | 18:56 | 22 | 522.9333 | 64.95 | 18.3056 | 1087 | 698 | 212
2012-11-06 | 18:57 | 22 | 522.95 | 64.95 | 18.3056 | 1087 | 691 | 212
2012-11-06 | 18:58 | 22 | 522.9667 | 64.6 | 18.1111 | 1087 | 701 | 217
2012-11-06 | 18:59 | 22 | 522.9833 | 64.95 | 18.3056 | 1084 | 690 | 214
2012-11-06 | 19:00 | 22 | 523 | 64.95 | 18.3056 | 1087 | 707 | 219
2012-11-06 | 19:01 | 22 | 523.0167 | 64.95 | 18.3056 | 1087 | 684 | 209
2012-11-06 | 19:02 | 22 | 523.0333 | 64.95 | 18.3056 | 1084 | 707 | 220
2012-11-06 | 19:03 | 22 | 523.05 | 64.95 | 18.3056 | 1087 | 692 | 215
2012-11-06 | 19:04 | 22 | 523.0667 | 64.6 | 18.1111 | 1087 | 689 | 213
2012-11-06 | 19:05 | 22 | 523.0833 | 64.95 | 18.3056 | 1084 | 709 | 213
2012-11-06 | 19:06 | 22 | 523.1 | 64.95 | 18.3056 | 1084 | 687 | 212
2012-11-06 | 19:07 | 22 | 523.1167 | 64.95 | 18.3056 | 1089 | 690 | 216
2012-11-06 | 19:08 | 22 | 523.1333 | 64.95 | 18.3056 | 1089 | 705 | 215
2012-11-06 | 19:09 | 22 | 523.15 | 64.25 | 17.9167 | 1087 | 701 | 212
2012-11-06 | 19:10 | 22 | 523.1667 | 64.6 | 18.1111 | 1087 | 684 | 216
2012-11-06 | 19:11 | 22 | 523.1833 | 64.25 | 17.9167 | 1081 | 688 | 212
2012-11-06 | 19:12 | 22 | 523.2 | 64.95 | 18.3056 | 1084 | 688 | 215
2012-11-06 | 19:13 | 22 | 523.2167 | 64.95 | 18.3056 | 1087 | 691 | 210
2012-11-06 | 19:14 | 22 | 523.2333 | 64.95 | 18.3056 | 1084 | 706 | 219
2012-11-06 | 19:15 | 22 | 523.25 | 65.3 | 18.5 | 1087 | 696 | 216
2012-11-06 | 19:16 | 22 | 523.2667 | 64.6 | 18.1111 | 1081 | 683 | 208
2012-11-06 | 19:17 | 22 | 523.2833 | 64.95 | 18.3056 | 1084 | 698 | 216
2012-11-06 | 19:18 | 22 | 523.3 | 65.3 | 18.5 | 1081 | 694 | 221
2012-11-06 | 19:19 | 22 | 523.3167 | 64.6 | 18.1111 | 1087 | 706 | 214
2012-11-06 | 19:20 | 22 | 523.3333 | 64.95 | 18.3056 | 1084 | 691 | 216
2012-11-06 | 19:21 | 22 | 523.35 | 64.6 | 18.1111 | 1084 | 698 | 219
2012-11-06 | 19:22 | 22 | 523.3667 | 65.3 | 18.5 | 1084 | 690 | 215
2012-11-06 | 19:23 | 22 | 523.3833 | 64.95 | 18.3056 | 1087 | 693 | 209
2012-11-06 | 19:24 | 22 | 523.4 | 64.95 | 18.3056 | 1084 | 694 | 216
2012-11-06 | 19:25 | 22 | 523.4167 | 64.6 | 18.1111 | 1081 | 695 | 209
2012-11-06 | 19:26 | 22 | 523.4333 | 64.6 | 18.1111 | 1087 | 697 | 208
2012-11-06 | 19:27 | 22 | 523.45 | 64.6 | 18.1111 | 1084 | 692 | 210
2012-11-06 | 19:28 | 22 | 523.4667 | 64.6 | 18.1111 | 1084 | 691 | 210
2012-11-06 | 19:29 | 22 | 523.4833 | 64.95 | 18.3056 | 1081 | 705 | 213
2012-11-06 | 19:30 | 22 | 523.5 | 64.6 | 18.1111 | 1079 | 692 | 209
2012-11-06 | 19:31 | 22 | 523.5167 | 64.95 | 18.3056 | 1087 | 695 | 220
2012-11-06 | 19:32 | 22 | 523.5333 | 64.95 | 18.3056 | 1084 | 691 | 216
2012-11-06 | 19:33 | 22 | 523.55 | 64.95 | 18.3056 | 1084 | 703 | 215
2012-11-06 | 19:34 | 22 | 523.5667 | 64.6 | 18.1111 | 1087 | 701 | 215
2012-11-06 | 19:35 | 22 | 523.5833 | 64.6 | 18.1111 | 1074 | 702 | 213
2012-11-06 | 19:36 | 22 | 523.6 | 64.6 | 18.1111 | 1064 | 693 | 206
2012-11-06 | 19:37 | 22 | 523.6167 | 64.6 | 18.1111 | 1038 | 689 | 200
2012-11-06 | 19:38 | 22 | 523.6333 | 64.6 | 18.1111 | 1003 | 694 | 184
2012-11-06 | 19:39 | 22 | 523.65 | 64.6 | 18.1111 | 946 | 709 | 175
2012-11-06 | 19:40 | 22 | 523.6667 | 64.95 | 18.3056 | 924 | 695 | 184
2012-11-06 | 19:41 | 22 | 523.6833 | 64.6 | 18.1111 | 888 | 688 | 156
2012-11-06 | 19:42 | 22 | 523.7 | 64.6 | 18.1111 | 801 | 710 | 131
2012-11-06 | 19:43 | 22 | 523.7167 | 64.95 | 18.3056 | 773 | 692 | 148
2012-11-06 | 19:44 | 22 | 523.7333 | 64.6 | 18.1111 | 768 | 697 | 158
2012-11-06 | 19:45 | 22 | 523.75 | 64.6 | 18.1111 | 766 | 689 | 149
2012-11-06 | 19:46 | 22 | 523.7667 | 64.6 | 18.1111 | 766 | 684 | 154
2012-11-06 | 19:47 | 22 | 523.7833 | 64.6 | 18.1111 | 766 | 701 | 154
2012-11-06 | 19:48 | 22 | 523.8 | 64.6 | 18.1111 | 766 | 694 | 161
2012-11-06 | 19:49 | 22 | 523.8167 | 64.6 | 18.1111 | 760 | 705 | 159
2012-11-06 | 19:50 | 22 | 523.8333 | 64.6 | 18.1111 | 760 | 691 | 159
2012-11-06 | 19:51 | 22 | 523.85 | 64.25 | 17.9167 | 758 | 695 | 159
2012-11-06 | 19:52 | 22 | 523.8667 | 64.25 | 17.9167 | 758 | 705 | 158
2012-11-06 | 19:53 | 22 | 523.8833 | 64.25 | 17.9167 | 758 | 687 | 163
2012-11-06 | 19:54 | 22 | 523.9 | 64.25 | 17.9167 | 760 | 688 | 165
2012-11-06 | 19:55 | 22 | 523.9167 | 64.25 | 17.9167 | 758 | 688 | 156
2012-11-06 | 19:56 | 22 | 523.9333 | 63.9 | 17.7222 | 760 | 689 | 156
2012-11-06 | 19:57 | 22 | 523.95 | 63.55 | 17.5278 | 758 | 707 | 163
2012-11-06 | 19:58 | 22 | 523.9667 | 64.25 | 17.9167 | 758 | 687 | 162
2012-11-06 | 19:59 | 22 | 523.9833 | 63.9 | 17.7222 | 758 | 686 | 162
2012-11-06 | 20:00 | 22 | 524 | 64.25 | 17.9167 | 758 | 687 | 162
2012-11-06 | 20:01 | 22 | 524.0167 | 64.25 | 17.9167 | 758 | 688 | 166
2012-11-06 | 20:02 | 22 | 524.0333 | 63.55 | 17.5278 | 758 | 692 | 165
2012-11-06 | 20:03 | 22 | 524.05 | 64.25 | 17.9167 | 758 | 690 | 170
2012-11-06 | 20:04 | 22 | 524.0667 | 64.25 | 17.9167 | 758 | 700 | 164
2012-11-06 | 20:05 | 22 | 524.0833 | 64.25 | 17.9167 | 758 | 691 | 162
2012-11-06 | 20:06 | 22 | 524.1 | 63.55 | 17.5278 | 760 | 704 | 164
2012-11-06 | 20:07 | 22 | 524.1167 | 64.25 | 17.9167 | 758 | 692 | 164
2012-11-06 | 20:08 | 22 | 524.1333 | 63.9 | 17.7222 | 758 | 694 | 165
2012-11-06 | 20:09 | 22 | 524.15 | 64.25 | 17.9167 | 760 | 698 | 174
2012-11-06 | 20:10 | 22 | 524.1667 | 63.55 | 17.5278 | 758 | 691 | 162
2012-11-06 | 20:11 | 22 | 524.1833 | 63.55 | 17.5278 | 758 | 739 | 168
2012-11-06 | 20:12 | 22 | 524.2 | 64.25 | 17.9167 | 760 | 755 | 168
2012-11-06 | 20:13 | 22 | 524.2167 | 63.9 | 17.7222 | 758 | 761 | 162
2012-11-06 | 20:14 | 22 | 524.2333 | 63.55 | 17.5278 | 760 | 755 | 169
2012-11-06 | 20:15 | 22 | 524.25 | 63.9 | 17.7222 | 760 | 754 | 164
2012-11-06 | 20:16 | 22 | 524.2667 | 63.9 | 17.7222 | 758 | 746 | 168
2012-11-06 | 20:17 | 22 | 524.2833 | 63.9 | 17.7222 | 760 | 750 | 165
2012-11-06 | 20:18 | 22 | 524.3 | 64.25 | 17.9167 | 760 | 763 | 160
2012-11-06 | 20:19 | 22 | 524.3167 | 64.25 | 17.9167 | 758 | 762 | 164
2012-11-06 | 20:20 | 22 | 524.3333 | 64.25 | 17.9167 | 760 | 760 | 159
2012-11-06 | 20:21 | 22 | 524.35 | 63.9 | 17.7222 | 760 | 754 | 164
2012-11-06 | 20:22 | 22 | 524.3667 | 63.9 | 17.7222 | 758 | 768 | 166
2012-11-06 | 20:23 | 22 | 524.3833 | 63.9 | 17.7222 | 758 | 770 | 165
2012-11-06 | 20:24 | 22 | 524.4 | 63.9 | 17.7222 | 760 | 760 | 166
2012-11-06 | 20:25 | 22 | 524.4167 | 63.55 | 17.5278 | 758 | 769 | 159
2012-11-06 | 20:26 | 22 | 524.4333 | 63.55 | 17.5278 | 758 | 770 | 167
2012-11-06 | 20:27 | 22 | 524.45 | 63.9 | 17.7222 | 745 | 772 | 147
2012-11-06 | 20:28 | 22 | 524.4667 | 63.9 | 17.7222 | 677 | 756 | 124
2012-11-06 | 20:29 | 22 | 524.4833 | 63.55 | 17.5278 | 603 | 761 | 110
2012-11-06 | 20:30 | 22 | 524.5 | 63.55 | 17.5278 | 562 | 755 | 117
2012-11-06 | 20:31 | 22 | 524.5167 | 63.9 | 17.7222 | 508 | 771 | 103
2012-11-06 | 20:32 | 22 | 524.5333 | 63.9 | 17.7222 | 483 | 762 | 90
2012-11-06 | 20:33 | 22 | 524.55 | 63.9 | 17.7222 | 468 | 755 | 108
2012-11-06 | 20:34 | 22 | 524.5667 | 63.9 | 17.7222 | 468 | 758 | 109
2012-11-06 | 20:35 | 22 | 524.5833 | 63.55 | 17.5278 | 468 | 768 | 109
2012-11-06 | 20:36 | 22 | 524.6 | 63.9 | 17.7222 | 468 | 759 | 113
2012-11-06 | 20:37 | 22 | 524.6167 | 63.55 | 17.5278 | 465 | 767 | 115
2012-11-06 | 20:38 | 22 | 524.6333 | 63.55 | 17.5278 | 465 | 762 | 114
2012-11-06 | 20:39 | 22 | 524.65 | 63.9 | 17.7222 | 462 | 766 | 115
2012-11-06 | 20:40 | 22 | 524.6667 | 63.2 | 17.3333 | 465 | 772 | 113
2012-11-06 | 20:41 | 22 | 524.6833 | 63.2 | 17.3333 | 462 | 773 | 112
2012-11-06 | 20:42 | 22 | 524.7 | 63.2 | 17.3333 | 462 | 767 | 115
2012-11-06 | 20:43 | 22 | 524.7167 | 63.55 | 17.5278 | 462 | 766 | 117
2012-11-06 | 20:44 | 22 | 524.7333 | 63.55 | 17.5278 | 465 | 763 | 118
2012-11-06 | 20:45 | 22 | 524.75 | 63.55 | 17.5278 | 468 | 765 | 118
2012-11-06 | 20:46 | 22 | 524.7667 | 63.55 | 17.5278 | 483 | 752 | 124
2012-11-06 | 20:47 | 22 | 524.7833 | 63.55 | 17.5278 | 485 | 761 | 118
2012-11-06 | 20:48 | 22 | 524.8 | 63.2 | 17.3333 | 488 | 756 | 119
2012-11-06 | 20:49 | 22 | 524.8167 | 63.2 | 17.3333 | 501 | 750 | 129
2012-11-06 | 20:50 | 22 | 524.8333 | 63.55 | 17.5278 | 506 | 758 | 129
2012-11-06 | 20:51 | 22 | 524.85 | 63.2 | 17.3333 | 513 | 769 | 127
2012-11-06 | 20:52 | 22 | 524.8667 | 63.2 | 17.3333 | 513 | 756 | 123
2012-11-06 | 20:53 | 22 | 524.8833 | 63.2 | 17.3333 | 529 | 761 | 140
2012-11-06 | 20:54 | 22 | 524.9 | 62.85 | 17.1389 | 531 | 760 | 131
2012-11-06 | 20:55 | 22 | 524.9167 | 63.2 | 17.3333 | 536 | 749 | 129
2012-11-06 | 20:56 | 22 | 524.9333 | 63.2 | 17.3333 | 539 | 754 | 131
2012-11-06 | 20:57 | 22 | 524.95 | 62.85 | 17.1389 | 536 | 752 | 133
2012-11-06 | 20:58 | 22 | 524.9667 | 63.2 | 17.3333 | 541 | 763 | 128
2012-11-06 | 20:59 | 22 | 524.9833 | 63.2 | 17.3333 | 549 | 760 | 132
2012-11-06 | 21:00 | 22 | 525 | 63.2 | 17.3333 | 549 | 766 | 133
2012-11-06 | 21:01 | 22 | 525.0167 | 63.55 | 17.5278 | 564 | 755 | 138
2012-11-06 | 21:02 | 22 | 525.0333 | 62.85 | 17.1389 | 567 | 764 | 137
2012-11-06 | 21:03 | 22 | 525.05 | 63.55 | 17.5278 | 567 | 755 | 134
2012-11-06 | 21:04 | 22 | 525.0667 | 63.2 | 17.3333 | 580 | 763 | 146
2012-11-06 | 21:05 | 22 | 525.0833 | 62.85 | 17.1389 | 587 | 763 | 148
2012-11-06 | 21:06 | 22 | 525.1 | 63.2 | 17.3333 | 587 | 755 | 142
2012-11-06 | 21:07 | 22 | 525.1167 | 62.5 | 16.9444 | 587 | 774 | 135
2012-11-06 | 21:08 | 22 | 525.1333 | 62.85 | 17.1389 | 590 | 768 | 140
2012-11-06 | 21:09 | 22 | 525.15 | 63.2 | 17.3333 | 587 | 773 | 140
2012-11-06 | 21:10 | 22 | 525.1667 | 63.2 | 17.3333 | 587 | 750 | 146
2012-11-06 | 21:11 | 22 | 525.1833 | 62.85 | 17.1389 | 590 | 754 | 143
2012-11-06 | 21:12 | 22 | 525.2 | 62.5 | 16.9444 | 587 | 768 | 139
2012-11-06 | 21:13 | 22 | 525.2167 | 63.2 | 17.3333 | 587 | 774 | 134
2012-11-06 | 21:14 | 22 | 525.2333 | 62.5 | 16.9444 | 587 | 763 | 137
2012-11-06 | 21:15 | 22 | 525.25 | 62.85 | 17.1389 | 585 | 768 | 136
2012-11-06 | 21:16 | 22 | 525.2667 | 63.2 | 17.3333 | 585 | 761 | 137
2012-11-06 | 21:17 | 22 | 525.2833 | 62.85 | 17.1389 | 511 | 759 | 30
2012-11-06 | 21:18 | 22 | 525.3 | 63.2 | 17.3333 | 251 | 776 | 9
2012-11-06 | 21:19 | 22 | 525.3167 | 63.2 | 17.3333 | 149 | 773 | 9
2012-11-06 | 21:20 | 22 | 525.3333 | 62.85 | 17.1389 | 93 | 769 | 9
2012-11-06 | 21:21 | 22 | 525.35 | 62.85 | 17.1389 | 65 | 771 | 9
2012-11-06 | 21:22 | 22 | 525.3667 | 62.85 | 17.1389 | 45 | 773 | 8
2012-11-06 | 21:23 | 22 | 525.3833 | 63.2 | 17.3333 | 32 | 758 | 9
2012-11-06 | 21:24 | 22 | 525.4 | 62.85 | 17.1389 | 22 | 773 | 7
2012-11-06 | 21:25 | 22 | 525.4167 | 62.85 | 17.1389 | 14 | 771 | 7
2012-11-06 | 21:26 | 22 | 525.4333 | 62.85 | 17.1389 | 7 | 768 | 8
2012-11-06 | 21:27 | 22 | 525.45 | 63.2 | 17.3333 | 4 | 758 | 7
2012-11-06 | 21:28 | 22 | 525.4667 | 62.85 | 17.1389 | 1 | 755 | 7
2012-11-06 | 21:29 | 22 | 525.4833 | 62.85 | 17.1389 | 1 | 757 | 7
2012-11-06 | 21:30 | 22 | 525.5 | 63.2 | 17.3333 | 35 | 768 | 75
2012-11-06 | 21:31 | 22 | 525.5167 | 63.2 | 17.3333 | 42 | 759 | 31
2012-11-06 | 21:32 | 22 | 525.5333 | 62.5 | 16.9444 | 42 | 774 | 30
2012-11-06 | 21:33 | 22 | 525.55 | 63.2 | 17.3333 | 42 | 769 | 31
2012-11-06 | 21:34 | 22 | 525.5667 | 63.2 | 17.3333 | 42 | 771 | 31
2012-11-06 | 21:35 | 22 | 525.5833 | 62.85 | 17.1389 | 80 | 771 | 100
2012-11-06 | 21:36 | 22 | 525.6 | 62.85 | 17.1389 | 93 | 765 | 49
2012-11-06 | 21:37 | 22 | 525.6167 | 62.85 | 17.1389 | 93 | 761 | 50
2012-11-06 | 21:38 | 22 | 525.6333 | 62.5 | 16.9444 | 93 | 768 | 49
2012-11-06 | 21:39 | 22 | 525.65 | 62.85 | 17.1389 | 50 | 762 | 31
2012-11-06 | 21:40 | 22 | 525.6667 | 62.85 | 17.1389 | 47 | 761 | 34
2012-11-06 | 21:41 | 22 | 525.6833 | 62.85 | 17.1389 | 47 | 769 | 36
2012-11-06 | 21:42 | 22 | 525.7 | 62.85 | 17.1389 | 47 | 765 | 35
2012-11-06 | 21:43 | 22 | 525.7167 | 61.82 | 16.5667 | 47 | 773 | 35
2012-11-06 | 21:44 | 22 | 525.7333 | 62.5 | 16.9444 | 292 | 792 | 137
2012-11-06 | 21:45 | 22 | 525.75 | 62.5 | 16.9444 | 305 | 798 | 116
2012-11-06 | 21:46 | 22 | 525.7667 | 62.5 | 16.9444 | 310 | 759 | 114
2012-11-06 | 21:47 | 22 | 525.7833 | 62.15 | 16.75 | 317 | 732 | 116
2012-11-06 | 21:48 | 22 | 525.8 | 62.5 | 16.9444 | 322 | 728 | 114
2012-11-06 | 21:49 | 22 | 525.8167 | 62.5 | 16.9444 | 322 | 723 | 106
2012-11-06 | 21:50 | 22 | 525.8333 | 62.15 | 16.75 | 343 | 724 | 117
2012-11-06 | 21:51 | 22 | 525.85 | 61.82 | 16.5667 | 358 | 707 | 120
2012-11-06 | 21:52 | 22 | 525.8667 | 62.15 | 16.75 | 361 | 709 | 115
2012-11-06 | 21:53 | 22 | 525.8833 | 62.5 | 16.9444 | 378 | 689 | 125
2012-11-06 | 21:54 | 22 | 525.9 | 61.82 | 16.5667 | 394 | 696 | 127
2012-11-06 | 21:55 | 22 | 525.9167 | 62.15 | 16.75 | 414 | 693 | 131
2012-11-06 | 21:56 | 22 | 525.9333 | 62.15 | 16.75 | 424 | 691 | 135
2012-11-06 | 21:57 | 22 | 525.95 | 62.5 | 16.9444 | 429 | 690 | 132
2012-11-06 | 21:58 | 22 | 525.9667 | 62.5 | 16.9444 | 440 | 691 | 137
2012-11-06 | 21:59 | 22 | 525.9833 | 62.5 | 16.9444 | 465 | 691 | 144
2012-11-06 | 22:00 | 22 | 526 | 61.82 | 16.5667 | 501 | 704 | 146
2012-11-06 | 22:01 | 22 | 526.0167 | 61.82 | 16.5667 | 521 | 698 | 157
2012-11-06 | 22:02 | 22 | 526.0333 | 62.15 | 16.75 | 536 | 698 | 150
2012-11-06 | 22:03 | 22 | 526.05 | 61.82 | 16.5667 | 541 | 692 | 151
2012-11-06 | 22:04 | 22 | 526.0667 | 62.15 | 16.75 | 580 | 695 | 168
2012-11-06 | 22:05 | 22 | 526.0833 | 62.5 | 16.9444 | 582 | 697 | 156
2012-11-06 | 22:06 | 22 | 526.1 | 62.15 | 16.75 | 585 | 698 | 151
2012-11-06 | 22:07 | 22 | 526.1167 | 62.5 | 16.9444 | 585 | 691 | 150
2012-11-06 | 22:08 | 22 | 526.1333 | 61.82 | 16.5667 | 587 | 694 | 146
2012-11-06 | 22:09 | 22 | 526.15 | 62.15 | 16.75 | 587 | 689 | 156
2012-11-06 | 22:10 | 22 | 526.1667 | 62.5 | 16.9444 | 613 | 699 | 161
2012-11-06 | 22:11 | 22 | 526.1833 | 61.82 | 16.5667 | 641 | 696 | 167
2012-11-06 | 22:12 | 22 | 526.2 | 62.5 | 16.9444 | 646 | 699 | 163
2012-11-06 | 22:13 | 22 | 526.2167 | 62.5 | 16.9444 | 648 | 697 | 168
2012-11-06 | 22:14 | 22 | 526.2333 | 62.15 | 16.75 | 648 | 694 | 163
2012-11-06 | 22:15 | 22 | 526.25 | 61.82 | 16.5667 | 648 | 696 | 167
2012-11-06 | 22:16 | 22 | 526.2667 | 62.15 | 16.75 | 651 | 698 | 163
2012-11-06 | 22:17 | 22 | 526.2833 | 62.5 | 16.9444 | 648 | 695 | 163
2012-11-06 | 22:18 | 22 | 526.3 | 62.5 | 16.9444 | 651 | 691 | 164
2012-11-06 | 22:19 | 22 | 526.3167 | 62.15 | 16.75 | 651 | 698 | 160
2012-11-06 | 22:20 | 22 | 526.3333 | 62.15 | 16.75 | 651 | 696 | 163
2012-11-06 | 22:21 | 22 | 526.35 | 61.82 | 16.5667 | 651 | 681 | 153
2012-11-06 | 22:22 | 22 | 526.3667 | 62.15 | 16.75 | 651 | 693 | 159
2012-11-06 | 22:23 | 22 | 526.3833 | 62.5 | 16.9444 | 651 | 694 | 162
2012-11-06 | 22:24 | 22 | 526.4 | 62.15 | 16.75 | 651 | 697 | 159
2012-11-06 | 22:25 | 22 | 526.4167 | 62.15 | 16.75 | 651 | 694 | 161
2012-11-06 | 22:26 | 22 | 526.4333 | 62.5 | 16.9444 | 653 | 698 | 161
2012-11-06 | 22:27 | 22 | 526.45 | 62.5 | 16.9444 | 653 | 690 | 158
2012-11-06 | 22:28 | 22 | 526.4667 | 62.5 | 16.9444 | 651 | 700 | 158
2012-11-06 | 22:29 | 22 | 526.4833 | 62.5 | 16.9444 | 653 | 692 | 159
2012-11-06 | 22:30 | 22 | 526.5 | 62.5 | 16.9444 | 651 | 697 | 156
2012-11-06 | 22:31 | 22 | 526.5167 | 61.82 | 16.5667 | 653 | 696 | 155
2012-11-06 | 22:32 | 22 | 526.5333 | 62.15 | 16.75 | 653 | 697 | 155
2012-11-06 | 22:33 | 22 | 526.55 | 62.15 | 16.75 | 666 | 695 | 170
2012-11-06 | 22:34 | 22 | 526.5667 | 62.15 | 16.75 | 666 | 693 | 156
2012-11-06 | 22:35 | 22 | 526.5833 | 62.5 | 16.9444 | 669 | 692 | 163
2012-11-06 | 22:36 | 22 | 526.6 | 62.5 | 16.9444 | 669 | 694 | 166
2012-11-06 | 22:37 | 22 | 526.6167 | 62.5 | 16.9444 | 669 | 684 | 155
2012-11-06 | 22:38 | 22 | 526.6333 | 61.82 | 16.5667 | 682 | 693 | 172
2012-11-06 | 22:39 | 22 | 526.65 | 62.15 | 16.75 | 689 | 692 | 164
2012-11-06 | 22:40 | 22 | 526.6667 | 62.5 | 16.9444 | 699 | 696 | 171
2012-11-06 | 22:41 | 22 | 526.6833 | 62.5 | 16.9444 | 702 | 694 | 168
2012-11-06 | 22:42 | 22 | 526.7 | 62.5 | 16.9444 | 702 | 696 | 168
2012-11-06 | 22:43 | 22 | 526.7167 | 62.5 | 16.9444 | 699 | 684 | 162
2012-11-06 | 22:44 | 22 | 526.7333 | 62.5 | 16.9444 | 699 | 691 | 167
2012-11-06 | 22:45 | 22 | 526.75 | 62.5 | 16.9444 | 702 | 694 | 168
2012-11-06 | 22:46 | 22 | 526.7667 | 62.15 | 16.75 | 702 | 691 | 168
2012-11-06 | 22:47 | 22 | 526.7833 | 62.5 | 16.9444 | 702 | 696 | 166
2012-11-06 | 22:48 | 22 | 526.8 | 62.15 | 16.75 | 702 | 694 | 162
2012-11-06 | 22:49 | 22 | 526.8167 | 62.5 | 16.9444 | 702 | 694 | 166
2012-11-06 | 22:50 | 22 | 526.8333 | 61.47 | 16.3722 | 697 | 693 | 166
2012-11-06 | 22:51 | 22 | 526.85 | 62.5 | 16.9444 | 699 | 693 | 167
2012-11-06 | 22:52 | 22 | 526.8667 | 62.15 | 16.75 | 699 | 694 | 167
2012-11-06 | 22:53 | 22 | 526.8833 | 62.5 | 16.9444 | 697 | 696 | 169
2012-11-06 | 22:54 | 22 | 526.9 | 62.15 | 16.75 | 707 | 690 | 168
2012-11-06 | 22:55 | 22 | 526.9167 | 62.5 | 16.9444 | 730 | 689 | 177
2012-11-06 | 22:56 | 22 | 526.9333 | 62.15 | 16.75 | 745 | 692 | 180
2012-11-06 | 22:57 | 22 | 526.95 | 62.5 | 16.9444 | 745 | 691 | 176
2012-11-06 | 22:58 | 22 | 526.9667 | 62.15 | 16.75 | 748 | 690 | 171
2012-11-06 | 22:59 | 22 | 526.9833 | 62.5 | 16.9444 | 748 | 692 | 175
2012-11-06 | 23:00 | 22 | 527 | 62.15 | 16.75 | 750 | 691 | 180
2012-11-06 | 23:01 | 22 | 527.0167 | 62.15 | 16.75 | 748 | 690 | 172
2012-11-06 | 23:02 | 22 | 527.0333 | 62.15 | 16.75 | 750 | 695 | 178
2012-11-06 | 23:03 | 22 | 527.05 | 62.15 | 16.75 | 750 | 689 | 175
2012-11-06 | 23:04 | 22 | 527.0667 | 62.5 | 16.9444 | 753 | 696 | 175
2012-11-06 | 23:05 | 22 | 527.0833 | 62.5 | 16.9444 | 750 | 696 | 170
2012-11-06 | 23:06 | 22 | 527.1 | 61.82 | 16.5667 | 750 | 692 | 175
2012-11-06 | 23:07 | 22 | 527.1167 | 62.5 | 16.9444 | 753 | 692 | 172
2012-11-06 | 23:08 | 22 | 527.1333 | 62.5 | 16.9444 | 750 | 692 | 174
2012-11-06 | 23:09 | 22 | 527.15 | 62.85 | 17.1389 | 750 | 687 | 174
2012-11-06 | 23:10 | 22 | 527.1667 | 62.5 | 16.9444 | 753 | 696 | 178
2012-11-06 | 23:11 | 22 | 527.1833 | 62.5 | 16.9444 | 750 | 692 | 177
2012-11-06 | 23:12 | 22 | 527.2 | 62.5 | 16.9444 | 750 | 686 | 168
2012-11-06 | 23:13 | 22 | 527.2167 | 62.15 | 16.75 | 753 | 695 | 176
2012-11-06 | 23:14 | 22 | 527.2333 | 62.5 | 16.9444 | 758 | 689 | 170
2012-11-06 | 23:15 | 22 | 527.25 | 62.5 | 16.9444 | 758 | 696 | 175
2012-11-06 | 23:16 | 22 | 527.2667 | 62.5 | 16.9444 | 758 | 691 | 171
2012-11-06 | 23:17 | 22 | 527.2833 | 62.15 | 16.75 | 758 | 694 | 175
2012-11-06 | 23:18 | 22 | 527.3 | 62.5 | 16.9444 | 758 | 698 | 168
2012-11-06 | 23:19 | 22 | 527.3167 | 62.5 | 16.9444 | 758 | 693 | 180
2012-11-06 | 23:20 | 22 | 527.3333 | 62.85 | 17.1389 | 758 | 694 | 175
2012-11-06 | 23:21 | 22 | 527.35 | 62.15 | 16.75 | 758 | 690 | 174
2012-11-06 | 23:22 | 22 | 527.3667 | 62.15 | 16.75 | 758 | 692 | 172
2012-11-06 | 23:23 | 22 | 527.3833 | 62.85 | 17.1389 | 758 | 689 | 170
2012-11-06 | 23:24 | 22 | 527.4 | 62.5 | 16.9444 | 758 | 687 | 171
2012-11-06 | 23:25 | 22 | 527.4167 | 62.85 | 17.1389 | 758 | 709 | 168
2012-11-06 | 23:26 | 22 | 527.4333 | 62.85 | 17.1389 | 758 | 723 | 171
2012-11-06 | 23:27 | 22 | 527.45 | 62.5 | 16.9444 | 758 | 734 | 174
2012-11-06 | 23:28 | 22 | 527.4667 | 62.5 | 16.9444 | 758 | 722 | 171
2012-11-06 | 23:29 | 22 | 527.4833 | 62.15 | 16.75 | 758 | 725 | 175
2012-11-06 | 23:30 | 22 | 527.5 | 62.15 | 16.75 | 758 | 731 | 171
2012-11-06 | 23:31 | 22 | 527.5167 | 62.5 | 16.9444 | 758 | 730 | 176
2012-11-06 | 23:32 | 22 | 527.5333 | 62.5 | 16.9444 | 758 | 723 | 175
2012-11-06 | 23:33 | 22 | 527.55 | 62.15 | 16.75 | 758 | 724 | 172
2012-11-06 | 23:34 | 22 | 527.5667 | 62.5 | 16.9444 | 758 | 728 | 171
2012-11-06 | 23:35 | 22 | 527.5833 | 62.5 | 16.9444 | 758 | 710 | 171
2012-11-06 | 23:36 | 22 | 527.6 | 62.15 | 16.75 | 758 | 729 | 174
2012-11-06 | 23:37 | 22 | 527.6167 | 62.5 | 16.9444 | 758 | 735 | 168
2012-11-06 | 23:38 | 22 | 527.6333 | 62.85 | 17.1389 | 758 | 726 | 169
2012-11-06 | 23:39 | 22 | 527.65 | 62.15 | 16.75 | 758 | 717 | 169
2012-11-06 | 23:40 | 22 | 527.6667 | 62.15 | 16.75 | 758 | 721 | 175
2012-11-06 | 23:41 | 22 | 527.6833 | 62.85 | 17.1389 | 758 | 721 | 173
2012-11-06 | 23:42 | 22 | 527.7 | 62.85 | 17.1389 | 758 | 725 | 170
2012-11-06 | 23:43 | 22 | 527.7167 | 62.15 | 16.75 | 758 | 717 | 175
2012-11-06 | 23:44 | 22 | 527.7333 | 62.5 | 16.9444 | 758 | 721 | 170
2012-11-06 | 23:45 | 22 | 527.75 | 62.85 | 17.1389 | 758 | 737 | 172
2012-11-06 | 23:46 | 22 | 527.7667 | 62.85 | 17.1389 | 760 | 724 | 174
2012-11-06 | 23:47 | 22 | 527.7833 | 62.5 | 16.9444 | 758 | 712 | 172
2012-11-06 | 23:48 | 22 | 527.8 | 62.5 | 16.9444 | 758 | 728 | 172
2012-11-06 | 23:49 | 22 | 527.8167 | 62.5 | 16.9444 | 760 | 714 | 172
2012-11-06 | 23:50 | 22 | 527.8333 | 62.5 | 16.9444 | 760 | 735 | 176
2012-11-06 | 23:51 | 22 | 527.85 | 62.5 | 16.9444 | 760 | 722 | 172
2012-11-06 | 23:52 | 22 | 527.8667 | 62.85 | 17.1389 | 760 | 740 | 171
2012-11-06 | 23:53 | 22 | 527.8833 | 62.85 | 17.1389 | 760 | 727 | 173
2012-11-06 | 23:54 | 22 | 527.9 | 62.85 | 17.1389 | 760 | 727 | 169
2012-11-06 | 23:55 | 22 | 527.9167 | 62.5 | 16.9444 | 760 | 726 | 174
2012-11-06 | 23:56 | 22 | 527.9333 | 62.15 | 16.75 | 760 | 717 | 174
2012-11-06 | 23:57 | 22 | 527.95 | 62.85 | 17.1389 | 760 | 723 | 170
2012-11-06 | 23:58 | 22 | 527.9667 | 63.2 | 17.3333 | 760 | 720 | 175
2012-11-06 | 23:59 | 22 | 527.9833 | 62.15 | 16.75 | 760 | 720 | 175
2012-11-07 | 0:00 | 23 | 528 | 62.5 | 16.9444 | 763 | 726 | 175
2012-11-07 | 0:01 | 23 | 528.0167 | 62.5 | 16.9444 | 766 | 725 | 178
2012-11-07 | 0:02 | 23 | 528.0333 | 62.15 | 16.75 | 766 | 724 | 175
2012-11-07 | 0:03 | 23 | 528.05 | 62.5 | 16.9444 | 766 | 735 | 175
2012-11-07 | 0:04 | 23 | 528.0667 | 62.85 | 17.1389 | 768 | 726 | 173
2012-11-07 | 0:05 | 23 | 528.0833 | 62.5 | 16.9444 | 766 | 734 | 178
2012-11-07 | 0:06 | 23 | 528.1 | 62.85 | 17.1389 | 766 | 725 | 175
2012-11-07 | 0:07 | 23 | 528.1167 | 62.5 | 16.9444 | 768 | 731 | 180
2012-11-07 | 0:08 | 23 | 528.1333 | 62.85 | 17.1389 | 766 | 715 | 171
2012-11-07 | 0:09 | 23 | 528.15 | 62.5 | 16.9444 | 766 | 734 | 182
2012-11-07 | 0:10 | 23 | 528.1667 | 62.15 | 16.75 | 766 | 723 | 171
2012-11-07 | 0:11 | 23 | 528.1833 | 62.85 | 17.1389 | 766 | 721 | 178
2012-11-07 | 0:12 | 23 | 528.2 | 62.85 | 17.1389 | 766 | 736 | 172
2012-11-07 | 0:13 | 23 | 528.2167 | 62.5 | 16.9444 | 768 | 729 | 175
2012-11-07 | 0:14 | 23 | 528.2333 | 62.85 | 17.1389 | 766 | 737 | 175
2012-11-07 | 0:15 | 23 | 528.25 | 62.85 | 17.1389 | 766 | 692 | 171
2012-11-07 | 0:16 | 23 | 528.2667 | 62.85 | 17.1389 | 768 | 667 | 175
2012-11-07 | 0:17 | 23 | 528.2833 | 62.85 | 17.1389 | 768 | 672 | 169
2012-11-07 | 0:18 | 23 | 528.3 | 62.85 | 17.1389 | 766 | 671 | 168
2012-11-07 | 0:19 | 23 | 528.3167 | 62.85 | 17.1389 | 766 | 666 | 171
2012-11-07 | 0:20 | 23 | 528.3333 | 62.5 | 16.9444 | 768 | 657 | 175
2012-11-07 | 0:21 | 23 | 528.35 | 63.2 | 17.3333 | 768 | 647 | 177
2012-11-07 | 0:22 | 23 | 528.3667 | 62.85 | 17.1389 | 768 | 654 | 171
2012-11-07 | 0:23 | 23 | 528.3833 | 62.5 | 16.9444 | 766 | 650 | 173
2012-11-07 | 0:24 | 23 | 528.4 | 62.15 | 16.75 | 768 | 650 | 171
2012-11-07 | 0:25 | 23 | 528.4167 | 62.85 | 17.1389 | 768 | 649 | 172
2012-11-07 | 0:26 | 23 | 528.4333 | 62.5 | 16.9444 | 766 | 653 | 172
2012-11-07 | 0:27 | 23 | 528.45 | 62.85 | 17.1389 | 766 | 647 | 171
2012-11-07 | 0:28 | 23 | 528.4667 | 62.85 | 17.1389 | 768 | 656 | 168
2012-11-07 | 0:29 | 23 | 528.4833 | 62.85 | 17.1389 | 768 | 654 | 175
2012-11-07 | 0:30 | 23 | 528.5 | 62.5 | 16.9444 | 768 | 650 | 173
2012-11-07 | 0:31 | 23 | 528.5167 | 62.85 | 17.1389 | 766 | 655 | 178
2012-11-07 | 0:32 | 23 | 528.5333 | 62.85 | 17.1389 | 766 | 662 | 174
2012-11-07 | 0:33 | 23 | 528.55 | 62.5 | 16.9444 | 763 | 657 | 166
2012-11-07 | 0:34 | 23 | 528.5667 | 62.5 | 16.9444 | 768 | 651 | 174
2012-11-07 | 0:35 | 23 | 528.5833 | 62.5 | 16.9444 | 766 | 666 | 170
2012-11-07 | 0:36 | 23 | 528.6 | 63.2 | 17.3333 | 768 | 661 | 174
2012-11-07 | 0:37 | 23 | 528.6167 | 62.5 | 16.9444 | 768 | 662 | 173
2012-11-07 | 0:38 | 23 | 528.6333 | 62.5 | 16.9444 | 766 | 664 | 177
2012-11-07 | 0:39 | 23 | 528.65 | 62.85 | 17.1389 | 768 | 663 | 172
2012-11-07 | 0:40 | 23 | 528.6667 | 62.85 | 17.1389 | 771 | 661 | 172
2012-11-07 | 0:41 | 23 | 528.6833 | 62.5 | 16.9444 | 766 | 660 | 171
2012-11-07 | 0:42 | 23 | 528.7 | 62.15 | 16.75 | 766 | 650 | 173
2012-11-07 | 0:43 | 23 | 528.7167 | 62.85 | 17.1389 | 768 | 653 | 177
2012-11-07 | 0:44 | 23 | 528.7333 | 62.5 | 16.9444 | 768 | 662 | 174
2012-11-07 | 0:45 | 23 | 528.75 | 62.15 | 16.75 | 768 | 642 | 173
2012-11-07 | 0:46 | 23 | 528.7667 | 62.5 | 16.9444 | 766 | 664 | 168
2012-11-07 | 0:47 | 23 | 528.7833 | 62.85 | 17.1389 | 768 | 660 | 175
2012-11-07 | 0:48 | 23 | 528.8 | 62.85 | 17.1389 | 766 | 662 | 169
2012-11-07 | 0:49 | 23 | 528.8167 | 62.5 | 16.9444 | 768 | 661 | 175
2012-11-07 | 0:50 | 23 | 528.8333 | 62.85 | 17.1389 | 766 | 656 | 175
2012-11-07 | 0:51 | 23 | 528.85 | 62.85 | 17.1389 | 768 | 665 | 174
2012-11-07 | 0:52 | 23 | 528.8667 | 62.5 | 16.9444 | 771 | 668 | 171
2012-11-07 | 0:53 | 23 | 528.8833 | 62.85 | 17.1389 | 768 | 648 | 171
2012-11-07 | 0:54 | 23 | 528.9 | 62.85 | 17.1389 | 766 | 659 | 169
2012-11-07 | 0:55 | 23 | 528.9167 | 62.5 | 16.9444 | 768 | 662 | 173
2012-11-07 | 0:56 | 23 | 528.9333 | 62.5 | 16.9444 | 768 | 662 | 174
2012-11-07 | 0:57 | 23 | 528.95 | 62.85 | 17.1389 | 768 | 663 | 176
2012-11-07 | 0:58 | 23 | 528.9667 | 62.5 | 16.9444 | 768 | 664 | 173
2012-11-07 | 0:59 | 23 | 528.9833 | 62.5 | 16.9444 | 768 | 664 | 171
2012-11-07 | 1:00 | 23 | 529 | 62.85 | 17.1389 | 768 | 668 | 170
2012-11-07 | 1:01 | 23 | 529.0167 | 62.85 | 17.1389 | 768 | 663 | 176
2012-11-07 | 1:02 | 23 | 529.0333 | 62.5 | 16.9444 | 771 | 652 | 172
2012-11-07 | 1:03 | 23 | 529.05 | 63.2 | 17.3333 | 768 | 663 | 166
2012-11-07 | 1:04 | 23 | 529.0667 | 62.85 | 17.1389 | 781 | 646 | 179
2012-11-07 | 1:05 | 23 | 529.0833 | 62.5 | 16.9444 | 781 | 648 | 181
2012-11-07 | 1:06 | 23 | 529.1 | 62.5 | 16.9444 | 784 | 666 | 169
2012-11-07 | 1:07 | 23 | 529.1167 | 62.85 | 17.1389 | 784 | 649 | 180
2012-11-07 | 1:08 | 23 | 529.1333 | 62.5 | 16.9444 | 784 | 660 | 178
2012-11-07 | 1:09 | 23 | 529.15 | 62.85 | 17.1389 | 784 | 662 | 172
2012-11-07 | 1:10 | 23 | 529.1667 | 62.5 | 16.9444 | 784 | 653 | 172
2012-11-07 | 1:11 | 23 | 529.1833 | 62.85 | 17.1389 | 784 | 663 | 176
2012-11-07 | 1:12 | 23 | 529.2 | 62.85 | 17.1389 | 784 | 650 | 171
2012-11-07 | 1:13 | 23 | 529.2167 | 62.85 | 17.1389 | 784 | 649 | 169
2012-11-07 | 1:14 | 23 | 529.2333 | 62.85 | 17.1389 | 784 | 646 | 172
2012-11-07 | 1:15 | 23 | 529.25 | 62.85 | 17.1389 | 784 | 667 | 177
2012-11-07 | 1:16 | 23 | 529.2667 | 62.85 | 17.1389 | 784 | 660 | 181
2012-11-07 | 1:17 | 23 | 529.2833 | 62.85 | 17.1389 | 784 | 645 | 172
2012-11-07 | 1:18 | 23 | 529.3 | 62.85 | 17.1389 | 791 | 668 | 186
2012-11-07 | 1:19 | 23 | 529.3167 | 62.5 | 16.9444 | 809 | 658 | 190
2012-11-07 | 1:20 | 23 | 529.3333 | 63.2 | 17.3333 | 811 | 668 | 184
2012-11-07 | 1:21 | 23 | 529.35 | 62.85 | 17.1389 | 837 | 664 | 197
2012-11-07 | 1:22 | 23 | 529.3667 | 63.2 | 17.3333 | 855 | 666 | 184
2012-11-07 | 1:23 | 23 | 529.3833 | 63.2 | 17.3333 | 857 | 664 | 187
2012-11-07 | 1:24 | 23 | 529.4 | 62.85 | 17.1389 | 867 | 651 | 195
2012-11-07 | 1:25 | 23 | 529.4167 | 62.15 | 16.75 | 880 | 664 | 198
2012-11-07 | 1:26 | 23 | 529.4333 | 62.85 | 17.1389 | 898 | 658 | 206
2012-11-07 | 1:27 | 23 | 529.45 | 62.85 | 17.1389 | 926 | 664 | 205
2012-11-07 | 1:28 | 23 | 529.4667 | 62.85 | 17.1389 | 929 | 662 | 202
2012-11-07 | 1:29 | 23 | 529.4833 | 62.85 | 17.1389 | 939 | 659 | 205
2012-11-07 | 1:30 | 23 | 529.5 | 63.55 | 17.5278 | 941 | 645 | 202
2012-11-07 | 1:31 | 23 | 529.5167 | 63.2 | 17.3333 | 954 | 666 | 211
2012-11-07 | 1:32 | 23 | 529.5333 | 62.85 | 17.1389 | 957 | 662 | 210
2012-11-07 | 1:33 | 23 | 529.55 | 62.85 | 17.1389 | 992 | 665 | 218
2012-11-07 | 1:34 | 23 | 529.5667 | 63.2 | 17.3333 | 995 | 661 | 216
2012-11-07 | 1:35 | 23 | 529.5833 | 62.5 | 16.9444 | 1000 | 659 | 216
2012-11-07 | 1:36 | 23 | 529.6 | 62.85 | 17.1389 | 1000 | 664 | 219
2012-11-07 | 1:37 | 23 | 529.6167 | 63.2 | 17.3333 | 1003 | 661 | 215
2012-11-07 | 1:38 | 23 | 529.6333 | 62.85 | 17.1389 | 980 | 646 | 197
2012-11-07 | 1:39 | 23 | 529.65 | 63.2 | 17.3333 | 977 | 647 | 205
2012-11-07 | 1:40 | 23 | 529.6667 | 62.5 | 16.9444 | 997 | 652 | 218
2012-11-07 | 1:41 | 23 | 529.6833 | 62.85 | 17.1389 | 1003 | 645 | 214
2012-11-07 | 1:42 | 23 | 529.7 | 63.2 | 17.3333 | 1003 | 648 | 209
2012-11-07 | 1:43 | 23 | 529.7167 | 62.5 | 16.9444 | 1003 | 662 | 209
2012-11-07 | 1:44 | 23 | 529.7333 | 62.85 | 17.1389 | 1005 | 735 | 212
2012-11-07 | 1:45 | 23 | 529.75 | 63.2 | 17.3333 | 1005 | 756 | 212
2012-11-07 | 1:46 | 23 | 529.7667 | 63.55 | 17.5278 | 1003 | 773 | 210
2012-11-07 | 1:47 | 23 | 529.7833 | 62.85 | 17.1389 | 1005 | 765 | 209
2012-11-07 | 1:48 | 23 | 529.8 | 63.2 | 17.3333 | 1005 | 752 | 205
2012-11-07 | 1:49 | 23 | 529.8167 | 63.2 | 17.3333 | 1005 | 788 | 208
2012-11-07 | 1:50 | 23 | 529.8333 | 62.85 | 17.1389 | 1005 | 777 | 214
2012-11-07 | 1:51 | 23 | 529.85 | 63.55 | 17.5278 | 1005 | 766 | 206
2012-11-07 | 1:52 | 23 | 529.8667 | 62.85 | 17.1389 | 1005 | 759 | 209
2012-11-07 | 1:53 | 23 | 529.8833 | 63.55 | 17.5278 | 1005 | 757 | 213
2012-11-07 | 1:54 | 23 | 529.9 | 63.55 | 17.5278 | 1005 | 743 | 216
2012-11-07 | 1:55 | 23 | 529.9167 | 62.5 | 16.9444 | 1008 | 753 | 212
2012-11-07 | 1:56 | 23 | 529.9333 | 62.85 | 17.1389 | 1008 | 757 | 210
2012-11-07 | 1:57 | 23 | 529.95 | 62.5 | 16.9444 | 1008 | 757 | 211
2012-11-07 | 1:58 | 23 | 529.9667 | 63.2 | 17.3333 | 1005 | 760 | 208
2012-11-07 | 1:59 | 23 | 529.9833 | 63.55 | 17.5278 | 1008 | 759 | 211
2012-11-07 | 2:00 | 23 | 530 | 63.2 | 17.3333 | 1008 | 740 | 203
2012-11-07 | 2:01 | 23 | 530.0167 | 63.55 | 17.5278 | 1008 | 757 | 210
2012-11-07 | 2:02 | 23 | 530.0333 | 62.85 | 17.1389 | 1008 | 738 | 209
2012-11-07 | 2:03 | 23 | 530.05 | 62.85 | 17.1389 | 1008 | 758 | 212
2012-11-07 | 2:04 | 23 | 530.0667 | 63.2 | 17.3333 | 1005 | 753 | 209
2012-11-07 | 2:05 | 23 | 530.0833 | 63.55 | 17.5278 | 1008 | 757 | 209
2012-11-07 | 2:06 | 23 | 530.1 | 62.85 | 17.1389 | 1008 | 753 | 211
2012-11-07 | 2:07 | 23 | 530.1167 | 63.2 | 17.3333 | 1008 | 753 | 213
2012-11-07 | 2:08 | 23 | 530.1333 | 63.2 | 17.3333 | 1008 | 756 | 210
2012-11-07 | 2:09 | 23 | 530.15 | 63.55 | 17.5278 | 1008 | 757 | 212
2012-11-07 | 2:10 | 23 | 530.1667 | 62.85 | 17.1389 | 1008 | 748 | 211
2012-11-07 | 2:11 | 23 | 530.1833 | 63.2 | 17.3333 | 1008 | 754 | 208
2012-11-07 | 2:12 | 23 | 530.2 | 63.55 | 17.5278 | 1010 | 751 | 209
2012-11-07 | 2:13 | 23 | 530.2167 | 62.85 | 17.1389 | 1010 | 751 | 213
2012-11-07 | 2:14 | 23 | 530.2333 | 63.55 | 17.5278 | 1008 | 737 | 210
2012-11-07 | 2:15 | 23 | 530.25 | 62.85 | 17.1389 | 1008 | 745 | 209
2012-11-07 | 2:16 | 23 | 530.2667 | 63.2 | 17.3333 | 1008 | 753 | 212
2012-11-07 | 2:17 | 23 | 530.2833 | 63.2 | 17.3333 | 1008 | 752 | 210
2012-11-07 | 2:18 | 23 | 530.3 | 62.85 | 17.1389 | 1008 | 737 | 209
2012-11-07 | 2:19 | 23 | 530.3167 | 63.2 | 17.3333 | 1008 | 758 | 208
2012-11-07 | 2:20 | 23 | 530.3333 | 63.55 | 17.5278 | 1008 | 745 | 208
2012-11-07 | 2:21 | 23 | 530.35 | 63.2 | 17.3333 | 1008 | 756 | 208
2012-11-07 | 2:22 | 23 | 530.3667 | 62.85 | 17.1389 | 1010 | 748 | 210
2012-11-07 | 2:23 | 23 | 530.3833 | 63.2 | 17.3333 | 1008 | 738 | 209
2012-11-07 | 2:24 | 23 | 530.4 | 63.2 | 17.3333 | 1010 | 753 | 208
2012-11-07 | 2:25 | 23 | 530.4167 | 63.55 | 17.5278 | 1010 | 752 | 201
2012-11-07 | 2:26 | 23 | 530.4333 | 63.2 | 17.3333 | 1010 | 751 | 210
2012-11-07 | 2:27 | 23 | 530.45 | 63.2 | 17.3333 | 1008 | 754 | 209
2012-11-07 | 2:28 | 23 | 530.4667 | 62.85 | 17.1389 | 1008 | 753 | 206
2012-11-07 | 2:29 | 23 | 530.4833 | 63.2 | 17.3333 | 1010 | 754 | 208
2012-11-07 | 2:30 | 23 | 530.5 | 63.2 | 17.3333 | 1010 | 754 | 209
2012-11-07 | 2:31 | 23 | 530.5167 | 63.55 | 17.5278 | 1010 | 753 | 204
2012-11-07 | 2:32 | 23 | 530.5333 | 63.55 | 17.5278 | 1010 | 755 | 204
2012-11-07 | 2:33 | 23 | 530.55 | 62.85 | 17.1389 | 1010 | 752 | 209
2012-11-07 | 2:34 | 23 | 530.5667 | 63.55 | 17.5278 | 1010 | 755 | 214
2012-11-07 | 2:35 | 23 | 530.5833 | 63.55 | 17.5278 | 1008 | 752 | 207
2012-11-07 | 2:36 | 23 | 530.6 | 62.85 | 17.1389 | 1010 | 751 | 212
2012-11-07 | 2:37 | 23 | 530.6167 | 63.55 | 17.5278 | 1008 | 750 | 209
2012-11-07 | 2:38 | 23 | 530.6333 | 63.55 | 17.5278 | 1010 | 752 | 207
2012-11-07 | 2:39 | 23 | 530.65 | 63.55 | 17.5278 | 1010 | 753 | 209
2012-11-07 | 2:40 | 23 | 530.6667 | 63.2 | 17.3333 | 1008 | 758 | 208
2012-11-07 | 2:41 | 23 | 530.6833 | 63.2 | 17.3333 | 1008 | 751 | 202
2012-11-07 | 2:42 | 23 | 530.7 | 63.2 | 17.3333 | 1010 | 751 | 209
2012-11-07 | 2:43 | 23 | 530.7167 | 63.55 | 17.5278 | 1010 | 749 | 205
2012-11-07 | 2:44 | 23 | 530.7333 | 62.85 | 17.1389 | 1010 | 750 | 207
2012-11-07 | 2:45 | 23 | 530.75 | 63.55 | 17.5278 | 1010 | 752 | 209
2012-11-07 | 2:46 | 23 | 530.7667 | 63.9 | 17.7222 | 1010 | 748 | 211
2012-11-07 | 2:47 | 23 | 530.7833 | 63.55 | 17.5278 | 1008 | 737 | 209
2012-11-07 | 2:48 | 23 | 530.8 | 63.2 | 17.3333 | 1008 | 749 | 209
2012-11-07 | 2:49 | 23 | 530.8167 | 63.55 | 17.5278 | 1008 | 752 | 207
2012-11-07 | 2:50 | 23 | 530.8333 | 62.85 | 17.1389 | 1008 | 751 | 210
2012-11-07 | 2:51 | 23 | 530.85 | 63.55 | 17.5278 | 990 | 749 | 198
2012-11-07 | 2:52 | 23 | 530.8667 | 63.55 | 17.5278 | 992 | 747 | 216
2012-11-07 | 2:53 | 23 | 530.8833 | 63.55 | 17.5278 | 1005 | 751 | 215
2012-11-07 | 2:54 | 23 | 530.9 | 63.55 | 17.5278 | 1008 | 749 | 206
2012-11-07 | 2:55 | 23 | 530.9167 | 63.55 | 17.5278 | 1008 | 755 | 209
2012-11-07 | 2:56 | 23 | 530.9333 | 62.85 | 17.1389 | 1008 | 747 | 200
2012-11-07 | 2:57 | 23 | 530.95 | 63.2 | 17.3333 | 1010 | 750 | 201
2012-11-07 | 2:58 | 23 | 530.9667 | 62.85 | 17.1389 | 1010 | 732 | 210
2012-11-07 | 2:59 | 23 | 530.9833 | 63.55 | 17.5278 | 1008 | 752 | 208
2012-11-07 | 3:00 | 23 | 531 | 63.55 | 17.5278 | 1008 | 735 | 205
2012-11-07 | 3:01 | 23 | 531.0167 | 63.55 | 17.5278 | 1010 | 751 | 203
2012-11-07 | 3:02 | 23 | 531.0333 | 62.85 | 17.1389 | 1010 | 744 | 206
2012-11-07 | 3:03 | 23 | 531.05 | 63.55 | 17.5278 | 1010 | 747 | 206
2012-11-07 | 3:04 | 23 | 531.0667 | 63.2 | 17.3333 | 1010 | 747 | 207
2012-11-07 | 3:05 | 23 | 531.0833 | 63.55 | 17.5278 | 1010 | 753 | 211
2012-11-07 | 3:06 | 23 | 531.1 | 63.9 | 17.7222 | 1010 | 748 | 203
2012-11-07 | 3:07 | 23 | 531.1167 | 63.2 | 17.3333 | 1008 | 749 | 212
2012-11-07 | 3:08 | 23 | 531.1333 | 63.55 | 17.5278 | 1010 | 747 | 206
2012-11-07 | 3:09 | 23 | 531.15 | 63.55 | 17.5278 | 1010 | 747 | 207
2012-11-07 | 3:10 | 23 | 531.1667 | 63.55 | 17.5278 | 1010 | 748 | 209
2012-11-07 | 3:11 | 23 | 531.1833 | 63.55 | 17.5278 | 1010 | 752 | 207
2012-11-07 | 3:12 | 23 | 531.2 | 63.55 | 17.5278 | 1008 | 746 | 208
2012-11-07 | 3:13 | 23 | 531.2167 | 63.2 | 17.3333 | 1008 | 747 | 203
2012-11-07 | 3:14 | 23 | 531.2333 | 63.9 | 17.7222 | 1010 | 746 | 203
2012-11-07 | 3:15 | 23 | 531.25 | 63.55 | 17.5278 | 1010 | 747 | 205
2012-11-07 | 3:16 | 23 | 531.2667 | 63.55 | 17.5278 | 1010 | 747 | 206
2012-11-07 | 3:17 | 23 | 531.2833 | 63.55 | 17.5278 | 1010 | 749 | 207
2012-11-07 | 3:18 | 23 | 531.3 | 63.55 | 17.5278 | 1010 | 727 | 206
2012-11-07 | 3:19 | 23 | 531.3167 | 63.2 | 17.3333 | 1010 | 747 | 209
2012-11-07 | 3:20 | 23 | 531.3333 | 63.2 | 17.3333 | 1010 | 746 | 205
2012-11-07 | 3:21 | 23 | 531.35 | 63.55 | 17.5278 | 1010 | 749 | 204
2012-11-07 | 3:22 | 23 | 531.3667 | 63.55 | 17.5278 | 1013 | 751 | 202
2012-11-07 | 3:23 | 23 | 531.3833 | 63.2 | 17.3333 | 1010 | 748 | 206
2012-11-07 | 3:24 | 23 | 531.4 | 63.55 | 17.5278 | 1010 | 750 | 213
2012-11-07 | 3:25 | 23 | 531.4167 | 63.55 | 17.5278 | 1010 | 745 | 207
2012-11-07 | 3:26 | 23 | 531.4333 | 63.55 | 17.5278 | 1010 | 740 | 210
2012-11-07 | 3:27 | 23 | 531.45 | 63.55 | 17.5278 | 1010 | 747 | 206
2012-11-07 | 3:28 | 23 | 531.4667 | 63.9 | 17.7222 | 1010 | 740 | 209
2012-11-07 | 3:29 | 23 | 531.4833 | 63.55 | 17.5278 | 1010 | 748 | 211
2012-11-07 | 3:30 | 23 | 531.5 | 63.55 | 17.5278 | 1010 | 747 | 206
2012-11-07 | 3:31 | 23 | 531.5167 | 63.55 | 17.5278 | 1010 | 736 | 206
2012-11-07 | 3:32 | 23 | 531.5333 | 63.9 | 17.7222 | 1010 | 747 | 209
2012-11-07 | 3:33 | 23 | 531.55 | 63.9 | 17.7222 | 1010 | 745 | 211
2012-11-07 | 3:34 | 23 | 531.5667 | 63.55 | 17.5278 | 1010 | 749 | 209
2012-11-07 | 3:35 | 23 | 531.5833 | 63.9 | 17.7222 | 1010 | 742 | 207
2012-11-07 | 3:36 | 23 | 531.6 | 63.55 | 17.5278 | 1010 | 749 | 209
2012-11-07 | 3:37 | 23 | 531.6167 | 62.85 | 17.1389 | 1010 | 744 | 208
2012-11-07 | 3:38 | 23 | 531.6333 | 63.9 | 17.7222 | 1010 | 744 | 207
2012-11-07 | 3:39 | 23 | 531.65 | 63.55 | 17.5278 | 1010 | 745 | 206
2012-11-07 | 3:40 | 23 | 531.6667 | 63.2 | 17.3333 | 1008 | 742 | 205
2012-11-07 | 3:41 | 23 | 531.6833 | 63.2 | 17.3333 | 1010 | 749 | 207
2012-11-07 | 3:42 | 23 | 531.7 | 63.55 | 17.5278 | 1010 | 751 | 209
2012-11-07 | 3:43 | 23 | 531.7167 | 63.9 | 17.7222 | 1010 | 749 | 207
2012-11-07 | 3:44 | 23 | 531.7333 | 63.55 | 17.5278 | 1010 | 731 | 211
2012-11-07 | 3:45 | 23 | 531.75 | 63.55 | 17.5278 | 1010 | 734 | 206
2012-11-07 | 3:46 | 23 | 531.7667 | 63.9 | 17.7222 | 1010 | 745 | 209
2012-11-07 | 3:47 | 23 | 531.7833 | 63.55 | 17.5278 | 1010 | 738 | 206
2012-11-07 | 3:48 | 23 | 531.8 | 63.55 | 17.5278 | 1010 | 747 | 209
2012-11-07 | 3:49 | 23 | 531.8167 | 63.55 | 17.5278 | 1010 | 743 | 201
2012-11-07 | 3:50 | 23 | 531.8333 | 63.2 | 17.3333 | 1010 | 748 | 205
2012-11-07 | 3:51 | 23 | 531.85 | 63.9 | 17.7222 | 1013 | 736 | 209
2012-11-07 | 3:52 | 23 | 531.8667 | 63.55 | 17.5278 | 1013 | 749 | 209
2012-11-07 | 3:53 | 23 | 531.8833 | 63.55 | 17.5278 | 1010 | 749 | 210
2012-11-07 | 3:54 | 23 | 531.9 | 63.55 | 17.5278 | 1010 | 740 | 205
2012-11-07 | 3:55 | 23 | 531.9167 | 63.55 | 17.5278 | 1013 | 737 | 209
2012-11-07 | 3:56 | 23 | 531.9333 | 63.9 | 17.7222 | 1010 | 732 | 201
2012-11-07 | 3:57 | 23 | 531.95 | 63.55 | 17.5278 | 1010 | 751 | 204
2012-11-07 | 3:58 | 23 | 531.9667 | 63.55 | 17.5278 | 1010 | 741 | 209
2012-11-07 | 3:59 | 23 | 531.9833 | 63.55 | 17.5278 | 1013 | 753 | 209
2012-11-07 | 4:00 | 23 | 532 | 63.2 | 17.3333 | 1013 | 744 | 211
2012-11-07 | 4:01 | 23 | 532.0167 | 63.55 | 17.5278 | 1010 | 747 | 209
2012-11-07 | 4:02 | 23 | 532.0333 | 63.55 | 17.5278 | 1013 | 748 | 206
2012-11-07 | 4:03 | 23 | 532.05 | 63.2 | 17.3333 | 1013 | 741 | 205
2012-11-07 | 4:04 | 23 | 532.0667 | 63.9 | 17.7222 | 1010 | 731 | 209
2012-11-07 | 4:05 | 23 | 532.0833 | 63.9 | 17.7222 | 1010 | 712 | 212
2012-11-07 | 4:06 | 23 | 532.1 | 63.2 | 17.3333 | 1010 | 728 | 208
2012-11-07 | 4:07 | 23 | 532.1167 | 63.2 | 17.3333 | 1010 | 674 | 209
2012-11-07 | 4:08 | 23 | 532.1333 | 63.2 | 17.3333 | 1013 | 728 | 207
2012-11-07 | 4:09 | 23 | 532.15 | 63.9 | 17.7222 | 1010 | 742 | 205
2012-11-07 | 4:10 | 23 | 532.1667 | 63.55 | 17.5278 | 1013 | 691 | 208
2012-11-07 | 4:11 | 23 | 532.1833 | 63.55 | 17.5278 | 1010 | 626 | 205
2012-11-07 | 4:12 | 23 | 532.2 | 63.9 | 17.7222 | 990 | 663 | 184
2012-11-07 | 4:13 | 23 | 532.2167 | 63.55 | 17.5278 | 972 | 660 | 196
2012-11-07 | 4:14 | 23 | 532.2333 | 63.55 | 17.5278 | 969 | 656 | 198
2012-11-07 | 4:15 | 23 | 532.25 | 63.55 | 17.5278 | 967 | 659 | 200
2012-11-07 | 4:16 | 23 | 532.2667 | 63.55 | 17.5278 | 969 | 681 | 202
2012-11-07 | 4:17 | 23 | 532.2833 | 63.2 | 17.3333 | 964 | 667 | 205
2012-11-07 | 4:18 | 23 | 532.3 | 63.2 | 17.3333 | 967 | 664 | 198
2012-11-07 | 4:19 | 23 | 532.3167 | 63.9 | 17.7222 | 964 | 661 | 201
2012-11-07 | 4:20 | 23 | 532.3333 | 63.2 | 17.3333 | 967 | 667 | 199
2012-11-07 | 4:21 | 23 | 532.35 | 63.55 | 17.5278 | 964 | 668 | 202
2012-11-07 | 4:22 | 23 | 532.3667 | 63.2 | 17.3333 | 964 | 668 | 203
2012-11-07 | 4:23 | 23 | 532.3833 | 63.2 | 17.3333 | 967 | 682 | 195
2012-11-07 | 4:24 | 23 | 532.4 | 63.55 | 17.5278 | 962 | 665 | 199
2012-11-07 | 4:25 | 23 | 532.4167 | 63.9 | 17.7222 | 964 | 664 | 199
2012-11-07 | 4:26 | 23 | 532.4333 | 63.2 | 17.3333 | 967 | 677 | 202
2012-11-07 | 4:27 | 23 | 532.45 | 63.55 | 17.5278 | 967 | 665 | 200
2012-11-07 | 4:28 | 23 | 532.4667 | 62.85 | 17.1389 | 967 | 668 | 200
2012-11-07 | 4:29 | 23 | 532.4833 | 63.9 | 17.7222 | 964 | 666 | 200
2012-11-07 | 4:30 | 23 | 532.5 | 63.2 | 17.3333 | 967 | 681 | 200
2012-11-07 | 4:31 | 23 | 532.5167 | 63.55 | 17.5278 | 967 | 672 | 200
2012-11-07 | 4:32 | 23 | 532.5333 | 63.55 | 17.5278 | 967 | 673 | 197
2012-11-07 | 4:33 | 23 | 532.55 | 63.55 | 17.5278 | 964 | 670 | 204
2012-11-07 | 4:34 | 23 | 532.5667 | 63.9 | 17.7222 | 967 | 685 | 201
2012-11-07 | 4:35 | 23 | 532.5833 | 63.55 | 17.5278 | 967 | 671 | 202
2012-11-07 | 4:36 | 23 | 532.6 | 63.9 | 17.7222 | 964 | 671 | 201
2012-11-07 | 4:37 | 23 | 532.6167 | 63.55 | 17.5278 | 964 | 674 | 202
2012-11-07 | 4:38 | 23 | 532.6333 | 63.2 | 17.3333 | 967 | 666 | 204
2012-11-07 | 4:39 | 23 | 532.65 | 63.2 | 17.3333 | 964 | 684 | 203
2012-11-07 | 4:40 | 23 | 532.6667 | 63.2 | 17.3333 | 964 | 670 | 202
2012-11-07 | 4:41 | 23 | 532.6833 | 63.2 | 17.3333 | 972 | 681 | 200
2012-11-07 | 4:42 | 23 | 532.7 | 63.9 | 17.7222 | 972 | 674 | 204
2012-11-07 | 4:43 | 23 | 532.7167 | 63.2 | 17.3333 | 972 | 673 | 206
2012-11-07 | 4:44 | 23 | 532.7333 | 63.55 | 17.5278 | 972 | 671 | 206
2012-11-07 | 4:45 | 23 | 532.75 | 63.2 | 17.3333 | 972 | 671 | 202
2012-11-07 | 4:46 | 23 | 532.7667 | 63.2 | 17.3333 | 972 | 685 | 206
2012-11-07 | 4:47 | 23 | 532.7833 | 63.2 | 17.3333 | 972 | 673 | 200
2012-11-07 | 4:48 | 23 | 532.8 | 63.2 | 17.3333 | 972 | 692 | 203
2012-11-07 | 4:49 | 23 | 532.8167 | 63.2 | 17.3333 | 972 | 673 | 202
2012-11-07 | 4:50 | 23 | 532.8333 | 63.55 | 17.5278 | 972 | 686 | 208
2012-11-07 | 4:51 | 23 | 532.85 | 63.55 | 17.5278 | 972 | 677 | 200
2012-11-07 | 4:52 | 23 | 532.8667 | 63.2 | 17.3333 | 974 | 672 | 201
2012-11-07 | 4:53 | 23 | 532.8833 | 63.2 | 17.3333 | 972 | 671 | 202
2012-11-07 | 4:54 | 23 | 532.9 | 63.55 | 17.5278 | 974 | 679 | 199
2012-11-07 | 4:55 | 23 | 532.9167 | 63.55 | 17.5278 | 972 | 674 | 198
2012-11-07 | 4:56 | 23 | 532.9333 | 63.9 | 17.7222 | 972 | 647 | 206
2012-11-07 | 4:57 | 23 | 532.95 | 63.2 | 17.3333 | 972 | 599 | 201
2012-11-07 | 4:58 | 23 | 532.9667 | 63.55 | 17.5278 | 972 | 631 | 206
2012-11-07 | 4:59 | 23 | 532.9833 | 63.55 | 17.5278 | 972 | 619 | 203
2012-11-07 | 5:00 | 23 | 533 | 63.55 | 17.5278 | 969 | 611 | 204
2012-11-07 | 5:01 | 23 | 533.0167 | 63.55 | 17.5278 | 972 | 577 | 201
2012-11-07 | 5:02 | 23 | 533.0333 | 63.9 | 17.7222 | 974 | 598 | 200
2012-11-07 | 5:03 | 23 | 533.05 | 63.9 | 17.7222 | 972 | 599 | 202
2012-11-07 | 5:04 | 23 | 533.0667 | 63.9 | 17.7222 | 972 | 597 | 201
2012-11-07 | 5:05 | 23 | 533.0833 | 63.2 | 17.3333 | 972 | 599 | 206
2012-11-07 | 5:06 | 23 | 533.1 | 63.9 | 17.7222 | 972 | 592 | 206
2012-11-07 | 5:07 | 23 | 533.1167 | 63.55 | 17.5278 | 972 | 599 | 205
2012-11-07 | 5:08 | 23 | 533.1333 | 63.55 | 17.5278 | 972 | 614 | 202
2012-11-07 | 5:09 | 23 | 533.15 | 63.55 | 17.5278 | 972 | 603 | 206
2012-11-07 | 5:10 | 23 | 533.1667 | 63.9 | 17.7222 | 972 | 599 | 206
2012-11-07 | 5:11 | 23 | 533.1833 | 63.2 | 17.3333 | 972 | 600 | 205
2012-11-07 | 5:12 | 23 | 533.2 | 63.55 | 17.5278 | 972 | 596 | 201
2012-11-07 | 5:13 | 23 | 533.2167 | 63.55 | 17.5278 | 972 | 606 | 203
2012-11-07 | 5:14 | 23 | 533.2333 | 63.9 | 17.7222 | 972 | 623 | 206
2012-11-07 | 5:15 | 23 | 533.25 | 62.85 | 17.1389 | 972 | 624 | 210
2012-11-07 | 5:16 | 23 | 533.2667 | 63.55 | 17.5278 | 972 | 623 | 200
2012-11-07 | 5:17 | 23 | 533.2833 | 63.9 | 17.7222 | 972 | 621 | 201
2012-11-07 | 5:18 | 23 | 533.3 | 63.55 | 17.5278 | 972 | 656 | 202
2012-11-07 | 5:19 | 23 | 533.3167 | 63.55 | 17.5278 | 972 | 648 | 198
2012-11-07 | 5:20 | 23 | 533.3333 | 63.9 | 17.7222 | 972 | 645 | 199
2012-11-07 | 5:21 | 23 | 533.35 | 63.55 | 17.5278 | 972 | 644 | 199
2012-11-07 | 5:22 | 23 | 533.3667 | 63.55 | 17.5278 | 972 | 655 | 205
2012-11-07 | 5:23 | 23 | 533.3833 | 63.55 | 17.5278 | 972 | 655 | 207
2012-11-07 | 5:24 | 23 | 533.4 | 63.2 | 17.3333 | 972 | 664 | 206
2012-11-07 | 5:25 | 23 | 533.4167 | 63.55 | 17.5278 | 972 | 665 | 204
2012-11-07 | 5:26 | 23 | 533.4333 | 63.2 | 17.3333 | 969 | 666 | 200
2012-11-07 | 5:27 | 23 | 533.45 | 63.2 | 17.3333 | 972 | 661 | 203
2012-11-07 | 5:28 | 23 | 533.4667 | 63.9 | 17.7222 | 969 | 668 | 206
2012-11-07 | 5:29 | 23 | 533.4833 | 63.9 | 17.7222 | 969 | 666 | 203
2012-11-07 | 5:30 | 23 | 533.5 | 63.55 | 17.5278 | 969 | 686 | 200
2012-11-07 | 5:31 | 23 | 533.5167 | 63.55 | 17.5278 | 969 | 685 | 204
2012-11-07 | 5:32 | 23 | 533.5333 | 63.2 | 17.3333 | 969 | 684 | 203
2012-11-07 | 5:33 | 23 | 533.55 | 63.9 | 17.7222 | 969 | 700 | 201
2012-11-07 | 5:34 | 23 | 533.5667 | 63.55 | 17.5278 | 969 | 694 | 202
2012-11-07 | 5:35 | 23 | 533.5833 | 63.55 | 17.5278 | 969 | 694 | 201
2012-11-07 | 5:36 | 23 | 533.6 | 63.55 | 17.5278 | 969 | 693 | 203
2012-11-07 | 5:37 | 23 | 533.6167 | 63.55 | 17.5278 | 967 | 697 | 205
2012-11-07 | 5:38 | 23 | 533.6333 | 63.55 | 17.5278 | 969 | 694 | 198
2012-11-07 | 5:39 | 23 | 533.65 | 63.2 | 17.3333 | 969 | 693 | 202
2012-11-07 | 5:40 | 23 | 533.6667 | 63.55 | 17.5278 | 969 | 697 | 202
2012-11-07 | 5:41 | 23 | 533.6833 | 63.9 | 17.7222 | 969 | 696 | 197
2012-11-07 | 5:42 | 23 | 533.7 | 63.9 | 17.7222 | 969 | 698 | 203
2012-11-07 | 5:43 | 23 | 533.7167 | 63.55 | 17.5278 | 969 | 695 | 201
2012-11-07 | 5:44 | 23 | 533.7333 | 63.2 | 17.3333 | 969 | 697 | 197
2012-11-07 | 5:45 | 23 | 533.75 | 63.55 | 17.5278 | 969 | 694 | 209
2012-11-07 | 5:46 | 23 | 533.7667 | 63.2 | 17.3333 | 969 | 284 | 200
2012-11-07 | 5:47 | 23 | 533.7833 | 63.55 | 17.5278 | 969 | 141 | 201
2012-11-07 | 5:48 | 23 | 533.8 | 63.9 | 17.7222 | 967 | 9 | 199
2012-11-07 | 5:49 | 23 | 533.8167 | 63.55 | 17.5278 | 969 | 0 | 201
2012-11-07 | 5:50 | 23 | 533.8333 | 63.55 | 17.5278 | 969 | 0 | 202
2012-11-07 | 5:51 | 23 | 533.85 | 63.55 | 17.5278 | 972 | 0 | 203
2012-11-07 | 5:52 | 23 | 533.8667 | 63.55 | 17.5278 | 969 | 0 | 200
2012-11-07 | 5:53 | 23 | 533.8833 | 63.55 | 17.5278 | 969 | 0 | 200
2012-11-07 | 5:54 | 23 | 533.9 | 63.9 | 17.7222 | 969 | 0 | 207
2012-11-07 | 5:55 | 23 | 533.9167 | 63.2 | 17.3333 | 969 | 0 | 203
2012-11-07 | 5:56 | 23 | 533.9333 | 63.9 | 17.7222 | 972 | 0 | 207
2012-11-07 | 5:57 | 23 | 533.95 | 63.9 | 17.7222 | 969 | 0 | 201
2012-11-07 | 5:58 | 23 | 533.9667 | 63.2 | 17.3333 | 969 | 0 | 204
2012-11-07 | 5:59 | 23 | 533.9833 | 63.9 | 17.7222 | 972 | 85 | 199
2012-11-07 | 6:00 | 23 | 534 | 63.2 | 17.3333 | 969 | 0 | 205
2012-11-07 | 6:01 | 23 | 534.0167 | 63.9 | 17.7222 | 969 | 0 | 200
2012-11-07 | 6:02 | 23 | 534.0333 | 63.9 | 17.7222 | 969 | 0 | 200
2012-11-07 | 6:03 | 23 | 534.05 | 63.9 | 17.7222 | 972 | 0 | 204
2012-11-07 | 6:04 | 23 | 534.0667 | 63.9 | 17.7222 | 972 | 119 | 203
2012-11-07 | 6:05 | 23 | 534.0833 | 63.2 | 17.3333 | 969 | 0 | 201
2012-11-07 | 6:06 | 23 | 534.1 | 63.9 | 17.7222 | 969 | 0 | 204
2012-11-07 | 6:07 | 23 | 534.1167 | 63.55 | 17.5278 | 969 | 0 | 202
2012-11-07 | 6:08 | 23 | 534.1333 | 63.9 | 17.7222 | 969 | 237 | 200
2012-11-07 | 6:09 | 23 | 534.15 | 63.9 | 17.7222 | 972 | 239 | 202
2012-11-07 | 6:10 | 23 | 534.1667 | 63.55 | 17.5278 | 969 | 239 | 207
2012-11-07 | 6:11 | 23 | 534.1833 | 63.55 | 17.5278 | 969 | 240 | 202
2012-11-07 | 6:12 | 23 | 534.2 | 63.9 | 17.7222 | 972 | 238 | 203
2012-11-07 | 6:13 | 23 | 534.2167 | 63.55 | 17.5278 | 969 | 653 | 204
2012-11-07 | 6:14 | 23 | 534.2333 | 63.9 | 17.7222 | 972 | 639 | 201
2012-11-07 | 6:15 | 23 | 534.25 | 63.55 | 17.5278 | 969 | 636 | 206
2012-11-07 | 6:16 | 23 | 534.2667 | 63.2 | 17.3333 | 969 | 649 | 202
2012-11-07 | 6:17 | 23 | 534.2833 | 63.9 | 17.7222 | 972 | 644 | 204
2012-11-07 | 6:18 | 23 | 534.3 | 63.9 | 17.7222 | 969 | 646 | 206
2012-11-07 | 6:19 | 23 | 534.3167 | 63.9 | 17.7222 | 969 | 667 | 201
2012-11-07 | 6:20 | 23 | 534.3333 | 63.55 | 17.5278 | 972 | 678 | 201
2012-11-07 | 6:21 | 23 | 534.35 | 63.9 | 17.7222 | 969 | 674 | 199
2012-11-07 | 6:22 | 23 | 534.3667 | 63.9 | 17.7222 | 969 | 698 | 203
2012-11-07 | 6:23 | 23 | 534.3833 | 63.55 | 17.5278 | 969 | 711 | 203
2012-11-07 | 6:24 | 23 | 534.4 | 63.55 | 17.5278 | 969 | 719 | 200
2012-11-07 | 6:25 | 23 | 534.4167 | 63.9 | 17.7222 | 969 | 719 | 200
2012-11-07 | 6:26 | 23 | 534.4333 | 63.9 | 17.7222 | 972 | 717 | 206
2012-11-07 | 6:27 | 23 | 534.45 | 63.55 | 17.5278 | 972 | 733 | 204
2012-11-07 | 6:28 | 23 | 534.4667 | 63.9 | 17.7222 | 972 | 769 | 205
2012-11-07 | 6:29 | 23 | 534.4833 | 63.55 | 17.5278 | 969 | 764 | 206
2012-11-07 | 6:30 | 23 | 534.5 | 63.9 | 17.7222 | 972 | 790 | 198
2012-11-07 | 6:31 | 23 | 534.5167 | 63.55 | 17.5278 | 969 | 775 | 200
2012-11-07 | 6:32 | 23 | 534.5333 | 63.2 | 17.3333 | 969 | 777 | 202
2012-11-07 | 6:33 | 23 | 534.55 | 63.9 | 17.7222 | 969 | 745 | 205
2012-11-07 | 6:34 | 23 | 534.5667 | 63.9 | 17.7222 | 969 | 743 | 202
2012-11-07 | 6:35 | 23 | 534.5833 | 63.55 | 17.5278 | 969 | 739 | 203
2012-11-07 | 6:36 | 23 | 534.6 | 63.2 | 17.3333 | 969 | 738 | 202
2012-11-07 | 6:37 | 23 | 534.6167 | 63.55 | 17.5278 | 969 | 736 | 202
2012-11-07 | 6:38 | 23 | 534.6333 | 63.55 | 17.5278 | 969 | 734 | 203
2012-11-07 | 6:39 | 23 | 534.65 | 64.25 | 17.9167 | 969 | 737 | 203
2012-11-07 | 6:40 | 23 | 534.6667 | 64.25 | 17.9167 | 969 | 729 | 202
2012-11-07 | 6:41 | 23 | 534.6833 | 63.9 | 17.7222 | 969 | 742 | 206
2012-11-07 | 6:42 | 23 | 534.7 | 63.9 | 17.7222 | 969 | 738 | 206
2012-11-07 | 6:43 | 23 | 534.7167 | 63.55 | 17.5278 | 967 | 735 | 200
2012-11-07 | 6:44 | 23 | 534.7333 | 63.9 | 17.7222 | 969 | 736 | 200
2012-11-07 | 6:45 | 23 | 534.75 | 63.9 | 17.7222 | 969 | 734 | 203
2012-11-07 | 6:46 | 23 | 534.7667 | 64.25 | 17.9167 | 969 | 734 | 198
2012-11-07 | 6:47 | 23 | 534.7833 | 63.55 | 17.5278 | 969 | 735 | 206
2012-11-07 | 6:48 | 23 | 534.8 | 63.9 | 17.7222 | 967 | 732 | 203
2012-11-07 | 6:49 | 23 | 534.8167 | 63.9 | 17.7222 | 969 | 732 | 198
2012-11-07 | 6:50 | 23 | 534.8333 | 63.9 | 17.7222 | 969 | 722 | 206
2012-11-07 | 6:51 | 23 | 534.85 | 63.9 | 17.7222 | 969 | 734 | 209
2012-11-07 | 6:52 | 23 | 534.8667 | 63.9 | 17.7222 | 969 | 727 | 199
2012-11-07 | 6:53 | 23 | 534.8833 | 63.9 | 17.7222 | 969 | 733 | 201
2012-11-07 | 6:54 | 23 | 534.9 | 63.9 | 17.7222 | 969 | 734 | 206
2012-11-07 | 6:55 | 23 | 534.9167 | 63.9 | 17.7222 | 969 | 731 | 206
2012-11-07 | 6:56 | 23 | 534.9333 | 63.55 | 17.5278 | 969 | 732 | 204
2012-11-07 | 6:57 | 23 | 534.95 | 64.25 | 17.9167 | 969 | 732 | 203
2012-11-07 | 6:58 | 23 | 534.9667 | 63.9 | 17.7222 | 969 | 734 | 201
2012-11-07 | 6:59 | 23 | 534.9833 | 64.25 | 17.9167 | 969 | 737 | 202
2012-11-07 | 7:00 | 23 | 535 | 63.9 | 17.7222 | 967 | 724 | 207
2012-11-07 | 7:01 | 23 | 535.0167 | 63.55 | 17.5278 | 967 | 719 | 199
2012-11-07 | 7:02 | 23 | 535.0333 | 63.9 | 17.7222 | 967 | 718 | 206
2012-11-07 | 7:03 | 23 | 535.05 | 63.55 | 17.5278 | 967 | 716 | 200
2012-11-07 | 7:04 | 23 | 535.0667 | 63.9 | 17.7222 | 967 | 733 | 201
2012-11-07 | 7:05 | 23 | 535.0833 | 63.9 | 17.7222 | 969 | 715 | 202
2012-11-07 | 7:06 | 23 | 535.1 | 63.55 | 17.5278 | 967 | 724 | 202
2012-11-07 | 7:07 | 23 | 535.1167 | 63.9 | 17.7222 | 967 | 732 | 203
2012-11-07 | 7:08 | 23 | 535.1333 | 63.9 | 17.7222 | 969 | 728 | 200
2012-11-07 | 7:09 | 23 | 535.15 | 63.9 | 17.7222 | 969 | 737 | 198
2012-11-07 | 7:10 | 23 | 535.1667 | 63.55 | 17.5278 | 969 | 726 | 202
2012-11-07 | 7:11 | 23 | 535.1833 | 63.9 | 17.7222 | 967 | 737 | 200
2012-11-07 | 7:12 | 23 | 535.2 | 63.2 | 17.3333 | 967 | 737 | 206
2012-11-07 | 7:13 | 23 | 535.2167 | 63.9 | 17.7222 | 967 | 727 | 203
2012-11-07 | 7:14 | 23 | 535.2333 | 63.55 | 17.5278 | 967 | 733 | 199
2012-11-07 | 7:15 | 23 | 535.25 | 63.55 | 17.5278 | 969 | 736 | 207
2012-11-07 | 7:16 | 23 | 535.2667 | 63.2 | 17.3333 | 967 | 732 | 201
2012-11-07 | 7:17 | 23 | 535.2833 | 63.2 | 17.3333 | 967 | 738 | 202
2012-11-07 | 7:18 | 23 | 535.3 | 63.55 | 17.5278 | 969 | 733 | 198
2012-11-07 | 7:19 | 23 | 535.3167 | 63.55 | 17.5278 | 967 | 730 | 201
2012-11-07 | 7:20 | 23 | 535.3333 | 63.55 | 17.5278 | 969 | 717 | 205
2012-11-07 | 7:21 | 23 | 535.35 | 63.2 | 17.3333 | 969 | 731 | 201
2012-11-07 | 7:22 | 23 | 535.3667 | 63.55 | 17.5278 | 969 | 731 | 199
2012-11-07 | 7:23 | 23 | 535.3833 | 63.55 | 17.5278 | 969 | 754 | 203
2012-11-07 | 7:24 | 23 | 535.4 | 62.85 | 17.1389 | 969 | 762 | 205
2012-11-07 | 7:25 | 23 | 535.4167 | 63.55 | 17.5278 | 969 | 765 | 204
2012-11-07 | 7:26 | 23 | 535.4333 | 63.2 | 17.3333 | 969 | 763 | 202
2012-11-07 | 7:27 | 23 | 535.45 | 63.55 | 17.5278 | 969 | 757 | 202
2012-11-07 | 7:28 | 23 | 535.4667 | 63.9 | 17.7222 | 969 | 762 | 208
2012-11-07 | 7:29 | 23 | 535.4833 | 63.55 | 17.5278 | 969 | 761 | 210
2012-11-07 | 7:30 | 23 | 535.5 | 63.2 | 17.3333 | 969 | 763 | 208
2012-11-07 | 7:31 | 23 | 535.5167 | 63.2 | 17.3333 | 967 | 764 | 208
2012-11-07 | 7:32 | 23 | 535.5333 | 63.55 | 17.5278 | 967 | 767 | 203
2012-11-07 | 7:33 | 23 | 535.55 | 63.2 | 17.3333 | 969 | 764 | 202
2012-11-07 | 7:34 | 23 | 535.5667 | 63.55 | 17.5278 | 969 | 760 | 203
2012-11-07 | 7:35 | 23 | 535.5833 | 63.55 | 17.5278 | 969 | 763 | 203
2012-11-07 | 7:36 | 23 | 535.6 | 63.55 | 17.5278 | 969 | 764 | 202
2012-11-07 | 7:37 | 23 | 535.6167 | 63.9 | 17.7222 | 969 | 756 | 207
2012-11-07 | 7:38 | 23 | 535.6333 | 63.55 | 17.5278 | 969 | 762 | 203
2012-11-07 | 7:39 | 23 | 535.65 | 63.9 | 17.7222 | 969 | 762 | 196
2012-11-07 | 7:40 | 23 | 535.6667 | 63.9 | 17.7222 | 969 | 762 | 203
2012-11-07 | 7:41 | 23 | 535.6833 | 63.55 | 17.5278 | 969 | 761 | 202
2012-11-07 | 7:42 | 23 | 535.7 | 63.9 | 17.7222 | 969 | 769 | 202
2012-11-07 | 7:43 | 23 | 535.7167 | 63.55 | 17.5278 | 969 | 762 | 203
2012-11-07 | 7:44 | 23 | 535.7333 | 63.55 | 17.5278 | 969 | 763 | 200
2012-11-07 | 7:45 | 23 | 535.75 | 63.55 | 17.5278 | 969 | 761 | 200
2012-11-07 | 7:46 | 23 | 535.7667 | 63.55 | 17.5278 | 969 | 766 | 202
2012-11-07 | 7:47 | 23 | 535.7833 | 63.55 | 17.5278 | 967 | 765 | 201
2012-11-07 | 7:48 | 23 | 535.8 | 63.9 | 17.7222 | 969 | 772 | 204
2012-11-07 | 7:49 | 23 | 535.8167 | 63.55 | 17.5278 | 969 | 763 | 206
2012-11-07 | 7:50 | 23 | 535.8333 | 63.55 | 17.5278 | 969 | 762 | 200
2012-11-07 | 7:51 | 23 | 535.85 | 63.9 | 17.7222 | 969 | 760 | 206
2012-11-07 | 7:52 | 23 | 535.8667 | 63.55 | 17.5278 | 969 | 763 | 205
2012-11-07 | 7:53 | 23 | 535.8833 | 63.55 | 17.5278 | 969 | 762 | 202
2012-11-07 | 7:54 | 23 | 535.9 | 63.9 | 17.7222 | 969 | 753 | 200
2012-11-07 | 7:55 | 23 | 535.9167 | 63.2 | 17.3333 | 969 | 756 | 202
2012-11-07 | 7:56 | 23 | 535.9333 | 63.9 | 17.7222 | 969 | 764 | 202
2012-11-07 | 7:57 | 23 | 535.95 | 63.55 | 17.5278 | 969 | 763 | 202
2012-11-07 | 7:58 | 23 | 535.9667 | 63.2 | 17.3333 | 969 | 763 | 202
2012-11-07 | 7:59 | 23 | 535.9833 | 63.55 | 17.5278 | 969 | 762 | 198
2012-11-07 | 8:00 | 23 | 536 | 63.9 | 17.7222 | 967 | 759 | 201
2012-11-07 | 8:01 | 23 | 536.0167 | 63.2 | 17.3333 | 969 | 759 | 206
2012-11-07 | 8:02 | 23 | 536.0333 | 63.55 | 17.5278 | 969 | 761 | 200
2012-11-07 | 8:03 | 23 | 536.05 | 63.55 | 17.5278 | 969 | 763 | 202
2012-11-07 | 8:04 | 23 | 536.0667 | 63.9 | 17.7222 | 969 | 761 | 203
2012-11-07 | 8:05 | 23 | 536.0833 | 63.55 | 17.5278 | 508 | 760 | 1
2012-11-07 | 8:06 | 23 | 536.1 | 63.55 | 17.5278 | 248 | 755 | 1
2012-11-07 | 8:07 | 23 | 536.1167 | 63.55 | 17.5278 | 141 | 758 | 1
2012-11-07 | 8:08 | 23 | 536.1333 | 62.85 | 17.1389 | 93 | 762 | 1
2012-11-07 | 8:09 | 23 | 536.15 | 63.55 | 17.5278 | 73 | 762 | 3
2012-11-07 | 8:10 | 23 | 536.1667 | 63.55 | 17.5278 | 60 | 760 | 9
2012-11-07 | 8:11 | 23 | 536.1833 | 63.55 | 17.5278 | 55 | 753 | 14
2012-11-07 | 8:12 | 23 | 536.2 | 63.55 | 17.5278 | 58 | 760 | 16
2012-11-07 | 8:13 | 23 | 536.2167 | 63.9 | 17.7222 | 52 | 762 | 18
2012-11-07 | 8:14 | 23 | 536.2333 | 63.9 | 17.7222 | 52 | 757 | 22
2012-11-07 | 8:15 | 23 | 536.25 | 63.9 | 17.7222 | 52 | 754 | 22
2012-11-07 | 8:16 | 23 | 536.2667 | 63.2 | 17.3333 | 52 | 761 | 24
2012-11-07 | 8:17 | 23 | 536.2833 | 63.55 | 17.5278 | 55 | 758 | 24
2012-11-07 | 8:18 | 23 | 536.3 | 63.9 | 17.7222 | 52 | 761 | 27
2012-11-07 | 8:19 | 23 | 536.3167 | 63.2 | 17.3333 | 52 | 760 | 28
2012-11-07 | 8:20 | 23 | 536.3333 | 63.9 | 17.7222 | 52 | 757 | 29
2012-11-07 | 8:21 | 23 | 536.35 | 63.55 | 17.5278 | 50 | 762 | 30
2012-11-07 | 8:22 | 23 | 536.3667 | 63.2 | 17.3333 | 205 | 758 | 282
2012-11-07 | 8:23 | 23 | 536.3833 | 63.55 | 17.5278 | 305 | 763 | 111
2012-11-07 | 8:24 | 23 | 536.4 | 63.2 | 17.3333 | 310 | 758 | 102
2012-11-07 | 8:25 | 23 | 536.4167 | 63.2 | 17.3333 | 310 | 759 | 103
2012-11-07 | 8:26 | 23 | 536.4333 | 62.85 | 17.1389 | 312 | 760 | 102
2012-11-07 | 8:27 | 23 | 536.45 | 63.2 | 17.3333 | 317 | 754 | 105
2012-11-07 | 8:28 | 23 | 536.4667 | 62.85 | 17.1389 | 317 | 762 | 100
2012-11-07 | 8:29 | 23 | 536.4833 | 62.5 | 16.9444 | 322 | 768 | 101
2012-11-07 | 8:30 | 23 | 536.5 | 62.85 | 17.1389 | 322 | 768 | 104
2012-11-07 | 8:31 | 23 | 536.5167 | 62.15 | 16.75 | 333 | 760 | 104
2012-11-07 | 8:32 | 23 | 536.5333 | 62.5 | 16.9444 | 338 | 759 | 110
2012-11-07 | 8:33 | 23 | 536.55 | 62.5 | 16.9444 | 343 | 770 | 103
2012-11-07 | 8:34 | 23 | 536.5667 | 62.85 | 17.1389 | 348 | 766 | 104
2012-11-07 | 8:35 | 23 | 536.5833 | 62.5 | 16.9444 | 348 | 751 | 105
2012-11-07 | 8:36 | 23 | 536.6 | 62.15 | 16.75 | 353 | 759 | 112
2012-11-07 | 8:37 | 23 | 536.6167 | 62.5 | 16.9444 | 353 | 757 | 112
2012-11-07 | 8:38 | 23 | 536.6333 | 62.5 | 16.9444 | 353 | 764 | 109
2012-11-07 | 8:39 | 23 | 536.65 | 62.5 | 16.9444 | 368 | 772 | 117
2012-11-07 | 8:40 | 23 | 536.6667 | 62.5 | 16.9444 | 376 | 766 | 117
2012-11-07 | 8:41 | 23 | 536.6833 | 62.15 | 16.75 | 366 | 760 | 89
2012-11-07 | 8:42 | 23 | 536.7 | 62.15 | 16.75 | 333 | 759 | 96
2012-11-07 | 8:43 | 23 | 536.7167 | 62.15 | 16.75 | 325 | 750 | 101
2012-11-07 | 8:44 | 23 | 536.7333 | 62.5 | 16.9444 | 325 | 762 | 100
2012-11-07 | 8:45 | 23 | 536.75 | 61.47 | 16.3722 | 325 | 770 | 103
2012-11-07 | 8:46 | 23 | 536.7667 | 62.15 | 16.75 | 325 | 768 | 96
2012-11-07 | 8:47 | 23 | 536.7833 | 61.82 | 16.5667 | 325 | 768 | 99
2012-11-07 | 8:48 | 23 | 536.8 | 61.82 | 16.5667 | 322 | 771 | 99
2012-11-07 | 8:49 | 23 | 536.8167 | 62.15 | 16.75 | 322 | 756 | 99
2012-11-07 | 8:50 | 23 | 536.8333 | 61.82 | 16.5667 | 320 | 766 | 99
2012-11-07 | 8:51 | 23 | 536.85 | 61.82 | 16.5667 | 320 | 755 | 101
2012-11-07 | 8:52 | 23 | 536.8667 | 61.82 | 16.5667 | 317 | 769 | 99
2012-11-07 | 8:53 | 23 | 536.8833 | 62.15 | 16.75 | 320 | 763 | 104
2012-11-07 | 8:54 | 23 | 536.9 | 62.5 | 16.9444 | 320 | 767 | 104
2012-11-07 | 8:55 | 23 | 536.9167 | 62.15 | 16.75 | 335 | 766 | 112
2012-11-07 | 8:56 | 23 | 536.9333 | 61.82 | 16.5667 | 348 | 757 | 109
2012-11-07 | 8:57 | 23 | 536.95 | 61.82 | 16.5667 | 361 | 756 | 123
2012-11-07 | 8:58 | 23 | 536.9667 | 61.47 | 16.3722 | 384 | 759 | 117
2012-11-07 | 8:59 | 23 | 536.9833 | 61.12 | 16.1778 | 389 | 767 | 119
2012-11-07 | 9:00 | 23 | 537 | 61.82 | 16.5667 | 373 | 764 | 111
2012-11-07 | 9:01 | 23 | 537.0167 | 61.47 | 16.3722 | 373 | 768 | 111
2012-11-07 | 9:02 | 23 | 537.0333 | 61.82 | 16.5667 | 376 | 767 | 114
2012-11-07 | 9:03 | 23 | 537.05 | 61.82 | 16.5667 | 409 | 765 | 142
2012-11-07 | 9:04 | 23 | 537.0667 | 61.82 | 16.5667 | 442 | 764 | 137
2012-11-07 | 9:05 | 23 | 537.0833 | 61.82 | 16.5667 | 485 | 760 | 157
2012-11-07 | 9:06 | 23 | 537.1 | 61.82 | 16.5667 | 506 | 767 | 150
2012-11-07 | 9:07 | 23 | 537.1167 | 61.82 | 16.5667 | 513 | 755 | 149
2012-11-07 | 9:08 | 23 | 537.1333 | 61.47 | 16.3722 | 552 | 755 | 185
2012-11-07 | 9:09 | 23 | 537.15 | 62.15 | 16.75 | 610 | 758 | 176
2012-11-07 | 9:10 | 23 | 537.1667 | 62.15 | 16.75 | 628 | 753 | 173
2012-11-07 | 9:11 | 23 | 537.1833 | 62.15 | 16.75 | 656 | 769 | 190
2012-11-07 | 9:12 | 23 | 537.2 | 62.15 | 16.75 | 679 | 768 | 178
2012-11-07 | 9:13 | 23 | 537.2167 | 61.12 | 16.1778 | 689 | 768 | 175
2012-11-07 | 9:14 | 23 | 537.2333 | 62.15 | 16.75 | 694 | 753 | 179
2012-11-07 | 9:15 | 23 | 537.25 | 61.82 | 16.5667 | 699 | 755 | 178
2012-11-07 | 9:16 | 23 | 537.2667 | 61.82 | 16.5667 | 702 | 756 | 175
2012-11-07 | 9:17 | 23 | 537.2833 | 62.15 | 16.75 | 707 | 762 | 170
2012-11-07 | 9:18 | 23 | 537.3 | 61.82 | 16.5667 | 738 | 763 | 185
2012-11-07 | 9:19 | 23 | 537.3167 | 62.85 | 17.1389 | 786 | 757 | 208
2012-11-07 | 9:20 | 23 | 537.3333 | 62.15 | 16.75 | 811 | 759 | 202
2012-11-07 | 9:21 | 23 | 537.35 | 62.5 | 16.9444 | 822 | 769 | 199
2012-11-07 | 9:22 | 23 | 537.3667 | 61.82 | 16.5667 | 827 | 765 | 197
2012-11-07 | 9:23 | 23 | 537.3833 | 62.5 | 16.9444 | 832 | 753 | 197
2012-11-07 | 9:24 | 23 | 537.4 | 62.5 | 16.9444 | 834 | 761 | 198
2012-11-07 | 9:25 | 23 | 537.4167 | 62.5 | 16.9444 | 839 | 766 | 197
2012-11-07 | 9:26 | 23 | 537.4333 | 62.5 | 16.9444 | 842 | 767 | 198
2012-11-07 | 9:27 | 23 | 537.45 | 62.15 | 16.75 | 845 | 765 | 194
2012-11-07 | 9:28 | 23 | 537.4667 | 62.15 | 16.75 | 845 | 764 | 193
2012-11-07 | 9:29 | 23 | 537.4833 | 62.5 | 16.9444 | 847 | 758 | 195
2012-11-07 | 9:30 | 23 | 537.5 | 63.2 | 17.3333 | 847 | 757 | 194
2012-11-07 | 9:31 | 23 | 537.5167 | 62.5 | 16.9444 | 850 | 768 | 197
2012-11-07 | 9:32 | 23 | 537.5333 | 62.85 | 17.1389 | 850 | 765 | 193
2012-11-07 | 9:33 | 23 | 537.55 | 62.85 | 17.1389 | 852 | 772 | 192
2012-11-07 | 9:34 | 23 | 537.5667 | 62.85 | 17.1389 | 855 | 769 | 191
2012-11-07 | 9:35 | 23 | 537.5833 | 62.5 | 16.9444 | 855 | 768 | 195
2012-11-07 | 9:36 | 23 | 537.6 | 62.85 | 17.1389 | 857 | 773 | 195
2012-11-07 | 9:37 | 23 | 537.6167 | 62.85 | 17.1389 | 857 | 767 | 192
2012-11-07 | 9:38 | 23 | 537.6333 | 62.5 | 16.9444 | 857 | 772 | 198
2012-11-07 | 9:39 | 23 | 537.65 | 62.85 | 17.1389 | 860 | 770 | 190
2012-11-07 | 9:40 | 23 | 537.6667 | 62.5 | 16.9444 | 860 | 771 | 197
2012-11-07 | 9:41 | 23 | 537.6833 | 63.2 | 17.3333 | 862 | 764 | 200
2012-11-07 | 9:42 | 23 | 537.7 | 62.85 | 17.1389 | 862 | 771 | 196
2012-11-07 | 9:43 | 23 | 537.7167 | 62.5 | 16.9444 | 862 | 770 | 192
2012-11-07 | 9:44 | 23 | 537.7333 | 62.5 | 16.9444 | 862 | 769 | 196
2012-11-07 | 9:45 | 23 | 537.75 | 62.5 | 16.9444 | 862 | 765 | 189
2012-11-07 | 9:46 | 23 | 537.7667 | 62.5 | 16.9444 | 865 | 768 | 195
2012-11-07 | 9:47 | 23 | 537.7833 | 62.5 | 16.9444 | 865 | 777 | 200
2012-11-07 | 9:48 | 23 | 537.8 | 62.5 | 16.9444 | 867 | 787 | 189
2012-11-07 | 9:49 | 23 | 537.8167 | 63.2 | 17.3333 | 865 | 783 | 193
2012-11-07 | 9:50 | 23 | 537.8333 | 62.85 | 17.1389 | 867 | 791 | 196
2012-11-07 | 9:51 | 23 | 537.85 | 62.85 | 17.1389 | 867 | 785 | 197
2012-11-07 | 9:52 | 23 | 537.8667 | 63.2 | 17.3333 | 867 | 790 | 194
2012-11-07 | 9:53 | 23 | 537.8833 | 62.5 | 16.9444 | 867 | 795 | 194
2012-11-07 | 9:54 | 23 | 537.9 | 62.85 | 17.1389 | 870 | 803 | 196
2012-11-07 | 9:55 | 23 | 537.9167 | 62.85 | 17.1389 | 867 | 806 | 195
2012-11-07 | 9:56 | 23 | 537.9333 | 62.85 | 17.1389 | 867 | 799 | 189
2012-11-07 | 9:57 | 23 | 537.95 | 62.85 | 17.1389 | 867 | 800 | 193
2012-11-07 | 9:58 | 23 | 537.9667 | 62.85 | 17.1389 | 862 | 803 | 194
2012-11-07 | 9:59 | 23 | 537.9833 | 62.85 | 17.1389 | 865 | 802 | 186
2012-11-07 | 10:00 | 23 | 538 | 62.15 | 16.75 | 862 | 811 | 192
2012-11-07 | 10:01 | 23 | 538.0167 | 62.5 | 16.9444 | 862 | 815 | 190
2012-11-07 | 10:02 | 23 | 538.0333 | 62.85 | 17.1389 | 862 | 799 | 190
2012-11-07 | 10:03 | 23 | 538.05 | 62.5 | 16.9444 | 865 | 794 | 195
2012-11-07 | 10:04 | 23 | 538.0667 | 62.5 | 16.9444 | 865 | 790 | 188
2012-11-07 | 10:05 | 23 | 538.0833 | 62.85 | 17.1389 | 865 | 787 | 187
2012-11-07 | 10:06 | 23 | 538.1 | 62.5 | 16.9444 | 865 | 789 | 193
2012-11-07 | 10:07 | 23 | 538.1167 | 62.15 | 16.75 | 865 | 753 | 190
2012-11-07 | 10:08 | 23 | 538.1333 | 62.85 | 17.1389 | 865 | 780 | 189
2012-11-07 | 10:09 | 23 | 538.15 | 62.5 | 16.9444 | 862 | 795 | 196
2012-11-07 | 10:10 | 23 | 538.1667 | 62.85 | 17.1389 | 865 | 791 | 193
2012-11-07 | 10:11 | 23 | 538.1833 | 62.5 | 16.9444 | 865 | 789 | 189
2012-11-07 | 10:12 | 23 | 538.2 | 62.85 | 17.1389 | 865 | 791 | 196
2012-11-07 | 10:13 | 23 | 538.2167 | 62.5 | 16.9444 | 867 | 786 | 196
2012-11-07 | 10:14 | 23 | 538.2333 | 62.5 | 16.9444 | 865 | 785 | 189
2012-11-07 | 10:15 | 23 | 538.25 | 62.85 | 17.1389 | 865 | 783 | 187
2012-11-07 | 10:16 | 23 | 538.2667 | 62.85 | 17.1389 | 867 | 786 | 193
2012-11-07 | 10:17 | 23 | 538.2833 | 62.85 | 17.1389 | 867 | 788 | 189
2012-11-07 | 10:18 | 23 | 538.3 | 62.5 | 16.9444 | 867 | 786 | 195
2012-11-07 | 10:19 | 23 | 538.3167 | 62.15 | 16.75 | 867 | 789 | 189
2012-11-07 | 10:20 | 23 | 538.3333 | 62.85 | 17.1389 | 867 | 790 | 190
2012-11-07 | 10:21 | 23 | 538.35 | 62.5 | 16.9444 | 870 | 789 | 193
2012-11-07 | 10:22 | 23 | 538.3667 | 62.5 | 16.9444 | 867 | 783 | 197
2012-11-07 | 10:23 | 23 | 538.3833 | 62.15 | 16.75 | 870 | 782 | 196
2012-11-07 | 10:24 | 23 | 538.4 | 62.85 | 17.1389 | 870 | 789 | 193
2012-11-07 | 10:25 | 23 | 538.4167 | 62.15 | 16.75 | 870 | 786 | 189
2012-11-07 | 10:26 | 23 | 538.4333 | 62.5 | 16.9444 | 867 | 786 | 190
2012-11-07 | 10:27 | 23 | 538.45 | 62.5 | 16.9444 | 804 | 787 | 162
2012-11-07 | 10:28 | 23 | 538.4667 | 62.5 | 16.9444 | 694 | 777 | 106
2012-11-07 | 10:29 | 23 | 538.4833 | 62.85 | 17.1389 | 623 | 784 | 120
2012-11-07 | 10:30 | 23 | 538.5 | 62.5 | 16.9444 | 600 | 783 | 133
2012-11-07 | 10:31 | 23 | 538.5167 | 62.15 | 16.75 | 590 | 779 | 134
2012-11-07 | 10:32 | 23 | 538.5333 | 62.15 | 16.75 | 585 | 785 | 137
2012-11-07 | 10:33 | 23 | 538.55 | 62.5 | 16.9444 | 580 | 784 | 138
2012-11-07 | 10:34 | 23 | 538.5667 | 62.15 | 16.75 | 577 | 786 | 135
2012-11-07 | 10:35 | 23 | 538.5833 | 62.85 | 17.1389 | 575 | 786 | 133
2012-11-07 | 10:36 | 23 | 538.6 | 62.15 | 16.75 | 567 | 790 | 132
2012-11-07 | 10:37 | 23 | 538.6167 | 62.5 | 16.9444 | 562 | 788 | 131
2012-11-07 | 10:38 | 23 | 538.6333 | 62.15 | 16.75 | 562 | 784 | 134
2012-11-07 | 10:39 | 23 | 538.65 | 62.15 | 16.75 | 559 | 777 | 135
2012-11-07 | 10:40 | 23 | 538.6667 | 62.5 | 16.9444 | 559 | 776 | 133
2012-11-07 | 10:41 | 23 | 538.6833 | 62.5 | 16.9444 | 562 | 782 | 140
2012-11-07 | 10:42 | 23 | 538.7 | 61.82 | 16.5667 | 564 | 781 | 138
2012-11-07 | 10:43 | 23 | 538.7167 | 62.15 | 16.75 | 562 | 786 | 136
2012-11-07 | 10:44 | 23 | 538.7333 | 62.5 | 16.9444 | 562 | 778 | 140
2012-11-07 | 10:45 | 23 | 538.75 | 61.82 | 16.5667 | 562 | 784 | 136
2012-11-07 | 10:46 | 23 | 538.7667 | 61.82 | 16.5667 | 562 | 782 | 144
2012-11-07 | 10:47 | 23 | 538.7833 | 62.5 | 16.9444 | 559 | 786 | 137
2012-11-07 | 10:48 | 23 | 538.8 | 61.82 | 16.5667 | 559 | 781 | 142
2012-11-07 | 10:49 | 23 | 538.8167 | 62.15 | 16.75 | 559 | 785 | 143
2012-11-07 | 10:50 | 23 | 538.8333 | 61.82 | 16.5667 | 559 | 783 | 137
2012-11-07 | 10:51 | 23 | 538.85 | 61.82 | 16.5667 | 559 | 784 | 143
2012-11-07 | 10:52 | 23 | 538.8667 | 61.82 | 16.5667 | 559 | 783 | 144
2012-11-07 | 10:53 | 23 | 538.8833 | 62.15 | 16.75 | 559 | 783 | 143
2012-11-07 | 10:54 | 23 | 538.9 | 62.15 | 16.75 | 559 | 786 | 142
2012-11-07 | 10:55 | 23 | 538.9167 | 62.15 | 16.75 | 557 | 779 | 140
2012-11-07 | 10:56 | 23 | 538.9333 | 62.5 | 16.9444 | 557 | 785 | 140
2012-11-07 | 10:57 | 23 | 538.95 | 62.5 | 16.9444 | 559 | 782 | 142
2012-11-07 | 10:58 | 23 | 538.9667 | 62.15 | 16.75 | 557 | 784 | 143
2012-11-07 | 10:59 | 23 | 538.9833 | 61.47 | 16.3722 | 557 | 781 | 144
2012-11-07 | 11:00 | 23 | 539 | 61.82 | 16.5667 | 557 | 784 | 144
2012-11-07 | 11:01 | 23 | 539.0167 | 61.82 | 16.5667 | 557 | 783 | 139
2012-11-07 | 11:02 | 23 | 539.0333 | 61.82 | 16.5667 | 557 | 778 | 143
2012-11-07 | 11:03 | 23 | 539.05 | 62.15 | 16.75 | 557 | 788 | 138
2012-11-07 | 11:04 | 23 | 539.0667 | 62.15 | 16.75 | 557 | 784 | 138
2012-11-07 | 11:05 | 23 | 539.0833 | 62.15 | 16.75 | 554 | 787 | 140
2012-11-07 | 11:06 | 23 | 539.1 | 62.15 | 16.75 | 554 | 786 | 142
2012-11-07 | 11:07 | 23 | 539.1167 | 62.15 | 16.75 | 557 | 784 | 140
2012-11-07 | 11:08 | 23 | 539.1333 | 62.15 | 16.75 | 557 | 787 | 147
2012-11-07 | 11:09 | 23 | 539.15 | 62.15 | 16.75 | 554 | 784 | 142
2012-11-07 | 11:10 | 23 | 539.1667 | 62.5 | 16.9444 | 554 | 783 | 144
2012-11-07 | 11:11 | 23 | 539.1833 | 62.15 | 16.75 | 554 | 784 | 143
2012-11-07 | 11:12 | 23 | 539.2 | 62.15 | 16.75 | 554 | 781 | 140
2012-11-07 | 11:13 | 23 | 539.2167 | 62.15 | 16.75 | 552 | 780 | 138
2012-11-07 | 11:14 | 23 | 539.2333 | 62.5 | 16.9444 | 554 | 781 | 144
2012-11-07 | 11:15 | 23 | 539.25 | 62.15 | 16.75 | 554 | 779 | 143
2012-11-07 | 11:16 | 23 | 539.2667 | 62.15 | 16.75 | 554 | 780 | 143
2012-11-07 | 11:17 | 23 | 539.2833 | 62.15 | 16.75 | 554 | 786 | 140
2012-11-07 | 11:18 | 23 | 539.3 | 61.82 | 16.5667 | 554 | 784 | 147
2012-11-07 | 11:19 | 23 | 539.3167 | 62.5 | 16.9444 | 554 | 781 | 140
2012-11-07 | 11:20 | 23 | 539.3333 | 62.15 | 16.75 | 554 | 768 | 140
2012-11-07 | 11:21 | 23 | 539.35 | 61.82 | 16.5667 | 552 | 779 | 138
2012-11-07 | 11:22 | 23 | 539.3667 | 62.15 | 16.75 | 549 | 784 | 136
2012-11-07 | 11:23 | 23 | 539.3833 | 62.15 | 16.75 | 549 | 784 | 140
2012-11-07 | 11:24 | 23 | 539.4 | 62.15 | 16.75 | 547 | 778 | 137
2012-11-07 | 11:25 | 23 | 539.4167 | 62.15 | 16.75 | 549 | 785 | 140
2012-11-07 | 11:26 | 23 | 539.4333 | 61.82 | 16.5667 | 549 | 787 | 137
2012-11-07 | 11:27 | 23 | 539.45 | 61.82 | 16.5667 | 549 | 782 | 137
2012-11-07 | 11:28 | 23 | 539.4667 | 62.5 | 16.9444 | 549 | 785 | 138
2012-11-07 | 11:29 | 23 | 539.4833 | 62.15 | 16.75 | 547 | 785 | 136
2012-11-07 | 11:30 | 23 | 539.5 | 62.85 | 17.1389 | 549 | 781 | 137
2012-11-07 | 11:31 | 23 | 539.5167 | 62.15 | 16.75 | 547 | 783 | 138
2012-11-07 | 11:32 | 23 | 539.5333 | 62.5 | 16.9444 | 549 | 786 | 139
2012-11-07 | 11:33 | 23 | 539.55 | 61.82 | 16.5667 | 547 | 774 | 134
2012-11-07 | 11:34 | 23 | 539.5667 | 62.15 | 16.75 | 547 | 783 | 135
2012-11-07 | 11:35 | 23 | 539.5833 | 62.5 | 16.9444 | 547 | 784 | 132
2012-11-07 | 11:36 | 23 | 539.6 | 62.5 | 16.9444 | 547 | 779 | 135
2012-11-07 | 11:37 | 23 | 539.6167 | 61.82 | 16.5667 | 547 | 780 | 140
2012-11-07 | 11:38 | 23 | 539.6333 | 62.5 | 16.9444 | 549 | 783 | 140
2012-11-07 | 11:39 | 23 | 539.65 | 62.5 | 16.9444 | 547 | 780 | 135
2012-11-07 | 11:40 | 23 | 539.6667 | 62.15 | 16.75 | 529 | 781 | 99
2012-11-07 | 11:41 | 23 | 539.6833 | 62.85 | 17.1389 | 524 | 783 | 138
2012-11-07 | 11:42 | 23 | 539.7 | 62.5 | 16.9444 | 536 | 783 | 137
2012-11-07 | 11:43 | 23 | 539.7167 | 62.15 | 16.75 | 539 | 778 | 135
2012-11-07 | 11:44 | 23 | 539.7333 | 62.15 | 16.75 | 539 | 779 | 136
2012-11-07 | 11:45 | 23 | 539.75 | 62.15 | 16.75 | 541 | 779 | 137
2012-11-07 | 11:46 | 23 | 539.7667 | 62.5 | 16.9444 | 541 | 778 | 137
2012-11-07 | 11:47 | 23 | 539.7833 | 62.15 | 16.75 | 544 | 779 | 136
2012-11-07 | 11:48 | 23 | 539.8 | 62.15 | 16.75 | 544 | 782 | 134
2012-11-07 | 11:49 | 23 | 539.8167 | 62.85 | 17.1389 | 544 | 792 | 135
2012-11-07 | 11:50 | 23 | 539.8333 | 62.5 | 16.9444 | 541 | 783 | 135
2012-11-07 | 11:51 | 23 | 539.85 | 62.5 | 16.9444 | 544 | 781 | 137
2012-11-07 | 11:52 | 23 | 539.8667 | 62.5 | 16.9444 | 536 | 781 | 121
2012-11-07 | 11:53 | 23 | 539.8833 | 62.15 | 16.75 | 406 | 779 | 88
2012-11-07 | 11:54 | 23 | 539.9 | 62.85 | 17.1389 | 389 | 785 | 94
2012-11-07 | 11:55 | 23 | 539.9167 | 62.5 | 16.9444 | 378 | 777 | 100
2012-11-07 | 11:56 | 23 | 539.9333 | 62.85 | 17.1389 | 371 | 780 | 100
2012-11-07 | 11:57 | 23 | 539.95 | 62.5 | 16.9444 | 371 | 782 | 100
2012-11-07 | 11:58 | 23 | 539.9667 | 62.5 | 16.9444 | 371 | 778 | 104
2012-11-07 | 11:59 | 23 | 539.9833 | 61.82 | 16.5667 | 368 | 779 | 103
2012-11-07 | 12:00 | 23 | 540 | 61.82 | 16.5667 | 366 | 781 | 103
2012-11-07 | 12:01 | 23 | 540.0167 | 62.5 | 16.9444 | 363 | 781 | 100
2012-11-07 | 12:02 | 23 | 540.0333 | 62.15 | 16.75 | 361 | 780 | 101
2012-11-07 | 12:03 | 23 | 540.05 | 62.5 | 16.9444 | 320 | 780 | 42
2012-11-07 | 12:04 | 23 | 540.0667 | 62.15 | 16.75 | 96 | 780 | 42
2012-11-07 | 12:05 | 23 | 540.0833 | 61.82 | 16.5667 | 50 | 784 | 9
2012-11-07 | 12:06 | 23 | 540.1 | 62.5 | 16.9444 | 45 | 780 | 21
2012-11-07 | 12:07 | 23 | 540.1167 | 61.82 | 16.5667 | 45 | 778 | 25
2012-11-07 | 12:08 | 23 | 540.1333 | 62.5 | 16.9444 | 45 | 784 | 28
2012-11-07 | 12:09 | 23 | 540.15 | 62.5 | 16.9444 | 42 | 777 | 30
2012-11-07 | 12:10 | 23 | 540.1667 | 61.82 | 16.5667 | 42 | 781 | 31
2012-11-07 | 12:11 | 23 | 540.1833 | 62.5 | 16.9444 | 42 | 780 | 31
2012-11-07 | 12:12 | 23 | 540.2 | 62.5 | 16.9444 | 42 | 778 | 32
2012-11-07 | 12:13 | 23 | 540.2167 | 62.5 | 16.9444 | 42 | 778 | 32
2012-11-07 | 12:14 | 23 | 540.2333 | 62.5 | 16.9444 | 42 | 782 | 32
2012-11-07 | 12:15 | 23 | 540.25 | 61.47 | 16.3722 | 42 | 781 | 32
2012-11-07 | 12:16 | 23 | 540.2667 | 62.15 | 16.75 | 190 | 780 | 154
2012-11-07 | 12:17 | 23 | 540.2833 | 61.82 | 16.5667 | 241 | 784 | 108
2012-11-07 | 12:18 | 23 | 540.3 | 61.82 | 16.5667 | 254 | 782 | 106
2012-11-07 | 12:19 | 23 | 540.3167 | 61.82 | 16.5667 | 259 | 781 | 96
2012-11-07 | 12:20 | 23 | 540.3333 | 61.82 | 16.5667 | 261 | 777 | 93
2012-11-07 | 12:21 | 23 | 540.35 | 61.82 | 16.5667 | 261 | 776 | 95
2012-11-07 | 12:22 | 23 | 540.3667 | 61.82 | 16.5667 | 264 | 780 | 96
2012-11-07 | 12:23 | 23 | 540.3833 | 61.82 | 16.5667 | 264 | 778 | 98
2012-11-07 | 12:24 | 23 | 540.4 | 61.47 | 16.3722 | 266 | 776 | 90
2012-11-07 | 12:25 | 23 | 540.4167 | 61.82 | 16.5667 | 266 | 778 | 93
2012-11-07 | 12:26 | 23 | 540.4333 | 61.82 | 16.5667 | 269 | 777 | 93
2012-11-07 | 12:27 | 23 | 540.45 | 61.47 | 16.3722 | 269 | 778 | 86
2012-11-07 | 12:28 | 23 | 540.4667 | 62.15 | 16.75 | 269 | 781 | 93
2012-11-07 | 12:29 | 23 | 540.4833 | 61.82 | 16.5667 | 269 | 778 | 97
2012-11-07 | 12:30 | 23 | 540.5 | 62.15 | 16.75 | 269 | 782 | 86
2012-11-07 | 12:31 | 23 | 540.5167 | 61.82 | 16.5667 | 272 | 774 | 94
2012-11-07 | 12:32 | 23 | 540.5333 | 61.47 | 16.3722 | 172 | 782 | 0
2012-11-07 | 12:33 | 23 | 540.55 | 62.15 | 16.75 | 58 | 783 | 3
2012-11-07 | 12:34 | 23 | 540.5667 | 61.12 | 16.1778 | 37 | 776 | 36
2012-11-07 | 12:35 | 23 | 540.5833 | 61.82 | 16.5667 | 37 | 778 | 28
2012-11-07 | 12:36 | 23 | 540.6 | 62.15 | 16.75 | 45 | 782 | 16
2012-11-07 | 12:37 | 23 | 540.6167 | 61.82 | 16.5667 | 42 | 777 | 31
2012-11-07 | 12:38 | 23 | 540.6333 | 61.82 | 16.5667 | 40 | 779 | 33
2012-11-07 | 12:39 | 23 | 540.65 | 61.82 | 16.5667 | 40 | 778 | 32
2012-11-07 | 12:40 | 23 | 540.6667 | 62.5 | 16.9444 | 40 | 781 | 34
2012-11-07 | 12:41 | 23 | 540.6833 | 61.47 | 16.3722 | 190 | 747 | 148
2012-11-07 | 12:42 | 23 | 540.7 | 61.82 | 16.5667 | 236 | 751 | 104
2012-11-07 | 12:43 | 23 | 540.7167 | 62.15 | 16.75 | 243 | 749 | 100
2012-11-07 | 12:44 | 23 | 540.7333 | 61.82 | 16.5667 | 248 | 751 | 98
2012-11-07 | 12:45 | 23 | 540.75 | 61.82 | 16.5667 | 251 | 752 | 93
2012-11-07 | 12:46 | 23 | 540.7667 | 61.47 | 16.3722 | 251 | 760 | 90
2012-11-07 | 12:47 | 23 | 540.7833 | 61.82 | 16.5667 | 248 | 754 | 90
2012-11-07 | 12:48 | 23 | 540.8 | 61.82 | 16.5667 | 251 | 751 | 97
2012-11-07 | 12:49 | 23 | 540.8167 | 61.12 | 16.1778 | 251 | 752 | 89
2012-11-07 | 12:50 | 23 | 540.8333 | 61.82 | 16.5667 | 251 | 758 | 92
2012-11-07 | 12:51 | 23 | 540.85 | 62.15 | 16.75 | 251 | 748 | 93
2012-11-07 | 12:52 | 23 | 540.8667 | 61.82 | 16.5667 | 246 | 754 | 88
2012-11-07 | 12:53 | 23 | 540.8833 | 61.82 | 16.5667 | 203 | 755 | 52
2012-11-07 | 12:54 | 23 | 540.9 | 61.47 | 16.3722 | 147 | 757 | 52
2012-11-07 | 12:55 | 23 | 540.9167 | 61.47 | 16.3722 | 131 | 758 | 40
2012-11-07 | 12:56 | 23 | 540.9333 | 61.12 | 16.1778 | 29 | 758 | 2
2012-11-07 | 12:57 | 23 | 540.95 | 61.47 | 16.3722 | 42 | 750 | 28
2012-11-07 | 12:58 | 23 | 540.9667 | 61.12 | 16.1778 | 42 | 758 | 32
2012-11-07 | 12:59 | 23 | 540.9833 | 61.47 | 16.3722 | 40 | 753 | 33
2012-11-07 | 13:00 | 23 | 541 | 61.82 | 16.5667 | 40 | 752 | 34
2012-11-07 | 13:01 | 23 | 541.0167 | 61.12 | 16.1778 | 40 | 752 | 35
2012-11-07 | 13:02 | 23 | 541.0333 | 61.47 | 16.3722 | 40 | 753 | 36
2012-11-07 | 13:03 | 23 | 541.05 | 61.82 | 16.5667 | 40 | 754 | 35
2012-11-07 | 13:04 | 23 | 541.0667 | 61.47 | 16.3722 | 40 | 747 | 36
2012-11-07 | 13:05 | 23 | 541.0833 | 61.47 | 16.3722 | 40 | 757 | 35
2012-11-07 | 13:06 | 23 | 541.1 | 61.47 | 16.3722 | 37 | 755 | 36
2012-11-07 | 13:07 | 23 | 541.1167 | 61.47 | 16.3722 | 37 | 754 | 36
2012-11-07 | 13:08 | 23 | 541.1333 | 61.12 | 16.1778 | 40 | 756 | 36
2012-11-07 | 13:09 | 23 | 541.15 | 61.12 | 16.1778 | 40 | 756 | 36
2012-11-07 | 13:10 | 23 | 541.1667 | 61.12 | 16.1778 | 220 | 754 | 114
2012-11-07 | 13:11 | 23 | 541.1833 | 61.12 | 16.1778 | 233 | 765 | 107
2012-11-07 | 13:12 | 23 | 541.2 | 61.47 | 16.3722 | 238 | 750 | 101
2012-11-07 | 13:13 | 23 | 541.2167 | 61.12 | 16.1778 | 241 | 756 | 99
2012-11-07 | 13:14 | 23 | 541.2333 | 61.12 | 16.1778 | 243 | 760 | 96
2012-11-07 | 13:15 | 23 | 541.25 | 61.12 | 16.1778 | 154 | 760 | 66
2012-11-07 | 13:16 | 23 | 541.2667 | 61.47 | 16.3722 | 152 | 756 | 68
2012-11-07 | 13:17 | 23 | 541.2833 | 61.47 | 16.3722 | 152 | 759 | 67
2012-11-07 | 13:18 | 23 | 541.3 | 61.12 | 16.1778 | 223 | 758 | 114
2012-11-07 | 13:19 | 23 | 541.3167 | 61.47 | 16.3722 | 236 | 756 | 91
2012-11-07 | 13:20 | 23 | 541.3333 | 61.47 | 16.3722 | 210 | 758 | 73
2012-11-07 | 13:21 | 23 | 541.35 | 60.77 | 15.9833 | 175 | 759 | 68
2012-11-07 | 13:22 | 23 | 541.3667 | 60.77 | 15.9833 | 172 | 758 | 71
2012-11-07 | 13:23 | 23 | 541.3833 | 61.47 | 16.3722 | 157 | 759 | 62
2012-11-07 | 13:24 | 23 | 541.4 | 61.12 | 16.1778 | 114 | 757 | 20
2012-11-07 | 13:25 | 23 | 541.4167 | 61.12 | 16.1778 | 42 | 759 | 25
2012-11-07 | 13:26 | 23 | 541.4333 | 61.12 | 16.1778 | 42 | 761 | 36
2012-11-07 | 13:27 | 23 | 541.45 | 60.77 | 15.9833 | 88 | 762 | 55
2012-11-07 | 13:28 | 23 | 541.4667 | 61.12 | 16.1778 | 91 | 757 | 53
2012-11-07 | 13:29 | 23 | 541.4833 | 61.47 | 16.3722 | 88 | 752 | 50
2012-11-07 | 13:30 | 23 | 541.5 | 61.12 | 16.1778 | 86 | 760 | 50
2012-11-07 | 13:31 | 23 | 541.5167 | 61.12 | 16.1778 | 40 | 761 | 31
2012-11-07 | 13:32 | 23 | 541.5333 | 61.12 | 16.1778 | 40 | 758 | 36
2012-11-07 | 13:33 | 23 | 541.55 | 60.77 | 15.9833 | 40 | 762 | 37
2012-11-07 | 13:34 | 23 | 541.5667 | 61.12 | 16.1778 | 40 | 754 | 38
2012-11-07 | 13:35 | 23 | 541.5833 | 61.12 | 16.1778 | 40 | 756 | 38
2012-11-07 | 13:36 | 23 | 541.6 | 60.77 | 15.9833 | 37 | 753 | 39
2012-11-07 | 13:37 | 23 | 541.6167 | 61.47 | 16.3722 | 40 | 761 | 38
2012-11-07 | 13:38 | 23 | 541.6333 | 60.77 | 15.9833 | 40 | 760 | 40
2012-11-07 | 13:39 | 23 | 541.65 | 61.12 | 16.1778 | 40 | 759 | 38
2012-11-07 | 13:40 | 23 | 541.6667 | 60.42 | 15.7889 | 37 | 759 | 40
2012-11-07 | 13:41 | 23 | 541.6833 | 61.12 | 16.1778 | 45 | 752 | 58
2012-11-07 | 13:42 | 23 | 541.7 | 60.77 | 15.9833 | 220 | 760 | 114
2012-11-07 | 13:43 | 23 | 541.7167 | 61.12 | 16.1778 | 231 | 756 | 102
2012-11-07 | 13:44 | 23 | 541.7333 | 61.12 | 16.1778 | 236 | 762 | 104
2012-11-07 | 13:45 | 23 | 541.75 | 60.77 | 15.9833 | 238 | 759 | 101
2012-11-07 | 13:46 | 23 | 541.7667 | 60.77 | 15.9833 | 241 | 761 | 95
2012-11-07 | 13:47 | 23 | 541.7833 | 61.12 | 16.1778 | 243 | 760 | 100
2012-11-07 | 13:48 | 23 | 541.8 | 61.12 | 16.1778 | 246 | 759 | 100
2012-11-07 | 13:49 | 23 | 541.8167 | 60.42 | 15.7889 | 248 | 761 | 96
2012-11-07 | 13:50 | 23 | 541.8333 | 60.42 | 15.7889 | 251 | 759 | 97
2012-11-07 | 13:51 | 23 | 541.85 | 60.77 | 15.9833 | 254 | 756 | 96
2012-11-07 | 13:52 | 23 | 541.8667 | 60.77 | 15.9833 | 251 | 764 | 96
2012-11-07 | 13:53 | 23 | 541.8833 | 61.12 | 16.1778 | 254 | 758 | 94
2012-11-07 | 13:54 | 23 | 541.9 | 61.12 | 16.1778 | 251 | 760 | 97
2012-11-07 | 13:55 | 23 | 541.9167 | 61.12 | 16.1778 | 254 | 760 | 100
2012-11-07 | 13:56 | 23 | 541.9333 | 61.12 | 16.1778 | 254 | 756 | 97
2012-11-07 | 13:57 | 23 | 541.95 | 61.12 | 16.1778 | 256 | 755 | 98
2012-11-07 | 13:58 | 23 | 541.9667 | 60.77 | 15.9833 | 256 | 758 | 100
2012-11-07 | 13:59 | 23 | 541.9833 | 60.77 | 15.9833 | 256 | 756 | 99
2012-11-07 | 14:00 | 23 | 542 | 61.12 | 16.1778 | 254 | 756 | 93
2012-11-07 | 14:01 | 23 | 542.0167 | 60.07 | 15.5944 | 251 | 752 | 93
2012-11-07 | 14:02 | 23 | 542.0333 | 60.77 | 15.9833 | 248 | 761 | 96
2012-11-07 | 14:03 | 23 | 542.05 | 61.12 | 16.1778 | 248 | 759 | 99
2012-11-07 | 14:04 | 23 | 542.0667 | 61.12 | 16.1778 | 248 | 757 | 93
2012-11-07 | 14:05 | 23 | 542.0833 | 61.12 | 16.1778 | 254 | 758 | 96
2012-11-07 | 14:06 | 23 | 542.1 | 61.12 | 16.1778 | 254 | 758 | 93
2012-11-07 | 14:07 | 23 | 542.1167 | 61.47 | 16.3722 | 256 | 760 | 98
2012-11-07 | 14:08 | 23 | 542.1333 | 61.12 | 16.1778 | 261 | 764 | 93
2012-11-07 | 14:09 | 23 | 542.15 | 61.12 | 16.1778 | 264 | 755 | 101
2012-11-07 | 14:10 | 23 | 542.1667 | 61.12 | 16.1778 | 266 | 754 | 102
2012-11-07 | 14:11 | 23 | 542.1833 | 61.12 | 16.1778 | 264 | 755 | 104
2012-11-07 | 14:12 | 23 | 542.2 | 60.77 | 15.9833 | 269 | 753 | 99
2012-11-07 | 14:13 | 23 | 542.2167 | 60.77 | 15.9833 | 269 | 759 | 97
2012-11-07 | 14:14 | 23 | 542.2333 | 60.77 | 15.9833 | 272 | 761 | 98
2012-11-07 | 14:15 | 23 | 542.25 | 61.12 | 16.1778 | 274 | 761 | 105
2012-11-07 | 14:16 | 23 | 542.2667 | 61.12 | 16.1778 | 274 | 761 | 100
2012-11-07 | 14:17 | 23 | 542.2833 | 61.47 | 16.3722 | 277 | 756 | 100
2012-11-07 | 14:18 | 23 | 542.3 | 60.42 | 15.7889 | 279 | 754 | 96
2012-11-07 | 14:19 | 23 | 542.3167 | 61.47 | 16.3722 | 279 | 758 | 98
2012-11-07 | 14:20 | 23 | 542.3333 | 61.12 | 16.1778 | 279 | 753 | 101
2012-11-07 | 14:21 | 23 | 542.35 | 60.77 | 15.9833 | 279 | 760 | 100
2012-11-07 | 14:22 | 23 | 542.3667 | 61.12 | 16.1778 | 279 | 755 | 99
2012-11-07 | 14:23 | 23 | 542.3833 | 61.12 | 16.1778 | 282 | 756 | 94
2012-11-07 | 14:24 | 23 | 542.4 | 61.12 | 16.1778 | 282 | 756 | 102
2012-11-07 | 14:25 | 23 | 542.4167 | 61.12 | 16.1778 | 282 | 757 | 95
2012-11-07 | 14:26 | 23 | 542.4333 | 60.77 | 15.9833 | 279 | 759 | 104
2012-11-07 | 14:27 | 23 | 542.45 | 61.47 | 16.3722 | 277 | 757 | 95
2012-11-07 | 14:28 | 23 | 542.4667 | 61.47 | 16.3722 | 277 | 748 | 99
2012-11-07 | 14:29 | 23 | 542.4833 | 61.47 | 16.3722 | 277 | 757 | 104
2012-11-07 | 14:30 | 23 | 542.5 | 61.12 | 16.1778 | 277 | 754 | 98
2012-11-07 | 14:31 | 23 | 542.5167 | 61.12 | 16.1778 | 277 | 755 | 92
2012-11-07 | 14:32 | 23 | 542.5333 | 61.47 | 16.3722 | 277 | 760 | 98
2012-11-07 | 14:33 | 23 | 542.55 | 61.47 | 16.3722 | 279 | 757 | 97
2012-11-07 | 14:34 | 23 | 542.5667 | 61.47 | 16.3722 | 277 | 754 | 103
2012-11-07 | 14:35 | 23 | 542.5833 | 61.12 | 16.1778 | 279 | 756 | 101
2012-11-07 | 14:36 | 23 | 542.6 | 60.77 | 15.9833 | 279 | 760 | 98
2012-11-07 | 14:37 | 23 | 542.6167 | 60.77 | 15.9833 | 277 | 754 | 93
2012-11-07 | 14:38 | 23 | 542.6333 | 60.77 | 15.9833 | 279 | 759 | 95
2012-11-07 | 14:39 | 23 | 542.65 | 61.12 | 16.1778 | 279 | 755 | 99
2012-11-07 | 14:40 | 23 | 542.6667 | 61.12 | 16.1778 | 279 | 758 | 98
2012-11-07 | 14:41 | 23 | 542.6833 | 61.12 | 16.1778 | 279 | 752 | 96
2012-11-07 | 14:42 | 23 | 542.7 | 61.12 | 16.1778 | 282 | 757 | 103
2012-11-07 | 14:43 | 23 | 542.7167 | 61.12 | 16.1778 | 287 | 750 | 105
2012-11-07 | 14:44 | 23 | 542.7333 | 61.12 | 16.1778 | 287 | 754 | 101
2012-11-07 | 14:45 | 23 | 542.75 | 61.12 | 16.1778 | 287 | 756 | 94
2012-11-07 | 14:46 | 23 | 542.7667 | 61.12 | 16.1778 | 287 | 756 | 95
2012-11-07 | 14:47 | 23 | 542.7833 | 60.77 | 15.9833 | 287 | 760 | 98
2012-11-07 | 14:48 | 23 | 542.8 | 61.12 | 16.1778 | 284 | 757 | 104
2012-11-07 | 14:49 | 23 | 542.8167 | 61.12 | 16.1778 | 284 | 755 | 98
2012-11-07 | 14:50 | 23 | 542.8333 | 61.12 | 16.1778 | 284 | 756 | 102
2012-11-07 | 14:51 | 23 | 542.85 | 61.12 | 16.1778 | 287 | 754 | 96
2012-11-07 | 14:52 | 23 | 542.8667 | 60.77 | 15.9833 | 284 | 754 | 102
2012-11-07 | 14:53 | 23 | 542.8833 | 60.77 | 15.9833 | 284 | 758 | 97
2012-11-07 | 14:54 | 23 | 542.9 | 61.12 | 16.1778 | 287 | 760 | 100
2012-11-07 | 14:55 | 23 | 542.9167 | 61.12 | 16.1778 | 287 | 757 | 98
2012-11-07 | 14:56 | 23 | 542.9333 | 61.12 | 16.1778 | 284 | 750 | 103
2012-11-07 | 14:57 | 23 | 542.95 | 60.42 | 15.7889 | 287 | 759 | 105
2012-11-07 | 14:58 | 23 | 542.9667 | 60.77 | 15.9833 | 284 | 754 | 98
2012-11-07 | 14:59 | 23 | 542.9833 | 61.12 | 16.1778 | 289 | 759 | 101
2012-11-07 | 15:00 | 23 | 543 | 61.12 | 16.1778 | 287 | 758 | 101
2012-11-07 | 15:01 | 23 | 543.0167 | 61.47 | 16.3722 | 284 | 758 | 100
2012-11-07 | 15:02 | 23 | 543.0333 | 60.77 | 15.9833 | 287 | 759 | 100
2012-11-07 | 15:03 | 23 | 543.05 | 60.42 | 15.7889 | 284 | 752 | 100
2012-11-07 | 15:04 | 23 | 543.0667 | 61.12 | 16.1778 | 284 | 753 | 102
2012-11-07 | 15:05 | 23 | 543.0833 | 60.77 | 15.9833 | 284 | 760 | 99
2012-11-07 | 15:06 | 23 | 543.1 | 61.12 | 16.1778 | 284 | 760 | 94
2012-11-07 | 15:07 | 23 | 543.1167 | 60.77 | 15.9833 | 284 | 756 | 101
2012-11-07 | 15:08 | 23 | 543.1333 | 61.12 | 16.1778 | 284 | 754 | 99
2012-11-07 | 15:09 | 23 | 543.15 | 61.12 | 16.1778 | 287 | 757 | 100
2012-11-07 | 15:10 | 23 | 543.1667 | 61.47 | 16.3722 | 284 | 758 | 98
2012-11-07 | 15:11 | 23 | 543.1833 | 61.12 | 16.1778 | 284 | 751 | 101
2012-11-07 | 15:12 | 23 | 543.2 | 61.12 | 16.1778 | 284 | 755 | 105
2012-11-07 | 15:13 | 23 | 543.2167 | 60.77 | 15.9833 | 284 | 750 | 106
2012-11-07 | 15:14 | 23 | 543.2333 | 61.12 | 16.1778 | 284 | 756 | 101
2012-11-07 | 15:15 | 23 | 543.25 | 61.12 | 16.1778 | 284 | 755 | 100
2012-11-07 | 15:16 | 23 | 543.2667 | 61.12 | 16.1778 | 284 | 755 | 98
2012-11-07 | 15:17 | 23 | 543.2833 | 60.77 | 15.9833 | 284 | 756 | 103
2012-11-07 | 15:18 | 23 | 543.3 | 60.42 | 15.7889 | 284 | 757 | 96
2012-11-07 | 15:19 | 23 | 543.3167 | 61.12 | 16.1778 | 284 | 752 | 100
2012-11-07 | 15:20 | 23 | 543.3333 | 61.12 | 16.1778 | 284 | 755 | 100
2012-11-07 | 15:21 | 23 | 543.35 | 61.12 | 16.1778 | 284 | 755 | 101
2012-11-07 | 15:22 | 23 | 543.3667 | 60.77 | 15.9833 | 284 | 757 | 98
2012-11-07 | 15:23 | 23 | 543.3833 | 60.77 | 15.9833 | 284 | 756 | 100
2012-11-07 | 15:24 | 23 | 543.4 | 60.77 | 15.9833 | 284 | 754 | 100
2012-11-07 | 15:25 | 23 | 543.4167 | 61.12 | 16.1778 | 284 | 757 | 100
2012-11-07 | 15:26 | 23 | 543.4333 | 61.12 | 16.1778 | 284 | 753 | 103
2012-11-07 | 15:27 | 23 | 543.45 | 60.42 | 15.7889 | 284 | 755 | 99
2012-11-07 | 15:28 | 23 | 543.4667 | 60.42 | 15.7889 | 284 | 757 | 96
2012-11-07 | 15:29 | 23 | 543.4833 | 60.77 | 15.9833 | 284 | 753 | 100
2012-11-07 | 15:30 | 23 | 543.5 | 60.77 | 15.9833 | 287 | 755 | 101
2012-11-07 | 15:31 | 23 | 543.5167 | 60.77 | 15.9833 | 282 | 760 | 102
2012-11-07 | 15:32 | 23 | 543.5333 | 60.77 | 15.9833 | 284 | 759 | 105
2012-11-07 | 15:33 | 23 | 543.55 | 60.42 | 15.7889 | 284 | 756 | 102
2012-11-07 | 15:34 | 23 | 543.5667 | 61.12 | 16.1778 | 284 | 756 | 102
2012-11-07 | 15:35 | 23 | 543.5833 | 60.42 | 15.7889 | 175 | 754 | 5
2012-11-07 | 15:36 | 23 | 543.6 | 60.77 | 15.9833 | 58 | 757 | 4
2012-11-07 | 15:37 | 23 | 543.6167 | 60.77 | 15.9833 | 80 | 751 | 44
2012-11-07 | 15:38 | 23 | 543.6333 | 60.77 | 15.9833 | 29 | 757 | 5
2012-11-07 | 15:39 | 23 | 543.65 | 60.77 | 15.9833 | 4 | 755 | 5
2012-11-07 | 15:40 | 23 | 543.6667 | 60.77 | 15.9833 | 1 | 759 | 8
2012-11-07 | 15:41 | 23 | 543.6833 | 60.07 | 15.5944 | 1 | 755 | 9
2012-11-07 | 15:42 | 23 | 543.7 | 60.42 | 15.7889 | 1 | 757 | 22
2012-11-07 | 15:43 | 23 | 543.7167 | 60.77 | 15.9833 | 1 | 756 | 25
2012-11-07 | 15:44 | 23 | 543.7333 | 60.77 | 15.9833 | 1 | 754 | 27
2012-11-07 | 15:45 | 23 | 543.75 | 60.77 | 15.9833 | 70 | 755 | 238
2012-11-07 | 15:46 | 23 | 543.7667 | 61.12 | 16.1778 | 96 | 755 | 66
2012-11-07 | 15:47 | 23 | 543.7833 | 60.77 | 15.9833 | 93 | 759 | 64
2012-11-07 | 15:48 | 23 | 543.8 | 60.42 | 15.7889 | 96 | 755 | 65
2012-11-07 | 15:49 | 23 | 543.8167 | 60.77 | 15.9833 | 58 | 758 | 10
2012-11-07 | 15:50 | 23 | 543.8333 | 60.07 | 15.5944 | 1 | 756 | 8
2012-11-07 | 15:51 | 23 | 543.85 | 60.77 | 15.9833 | 1 | 757 | 10
2012-11-07 | 15:52 | 23 | 543.8667 | 60.42 | 15.7889 | 1 | 749 | 21
2012-11-07 | 15:53 | 23 | 543.8833 | 60.77 | 15.9833 | 1 | 756 | 27
2012-11-07 | 15:54 | 23 | 543.9 | 60.07 | 15.5944 | 1 | 757 | 31
2012-11-07 | 15:55 | 23 | 543.9167 | 60.42 | 15.7889 | 1 | 758 | 32
2012-11-07 | 15:56 | 23 | 543.9333 | 60.42 | 15.7889 | 1 | 754 | 31
2012-11-07 | 15:57 | 23 | 543.95 | 60.42 | 15.7889 | 1 | 752 | 32
2012-11-07 | 15:58 | 23 | 543.9667 | 59.72 | 15.4 | 1 | 757 | 32
2012-11-07 | 15:59 | 23 | 543.9833 | 60.77 | 15.9833 | 1 | 755 | 32
2012-11-07 | 16:00 | 23 | 544 | 60.42 | 15.7889 | 1 | 757 | 32
2012-11-07 | 16:01 | 23 | 544.0167 | 60.07 | 15.5944 | 1 | 754 | 32
2012-11-07 | 16:02 | 23 | 544.0333 | 60.42 | 15.7889 | 1 | 757 | 33
2012-11-07 | 16:03 | 23 | 544.05 | 60.42 | 15.7889 | 1 | 750 | 34
2012-11-07 | 16:04 | 23 | 544.0667 | 59.72 | 15.4 | 1 | 752 | 35
2012-11-07 | 16:05 | 23 | 544.0833 | 60.07 | 15.5944 | 1 | 761 | 33
2012-11-07 | 16:06 | 23 | 544.1 | 60.07 | 15.5944 | 1 | 751 | 34
2012-11-07 | 16:07 | 23 | 544.1167 | 59.72 | 15.4 | 1 | 758 | 34
2012-11-07 | 16:08 | 23 | 544.1333 | 60.07 | 15.5944 | 1 | 755 | 35
2012-11-07 | 16:09 | 23 | 544.15 | 60.07 | 15.5944 | 1 | 752 | 34
2012-11-07 | 16:10 | 23 | 544.1667 | 59.72 | 15.4 | 1 | 759 | 36
2012-11-07 | 16:11 | 23 | 544.1833 | 60.07 | 15.5944 | 35 | 759 | 130
2012-11-07 | 16:12 | 23 | 544.2 | 59.72 | 15.4 | 93 | 755 | 79
2012-11-07 | 16:13 | 23 | 544.2167 | 59.72 | 15.4 | 96 | 757 | 73
2012-11-07 | 16:14 | 23 | 544.2333 | 60.07 | 15.5944 | 93 | 757 | 72
2012-11-07 | 16:15 | 23 | 544.25 | 59.37 | 15.2056 | 96 | 753 | 67
2012-11-07 | 16:16 | 23 | 544.2667 | 59.72 | 15.4 | 93 | 752 | 65
2012-11-07 | 16:17 | 23 | 544.2833 | 59.37 | 15.2056 | 96 | 751 | 68
2012-11-07 | 16:18 | 23 | 544.3 | 59.72 | 15.4 | 96 | 756 | 67
2012-11-07 | 16:19 | 23 | 544.3167 | 59.37 | 15.2056 | 96 | 757 | 68
2012-11-07 | 16:20 | 23 | 544.3333 | 59.02 | 15.0111 | 96 | 755 | 65
2012-11-07 | 16:21 | 23 | 544.35 | 59.72 | 15.4 | 68 | 758 | 18
2012-11-07 | 16:22 | 23 | 544.3667 | 59.37 | 15.2056 | 63 | 753 | 54
2012-11-07 | 16:23 | 23 | 544.3833 | 59.37 | 15.2056 | 63 | 753 | 54
2012-11-07 | 16:24 | 23 | 544.4 | 59.37 | 15.2056 | 65 | 756 | 56
2012-11-07 | 16:25 | 23 | 544.4167 | 58.68 | 14.8222 | 63 | 753 | 56
2012-11-07 | 16:26 | 23 | 544.4333 | 59.02 | 15.0111 | 63 | 751 | 56
2012-11-07 | 16:27 | 23 | 544.45 | 59.02 | 15.0111 | 63 | 752 | 57
2012-11-07 | 16:28 | 23 | 544.4667 | 59.37 | 15.2056 | 63 | 750 | 57
2012-11-07 | 16:29 | 23 | 544.4833 | 59.37 | 15.2056 | 65 | 755 | 59
2012-11-07 | 16:30 | 23 | 544.5 | 59.37 | 15.2056 | 75 | 754 | 87
2012-11-07 | 16:31 | 23 | 544.5167 | 59.02 | 15.0111 | 65 | 755 | 48
2012-11-07 | 16:32 | 23 | 544.5333 | 59.02 | 15.0111 | 63 | 752 | 57
2012-11-07 | 16:33 | 23 | 544.55 | 58.68 | 14.8222 | 63 | 754 | 57
2012-11-07 | 16:34 | 23 | 544.5667 | 59.02 | 15.0111 | 63 | 181 | 56
2012-11-07 | 16:35 | 23 | 544.5833 | 58.68 | 14.8222 | 65 | 186 | 58
2012-11-07 | 16:36 | 23 | 544.6 | 59.37 | 15.2056 | 63 | 194 | 58
2012-11-07 | 16:37 | 23 | 544.6167 | 59.37 | 15.2056 | 63 | 199 | 61
2012-11-07 | 16:38 | 23 | 544.6333 | 59.37 | 15.2056 | 427 | 205 | 162
2012-11-07 | 16:39 | 23 | 544.65 | 59.02 | 15.0111 | 432 | 208 | 154
2012-11-07 | 16:40 | 23 | 544.6667 | 59.02 | 15.0111 | 434 | 216 | 156
2012-11-07 | 16:41 | 23 | 544.6833 | 58.68 | 14.8222 | 434 | 215 | 145
2012-11-07 | 16:42 | 23 | 544.7 | 58.68 | 14.8222 | 432 | 218 | 144
2012-11-07 | 16:43 | 23 | 544.7167 | 59.37 | 15.2056 | 434 | 220 | 139
2012-11-07 | 16:44 | 23 | 544.7333 | 59.02 | 15.0111 | 437 | 221 | 146
2012-11-07 | 16:45 | 23 | 544.75 | 59.72 | 15.4 | 434 | 224 | 142
2012-11-07 | 16:46 | 23 | 544.7667 | 59.37 | 15.2056 | 434 | 221 | 139
2012-11-07 | 16:47 | 23 | 544.7833 | 59.72 | 15.4 | 406 | 224 | 85
2012-11-07 | 16:48 | 23 | 544.8 | 59.37 | 15.2056 | 136 | 224 | 15
2012-11-07 | 16:49 | 23 | 544.8167 | 59.37 | 15.2056 | 65 | 226 | 37
2012-11-07 | 16:50 | 23 | 544.8333 | 59.72 | 15.4 | 65 | 227 | 44
2012-11-07 | 16:51 | 23 | 544.85 | 59.37 | 15.2056 | 65 | 721 | 47
2012-11-07 | 16:52 | 23 | 544.8667 | 59.37 | 15.2056 | 65 | 625 | 50
2012-11-07 | 16:53 | 23 | 544.8833 | 59.37 | 15.2056 | 65 | 618 | 51
2012-11-07 | 16:54 | 23 | 544.9 | 59.72 | 15.4 | 65 | 613 | 53
2012-11-07 | 16:55 | 23 | 544.9167 | 59.72 | 15.4 | 63 | 616 | 53
2012-11-07 | 16:56 | 23 | 544.9333 | 59.72 | 15.4 | 65 | 616 | 55
2012-11-07 | 16:57 | 23 | 544.95 | 59.37 | 15.2056 | 63 | 621 | 56
2012-11-07 | 16:58 | 23 | 544.9667 | 59.72 | 15.4 | 65 | 632 | 55
2012-11-07 | 16:59 | 23 | 544.9833 | 59.37 | 15.2056 | 63 | 628 | 57
2012-11-07 | 17:00 | 23 | 545 | 59.37 | 15.2056 | 65 | 632 | 54
2012-11-07 | 17:01 | 23 | 545.0167 | 59.37 | 15.2056 | 65 | 646 | 55
2012-11-07 | 17:02 | 23 | 545.0333 | 59.72 | 15.4 | 63 | 646 | 55
2012-11-07 | 17:03 | 23 | 545.05 | 59.02 | 15.0111 | 65 | 649 | 57
2012-11-07 | 17:04 | 23 | 545.0667 | 59.37 | 15.2056 | 63 | 648 | 57
2012-11-07 | 17:05 | 23 | 545.0833 | 59.02 | 15.0111 | 63 | 655 | 58
2012-11-07 | 17:06 | 23 | 545.1 | 59.02 | 15.0111 | 63 | 652 | 57
2012-11-07 | 17:07 | 23 | 545.1167 | 59.02 | 15.0111 | 65 | 649 | 56
2012-11-07 | 17:08 | 23 | 545.1333 | 59.02 | 15.0111 | 427 | 669 | 173
2012-11-07 | 17:09 | 23 | 545.15 | 58.68 | 14.8222 | 432 | 676 | 157
2012-11-07 | 17:10 | 23 | 545.1667 | 58.68 | 14.8222 | 432 | 638 | 146
2012-11-07 | 17:11 | 23 | 545.1833 | 59.37 | 15.2056 | 442 | 621 | 155
2012-11-07 | 17:12 | 23 | 545.2 | 59.02 | 15.0111 | 457 | 624 | 169
2012-11-07 | 17:13 | 23 | 545.2167 | 59.37 | 15.2056 | 488 | 622 | 165
2012-11-07 | 17:14 | 23 | 545.2333 | 59.37 | 15.2056 | 485 | 616 | 155
2012-11-07 | 17:15 | 23 | 545.25 | 59.37 | 15.2056 | 473 | 622 | 141
2012-11-07 | 17:16 | 23 | 545.2667 | 59.37 | 15.2056 | 473 | 621 | 147
2012-11-07 | 17:17 | 23 | 545.2833 | 59.02 | 15.0111 | 473 | 619 | 152
2012-11-07 | 17:18 | 23 | 545.3 | 59.02 | 15.0111 | 473 | 620 | 146
2012-11-07 | 17:19 | 23 | 545.3167 | 59.02 | 15.0111 | 473 | 615 | 152
2012-11-07 | 17:20 | 23 | 545.3333 | 59.37 | 15.2056 | 473 | 613 | 133
2012-11-07 | 17:21 | 23 | 545.35 | 59.72 | 15.4 | 473 | 613 | 145
2012-11-07 | 17:22 | 23 | 545.3667 | 59.37 | 15.2056 | 399 | 615 | 0
2012-11-07 | 17:23 | 23 | 545.3833 | 59.02 | 15.0111 | 129 | 616 | 8
2012-11-07 | 17:24 | 23 | 545.4 | 59.37 | 15.2056 | 68 | 616 | 32
2012-11-07 | 17:25 | 23 | 545.4167 | 59.72 | 15.4 | 65 | 615 | 43
2012-11-07 | 17:26 | 23 | 545.4333 | 59.37 | 15.2056 | 65 | 613 | 46
2012-11-07 | 17:27 | 23 | 545.45 | 59.72 | 15.4 | 65 | 616 | 46
2012-11-07 | 17:28 | 23 | 545.4667 | 59.72 | 15.4 | 63 | 620 | 50
2012-11-07 | 17:29 | 23 | 545.4833 | 59.37 | 15.2056 | 63 | 615 | 49
2012-11-07 | 17:30 | 23 | 545.5 | 58.68 | 14.8222 | 63 | 621 | 50
2012-11-07 | 17:31 | 23 | 545.5167 | 59.02 | 15.0111 | 63 | 617 | 49
2012-11-07 | 17:32 | 23 | 545.5333 | 59.37 | 15.2056 | 60 | 624 | 51
2012-11-07 | 17:33 | 23 | 545.55 | 59.72 | 15.4 | 91 | 625 | 62
2012-11-07 | 17:34 | 23 | 545.5667 | 59.37 | 15.2056 | 91 | 624 | 59
2012-11-07 | 17:35 | 23 | 545.5833 | 59.02 | 15.0111 | 91 | 628 | 60
2012-11-07 | 17:36 | 23 | 545.6 | 58.68 | 14.8222 | 91 | 625 | 62
2012-11-07 | 17:37 | 23 | 545.6167 | 59.02 | 15.0111 | 91 | 624 | 60
2012-11-07 | 17:38 | 23 | 545.6333 | 58.33 | 14.6278 | 88 | 626 | 62
2012-11-07 | 17:39 | 23 | 545.65 | 59.02 | 15.0111 | 91 | 626 | 62
2012-11-07 | 17:40 | 23 | 545.6667 | 59.02 | 15.0111 | 91 | 624 | 63
2012-11-07 | 17:41 | 23 | 545.6833 | 59.02 | 15.0111 | 91 | 625 | 62
2012-11-07 | 17:42 | 23 | 545.7 | 59.02 | 15.0111 | 91 | 623 | 62
2012-11-07 | 17:43 | 23 | 545.7167 | 59.02 | 15.0111 | 91 | 626 | 61
2012-11-07 | 17:44 | 23 | 545.7333 | 58.68 | 14.8222 | 91 | 626 | 63
2012-11-07 | 17:45 | 23 | 545.75 | 58.68 | 14.8222 | 91 | 627 | 63
2012-11-07 | 17:46 | 23 | 545.7667 | 58.33 | 14.6278 | 42 | 622 | 40
2012-11-07 | 17:47 | 23 | 545.7833 | 58.68 | 14.8222 | 40 | 622 | 45
2012-11-07 | 17:48 | 23 | 545.8 | 58.68 | 14.8222 | 37 | 625 | 47
2012-11-07 | 17:49 | 23 | 545.8167 | 58.68 | 14.8222 | 40 | 623 | 47
2012-11-07 | 17:50 | 23 | 545.8333 | 58.33 | 14.6278 | 40 | 618 | 47
2012-11-07 | 17:51 | 23 | 545.85 | 57.98 | 14.4333 | 40 | 620 | 48
2012-11-07 | 17:52 | 23 | 545.8667 | 58.33 | 14.6278 | 40 | 621 | 46
2012-11-07 | 17:53 | 23 | 545.8833 | 58.33 | 14.6278 | 37 | 624 | 46
2012-11-07 | 17:54 | 23 | 545.9 | 57.98 | 14.4333 | 37 | 621 | 46
2012-11-07 | 17:55 | 23 | 545.9167 | 57.98 | 14.4333 | 40 | 623 | 46
2012-11-07 | 17:56 | 23 | 545.9333 | 57.98 | 14.4333 | 40 | 622 | 46
2012-11-07 | 17:57 | 23 | 545.95 | 57.63 | 14.2389 | 40 | 618 | 47
2012-11-07 | 17:58 | 23 | 545.9667 | 57.28 | 14.0444 | 37 | 620 | 46
2012-11-07 | 17:59 | 23 | 545.9833 | 57.63 | 14.2389 | 37 | 621 | 46
2012-11-07 | 18:00 | 23 | 546 | 58.33 | 14.6278 | 37 | 617 | 46
2012-11-07 | 18:01 | 23 | 546.0167 | 57.98 | 14.4333 | 37 | 622 | 46
2012-11-07 | 18:02 | 23 | 546.0333 | 57.28 | 14.0444 | 37 | 617 | 46
2012-11-07 | 18:03 | 23 | 546.05 | 57.63 | 14.2389 | 40 | 624 | 46
2012-11-07 | 18:04 | 23 | 546.0667 | 58.33 | 14.6278 | 37 | 617 | 44
2012-11-07 | 18:05 | 23 | 546.0833 | 57.63 | 14.2389 | 40 | 622 | 46
2012-11-07 | 18:06 | 23 | 546.1 | 57.63 | 14.2389 | 37 | 623 | 46
2012-11-07 | 18:07 | 23 | 546.1167 | 57.63 | 14.2389 | 37 | 623 | 47
2012-11-07 | 18:08 | 23 | 546.1333 | 57.63 | 14.2389 | 40 | 624 | 46
2012-11-07 | 18:09 | 23 | 546.15 | 57.98 | 14.4333 | 40 | 621 | 44
2012-11-07 | 18:10 | 23 | 546.1667 | 57.63 | 14.2389 | 37 | 623 | 47
2012-11-07 | 18:11 | 23 | 546.1833 | 57.28 | 14.0444 | 37 | 621 | 47
2012-11-07 | 18:12 | 23 | 546.2 | 57.63 | 14.2389 | 37 | 619 | 47
2012-11-07 | 18:13 | 23 | 546.2167 | 56.93 | 13.85 | 40 | 625 | 45
2012-11-07 | 18:14 | 23 | 546.2333 | 57.28 | 14.0444 | 40 | 622 | 47
2012-11-07 | 18:15 | 23 | 546.25 | 57.63 | 14.2389 | 37 | 621 | 48
2012-11-07 | 18:16 | 23 | 546.2667 | 57.28 | 14.0444 | 40 | 623 | 46
2012-11-07 | 18:17 | 23 | 546.2833 | 56.93 | 13.85 | 40 | 621 | 46
2012-11-07 | 18:18 | 23 | 546.3 | 57.28 | 14.0444 | 37 | 625 | 47
2012-11-07 | 18:19 | 23 | 546.3167 | 57.98 | 14.4333 | 37 | 624 | 49
2012-11-07 | 18:20 | 23 | 546.3333 | 57.28 | 14.0444 | 37 | 621 | 47
2012-11-07 | 18:21 | 23 | 546.35 | 57.63 | 14.2389 | 37 | 624 | 48
2012-11-07 | 18:22 | 23 | 546.3667 | 57.28 | 14.0444 | 37 | 623 | 46
2012-11-07 | 18:23 | 23 | 546.3833 | 56.93 | 13.85 | 37 | 623 | 46
2012-11-07 | 18:24 | 23 | 546.4 | 56.93 | 13.85 | 37 | 619 | 46
2012-11-07 | 18:25 | 23 | 546.4167 | 56.93 | 13.85 | 37 | 625 | 46
2012-11-07 | 18:26 | 23 | 546.4333 | 56.93 | 13.85 | 37 | 620 | 46
2012-11-07 | 18:27 | 23 | 546.45 | 57.63 | 14.2389 | 37 | 621 | 49
2012-11-07 | 18:28 | 23 | 546.4667 | 56.93 | 13.85 | 37 | 620 | 48
2012-11-07 | 18:29 | 23 | 546.4833 | 57.28 | 14.0444 | 37 | 619 | 47
2012-11-07 | 18:30 | 23 | 546.5 | 57.28 | 14.0444 | 37 | 618 | 46
2012-11-07 | 18:31 | 23 | 546.5167 | 57.28 | 14.0444 | 37 | 620 | 47
2012-11-07 | 18:32 | 23 | 546.5333 | 57.28 | 14.0444 | 37 | 620 | 47
2012-11-07 | 18:33 | 23 | 546.55 | 56.93 | 13.85 | 37 | 621 | 48
2012-11-07 | 18:34 | 23 | 546.5667 | 57.28 | 14.0444 | 37 | 620 | 46
2012-11-07 | 18:35 | 23 | 546.5833 | 57.28 | 14.0444 | 37 | 620 | 48
2012-11-07 | 18:36 | 23 | 546.6 | 56.93 | 13.85 | 37 | 620 | 46
2012-11-07 | 18:37 | 23 | 546.6167 | 56.93 | 13.85 | 37 | 618 | 48
2012-11-07 | 18:38 | 23 | 546.6333 | 56.93 | 13.85 | 37 | 618 | 48
2012-11-07 | 18:39 | 23 | 546.65 | 57.28 | 14.0444 | 37 | 620 | 48
2012-11-07 | 18:40 | 23 | 546.6667 | 56.93 | 13.85 | 37 | 622 | 48
2012-11-07 | 18:41 | 23 | 546.6833 | 56.93 | 13.85 | 37 | 621 | 48
2012-11-07 | 18:42 | 23 | 546.7 | 56.93 | 13.85 | 37 | 617 | 48
2012-11-07 | 18:43 | 23 | 546.7167 | 57.28 | 14.0444 | 37 | 622 | 47
2012-11-07 | 18:44 | 23 | 546.7333 | 56.93 | 13.85 | 37 | 622 | 48
2012-11-07 | 18:45 | 23 | 546.75 | 57.28 | 14.0444 | 37 | 620 | 48
2012-11-07 | 18:46 | 23 | 546.7667 | 57.28 | 14.0444 | 37 | 620 | 47
2012-11-07 | 18:47 | 23 | 546.7833 | 56.93 | 13.85 | 37 | 619 | 49
2012-11-07 | 18:48 | 23 | 546.8 | 57.28 | 14.0444 | 37 | 620 | 48
2012-11-07 | 18:49 | 23 | 546.8167 | 56.58 | 13.6556 | 37 | 623 | 48
2012-11-07 | 18:50 | 23 | 546.8333 | 56.58 | 13.6556 | 37 | 617 | 49
2012-11-07 | 18:51 | 23 | 546.85 | 57.28 | 14.0444 | 37 | 620 | 50
2012-11-07 | 18:52 | 23 | 546.8667 | 56.58 | 13.6556 | 37 | 618 | 48
2012-11-07 | 18:53 | 23 | 546.8833 | 56.93 | 13.85 | 37 | 623 | 51
2012-11-07 | 18:54 | 23 | 546.9 | 56.58 | 13.6556 | 37 | 620 | 50
2012-11-07 | 18:55 | 23 | 546.9167 | 56.93 | 13.85 | 40 | 619 | 49
2012-11-07 | 18:56 | 23 | 546.9333 | 56.23 | 13.4611 | 37 | 618 | 50
2012-11-07 | 18:57 | 23 | 546.95 | 56.93 | 13.85 | 37 | 621 | 50
2012-11-07 | 18:58 | 23 | 546.9667 | 56.23 | 13.4611 | 40 | 619 | 49
2012-11-07 | 18:59 | 23 | 546.9833 | 56.58 | 13.6556 | 37 | 621 | 50
2012-11-07 | 19:00 | 23 | 547 | 56.58 | 13.6556 | 37 | 619 | 49
2012-11-07 | 19:01 | 23 | 547.0167 | 56.93 | 13.85 | 37 | 624 | 49
2012-11-07 | 19:02 | 23 | 547.0333 | 56.23 | 13.4611 | 40 | 624 | 50
2012-11-07 | 19:03 | 23 | 547.05 | 56.93 | 13.85 | 37 | 620 | 51
2012-11-07 | 19:04 | 23 | 547.0667 | 55.88 | 13.2667 | 37 | 617 | 50
2012-11-07 | 19:05 | 23 | 547.0833 | 56.93 | 13.85 | 37 | 615 | 51
2012-11-07 | 19:06 | 23 | 547.1 | 56.58 | 13.6556 | 37 | 613 | 51
2012-11-07 | 19:07 | 23 | 547.1167 | 56.58 | 13.6556 | 37 | 614 | 49
2012-11-07 | 19:08 | 23 | 547.1333 | 56.58 | 13.6556 | 37 | 618 | 51
2012-11-07 | 19:09 | 23 | 547.15 | 56.23 | 13.4611 | 37 | 614 | 51
2012-11-07 | 19:10 | 23 | 547.1667 | 56.58 | 13.6556 | 37 | 617 | 51
2012-11-07 | 19:11 | 23 | 547.1833 | 56.58 | 13.6556 | 37 | 620 | 52
2012-11-07 | 19:12 | 23 | 547.2 | 56.23 | 13.4611 | 37 | 620 | 50
2012-11-07 | 19:13 | 23 | 547.2167 | 56.58 | 13.6556 | 37 | 620 | 49
2012-11-07 | 19:14 | 23 | 547.2333 | 56.58 | 13.6556 | 37 | 619 | 49
2012-11-07 | 19:15 | 23 | 547.25 | 56.58 | 13.6556 | 37 | 621 | 49
2012-11-07 | 19:16 | 23 | 547.2667 | 56.58 | 13.6556 | 37 | 623 | 52
2012-11-07 | 19:17 | 23 | 547.2833 | 55.88 | 13.2667 | 37 | 616 | 50
2012-11-07 | 19:18 | 23 | 547.3 | 56.93 | 13.85 | 37 | 621 | 51
2012-11-07 | 19:19 | 23 | 547.3167 | 56.23 | 13.4611 | 37 | 623 | 49
2012-11-07 | 19:20 | 23 | 547.3333 | 56.58 | 13.6556 | 37 | 622 | 50
2012-11-07 | 19:21 | 23 | 547.35 | 56.23 | 13.4611 | 37 | 619 | 51
2012-11-07 | 19:22 | 23 | 547.3667 | 56.58 | 13.6556 | 37 | 617 | 49
2012-11-07 | 19:23 | 23 | 547.3833 | 56.58 | 13.6556 | 37 | 621 | 51
2012-11-07 | 19:24 | 23 | 547.4 | 56.58 | 13.6556 | 37 | 621 | 50
2012-11-07 | 19:25 | 23 | 547.4167 | 56.23 | 13.4611 | 37 | 618 | 52
2012-11-07 | 19:26 | 23 | 547.4333 | 56.58 | 13.6556 | 37 | 621 | 49
2012-11-07 | 19:27 | 23 | 547.45 | 56.23 | 13.4611 | 37 | 621 | 52
2012-11-07 | 19:28 | 23 | 547.4667 | 56.58 | 13.6556 | 37 | 620 | 51
2012-11-07 | 19:29 | 23 | 547.4833 | 56.58 | 13.6556 | 37 | 619 | 52
2012-11-07 | 19:30 | 23 | 547.5 | 56.23 | 13.4611 | 37 | 620 | 53
2012-11-07 | 19:31 | 23 | 547.5167 | 56.23 | 13.4611 | 37 | 623 | 52
2012-11-07 | 19:32 | 23 | 547.5333 | 56.23 | 13.4611 | 37 | 620 | 51
2012-11-07 | 19:33 | 23 | 547.55 | 56.23 | 13.4611 | 35 | 621 | 51
2012-11-07 | 19:34 | 23 | 547.5667 | 56.23 | 13.4611 | 37 | 621 | 51
2012-11-07 | 19:35 | 23 | 547.5833 | 56.23 | 13.4611 | 37 | 620 | 50
2012-11-07 | 19:36 | 23 | 547.6 | 55.88 | 13.2667 | 37 | 617 | 50
2012-11-07 | 19:37 | 23 | 547.6167 | 55.88 | 13.2667 | 37 | 621 | 52
2012-11-07 | 19:38 | 23 | 547.6333 | 55.88 | 13.2667 | 37 | 618 | 52
2012-11-07 | 19:39 | 23 | 547.65 | 55.88 | 13.2667 | 37 | 622 | 52
2012-11-07 | 19:40 | 23 | 547.6667 | 55.88 | 13.2667 | 35 | 621 | 52
2012-11-07 | 19:41 | 23 | 547.6833 | 56.23 | 13.4611 | 37 | 621 | 52
2012-11-07 | 19:42 | 23 | 547.7 | 55.88 | 13.2667 | 37 | 622 | 52
2012-11-07 | 19:43 | 23 | 547.7167 | 55.88 | 13.2667 | 37 | 619 | 52
2012-11-07 | 19:44 | 23 | 547.7333 | 55.88 | 13.2667 | 37 | 618 | 52
2012-11-07 | 19:45 | 23 | 547.75 | 56.23 | 13.4611 | 37 | 620 | 52
2012-11-07 | 19:46 | 23 | 547.7667 | 55.88 | 13.2667 | 37 | 623 | 52
2012-11-07 | 19:47 | 23 | 547.7833 | 56.23 | 13.4611 | 37 | 621 | 52
2012-11-07 | 19:48 | 23 | 547.8 | 56.58 | 13.6556 | 37 | 620 | 52
2012-11-07 | 19:49 | 23 | 547.8167 | 56.23 | 13.4611 | 37 | 620 | 54
2012-11-07 | 19:50 | 23 | 547.8333 | 55.88 | 13.2667 | 37 | 614 | 52
2012-11-07 | 19:51 | 23 | 547.85 | 56.23 | 13.4611 | 37 | 617 | 52
2012-11-07 | 19:52 | 23 | 547.8667 | 55.88 | 13.2667 | 37 | 617 | 52
2012-11-07 | 19:53 | 23 | 547.8833 | 56.23 | 13.4611 | 37 | 613 | 53
2012-11-07 | 19:54 | 23 | 547.9 | 55.88 | 13.2667 | 37 | 616 | 52
2012-11-07 | 19:55 | 23 | 547.9167 | 55.55 | 13.0833 | 37 | 619 | 53
2012-11-07 | 19:56 | 23 | 547.9333 | 55.88 | 13.2667 | 37 | 618 | 53
2012-11-07 | 19:57 | 23 | 547.95 | 55.88 | 13.2667 | 37 | 619 | 53
2012-11-07 | 19:58 | 23 | 547.9667 | 55.88 | 13.2667 | 35 | 615 | 52
2012-11-07 | 19:59 | 23 | 547.9833 | 56.23 | 13.4611 | 37 | 620 | 51
2012-11-07 | 20:00 | 23 | 548 | 55.88 | 13.2667 | 37 | 616 | 55
2012-11-07 | 20:01 | 23 | 548.0167 | 55.2 | 12.8889 | 37 | 617 | 52
2012-11-07 | 20:02 | 23 | 548.0333 | 56.23 | 13.4611 | 37 | 617 | 53
2012-11-07 | 20:03 | 23 | 548.05 | 55.88 | 13.2667 | 37 | 618 | 52
2012-11-07 | 20:04 | 23 | 548.0667 | 55.88 | 13.2667 | 37 | 616 | 52
2012-11-07 | 20:05 | 23 | 548.0833 | 56.23 | 13.4611 | 37 | 616 | 52
2012-11-07 | 20:06 | 23 | 548.1 | 55.55 | 13.0833 | 37 | 618 | 54
2012-11-07 | 20:07 | 23 | 548.1167 | 55.2 | 12.8889 | 37 | 615 | 53
2012-11-07 | 20:08 | 23 | 548.1333 | 55.88 | 13.2667 | 37 | 617 | 55
2012-11-07 | 20:09 | 23 | 548.15 | 55.88 | 13.2667 | 35 | 491 | 52
2012-11-07 | 20:10 | 23 | 548.1667 | 55.55 | 13.0833 | 37 | 617 | 52
2012-11-07 | 20:11 | 23 | 548.1833 | 55.88 | 13.2667 | 37 | 614 | 53
2012-11-07 | 20:12 | 23 | 548.2 | 55.55 | 13.0833 | 37 | 620 | 55
2012-11-07 | 20:13 | 23 | 548.2167 | 55.55 | 13.0833 | 37 | 615 | 53
2012-11-07 | 20:14 | 23 | 548.2333 | 55.55 | 13.0833 | 37 | 618 | 53
2012-11-07 | 20:15 | 23 | 548.25 | 55.55 | 13.0833 | 37 | 617 | 54
2012-11-07 | 20:16 | 23 | 548.2667 | 55.2 | 12.8889 | 35 | 616 | 55
2012-11-07 | 20:17 | 23 | 548.2833 | 55.88 | 13.2667 | 35 | 620 | 52
2012-11-07 | 20:18 | 23 | 548.3 | 55.55 | 13.0833 | 35 | 618 | 55
2012-11-07 | 20:19 | 23 | 548.3167 | 55.88 | 13.2667 | 37 | 617 | 52
2012-11-07 | 20:20 | 23 | 548.3333 | 55.2 | 12.8889 | 37 | 616 | 55
2012-11-07 | 20:21 | 23 | 548.35 | 55.88 | 13.2667 | 37 | 618 | 56
2012-11-07 | 20:22 | 23 | 548.3667 | 55.2 | 12.8889 | 37 | 619 | 52
2012-11-07 | 20:23 | 23 | 548.3833 | 55.55 | 13.0833 | 37 | 620 | 54
2012-11-07 | 20:24 | 23 | 548.4 | 55.55 | 13.0833 | 35 | 618 | 54
2012-11-07 | 20:25 | 23 | 548.4167 | 55.2 | 12.8889 | 37 | 613 | 54
2012-11-07 | 20:26 | 23 | 548.4333 | 55.55 | 13.0833 | 37 | 611 | 54
2012-11-07 | 20:27 | 23 | 548.45 | 55.55 | 13.0833 | 37 | 608 | 54
2012-11-07 | 20:28 | 23 | 548.4667 | 55.2 | 12.8889 | 37 | 613 | 52
2012-11-07 | 20:29 | 23 | 548.4833 | 55.2 | 12.8889 | 37 | 613 | 54
2012-11-07 | 20:30 | 23 | 548.5 | 55.2 | 12.8889 | 37 | 611 | 55
2012-11-07 | 20:31 | 23 | 548.5167 | 55.55 | 13.0833 | 37 | 610 | 54
2012-11-07 | 20:32 | 23 | 548.5333 | 55.55 | 13.0833 | 37 | 225 | 53
2012-11-07 | 20:33 | 23 | 548.55 | 55.55 | 13.0833 | 37 | 198 | 54
2012-11-07 | 20:34 | 23 | 548.5667 | 55.55 | 13.0833 | 37 | 217 | 55
2012-11-07 | 20:35 | 23 | 548.5833 | 55.55 | 13.0833 | 37 | 218 | 53
2012-11-07 | 20:36 | 23 | 548.6 | 55.2 | 12.8889 | 37 | 222 | 54
2012-11-07 | 20:37 | 23 | 548.6167 | 55.2 | 12.8889 | 37 | 225 | 56
2012-11-07 | 20:38 | 23 | 548.6333 | 54.85 | 12.6944 | 37 | 224 | 54
2012-11-07 | 20:39 | 23 | 548.65 | 55.2 | 12.8889 | 37 | 226 | 55
2012-11-07 | 20:40 | 23 | 548.6667 | 55.2 | 12.8889 | 35 | 227 | 54
2012-11-07 | 20:41 | 23 | 548.6833 | 55.2 | 12.8889 | 37 | 228 | 56
2012-11-07 | 20:42 | 23 | 548.7 | 55.55 | 13.0833 | 37 | 229 | 54
2012-11-07 | 20:43 | 23 | 548.7167 | 55.55 | 13.0833 | 37 | 230 | 54
2012-11-07 | 20:44 | 23 | 548.7333 | 55.55 | 13.0833 | 35 | 230 | 56
2012-11-07 | 20:45 | 23 | 548.75 | 55.2 | 12.8889 | 37 | 590 | 55
2012-11-07 | 20:46 | 23 | 548.7667 | 55.2 | 12.8889 | 37 | 580 | 54
2012-11-07 | 20:47 | 23 | 548.7833 | 54.5 | 12.5 | 37 | 583 | 52
2012-11-07 | 20:48 | 23 | 548.8 | 55.2 | 12.8889 | 37 | 584 | 54
2012-11-07 | 20:49 | 23 | 548.8167 | 55.2 | 12.8889 | 35 | 584 | 56
2012-11-07 | 20:50 | 23 | 548.8333 | 54.85 | 12.6944 | 37 | 579 | 56
2012-11-07 | 20:51 | 23 | 548.85 | 54.85 | 12.6944 | 35 | 583 | 55
2012-11-07 | 20:52 | 23 | 548.8667 | 55.2 | 12.8889 | 37 | 585 | 53
2012-11-07 | 20:53 | 23 | 548.8833 | 55.2 | 12.8889 | 37 | 584 | 56
2012-11-07 | 20:54 | 23 | 548.9 | 54.85 | 12.6944 | 37 | 583 | 55
2012-11-07 | 20:55 | 23 | 548.9167 | 54.85 | 12.6944 | 37 | 585 | 53
2012-11-07 | 20:56 | 23 | 548.9333 | 54.85 | 12.6944 | 37 | 587 | 54
2012-11-07 | 20:57 | 23 | 548.95 | 55.2 | 12.8889 | 37 | 583 | 53
2012-11-07 | 20:58 | 23 | 548.9667 | 54.85 | 12.6944 | 37 | 584 | 56
2012-11-07 | 20:59 | 23 | 548.9833 | 54.85 | 12.6944 | 35 | 586 | 56
2012-11-07 | 21:00 | 23 | 549 | 54.5 | 12.5 | 37 | 584 | 55
2012-11-07 | 21:01 | 23 | 549.0167 | 54.85 | 12.6944 | 37 | 133 | 56
2012-11-07 | 21:02 | 23 | 549.0333 | 55.2 | 12.8889 | 35 | 136 | 56
2012-11-07 | 21:03 | 23 | 549.05 | 54.85 | 12.6944 | 35 | 0 | 55
2012-11-07 | 21:04 | 23 | 549.0667 | 54.85 | 12.6944 | 35 | 0 | 54
2012-11-07 | 21:05 | 23 | 549.0833 | 54.5 | 12.5 | 37 | 224 | 56
2012-11-07 | 21:06 | 23 | 549.1 | 54.85 | 12.6944 | 37 | 231 | 54
2012-11-07 | 21:07 | 23 | 549.1167 | 54.85 | 12.6944 | 37 | 232 | 55
2012-11-07 | 21:08 | 23 | 549.1333 | 54.85 | 12.6944 | 35 | 233 | 56
2012-11-07 | 21:09 | 23 | 549.15 | 54.85 | 12.6944 | 35 | 234 | 55
2012-11-07 | 21:10 | 23 | 549.1667 | 54.15 | 12.3056 | 35 | 584 | 55
2012-11-07 | 21:11 | 23 | 549.1833 | 54.85 | 12.6944 | 35 | 575 | 52
2012-11-07 | 21:12 | 23 | 549.2 | 54.85 | 12.6944 | 37 | 577 | 56
2012-11-07 | 21:13 | 23 | 549.2167 | 54.85 | 12.6944 | 37 | 576 | 56
2012-11-07 | 21:14 | 23 | 549.2333 | 54.85 | 12.6944 | 37 | 575 | 55
2012-11-07 | 21:15 | 23 | 549.25 | 55.2 | 12.8889 | 37 | 576 | 54
2012-11-07 | 21:16 | 23 | 549.2667 | 54.5 | 12.5 | 35 | 569 | 53
2012-11-07 | 21:17 | 23 | 549.2833 | 54.15 | 12.3056 | 35 | 572 | 54
2012-11-07 | 21:18 | 23 | 549.3 | 54.5 | 12.5 | 37 | 572 | 54
2012-11-07 | 21:19 | 23 | 549.3167 | 54.5 | 12.5 | 37 | 571 | 55
2012-11-07 | 21:20 | 23 | 549.3333 | 54.5 | 12.5 | 35 | 566 | 56
2012-11-07 | 21:21 | 23 | 549.35 | 54.85 | 12.6944 | 37 | 559 | 55
2012-11-07 | 21:22 | 23 | 549.3667 | 54.5 | 12.5 | 37 | 436 | 56
2012-11-07 | 21:23 | 23 | 549.3833 | 54.5 | 12.5 | 35 | 416 | 54
2012-11-07 | 21:24 | 23 | 549.4 | 54.5 | 12.5 | 35 | 310 | 53
2012-11-07 | 21:25 | 23 | 549.4167 | 54.5 | 12.5 | 37 | 129 | 54
2012-11-07 | 21:26 | 23 | 549.4333 | 54.5 | 12.5 | 37 | 232 | 53
2012-11-07 | 21:27 | 23 | 549.45 | 54.85 | 12.6944 | 37 | 232 | 54
2012-11-07 | 21:28 | 23 | 549.4667 | 54.5 | 12.5 | 35 | 233 | 56
2012-11-07 | 21:29 | 23 | 549.4833 | 54.15 | 12.3056 | 37 | 233 | 53
2012-11-07 | 21:30 | 23 | 549.5 | 53.8 | 12.1111 | 37 | 234 | 54
2012-11-07 | 21:31 | 23 | 549.5167 | 54.5 | 12.5 | 37 | 234 | 53
2012-11-07 | 21:32 | 23 | 549.5333 | 54.15 | 12.3056 | 37 | 236 | 55
2012-11-07 | 21:33 | 23 | 549.55 | 54.15 | 12.3056 | 37 | 236 | 53
2012-11-07 | 21:34 | 23 | 549.5667 | 54.85 | 12.6944 | 37 | 237 | 53
2012-11-07 | 21:35 | 23 | 549.5833 | 54.5 | 12.5 | 37 | 237 | 54
2012-11-07 | 21:36 | 23 | 549.6 | 54.15 | 12.3056 | 35 | 236 | 56
2012-11-07 | 21:37 | 23 | 549.6167 | 54.5 | 12.5 | 37 | 237 | 54
2012-11-07 | 21:38 | 23 | 549.6333 | 53.8 | 12.1111 | 37 | 237 | 54
2012-11-07 | 21:39 | 23 | 549.65 | 53.45 | 11.9167 | 37 | 581 | 52
2012-11-07 | 21:40 | 23 | 549.6667 | 54.15 | 12.3056 | 35 | 575 | 55
2012-11-07 | 21:41 | 23 | 549.6833 | 54.15 | 12.3056 | 37 | 575 | 55
2012-11-07 | 21:42 | 23 | 549.7 | 54.15 | 12.3056 | 35 | 571 | 57
2012-11-07 | 21:43 | 23 | 549.7167 | 54.15 | 12.3056 | 37 | 564 | 56
2012-11-07 | 21:44 | 23 | 549.7333 | 54.15 | 12.3056 | 37 | 446 | 55
2012-11-07 | 21:45 | 23 | 549.75 | 54.15 | 12.3056 | 35 | 446 | 55
2012-11-07 | 21:46 | 23 | 549.7667 | 54.15 | 12.3056 | 37 | 444 | 56
2012-11-07 | 21:47 | 23 | 549.7833 | 54.15 | 12.3056 | 37 | 571 | 55
2012-11-07 | 21:48 | 23 | 549.8 | 54.15 | 12.3056 | 37 | 562 | 54
2012-11-07 | 21:49 | 23 | 549.8167 | 54.15 | 12.3056 | 37 | 514 | 56
2012-11-07 | 21:50 | 23 | 549.8333 | 54.15 | 12.3056 | 37 | 470 | 57
2012-11-07 | 21:51 | 23 | 549.85 | 54.15 | 12.3056 | 37 | 469 | 55
2012-11-07 | 21:52 | 23 | 549.8667 | 53.8 | 12.1111 | 35 | 444 | 56
2012-11-07 | 21:53 | 23 | 549.8833 | 54.15 | 12.3056 | 35 | 262 | 56
2012-11-07 | 21:54 | 23 | 549.9 | 54.15 | 12.3056 | 35 | 226 | 54
2012-11-07 | 21:55 | 23 | 549.9167 | 54.5 | 12.5 | 37 | 222 | 56
2012-11-07 | 21:56 | 23 | 549.9333 | 54.15 | 12.3056 | 37 | 75 | 57
2012-11-07 | 21:57 | 23 | 549.95 | 53.8 | 12.1111 | 37 | 71 | 55
2012-11-07 | 21:58 | 23 | 549.9667 | 53.8 | 12.1111 | 35 | 59 | 55
2012-11-07 | 21:59 | 23 | 549.9833 | 54.15 | 12.3056 | 37 | 75 | 57
2012-11-07 | 22:00 | 23 | 550 | 53.8 | 12.1111 | 35 | 238 | 55
2012-11-07 | 22:01 | 23 | 550.0167 | 54.15 | 12.3056 | 37 | 239 | 53
2012-11-07 | 22:02 | 23 | 550.0333 | 54.5 | 12.5 | 37 | 241 | 56
2012-11-07 | 22:03 | 23 | 550.05 | 54.15 | 12.3056 | 37 | 239 | 53
2012-11-07 | 22:04 | 23 | 550.0667 | 53.8 | 12.1111 | 37 | 241 | 54
2012-11-07 | 22:05 | 23 | 550.0833 | 53.45 | 11.9167 | 35 | 240 | 56
2012-11-07 | 22:06 | 23 | 550.1 | 54.15 | 12.3056 | 37 | 239 | 54
2012-11-07 | 22:07 | 23 | 550.1167 | 54.15 | 12.3056 | 37 | 240 | 56
2012-11-07 | 22:08 | 23 | 550.1333 | 53.45 | 11.9167 | 37 | 241 | 56
2012-11-07 | 22:09 | 23 | 550.15 | 54.15 | 12.3056 | 37 | 242 | 55
2012-11-07 | 22:10 | 23 | 550.1667 | 53.8 | 12.1111 | 35 | 522 | 55
2012-11-07 | 22:11 | 23 | 550.1833 | 54.15 | 12.3056 | 37 | 582 | 56
2012-11-07 | 22:12 | 23 | 550.2 | 53.8 | 12.1111 | 35 | 572 | 55
2012-11-07 | 22:13 | 23 | 550.2167 | 54.5 | 12.5 | 37 | 573 | 55
2012-11-07 | 22:14 | 23 | 550.2333 | 53.45 | 11.9167 | 35 | 573 | 58
2012-11-07 | 22:15 | 23 | 550.25 | 53.8 | 12.1111 | 35 | 573 | 56
2012-11-07 | 22:16 | 23 | 550.2667 | 53.8 | 12.1111 | 35 | 578 | 56
2012-11-07 | 22:17 | 23 | 550.2833 | 54.15 | 12.3056 | 32 | 578 | 53
2012-11-07 | 22:18 | 23 | 550.3 | 53.8 | 12.1111 | 35 | 579 | 54
2012-11-07 | 22:19 | 23 | 550.3167 | 54.15 | 12.3056 | 35 | 575 | 53
2012-11-07 | 22:20 | 23 | 550.3333 | 53.8 | 12.1111 | 37 | 580 | 55
2012-11-07 | 22:21 | 23 | 550.35 | 54.15 | 12.3056 | 35 | 581 | 54
2012-11-07 | 22:22 | 23 | 550.3667 | 54.15 | 12.3056 | 35 | 580 | 57
2012-11-07 | 22:23 | 23 | 550.3833 | 53.45 | 11.9167 | 35 | 583 | 55
2012-11-07 | 22:24 | 23 | 550.4 | 53.8 | 12.1111 | 35 | 583 | 56
2012-11-07 | 22:25 | 23 | 550.4167 | 53.8 | 12.1111 | 37 | 582 | 57
2012-11-07 | 22:26 | 23 | 550.4333 | 53.8 | 12.1111 | 35 | 580 | 55
2012-11-07 | 22:27 | 23 | 550.45 | 53.45 | 11.9167 | 37 | 581 | 56
2012-11-07 | 22:28 | 23 | 550.4667 | 53.8 | 12.1111 | 35 | 581 | 57
2012-11-07 | 22:29 | 23 | 550.4833 | 53.8 | 12.1111 | 37 | 578 | 54
2012-11-07 | 22:30 | 23 | 550.5 | 53.8 | 12.1111 | 35 | 575 | 54
2012-11-07 | 22:31 | 23 | 550.5167 | 53.8 | 12.1111 | 37 | 572 | 56
2012-11-07 | 22:32 | 23 | 550.5333 | 53.45 | 11.9167 | 37 | 572 | 56
2012-11-07 | 22:33 | 23 | 550.55 | 53.8 | 12.1111 | 37 | 574 | 56
2012-11-07 | 22:34 | 23 | 550.5667 | 53.1 | 11.7222 | 35 | 576 | 55
2012-11-07 | 22:35 | 23 | 550.5833 | 53.45 | 11.9167 | 35 | 580 | 55
2012-11-07 | 22:36 | 23 | 550.6 | 53.8 | 12.1111 | 37 | 582 | 56
2012-11-07 | 22:37 | 23 | 550.6167 | 53.8 | 12.1111 | 37 | 588 | 55
2012-11-07 | 22:38 | 23 | 550.6333 | 53.1 | 11.7222 | 37 | 591 | 55
2012-11-07 | 22:39 | 23 | 550.65 | 53.8 | 12.1111 | 35 | 594 | 56
2012-11-07 | 22:40 | 23 | 550.6667 | 53.45 | 11.9167 | 35 | 591 | 57
2012-11-07 | 22:41 | 23 | 550.6833 | 53.8 | 12.1111 | 37 | 595 | 56
2012-11-07 | 22:42 | 23 | 550.7 | 53.45 | 11.9167 | 35 | 594 | 55
2012-11-07 | 22:43 | 23 | 550.7167 | 53.45 | 11.9167 | 35 | 603 | 59
2012-11-07 | 22:44 | 23 | 550.7333 | 53.1 | 11.7222 | 37 | 602 | 56
2012-11-07 | 22:45 | 23 | 550.75 | 53.8 | 12.1111 | 35 | 600 | 56
2012-11-07 | 22:46 | 23 | 550.7667 | 53.45 | 11.9167 | 35 | 604 | 58
2012-11-07 | 22:47 | 23 | 550.7833 | 53.8 | 12.1111 | 37 | 607 | 56
2012-11-07 | 22:48 | 23 | 550.8 | 53.45 | 11.9167 | 37 | 605 | 57
2012-11-07 | 22:49 | 23 | 550.8167 | 53.45 | 11.9167 | 37 | 610 | 56
2012-11-07 | 22:50 | 23 | 550.8333 | 53.8 | 12.1111 | 35 | 609 | 57
2012-11-07 | 22:51 | 23 | 550.85 | 53.1 | 11.7222 | 35 | 609 | 56
2012-11-07 | 22:52 | 23 | 550.8667 | 53.1 | 11.7222 | 37 | 611 | 57
2012-11-07 | 22:53 | 23 | 550.8833 | 53.45 | 11.9167 | 37 | 612 | 56
2012-11-07 | 22:54 | 23 | 550.9 | 53.45 | 11.9167 | 37 | 604 | 58
2012-11-07 | 22:55 | 23 | 550.9167 | 53.8 | 12.1111 | 35 | 605 | 58
2012-11-07 | 22:56 | 23 | 550.9333 | 53.45 | 11.9167 | 35 | 602 | 57
2012-11-07 | 22:57 | 23 | 550.95 | 53.1 | 11.7222 | 37 | 602 | 57
2012-11-07 | 22:58 | 23 | 550.9667 | 53.8 | 12.1111 | 35 | 602 | 56
2012-11-07 | 22:59 | 23 | 550.9833 | 53.1 | 11.7222 | 37 | 602 | 55
2012-11-07 | 23:00 | 23 | 551 | 53.45 | 11.9167 | 37 | 604 | 57
2012-11-07 | 23:01 | 23 | 551.0167 | 53.45 | 11.9167 | 35 | 603 | 57
2012-11-07 | 23:02 | 23 | 551.0333 | 53.8 | 12.1111 | 35 | 602 | 56
2012-11-07 | 23:03 | 23 | 551.05 | 53.8 | 12.1111 | 35 | 599 | 56
2012-11-07 | 23:04 | 23 | 551.0667 | 53.8 | 12.1111 | 35 | 602 | 56
2012-11-07 | 23:05 | 23 | 551.0833 | 53.45 | 11.9167 | 37 | 605 | 55
2012-11-07 | 23:06 | 23 | 551.1 | 53.8 | 12.1111 | 35 | 602 | 56
2012-11-07 | 23:07 | 23 | 551.1167 | 53.8 | 12.1111 | 35 | 604 | 55
2012-11-07 | 23:08 | 23 | 551.1333 | 53.8 | 12.1111 | 35 | 603 | 56
2012-11-07 | 23:09 | 23 | 551.15 | 53.1 | 11.7222 | 35 | 602 | 57
2012-11-07 | 23:10 | 23 | 551.1667 | 53.45 | 11.9167 | 35 | 601 | 57
2012-11-07 | 23:11 | 23 | 551.1833 | 53.8 | 12.1111 | 35 | 609 | 57
2012-11-07 | 23:12 | 23 | 551.2 | 53.8 | 12.1111 | 35 | 609 | 57
2012-11-07 | 23:13 | 23 | 551.2167 | 53.8 | 12.1111 | 35 | 613 | 56
2012-11-07 | 23:14 | 23 | 551.2333 | 53.8 | 12.1111 | 35 | 610 | 56
2012-11-07 | 23:15 | 23 | 551.25 | 54.15 | 12.3056 | 35 | 612 | 57
2012-11-07 | 23:16 | 23 | 551.2667 | 53.45 | 11.9167 | 35 | 609 | 55
2012-11-07 | 23:17 | 23 | 551.2833 | 53.8 | 12.1111 | 37 | 612 | 56
2012-11-07 | 23:18 | 23 | 551.3 | 53.45 | 11.9167 | 35 | 611 | 56
2012-11-07 | 23:19 | 23 | 551.3167 | 53.8 | 12.1111 | 37 | 608 | 56
2012-11-07 | 23:20 | 23 | 551.3333 | 53.8 | 12.1111 | 35 | 611 | 57
2012-11-07 | 23:21 | 23 | 551.35 | 53.45 | 11.9167 | 35 | 612 | 58
2012-11-07 | 23:22 | 23 | 551.3667 | 53.45 | 11.9167 | 35 | 609 | 58
2012-11-07 | 23:23 | 23 | 551.3833 | 53.45 | 11.9167 | 37 | 613 | 58
2012-11-07 | 23:24 | 23 | 551.4 | 53.45 | 11.9167 | 35 | 611 | 59
2012-11-07 | 23:25 | 23 | 551.4167 | 53.8 | 12.1111 | 35 | 612 | 58
2012-11-07 | 23:26 | 23 | 551.4333 | 54.15 | 12.3056 | 35 | 609 | 56
2012-11-07 | 23:27 | 23 | 551.45 | 54.15 | 12.3056 | 35 | 608 | 56
2012-11-07 | 23:28 | 23 | 551.4667 | 53.8 | 12.1111 | 35 | 609 | 55
2012-11-07 | 23:29 | 23 | 551.4833 | 53.8 | 12.1111 | 35 | 611 | 55
2012-11-07 | 23:30 | 23 | 551.5 | 53.8 | 12.1111 | 35 | 610 | 55
2012-11-07 | 23:31 | 23 | 551.5167 | 53.45 | 11.9167 | 37 | 609 | 55
2012-11-07 | 23:32 | 23 | 551.5333 | 54.15 | 12.3056 | 35 | 609 | 55
2012-11-07 | 23:33 | 23 | 551.55 | 53.1 | 11.7222 | 35 | 613 | 55
2012-11-07 | 23:34 | 23 | 551.5667 | 53.45 | 11.9167 | 35 | 610 | 55
2012-11-07 | 23:35 | 23 | 551.5833 | 53.8 | 12.1111 | 35 | 607 | 57
2012-11-07 | 23:36 | 23 | 551.6 | 53.8 | 12.1111 | 35 | 609 | 57
2012-11-07 | 23:37 | 23 | 551.6167 | 53.8 | 12.1111 | 35 | 610 | 55
2012-11-07 | 23:38 | 23 | 551.6333 | 53.45 | 11.9167 | 35 | 610 | 55
2012-11-07 | 23:39 | 23 | 551.65 | 53.45 | 11.9167 | 35 | 605 | 56
2012-11-07 | 23:40 | 23 | 551.6667 | 54.15 | 12.3056 | 35 | 610 | 56
2012-11-07 | 23:41 | 23 | 551.6833 | 53.8 | 12.1111 | 35 | 608 | 56
2012-11-07 | 23:42 | 23 | 551.7 | 53.8 | 12.1111 | 32 | 609 | 55
2012-11-07 | 23:43 | 23 | 551.7167 | 54.15 | 12.3056 | 35 | 609 | 57
2012-11-07 | 23:44 | 23 | 551.7333 | 53.8 | 12.1111 | 35 | 611 | 56
2012-11-07 | 23:45 | 23 | 551.75 | 53.45 | 11.9167 | 35 | 609 | 56
2012-11-07 | 23:46 | 23 | 551.7667 | 53.8 | 12.1111 | 35 | 608 | 55
2012-11-07 | 23:47 | 23 | 551.7833 | 53.8 | 12.1111 | 35 | 607 | 55
2012-11-07 | 23:48 | 23 | 551.8 | 54.15 | 12.3056 | 35 | 606 | 55
2012-11-07 | 23:49 | 23 | 551.8167 | 53.8 | 12.1111 | 35 | 608 | 55
2012-11-07 | 23:50 | 23 | 551.8333 | 53.45 | 11.9167 | 35 | 609 | 56
2012-11-07 | 23:51 | 23 | 551.85 | 53.8 | 12.1111 | 35 | 609 | 57
2012-11-07 | 23:52 | 23 | 551.8667 | 54.15 | 12.3056 | 35 | 608 | 55
2012-11-07 | 23:53 | 23 | 551.8833 | 53.8 | 12.1111 | 35 | 609 | 57
2012-11-07 | 23:54 | 23 | 551.9 | 53.8 | 12.1111 | 32 | 609 | 55
2012-11-07 | 23:55 | 23 | 551.9167 | 53.1 | 11.7222 | 35 | 606 | 57
2012-11-07 | 23:56 | 23 | 551.9333 | 54.15 | 12.3056 | 35 | 610 | 52
2012-11-07 | 23:57 | 23 | 551.95 | 54.15 | 12.3056 | 35 | 611 | 55
2012-11-07 | 23:58 | 23 | 551.9667 | 54.15 | 12.3056 | 35 | 604 | 55
2012-11-07 | 23:59 | 23 | 551.9833 | 54.15 | 12.3056 | 35 | 608 | 55
2012-11-08 | 0:00 | 24 | 552 | 53.8 | 12.1111 | 32 | 608 | 56
2012-11-08 | 0:01 | 24 | 552.0167 | 54.15 | 12.3056 | 37 | 608 | 55
2012-11-08 | 0:02 | 24 | 552.0333 | 53.8 | 12.1111 | 35 | 606 | 55
2012-11-08 | 0:03 | 24 | 552.05 | 53.8 | 12.1111 | 35 | 605 | 55
2012-11-08 | 0:04 | 24 | 552.0667 | 53.8 | 12.1111 | 35 | 206 | 55
2012-11-08 | 0:05 | 24 | 552.0833 | 53.8 | 12.1111 | 35 | 209 | 54
2012-11-08 | 0:06 | 24 | 552.1 | 53.45 | 11.9167 | 37 | 0 | 56
2012-11-08 | 0:07 | 24 | 552.1167 | 53.8 | 12.1111 | 35 | 0 | 56
2012-11-08 | 0:08 | 24 | 552.1333 | 53.8 | 12.1111 | 35 | 0 | 54
2012-11-08 | 0:09 | 24 | 552.15 | 53.8 | 12.1111 | 35 | 0 | 55
2012-11-08 | 0:10 | 24 | 552.1667 | 54.15 | 12.3056 | 35 | 0 | 55
2012-11-08 | 0:11 | 24 | 552.1833 | 53.8 | 12.1111 | 35 | 0 | 56
2012-11-08 | 0:12 | 24 | 552.2 | 53.8 | 12.1111 | 35 | 0 | 55
2012-11-08 | 0:13 | 24 | 552.2167 | 53.8 | 12.1111 | 35 | 0 | 55
2012-11-08 | 0:14 | 24 | 552.2333 | 53.8 | 12.1111 | 35 | 257 | 53
2012-11-08 | 0:15 | 24 | 552.25 | 53.8 | 12.1111 | 35 | 91 | 56
2012-11-08 | 0:16 | 24 | 552.2667 | 54.15 | 12.3056 | 35 | 84 | 56
2012-11-08 | 0:17 | 24 | 552.2833 | 53.8 | 12.1111 | 35 | 80 | 55
2012-11-08 | 0:18 | 24 | 552.3 | 53.8 | 12.1111 | 35 | 0 | 57
2012-11-08 | 0:19 | 24 | 552.3167 | 53.45 | 11.9167 | 35 | 0 | 55
2012-11-08 | 0:20 | 24 | 552.3333 | 53.8 | 12.1111 | 35 | 0 | 56
2012-11-08 | 0:21 | 24 | 552.35 | 53.45 | 11.9167 | 35 | 0 | 55
2012-11-08 | 0:22 | 24 | 552.3667 | 53.8 | 12.1111 | 35 | 0 | 55
2012-11-08 | 0:23 | 24 | 552.3833 | 53.45 | 11.9167 | 32 | 0 | 56
2012-11-08 | 0:24 | 24 | 552.4 | 53.8 | 12.1111 | 32 | 0 | 55
2012-11-08 | 0:25 | 24 | 552.4167 | 54.15 | 12.3056 | 35 | 0 | 55
2012-11-08 | 0:26 | 24 | 552.4333 | 53.8 | 12.1111 | 35 | 0 | 56
2012-11-08 | 0:27 | 24 | 552.45 | 54.15 | 12.3056 | 35 | 0 | 56
2012-11-08 | 0:28 | 24 | 552.4667 | 53.45 | 11.9167 | 35 | 0 | 56
2012-11-08 | 0:29 | 24 | 552.4833 | 53.8 | 12.1111 | 32 | 0 | 56
2012-11-08 | 0:30 | 24 | 552.5 | 54.15 | 12.3056 | 35 | 0 | 56
2012-11-08 | 0:31 | 24 | 552.5167 | 54.15 | 12.3056 | 35 | 0 | 57
2012-11-08 | 0:32 | 24 | 552.5333 | 54.15 | 12.3056 | 35 | 0 | 56
2012-11-08 | 0:33 | 24 | 552.55 | 53.8 | 12.1111 | 35 | 0 | 56
2012-11-08 | 0:34 | 24 | 552.5667 | 53.45 | 11.9167 | 35 | 0 | 55
2012-11-08 | 0:35 | 24 | 552.5833 | 53.8 | 12.1111 | 35 | 0 | 56
2012-11-08 | 0:36 | 24 | 552.6 | 54.15 | 12.3056 | 35 | 0 | 56
2012-11-08 | 0:37 | 24 | 552.6167 | 54.15 | 12.3056 | 35 | 0 | 56
2012-11-08 | 0:38 | 24 | 552.6333 | 53.8 | 12.1111 | 32 | 0 | 56
2012-11-08 | 0:39 | 24 | 552.65 | 54.15 | 12.3056 | 35 | 0 | 57
2012-11-08 | 0:40 | 24 | 552.6667 | 53.8 | 12.1111 | 35 | 345 | 56
2012-11-08 | 0:41 | 24 | 552.6833 | 54.15 | 12.3056 | 35 | 112 | 56
2012-11-08 | 0:42 | 24 | 552.7 | 53.8 | 12.1111 | 35 | 98 | 56
2012-11-08 | 0:43 | 24 | 552.7167 | 53.45 | 11.9167 | 35 | 95 | 56
2012-11-08 | 0:44 | 24 | 552.7333 | 53.45 | 11.9167 | 35 | 92 | 57
2012-11-08 | 0:45 | 24 | 552.75 | 53.8 | 12.1111 | 32 | 92 | 56
2012-11-08 | 0:46 | 24 | 552.7667 | 54.15 | 12.3056 | 32 | 90 | 57
2012-11-08 | 0:47 | 24 | 552.7833 | 54.15 | 12.3056 | 35 | 88 | 56
2012-11-08 | 0:48 | 24 | 552.8 | 53.45 | 11.9167 | 35 | 86 | 57
2012-11-08 | 0:49 | 24 | 552.8167 | 53.8 | 12.1111 | 32 | 88 | 58
2012-11-08 | 0:50 | 24 | 552.8333 | 53.8 | 12.1111 | 35 | 288 | 57
2012-11-08 | 0:51 | 24 | 552.85 | 53.8 | 12.1111 | 35 | 302 | 57
2012-11-08 | 0:52 | 24 | 552.8667 | 53.8 | 12.1111 | 35 | 304 | 58
2012-11-08 | 0:53 | 24 | 552.8833 | 54.15 | 12.3056 | 35 | 305 | 58
2012-11-08 | 0:54 | 24 | 552.9 | 54.15 | 12.3056 | 35 | 302 | 57
2012-11-08 | 0:55 | 24 | 552.9167 | 53.8 | 12.1111 | 35 | 304 | 57
2012-11-08 | 0:56 | 24 | 552.9333 | 53.8 | 12.1111 | 35 | 303 | 59
2012-11-08 | 0:57 | 24 | 552.95 | 54.15 | 12.3056 | 35 | 305 | 56
2012-11-08 | 0:58 | 24 | 552.9667 | 53.45 | 11.9167 | 32 | 302 | 59
2012-11-08 | 0:59 | 24 | 552.9833 | 53.8 | 12.1111 | 32 | 775 | 55
2012-11-08 | 1:00 | 24 | 553 | 53.8 | 12.1111 | 35 | 288 | 59
2012-11-08 | 1:01 | 24 | 553.0167 | 53.8 | 12.1111 | 35 | 294 | 58
2012-11-08 | 1:02 | 24 | 553.0333 | 53.45 | 11.9167 | 35 | 295 | 59
2012-11-08 | 1:03 | 24 | 553.05 | 54.15 | 12.3056 | 35 | 293 | 56
2012-11-08 | 1:04 | 24 | 553.0667 | 54.15 | 12.3056 | 35 | 296 | 56
2012-11-08 | 1:05 | 24 | 553.0833 | 53.45 | 11.9167 | 35 | 294 | 58
2012-11-08 | 1:06 | 24 | 553.1 | 53.45 | 11.9167 | 35 | 295 | 58
2012-11-08 | 1:07 | 24 | 553.1167 | 53.8 | 12.1111 | 35 | 776 | 57
2012-11-08 | 1:08 | 24 | 553.1333 | 53.8 | 12.1111 | 32 | 761 | 56
2012-11-08 | 1:09 | 24 | 553.15 | 53.8 | 12.1111 | 32 | 756 | 57
2012-11-08 | 1:10 | 24 | 553.1667 | 53.8 | 12.1111 | 35 | 750 | 57
2012-11-08 | 1:11 | 24 | 553.1833 | 53.8 | 12.1111 | 32 | 756 | 56
2012-11-08 | 1:12 | 24 | 553.2 | 53.8 | 12.1111 | 35 | 760 | 58
2012-11-08 | 1:13 | 24 | 553.2167 | 53.45 | 11.9167 | 35 | 758 | 56
2012-11-08 | 1:14 | 24 | 553.2333 | 53.8 | 12.1111 | 35 | 758 | 56
2012-11-08 | 1:15 | 24 | 553.25 | 53.8 | 12.1111 | 35 | 754 | 56
2012-11-08 | 1:16 | 24 | 553.2667 | 53.8 | 12.1111 | 35 | 327 | 59
2012-11-08 | 1:17 | 24 | 553.2833 | 53.8 | 12.1111 | 35 | 246 | 57
2012-11-08 | 1:18 | 24 | 553.3 | 53.45 | 11.9167 | 32 | 274 | 56
2012-11-08 | 1:19 | 24 | 553.3167 | 53.8 | 12.1111 | 35 | 280 | 57
2012-11-08 | 1:20 | 24 | 553.3333 | 54.15 | 12.3056 | 35 | 281 | 59
2012-11-08 | 1:21 | 24 | 553.35 | 53.45 | 11.9167 | 35 | 283 | 57
2012-11-08 | 1:22 | 24 | 553.3667 | 53.8 | 12.1111 | 35 | 289 | 56
2012-11-08 | 1:23 | 24 | 553.3833 | 53.45 | 11.9167 | 32 | 290 | 58
2012-11-08 | 1:24 | 24 | 553.4 | 53.8 | 12.1111 | 35 | 289 | 57
2012-11-08 | 1:25 | 24 | 553.4167 | 54.15 | 12.3056 | 35 | 293 | 55
2012-11-08 | 1:26 | 24 | 553.4333 | 53.45 | 11.9167 | 35 | 291 | 57
2012-11-08 | 1:27 | 24 | 553.45 | 53.8 | 12.1111 | 35 | 294 | 56
2012-11-08 | 1:28 | 24 | 553.4667 | 53.8 | 12.1111 | 35 | 293 | 57
2012-11-08 | 1:29 | 24 | 553.4833 | 54.15 | 12.3056 | 35 | 294 | 57
2012-11-08 | 1:30 | 24 | 553.5 | 53.45 | 11.9167 | 35 | 293 | 59
2012-11-08 | 1:31 | 24 | 553.5167 | 54.15 | 12.3056 | 35 | 295 | 55
2012-11-08 | 1:32 | 24 | 553.5333 | 53.8 | 12.1111 | 35 | 293 | 57
2012-11-08 | 1:33 | 24 | 553.55 | 53.45 | 11.9167 | 32 | 294 | 54
2012-11-08 | 1:34 | 24 | 553.5667 | 53.8 | 12.1111 | 35 | 295 | 56
2012-11-08 | 1:35 | 24 | 553.5833 | 53.8 | 12.1111 | 35 | 299 | 56
2012-11-08 | 1:36 | 24 | 553.6 | 53.45 | 11.9167 | 35 | 297 | 56
2012-11-08 | 1:37 | 24 | 553.6167 | 53.8 | 12.1111 | 35 | 789 | 57
2012-11-08 | 1:38 | 24 | 553.6333 | 53.8 | 12.1111 | 35 | 771 | 58
2012-11-08 | 1:39 | 24 | 553.65 | 53.8 | 12.1111 | 35 | 756 | 57
2012-11-08 | 1:40 | 24 | 553.6667 | 53.45 | 11.9167 | 35 | 789 | 57
2012-11-08 | 1:41 | 24 | 553.6833 | 53.8 | 12.1111 | 32 | 806 | 57
2012-11-08 | 1:42 | 24 | 553.7 | 53.8 | 12.1111 | 35 | 802 | 58
2012-11-08 | 1:43 | 24 | 553.7167 | 53.45 | 11.9167 | 32 | 797 | 58
2012-11-08 | 1:44 | 24 | 553.7333 | 53.8 | 12.1111 | 35 | 781 | 57
2012-11-08 | 1:45 | 24 | 553.75 | 53.8 | 12.1111 | 35 | 786 | 56
2012-11-08 | 1:46 | 24 | 553.7667 | 53.45 | 11.9167 | 35 | 783 | 57
2012-11-08 | 1:47 | 24 | 553.7833 | 53.8 | 12.1111 | 35 | 783 | 55
2012-11-08 | 1:48 | 24 | 553.8 | 53.45 | 11.9167 | 35 | 783 | 59
2012-11-08 | 1:49 | 24 | 553.8167 | 53.8 | 12.1111 | 35 | 781 | 56
2012-11-08 | 1:50 | 24 | 553.8333 | 53.8 | 12.1111 | 35 | 779 | 58
2012-11-08 | 1:51 | 24 | 553.85 | 54.15 | 12.3056 | 35 | 231 | 58
2012-11-08 | 1:52 | 24 | 553.8667 | 53.45 | 11.9167 | 32 | 239 | 56
2012-11-08 | 1:53 | 24 | 553.8833 | 53.45 | 11.9167 | 32 | 266 | 59
2012-11-08 | 1:54 | 24 | 553.9 | 53.8 | 12.1111 | 32 | 274 | 58
2012-11-08 | 1:55 | 24 | 553.9167 | 53.45 | 11.9167 | 35 | 277 | 56
2012-11-08 | 1:56 | 24 | 553.9333 | 53.8 | 12.1111 | 35 | 281 | 57
2012-11-08 | 1:57 | 24 | 553.95 | 53.8 | 12.1111 | 35 | 281 | 58
2012-11-08 | 1:58 | 24 | 553.9667 | 53.8 | 12.1111 | 35 | 283 | 56
2012-11-08 | 1:59 | 24 | 553.9833 | 53.45 | 11.9167 | 35 | 285 | 57
2012-11-08 | 2:00 | 24 | 554 | 53.8 | 12.1111 | 35 | 287 | 57
2012-11-08 | 2:01 | 24 | 554.0167 | 53.8 | 12.1111 | 35 | 275 | 58
2012-11-08 | 2:02 | 24 | 554.0333 | 53.8 | 12.1111 | 32 | 91 | 57
2012-11-08 | 2:03 | 24 | 554.05 | 53.8 | 12.1111 | 32 | 90 | 56
2012-11-08 | 2:04 | 24 | 554.0667 | 53.8 | 12.1111 | 32 | 93 | 55
2012-11-08 | 2:05 | 24 | 554.0833 | 53.8 | 12.1111 | 32 | 92 | 55
2012-11-08 | 2:06 | 24 | 554.1 | 53.1 | 11.7222 | 32 | 94 | 56
2012-11-08 | 2:07 | 24 | 554.1167 | 53.8 | 12.1111 | 35 | 95 | 57
2012-11-08 | 2:08 | 24 | 554.1333 | 53.8 | 12.1111 | 35 | 96 | 55
2012-11-08 | 2:09 | 24 | 554.15 | 53.45 | 11.9167 | 32 | 96 | 56
2012-11-08 | 2:10 | 24 | 554.1667 | 53.45 | 11.9167 | 35 | 95 | 56
2012-11-08 | 2:11 | 24 | 554.1833 | 53.8 | 12.1111 | 35 | 95 | 57
2012-11-08 | 2:12 | 24 | 554.2 | 53.8 | 12.1111 | 35 | 95 | 55
2012-11-08 | 2:13 | 24 | 554.2167 | 53.45 | 11.9167 | 35 | 94 | 55
2012-11-08 | 2:14 | 24 | 554.2333 | 53.8 | 12.1111 | 32 | 95 | 56
2012-11-08 | 2:15 | 24 | 554.25 | 53.45 | 11.9167 | 35 | 238 | 55
2012-11-08 | 2:16 | 24 | 554.2667 | 53.8 | 12.1111 | 32 | 240 | 56
2012-11-08 | 2:17 | 24 | 554.2833 | 53.8 | 12.1111 | 32 | 243 | 55
2012-11-08 | 2:18 | 24 | 554.3 | 53.8 | 12.1111 | 32 | 237 | 57
2012-11-08 | 2:19 | 24 | 554.3167 | 53.45 | 11.9167 | 35 | 242 | 57
2012-11-08 | 2:20 | 24 | 554.3333 | 53.45 | 11.9167 | 32 | 242 | 56
2012-11-08 | 2:21 | 24 | 554.35 | 53.45 | 11.9167 | 35 | 243 | 56
2012-11-08 | 2:22 | 24 | 554.3667 | 53.8 | 12.1111 | 35 | 237 | 58
2012-11-08 | 2:23 | 24 | 554.3833 | 54.15 | 12.3056 | 35 | 241 | 56
2012-11-08 | 2:24 | 24 | 554.4 | 53.1 | 11.7222 | 32 | 241 | 56
2012-11-08 | 2:25 | 24 | 554.4167 | 53.1 | 11.7222 | 35 | 245 | 59
2012-11-08 | 2:26 | 24 | 554.4333 | 53.1 | 11.7222 | 35 | 240 | 58
2012-11-08 | 2:27 | 24 | 554.45 | 53.1 | 11.7222 | 32 | 243 | 58
2012-11-08 | 2:28 | 24 | 554.4667 | 53.8 | 12.1111 | 35 | 240 | 58
2012-11-08 | 2:29 | 24 | 554.4833 | 53.8 | 12.1111 | 35 | 245 | 56
2012-11-08 | 2:30 | 24 | 554.5 | 53.8 | 12.1111 | 35 | 242 | 57
2012-11-08 | 2:31 | 24 | 554.5167 | 53.8 | 12.1111 | 32 | 243 | 57
2012-11-08 | 2:32 | 24 | 554.5333 | 53.8 | 12.1111 | 32 | 242 | 58
2012-11-08 | 2:33 | 24 | 554.55 | 53.45 | 11.9167 | 35 | 244 | 57
2012-11-08 | 2:34 | 24 | 554.5667 | 53.45 | 11.9167 | 35 | 243 | 55
2012-11-08 | 2:35 | 24 | 554.5833 | 54.15 | 12.3056 | 32 | 245 | 59
2012-11-08 | 2:36 | 24 | 554.6 | 53.8 | 12.1111 | 32 | 247 | 58
2012-11-08 | 2:37 | 24 | 554.6167 | 53.45 | 11.9167 | 35 | 242 | 57
2012-11-08 | 2:38 | 24 | 554.6333 | 53.8 | 12.1111 | 32 | 243 | 56
2012-11-08 | 2:39 | 24 | 554.65 | 53.45 | 11.9167 | 35 | 246 | 58
2012-11-08 | 2:40 | 24 | 554.6667 | 53.1 | 11.7222 | 35 | 243 | 59
2012-11-08 | 2:41 | 24 | 554.6833 | 53.8 | 12.1111 | 32 | 243 | 55
2012-11-08 | 2:42 | 24 | 554.7 | 53.8 | 12.1111 | 35 | 246 | 57
2012-11-08 | 2:43 | 24 | 554.7167 | 53.45 | 11.9167 | 32 | 245 | 59
2012-11-08 | 2:44 | 24 | 554.7333 | 53.1 | 11.7222 | 32 | 240 | 56
2012-11-08 | 2:45 | 24 | 554.75 | 53.8 | 12.1111 | 35 | 244 | 58
2012-11-08 | 2:46 | 24 | 554.7667 | 53.1 | 11.7222 | 32 | 243 | 59
2012-11-08 | 2:47 | 24 | 554.7833 | 53.45 | 11.9167 | 32 | 242 | 56
2012-11-08 | 2:48 | 24 | 554.8 | 53.1 | 11.7222 | 35 | 243 | 55
2012-11-08 | 2:49 | 24 | 554.8167 | 53.1 | 11.7222 | 35 | 244 | 59
2012-11-08 | 2:50 | 24 | 554.8333 | 53.1 | 11.7222 | 35 | 245 | 55
2012-11-08 | 2:51 | 24 | 554.85 | 53.45 | 11.9167 | 32 | 243 | 59
2012-11-08 | 2:52 | 24 | 554.8667 | 53.45 | 11.9167 | 32 | 242 | 57
2012-11-08 | 2:53 | 24 | 554.8833 | 53.45 | 11.9167 | 32 | 243 | 56
2012-11-08 | 2:54 | 24 | 554.9 | 53.8 | 12.1111 | 32 | 243 | 55
2012-11-08 | 2:55 | 24 | 554.9167 | 53.45 | 11.9167 | 32 | 245 | 57
2012-11-08 | 2:56 | 24 | 554.9333 | 54.15 | 12.3056 | 35 | 245 | 55
2012-11-08 | 2:57 | 24 | 554.95 | 53.8 | 12.1111 | 32 | 246 | 58
2012-11-08 | 2:58 | 24 | 554.9667 | 53.8 | 12.1111 | 32 | 244 | 56
2012-11-08 | 2:59 | 24 | 554.9833 | 53.45 | 11.9167 | 32 | 244 | 57
2012-11-08 | 3:00 | 24 | 555 | 53.8 | 12.1111 | 32 | 241 | 57
2012-11-08 | 3:01 | 24 | 555.0167 | 53.1 | 11.7222 | 32 | 244 | 56
2012-11-08 | 3:02 | 24 | 555.0333 | 53.45 | 11.9167 | 32 | 245 | 59
2012-11-08 | 3:03 | 24 | 555.05 | 53.8 | 12.1111 | 35 | 245 | 58
2012-11-08 | 3:04 | 24 | 555.0667 | 53.45 | 11.9167 | 32 | 247 | 55
2012-11-08 | 3:05 | 24 | 555.0833 | 53.45 | 11.9167 | 32 | 247 | 58
2012-11-08 | 3:06 | 24 | 555.1 | 53.8 | 12.1111 | 32 | 248 | 58
2012-11-08 | 3:07 | 24 | 555.1167 | 53.45 | 11.9167 | 32 | 247 | 58
2012-11-08 | 3:08 | 24 | 555.1333 | 53.8 | 12.1111 | 32 | 245 | 59
2012-11-08 | 3:09 | 24 | 555.15 | 53.8 | 12.1111 | 32 | 244 | 58
2012-11-08 | 3:10 | 24 | 555.1667 | 53.45 | 11.9167 | 32 | 247 | 58
2012-11-08 | 3:11 | 24 | 555.1833 | 53.8 | 12.1111 | 35 | 245 | 56
2012-11-08 | 3:12 | 24 | 555.2 | 53.45 | 11.9167 | 32 | 245 | 59
2012-11-08 | 3:13 | 24 | 555.2167 | 53.45 | 11.9167 | 32 | 246 | 56
2012-11-08 | 3:14 | 24 | 555.2333 | 53.45 | 11.9167 | 32 | 245 | 58
2012-11-08 | 3:15 | 24 | 555.25 | 53.45 | 11.9167 | 32 | 245 | 56
2012-11-08 | 3:16 | 24 | 555.2667 | 53.1 | 11.7222 | 35 | 243 | 57
2012-11-08 | 3:17 | 24 | 555.2833 | 53.45 | 11.9167 | 32 | 242 | 59
2012-11-08 | 3:18 | 24 | 555.3 | 53.45 | 11.9167 | 32 | 244 | 54
2012-11-08 | 3:19 | 24 | 555.3167 | 53.8 | 12.1111 | 32 | 242 | 58
2012-11-08 | 3:20 | 24 | 555.3333 | 53.8 | 12.1111 | 32 | 242 | 56
2012-11-08 | 3:21 | 24 | 555.35 | 53.8 | 12.1111 | 32 | 243 | 55
2012-11-08 | 3:22 | 24 | 555.3667 | 53.8 | 12.1111 | 32 | 244 | 55
2012-11-08 | 3:23 | 24 | 555.3833 | 53.8 | 12.1111 | 35 | 247 | 56
2012-11-08 | 3:24 | 24 | 555.4 | 53.8 | 12.1111 | 35 | 245 | 56
2012-11-08 | 3:25 | 24 | 555.4167 | 53.45 | 11.9167 | 32 | 246 | 55
2012-11-08 | 3:26 | 24 | 555.4333 | 53.45 | 11.9167 | 32 | 242 | 56
2012-11-08 | 3:27 | 24 | 555.45 | 53.8 | 12.1111 | 32 | 244 | 57
2012-11-08 | 3:28 | 24 | 555.4667 | 53.8 | 12.1111 | 35 | 246 | 56
2012-11-08 | 3:29 | 24 | 555.4833 | 53.45 | 11.9167 | 32 | 243 | 59
2012-11-08 | 3:30 | 24 | 555.5 | 53.8 | 12.1111 | 32 | 246 | 58
2012-11-08 | 3:31 | 24 | 555.5167 | 53.1 | 11.7222 | 32 | 246 | 58
2012-11-08 | 3:32 | 24 | 555.5333 | 53.8 | 12.1111 | 32 | 245 | 58
2012-11-08 | 3:33 | 24 | 555.55 | 53.1 | 11.7222 | 32 | 245 | 58
2012-11-08 | 3:34 | 24 | 555.5667 | 53.45 | 11.9167 | 35 | 245 | 56
2012-11-08 | 3:35 | 24 | 555.5833 | 53.8 | 12.1111 | 32 | 244 | 55
2012-11-08 | 3:36 | 24 | 555.6 | 53.45 | 11.9167 | 32 | 244 | 56
2012-11-08 | 3:37 | 24 | 555.6167 | 53.8 | 12.1111 | 32 | 248 | 58
2012-11-08 | 3:38 | 24 | 555.6333 | 53.45 | 11.9167 | 32 | 248 | 56
2012-11-08 | 3:39 | 24 | 555.65 | 53.8 | 12.1111 | 32 | 247 | 59
2012-11-08 | 3:40 | 24 | 555.6667 | 53.45 | 11.9167 | 32 | 247 | 56
2012-11-08 | 3:41 | 24 | 555.6833 | 53.8 | 12.1111 | 32 | 247 | 58
2012-11-08 | 3:42 | 24 | 555.7 | 53.45 | 11.9167 | 32 | 247 | 58
2012-11-08 | 3:43 | 24 | 555.7167 | 53.8 | 12.1111 | 32 | 246 | 55
2012-11-08 | 3:44 | 24 | 555.7333 | 53.1 | 11.7222 | 32 | 243 | 59
2012-11-08 | 3:45 | 24 | 555.75 | 53.8 | 12.1111 | 35 | 245 | 58
2012-11-08 | 3:46 | 24 | 555.7667 | 53.8 | 12.1111 | 32 | 246 | 57
2012-11-08 | 3:47 | 24 | 555.7833 | 53.45 | 11.9167 | 35 | 243 | 56
2012-11-08 | 3:48 | 24 | 555.8 | 53.45 | 11.9167 | 32 | 245 | 59
2012-11-08 | 3:49 | 24 | 555.8167 | 53.45 | 11.9167 | 32 | 244 | 57
2012-11-08 | 3:50 | 24 | 555.8333 | 53.8 | 12.1111 | 32 | 246 | 58
2012-11-08 | 3:51 | 24 | 555.85 | 53.45 | 11.9167 | 32 | 243 | 57
2012-11-08 | 3:52 | 24 | 555.8667 | 53.45 | 11.9167 | 35 | 245 | 58
2012-11-08 | 3:53 | 24 | 555.8833 | 53.45 | 11.9167 | 32 | 245 | 55
2012-11-08 | 3:54 | 24 | 555.9 | 53.45 | 11.9167 | 32 | 246 | 59
2012-11-08 | 3:55 | 24 | 555.9167 | 53.8 | 12.1111 | 32 | 245 | 57
2012-11-08 | 3:56 | 24 | 555.9333 | 53.8 | 12.1111 | 35 | 246 | 56
2012-11-08 | 3:57 | 24 | 555.95 | 53.8 | 12.1111 | 35 | 245 | 59
2012-11-08 | 3:58 | 24 | 555.9667 | 53.8 | 12.1111 | 32 | 246 | 56
2012-11-08 | 3:59 | 24 | 555.9833 | 53.45 | 11.9167 | 32 | 245 | 56
2012-11-08 | 4:00 | 24 | 556 | 53.45 | 11.9167 | 32 | 247 | 56
2012-11-08 | 4:01 | 24 | 556.0167 | 53.45 | 11.9167 | 32 | 247 | 57
2012-11-08 | 4:02 | 24 | 556.0333 | 53.1 | 11.7222 | 32 | 248 | 57
2012-11-08 | 4:03 | 24 | 556.05 | 53.45 | 11.9167 | 32 | 247 | 57
2012-11-08 | 4:04 | 24 | 556.0667 | 53.45 | 11.9167 | 32 | 247 | 56
2012-11-08 | 4:05 | 24 | 556.0833 | 53.45 | 11.9167 | 32 | 246 | 59
2012-11-08 | 4:06 | 24 | 556.1 | 53.8 | 12.1111 | 32 | 248 | 58
2012-11-08 | 4:07 | 24 | 556.1167 | 53.45 | 11.9167 | 32 | 247 | 56
2012-11-08 | 4:08 | 24 | 556.1333 | 53.8 | 12.1111 | 32 | 247 | 56
2012-11-08 | 4:09 | 24 | 556.15 | 53.1 | 11.7222 | 35 | 247 | 57
2012-11-08 | 4:10 | 24 | 556.1667 | 53.8 | 12.1111 | 32 | 248 | 57
2012-11-08 | 4:11 | 24 | 556.1833 | 54.15 | 12.3056 | 32 | 248 | 57
2012-11-08 | 4:12 | 24 | 556.2 | 53.1 | 11.7222 | 32 | 249 | 58
2012-11-08 | 4:13 | 24 | 556.2167 | 53.45 | 11.9167 | 32 | 247 | 58
2012-11-08 | 4:14 | 24 | 556.2333 | 53.45 | 11.9167 | 32 | 246 | 57
2012-11-08 | 4:15 | 24 | 556.25 | 53.45 | 11.9167 | 35 | 247 | 58
2012-11-08 | 4:16 | 24 | 556.2667 | 53.8 | 12.1111 | 32 | 247 | 59
2012-11-08 | 4:17 | 24 | 556.2833 | 53.45 | 11.9167 | 32 | 248 | 59
2012-11-08 | 4:18 | 24 | 556.3 | 54.15 | 12.3056 | 32 | 246 | 57
2012-11-08 | 4:19 | 24 | 556.3167 | 53.8 | 12.1111 | 32 | 245 | 56
2012-11-08 | 4:20 | 24 | 556.3333 | 53.8 | 12.1111 | 32 | 247 | 58
2012-11-08 | 4:21 | 24 | 556.35 | 53.1 | 11.7222 | 32 | 246 | 56
2012-11-08 | 4:22 | 24 | 556.3667 | 53.8 | 12.1111 | 32 | 245 | 57
2012-11-08 | 4:23 | 24 | 556.3833 | 53.45 | 11.9167 | 32 | 246 | 59
2012-11-08 | 4:24 | 24 | 556.4 | 53.1 | 11.7222 | 32 | 245 | 58
2012-11-08 | 4:25 | 24 | 556.4167 | 53.45 | 11.9167 | 32 | 247 | 59
2012-11-08 | 4:26 | 24 | 556.4333 | 53.8 | 12.1111 | 32 | 245 | 59
2012-11-08 | 4:27 | 24 | 556.45 | 53.8 | 12.1111 | 32 | 245 | 59
2012-11-08 | 4:28 | 24 | 556.4667 | 53.8 | 12.1111 | 32 | 247 | 60
2012-11-08 | 4:29 | 24 | 556.4833 | 53.45 | 11.9167 | 29 | 247 | 58
2012-11-08 | 4:30 | 24 | 556.5 | 53.45 | 11.9167 | 32 | 246 | 56
2012-11-08 | 4:31 | 24 | 556.5167 | 53.1 | 11.7222 | 32 | 248 | 60
2012-11-08 | 4:32 | 24 | 556.5333 | 53.1 | 11.7222 | 32 | 248 | 59
2012-11-08 | 4:33 | 24 | 556.55 | 53.45 | 11.9167 | 32 | 245 | 57
2012-11-08 | 4:34 | 24 | 556.5667 | 53.45 | 11.9167 | 32 | 249 | 57
2012-11-08 | 4:35 | 24 | 556.5833 | 53.45 | 11.9167 | 32 | 247 | 57
2012-11-08 | 4:36 | 24 | 556.6 | 53.8 | 12.1111 | 32 | 247 | 59
2012-11-08 | 4:37 | 24 | 556.6167 | 53.45 | 11.9167 | 32 | 249 | 56
2012-11-08 | 4:38 | 24 | 556.6333 | 53.45 | 11.9167 | 32 | 247 | 59
2012-11-08 | 4:39 | 24 | 556.65 | 53.45 | 11.9167 | 32 | 247 | 58
2012-11-08 | 4:40 | 24 | 556.6667 | 53.8 | 12.1111 | 32 | 247 | 57
2012-11-08 | 4:41 | 24 | 556.6833 | 53.8 | 12.1111 | 32 | 248 | 60
2012-11-08 | 4:42 | 24 | 556.7 | 53.45 | 11.9167 | 32 | 249 | 57
2012-11-08 | 4:43 | 24 | 556.7167 | 53.1 | 11.7222 | 32 | 245 | 59
2012-11-08 | 4:44 | 24 | 556.7333 | 53.8 | 12.1111 | 32 | 247 | 57
2012-11-08 | 4:45 | 24 | 556.75 | 53.45 | 11.9167 | 32 | 248 | 59
2012-11-08 | 4:46 | 24 | 556.7667 | 53.45 | 11.9167 | 32 | 247 | 59
2012-11-08 | 4:47 | 24 | 556.7833 | 53.8 | 12.1111 | 32 | 246 | 58
2012-11-08 | 4:48 | 24 | 556.8 | 53.45 | 11.9167 | 32 | 247 | 59
2012-11-08 | 4:49 | 24 | 556.8167 | 53.1 | 11.7222 | 35 | 248 | 58
2012-11-08 | 4:50 | 24 | 556.8333 | 53.45 | 11.9167 | 32 | 250 | 57
2012-11-08 | 4:51 | 24 | 556.85 | 53.45 | 11.9167 | 32 | 247 | 58
2012-11-08 | 4:52 | 24 | 556.8667 | 53.45 | 11.9167 | 32 | 249 | 59
2012-11-08 | 4:53 | 24 | 556.8833 | 53.1 | 11.7222 | 32 | 249 | 59
2012-11-08 | 4:54 | 24 | 556.9 | 53.45 | 11.9167 | 32 | 249 | 59
2012-11-08 | 4:55 | 24 | 556.9167 | 53.45 | 11.9167 | 32 | 251 | 60
2012-11-08 | 4:56 | 24 | 556.9333 | 53.45 | 11.9167 | 32 | 250 | 60
2012-11-08 | 4:57 | 24 | 556.95 | 53.45 | 11.9167 | 32 | 250 | 60
2012-11-08 | 4:58 | 24 | 556.9667 | 53.45 | 11.9167 | 32 | 248 | 59
2012-11-08 | 4:59 | 24 | 556.9833 | 53.1 | 11.7222 | 32 | 250 | 59
2012-11-08 | 5:00 | 24 | 557 | 53.8 | 12.1111 | 32 | 250 | 61
2012-11-08 | 5:01 | 24 | 557.0167 | 53.1 | 11.7222 | 32 | 250 | 60
2012-11-08 | 5:02 | 24 | 557.0333 | 53.45 | 11.9167 | 32 | 250 | 57
2012-11-08 | 5:03 | 24 | 557.05 | 53.45 | 11.9167 | 32 | 250 | 60
2012-11-08 | 5:04 | 24 | 557.0667 | 53.8 | 12.1111 | 32 | 249 | 58
2012-11-08 | 5:05 | 24 | 557.0833 | 53.45 | 11.9167 | 32 | 250 | 59
2012-11-08 | 5:06 | 24 | 557.1 | 53.8 | 12.1111 | 32 | 249 | 59
2012-11-08 | 5:07 | 24 | 557.1167 | 53.1 | 11.7222 | 32 | 250 | 57
2012-11-08 | 5:08 | 24 | 557.1333 | 53.45 | 11.9167 | 32 | 251 | 59
2012-11-08 | 5:09 | 24 | 557.15 | 53.45 | 11.9167 | 32 | 251 | 58
2012-11-08 | 5:10 | 24 | 557.1667 | 53.1 | 11.7222 | 32 | 249 | 59
2012-11-08 | 5:11 | 24 | 557.1833 | 53.1 | 11.7222 | 32 | 251 | 59
2012-11-08 | 5:12 | 24 | 557.2 | 53.1 | 11.7222 | 32 | 248 | 59
2012-11-08 | 5:13 | 24 | 557.2167 | 53.1 | 11.7222 | 32 | 249 | 59
2012-11-08 | 5:14 | 24 | 557.2333 | 53.45 | 11.9167 | 32 | 249 | 60
2012-11-08 | 5:15 | 24 | 557.25 | 53.1 | 11.7222 | 29 | 248 | 60
2012-11-08 | 5:16 | 24 | 557.2667 | 53.45 | 11.9167 | 35 | 248 | 60
2012-11-08 | 5:17 | 24 | 557.2833 | 53.8 | 12.1111 | 32 | 249 | 59
2012-11-08 | 5:18 | 24 | 557.3 | 53.8 | 12.1111 | 32 | 247 | 60
2012-11-08 | 5:19 | 24 | 557.3167 | 53.1 | 11.7222 | 32 | 247 | 59
2012-11-08 | 5:20 | 24 | 557.3333 | 53.1 | 11.7222 | 32 | 247 | 59
2012-11-08 | 5:21 | 24 | 557.35 | 53.45 | 11.9167 | 32 | 247 | 60
2012-11-08 | 5:22 | 24 | 557.3667 | 53.45 | 11.9167 | 32 | 248 | 60
2012-11-08 | 5:23 | 24 | 557.3833 | 53.45 | 11.9167 | 29 | 248 | 59
2012-11-08 | 5:24 | 24 | 557.4 | 53.45 | 11.9167 | 32 | 247 | 61
2012-11-08 | 5:25 | 24 | 557.4167 | 53.1 | 11.7222 | 32 | 248 | 59
2012-11-08 | 5:26 | 24 | 557.4333 | 53.45 | 11.9167 | 32 | 246 | 59
2012-11-08 | 5:27 | 24 | 557.45 | 53.45 | 11.9167 | 32 | 246 | 62
2012-11-08 | 5:28 | 24 | 557.4667 | 53.45 | 11.9167 | 32 | 249 | 62
2012-11-08 | 5:29 | 24 | 557.4833 | 53.45 | 11.9167 | 32 | 249 | 60
2012-11-08 | 5:30 | 24 | 557.5 | 53.1 | 11.7222 | 32 | 248 | 61
2012-11-08 | 5:31 | 24 | 557.5167 | 53.45 | 11.9167 | 32 | 247 | 59
2012-11-08 | 5:32 | 24 | 557.5333 | 53.45 | 11.9167 | 32 | 248 | 60
2012-11-08 | 5:33 | 24 | 557.55 | 53.45 | 11.9167 | 32 | 247 | 60
2012-11-08 | 5:34 | 24 | 557.5667 | 53.1 | 11.7222 | 32 | 247 | 62
2012-11-08 | 5:35 | 24 | 557.5833 | 53.1 | 11.7222 | 32 | 249 | 60
2012-11-08 | 5:36 | 24 | 557.6 | 53.45 | 11.9167 | 32 | 249 | 61
2012-11-08 | 5:37 | 24 | 557.6167 | 53.1 | 11.7222 | 32 | 250 | 63
2012-11-08 | 5:38 | 24 | 557.6333 | 53.1 | 11.7222 | 35 | 248 | 60
2012-11-08 | 5:39 | 24 | 557.65 | 52.75 | 11.5278 | 35 | 249 | 62
2012-11-08 | 5:40 | 24 | 557.6667 | 53.45 | 11.9167 | 32 | 248 | 60
2012-11-08 | 5:41 | 24 | 557.6833 | 53.45 | 11.9167 | 32 | 248 | 62
2012-11-08 | 5:42 | 24 | 557.7 | 53.45 | 11.9167 | 32 | 250 | 62
2012-11-08 | 5:43 | 24 | 557.7167 | 53.1 | 11.7222 | 32 | 250 | 62
2012-11-08 | 5:44 | 24 | 557.7333 | 53.1 | 11.7222 | 32 | 248 | 63
2012-11-08 | 5:45 | 24 | 557.75 | 52.75 | 11.5278 | 32 | 247 | 62
2012-11-08 | 5:46 | 24 | 557.7667 | 53.1 | 11.7222 | 32 | 249 | 61
2012-11-08 | 5:47 | 24 | 557.7833 | 52.75 | 11.5278 | 32 | 252 | 61
2012-11-08 | 5:48 | 24 | 557.8 | 53.45 | 11.9167 | 32 | 250 | 61
2012-11-08 | 5:49 | 24 | 557.8167 | 53.45 | 11.9167 | 32 | 250 | 61
2012-11-08 | 5:50 | 24 | 557.8333 | 53.1 | 11.7222 | 32 | 250 | 61
2012-11-08 | 5:51 | 24 | 557.85 | 52.42 | 11.3444 | 32 | 249 | 61
2012-11-08 | 5:52 | 24 | 557.8667 | 52.75 | 11.5278 | 32 | 250 | 63
2012-11-08 | 5:53 | 24 | 557.8833 | 52.75 | 11.5278 | 32 | 250 | 62
2012-11-08 | 5:54 | 24 | 557.9 | 53.1 | 11.7222 | 32 | 249 | 62
2012-11-08 | 5:55 | 24 | 557.9167 | 53.1 | 11.7222 | 32 | 250 | 62
2012-11-08 | 5:56 | 24 | 557.9333 | 53.45 | 11.9167 | 32 | 251 | 62
2012-11-08 | 5:57 | 24 | 557.95 | 53.1 | 11.7222 | 32 | 250 | 61
2012-11-08 | 5:58 | 24 | 557.9667 | 53.45 | 11.9167 | 32 | 249 | 62
2012-11-08 | 5:59 | 24 | 557.9833 | 53.1 | 11.7222 | 32 | 251 | 62
2012-11-08 | 6:00 | 24 | 558 | 52.75 | 11.5278 | 32 | 252 | 62
2012-11-08 | 6:01 | 24 | 558.0167 | 53.1 | 11.7222 | 32 | 251 | 63
2012-11-08 | 6:02 | 24 | 558.0333 | 53.1 | 11.7222 | 32 | 251 | 63
2012-11-08 | 6:03 | 24 | 558.05 | 53.1 | 11.7222 | 32 | 252 | 61
2012-11-08 | 6:04 | 24 | 558.0667 | 53.1 | 11.7222 | 32 | 250 | 61
2012-11-08 | 6:05 | 24 | 558.0833 | 53.1 | 11.7222 | 32 | 250 | 60
2012-11-08 | 6:06 | 24 | 558.1 | 52.75 | 11.5278 | 29 | 251 | 62
2012-11-08 | 6:07 | 24 | 558.1167 | 53.1 | 11.7222 | 32 | 250 | 62
2012-11-08 | 6:08 | 24 | 558.1333 | 53.1 | 11.7222 | 32 | 251 | 62
2012-11-08 | 6:09 | 24 | 558.15 | 53.1 | 11.7222 | 32 | 252 | 60
2012-11-08 | 6:10 | 24 | 558.1667 | 53.1 | 11.7222 | 32 | 249 | 61
2012-11-08 | 6:11 | 24 | 558.1833 | 52.75 | 11.5278 | 32 | 250 | 62
2012-11-08 | 6:12 | 24 | 558.2 | 52.75 | 11.5278 | 32 | 250 | 63
2012-11-08 | 6:13 | 24 | 558.2167 | 53.1 | 11.7222 | 32 | 252 | 61
2012-11-08 | 6:14 | 24 | 558.2333 | 52.42 | 11.3444 | 32 | 252 | 62
2012-11-08 | 6:15 | 24 | 558.25 | 53.1 | 11.7222 | 32 | 251 | 62
2012-11-08 | 6:16 | 24 | 558.2667 | 53.1 | 11.7222 | 32 | 251 | 62
2012-11-08 | 6:17 | 24 | 558.2833 | 53.1 | 11.7222 | 32 | 250 | 62
2012-11-08 | 6:18 | 24 | 558.3 | 52.75 | 11.5278 | 32 | 250 | 61
2012-11-08 | 6:19 | 24 | 558.3167 | 53.1 | 11.7222 | 32 | 251 | 62
2012-11-08 | 6:20 | 24 | 558.3333 | 53.1 | 11.7222 | 32 | 251 | 62
2012-11-08 | 6:21 | 24 | 558.35 | 52.75 | 11.5278 | 32 | 251 | 62
2012-11-08 | 6:22 | 24 | 558.3667 | 53.45 | 11.9167 | 32 | 252 | 61
2012-11-08 | 6:23 | 24 | 558.3833 | 53.1 | 11.7222 | 32 | 252 | 60
2012-11-08 | 6:24 | 24 | 558.4 | 53.1 | 11.7222 | 32 | 252 | 63
2012-11-08 | 6:25 | 24 | 558.4167 | 53.1 | 11.7222 | 32 | 252 | 62
2012-11-08 | 6:26 | 24 | 558.4333 | 53.1 | 11.7222 | 32 | 254 | 61
2012-11-08 | 6:27 | 24 | 558.45 | 53.45 | 11.9167 | 32 | 254 | 60
2012-11-08 | 6:28 | 24 | 558.4667 | 53.1 | 11.7222 | 32 | 252 | 60
2012-11-08 | 6:29 | 24 | 558.4833 | 53.1 | 11.7222 | 32 | 252 | 62
2012-11-08 | 6:30 | 24 | 558.5 | 52.42 | 11.3444 | 32 | 252 | 62
2012-11-08 | 6:31 | 24 | 558.5167 | 53.1 | 11.7222 | 32 | 251 | 61
2012-11-08 | 6:32 | 24 | 558.5333 | 53.1 | 11.7222 | 32 | 252 | 62
2012-11-08 | 6:33 | 24 | 558.55 | 53.1 | 11.7222 | 32 | 250 | 61
2012-11-08 | 6:34 | 24 | 558.5667 | 52.75 | 11.5278 | 35 | 253 | 62
2012-11-08 | 6:35 | 24 | 558.5833 | 52.75 | 11.5278 | 32 | 250 | 61
2012-11-08 | 6:36 | 24 | 558.6 | 53.1 | 11.7222 | 32 | 252 | 63
2012-11-08 | 6:37 | 24 | 558.6167 | 53.1 | 11.7222 | 32 | 254 | 64
2012-11-08 | 6:38 | 24 | 558.6333 | 52.75 | 11.5278 | 32 | 251 | 63
2012-11-08 | 6:39 | 24 | 558.65 | 52.75 | 11.5278 | 32 | 253 | 62
2012-11-08 | 6:40 | 24 | 558.6667 | 52.75 | 11.5278 | 32 | 253 | 61
2012-11-08 | 6:41 | 24 | 558.6833 | 53.1 | 11.7222 | 32 | 254 | 64
2012-11-08 | 6:42 | 24 | 558.7 | 52.75 | 11.5278 | 32 | 253 | 63
2012-11-08 | 6:43 | 24 | 558.7167 | 53.1 | 11.7222 | 32 | 254 | 60
2012-11-08 | 6:44 | 24 | 558.7333 | 52.75 | 11.5278 | 32 | 254 | 63
2012-11-08 | 6:45 | 24 | 558.75 | 52.75 | 11.5278 | 32 | 253 | 62
2012-11-08 | 6:46 | 24 | 558.7667 | 53.1 | 11.7222 | 32 | 254 | 62
2012-11-08 | 6:47 | 24 | 558.7833 | 52.75 | 11.5278 | 32 | 253 | 61
2012-11-08 | 6:48 | 24 | 558.8 | 52.42 | 11.3444 | 32 | 253 | 62
2012-11-08 | 6:49 | 24 | 558.8167 | 52.75 | 11.5278 | 32 | 253 | 59
2012-11-08 | 6:50 | 24 | 558.8333 | 53.1 | 11.7222 | 32 | 252 | 60
2012-11-08 | 6:51 | 24 | 558.85 | 52.75 | 11.5278 | 32 | 252 | 60
2012-11-08 | 6:52 | 24 | 558.8667 | 52.75 | 11.5278 | 32 | 253 | 60
2012-11-08 | 6:53 | 24 | 558.8833 | 53.1 | 11.7222 | 32 | 254 | 61
2012-11-08 | 6:54 | 24 | 558.9 | 52.42 | 11.3444 | 32 | 253 | 63
2012-11-08 | 6:55 | 24 | 558.9167 | 53.1 | 11.7222 | 32 | 252 | 61
2012-11-08 | 6:56 | 24 | 558.9333 | 52.75 | 11.5278 | 32 | 254 | 60
2012-11-08 | 6:57 | 24 | 558.95 | 53.1 | 11.7222 | 32 | 254 | 61
2012-11-08 | 6:58 | 24 | 558.9667 | 53.1 | 11.7222 | 32 | 253 | 63
2012-11-08 | 6:59 | 24 | 558.9833 | 53.1 | 11.7222 | 32 | 254 | 62
2012-11-08 | 7:00 | 24 | 559 | 52.75 | 11.5278 | 32 | 252 | 62
2012-11-08 | 7:01 | 24 | 559.0167 | 53.1 | 11.7222 | 32 | 252 | 62
2012-11-08 | 7:02 | 24 | 559.0333 | 53.1 | 11.7222 | 32 | 253 | 62
2012-11-08 | 7:03 | 24 | 559.05 | 53.1 | 11.7222 | 32 | 253 | 62
2012-11-08 | 7:04 | 24 | 559.0667 | 52.75 | 11.5278 | 32 | 253 | 62
2012-11-08 | 7:05 | 24 | 559.0833 | 52.75 | 11.5278 | 32 | 253 | 62
2012-11-08 | 7:06 | 24 | 559.1 | 52.75 | 11.5278 | 32 | 253 | 60
2012-11-08 | 7:07 | 24 | 559.1167 | 52.75 | 11.5278 | 32 | 253 | 62
2012-11-08 | 7:08 | 24 | 559.1333 | 52.42 | 11.3444 | 32 | 253 | 62
2012-11-08 | 7:09 | 24 | 559.15 | 52.75 | 11.5278 | 32 | 252 | 62
2012-11-08 | 7:10 | 24 | 559.1667 | 52.42 | 11.3444 | 32 | 252 | 60
2012-11-08 | 7:11 | 24 | 559.1833 | 53.1 | 11.7222 | 32 | 254 | 62
2012-11-08 | 7:12 | 24 | 559.2 | 52.75 | 11.5278 | 32 | 253 | 62
2012-11-08 | 7:13 | 24 | 559.2167 | 52.75 | 11.5278 | 32 | 253 | 59
2012-11-08 | 7:14 | 24 | 559.2333 | 52.75 | 11.5278 | 32 | 252 | 61
2012-11-08 | 7:15 | 24 | 559.25 | 52.42 | 11.3444 | 32 | 252 | 62
2012-11-08 | 7:16 | 24 | 559.2667 | 52.42 | 11.3444 | 32 | 251 | 62
2012-11-08 | 7:17 | 24 | 559.2833 | 52.75 | 11.5278 | 32 | 251 | 60
2012-11-08 | 7:18 | 24 | 559.3 | 52.75 | 11.5278 | 32 | 252 | 62
2012-11-08 | 7:19 | 24 | 559.3167 | 52.42 | 11.3444 | 32 | 252 | 62
2012-11-08 | 7:20 | 24 | 559.3333 | 52.75 | 11.5278 | 32 | 251 | 62
2012-11-08 | 7:21 | 24 | 559.35 | 52.42 | 11.3444 | 32 | 251 | 63
2012-11-08 | 7:22 | 24 | 559.3667 | 52.07 | 11.15 | 32 | 250 | 62
2012-11-08 | 7:23 | 24 | 559.3833 | 53.1 | 11.7222 | 35 | 251 | 62
2012-11-08 | 7:24 | 24 | 559.4 | 52.42 | 11.3444 | 32 | 249 | 60
2012-11-08 | 7:25 | 24 | 559.4167 | 52.75 | 11.5278 | 35 | 251 | 60
2012-11-08 | 7:26 | 24 | 559.4333 | 52.75 | 11.5278 | 32 | 250 | 61
2012-11-08 | 7:27 | 24 | 559.45 | 52.75 | 11.5278 | 32 | 250 | 62
2012-11-08 | 7:28 | 24 | 559.4667 | 52.42 | 11.3444 | 32 | 249 | 61
2012-11-08 | 7:29 | 24 | 559.4833 | 53.1 | 11.7222 | 32 | 250 | 59
2012-11-08 | 7:30 | 24 | 559.5 | 52.75 | 11.5278 | 35 | 250 | 58
2012-11-08 | 7:31 | 24 | 559.5167 | 52.75 | 11.5278 | 32 | 251 | 59
2012-11-08 | 7:32 | 24 | 559.5333 | 52.75 | 11.5278 | 32 | 250 | 60
2012-11-08 | 7:33 | 24 | 559.55 | 52.42 | 11.3444 | 32 | 252 | 60
2012-11-08 | 7:34 | 24 | 559.5667 | 52.42 | 11.3444 | 32 | 250 | 60
2012-11-08 | 7:35 | 24 | 559.5833 | 52.07 | 11.15 | 32 | 250 | 62
2012-11-08 | 7:36 | 24 | 559.6 | 52.75 | 11.5278 | 32 | 250 | 60
2012-11-08 | 7:37 | 24 | 559.6167 | 52.75 | 11.5278 | 32 | 250 | 62
2012-11-08 | 7:38 | 24 | 559.6333 | 52.42 | 11.3444 | 32 | 251 | 62
2012-11-08 | 7:39 | 24 | 559.65 | 52.42 | 11.3444 | 32 | 249 | 60
2012-11-08 | 7:40 | 24 | 559.6667 | 52.42 | 11.3444 | 32 | 251 | 61
2012-11-08 | 7:41 | 24 | 559.6833 | 52.75 | 11.5278 | 29 | 250 | 63
2012-11-08 | 7:42 | 24 | 559.7 | 52.42 | 11.3444 | 32 | 251 | 62
2012-11-08 | 7:43 | 24 | 559.7167 | 52.42 | 11.3444 | 32 | 251 | 63
2012-11-08 | 7:44 | 24 | 559.7333 | 52.42 | 11.3444 | 32 | 249 | 60
2012-11-08 | 7:45 | 24 | 559.75 | 52.42 | 11.3444 | 32 | 249 | 62
2012-11-08 | 7:46 | 24 | 559.7667 | 52.75 | 11.5278 | 32 | 250 | 62
2012-11-08 | 7:47 | 24 | 559.7833 | 52.75 | 11.5278 | 32 | 249 | 63
2012-11-08 | 7:48 | 24 | 559.8 | 52.42 | 11.3444 | 32 | 249 | 62
2012-11-08 | 7:49 | 24 | 559.8167 | 52.75 | 11.5278 | 32 | 248 | 63
2012-11-08 | 7:50 | 24 | 559.8333 | 52.07 | 11.15 | 32 | 248 | 65
2012-11-08 | 7:51 | 24 | 559.85 | 52.42 | 11.3444 | 35 | 250 | 64
2012-11-08 | 7:52 | 24 | 559.8667 | 52.42 | 11.3444 | 32 | 248 | 63
2012-11-08 | 7:53 | 24 | 559.8833 | 52.07 | 11.15 | 32 | 248 | 63
2012-11-08 | 7:54 | 24 | 559.9 | 52.75 | 11.5278 | 32 | 248 | 62
2012-11-08 | 7:55 | 24 | 559.9167 | 52.42 | 11.3444 | 32 | 249 | 62
2012-11-08 | 7:56 | 24 | 559.9333 | 51.72 | 10.9556 | 32 | 247 | 64
2012-11-08 | 7:57 | 24 | 559.95 | 52.42 | 11.3444 | 32 | 248 | 64
2012-11-08 | 7:58 | 24 | 559.9667 | 52.42 | 11.3444 | 32 | 248 | 64
2012-11-08 | 7:59 | 24 | 559.9833 | 52.07 | 11.15 | 32 | 249 | 65
2012-11-08 | 8:00 | 24 | 560 | 52.07 | 11.15 | 32 | 248 | 65
2012-11-08 | 8:01 | 24 | 560.0167 | 52.07 | 11.15 | 32 | 249 | 64
2012-11-08 | 8:02 | 24 | 560.0333 | 52.42 | 11.3444 | 32 | 248 | 65
2012-11-08 | 8:03 | 24 | 560.05 | 52.07 | 11.15 | 32 | 249 | 63
2012-11-08 | 8:04 | 24 | 560.0667 | 52.07 | 11.15 | 32 | 250 | 65
2012-11-08 | 8:05 | 24 | 560.0833 | 52.07 | 11.15 | 32 | 250 | 64
2012-11-08 | 8:06 | 24 | 560.1 | 52.42 | 11.3444 | 29 | 251 | 65
2012-11-08 | 8:07 | 24 | 560.1167 | 52.42 | 11.3444 | 32 | 251 | 63
2012-11-08 | 8:08 | 24 | 560.1333 | 52.07 | 11.15 | 32 | 248 | 65
2012-11-08 | 8:09 | 24 | 560.15 | 52.42 | 11.3444 | 32 | 250 | 65
2012-11-08 | 8:10 | 24 | 560.1667 | 52.42 | 11.3444 | 29 | 249 | 65
2012-11-08 | 8:11 | 24 | 560.1833 | 52.07 | 11.15 | 32 | 248 | 64
2012-11-08 | 8:12 | 24 | 560.2 | 52.42 | 11.3444 | 32 | 248 | 65
2012-11-08 | 8:13 | 24 | 560.2167 | 52.42 | 11.3444 | 32 | 248 | 64
2012-11-08 | 8:14 | 24 | 560.2333 | 52.42 | 11.3444 | 29 | 249 | 65
2012-11-08 | 8:15 | 24 | 560.25 | 52.07 | 11.15 | 32 | 247 | 63
2012-11-08 | 8:16 | 24 | 560.2667 | 52.07 | 11.15 | 32 | 247 | 63
2012-11-08 | 8:17 | 24 | 560.2833 | 52.42 | 11.3444 | 32 | 247 | 63
2012-11-08 | 8:18 | 24 | 560.3 | 52.07 | 11.15 | 29 | 248 | 63
2012-11-08 | 8:19 | 24 | 560.3167 | 52.75 | 11.5278 | 32 | 246 | 64
2012-11-08 | 8:20 | 24 | 560.3333 | 52.42 | 11.3444 | 29 | 246 | 63
2012-11-08 | 8:21 | 24 | 560.35 | 52.42 | 11.3444 | 32 | 249 | 64
2012-11-08 | 8:22 | 24 | 560.3667 | 52.42 | 11.3444 | 32 | 248 | 64
2012-11-08 | 8:23 | 24 | 560.3833 | 52.42 | 11.3444 | 32 | 247 | 63
2012-11-08 | 8:24 | 24 | 560.4 | 51.72 | 10.9556 | 32 | 248 | 63
2012-11-08 | 8:25 | 24 | 560.4167 | 52.42 | 11.3444 | 29 | 248 | 63
2012-11-08 | 8:26 | 24 | 560.4333 | 52.07 | 11.15 | 32 | 246 | 64
2012-11-08 | 8:27 | 24 | 560.45 | 52.07 | 11.15 | 32 | 248 | 63
2012-11-08 | 8:28 | 24 | 560.4667 | 52.42 | 11.3444 | 29 | 250 | 63
2012-11-08 | 8:29 | 24 | 560.4833 | 52.42 | 11.3444 | 29 | 247 | 62
2012-11-08 | 8:30 | 24 | 560.5 | 52.07 | 11.15 | 29 | 247 | 65
2012-11-08 | 8:31 | 24 | 560.5167 | 52.42 | 11.3444 | 32 | 248 | 63
2012-11-08 | 8:32 | 24 | 560.5333 | 52.42 | 11.3444 | 32 | 249 | 64
2012-11-08 | 8:33 | 24 | 560.55 | 52.07 | 11.15 | 29 | 248 | 65
2012-11-08 | 8:34 | 24 | 560.5667 | 51.72 | 10.9556 | 29 | 248 | 63
2012-11-08 | 8:35 | 24 | 560.5833 | 51.72 | 10.9556 | 32 | 249 | 62
2012-11-08 | 8:36 | 24 | 560.6 | 52.42 | 11.3444 | 29 | 249 | 64
2012-11-08 | 8:37 | 24 | 560.6167 | 52.07 | 11.15 | 32 | 247 | 64
2012-11-08 | 8:38 | 24 | 560.6333 | 52.42 | 11.3444 | 32 | 250 | 65
2012-11-08 | 8:39 | 24 | 560.65 | 52.07 | 11.15 | 29 | 247 | 63
2012-11-08 | 8:40 | 24 | 560.6667 | 52.07 | 11.15 | 29 | 249 | 62
2012-11-08 | 8:41 | 24 | 560.6833 | 52.07 | 11.15 | 32 | 247 | 62
2012-11-08 | 8:42 | 24 | 560.7 | 52.42 | 11.3444 | 29 | 246 | 62
2012-11-08 | 8:43 | 24 | 560.7167 | 51.72 | 10.9556 | 32 | 249 | 65
2012-11-08 | 8:44 | 24 | 560.7333 | 52.42 | 11.3444 | 32 | 246 | 64
2012-11-08 | 8:45 | 24 | 560.75 | 52.42 | 11.3444 | 32 | 247 | 61
2012-11-08 | 8:46 | 24 | 560.7667 | 52.42 | 11.3444 | 32 | 247 | 63
2012-11-08 | 8:47 | 24 | 560.7833 | 52.42 | 11.3444 | 29 | 247 | 62
2012-11-08 | 8:48 | 24 | 560.8 | 52.07 | 11.15 | 29 | 246 | 63
2012-11-08 | 8:49 | 24 | 560.8167 | 51.72 | 10.9556 | 29 | 246 | 64
2012-11-08 | 8:50 | 24 | 560.8333 | 52.42 | 11.3444 | 32 | 247 | 61
2012-11-08 | 8:51 | 24 | 560.85 | 52.07 | 11.15 | 32 | 247 | 63
2012-11-08 | 8:52 | 24 | 560.8667 | 52.42 | 11.3444 | 32 | 246 | 63
2012-11-08 | 8:53 | 24 | 560.8833 | 52.42 | 11.3444 | 29 | 247 | 64
2012-11-08 | 8:54 | 24 | 560.9 | 52.42 | 11.3444 | 32 | 248 | 63
2012-11-08 | 8:55 | 24 | 560.9167 | 52.07 | 11.15 | 32 | 247 | 62
2012-11-08 | 8:56 | 24 | 560.9333 | 52.07 | 11.15 | 29 | 248 | 63
2012-11-08 | 8:57 | 24 | 560.95 | 52.07 | 11.15 | 29 | 248 | 63
2012-11-08 | 8:58 | 24 | 560.9667 | 52.07 | 11.15 | 29 | 248 | 65
2012-11-08 | 8:59 | 24 | 560.9833 | 52.07 | 11.15 | 29 | 249 | 63
2012-11-08 | 9:00 | 24 | 561 | 52.07 | 11.15 | 29 | 248 | 61
2012-11-08 | 9:01 | 24 | 561.0167 | 52.42 | 11.3444 | 32 | 248 | 62
2012-11-08 | 9:02 | 24 | 561.0333 | 52.07 | 11.15 | 29 | 247 | 63
2012-11-08 | 9:03 | 24 | 561.05 | 52.07 | 11.15 | 29 | 247 | 64
2012-11-08 | 9:04 | 24 | 561.0667 | 52.42 | 11.3444 | 29 | 247 | 62
2012-11-08 | 9:05 | 24 | 561.0833 | 52.07 | 11.15 | 29 | 247 | 63
2012-11-08 | 9:06 | 24 | 561.1 | 51.72 | 10.9556 | 29 | 247 | 62
2012-11-08 | 9:07 | 24 | 561.1167 | 52.07 | 11.15 | 29 | 248 | 65
2012-11-08 | 9:08 | 24 | 561.1333 | 52.42 | 11.3444 | 29 | 247 | 63
2012-11-08 | 9:09 | 24 | 561.15 | 52.07 | 11.15 | 32 | 247 | 62
2012-11-08 | 9:10 | 24 | 561.1667 | 51.72 | 10.9556 | 29 | 246 | 65
2012-11-08 | 9:11 | 24 | 561.1833 | 52.42 | 11.3444 | 29 | 248 | 63
2012-11-08 | 9:12 | 24 | 561.2 | 52.07 | 11.15 | 29 | 245 | 63
2012-11-08 | 9:13 | 24 | 561.2167 | 52.07 | 11.15 | 29 | 246 | 64
2012-11-08 | 9:14 | 24 | 561.2333 | 52.42 | 11.3444 | 29 | 244 | 64
2012-11-08 | 9:15 | 24 | 561.25 | 51.72 | 10.9556 | 29 | 248 | 64
2012-11-08 | 9:16 | 24 | 561.2667 | 52.07 | 11.15 | 29 | 245 | 63
2012-11-08 | 9:17 | 24 | 561.2833 | 51.72 | 10.9556 | 29 | 246 | 63
2012-11-08 | 9:18 | 24 | 561.3 | 52.07 | 11.15 | 29 | 246 | 63
2012-11-08 | 9:19 | 24 | 561.3167 | 52.07 | 11.15 | 29 | 247 | 64
2012-11-08 | 9:20 | 24 | 561.3333 | 51.72 | 10.9556 | 29 | 243 | 62
2012-11-08 | 9:21 | 24 | 561.35 | 52.07 | 11.15 | 32 | 247 | 65
2012-11-08 | 9:22 | 24 | 561.3667 | 51.72 | 10.9556 | 29 | 247 | 65
2012-11-08 | 9:23 | 24 | 561.3833 | 51.72 | 10.9556 | 29 | 248 | 64
2012-11-08 | 9:24 | 24 | 561.4 | 52.07 | 11.15 | 29 | 248 | 63
2012-11-08 | 9:25 | 24 | 561.4167 | 51.72 | 10.9556 | 29 | 245 | 64
2012-11-08 | 9:26 | 24 | 561.4333 | 51.72 | 10.9556 | 29 | 247 | 62
2012-11-08 | 9:27 | 24 | 561.45 | 52.07 | 11.15 | 29 | 246 | 64
2012-11-08 | 9:28 | 24 | 561.4667 | 52.07 | 11.15 | 29 | 246 | 64
2012-11-08 | 9:29 | 24 | 561.4833 | 52.07 | 11.15 | 29 | 246 | 65
2012-11-08 | 9:30 | 24 | 561.5 | 52.07 | 11.15 | 29 | 244 | 63
2012-11-08 | 9:31 | 24 | 561.5167 | 51.72 | 10.9556 | 29 | 246 | 63
2012-11-08 | 9:32 | 24 | 561.5333 | 52.07 | 11.15 | 29 | 246 | 62
2012-11-08 | 9:33 | 24 | 561.55 | 52.42 | 11.3444 | 29 | 245 | 62
2012-11-08 | 9:34 | 24 | 561.5667 | 52.42 | 11.3444 | 29 | 245 | 63
2012-11-08 | 9:35 | 24 | 561.5833 | 51.72 | 10.9556 | 29 | 246 | 64
2012-11-08 | 9:36 | 24 | 561.6 | 52.07 | 11.15 | 29 | 246 | 62
2012-11-08 | 9:37 | 24 | 561.6167 | 52.07 | 11.15 | 27 | 246 | 63
2012-11-08 | 9:38 | 24 | 561.6333 | 51.37 | 10.7611 | 27 | 247 | 63
2012-11-08 | 9:39 | 24 | 561.65 | 52.42 | 11.3444 | 27 | 245 | 62
2012-11-08 | 9:40 | 24 | 561.6667 | 52.42 | 11.3444 | 27 | 244 | 62
2012-11-08 | 9:41 | 24 | 561.6833 | 52.07 | 11.15 | 27 | 244 | 62
2012-11-08 | 9:42 | 24 | 561.7 | 52.07 | 11.15 | 27 | 242 | 60
2012-11-08 | 9:43 | 24 | 561.7167 | 52.07 | 11.15 | 29 | 244 | 63
2012-11-08 | 9:44 | 24 | 561.7333 | 52.07 | 11.15 | 27 | 244 | 63
2012-11-08 | 9:45 | 24 | 561.75 | 51.72 | 10.9556 | 27 | 244 | 63
2012-11-08 | 9:46 | 24 | 561.7667 | 52.07 | 11.15 | 27 | 245 | 62
2012-11-08 | 9:47 | 24 | 561.7833 | 51.72 | 10.9556 | 27 | 245 | 62
2012-11-08 | 9:48 | 24 | 561.8 | 52.42 | 11.3444 | 29 | 246 | 61
2012-11-08 | 9:49 | 24 | 561.8167 | 52.07 | 11.15 | 29 | 246 | 63
2012-11-08 | 9:50 | 24 | 561.8333 | 52.07 | 11.15 | 27 | 247 | 62
2012-11-08 | 9:51 | 24 | 561.85 | 52.07 | 11.15 | 27 | 247 | 62
2012-11-08 | 9:52 | 24 | 561.8667 | 52.07 | 11.15 | 29 | 245 | 62
2012-11-08 | 9:53 | 24 | 561.8833 | 51.72 | 10.9556 | 27 | 247 | 63
2012-11-08 | 9:54 | 24 | 561.9 | 51.72 | 10.9556 | 27 | 246 | 62
2012-11-08 | 9:55 | 24 | 561.9167 | 52.07 | 11.15 | 27 | 245 | 64
2012-11-08 | 9:56 | 24 | 561.9333 | 52.42 | 11.3444 | 29 | 245 | 62
2012-11-08 | 9:57 | 24 | 561.95 | 52.07 | 11.15 | 29 | 245 | 62
2012-11-08 | 9:58 | 24 | 561.9667 | 52.07 | 11.15 | 27 | 245 | 61
2012-11-08 | 9:59 | 24 | 561.9833 | 52.07 | 11.15 | 27 | 246 | 62
2012-11-08 | 10:00 | 24 | 562 | 52.42 | 11.3444 | 27 | 245 | 61
2012-11-08 | 10:01 | 24 | 562.0167 | 51.72 | 10.9556 | 27 | 245 | 62
2012-11-08 | 10:02 | 24 | 562.0333 | 52.07 | 11.15 | 27 | 246 | 64
2012-11-08 | 10:03 | 24 | 562.05 | 52.07 | 11.15 | 27 | 245 | 63
2012-11-08 | 10:04 | 24 | 562.0667 | 52.07 | 11.15 | 29 | 243 | 63
2012-11-08 | 10:05 | 24 | 562.0833 | 51.72 | 10.9556 | 27 | 245 | 63
2012-11-08 | 10:06 | 24 | 562.1 | 52.42 | 11.3444 | 27 | 246 | 63
2012-11-08 | 10:07 | 24 | 562.1167 | 52.07 | 11.15 | 29 | 246 | 63
2012-11-08 | 10:08 | 24 | 562.1333 | 52.07 | 11.15 | 27 | 244 | 64
2012-11-08 | 10:09 | 24 | 562.15 | 52.42 | 11.3444 | 27 | 244 | 63
2012-11-08 | 10:10 | 24 | 562.1667 | 52.07 | 11.15 | 29 | 244 | 62
2012-11-08 | 10:11 | 24 | 562.1833 | 52.42 | 11.3444 | 27 | 246 | 64
2012-11-08 | 10:12 | 24 | 562.2 | 52.07 | 11.15 | 27 | 245 | 63
2012-11-08 | 10:13 | 24 | 562.2167 | 52.07 | 11.15 | 27 | 243 | 62
2012-11-08 | 10:14 | 24 | 562.2333 | 51.72 | 10.9556 | 27 | 244 | 64
2012-11-08 | 10:15 | 24 | 562.25 | 51.72 | 10.9556 | 27 | 246 | 63
2012-11-08 | 10:16 | 24 | 562.2667 | 52.42 | 11.3444 | 29 | 245 | 64
2012-11-08 | 10:17 | 24 | 562.2833 | 52.42 | 11.3444 | 27 | 245 | 62
2012-11-08 | 10:18 | 24 | 562.3 | 52.42 | 11.3444 | 29 | 245 | 64
2012-11-08 | 10:19 | 24 | 562.3167 | 52.07 | 11.15 | 27 | 245 | 62
2012-11-08 | 10:20 | 24 | 562.3333 | 51.72 | 10.9556 | 27 | 247 | 65
2012-11-08 | 10:21 | 24 | 562.35 | 51.72 | 10.9556 | 29 | 244 | 63
2012-11-08 | 10:22 | 24 | 562.3667 | 52.07 | 11.15 | 29 | 246 | 63
2012-11-08 | 10:23 | 24 | 562.3833 | 52.07 | 11.15 | 27 | 245 | 64
2012-11-08 | 10:24 | 24 | 562.4 | 52.07 | 11.15 | 29 | 246 | 65
2012-11-08 | 10:25 | 24 | 562.4167 | 52.42 | 11.3444 | 29 | 245 | 65
2012-11-08 | 10:26 | 24 | 562.4333 | 52.42 | 11.3444 | 29 | 246 | 64
2012-11-08 | 10:27 | 24 | 562.45 | 51.72 | 10.9556 | 27 | 247 | 59
2012-11-08 | 10:28 | 24 | 562.4667 | 51.72 | 10.9556 | 27 | 246 | 63
2012-11-08 | 10:29 | 24 | 562.4833 | 52.07 | 11.15 | 24 | 246 | 64
2012-11-08 | 10:30 | 24 | 562.5 | 51.37 | 10.7611 | 27 | 246 | 64
2012-11-08 | 10:31 | 24 | 562.5167 | 51.72 | 10.9556 | 27 | 246 | 63
2012-11-08 | 10:32 | 24 | 562.5333 | 52.07 | 11.15 | 27 | 246 | 63
2012-11-08 | 10:33 | 24 | 562.55 | 52.07 | 11.15 | 27 | 244 | 62
2012-11-08 | 10:34 | 24 | 562.5667 | 52.07 | 11.15 | 27 | 243 | 65
2012-11-08 | 10:35 | 24 | 562.5833 | 51.72 | 10.9556 | 27 | 243 | 65
2012-11-08 | 10:36 | 24 | 562.6 | 52.07 | 11.15 | 29 | 244 | 62
2012-11-08 | 10:37 | 24 | 562.6167 | 52.07 | 11.15 | 27 | 245 | 61
2012-11-08 | 10:38 | 24 | 562.6333 | 52.42 | 11.3444 | 27 | 246 | 66
2012-11-08 | 10:39 | 24 | 562.65 | 52.07 | 11.15 | 27 | 244 | 62
2012-11-08 | 10:40 | 24 | 562.6667 | 52.07 | 11.15 | 27 | 246 | 62
2012-11-08 | 10:41 | 24 | 562.6833 | 52.07 | 11.15 | 27 | 246 | 64
2012-11-08 | 10:42 | 24 | 562.7 | 52.42 | 11.3444 | 27 | 245 | 64
2012-11-08 | 10:43 | 24 | 562.7167 | 52.42 | 11.3444 | 27 | 247 | 62
2012-11-08 | 10:44 | 24 | 562.7333 | 52.42 | 11.3444 | 27 | 246 | 64
2012-11-08 | 10:45 | 24 | 562.75 | 52.42 | 11.3444 | 27 | 246 | 64
2012-11-08 | 10:46 | 24 | 562.7667 | 51.72 | 10.9556 | 27 | 245 | 62
2012-11-08 | 10:47 | 24 | 562.7833 | 52.42 | 11.3444 | 27 | 246 | 63
2012-11-08 | 10:48 | 24 | 562.8 | 52.42 | 11.3444 | 27 | 247 | 63
2012-11-08 | 10:49 | 24 | 562.8167 | 52.07 | 11.15 | 27 | 247 | 62
2012-11-08 | 10:50 | 24 | 562.8333 | 52.07 | 11.15 | 27 | 246 | 63
2012-11-08 | 10:51 | 24 | 562.85 | 52.42 | 11.3444 | 27 | 245 | 61
2012-11-08 | 10:52 | 24 | 562.8667 | 52.42 | 11.3444 | 27 | 245 | 62
2012-11-08 | 10:53 | 24 | 562.8833 | 52.42 | 11.3444 | 27 | 244 | 64
2012-11-08 | 10:54 | 24 | 562.9 | 52.42 | 11.3444 | 27 | 245 | 62
2012-11-08 | 10:55 | 24 | 562.9167 | 52.07 | 11.15 | 29 | 245 | 60
2012-11-08 | 10:56 | 24 | 562.9333 | 52.07 | 11.15 | 27 | 246 | 61
2012-11-08 | 10:57 | 24 | 562.95 | 52.42 | 11.3444 | 24 | 245 | 60
2012-11-08 | 10:58 | 24 | 562.9667 | 52.07 | 11.15 | 24 | 246 | 59
2012-11-08 | 10:59 | 24 | 562.9833 | 52.75 | 11.5278 | 27 | 244 | 60
2012-11-08 | 11:00 | 24 | 563 | 52.42 | 11.3444 | 24 | 245 | 60
2012-11-08 | 11:01 | 24 | 563.0167 | 52.42 | 11.3444 | 27 | 245 | 61
2012-11-08 | 11:02 | 24 | 563.0333 | 52.07 | 11.15 | 24 | 245 | 61
2012-11-08 | 11:03 | 24 | 563.05 | 52.42 | 11.3444 | 27 | 245 | 62
2012-11-08 | 11:04 | 24 | 563.0667 | 52.75 | 11.5278 | 24 | 244 | 60
2012-11-08 | 11:05 | 24 | 563.0833 | 52.75 | 11.5278 | 27 | 245 | 62
2012-11-08 | 11:06 | 24 | 563.1 | 52.75 | 11.5278 | 27 | 245 | 62
2012-11-08 | 11:07 | 24 | 563.1167 | 52.42 | 11.3444 | 27 | 243 | 62
2012-11-08 | 11:08 | 24 | 563.1333 | 52.75 | 11.5278 | 27 | 244 | 64
2012-11-08 | 11:09 | 24 | 563.15 | 52.75 | 11.5278 | 27 | 245 | 62
2012-11-08 | 11:10 | 24 | 563.1667 | 52.42 | 11.3444 | 24 | 246 | 62
2012-11-08 | 11:11 | 24 | 563.1833 | 52.42 | 11.3444 | 24 | 245 | 65
2012-11-08 | 11:12 | 24 | 563.2 | 52.75 | 11.5278 | 24 | 246 | 62
2012-11-08 | 11:13 | 24 | 563.2167 | 52.75 | 11.5278 | 27 | 245 | 62
2012-11-08 | 11:14 | 24 | 563.2333 | 52.75 | 11.5278 | 27 | 246 | 64
2012-11-08 | 11:15 | 24 | 563.25 | 52.42 | 11.3444 | 27 | 245 | 62
2012-11-08 | 11:16 | 24 | 563.2667 | 52.42 | 11.3444 | 24 | 246 | 62
2012-11-08 | 11:17 | 24 | 563.2833 | 52.75 | 11.5278 | 27 | 246 | 63
2012-11-08 | 11:18 | 24 | 563.3 | 52.75 | 11.5278 | 27 | 245 | 62
2012-11-08 | 11:19 | 24 | 563.3167 | 52.75 | 11.5278 | 27 | 244 | 62
2012-11-08 | 11:20 | 24 | 563.3333 | 52.75 | 11.5278 | 24 | 246 | 62
2012-11-08 | 11:21 | 24 | 563.35 | 52.07 | 11.15 | 80 | 245 | 92
2012-11-08 | 11:22 | 24 | 563.3667 | 52.75 | 11.5278 | 80 | 246 | 86
2012-11-08 | 11:23 | 24 | 563.3833 | 52.07 | 11.15 | 83 | 245 | 84
2012-11-08 | 11:24 | 24 | 563.4 | 52.42 | 11.3444 | 80 | 245 | 83
2012-11-08 | 11:25 | 24 | 563.4167 | 52.07 | 11.15 | 83 | 245 | 79
2012-11-08 | 11:26 | 24 | 563.4333 | 52.75 | 11.5278 | 83 | 244 | 79
2012-11-08 | 11:27 | 24 | 563.45 | 52.75 | 11.5278 | 83 | 246 | 79
2012-11-08 | 11:28 | 24 | 563.4667 | 53.1 | 11.7222 | 86 | 244 | 78
2012-11-08 | 11:29 | 24 | 563.4833 | 52.42 | 11.3444 | 83 | 244 | 78
2012-11-08 | 11:30 | 24 | 563.5 | 53.1 | 11.7222 | 83 | 245 | 78
2012-11-08 | 11:31 | 24 | 563.5167 | 52.75 | 11.5278 | 83 | 245 | 78
2012-11-08 | 11:32 | 24 | 563.5333 | 52.42 | 11.3444 | 86 | 245 | 78
2012-11-08 | 11:33 | 24 | 563.55 | 52.75 | 11.5278 | 83 | 244 | 78
2012-11-08 | 11:34 | 24 | 563.5667 | 53.1 | 11.7222 | 86 | 242 | 75
2012-11-08 | 11:35 | 24 | 563.5833 | 52.75 | 11.5278 | 86 | 244 | 75
2012-11-08 | 11:36 | 24 | 563.6 | 52.75 | 11.5278 | 83 | 245 | 75
2012-11-08 | 11:37 | 24 | 563.6167 | 52.75 | 11.5278 | 83 | 244 | 75
2012-11-08 | 11:38 | 24 | 563.6333 | 52.75 | 11.5278 | 86 | 245 | 76
2012-11-08 | 11:39 | 24 | 563.65 | 52.42 | 11.3444 | 86 | 247 | 77
2012-11-08 | 11:40 | 24 | 563.6667 | 52.75 | 11.5278 | 83 | 245 | 75
2012-11-08 | 11:41 | 24 | 563.6833 | 52.42 | 11.3444 | 83 | 246 | 75
2012-11-08 | 11:42 | 24 | 563.7 | 52.75 | 11.5278 | 86 | 246 | 76
2012-11-08 | 11:43 | 24 | 563.7167 | 53.1 | 11.7222 | 86 | 246 | 75
2012-11-08 | 11:44 | 24 | 563.7333 | 53.1 | 11.7222 | 86 | 247 | 74
2012-11-08 | 11:45 | 24 | 563.75 | 52.75 | 11.5278 | 83 | 245 | 75
2012-11-08 | 11:46 | 24 | 563.7667 | 53.1 | 11.7222 | 86 | 247 | 78
2012-11-08 | 11:47 | 24 | 563.7833 | 53.1 | 11.7222 | 86 | 245 | 78
2012-11-08 | 11:48 | 24 | 563.8 | 52.75 | 11.5278 | 86 | 245 | 79
2012-11-08 | 11:49 | 24 | 563.8167 | 53.45 | 11.9167 | 86 | 247 | 75
2012-11-08 | 11:50 | 24 | 563.8333 | 52.75 | 11.5278 | 86 | 246 | 78
2012-11-08 | 11:51 | 24 | 563.85 | 53.1 | 11.7222 | 86 | 246 | 78
2012-11-08 | 11:52 | 24 | 563.8667 | 52.75 | 11.5278 | 86 | 246 | 77
2012-11-08 | 11:53 | 24 | 563.8833 | 53.45 | 11.9167 | 86 | 245 | 76
2012-11-08 | 11:54 | 24 | 563.9 | 53.1 | 11.7222 | 86 | 243 | 78
2012-11-08 | 11:55 | 24 | 563.9167 | 53.45 | 11.9167 | 86 | 244 | 76
2012-11-08 | 11:56 | 24 | 563.9333 | 53.45 | 11.9167 | 86 | 244 | 78
2012-11-08 | 11:57 | 24 | 563.95 | 52.75 | 11.5278 | 83 | 244 | 78
2012-11-08 | 11:58 | 24 | 563.9667 | 53.1 | 11.7222 | 86 | 245 | 76
2012-11-08 | 11:59 | 24 | 563.9833 | 53.45 | 11.9167 | 86 | 245 | 75
2012-11-08 | 12:00 | 24 | 564 | 53.45 | 11.9167 | 86 | 246 | 77
2012-11-08 | 12:01 | 24 | 564.0167 | 52.75 | 11.5278 | 86 | 245 | 78
2012-11-08 | 12:02 | 24 | 564.0333 | 53.45 | 11.9167 | 86 | 247 | 78
2012-11-08 | 12:03 | 24 | 564.05 | 53.45 | 11.9167 | 86 | 245 | 78
2012-11-08 | 12:04 | 24 | 564.0667 | 53.45 | 11.9167 | 86 | 247 | 75
2012-11-08 | 12:05 | 24 | 564.0833 | 53.45 | 11.9167 | 86 | 246 | 75
2012-11-08 | 12:06 | 24 | 564.1 | 53.45 | 11.9167 | 86 | 247 | 77
2012-11-08 | 12:07 | 24 | 564.1167 | 53.1 | 11.7222 | 88 | 248 | 78
2012-11-08 | 12:08 | 24 | 564.1333 | 53.1 | 11.7222 | 88 | 249 | 75
2012-11-08 | 12:09 | 24 | 564.15 | 53.1 | 11.7222 | 86 | 246 | 77
2012-11-08 | 12:10 | 24 | 564.1667 | 53.8 | 12.1111 | 88 | 246 | 78
2012-11-08 | 12:11 | 24 | 564.1833 | 53.8 | 12.1111 | 83 | 247 | 77
2012-11-08 | 12:12 | 24 | 564.2 | 53.8 | 12.1111 | 86 | 246 | 78
2012-11-08 | 12:13 | 24 | 564.2167 | 53.8 | 12.1111 | 86 | 245 | 78
2012-11-08 | 12:14 | 24 | 564.2333 | 54.15 | 12.3056 | 88 | 246 | 77
2012-11-08 | 12:15 | 24 | 564.25 | 53.45 | 11.9167 | 86 | 247 | 77
2012-11-08 | 12:16 | 24 | 564.2667 | 53.1 | 11.7222 | 86 | 243 | 78
2012-11-08 | 12:17 | 24 | 564.2833 | 53.8 | 12.1111 | 86 | 245 | 75
2012-11-08 | 12:18 | 24 | 564.3 | 53.8 | 12.1111 | 88 | 246 | 77
2012-11-08 | 12:19 | 24 | 564.3167 | 53.8 | 12.1111 | 86 | 245 | 76
2012-11-08 | 12:20 | 24 | 564.3333 | 53.8 | 12.1111 | 86 | 244 | 76
2012-11-08 | 12:21 | 24 | 564.35 | 54.15 | 12.3056 | 86 | 244 | 76
2012-11-08 | 12:22 | 24 | 564.3667 | 53.45 | 11.9167 | 86 | 247 | 75
2012-11-08 | 12:23 | 24 | 564.3833 | 53.8 | 12.1111 | 88 | 246 | 76
2012-11-08 | 12:24 | 24 | 564.4 | 53.8 | 12.1111 | 86 | 245 | 75
2012-11-08 | 12:25 | 24 | 564.4167 | 53.8 | 12.1111 | 88 | 246 | 75
2012-11-08 | 12:26 | 24 | 564.4333 | 54.15 | 12.3056 | 86 | 246 | 75
2012-11-08 | 12:27 | 24 | 564.45 | 53.45 | 11.9167 | 88 | 246 | 76
2012-11-08 | 12:28 | 24 | 564.4667 | 54.15 | 12.3056 | 86 | 246 | 78
2012-11-08 | 12:29 | 24 | 564.4833 | 54.15 | 12.3056 | 86 | 246 | 79
2012-11-08 | 12:30 | 24 | 564.5 | 53.8 | 12.1111 | 88 | 246 | 78
2012-11-08 | 12:31 | 24 | 564.5167 | 54.15 | 12.3056 | 88 | 247 | 77
2012-11-08 | 12:32 | 24 | 564.5333 | 53.45 | 11.9167 | 88 | 245 | 77
2012-11-08 | 12:33 | 24 | 564.55 | 54.15 | 12.3056 | 86 | 246 | 75
2012-11-08 | 12:34 | 24 | 564.5667 | 53.45 | 11.9167 | 86 | 248 | 75
2012-11-08 | 12:35 | 24 | 564.5833 | 53.45 | 11.9167 | 88 | 248 | 75
2012-11-08 | 12:36 | 24 | 564.6 | 53.8 | 12.1111 | 86 | 248 | 74
2012-11-08 | 12:37 | 24 | 564.6167 | 53.8 | 12.1111 | 86 | 246 | 75
2012-11-08 | 12:38 | 24 | 564.6333 | 53.8 | 12.1111 | 88 | 248 | 73
2012-11-08 | 12:39 | 24 | 564.65 | 53.8 | 12.1111 | 88 | 246 | 75
2012-11-08 | 12:40 | 24 | 564.6667 | 54.15 | 12.3056 | 88 | 246 | 77
2012-11-08 | 12:41 | 24 | 564.6833 | 53.45 | 11.9167 | 86 | 247 | 76
2012-11-08 | 12:42 | 24 | 564.7 | 53.8 | 12.1111 | 88 | 247 | 75
2012-11-08 | 12:43 | 24 | 564.7167 | 53.8 | 12.1111 | 86 | 246 | 75
2012-11-08 | 12:44 | 24 | 564.7333 | 54.15 | 12.3056 | 86 | 244 | 74
2012-11-08 | 12:45 | 24 | 564.75 | 54.15 | 12.3056 | 86 | 246 | 73
2012-11-08 | 12:46 | 24 | 564.7667 | 54.5 | 12.5 | 88 | 244 | 74
2012-11-08 | 12:47 | 24 | 564.7833 | 53.45 | 11.9167 | 88 | 245 | 75
2012-11-08 | 12:48 | 24 | 564.8 | 54.15 | 12.3056 | 86 | 244 | 76
2012-11-08 | 12:49 | 24 | 564.8167 | 54.5 | 12.5 | 86 | 244 | 75
2012-11-08 | 12:50 | 24 | 564.8333 | 54.15 | 12.3056 | 86 | 245 | 75
2012-11-08 | 12:51 | 24 | 564.85 | 54.85 | 12.6944 | 86 | 245 | 76
2012-11-08 | 12:52 | 24 | 564.8667 | 54.5 | 12.5 | 86 | 245 | 76
2012-11-08 | 12:53 | 24 | 564.8833 | 54.15 | 12.3056 | 86 | 245 | 75
2012-11-08 | 12:54 | 24 | 564.9 | 54.15 | 12.3056 | 86 | 245 | 75
2012-11-08 | 12:55 | 24 | 564.9167 | 54.5 | 12.5 | 88 | 246 | 77
2012-11-08 | 12:56 | 24 | 564.9333 | 54.5 | 12.5 | 86 | 246 | 75
2012-11-08 | 12:57 | 24 | 564.95 | 54.15 | 12.3056 | 86 | 247 | 76
2012-11-08 | 12:58 | 24 | 564.9667 | 54.85 | 12.6944 | 86 | 245 | 73
2012-11-08 | 12:59 | 24 | 564.9833 | 54.5 | 12.5 | 86 | 247 | 74
2012-11-08 | 13:00 | 24 | 565 | 54.5 | 12.5 | 86 | 248 | 74
2012-11-08 | 13:01 | 24 | 565.0167 | 54.5 | 12.5 | 86 | 247 | 75
2012-11-08 | 13:02 | 24 | 565.0333 | 54.5 | 12.5 | 86 | 247 | 78
2012-11-08 | 13:03 | 24 | 565.05 | 54.5 | 12.5 | 86 | 245 | 76
2012-11-08 | 13:04 | 24 | 565.0667 | 54.5 | 12.5 | 86 | 246 | 74
2012-11-08 | 13:05 | 24 | 565.0833 | 54.5 | 12.5 | 86 | 247 | 74
2012-11-08 | 13:06 | 24 | 565.1 | 54.5 | 12.5 | 86 | 246 | 75
2012-11-08 | 13:07 | 24 | 565.1167 | 54.15 | 12.3056 | 86 | 245 | 78
2012-11-08 | 13:08 | 24 | 565.1333 | 54.5 | 12.5 | 86 | 245 | 75
2012-11-08 | 13:09 | 24 | 565.15 | 54.15 | 12.3056 | 86 | 245 | 76
2012-11-08 | 13:10 | 24 | 565.1667 | 54.5 | 12.5 | 86 | 244 | 76
2012-11-08 | 13:11 | 24 | 565.1833 | 53.8 | 12.1111 | 86 | 246 | 77
2012-11-08 | 13:12 | 24 | 565.2 | 54.85 | 12.6944 | 86 | 244 | 75
2012-11-08 | 13:13 | 24 | 565.2167 | 54.5 | 12.5 | 86 | 246 | 76
2012-11-08 | 13:14 | 24 | 565.2333 | 54.5 | 12.5 | 86 | 245 | 75
2012-11-08 | 13:15 | 24 | 565.25 | 54.5 | 12.5 | 86 | 245 | 74
2012-11-08 | 13:16 | 24 | 565.2667 | 54.5 | 12.5 | 86 | 245 | 74
2012-11-08 | 13:17 | 24 | 565.2833 | 54.85 | 12.6944 | 86 | 246 | 76
2012-11-08 | 13:18 | 24 | 565.3 | 53.8 | 12.1111 | 88 | 246 | 75
2012-11-08 | 13:19 | 24 | 565.3167 | 54.5 | 12.5 | 86 | 246 | 75
2012-11-08 | 13:20 | 24 | 565.3333 | 54.15 | 12.3056 | 88 | 246 | 76
2012-11-08 | 13:21 | 24 | 565.35 | 54.5 | 12.5 | 86 | 246 | 75
2012-11-08 | 13:22 | 24 | 565.3667 | 54.5 | 12.5 | 86 | 246 | 75
2012-11-08 | 13:23 | 24 | 565.3833 | 54.5 | 12.5 | 88 | 246 | 75
2012-11-08 | 13:24 | 24 | 565.4 | 54.5 | 12.5 | 86 | 247 | 73
2012-11-08 | 13:25 | 24 | 565.4167 | 54.85 | 12.6944 | 88 | 246 | 75
2012-11-08 | 13:26 | 24 | 565.4333 | 54.5 | 12.5 | 88 | 247 | 75
2012-11-08 | 13:27 | 24 | 565.45 | 54.5 | 12.5 | 86 | 246 | 74
2012-11-08 | 13:28 | 24 | 565.4667 | 54.85 | 12.6944 | 86 | 247 | 72
2012-11-08 | 13:29 | 24 | 565.4833 | 54.85 | 12.6944 | 86 | 248 | 75
2012-11-08 | 13:30 | 24 | 565.5 | 54.5 | 12.5 | 86 | 248 | 72
2012-11-08 | 13:31 | 24 | 565.5167 | 54.5 | 12.5 | 86 | 246 | 74
2012-11-08 | 13:32 | 24 | 565.5333 | 54.5 | 12.5 | 88 | 248 | 75
2012-11-08 | 13:33 | 24 | 565.55 | 54.5 | 12.5 | 86 | 246 | 74
2012-11-08 | 13:34 | 24 | 565.5667 | 54.5 | 12.5 | 88 | 246 | 75
2012-11-08 | 13:35 | 24 | 565.5833 | 54.15 | 12.3056 | 86 | 246 | 76
2012-11-08 | 13:36 | 24 | 565.6 | 54.5 | 12.5 | 86 | 246 | 73
2012-11-08 | 13:37 | 24 | 565.6167 | 54.85 | 12.6944 | 86 | 246 | 75
2012-11-08 | 13:38 | 24 | 565.6333 | 54.5 | 12.5 | 86 | 247 | 75
2012-11-08 | 13:39 | 24 | 565.65 | 54.5 | 12.5 | 86 | 247 | 73
2012-11-08 | 13:40 | 24 | 565.6667 | 54.85 | 12.6944 | 86 | 246 | 78
2012-11-08 | 13:41 | 24 | 565.6833 | 54.5 | 12.5 | 86 | 245 | 73
2012-11-08 | 13:42 | 24 | 565.7 | 54.85 | 12.6944 | 86 | 246 | 73
2012-11-08 | 13:43 | 24 | 565.7167 | 54.85 | 12.6944 | 86 | 246 | 76
2012-11-08 | 13:44 | 24 | 565.7333 | 54.5 | 12.5 | 88 | 245 | 75
2012-11-08 | 13:45 | 24 | 565.75 | 54.85 | 12.6944 | 86 | 246 | 75
2012-11-08 | 13:46 | 24 | 565.7667 | 54.5 | 12.5 | 88 | 246 | 75
2012-11-08 | 13:47 | 24 | 565.7833 | 54.85 | 12.6944 | 86 | 246 | 75
2012-11-08 | 13:48 | 24 | 565.8 | 54.5 | 12.5 | 86 | 247 | 74
2012-11-08 | 13:49 | 24 | 565.8167 | 54.15 | 12.3056 | 86 | 247 | 76
2012-11-08 | 13:50 | 24 | 565.8333 | 54.15 | 12.3056 | 86 | 245 | 77
2012-11-08 | 13:51 | 24 | 565.85 | 54.5 | 12.5 | 86 | 247 | 78
2012-11-08 | 13:52 | 24 | 565.8667 | 54.15 | 12.3056 | 86 | 247 | 75
2012-11-08 | 13:53 | 24 | 565.8833 | 54.15 | 12.3056 | 88 | 245 | 75
2012-11-08 | 13:54 | 24 | 565.9 | 54.85 | 12.6944 | 86 | 245 | 75
2012-11-08 | 13:55 | 24 | 565.9167 | 54.5 | 12.5 | 88 | 246 | 78
2012-11-08 | 13:56 | 24 | 565.9333 | 54.85 | 12.6944 | 86 | 248 | 76
2012-11-08 | 13:57 | 24 | 565.95 | 54.5 | 12.5 | 88 | 247 | 75
2012-11-08 | 13:58 | 24 | 565.9667 | 54.85 | 12.6944 | 88 | 248 | 78
2012-11-08 | 13:59 | 24 | 565.9833 | 54.85 | 12.6944 | 86 | 247 | 78
2012-11-08 | 14:00 | 24 | 566 | 54.5 | 12.5 | 88 | 246 | 75
2012-11-08 | 14:01 | 24 | 566.0167 | 54.5 | 12.5 | 88 | 246 | 76
2012-11-08 | 14:02 | 24 | 566.0333 | 54.85 | 12.6944 | 86 | 248 | 75
2012-11-08 | 14:03 | 24 | 566.05 | 54.85 | 12.6944 | 86 | 247 | 74
2012-11-08 | 14:04 | 24 | 566.0667 | 54.85 | 12.6944 | 86 | 246 | 76
2012-11-08 | 14:05 | 24 | 566.0833 | 54.5 | 12.5 | 86 | 246 | 75
2012-11-08 | 14:06 | 24 | 566.1 | 54.5 | 12.5 | 88 | 247 | 74
2012-11-08 | 14:07 | 24 | 566.1167 | 54.85 | 12.6944 | 86 | 246 | 78
2012-11-08 | 14:08 | 24 | 566.1333 | 54.85 | 12.6944 | 88 | 246 | 75
2012-11-08 | 14:09 | 24 | 566.15 | 54.5 | 12.5 | 86 | 246 | 78
2012-11-08 | 14:10 | 24 | 566.1667 | 54.15 | 12.3056 | 86 | 247 | 75
2012-11-08 | 14:11 | 24 | 566.1833 | 54.85 | 12.6944 | 86 | 247 | 77
2012-11-08 | 14:12 | 24 | 566.2 | 54.15 | 12.3056 | 86 | 246 | 76
2012-11-08 | 14:13 | 24 | 566.2167 | 54.15 | 12.3056 | 86 | 247 | 76
2012-11-08 | 14:14 | 24 | 566.2333 | 54.15 | 12.3056 | 88 | 245 | 78
2012-11-08 | 14:15 | 24 | 566.25 | 54.85 | 12.6944 | 88 | 245 | 75
2012-11-08 | 14:16 | 24 | 566.2667 | 54.5 | 12.5 | 86 | 247 | 72
2012-11-08 | 14:17 | 24 | 566.2833 | 54.85 | 12.6944 | 88 | 247 | 76
2012-11-08 | 14:18 | 24 | 566.3 | 54.5 | 12.5 | 86 | 246 | 77
2012-11-08 | 14:19 | 24 | 566.3167 | 54.85 | 12.6944 | 88 | 249 | 75
2012-11-08 | 14:20 | 24 | 566.3333 | 54.5 | 12.5 | 86 | 244 | 77
2012-11-08 | 14:21 | 24 | 566.35 | 54.5 | 12.5 | 86 | 247 | 75
2012-11-08 | 14:22 | 24 | 566.3667 | 55.2 | 12.8889 | 88 | 249 | 75
2012-11-08 | 14:23 | 24 | 566.3833 | 54.5 | 12.5 | 88 | 246 | 75
2012-11-08 | 14:24 | 24 | 566.4 | 54.5 | 12.5 | 88 | 248 | 75
2012-11-08 | 14:25 | 24 | 566.4167 | 54.85 | 12.6944 | 88 | 249 | 75
2012-11-08 | 14:26 | 24 | 566.4333 | 54.15 | 12.3056 | 88 | 248 | 77
2012-11-08 | 14:27 | 24 | 566.45 | 54.15 | 12.3056 | 88 | 249 | 77
2012-11-08 | 14:28 | 24 | 566.4667 | 54.5 | 12.5 | 88 | 249 | 78
2012-11-08 | 14:29 | 24 | 566.4833 | 54.5 | 12.5 | 88 | 248 | 77
2012-11-08 | 14:30 | 24 | 566.5 | 54.85 | 12.6944 | 88 | 247 | 76
2012-11-08 | 14:31 | 24 | 566.5167 | 54.85 | 12.6944 | 88 | 247 | 75
2012-11-08 | 14:32 | 24 | 566.5333 | 54.85 | 12.6944 | 88 | 247 | 78
2012-11-08 | 14:33 | 24 | 566.55 | 54.5 | 12.5 | 88 | 247 | 77
2012-11-08 | 14:34 | 24 | 566.5667 | 54.15 | 12.3056 | 86 | 249 | 76
2012-11-08 | 14:35 | 24 | 566.5833 | 54.85 | 12.6944 | 88 | 246 | 77
2012-11-08 | 14:36 | 24 | 566.6 | 54.15 | 12.3056 | 88 | 247 | 75
2012-11-08 | 14:37 | 24 | 566.6167 | 54.85 | 12.6944 | 88 | 247 | 78
2012-11-08 | 14:38 | 24 | 566.6333 | 54.85 | 12.6944 | 86 | 247 | 74
2012-11-08 | 14:39 | 24 | 566.65 | 55.2 | 12.8889 | 88 | 246 | 74
2012-11-08 | 14:40 | 24 | 566.6667 | 54.85 | 12.6944 | 88 | 247 | 77
2012-11-08 | 14:41 | 24 | 566.6833 | 54.5 | 12.5 | 88 | 247 | 74
2012-11-08 | 14:42 | 24 | 566.7 | 54.5 | 12.5 | 88 | 247 | 75
2012-11-08 | 14:43 | 24 | 566.7167 | 55.2 | 12.8889 | 86 | 248 | 77
2012-11-08 | 14:44 | 24 | 566.7333 | 54.85 | 12.6944 | 86 | 247 | 78
2012-11-08 | 14:45 | 24 | 566.75 | 54.5 | 12.5 | 86 | 247 | 78
2012-11-08 | 14:46 | 24 | 566.7667 | 54.5 | 12.5 | 86 | 249 | 74
2012-11-08 | 14:47 | 24 | 566.7833 | 54.15 | 12.3056 | 88 | 248 | 75
2012-11-08 | 14:48 | 24 | 566.8 | 54.5 | 12.5 | 88 | 249 | 75
2012-11-08 | 14:49 | 24 | 566.8167 | 54.5 | 12.5 | 86 | 249 | 74
2012-11-08 | 14:50 | 24 | 566.8333 | 54.5 | 12.5 | 88 | 249 | 75
2012-11-08 | 14:51 | 24 | 566.85 | 54.15 | 12.3056 | 88 | 250 | 76
2012-11-08 | 14:52 | 24 | 566.8667 | 54.85 | 12.6944 | 88 | 248 | 77
2012-11-08 | 14:53 | 24 | 566.8833 | 54.85 | 12.6944 | 86 | 249 | 75
2012-11-08 | 14:54 | 24 | 566.9 | 54.5 | 12.5 | 88 | 249 | 74
2012-11-08 | 14:55 | 24 | 566.9167 | 53.8 | 12.1111 | 88 | 249 | 76
2012-11-08 | 14:56 | 24 | 566.9333 | 54.5 | 12.5 | 88 | 250 | 76
2012-11-08 | 14:57 | 24 | 566.95 | 53.8 | 12.1111 | 86 | 248 | 73
2012-11-08 | 14:58 | 24 | 566.9667 | 54.15 | 12.3056 | 35 | 249 | 46
2012-11-08 | 14:59 | 24 | 566.9833 | 54.85 | 12.6944 | 19 | 249 | 22
2012-11-08 | 15:00 | 24 | 567 | 54.5 | 12.5 | 19 | 249 | 22
2012-11-08 | 15:01 | 24 | 567.0167 | 54.5 | 12.5 | 19 | 247 | 38
2012-11-08 | 15:02 | 24 | 567.0333 | 54.5 | 12.5 | 19 | 249 | 45
2012-11-08 | 15:03 | 24 | 567.05 | 54.15 | 12.3056 | 19 | 248 | 46
2012-11-08 | 15:04 | 24 | 567.0667 | 54.15 | 12.3056 | 19 | 247 | 46
2012-11-08 | 15:05 | 24 | 567.0833 | 54.5 | 12.5 | 19 | 248 | 48
2012-11-08 | 15:06 | 24 | 567.1 | 53.8 | 12.1111 | 19 | 247 | 49
2012-11-08 | 15:07 | 24 | 567.1167 | 53.45 | 11.9167 | 19 | 246 | 47
2012-11-08 | 15:08 | 24 | 567.1333 | 53.45 | 11.9167 | 19 | 248 | 52
2012-11-08 | 15:09 | 24 | 567.15 | 54.15 | 12.3056 | 19 | 249 | 49
2012-11-08 | 15:10 | 24 | 567.1667 | 54.15 | 12.3056 | 19 | 248 | 51
2012-11-08 | 15:11 | 24 | 567.1833 | 54.15 | 12.3056 | 19 | 248 | 51
2012-11-08 | 15:12 | 24 | 567.2 | 53.45 | 11.9167 | 19 | 247 | 59
2012-11-08 | 15:13 | 24 | 567.2167 | 53.8 | 12.1111 | 19 | 248 | 60
2012-11-08 | 15:14 | 24 | 567.2333 | 54.15 | 12.3056 | 19 | 249 | 43
2012-11-08 | 15:15 | 24 | 567.25 | 53.8 | 12.1111 | 19 | 249 | 49
2012-11-08 | 15:16 | 24 | 567.2667 | 54.15 | 12.3056 | 19 | 248 | 34
2012-11-08 | 15:17 | 24 | 567.2833 | 53.8 | 12.1111 | 19 | 250 | 21
2012-11-08 | 15:18 | 24 | 567.3 | 53.8 | 12.1111 | 19 | 247 | 21
2012-11-08 | 15:19 | 24 | 567.3167 | 53.8 | 12.1111 | 19 | 250 | 21
2012-11-08 | 15:20 | 24 | 567.3333 | 53.45 | 11.9167 | 19 | 249 | 22
2012-11-08 | 15:21 | 24 | 567.35 | 53.8 | 12.1111 | 19 | 249 | 32
2012-11-08 | 15:22 | 24 | 567.3667 | 53.45 | 11.9167 | 19 | 250 | 38
2012-11-08 | 15:23 | 24 | 567.3833 | 53.45 | 11.9167 | 19 | 249 | 162
2012-11-08 | 15:24 | 24 | 567.4 | 53.8 | 12.1111 | 19 | 249 | 88
2012-11-08 | 15:25 | 24 | 567.4167 | 53.45 | 11.9167 | 22 | 249 | 67
2012-11-08 | 15:26 | 24 | 567.4333 | 53.8 | 12.1111 | 24 | 251 | 66
2012-11-08 | 15:27 | 24 | 567.45 | 54.15 | 12.3056 | 24 | 249 | 65
2012-11-08 | 15:28 | 24 | 567.4667 | 54.15 | 12.3056 | 24 | 250 | 64
2012-11-08 | 15:29 | 24 | 567.4833 | 54.15 | 12.3056 | 24 | 250 | 63
2012-11-08 | 15:30 | 24 | 567.5 | 53.8 | 12.1111 | 50 | 249 | 99
2012-11-08 | 15:31 | 24 | 567.5167 | 53.45 | 11.9167 | 55 | 249 | 77
2012-11-08 | 15:32 | 24 | 567.5333 | 53.45 | 11.9167 | 55 | 247 | 75
2012-11-08 | 15:33 | 24 | 567.55 | 53.8 | 12.1111 | 58 | 247 | 74
2012-11-08 | 15:34 | 24 | 567.5667 | 53.8 | 12.1111 | 55 | 249 | 72
2012-11-08 | 15:35 | 24 | 567.5833 | 53.8 | 12.1111 | 55 | 247 | 73
2012-11-08 | 15:36 | 24 | 567.6 | 53.45 | 11.9167 | 55 | 249 | 70
2012-11-08 | 15:37 | 24 | 567.6167 | 53.45 | 11.9167 | 55 | 249 | 73
2012-11-08 | 15:38 | 24 | 567.6333 | 53.1 | 11.7222 | 55 | 246 | 73
2012-11-08 | 15:39 | 24 | 567.65 | 53.45 | 11.9167 | 55 | 248 | 72
2012-11-08 | 15:40 | 24 | 567.6667 | 53.45 | 11.9167 | 58 | 248 | 72
2012-11-08 | 15:41 | 24 | 567.6833 | 53.45 | 11.9167 | 55 | 248 | 72
2012-11-08 | 15:42 | 24 | 567.7 | 53.45 | 11.9167 | 55 | 250 | 71
2012-11-08 | 15:43 | 24 | 567.7167 | 53.45 | 11.9167 | 58 | 249 | 71
2012-11-08 | 15:44 | 24 | 567.7333 | 53.1 | 11.7222 | 55 | 248 | 72
2012-11-08 | 15:45 | 24 | 567.75 | 53.1 | 11.7222 | 55 | 249 | 69
2012-11-08 | 15:46 | 24 | 567.7667 | 53.1 | 11.7222 | 55 | 247 | 71
2012-11-08 | 15:47 | 24 | 567.7833 | 53.45 | 11.9167 | 58 | 247 | 71
2012-11-08 | 15:48 | 24 | 567.8 | 52.75 | 11.5278 | 55 | 249 | 71
2012-11-08 | 15:49 | 24 | 567.8167 | 52.75 | 11.5278 | 55 | 247 | 71
2012-11-08 | 15:50 | 24 | 567.8333 | 53.45 | 11.9167 | 55 | 249 | 154
2012-11-08 | 15:51 | 24 | 567.85 | 53.45 | 11.9167 | 60 | 249 | 71
2012-11-08 | 15:52 | 24 | 567.8667 | 53.1 | 11.7222 | 63 | 250 | 70
2012-11-08 | 15:53 | 24 | 567.8833 | 53.1 | 11.7222 | 63 | 248 | 71
2012-11-08 | 15:54 | 24 | 567.9 | 53.1 | 11.7222 | 60 | 249 | 74
2012-11-08 | 15:55 | 24 | 567.9167 | 52.75 | 11.5278 | 60 | 251 | 70
2012-11-08 | 15:56 | 24 | 567.9333 | 53.1 | 11.7222 | 60 | 248 | 73
2012-11-08 | 15:57 | 24 | 567.95 | 53.45 | 11.9167 | 60 | 250 | 72
2012-11-08 | 15:58 | 24 | 567.9667 | 52.75 | 11.5278 | 60 | 251 | 167
2012-11-08 | 15:59 | 24 | 567.9833 | 53.45 | 11.9167 | 60 | 249 | 52
2012-11-08 | 16:00 | 24 | 568 | 53.45 | 11.9167 | 78 | 251 | 18
2012-11-08 | 16:01 | 24 | 568.0167 | 53.1 | 11.7222 | 58 | 250 | 64
2012-11-08 | 16:02 | 24 | 568.0333 | 53.1 | 11.7222 | 58 | 248 | 66
2012-11-08 | 16:03 | 24 | 568.05 | 53.1 | 11.7222 | 58 | 250 | 69
2012-11-08 | 16:04 | 24 | 568.0667 | 53.1 | 11.7222 | 55 | 250 | 71
2012-11-08 | 16:05 | 24 | 568.0833 | 52.42 | 11.3444 | 55 | 250 | 69
2012-11-08 | 16:06 | 24 | 568.1 | 53.1 | 11.7222 | 27 | 250 | 18
2012-11-08 | 16:07 | 24 | 568.1167 | 53.45 | 11.9167 | 9 | 249 | 16
2012-11-08 | 16:08 | 24 | 568.1333 | 53.1 | 11.7222 | 1 | 252 | 19
2012-11-08 | 16:09 | 24 | 568.15 | 53.1 | 11.7222 | 1 | 252 | 24
2012-11-08 | 16:10 | 24 | 568.1667 | 53.1 | 11.7222 | 1 | 250 | 24
2012-11-08 | 16:11 | 24 | 568.1833 | 52.42 | 11.3444 | 1 | 249 | 21
2012-11-08 | 16:12 | 24 | 568.2 | 52.42 | 11.3444 | 1 | 251 | 37
2012-11-08 | 16:13 | 24 | 568.2167 | 52.42 | 11.3444 | 1 | 252 | 215
2012-11-08 | 16:14 | 24 | 568.2333 | 53.8 | 12.1111 | 37 | 251 | 140
2012-11-08 | 16:15 | 24 | 568.25 | 53.8 | 12.1111 | 55 | 250 | 80
2012-11-08 | 16:16 | 24 | 568.2667 | 54.15 | 12.3056 | 58 | 250 | 77
2012-11-08 | 16:17 | 24 | 568.2833 | 54.5 | 12.5 | 58 | 248 | 74
2012-11-08 | 16:18 | 24 | 568.3 | 54.5 | 12.5 | 58 | 250 | 74
2012-11-08 | 16:19 | 24 | 568.3167 | 54.15 | 12.3056 | 58 | 249 | 72
2012-11-08 | 16:20 | 24 | 568.3333 | 54.5 | 12.5 | 58 | 248 | 75
2012-11-08 | 16:21 | 24 | 568.35 | 54.15 | 12.3056 | 58 | 248 | 74
2012-11-08 | 16:22 | 24 | 568.3667 | 54.15 | 12.3056 | 58 | 248 | 73
2012-11-08 | 16:23 | 24 | 568.3833 | 54.15 | 12.3056 | 58 | 248 | 72
2012-11-08 | 16:24 | 24 | 568.4 | 53.8 | 12.1111 | 58 | 249 | 74
2012-11-08 | 16:25 | 24 | 568.4167 | 54.15 | 12.3056 | 58 | 247 | 74
2012-11-08 | 16:26 | 24 | 568.4333 | 53.45 | 11.9167 | 58 | 249 | 73
2012-11-08 | 16:27 | 24 | 568.45 | 53.8 | 12.1111 | 58 | 248 | 74
2012-11-08 | 16:28 | 24 | 568.4667 | 53.8 | 12.1111 | 58 | 249 | 74
2012-11-08 | 16:29 | 24 | 568.4833 | 53.45 | 11.9167 | 58 | 248 | 73
2012-11-08 | 16:30 | 24 | 568.5 | 53.8 | 12.1111 | 58 | 249 | 74
2012-11-08 | 16:31 | 24 | 568.5167 | 53.8 | 12.1111 | 58 | 250 | 75
2012-11-08 | 16:32 | 24 | 568.5333 | 53.45 | 11.9167 | 96 | 248 | 17
2012-11-08 | 16:33 | 24 | 568.55 | 53.45 | 11.9167 | 60 | 248 | 68
2012-11-08 | 16:34 | 24 | 568.5667 | 53.1 | 11.7222 | 60 | 248 | 72
2012-11-08 | 16:35 | 24 | 568.5833 | 53.45 | 11.9167 | 60 | 250 | 72
2012-11-08 | 16:36 | 24 | 568.6 | 53.45 | 11.9167 | 60 | 251 | 73
2012-11-08 | 16:37 | 24 | 568.6167 | 53.45 | 11.9167 | 60 | 250 | 75
2012-11-08 | 16:38 | 24 | 568.6333 | 53.1 | 11.7222 | 60 | 250 | 74
2012-11-08 | 16:39 | 24 | 568.65 | 53.45 | 11.9167 | 58 | 250 | 71
2012-11-08 | 16:40 | 24 | 568.6667 | 53.45 | 11.9167 | 60 | 248 | 73
2012-11-08 | 16:41 | 24 | 568.6833 | 53.45 | 11.9167 | 58 | 249 | 71
2012-11-08 | 16:42 | 24 | 568.7 | 53.45 | 11.9167 | 65 | 249 | 77
2012-11-08 | 16:43 | 24 | 568.7167 | 53.1 | 11.7222 | 65 | 251 | 74
2012-11-08 | 16:44 | 24 | 568.7333 | 53.45 | 11.9167 | 65 | 249 | 74
2012-11-08 | 16:45 | 24 | 568.75 | 53.45 | 11.9167 | 65 | 249 | 75
2012-11-08 | 16:46 | 24 | 568.7667 | 53.45 | 11.9167 | 65 | 249 | 75
2012-11-08 | 16:47 | 24 | 568.7833 | 53.8 | 12.1111 | 65 | 247 | 75
2012-11-08 | 16:48 | 24 | 568.8 | 53.45 | 11.9167 | 65 | 248 | 74
2012-11-08 | 16:49 | 24 | 568.8167 | 53.45 | 11.9167 | 65 | 248 | 73
2012-11-08 | 16:50 | 24 | 568.8333 | 53.45 | 11.9167 | 65 | 248 | 73
2012-11-08 | 16:51 | 24 | 568.85 | 53.1 | 11.7222 | 65 | 247 | 75
2012-11-08 | 16:52 | 24 | 568.8667 | 53.8 | 12.1111 | 65 | 248 | 75
2012-11-08 | 16:53 | 24 | 568.8833 | 52.75 | 11.5278 | 65 | 248 | 74
2012-11-08 | 16:54 | 24 | 568.9 | 53.45 | 11.9167 | 65 | 247 | 73
2012-11-08 | 16:55 | 24 | 568.9167 | 53.45 | 11.9167 | 65 | 248 | 74
2012-11-08 | 16:56 | 24 | 568.9333 | 53.1 | 11.7222 | 65 | 247 | 72
2012-11-08 | 16:57 | 24 | 568.95 | 53.1 | 11.7222 | 65 | 248 | 75
2012-11-08 | 16:58 | 24 | 568.9667 | 53.45 | 11.9167 | 65 | 246 | 74
2012-11-08 | 16:59 | 24 | 568.9833 | 53.1 | 11.7222 | 65 | 247 | 72
2012-11-08 | 17:00 | 24 | 569 | 52.75 | 11.5278 | 65 | 248 | 75
2012-11-08 | 17:01 | 24 | 569.0167 | 53.45 | 11.9167 | 65 | 247 | 75
2012-11-08 | 17:02 | 24 | 569.0333 | 53.45 | 11.9167 | 65 | 247 | 75
2012-11-08 | 17:03 | 24 | 569.05 | 53.1 | 11.7222 | 65 | 249 | 74
2012-11-08 | 17:04 | 24 | 569.0667 | 53.45 | 11.9167 | 65 | 248 | 73
2012-11-08 | 17:05 | 24 | 569.0833 | 53.45 | 11.9167 | 65 | 247 | 73
2012-11-08 | 17:06 | 24 | 569.1 | 53.45 | 11.9167 | 65 | 248 | 75
2012-11-08 | 17:07 | 24 | 569.1167 | 53.45 | 11.9167 | 65 | 247 | 74
2012-11-08 | 17:08 | 24 | 569.1333 | 53.1 | 11.7222 | 65 | 248 | 75
2012-11-08 | 17:09 | 24 | 569.15 | 53.1 | 11.7222 | 65 | 247 | 75
2012-11-08 | 17:10 | 24 | 569.1667 | 53.45 | 11.9167 | 65 | 247 | 72
2012-11-08 | 17:11 | 24 | 569.1833 | 53.45 | 11.9167 | 65 | 248 | 73
2012-11-08 | 17:12 | 24 | 569.2 | 53.1 | 11.7222 | 65 | 248 | 74
2012-11-08 | 17:13 | 24 | 569.2167 | 53.1 | 11.7222 | 65 | 248 | 75
2012-11-08 | 17:14 | 24 | 569.2333 | 53.45 | 11.9167 | 65 | 247 | 74
2012-11-08 | 17:15 | 24 | 569.25 | 52.75 | 11.5278 | 65 | 245 | 73
2012-11-08 | 17:16 | 24 | 569.2667 | 53.1 | 11.7222 | 65 | 245 | 75
2012-11-08 | 17:17 | 24 | 569.2833 | 53.1 | 11.7222 | 65 | 246 | 71
2012-11-08 | 17:18 | 24 | 569.3 | 52.75 | 11.5278 | 65 | 247 | 75
2012-11-08 | 17:19 | 24 | 569.3167 | 53.45 | 11.9167 | 65 | 245 | 77
2012-11-08 | 17:20 | 24 | 569.3333 | 53.1 | 11.7222 | 65 | 247 | 74
2012-11-08 | 17:21 | 24 | 569.35 | 53.45 | 11.9167 | 65 | 245 | 76
2012-11-08 | 17:22 | 24 | 569.3667 | 53.8 | 12.1111 | 65 | 243 | 74
2012-11-08 | 17:23 | 24 | 569.3833 | 53.45 | 11.9167 | 65 | 245 | 75
2012-11-08 | 17:24 | 24 | 569.4 | 53.1 | 11.7222 | 424 | 246 | 251
2012-11-08 | 17:25 | 24 | 569.4167 | 53.45 | 11.9167 | 450 | 246 | 170
2012-11-08 | 17:26 | 24 | 569.4333 | 53.1 | 11.7222 | 452 | 246 | 166
2012-11-08 | 17:27 | 24 | 569.45 | 53.1 | 11.7222 | 460 | 244 | 168
2012-11-08 | 17:28 | 24 | 569.4667 | 53.1 | 11.7222 | 460 | 244 | 159
2012-11-08 | 17:29 | 24 | 569.4833 | 53.45 | 11.9167 | 141 | 246 | 16
2012-11-08 | 17:30 | 24 | 569.5 | 53.45 | 11.9167 | 73 | 243 | 58
2012-11-08 | 17:31 | 24 | 569.5167 | 53.45 | 11.9167 | 73 | 242 | 65
2012-11-08 | 17:32 | 24 | 569.5333 | 53.1 | 11.7222 | 70 | 244 | 72
2012-11-08 | 17:33 | 24 | 569.55 | 53.45 | 11.9167 | 70 | 246 | 74
2012-11-08 | 17:34 | 24 | 569.5667 | 53.8 | 12.1111 | 68 | 242 | 74
2012-11-08 | 17:35 | 24 | 569.5833 | 53.45 | 11.9167 | 68 | 245 | 73
2012-11-08 | 17:36 | 24 | 569.6 | 53.8 | 12.1111 | 70 | 243 | 75
2012-11-08 | 17:37 | 24 | 569.6167 | 53.8 | 12.1111 | 68 | 245 | 75
2012-11-08 | 17:38 | 24 | 569.6333 | 53.8 | 12.1111 | 68 | 244 | 77
2012-11-08 | 17:39 | 24 | 569.65 | 53.8 | 12.1111 | 68 | 244 | 78
2012-11-08 | 17:40 | 24 | 569.6667 | 53.8 | 12.1111 | 68 | 243 | 75
2012-11-08 | 17:41 | 24 | 569.6833 | 54.15 | 12.3056 | 378 | 243 | 438
2012-11-08 | 17:42 | 24 | 569.7 | 53.45 | 11.9167 | 470 | 243 | 182
2012-11-08 | 17:43 | 24 | 569.7167 | 53.8 | 12.1111 | 475 | 242 | 166
2012-11-08 | 17:44 | 24 | 569.7333 | 53.1 | 11.7222 | 478 | 242 | 162
2012-11-08 | 17:45 | 24 | 569.75 | 53.45 | 11.9167 | 478 | 242 | 161
2012-11-08 | 17:46 | 24 | 569.7667 | 53.8 | 12.1111 | 478 | 243 | 163
2012-11-08 | 17:47 | 24 | 569.7833 | 53.8 | 12.1111 | 478 | 243 | 158
2012-11-08 | 17:48 | 24 | 569.8 | 53.8 | 12.1111 | 478 | 242 | 160
2012-11-08 | 17:49 | 24 | 569.8167 | 53.45 | 11.9167 | 480 | 241 | 150
2012-11-08 | 17:50 | 24 | 569.8333 | 53.45 | 11.9167 | 496 | 240 | 169
2012-11-08 | 17:51 | 24 | 569.85 | 54.15 | 12.3056 | 529 | 240 | 160
2012-11-08 | 17:52 | 24 | 569.8667 | 53.8 | 12.1111 | 552 | 240 | 170
2012-11-08 | 17:53 | 24 | 569.8833 | 54.15 | 12.3056 | 585 | 241 | 188
2012-11-08 | 17:54 | 24 | 569.9 | 53.8 | 12.1111 | 585 | 241 | 183
2012-11-08 | 17:55 | 24 | 569.9167 | 54.15 | 12.3056 | 587 | 240 | 173
2012-11-08 | 17:56 | 24 | 569.9333 | 53.45 | 11.9167 | 587 | 240 | 181
2012-11-08 | 17:57 | 24 | 569.95 | 53.8 | 12.1111 | 585 | 241 | 182
2012-11-08 | 17:58 | 24 | 569.9667 | 54.15 | 12.3056 | 587 | 241 | 168
2012-11-08 | 17:59 | 24 | 569.9833 | 53.8 | 12.1111 | 585 | 240 | 178
2012-11-08 | 18:00 | 24 | 570 | 53.8 | 12.1111 | 587 | 239 | 167
2012-11-08 | 18:01 | 24 | 570.0167 | 54.15 | 12.3056 | 587 | 240 | 178
2012-11-08 | 18:02 | 24 | 570.0333 | 54.5 | 12.5 | 585 | 242 | 175
2012-11-08 | 18:03 | 24 | 570.05 | 54.5 | 12.5 | 585 | 241 | 170
2012-11-08 | 18:04 | 24 | 570.0667 | 54.15 | 12.3056 | 587 | 239 | 165
2012-11-08 | 18:05 | 24 | 570.0833 | 54.15 | 12.3056 | 590 | 240 | 174
2012-11-08 | 18:06 | 24 | 570.1 | 54.5 | 12.5 | 587 | 239 | 175
2012-11-08 | 18:07 | 24 | 570.1167 | 53.8 | 12.1111 | 592 | 239 | 178
2012-11-08 | 18:08 | 24 | 570.1333 | 54.5 | 12.5 | 631 | 240 | 196
2012-11-08 | 18:09 | 24 | 570.15 | 54.85 | 12.6944 | 677 | 240 | 215
2012-11-08 | 18:10 | 24 | 570.1667 | 54.15 | 12.3056 | 722 | 239 | 207
2012-11-08 | 18:11 | 24 | 570.1833 | 54.5 | 12.5 | 722 | 241 | 199
2012-11-08 | 18:12 | 24 | 570.2 | 54.5 | 12.5 | 722 | 240 | 197
2012-11-08 | 18:13 | 24 | 570.2167 | 54.5 | 12.5 | 722 | 239 | 197
2012-11-08 | 18:14 | 24 | 570.2333 | 54.5 | 12.5 | 725 | 239 | 193
2012-11-08 | 18:15 | 24 | 570.25 | 54.5 | 12.5 | 725 | 241 | 194
2012-11-08 | 18:16 | 24 | 570.2667 | 54.5 | 12.5 | 725 | 239 | 197
2012-11-08 | 18:17 | 24 | 570.2833 | 54.5 | 12.5 | 725 | 238 | 188
2012-11-08 | 18:18 | 24 | 570.3 | 54.15 | 12.3056 | 725 | 239 | 202
2012-11-08 | 18:19 | 24 | 570.3167 | 54.15 | 12.3056 | 727 | 239 | 197
2012-11-08 | 18:20 | 24 | 570.3333 | 54.5 | 12.5 | 740 | 239 | 199
2012-11-08 | 18:21 | 24 | 570.35 | 54.85 | 12.6944 | 727 | 240 | 197
2012-11-08 | 18:22 | 24 | 570.3667 | 54.5 | 12.5 | 727 | 239 | 201
2012-11-08 | 18:23 | 24 | 570.3833 | 54.5 | 12.5 | 727 | 239 | 198
2012-11-08 | 18:24 | 24 | 570.4 | 54.5 | 12.5 | 727 | 239 | 193
2012-11-08 | 18:25 | 24 | 570.4167 | 54.5 | 12.5 | 727 | 240 | 189
2012-11-08 | 18:26 | 24 | 570.4333 | 54.15 | 12.3056 | 750 | 238 | 201
2012-11-08 | 18:27 | 24 | 570.45 | 54.5 | 12.5 | 760 | 239 | 209
2012-11-08 | 18:28 | 24 | 570.4667 | 54.15 | 12.3056 | 786 | 240 | 209
2012-11-08 | 18:29 | 24 | 570.4833 | 54.5 | 12.5 | 824 | 238 | 214
2012-11-08 | 18:30 | 24 | 570.5 | 54.15 | 12.3056 | 852 | 239 | 218
2012-11-08 | 18:31 | 24 | 570.5167 | 54.5 | 12.5 | 852 | 238 | 208
2012-11-08 | 18:32 | 24 | 570.5333 | 54.5 | 12.5 | 855 | 238 | 204
2012-11-08 | 18:33 | 24 | 570.55 | 54.5 | 12.5 | 855 | 239 | 203
2012-11-08 | 18:34 | 24 | 570.5667 | 54.5 | 12.5 | 855 | 237 | 204
2012-11-08 | 18:35 | 24 | 570.5833 | 54.85 | 12.6944 | 855 | 238 | 208
2012-11-08 | 18:36 | 24 | 570.6 | 54.5 | 12.5 | 855 | 239 | 211
2012-11-08 | 18:37 | 24 | 570.6167 | 54.5 | 12.5 | 855 | 237 | 211
2012-11-08 | 18:38 | 24 | 570.6333 | 54.85 | 12.6944 | 855 | 239 | 205
2012-11-08 | 18:39 | 24 | 570.65 | 54.85 | 12.6944 | 855 | 240 | 205
2012-11-08 | 18:40 | 24 | 570.6667 | 54.5 | 12.5 | 855 | 238 | 207
2012-11-08 | 18:41 | 24 | 570.6833 | 54.15 | 12.3056 | 857 | 237 | 206
2012-11-08 | 18:42 | 24 | 570.7 | 54.5 | 12.5 | 857 | 238 | 211
2012-11-08 | 18:43 | 24 | 570.7167 | 54.5 | 12.5 | 855 | 237 | 209
2012-11-08 | 18:44 | 24 | 570.7333 | 54.5 | 12.5 | 857 | 238 | 210
2012-11-08 | 18:45 | 24 | 570.75 | 54.15 | 12.3056 | 855 | 238 | 208
2012-11-08 | 18:46 | 24 | 570.7667 | 54.85 | 12.6944 | 857 | 238 | 208
2012-11-08 | 18:47 | 24 | 570.7833 | 54.5 | 12.5 | 857 | 238 | 202
2012-11-08 | 18:48 | 24 | 570.8 | 54.15 | 12.3056 | 857 | 236 | 204
2012-11-08 | 18:49 | 24 | 570.8167 | 54.5 | 12.5 | 857 | 238 | 212
2012-11-08 | 18:50 | 24 | 570.8333 | 54.5 | 12.5 | 857 | 236 | 215
2012-11-08 | 18:51 | 24 | 570.85 | 54.15 | 12.3056 | 857 | 239 | 207
2012-11-08 | 18:52 | 24 | 570.8667 | 54.15 | 12.3056 | 857 | 237 | 203
2012-11-08 | 18:53 | 24 | 570.8833 | 54.85 | 12.6944 | 857 | 237 | 207
2012-11-08 | 18:54 | 24 | 570.9 | 54.15 | 12.3056 | 860 | 238 | 211
2012-11-08 | 18:55 | 24 | 570.9167 | 54.5 | 12.5 | 857 | 237 | 214
2012-11-08 | 18:56 | 24 | 570.9333 | 54.85 | 12.6944 | 857 | 236 | 215
2012-11-08 | 18:57 | 24 | 570.95 | 54.5 | 12.5 | 857 | 236 | 208
2012-11-08 | 18:58 | 24 | 570.9667 | 54.15 | 12.3056 | 857 | 238 | 212
2012-11-08 | 18:59 | 24 | 570.9833 | 54.5 | 12.5 | 857 | 237 | 207
2012-11-08 | 19:00 | 24 | 571 | 54.5 | 12.5 | 860 | 237 | 215
2012-11-08 | 19:01 | 24 | 571.0167 | 54.5 | 12.5 | 857 | 239 | 208
2012-11-08 | 19:02 | 24 | 571.0333 | 54.15 | 12.3056 | 857 | 238 | 211
2012-11-08 | 19:03 | 24 | 571.05 | 54.5 | 12.5 | 857 | 239 | 210
2012-11-08 | 19:04 | 24 | 571.0667 | 54.5 | 12.5 | 857 | 237 | 209
2012-11-08 | 19:05 | 24 | 571.0833 | 54.5 | 12.5 | 857 | 238 | 209
2012-11-08 | 19:06 | 24 | 571.1 | 54.5 | 12.5 | 860 | 239 | 205
2012-11-08 | 19:07 | 24 | 571.1167 | 54.5 | 12.5 | 857 | 238 | 207
2012-11-08 | 19:08 | 24 | 571.1333 | 54.5 | 12.5 | 857 | 236 | 205
2012-11-08 | 19:09 | 24 | 571.15 | 54.15 | 12.3056 | 857 | 239 | 206
2012-11-08 | 19:10 | 24 | 571.1667 | 54.5 | 12.5 | 860 | 236 | 203
2012-11-08 | 19:11 | 24 | 571.1833 | 54.15 | 12.3056 | 857 | 237 | 206
2012-11-08 | 19:12 | 24 | 571.2 | 54.5 | 12.5 | 857 | 238 | 203
2012-11-08 | 19:13 | 24 | 571.2167 | 54.15 | 12.3056 | 860 | 237 | 200
2012-11-08 | 19:14 | 24 | 571.2333 | 54.15 | 12.3056 | 857 | 238 | 198
2012-11-08 | 19:15 | 24 | 571.25 | 54.15 | 12.3056 | 857 | 238 | 200
2012-11-08 | 19:16 | 24 | 571.2667 | 54.5 | 12.5 | 857 | 238 | 202
2012-11-08 | 19:17 | 24 | 571.2833 | 54.5 | 12.5 | 857 | 239 | 202
2012-11-08 | 19:18 | 24 | 571.3 | 54.5 | 12.5 | 860 | 239 | 196
2012-11-08 | 19:19 | 24 | 571.3167 | 54.5 | 12.5 | 860 | 237 | 200
2012-11-08 | 19:20 | 24 | 571.3333 | 54.5 | 12.5 | 857 | 237 | 196
2012-11-08 | 19:21 | 24 | 571.35 | 54.15 | 12.3056 | 857 | 238 | 200
2012-11-08 | 19:22 | 24 | 571.3667 | 54.15 | 12.3056 | 857 | 237 | 196
2012-11-08 | 19:23 | 24 | 571.3833 | 54.5 | 12.5 | 860 | 238 | 197
2012-11-08 | 19:24 | 24 | 571.4 | 54.15 | 12.3056 | 860 | 224 | 198
2012-11-08 | 19:25 | 24 | 571.4167 | 54.5 | 12.5 | 860 | 238 | 197
2012-11-08 | 19:26 | 24 | 571.4333 | 54.15 | 12.3056 | 860 | 238 | 197
2012-11-08 | 19:27 | 24 | 571.45 | 54.15 | 12.3056 | 857 | 235 | 205
2012-11-08 | 19:28 | 24 | 571.4667 | 54.5 | 12.5 | 857 | 235 | 196
2012-11-08 | 19:29 | 24 | 571.4833 | 54.15 | 12.3056 | 860 | 235 | 203
2012-11-08 | 19:30 | 24 | 571.5 | 54.15 | 12.3056 | 860 | 234 | 200
2012-11-08 | 19:31 | 24 | 571.5167 | 54.15 | 12.3056 | 857 | 235 | 202
2012-11-08 | 19:32 | 24 | 571.5333 | 54.5 | 12.5 | 857 | 234 | 197
2012-11-08 | 19:33 | 24 | 571.55 | 54.5 | 12.5 | 860 | 236 | 199
2012-11-08 | 19:34 | 24 | 571.5667 | 54.5 | 12.5 | 860 | 237 | 201
2012-11-08 | 19:35 | 24 | 571.5833 | 54.5 | 12.5 | 860 | 237 | 201
2012-11-08 | 19:36 | 24 | 571.6 | 53.8 | 12.1111 | 860 | 238 | 192
2012-11-08 | 19:37 | 24 | 571.6167 | 54.15 | 12.3056 | 860 | 237 | 197
2012-11-08 | 19:38 | 24 | 571.6333 | 54.5 | 12.5 | 860 | 238 | 195
2012-11-08 | 19:39 | 24 | 571.65 | 54.5 | 12.5 | 857 | 237 | 195
2012-11-08 | 19:40 | 24 | 571.6667 | 54.5 | 12.5 | 860 | 235 | 196
2012-11-08 | 19:41 | 24 | 571.6833 | 54.5 | 12.5 | 857 | 236 | 199
2012-11-08 | 19:42 | 24 | 571.7 | 54.15 | 12.3056 | 857 | 237 | 200
2012-11-08 | 19:43 | 24 | 571.7167 | 53.8 | 12.1111 | 857 | 237 | 196
2012-11-08 | 19:44 | 24 | 571.7333 | 53.8 | 12.1111 | 860 | 236 | 197
2012-11-08 | 19:45 | 24 | 571.75 | 53.8 | 12.1111 | 860 | 235 | 189
2012-11-08 | 19:46 | 24 | 571.7667 | 54.15 | 12.3056 | 860 | 235 | 196
2012-11-08 | 19:47 | 24 | 571.7833 | 54.5 | 12.5 | 860 | 235 | 193
2012-11-08 | 19:48 | 24 | 571.8 | 54.15 | 12.3056 | 857 | 239 | 197
2012-11-08 | 19:49 | 24 | 571.8167 | 54.85 | 12.6944 | 860 | 236 | 197
2012-11-08 | 19:50 | 24 | 571.8333 | 53.8 | 12.1111 | 860 | 110 | 196
2012-11-08 | 19:51 | 24 | 571.85 | 54.15 | 12.3056 | 857 | 98 | 202
2012-11-08 | 19:52 | 24 | 571.8667 | 53.8 | 12.1111 | 857 | 97 | 190
2012-11-08 | 19:53 | 24 | 571.8833 | 54.15 | 12.3056 | 857 | 93 | 204
2012-11-08 | 19:54 | 24 | 571.9 | 54.5 | 12.5 | 857 | 94 | 197
2012-11-08 | 19:55 | 24 | 571.9167 | 54.5 | 12.5 | 860 | 93 | 188
2012-11-08 | 19:56 | 24 | 571.9333 | 54.15 | 12.3056 | 860 | 90 | 197
2012-11-08 | 19:57 | 24 | 571.95 | 53.8 | 12.1111 | 857 | 92 | 200
2012-11-08 | 19:58 | 24 | 571.9667 | 54.15 | 12.3056 | 860 | 91 | 201
2012-11-08 | 19:59 | 24 | 571.9833 | 53.8 | 12.1111 | 857 | 90 | 203
2012-11-08 | 20:00 | 24 | 572 | 54.5 | 12.5 | 857 | 92 | 194
2012-11-08 | 20:01 | 24 | 572.0167 | 54.15 | 12.3056 | 860 | 90 | 205
2012-11-08 | 20:02 | 24 | 572.0333 | 54.5 | 12.5 | 860 | 90 | 199
2012-11-08 | 20:03 | 24 | 572.05 | 53.8 | 12.1111 | 860 | 91 | 204
2012-11-08 | 20:04 | 24 | 572.0667 | 54.15 | 12.3056 | 857 | 91 | 194
2012-11-08 | 20:05 | 24 | 572.0833 | 54.15 | 12.3056 | 857 | 88 | 197
2012-11-08 | 20:06 | 24 | 572.1 | 54.15 | 12.3056 | 857 | 91 | 192
2012-11-08 | 20:07 | 24 | 572.1167 | 54.15 | 12.3056 | 860 | 90 | 196
2012-11-08 | 20:08 | 24 | 572.1333 | 54.15 | 12.3056 | 860 | 89 | 194
2012-11-08 | 20:09 | 24 | 572.15 | 53.8 | 12.1111 | 857 | 90 | 199
2012-11-08 | 20:10 | 24 | 572.1667 | 53.8 | 12.1111 | 860 | 88 | 203
2012-11-08 | 20:11 | 24 | 572.1833 | 54.5 | 12.5 | 860 | 90 | 195
2012-11-08 | 20:12 | 24 | 572.2 | 54.15 | 12.3056 | 860 | 89 | 200
2012-11-08 | 20:13 | 24 | 572.2167 | 54.15 | 12.3056 | 860 | 89 | 199
2012-11-08 | 20:14 | 24 | 572.2333 | 54.5 | 12.5 | 860 | 90 | 201
2012-11-08 | 20:15 | 24 | 572.25 | 54.15 | 12.3056 | 860 | 91 | 198
2012-11-08 | 20:16 | 24 | 572.2667 | 53.8 | 12.1111 | 860 | 90 | 192
2012-11-08 | 20:17 | 24 | 572.2833 | 54.15 | 12.3056 | 860 | 87 | 196
2012-11-08 | 20:18 | 24 | 572.3 | 53.45 | 11.9167 | 860 | 89 | 195
2012-11-08 | 20:19 | 24 | 572.3167 | 53.45 | 11.9167 | 857 | 90 | 202
2012-11-08 | 20:20 | 24 | 572.3333 | 53.8 | 12.1111 | 857 | 89 | 193
2012-11-08 | 20:21 | 24 | 572.35 | 54.15 | 12.3056 | 860 | 89 | 196
2012-11-08 | 20:22 | 24 | 572.3667 | 54.15 | 12.3056 | 857 | 90 | 190
2012-11-08 | 20:23 | 24 | 572.3833 | 53.8 | 12.1111 | 860 | 89 | 196
2012-11-08 | 20:24 | 24 | 572.4 | 53.8 | 12.1111 | 857 | 90 | 203
2012-11-08 | 20:25 | 24 | 572.4167 | 53.8 | 12.1111 | 860 | 90 | 200
2012-11-08 | 20:26 | 24 | 572.4333 | 53.8 | 12.1111 | 857 | 90 | 198
2012-11-08 | 20:27 | 24 | 572.45 | 54.5 | 12.5 | 860 | 89 | 191
2012-11-08 | 20:28 | 24 | 572.4667 | 53.8 | 12.1111 | 860 | 92 | 187
2012-11-08 | 20:29 | 24 | 572.4833 | 54.15 | 12.3056 | 857 | 91 | 193
2012-11-08 | 20:30 | 24 | 572.5 | 54.15 | 12.3056 | 857 | 89 | 196
2012-11-08 | 20:31 | 24 | 572.5167 | 54.15 | 12.3056 | 857 | 90 | 200
2012-11-08 | 20:32 | 24 | 572.5333 | 54.15 | 12.3056 | 860 | 91 | 198
2012-11-08 | 20:33 | 24 | 572.55 | 53.8 | 12.1111 | 857 | 89 | 196
2012-11-08 | 20:34 | 24 | 572.5667 | 53.8 | 12.1111 | 860 | 90 | 199
2012-11-08 | 20:35 | 24 | 572.5833 | 54.15 | 12.3056 | 857 | 90 | 205
2012-11-08 | 20:36 | 24 | 572.6 | 53.8 | 12.1111 | 857 | 91 | 201
2012-11-08 | 20:37 | 24 | 572.6167 | 54.15 | 12.3056 | 857 | 91 | 193
2012-11-08 | 20:38 | 24 | 572.6333 | 54.15 | 12.3056 | 860 | 90 | 197
2012-11-08 | 20:39 | 24 | 572.65 | 53.8 | 12.1111 | 857 | 92 | 193
2012-11-08 | 20:40 | 24 | 572.6667 | 53.8 | 12.1111 | 857 | 92 | 197
2012-11-08 | 20:41 | 24 | 572.6833 | 54.15 | 12.3056 | 860 | 95 | 199
2012-11-08 | 20:42 | 24 | 572.7 | 54.15 | 12.3056 | 857 | 96 | 197
2012-11-08 | 20:43 | 24 | 572.7167 | 54.15 | 12.3056 | 857 | 96 | 195
2012-11-08 | 20:44 | 24 | 572.7333 | 53.8 | 12.1111 | 857 | 95 | 204
2012-11-08 | 20:45 | 24 | 572.75 | 54.15 | 12.3056 | 860 | 98 | 200
2012-11-08 | 20:46 | 24 | 572.7667 | 53.8 | 12.1111 | 857 | 97 | 193
2012-11-08 | 20:47 | 24 | 572.7833 | 53.8 | 12.1111 | 857 | 97 | 198
2012-11-08 | 20:48 | 24 | 572.8 | 54.15 | 12.3056 | 857 | 98 | 193
2012-11-08 | 20:49 | 24 | 572.8167 | 54.15 | 12.3056 | 860 | 98 | 193
2012-11-08 | 20:50 | 24 | 572.8333 | 54.15 | 12.3056 | 857 | 99 | 201
2012-11-08 | 20:51 | 24 | 572.85 | 54.15 | 12.3056 | 857 | 98 | 196
2012-11-08 | 20:52 | 24 | 572.8667 | 54.15 | 12.3056 | 857 | 98 | 188
2012-11-08 | 20:53 | 24 | 572.8833 | 54.15 | 12.3056 | 857 | 99 | 202
2012-11-08 | 20:54 | 24 | 572.9 | 54.15 | 12.3056 | 857 | 99 | 196
2012-11-08 | 20:55 | 24 | 572.9167 | 54.15 | 12.3056 | 857 | 98 | 202
2012-11-08 | 20:56 | 24 | 572.9333 | 54.15 | 12.3056 | 857 | 100 | 199
2012-11-08 | 20:57 | 24 | 572.95 | 54.15 | 12.3056 | 860 | 96 | 199
2012-11-08 | 20:58 | 24 | 572.9667 | 53.8 | 12.1111 | 857 | 98 | 193
2012-11-08 | 20:59 | 24 | 572.9833 | 54.15 | 12.3056 | 857 | 97 | 197
2012-11-08 | 21:00 | 24 | 573 | 53.8 | 12.1111 | 857 | 97 | 202
2012-11-08 | 21:01 | 24 | 573.0167 | 54.15 | 12.3056 | 857 | 98 | 195
2012-11-08 | 21:02 | 24 | 573.0333 | 53.8 | 12.1111 | 855 | 97 | 204
2012-11-08 | 21:03 | 24 | 573.05 | 53.45 | 11.9167 | 857 | 97 | 199
2012-11-08 | 21:04 | 24 | 573.0667 | 54.15 | 12.3056 | 857 | 97 | 192
2012-11-08 | 21:05 | 24 | 573.0833 | 53.8 | 12.1111 | 857 | 96 | 193
2012-11-08 | 21:06 | 24 | 573.1 | 54.15 | 12.3056 | 860 | 97 | 193
2012-11-08 | 21:07 | 24 | 573.1167 | 53.8 | 12.1111 | 857 | 96 | 194
2012-11-08 | 21:08 | 24 | 573.1333 | 53.8 | 12.1111 | 857 | 97 | 193
2012-11-08 | 21:09 | 24 | 573.15 | 54.15 | 12.3056 | 855 | 97 | 200
2012-11-08 | 21:10 | 24 | 573.1667 | 53.8 | 12.1111 | 857 | 96 | 195
2012-11-08 | 21:11 | 24 | 573.1833 | 54.15 | 12.3056 | 857 | 96 | 193
2012-11-08 | 21:12 | 24 | 573.2 | 54.15 | 12.3056 | 857 | 96 | 190
2012-11-08 | 21:13 | 24 | 573.2167 | 54.15 | 12.3056 | 857 | 97 | 192
2012-11-08 | 21:14 | 24 | 573.2333 | 54.15 | 12.3056 | 857 | 97 | 190
2012-11-08 | 21:15 | 24 | 573.25 | 54.15 | 12.3056 | 857 | 95 | 192
2012-11-08 | 21:16 | 24 | 573.2667 | 54.15 | 12.3056 | 857 | 95 | 195
2012-11-08 | 21:17 | 24 | 573.2833 | 53.8 | 12.1111 | 857 | 96 | 193
2012-11-08 | 21:18 | 24 | 573.3 | 54.15 | 12.3056 | 860 | 94 | 200
2012-11-08 | 21:19 | 24 | 573.3167 | 53.8 | 12.1111 | 860 | 96 | 199
2012-11-08 | 21:20 | 24 | 573.3333 | 54.15 | 12.3056 | 857 | 96 | 188
2012-11-08 | 21:21 | 24 | 573.35 | 54.15 | 12.3056 | 860 | 95 | 197
2012-11-08 | 21:22 | 24 | 573.3667 | 53.8 | 12.1111 | 857 | 95 | 188
2012-11-08 | 21:23 | 24 | 573.3833 | 54.15 | 12.3056 | 857 | 95 | 195
2012-11-08 | 21:24 | 24 | 573.4 | 54.15 | 12.3056 | 855 | 95 | 199
2012-11-08 | 21:25 | 24 | 573.4167 | 53.45 | 11.9167 | 857 | 95 | 193
2012-11-08 | 21:26 | 24 | 573.4333 | 53.8 | 12.1111 | 857 | 95 | 198
2012-11-08 | 21:27 | 24 | 573.45 | 53.8 | 12.1111 | 857 | 94 | 196
2012-11-08 | 21:28 | 24 | 573.4667 | 53.8 | 12.1111 | 857 | 94 | 193
2012-11-08 | 21:29 | 24 | 573.4833 | 53.8 | 12.1111 | 857 | 95 | 191
2012-11-08 | 21:30 | 24 | 573.5 | 54.15 | 12.3056 | 857 | 95 | 199
2012-11-08 | 21:31 | 24 | 573.5167 | 53.45 | 11.9167 | 857 | 94 | 200
2012-11-08 | 21:32 | 24 | 573.5333 | 54.15 | 12.3056 | 857 | 94 | 200
2012-11-08 | 21:33 | 24 | 573.55 | 53.8 | 12.1111 | 857 | 92 | 193
2012-11-08 | 21:34 | 24 | 573.5667 | 54.15 | 12.3056 | 857 | 91 | 201
2012-11-08 | 21:35 | 24 | 573.5833 | 53.8 | 12.1111 | 857 | 93 | 201
2012-11-08 | 21:36 | 24 | 573.6 | 54.15 | 12.3056 | 857 | 93 | 195
2012-11-08 | 21:37 | 24 | 573.6167 | 54.15 | 12.3056 | 857 | 93 | 200
2012-11-08 | 21:38 | 24 | 573.6333 | 53.45 | 11.9167 | 857 | 93 | 196
2012-11-08 | 21:39 | 24 | 573.65 | 53.8 | 12.1111 | 857 | 93 | 195
2012-11-08 | 21:40 | 24 | 573.6667 | 53.8 | 12.1111 | 857 | 93 | 199
2012-11-08 | 21:41 | 24 | 573.6833 | 53.8 | 12.1111 | 857 | 94 | 192
2012-11-08 | 21:42 | 24 | 573.7 | 54.15 | 12.3056 | 857 | 90 | 202
2012-11-08 | 21:43 | 24 | 573.7167 | 53.8 | 12.1111 | 857 | 91 | 193
2012-11-08 | 21:44 | 24 | 573.7333 | 53.8 | 12.1111 | 857 | 92 | 193
2012-11-08 | 21:45 | 24 | 573.75 | 53.8 | 12.1111 | 857 | 93 | 205
2012-11-08 | 21:46 | 24 | 573.7667 | 53.8 | 12.1111 | 855 | 92 | 199
2012-11-08 | 21:47 | 24 | 573.7833 | 53.8 | 12.1111 | 855 | 93 | 197
2012-11-08 | 21:48 | 24 | 573.8 | 54.15 | 12.3056 | 857 | 93 | 199
2012-11-08 | 21:49 | 24 | 573.8167 | 54.15 | 12.3056 | 855 | 92 | 192
2012-11-08 | 21:50 | 24 | 573.8333 | 53.8 | 12.1111 | 857 | 92 | 199
2012-11-08 | 21:51 | 24 | 573.85 | 53.8 | 12.1111 | 855 | 91 | 195
2012-11-08 | 21:52 | 24 | 573.8667 | 53.8 | 12.1111 | 857 | 92 | 199
2012-11-08 | 21:53 | 24 | 573.8833 | 53.8 | 12.1111 | 857 | 91 | 194
2012-11-08 | 21:54 | 24 | 573.9 | 53.8 | 12.1111 | 857 | 93 | 195
2012-11-08 | 21:55 | 24 | 573.9167 | 53.8 | 12.1111 | 857 | 94 | 201
2012-11-08 | 21:56 | 24 | 573.9333 | 54.15 | 12.3056 | 857 | 91 | 197
2012-11-08 | 21:57 | 24 | 573.95 | 53.45 | 11.9167 | 860 | 92 | 192
2012-11-08 | 21:58 | 24 | 573.9667 | 53.45 | 11.9167 | 857 | 91 | 202
2012-11-08 | 21:59 | 24 | 573.9833 | 53.8 | 12.1111 | 857 | 91 | 200
2012-11-08 | 22:00 | 24 | 574 | 54.15 | 12.3056 | 857 | 92 | 194
2012-11-08 | 22:01 | 24 | 574.0167 | 53.8 | 12.1111 | 857 | 91 | 195
2012-11-08 | 22:02 | 24 | 574.0333 | 54.15 | 12.3056 | 857 | 92 | 189
2012-11-08 | 22:03 | 24 | 574.05 | 54.15 | 12.3056 | 857 | 90 | 197
2012-11-08 | 22:04 | 24 | 574.0667 | 53.45 | 11.9167 | 857 | 91 | 197
2012-11-08 | 22:05 | 24 | 574.0833 | 53.45 | 11.9167 | 857 | 91 | 198
2012-11-08 | 22:06 | 24 | 574.1 | 53.45 | 11.9167 | 857 | 93 | 196
2012-11-08 | 22:07 | 24 | 574.1167 | 53.8 | 12.1111 | 857 | 93 | 197
2012-11-08 | 22:08 | 24 | 574.1333 | 53.8 | 12.1111 | 857 | 90 | 196
2012-11-08 | 22:09 | 24 | 574.15 | 53.8 | 12.1111 | 857 | 90 | 185
2012-11-08 | 22:10 | 24 | 574.1667 | 53.1 | 11.7222 | 857 | 91 | 191
2012-11-08 | 22:11 | 24 | 574.1833 | 53.8 | 12.1111 | 857 | 90 | 198
2012-11-08 | 22:12 | 24 | 574.2 | 53.45 | 11.9167 | 857 | 90 | 192
2012-11-08 | 22:13 | 24 | 574.2167 | 53.45 | 11.9167 | 857 | 93 | 196
2012-11-08 | 22:14 | 24 | 574.2333 | 53.1 | 11.7222 | 855 | 93 | 195
2012-11-08 | 22:15 | 24 | 574.25 | 53.45 | 11.9167 | 857 | 94 | 189
2012-11-08 | 22:16 | 24 | 574.2667 | 53.8 | 12.1111 | 857 | 95 | 202
2012-11-08 | 22:17 | 24 | 574.2833 | 53.45 | 11.9167 | 857 | 96 | 192
2012-11-08 | 22:18 | 24 | 574.3 | 53.8 | 12.1111 | 857 | 95 | 198
2012-11-08 | 22:19 | 24 | 574.3167 | 53.45 | 11.9167 | 857 | 95 | 197
2012-11-08 | 22:20 | 24 | 574.3333 | 53.45 | 11.9167 | 855 | 96 | 186
2012-11-08 | 22:21 | 24 | 574.35 | 53.8 | 12.1111 | 857 | 97 | 193
2012-11-08 | 22:22 | 24 | 574.3667 | 53.45 | 11.9167 | 857 | 98 | 197
2012-11-08 | 22:23 | 24 | 574.3833 | 53.8 | 12.1111 | 857 | 97 | 193
2012-11-08 | 22:24 | 24 | 574.4 | 53.8 | 12.1111 | 857 | 96 | 193
2012-11-08 | 22:25 | 24 | 574.4167 | 53.8 | 12.1111 | 857 | 98 | 193
2012-11-08 | 22:26 | 24 | 574.4333 | 53.45 | 11.9167 | 857 | 97 | 190
2012-11-08 | 22:27 | 24 | 574.45 | 53.1 | 11.7222 | 855 | 97 | 192
2012-11-08 | 22:28 | 24 | 574.4667 | 54.15 | 12.3056 | 857 | 97 | 192
2012-11-08 | 22:29 | 24 | 574.4833 | 53.8 | 12.1111 | 855 | 97 | 196
2012-11-08 | 22:30 | 24 | 574.5 | 53.45 | 11.9167 | 857 | 96 | 192
2012-11-08 | 22:31 | 24 | 574.5167 | 53.8 | 12.1111 | 857 | 96 | 200
2012-11-08 | 22:32 | 24 | 574.5333 | 53.8 | 12.1111 | 857 | 97 | 188
2012-11-08 | 22:33 | 24 | 574.55 | 53.45 | 11.9167 | 855 | 96 | 195
2012-11-08 | 22:34 | 24 | 574.5667 | 53.8 | 12.1111 | 855 | 95 | 198
2012-11-08 | 22:35 | 24 | 574.5833 | 53.1 | 11.7222 | 855 | 96 | 196
2012-11-08 | 22:36 | 24 | 574.6 | 53.45 | 11.9167 | 855 | 96 | 188
2012-11-08 | 22:37 | 24 | 574.6167 | 53.45 | 11.9167 | 855 | 96 | 198
2012-11-08 | 22:38 | 24 | 574.6333 | 54.15 | 12.3056 | 855 | 95 | 193
2012-11-08 | 22:39 | 24 | 574.65 | 53.45 | 11.9167 | 855 | 96 | 202
2012-11-08 | 22:40 | 24 | 574.6667 | 53.1 | 11.7222 | 855 | 93 | 197
2012-11-08 | 22:41 | 24 | 574.6833 | 53.8 | 12.1111 | 855 | 95 | 187
2012-11-08 | 22:42 | 24 | 574.7 | 53.8 | 12.1111 | 855 | 95 | 192
2012-11-08 | 22:43 | 24 | 574.7167 | 53.45 | 11.9167 | 857 | 94 | 198
2012-11-08 | 22:44 | 24 | 574.7333 | 53.8 | 12.1111 | 857 | 94 | 191
2012-11-08 | 22:45 | 24 | 574.75 | 53.45 | 11.9167 | 857 | 97 | 192
2012-11-08 | 22:46 | 24 | 574.7667 | 53.1 | 11.7222 | 855 | 97 | 196
2012-11-08 | 22:47 | 24 | 574.7833 | 53.45 | 11.9167 | 855 | 97 | 189
2012-11-08 | 22:48 | 24 | 574.8 | 53.8 | 12.1111 | 855 | 98 | 194
2012-11-08 | 22:49 | 24 | 574.8167 | 53.45 | 11.9167 | 855 | 99 | 195
2012-11-08 | 22:50 | 24 | 574.8333 | 53.8 | 12.1111 | 855 | 100 | 195
2012-11-08 | 22:51 | 24 | 574.85 | 53.8 | 12.1111 | 855 | 100 | 193
2012-11-08 | 22:52 | 24 | 574.8667 | 53.8 | 12.1111 | 857 | 101 | 198
2012-11-08 | 22:53 | 24 | 574.8833 | 53.1 | 11.7222 | 855 | 102 | 184
2012-11-08 | 22:54 | 24 | 574.9 | 53.8 | 12.1111 | 855 | 102 | 190
2012-11-08 | 22:55 | 24 | 574.9167 | 53.8 | 12.1111 | 855 | 102 | 192
2012-11-08 | 22:56 | 24 | 574.9333 | 54.15 | 12.3056 | 857 | 103 | 191
2012-11-08 | 22:57 | 24 | 574.95 | 53.8 | 12.1111 | 855 | 102 | 193
2012-11-08 | 22:58 | 24 | 574.9667 | 53.1 | 11.7222 | 857 | 103 | 187
2012-11-08 | 22:59 | 24 | 574.9833 | 53.8 | 12.1111 | 857 | 103 | 190
2012-11-08 | 23:00 | 24 | 575 | 53.1 | 11.7222 | 857 | 103 | 190
2012-11-08 | 23:01 | 24 | 575.0167 | 53.45 | 11.9167 | 857 | 103 | 188
2012-11-08 | 23:02 | 24 | 575.0333 | 53.8 | 12.1111 | 855 | 103 | 195
2012-11-08 | 23:03 | 24 | 575.05 | 53.1 | 11.7222 | 855 | 101 | 191
2012-11-08 | 23:04 | 24 | 575.0667 | 53.8 | 12.1111 | 852 | 101 | 190
2012-11-08 | 23:05 | 24 | 575.0833 | 53.1 | 11.7222 | 855 | 101 | 189
2012-11-08 | 23:06 | 24 | 575.1 | 53.8 | 12.1111 | 852 | 101 | 192
2012-11-08 | 23:07 | 24 | 575.1167 | 53.8 | 12.1111 | 855 | 100 | 190
2012-11-08 | 23:08 | 24 | 575.1333 | 53.1 | 11.7222 | 855 | 101 | 188
2012-11-08 | 23:09 | 24 | 575.15 | 53.8 | 12.1111 | 855 | 101 | 193
2012-11-08 | 23:10 | 24 | 575.1667 | 53.8 | 12.1111 | 855 | 101 | 195
2012-11-08 | 23:11 | 24 | 575.1833 | 53.8 | 12.1111 | 855 | 100 | 198
2012-11-08 | 23:12 | 24 | 575.2 | 53.8 | 12.1111 | 855 | 99 | 189
2012-11-08 | 23:13 | 24 | 575.2167 | 54.15 | 12.3056 | 855 | 100 | 191
2012-11-08 | 23:14 | 24 | 575.2333 | 53.45 | 11.9167 | 855 | 101 | 190
2012-11-08 | 23:15 | 24 | 575.25 | 53.1 | 11.7222 | 855 | 102 | 195
2012-11-08 | 23:16 | 24 | 575.2667 | 53.45 | 11.9167 | 855 | 102 | 194
2012-11-08 | 23:17 | 24 | 575.2833 | 53.8 | 12.1111 | 855 | 102 | 196
2012-11-08 | 23:18 | 24 | 575.3 | 53.8 | 12.1111 | 855 | 102 | 186
2012-11-08 | 23:19 | 24 | 575.3167 | 53.8 | 12.1111 | 855 | 104 | 191
2012-11-08 | 23:20 | 24 | 575.3333 | 53.8 | 12.1111 | 855 | 104 | 185
2012-11-08 | 23:21 | 24 | 575.35 | 53.45 | 11.9167 | 855 | 104 | 196
2012-11-08 | 23:22 | 24 | 575.3667 | 53.1 | 11.7222 | 855 | 105 | 189
2012-11-08 | 23:23 | 24 | 575.3833 | 53.45 | 11.9167 | 855 | 107 | 188
2012-11-08 | 23:24 | 24 | 575.4 | 53.8 | 12.1111 | 855 | 106 | 193
2012-11-08 | 23:25 | 24 | 575.4167 | 53.8 | 12.1111 | 855 | 106 | 193
2012-11-08 | 23:26 | 24 | 575.4333 | 53.8 | 12.1111 | 855 | 106 | 193
2012-11-08 | 23:27 | 24 | 575.45 | 53.1 | 11.7222 | 855 | 242 | 192
2012-11-08 | 23:28 | 24 | 575.4667 | 53.45 | 11.9167 | 855 | 159 | 183
2012-11-08 | 23:29 | 24 | 575.4833 | 53.45 | 11.9167 | 855 | 0 | 197
2012-11-08 | 23:30 | 24 | 575.5 | 53.8 | 12.1111 | 852 | 0 | 198
2012-11-08 | 23:31 | 24 | 575.5167 | 53.45 | 11.9167 | 855 | 0 | 187
2012-11-08 | 23:32 | 24 | 575.5333 | 53.8 | 12.1111 | 855 | 0 | 193
2012-11-08 | 23:33 | 24 | 575.55 | 53.8 | 12.1111 | 855 | 0 | 193
2012-11-08 | 23:34 | 24 | 575.5667 | 53.45 | 11.9167 | 855 | 0 | 199
2012-11-08 | 23:35 | 24 | 575.5833 | 53.8 | 12.1111 | 855 | 0 | 190
2012-11-08 | 23:36 | 24 | 575.6 | 53.8 | 12.1111 | 855 | 0 | 191
2012-11-08 | 23:37 | 24 | 575.6167 | 53.8 | 12.1111 | 852 | 0 | 190
2012-11-08 | 23:38 | 24 | 575.6333 | 53.45 | 11.9167 | 855 | 0 | 193
2012-11-08 | 23:39 | 24 | 575.65 | 53.45 | 11.9167 | 855 | 0 | 193
2012-11-08 | 23:40 | 24 | 575.6667 | 53.45 | 11.9167 | 855 | 0 | 194
2012-11-08 | 23:41 | 24 | 575.6833 | 53.45 | 11.9167 | 855 | 0 | 190
2012-11-08 | 23:42 | 24 | 575.7 | 53.8 | 12.1111 | 855 | 0 | 186
2012-11-08 | 23:43 | 24 | 575.7167 | 53.8 | 12.1111 | 855 | 0 | 184
2012-11-08 | 23:44 | 24 | 575.7333 | 53.45 | 11.9167 | 855 | 0 | 194
2012-11-08 | 23:45 | 24 | 575.75 | 53.45 | 11.9167 | 855 | 0 | 190
2012-11-08 | 23:46 | 24 | 575.7667 | 53.45 | 11.9167 | 855 | 0 | 195
2012-11-08 | 23:47 | 24 | 575.7833 | 53.8 | 12.1111 | 855 | 0 | 197
2012-11-08 | 23:48 | 24 | 575.8 | 53.1 | 11.7222 | 855 | 0 | 188
2012-11-08 | 23:49 | 24 | 575.8167 | 53.1 | 11.7222 | 855 | 0 | 191
2012-11-08 | 23:50 | 24 | 575.8333 | 53.1 | 11.7222 | 855 | 0 | 189
2012-11-08 | 23:51 | 24 | 575.85 | 53.8 | 12.1111 | 855 | 0 | 189
2012-11-08 | 23:52 | 24 | 575.8667 | 53.1 | 11.7222 | 855 | 307 | 188
2012-11-08 | 23:53 | 24 | 575.8833 | 53.8 | 12.1111 | 855 | 246 | 192
2012-11-08 | 23:54 | 24 | 575.9 | 53.8 | 12.1111 | 855 | 223 | 190
2012-11-08 | 23:55 | 24 | 575.9167 | 53.45 | 11.9167 | 855 | 223 | 189
2012-11-08 | 23:56 | 24 | 575.9333 | 53.1 | 11.7222 | 855 | 223 | 188
2012-11-08 | 23:57 | 24 | 575.95 | 53.45 | 11.9167 | 855 | 218 | 186
2012-11-08 | 23:58 | 24 | 575.9667 | 53.8 | 12.1111 | 852 | 222 | 189
2012-11-08 | 23:59 | 24 | 575.9833 | 53.45 | 11.9167 | 855 | 329 | 193
2012-11-09 | 0:00 | 25 | 576 | 53.45 | 11.9167 | 855 | 308 | 187
2012-11-09 | 0:01 | 25 | 576.0167 | 53.8 | 12.1111 | 855 | 306 | 189
2012-11-09 | 0:02 | 25 | 576.0333 | 53.45 | 11.9167 | 855 | 307 | 190
2012-11-09 | 0:03 | 25 | 576.05 | 53.8 | 12.1111 | 855 | 305 | 186
2012-11-09 | 0:04 | 25 | 576.0667 | 53.1 | 11.7222 | 855 | 306 | 190
2012-11-09 | 0:05 | 25 | 576.0833 | 53.1 | 11.7222 | 857 | 306 | 180
2012-11-09 | 0:06 | 25 | 576.1 | 53.8 | 12.1111 | 855 | 306 | 188
2012-11-09 | 0:07 | 25 | 576.1167 | 53.45 | 11.9167 | 855 | 305 | 190
2012-11-09 | 0:08 | 25 | 576.1333 | 53.45 | 11.9167 | 855 | 307 | 184
2012-11-09 | 0:09 | 25 | 576.15 | 52.75 | 11.5278 | 855 | 307 | 194
2012-11-09 | 0:10 | 25 | 576.1667 | 53.45 | 11.9167 | 855 | 306 | 196
2012-11-09 | 0:11 | 25 | 576.1833 | 53.1 | 11.7222 | 855 | 307 | 191
2012-11-09 | 0:12 | 25 | 576.2 | 53.45 | 11.9167 | 855 | 306 | 180
2012-11-09 | 0:13 | 25 | 576.2167 | 53.45 | 11.9167 | 855 | 308 | 188
2012-11-09 | 0:14 | 25 | 576.2333 | 53.1 | 11.7222 | 855 | 306 | 192
2012-11-09 | 0:15 | 25 | 576.25 | 53.8 | 12.1111 | 855 | 304 | 187
2012-11-09 | 0:16 | 25 | 576.2667 | 53.45 | 11.9167 | 855 | 308 | 189
2012-11-09 | 0:17 | 25 | 576.2833 | 53.8 | 12.1111 | 857 | 309 | 191
2012-11-09 | 0:18 | 25 | 576.3 | 53.1 | 11.7222 | 857 | 308 | 192
2012-11-09 | 0:19 | 25 | 576.3167 | 53.45 | 11.9167 | 855 | 0 | 197
2012-11-09 | 0:20 | 25 | 576.3333 | 53.45 | 11.9167 | 855 | 322 | 186
2012-11-09 | 0:21 | 25 | 576.35 | 53.1 | 11.7222 | 855 | 324 | 191
2012-11-09 | 0:22 | 25 | 576.3667 | 53.1 | 11.7222 | 855 | 324 | 185
2012-11-09 | 0:23 | 25 | 576.3833 | 53.45 | 11.9167 | 855 | 321 | 188
2012-11-09 | 0:24 | 25 | 576.4 | 53.8 | 12.1111 | 855 | 324 | 192
2012-11-09 | 0:25 | 25 | 576.4167 | 53.8 | 12.1111 | 855 | 324 | 188
2012-11-09 | 0:26 | 25 | 576.4333 | 53.45 | 11.9167 | 855 | 322 | 187
2012-11-09 | 0:27 | 25 | 576.45 | 53.8 | 12.1111 | 855 | 772 | 191
2012-11-09 | 0:28 | 25 | 576.4667 | 53.45 | 11.9167 | 855 | 526 | 199
2012-11-09 | 0:29 | 25 | 576.4833 | 53.1 | 11.7222 | 857 | 253 | 191
2012-11-09 | 0:30 | 25 | 576.5 | 53.8 | 12.1111 | 855 | 300 | 197
2012-11-09 | 0:31 | 25 | 576.5167 | 53.8 | 12.1111 | 855 | 303 | 190
2012-11-09 | 0:32 | 25 | 576.5333 | 53.45 | 11.9167 | 855 | 309 | 190
2012-11-09 | 0:33 | 25 | 576.55 | 53.1 | 11.7222 | 855 | 307 | 192
2012-11-09 | 0:34 | 25 | 576.5667 | 53.1 | 11.7222 | 855 | 307 | 186
2012-11-09 | 0:35 | 25 | 576.5833 | 53.1 | 11.7222 | 855 | 0 | 193
2012-11-09 | 0:36 | 25 | 576.6 | 53.1 | 11.7222 | 855 | 0 | 191
2012-11-09 | 0:37 | 25 | 576.6167 | 53.8 | 12.1111 | 855 | 0 | 182
2012-11-09 | 0:38 | 25 | 576.6333 | 53.45 | 11.9167 | 855 | 0 | 193
2012-11-09 | 0:39 | 25 | 576.65 | 53.8 | 12.1111 | 855 | 0 | 197
2012-11-09 | 0:40 | 25 | 576.6667 | 53.8 | 12.1111 | 855 | 0 | 180
2012-11-09 | 0:41 | 25 | 576.6833 | 53.45 | 11.9167 | 855 | 0 | 181
2012-11-09 | 0:42 | 25 | 576.7 | 53.45 | 11.9167 | 855 | 316 | 193
2012-11-09 | 0:43 | 25 | 576.7167 | 53.1 | 11.7222 | 855 | 355 | 191
2012-11-09 | 0:44 | 25 | 576.7333 | 53.45 | 11.9167 | 855 | 311 | 195
2012-11-09 | 0:45 | 25 | 576.75 | 53.1 | 11.7222 | 855 | 308 | 188
2012-11-09 | 0:46 | 25 | 576.7667 | 53.1 | 11.7222 | 855 | 307 | 188
2012-11-09 | 0:47 | 25 | 576.7833 | 53.45 | 11.9167 | 855 | 305 | 200
2012-11-09 | 0:48 | 25 | 576.8 | 53.1 | 11.7222 | 855 | 307 | 184
2012-11-09 | 0:49 | 25 | 576.8167 | 53.45 | 11.9167 | 852 | 306 | 190
2012-11-09 | 0:50 | 25 | 576.8333 | 53.1 | 11.7222 | 855 | 305 | 194
2012-11-09 | 0:51 | 25 | 576.85 | 53.8 | 12.1111 | 857 | 308 | 193
2012-11-09 | 0:52 | 25 | 576.8667 | 53.45 | 11.9167 | 855 | 306 | 193
2012-11-09 | 0:53 | 25 | 576.8833 | 53.45 | 11.9167 | 855 | 306 | 193
2012-11-09 | 0:54 | 25 | 576.9 | 53.8 | 12.1111 | 855 | 307 | 194
2012-11-09 | 0:55 | 25 | 576.9167 | 53.1 | 11.7222 | 855 | 306 | 186
2012-11-09 | 0:56 | 25 | 576.9333 | 53.8 | 12.1111 | 855 | 306 | 189
2012-11-09 | 0:57 | 25 | 576.95 | 53.45 | 11.9167 | 855 | 306 | 189
2012-11-09 | 0:58 | 25 | 576.9667 | 53.45 | 11.9167 | 855 | 305 | 186
2012-11-09 | 0:59 | 25 | 576.9833 | 53.8 | 12.1111 | 855 | 306 | 192
2012-11-09 | 1:00 | 25 | 577 | 53.1 | 11.7222 | 855 | 305 | 194
2012-11-09 | 1:01 | 25 | 577.0167 | 53.8 | 12.1111 | 855 | 253 | 197
2012-11-09 | 1:02 | 25 | 577.0333 | 53.45 | 11.9167 | 855 | 307 | 193
2012-11-09 | 1:03 | 25 | 577.05 | 53.45 | 11.9167 | 855 | 310 | 191
2012-11-09 | 1:04 | 25 | 577.0667 | 53.8 | 12.1111 | 855 | 310 | 195
2012-11-09 | 1:05 | 25 | 577.0833 | 53.1 | 11.7222 | 855 | 311 | 189
2012-11-09 | 1:06 | 25 | 577.1 | 53.8 | 12.1111 | 855 | 308 | 197
2012-11-09 | 1:07 | 25 | 577.1167 | 53.45 | 11.9167 | 855 | 308 | 196
2012-11-09 | 1:08 | 25 | 577.1333 | 53.45 | 11.9167 | 855 | 310 | 192
2012-11-09 | 1:09 | 25 | 577.15 | 53.8 | 12.1111 | 855 | 308 | 193
2012-11-09 | 1:10 | 25 | 577.1667 | 53.1 | 11.7222 | 852 | 308 | 189
2012-11-09 | 1:11 | 25 | 577.1833 | 53.8 | 12.1111 | 855 | 288 | 182
2012-11-09 | 1:12 | 25 | 577.2 | 53.8 | 12.1111 | 855 | 286 | 184
2012-11-09 | 1:13 | 25 | 577.2167 | 53.45 | 11.9167 | 855 | 287 | 190
2012-11-09 | 1:14 | 25 | 577.2333 | 53.8 | 12.1111 | 855 | 288 | 191
2012-11-09 | 1:15 | 25 | 577.25 | 53.8 | 12.1111 | 852 | 289 | 194
2012-11-09 | 1:16 | 25 | 577.2667 | 53.8 | 12.1111 | 855 | 287 | 191
2012-11-09 | 1:17 | 25 | 577.2833 | 53.8 | 12.1111 | 855 | 288 | 189
2012-11-09 | 1:18 | 25 | 577.3 | 53.45 | 11.9167 | 855 | 288 | 193
2012-11-09 | 1:19 | 25 | 577.3167 | 53.8 | 12.1111 | 852 | 289 | 186
2012-11-09 | 1:20 | 25 | 577.3333 | 53.8 | 12.1111 | 855 | 289 | 194
2012-11-09 | 1:21 | 25 | 577.35 | 53.45 | 11.9167 | 855 | 287 | 196
2012-11-09 | 1:22 | 25 | 577.3667 | 53.8 | 12.1111 | 855 | 289 | 191
2012-11-09 | 1:23 | 25 | 577.3833 | 53.8 | 12.1111 | 855 | 287 | 192
2012-11-09 | 1:24 | 25 | 577.4 | 53.8 | 12.1111 | 855 | 287 | 191
2012-11-09 | 1:25 | 25 | 577.4167 | 53.45 | 11.9167 | 855 | 288 | 194
2012-11-09 | 1:26 | 25 | 577.4333 | 53.1 | 11.7222 | 855 | 289 | 189
2012-11-09 | 1:27 | 25 | 577.45 | 53.45 | 11.9167 | 855 | 288 | 190
2012-11-09 | 1:28 | 25 | 577.4667 | 53.45 | 11.9167 | 855 | 290 | 195
2012-11-09 | 1:29 | 25 | 577.4833 | 53.8 | 12.1111 | 855 | 287 | 192
2012-11-09 | 1:30 | 25 | 577.5 | 53.8 | 12.1111 | 855 | 287 | 193
2012-11-09 | 1:31 | 25 | 577.5167 | 53.1 | 11.7222 | 855 | 287 | 191
2012-11-09 | 1:32 | 25 | 577.5333 | 53.45 | 11.9167 | 855 | 288 | 193
2012-11-09 | 1:33 | 25 | 577.55 | 53.45 | 11.9167 | 855 | 287 | 195
2012-11-09 | 1:34 | 25 | 577.5667 | 53.45 | 11.9167 | 855 | 289 | 195
2012-11-09 | 1:35 | 25 | 577.5833 | 53.45 | 11.9167 | 855 | 287 | 186
2012-11-09 | 1:36 | 25 | 577.6 | 53.45 | 11.9167 | 855 | 290 | 196
2012-11-09 | 1:37 | 25 | 577.6167 | 53.8 | 12.1111 | 855 | 289 | 196
2012-11-09 | 1:38 | 25 | 577.6333 | 53.8 | 12.1111 | 855 | 288 | 193
2012-11-09 | 1:39 | 25 | 577.65 | 53.8 | 12.1111 | 855 | 288 | 197
2012-11-09 | 1:40 | 25 | 577.6667 | 53.8 | 12.1111 | 855 | 288 | 195
2012-11-09 | 1:41 | 25 | 577.6833 | 53.8 | 12.1111 | 855 | 289 | 199
2012-11-09 | 1:42 | 25 | 577.7 | 53.45 | 11.9167 | 855 | 288 | 196
2012-11-09 | 1:43 | 25 | 577.7167 | 53.45 | 11.9167 | 855 | 288 | 193
2012-11-09 | 1:44 | 25 | 577.7333 | 53.8 | 12.1111 | 855 | 288 | 187
2012-11-09 | 1:45 | 25 | 577.75 | 53.8 | 12.1111 | 855 | 288 | 193
2012-11-09 | 1:46 | 25 | 577.7667 | 53.8 | 12.1111 | 855 | 287 | 190
2012-11-09 | 1:47 | 25 | 577.7833 | 53.45 | 11.9167 | 852 | 288 | 190
2012-11-09 | 1:48 | 25 | 577.8 | 53.45 | 11.9167 | 855 | 287 | 189
2012-11-09 | 1:49 | 25 | 577.8167 | 53.45 | 11.9167 | 855 | 287 | 195
2012-11-09 | 1:50 | 25 | 577.8333 | 53.1 | 11.7222 | 852 | 288 | 187
2012-11-09 | 1:51 | 25 | 577.85 | 53.45 | 11.9167 | 855 | 285 | 189
2012-11-09 | 1:52 | 25 | 577.8667 | 53.45 | 11.9167 | 855 | 287 | 195
2012-11-09 | 1:53 | 25 | 577.8833 | 53.1 | 11.7222 | 852 | 700 | 193
2012-11-09 | 1:54 | 25 | 577.9 | 53.8 | 12.1111 | 855 | 647 | 194
2012-11-09 | 1:55 | 25 | 577.9167 | 53.1 | 11.7222 | 855 | 633 | 188
2012-11-09 | 1:56 | 25 | 577.9333 | 53.45 | 11.9167 | 855 | 630 | 198
2012-11-09 | 1:57 | 25 | 577.95 | 53.45 | 11.9167 | 855 | 620 | 198
2012-11-09 | 1:58 | 25 | 577.9667 | 53.1 | 11.7222 | 855 | 195 | 196
2012-11-09 | 1:59 | 25 | 577.9833 | 53.8 | 12.1111 | 855 | 249 | 189
2012-11-09 | 2:00 | 25 | 578 | 53.45 | 11.9167 | 852 | 259 | 195
2012-11-09 | 2:01 | 25 | 578.0167 | 53.1 | 11.7222 | 852 | 265 | 193
2012-11-09 | 2:02 | 25 | 578.0333 | 53.8 | 12.1111 | 855 | 266 | 198
2012-11-09 | 2:03 | 25 | 578.05 | 53.45 | 11.9167 | 855 | 268 | 198
2012-11-09 | 2:04 | 25 | 578.0667 | 53.45 | 11.9167 | 855 | 268 | 195
2012-11-09 | 2:05 | 25 | 578.0833 | 53.45 | 11.9167 | 855 | 267 | 197
2012-11-09 | 2:06 | 25 | 578.1 | 53.45 | 11.9167 | 855 | 269 | 189
2012-11-09 | 2:07 | 25 | 578.1167 | 53.45 | 11.9167 | 852 | 269 | 192
2012-11-09 | 2:08 | 25 | 578.1333 | 53.8 | 12.1111 | 855 | 271 | 187
2012-11-09 | 2:09 | 25 | 578.15 | 53.8 | 12.1111 | 855 | 271 | 185
2012-11-09 | 2:10 | 25 | 578.1667 | 53.45 | 11.9167 | 855 | 808 | 196
2012-11-09 | 2:11 | 25 | 578.1833 | 53.1 | 11.7222 | 855 | 593 | 194
2012-11-09 | 2:12 | 25 | 578.2 | 53.45 | 11.9167 | 855 | 585 | 188
2012-11-09 | 2:13 | 25 | 578.2167 | 53.45 | 11.9167 | 855 | 577 | 193
2012-11-09 | 2:14 | 25 | 578.2333 | 53.8 | 12.1111 | 852 | 576 | 187
2012-11-09 | 2:15 | 25 | 578.25 | 53.45 | 11.9167 | 855 | 575 | 191
2012-11-09 | 2:16 | 25 | 578.2667 | 53.1 | 11.7222 | 855 | 573 | 193
2012-11-09 | 2:17 | 25 | 578.2833 | 53.8 | 12.1111 | 852 | 570 | 190
2012-11-09 | 2:18 | 25 | 578.3 | 53.45 | 11.9167 | 852 | 570 | 180
2012-11-09 | 2:19 | 25 | 578.3167 | 53.1 | 11.7222 | 852 | 615 | 184
2012-11-09 | 2:20 | 25 | 578.3333 | 52.75 | 11.5278 | 855 | 601 | 193
2012-11-09 | 2:21 | 25 | 578.35 | 53.8 | 12.1111 | 855 | 642 | 192
2012-11-09 | 2:22 | 25 | 578.3667 | 53.1 | 11.7222 | 852 | 623 | 190
2012-11-09 | 2:23 | 25 | 578.3833 | 53.45 | 11.9167 | 852 | 623 | 193
2012-11-09 | 2:24 | 25 | 578.4 | 53.45 | 11.9167 | 855 | 649 | 196
2012-11-09 | 2:25 | 25 | 578.4167 | 53.8 | 12.1111 | 852 | 643 | 187
2012-11-09 | 2:26 | 25 | 578.4333 | 53.8 | 12.1111 | 852 | 626 | 195
2012-11-09 | 2:27 | 25 | 578.45 | 53.1 | 11.7222 | 852 | 622 | 189
2012-11-09 | 2:28 | 25 | 578.4667 | 53.8 | 12.1111 | 852 | 617 | 189
2012-11-09 | 2:29 | 25 | 578.4833 | 53.8 | 12.1111 | 852 | 649 | 187
2012-11-09 | 2:30 | 25 | 578.5 | 53.1 | 11.7222 | 852 | 617 | 187
2012-11-09 | 2:31 | 25 | 578.5167 | 53.45 | 11.9167 | 852 | 631 | 192
2012-11-09 | 2:32 | 25 | 578.5333 | 53.45 | 11.9167 | 855 | 629 | 189
2012-11-09 | 2:33 | 25 | 578.55 | 53.8 | 12.1111 | 852 | 626 | 188
2012-11-09 | 2:34 | 25 | 578.5667 | 53.8 | 12.1111 | 855 | 632 | 196
2012-11-09 | 2:35 | 25 | 578.5833 | 53.8 | 12.1111 | 855 | 616 | 194
2012-11-09 | 2:36 | 25 | 578.6 | 53.1 | 11.7222 | 852 | 638 | 189
2012-11-09 | 2:37 | 25 | 578.6167 | 53.8 | 12.1111 | 855 | 684 | 195
2012-11-09 | 2:38 | 25 | 578.6333 | 53.45 | 11.9167 | 852 | 720 | 189
2012-11-09 | 2:39 | 25 | 578.65 | 53.45 | 11.9167 | 852 | 715 | 190
2012-11-09 | 2:40 | 25 | 578.6667 | 53.8 | 12.1111 | 852 | 711 | 191
2012-11-09 | 2:41 | 25 | 578.6833 | 53.1 | 11.7222 | 855 | 710 | 189
2012-11-09 | 2:42 | 25 | 578.7 | 53.45 | 11.9167 | 852 | 700 | 200
2012-11-09 | 2:43 | 25 | 578.7167 | 53.8 | 12.1111 | 852 | 704 | 193
2012-11-09 | 2:44 | 25 | 578.7333 | 53.8 | 12.1111 | 852 | 699 | 197
2012-11-09 | 2:45 | 25 | 578.75 | 53.45 | 11.9167 | 855 | 705 | 190
2012-11-09 | 2:46 | 25 | 578.7667 | 53.45 | 11.9167 | 855 | 702 | 194
2012-11-09 | 2:47 | 25 | 578.7833 | 54.15 | 12.3056 | 852 | 700 | 191
2012-11-09 | 2:48 | 25 | 578.8 | 53.45 | 11.9167 | 855 | 732 | 195
2012-11-09 | 2:49 | 25 | 578.8167 | 53.8 | 12.1111 | 852 | 708 | 190
2012-11-09 | 2:50 | 25 | 578.8333 | 53.8 | 12.1111 | 852 | 701 | 187
2012-11-09 | 2:51 | 25 | 578.85 | 53.8 | 12.1111 | 852 | 697 | 190
2012-11-09 | 2:52 | 25 | 578.8667 | 53.45 | 11.9167 | 852 | 698 | 184
2012-11-09 | 2:53 | 25 | 578.8833 | 53.45 | 11.9167 | 852 | 700 | 192
2012-11-09 | 2:54 | 25 | 578.9 | 53.1 | 11.7222 | 852 | 697 | 185
2012-11-09 | 2:55 | 25 | 578.9167 | 53.1 | 11.7222 | 852 | 718 | 188
2012-11-09 | 2:56 | 25 | 578.9333 | 53.45 | 11.9167 | 855 | 727 | 184
2012-11-09 | 2:57 | 25 | 578.95 | 53.45 | 11.9167 | 852 | 738 | 190
2012-11-09 | 2:58 | 25 | 578.9667 | 53.8 | 12.1111 | 855 | 777 | 192
2012-11-09 | 2:59 | 25 | 578.9833 | 53.45 | 11.9167 | 852 | 767 | 194
2012-11-09 | 3:00 | 25 | 579 | 53.8 | 12.1111 | 852 | 769 | 187
2012-11-09 | 3:01 | 25 | 579.0167 | 53.45 | 11.9167 | 852 | 764 | 190
2012-11-09 | 3:02 | 25 | 579.0333 | 53.45 | 11.9167 | 852 | 765 | 189
2012-11-09 | 3:03 | 25 | 579.05 | 53.8 | 12.1111 | 852 | 764 | 190
2012-11-09 | 3:04 | 25 | 579.0667 | 53.8 | 12.1111 | 855 | 763 | 187
2012-11-09 | 3:05 | 25 | 579.0833 | 53.8 | 12.1111 | 855 | 760 | 190
2012-11-09 | 3:06 | 25 | 579.1 | 53.8 | 12.1111 | 852 | 762 | 189
2012-11-09 | 3:07 | 25 | 579.1167 | 53.45 | 11.9167 | 855 | 760 | 186
2012-11-09 | 3:08 | 25 | 579.1333 | 53.8 | 12.1111 | 855 | 763 | 190
2012-11-09 | 3:09 | 25 | 579.15 | 53.45 | 11.9167 | 852 | 762 | 192
2012-11-09 | 3:10 | 25 | 579.1667 | 53.8 | 12.1111 | 855 | 758 | 191
2012-11-09 | 3:11 | 25 | 579.1833 | 53.45 | 11.9167 | 852 | 763 | 192
2012-11-09 | 3:12 | 25 | 579.2 | 53.1 | 11.7222 | 852 | 757 | 193
2012-11-09 | 3:13 | 25 | 579.2167 | 53.1 | 11.7222 | 855 | 760 | 196
2012-11-09 | 3:14 | 25 | 579.2333 | 53.8 | 12.1111 | 855 | 758 | 193
2012-11-09 | 3:15 | 25 | 579.25 | 53.45 | 11.9167 | 852 | 753 | 190
2012-11-09 | 3:16 | 25 | 579.2667 | 53.45 | 11.9167 | 852 | 761 | 185
2012-11-09 | 3:17 | 25 | 579.2833 | 53.8 | 12.1111 | 855 | 758 | 189
2012-11-09 | 3:18 | 25 | 579.3 | 53.1 | 11.7222 | 852 | 750 | 194
2012-11-09 | 3:19 | 25 | 579.3167 | 53.45 | 11.9167 | 855 | 758 | 188
2012-11-09 | 3:20 | 25 | 579.3333 | 53.8 | 12.1111 | 855 | 755 | 187
2012-11-09 | 3:21 | 25 | 579.35 | 53.45 | 11.9167 | 855 | 757 | 197
2012-11-09 | 3:22 | 25 | 579.3667 | 53.8 | 12.1111 | 852 | 758 | 181
2012-11-09 | 3:23 | 25 | 579.3833 | 53.8 | 12.1111 | 852 | 759 | 188
2012-11-09 | 3:24 | 25 | 579.4 | 53.8 | 12.1111 | 852 | 757 | 194
2012-11-09 | 3:25 | 25 | 579.4167 | 53.1 | 11.7222 | 855 | 758 | 192
2012-11-09 | 3:26 | 25 | 579.4333 | 53.8 | 12.1111 | 852 | 759 | 190
2012-11-09 | 3:27 | 25 | 579.45 | 53.1 | 11.7222 | 852 | 757 | 183
2012-11-09 | 3:28 | 25 | 579.4667 | 53.1 | 11.7222 | 855 | 756 | 190
2012-11-09 | 3:29 | 25 | 579.4833 | 53.8 | 12.1111 | 852 | 752 | 187
2012-11-09 | 3:30 | 25 | 579.5 | 53.45 | 11.9167 | 852 | 753 | 189
2012-11-09 | 3:31 | 25 | 579.5167 | 53.8 | 12.1111 | 852 | 752 | 188
2012-11-09 | 3:32 | 25 | 579.5333 | 53.8 | 12.1111 | 852 | 753 | 190
2012-11-09 | 3:33 | 25 | 579.55 | 53.45 | 11.9167 | 852 | 754 | 191
2012-11-09 | 3:34 | 25 | 579.5667 | 54.15 | 12.3056 | 852 | 751 | 187
2012-11-09 | 3:35 | 25 | 579.5833 | 53.1 | 11.7222 | 852 | 753 | 188
2012-11-09 | 3:36 | 25 | 579.6 | 53.8 | 12.1111 | 852 | 748 | 188
2012-11-09 | 3:37 | 25 | 579.6167 | 53.45 | 11.9167 | 852 | 752 | 189
2012-11-09 | 3:38 | 25 | 579.6333 | 53.45 | 11.9167 | 855 | 751 | 188
2012-11-09 | 3:39 | 25 | 579.65 | 53.8 | 12.1111 | 852 | 754 | 188
2012-11-09 | 3:40 | 25 | 579.6667 | 53.1 | 11.7222 | 855 | 749 | 186
2012-11-09 | 3:41 | 25 | 579.6833 | 54.15 | 12.3056 | 855 | 752 | 189
2012-11-09 | 3:42 | 25 | 579.7 | 53.8 | 12.1111 | 852 | 748 | 196
2012-11-09 | 3:43 | 25 | 579.7167 | 53.8 | 12.1111 | 852 | 750 | 197
2012-11-09 | 3:44 | 25 | 579.7333 | 53.8 | 12.1111 | 852 | 746 | 195
2012-11-09 | 3:45 | 25 | 579.75 | 53.1 | 11.7222 | 852 | 751 | 187
2012-11-09 | 3:46 | 25 | 579.7667 | 53.8 | 12.1111 | 855 | 751 | 190
2012-11-09 | 3:47 | 25 | 579.7833 | 53.45 | 11.9167 | 852 | 751 | 190
2012-11-09 | 3:48 | 25 | 579.8 | 53.45 | 11.9167 | 852 | 746 | 198
2012-11-09 | 3:49 | 25 | 579.8167 | 53.8 | 12.1111 | 852 | 749 | 190
2012-11-09 | 3:50 | 25 | 579.8333 | 53.8 | 12.1111 | 852 | 747 | 194
2012-11-09 | 3:51 | 25 | 579.85 | 53.45 | 11.9167 | 852 | 746 | 186
2012-11-09 | 3:52 | 25 | 579.8667 | 53.45 | 11.9167 | 852 | 748 | 189
2012-11-09 | 3:53 | 25 | 579.8833 | 53.1 | 11.7222 | 852 | 749 | 187
2012-11-09 | 3:54 | 25 | 579.9 | 53.45 | 11.9167 | 852 | 752 | 188
2012-11-09 | 3:55 | 25 | 579.9167 | 53.8 | 12.1111 | 852 | 748 | 189
2012-11-09 | 3:56 | 25 | 579.9333 | 53.45 | 11.9167 | 852 | 749 | 192
2012-11-09 | 3:57 | 25 | 579.95 | 53.8 | 12.1111 | 852 | 749 | 196
2012-11-09 | 3:58 | 25 | 579.9667 | 53.45 | 11.9167 | 852 | 751 | 195
2012-11-09 | 3:59 | 25 | 579.9833 | 53.1 | 11.7222 | 855 | 747 | 190
2012-11-09 | 4:00 | 25 | 580 | 53.45 | 11.9167 | 852 | 749 | 190
2012-11-09 | 4:01 | 25 | 580.0167 | 53.45 | 11.9167 | 852 | 745 | 188
2012-11-09 | 4:02 | 25 | 580.0333 | 53.8 | 12.1111 | 852 | 752 | 193
2012-11-09 | 4:03 | 25 | 580.05 | 53.8 | 12.1111 | 852 | 746 | 192
2012-11-09 | 4:04 | 25 | 580.0667 | 53.1 | 11.7222 | 852 | 749 | 190
2012-11-09 | 4:05 | 25 | 580.0833 | 53.8 | 12.1111 | 855 | 745 | 193
2012-11-09 | 4:06 | 25 | 580.1 | 53.8 | 12.1111 | 852 | 750 | 194
2012-11-09 | 4:07 | 25 | 580.1167 | 53.45 | 11.9167 | 852 | 749 | 196
2012-11-09 | 4:08 | 25 | 580.1333 | 53.45 | 11.9167 | 855 | 750 | 191
2012-11-09 | 4:09 | 25 | 580.15 | 53.1 | 11.7222 | 852 | 748 | 186
2012-11-09 | 4:10 | 25 | 580.1667 | 54.15 | 12.3056 | 852 | 748 | 193
2012-11-09 | 4:11 | 25 | 580.1833 | 53.45 | 11.9167 | 852 | 749 | 195
2012-11-09 | 4:12 | 25 | 580.2 | 53.45 | 11.9167 | 855 | 749 | 191
2012-11-09 | 4:13 | 25 | 580.2167 | 53.8 | 12.1111 | 852 | 747 | 185
2012-11-09 | 4:14 | 25 | 580.2333 | 53.45 | 11.9167 | 852 | 749 | 191
2012-11-09 | 4:15 | 25 | 580.25 | 53.45 | 11.9167 | 852 | 749 | 190
2012-11-09 | 4:16 | 25 | 580.2667 | 53.45 | 11.9167 | 852 | 748 | 194
2012-11-09 | 4:17 | 25 | 580.2833 | 53.1 | 11.7222 | 852 | 748 | 190
2012-11-09 | 4:18 | 25 | 580.3 | 53.45 | 11.9167 | 852 | 749 | 193
2012-11-09 | 4:19 | 25 | 580.3167 | 53.45 | 11.9167 | 852 | 748 | 190
2012-11-09 | 4:20 | 25 | 580.3333 | 53.8 | 12.1111 | 852 | 747 | 193
2012-11-09 | 4:21 | 25 | 580.35 | 53.45 | 11.9167 | 852 | 746 | 187
2012-11-09 | 4:22 | 25 | 580.3667 | 53.1 | 11.7222 | 852 | 743 | 191
2012-11-09 | 4:23 | 25 | 580.3833 | 54.15 | 12.3056 | 852 | 745 | 190
2012-11-09 | 4:24 | 25 | 580.4 | 53.8 | 12.1111 | 852 | 749 | 187
2012-11-09 | 4:25 | 25 | 580.4167 | 53.45 | 11.9167 | 852 | 749 | 192
2012-11-09 | 4:26 | 25 | 580.4333 | 53.8 | 12.1111 | 852 | 748 | 185
2012-11-09 | 4:27 | 25 | 580.45 | 53.8 | 12.1111 | 852 | 748 | 189
2012-11-09 | 4:28 | 25 | 580.4667 | 53.1 | 11.7222 | 852 | 749 | 185
2012-11-09 | 4:29 | 25 | 580.4833 | 53.45 | 11.9167 | 852 | 748 | 190
2012-11-09 | 4:30 | 25 | 580.5 | 53.45 | 11.9167 | 852 | 751 | 185
2012-11-09 | 4:31 | 25 | 580.5167 | 53.1 | 11.7222 | 852 | 745 | 190
2012-11-09 | 4:32 | 25 | 580.5333 | 53.1 | 11.7222 | 852 | 741 | 189
2012-11-09 | 4:33 | 25 | 580.55 | 53.8 | 12.1111 | 852 | 747 | 186
2012-11-09 | 4:34 | 25 | 580.5667 | 53.1 | 11.7222 | 855 | 745 | 192
2012-11-09 | 4:35 | 25 | 580.5833 | 53.8 | 12.1111 | 852 | 745 | 190
2012-11-09 | 4:36 | 25 | 580.6 | 53.45 | 11.9167 | 852 | 746 | 190
2012-11-09 | 4:37 | 25 | 580.6167 | 53.8 | 12.1111 | 855 | 745 | 188
2012-11-09 | 4:38 | 25 | 580.6333 | 53.45 | 11.9167 | 852 | 748 | 191
2012-11-09 | 4:39 | 25 | 580.65 | 54.15 | 12.3056 | 855 | 748 | 199
2012-11-09 | 4:40 | 25 | 580.6667 | 53.8 | 12.1111 | 852 | 741 | 186
2012-11-09 | 4:41 | 25 | 580.6833 | 54.15 | 12.3056 | 852 | 748 | 194
2012-11-09 | 4:42 | 25 | 580.7 | 53.8 | 12.1111 | 852 | 744 | 192
2012-11-09 | 4:43 | 25 | 580.7167 | 53.8 | 12.1111 | 852 | 745 | 185
2012-11-09 | 4:44 | 25 | 580.7333 | 53.8 | 12.1111 | 852 | 748 | 182
2012-11-09 | 4:45 | 25 | 580.75 | 53.8 | 12.1111 | 852 | 746 | 184
2012-11-09 | 4:46 | 25 | 580.7667 | 53.8 | 12.1111 | 855 | 743 | 188
2012-11-09 | 4:47 | 25 | 580.7833 | 53.8 | 12.1111 | 852 | 747 | 188
2012-11-09 | 4:48 | 25 | 580.8 | 53.45 | 11.9167 | 855 | 747 | 189
2012-11-09 | 4:49 | 25 | 580.8167 | 53.8 | 12.1111 | 852 | 742 | 187
2012-11-09 | 4:50 | 25 | 580.8333 | 54.15 | 12.3056 | 852 | 745 | 183
2012-11-09 | 4:51 | 25 | 580.85 | 53.8 | 12.1111 | 852 | 745 | 187
2012-11-09 | 4:52 | 25 | 580.8667 | 53.45 | 11.9167 | 852 | 746 | 193
2012-11-09 | 4:53 | 25 | 580.8833 | 53.8 | 12.1111 | 852 | 745 | 187
2012-11-09 | 4:54 | 25 | 580.9 | 53.45 | 11.9167 | 852 | 745 | 189
2012-11-09 | 4:55 | 25 | 580.9167 | 53.8 | 12.1111 | 852 | 750 | 188
2012-11-09 | 4:56 | 25 | 580.9333 | 53.45 | 11.9167 | 855 | 745 | 183
2012-11-09 | 4:57 | 25 | 580.95 | 53.8 | 12.1111 | 852 | 749 | 194
2012-11-09 | 4:58 | 25 | 580.9667 | 53.8 | 12.1111 | 852 | 742 | 190
2012-11-09 | 4:59 | 25 | 580.9833 | 53.8 | 12.1111 | 852 | 741 | 185
2012-11-09 | 5:00 | 25 | 581 | 53.8 | 12.1111 | 855 | 741 | 189
2012-11-09 | 5:01 | 25 | 581.0167 | 53.8 | 12.1111 | 852 | 746 | 192
2012-11-09 | 5:02 | 25 | 581.0333 | 53.8 | 12.1111 | 852 | 751 | 183
2012-11-09 | 5:03 | 25 | 581.05 | 53.8 | 12.1111 | 852 | 741 | 187
2012-11-09 | 5:04 | 25 | 581.0667 | 53.45 | 11.9167 | 852 | 741 | 194
2012-11-09 | 5:05 | 25 | 581.0833 | 54.15 | 12.3056 | 852 | 747 | 186
2012-11-09 | 5:06 | 25 | 581.1 | 53.8 | 12.1111 | 855 | 746 | 184
2012-11-09 | 5:07 | 25 | 581.1167 | 53.45 | 11.9167 | 855 | 743 | 188
2012-11-09 | 5:08 | 25 | 581.1333 | 53.8 | 12.1111 | 855 | 747 | 192
2012-11-09 | 5:09 | 25 | 581.15 | 53.8 | 12.1111 | 852 | 745 | 191
2012-11-09 | 5:10 | 25 | 581.1667 | 53.8 | 12.1111 | 855 | 745 | 191
2012-11-09 | 5:11 | 25 | 581.1833 | 54.15 | 12.3056 | 852 | 744 | 188
2012-11-09 | 5:12 | 25 | 581.2 | 54.15 | 12.3056 | 852 | 741 | 193
2012-11-09 | 5:13 | 25 | 581.2167 | 53.45 | 11.9167 | 852 | 745 | 191
2012-11-09 | 5:14 | 25 | 581.2333 | 53.8 | 12.1111 | 852 | 746 | 189
2012-11-09 | 5:15 | 25 | 581.25 | 53.8 | 12.1111 | 855 | 747 | 190
2012-11-09 | 5:16 | 25 | 581.2667 | 53.1 | 11.7222 | 852 | 744 | 187
2012-11-09 | 5:17 | 25 | 581.2833 | 53.45 | 11.9167 | 852 | 743 | 195
2012-11-09 | 5:18 | 25 | 581.3 | 53.1 | 11.7222 | 852 | 746 | 190
2012-11-09 | 5:19 | 25 | 581.3167 | 53.45 | 11.9167 | 852 | 746 | 186
2012-11-09 | 5:20 | 25 | 581.3333 | 53.8 | 12.1111 | 855 | 745 | 190
2012-11-09 | 5:21 | 25 | 581.35 | 53.8 | 12.1111 | 852 | 747 | 194
2012-11-09 | 5:22 | 25 | 581.3667 | 53.8 | 12.1111 | 852 | 747 | 190
2012-11-09 | 5:23 | 25 | 581.3833 | 53.8 | 12.1111 | 852 | 745 | 192
2012-11-09 | 5:24 | 25 | 581.4 | 53.1 | 11.7222 | 852 | 741 | 192
2012-11-09 | 5:25 | 25 | 581.4167 | 54.15 | 12.3056 | 852 | 745 | 190
2012-11-09 | 5:26 | 25 | 581.4333 | 53.8 | 12.1111 | 852 | 747 | 199
2012-11-09 | 5:27 | 25 | 581.45 | 53.45 | 11.9167 | 852 | 745 | 193
2012-11-09 | 5:28 | 25 | 581.4667 | 53.8 | 12.1111 | 852 | 742 | 199
2012-11-09 | 5:29 | 25 | 581.4833 | 53.8 | 12.1111 | 852 | 743 | 190
2012-11-09 | 5:30 | 25 | 581.5 | 53.45 | 11.9167 | 855 | 745 | 191
2012-11-09 | 5:31 | 25 | 581.5167 | 53.8 | 12.1111 | 852 | 741 | 193
2012-11-09 | 5:32 | 25 | 581.5333 | 53.1 | 11.7222 | 852 | 747 | 199
2012-11-09 | 5:33 | 25 | 581.55 | 53.8 | 12.1111 | 852 | 746 | 192
2012-11-09 | 5:34 | 25 | 581.5667 | 54.15 | 12.3056 | 852 | 742 | 193
2012-11-09 | 5:35 | 25 | 581.5833 | 53.1 | 11.7222 | 852 | 746 | 196
2012-11-09 | 5:36 | 25 | 581.6 | 53.8 | 12.1111 | 852 | 746 | 199
2012-11-09 | 5:37 | 25 | 581.6167 | 53.8 | 12.1111 | 855 | 744 | 196
2012-11-09 | 5:38 | 25 | 581.6333 | 53.8 | 12.1111 | 852 | 743 | 195
2012-11-09 | 5:39 | 25 | 581.65 | 53.8 | 12.1111 | 852 | 739 | 192
2012-11-09 | 5:40 | 25 | 581.6667 | 53.8 | 12.1111 | 855 | 743 | 198
2012-11-09 | 5:41 | 25 | 581.6833 | 53.1 | 11.7222 | 852 | 745 | 193
2012-11-09 | 5:42 | 25 | 581.7 | 53.1 | 11.7222 | 852 | 743 | 195
2012-11-09 | 5:43 | 25 | 581.7167 | 53.8 | 12.1111 | 852 | 747 | 198
2012-11-09 | 5:44 | 25 | 581.7333 | 53.8 | 12.1111 | 852 | 741 | 191
2012-11-09 | 5:45 | 25 | 581.75 | 53.45 | 11.9167 | 852 | 745 | 189
2012-11-09 | 5:46 | 25 | 581.7667 | 53.8 | 12.1111 | 855 | 743 | 196
2012-11-09 | 5:47 | 25 | 581.7833 | 53.8 | 12.1111 | 852 | 742 | 191
2012-11-09 | 5:48 | 25 | 581.8 | 53.8 | 12.1111 | 852 | 745 | 195
2012-11-09 | 5:49 | 25 | 581.8167 | 53.45 | 11.9167 | 852 | 746 | 194
2012-11-09 | 5:50 | 25 | 581.8333 | 53.8 | 12.1111 | 852 | 749 | 196
2012-11-09 | 5:51 | 25 | 581.85 | 53.8 | 12.1111 | 852 | 741 | 195
2012-11-09 | 5:52 | 25 | 581.8667 | 53.8 | 12.1111 | 852 | 739 | 193
2012-11-09 | 5:53 | 25 | 581.8833 | 53.1 | 11.7222 | 852 | 745 | 194
2012-11-09 | 5:54 | 25 | 581.9 | 53.45 | 11.9167 | 852 | 744 | 192
2012-11-09 | 5:55 | 25 | 581.9167 | 53.8 | 12.1111 | 852 | 739 | 194
2012-11-09 | 5:56 | 25 | 581.9333 | 53.8 | 12.1111 | 852 | 742 | 202
2012-11-09 | 5:57 | 25 | 581.95 | 53.8 | 12.1111 | 852 | 746 | 188
2012-11-09 | 5:58 | 25 | 581.9667 | 53.8 | 12.1111 | 852 | 742 | 199
2012-11-09 | 5:59 | 25 | 581.9833 | 53.8 | 12.1111 | 852 | 739 | 195
2012-11-09 | 6:00 | 25 | 582 | 53.45 | 11.9167 | 852 | 744 | 195
2012-11-09 | 6:01 | 25 | 582.0167 | 53.45 | 11.9167 | 855 | 739 | 189
2012-11-09 | 6:02 | 25 | 582.0333 | 53.8 | 12.1111 | 855 | 743 | 190
2012-11-09 | 6:03 | 25 | 582.05 | 53.8 | 12.1111 | 852 | 744 | 191
2012-11-09 | 6:04 | 25 | 582.0667 | 53.8 | 12.1111 | 852 | 743 | 193
2012-11-09 | 6:05 | 25 | 582.0833 | 53.8 | 12.1111 | 852 | 745 | 192
2012-11-09 | 6:06 | 25 | 582.1 | 54.15 | 12.3056 | 852 | 741 | 199
2012-11-09 | 6:07 | 25 | 582.1167 | 53.8 | 12.1111 | 852 | 738 | 193
2012-11-09 | 6:08 | 25 | 582.1333 | 53.45 | 11.9167 | 852 | 739 | 198
2012-11-09 | 6:09 | 25 | 582.15 | 53.1 | 11.7222 | 852 | 743 | 188
2012-11-09 | 6:10 | 25 | 582.1667 | 54.15 | 12.3056 | 852 | 743 | 196
2012-11-09 | 6:11 | 25 | 582.1833 | 53.8 | 12.1111 | 852 | 743 | 195
2012-11-09 | 6:12 | 25 | 582.2 | 53.8 | 12.1111 | 852 | 744 | 193
2012-11-09 | 6:13 | 25 | 582.2167 | 54.15 | 12.3056 | 852 | 743 | 191
2012-11-09 | 6:14 | 25 | 582.2333 | 53.45 | 11.9167 | 852 | 740 | 195
2012-11-09 | 6:15 | 25 | 582.25 | 53.45 | 11.9167 | 852 | 742 | 193
2012-11-09 | 6:16 | 25 | 582.2667 | 53.45 | 11.9167 | 852 | 738 | 198
2012-11-09 | 6:17 | 25 | 582.2833 | 53.8 | 12.1111 | 852 | 741 | 193
2012-11-09 | 6:18 | 25 | 582.3 | 53.8 | 12.1111 | 852 | 743 | 190
2012-11-09 | 6:19 | 25 | 582.3167 | 53.8 | 12.1111 | 852 | 735 | 199
2012-11-09 | 6:20 | 25 | 582.3333 | 53.45 | 11.9167 | 855 | 740 | 198
2012-11-09 | 6:21 | 25 | 582.35 | 53.8 | 12.1111 | 852 | 740 | 197
2012-11-09 | 6:22 | 25 | 582.3667 | 53.45 | 11.9167 | 852 | 744 | 200
2012-11-09 | 6:23 | 25 | 582.3833 | 53.8 | 12.1111 | 852 | 741 | 193
2012-11-09 | 6:24 | 25 | 582.4 | 53.8 | 12.1111 | 852 | 737 | 189
2012-11-09 | 6:25 | 25 | 582.4167 | 54.15 | 12.3056 | 852 | 742 | 192
2012-11-09 | 6:26 | 25 | 582.4333 | 53.8 | 12.1111 | 855 | 740 | 193
2012-11-09 | 6:27 | 25 | 582.45 | 53.8 | 12.1111 | 852 | 740 | 189
2012-11-09 | 6:28 | 25 | 582.4667 | 53.8 | 12.1111 | 852 | 744 | 194
2012-11-09 | 6:29 | 25 | 582.4833 | 54.15 | 12.3056 | 852 | 737 | 195
2012-11-09 | 6:30 | 25 | 582.5 | 53.8 | 12.1111 | 855 | 743 | 199
2012-11-09 | 6:31 | 25 | 582.5167 | 54.15 | 12.3056 | 852 | 743 | 190
2012-11-09 | 6:32 | 25 | 582.5333 | 53.8 | 12.1111 | 852 | 745 | 197
2012-11-09 | 6:33 | 25 | 582.55 | 53.8 | 12.1111 | 852 | 740 | 196
2012-11-09 | 6:34 | 25 | 582.5667 | 53.8 | 12.1111 | 852 | 741 | 204
2012-11-09 | 6:35 | 25 | 582.5833 | 53.45 | 11.9167 | 852 | 739 | 194
2012-11-09 | 6:36 | 25 | 582.6 | 53.8 | 12.1111 | 852 | 738 | 196
2012-11-09 | 6:37 | 25 | 582.6167 | 53.8 | 12.1111 | 855 | 740 | 196
2012-11-09 | 6:38 | 25 | 582.6333 | 53.8 | 12.1111 | 852 | 738 | 201
2012-11-09 | 6:39 | 25 | 582.65 | 53.8 | 12.1111 | 855 | 743 | 190
2012-11-09 | 6:40 | 25 | 582.6667 | 53.8 | 12.1111 | 852 | 742 | 193
2012-11-09 | 6:41 | 25 | 582.6833 | 53.1 | 11.7222 | 852 | 745 | 202
2012-11-09 | 6:42 | 25 | 582.7 | 53.8 | 12.1111 | 852 | 741 | 193
2012-11-09 | 6:43 | 25 | 582.7167 | 53.45 | 11.9167 | 852 | 740 | 188
2012-11-09 | 6:44 | 25 | 582.7333 | 53.45 | 11.9167 | 852 | 739 | 197
2012-11-09 | 6:45 | 25 | 582.75 | 53.45 | 11.9167 | 852 | 745 | 199
2012-11-09 | 6:46 | 25 | 582.7667 | 54.15 | 12.3056 | 852 | 739 | 199
2012-11-09 | 6:47 | 25 | 582.7833 | 53.45 | 11.9167 | 852 | 739 | 199
2012-11-09 | 6:48 | 25 | 582.8 | 54.15 | 12.3056 | 852 | 739 | 196
2012-11-09 | 6:49 | 25 | 582.8167 | 53.8 | 12.1111 | 852 | 740 | 196
2012-11-09 | 6:50 | 25 | 582.8333 | 53.8 | 12.1111 | 852 | 742 | 186
2012-11-09 | 6:51 | 25 | 582.85 | 53.8 | 12.1111 | 855 | 738 | 185
2012-11-09 | 6:52 | 25 | 582.8667 | 53.8 | 12.1111 | 852 | 735 | 195
2012-11-09 | 6:53 | 25 | 582.8833 | 53.45 | 11.9167 | 852 | 740 | 199
2012-11-09 | 6:54 | 25 | 582.9 | 53.45 | 11.9167 | 852 | 742 | 191
2012-11-09 | 6:55 | 25 | 582.9167 | 53.8 | 12.1111 | 852 | 743 | 200
2012-11-09 | 6:56 | 25 | 582.9333 | 54.15 | 12.3056 | 852 | 736 | 183
2012-11-09 | 6:57 | 25 | 582.95 | 54.15 | 12.3056 | 852 | 738 | 189
2012-11-09 | 6:58 | 25 | 582.9667 | 53.8 | 12.1111 | 852 | 743 | 201
2012-11-09 | 6:59 | 25 | 582.9833 | 53.8 | 12.1111 | 852 | 743 | 197
2012-11-09 | 7:00 | 25 | 583 | 53.8 | 12.1111 | 855 | 735 | 191
2012-11-09 | 7:01 | 25 | 583.0167 | 54.15 | 12.3056 | 852 | 741 | 193
2012-11-09 | 7:02 | 25 | 583.0333 | 54.15 | 12.3056 | 852 | 740 | 184
2012-11-09 | 7:03 | 25 | 583.05 | 53.8 | 12.1111 | 852 | 736 | 186
2012-11-09 | 7:04 | 25 | 583.0667 | 53.8 | 12.1111 | 852 | 736 | 191
2012-11-09 | 7:05 | 25 | 583.0833 | 53.8 | 12.1111 | 852 | 741 | 194
2012-11-09 | 7:06 | 25 | 583.1 | 53.8 | 12.1111 | 852 | 741 | 191
2012-11-09 | 7:07 | 25 | 583.1167 | 53.8 | 12.1111 | 855 | 744 | 196
2012-11-09 | 7:08 | 25 | 583.1333 | 53.8 | 12.1111 | 852 | 736 | 193
2012-11-09 | 7:09 | 25 | 583.15 | 53.45 | 11.9167 | 852 | 742 | 195
2012-11-09 | 7:10 | 25 | 583.1667 | 53.8 | 12.1111 | 852 | 741 | 189
2012-11-09 | 7:11 | 25 | 583.1833 | 54.15 | 12.3056 | 852 | 743 | 193
2012-11-09 | 7:12 | 25 | 583.2 | 53.45 | 11.9167 | 852 | 741 | 190
2012-11-09 | 7:13 | 25 | 583.2167 | 53.8 | 12.1111 | 852 | 740 | 188
2012-11-09 | 7:14 | 25 | 583.2333 | 54.15 | 12.3056 | 852 | 740 | 191
2012-11-09 | 7:15 | 25 | 583.25 | 53.1 | 11.7222 | 852 | 741 | 191
2012-11-09 | 7:16 | 25 | 583.2667 | 54.15 | 12.3056 | 852 | 738 | 197
2012-11-09 | 7:17 | 25 | 583.2833 | 53.8 | 12.1111 | 852 | 741 | 192
2012-11-09 | 7:18 | 25 | 583.3 | 53.8 | 12.1111 | 852 | 741 | 193
2012-11-09 | 7:19 | 25 | 583.3167 | 53.45 | 11.9167 | 852 | 741 | 199
2012-11-09 | 7:20 | 25 | 583.3333 | 53.8 | 12.1111 | 852 | 740 | 198
2012-11-09 | 7:21 | 25 | 583.35 | 54.15 | 12.3056 | 852 | 733 | 188
2012-11-09 | 7:22 | 25 | 583.3667 | 54.15 | 12.3056 | 852 | 741 | 192
2012-11-09 | 7:23 | 25 | 583.3833 | 54.15 | 12.3056 | 852 | 739 | 191
2012-11-09 | 7:24 | 25 | 583.4 | 53.45 | 11.9167 | 852 | 743 | 192
2012-11-09 | 7:25 | 25 | 583.4167 | 54.15 | 12.3056 | 852 | 741 | 186
2012-11-09 | 7:26 | 25 | 583.4333 | 53.8 | 12.1111 | 852 | 742 | 186
2012-11-09 | 7:27 | 25 | 583.45 | 53.8 | 12.1111 | 852 | 742 | 197
2012-11-09 | 7:28 | 25 | 583.4667 | 54.15 | 12.3056 | 855 | 740 | 192
2012-11-09 | 7:29 | 25 | 583.4833 | 54.15 | 12.3056 | 852 | 742 | 195
2012-11-09 | 7:30 | 25 | 583.5 | 54.15 | 12.3056 | 852 | 740 | 189
2012-11-09 | 7:31 | 25 | 583.5167 | 54.15 | 12.3056 | 852 | 740 | 192
2012-11-09 | 7:32 | 25 | 583.5333 | 54.15 | 12.3056 | 852 | 741 | 187
2012-11-09 | 7:33 | 25 | 583.55 | 53.8 | 12.1111 | 852 | 742 | 189
2012-11-09 | 7:34 | 25 | 583.5667 | 54.15 | 12.3056 | 852 | 741 | 195
2012-11-09 | 7:35 | 25 | 583.5833 | 53.8 | 12.1111 | 852 | 739 | 194
2012-11-09 | 7:36 | 25 | 583.6 | 53.45 | 11.9167 | 852 | 732 | 194
2012-11-09 | 7:37 | 25 | 583.6167 | 54.15 | 12.3056 | 852 | 743 | 191
2012-11-09 | 7:38 | 25 | 583.6333 | 54.15 | 12.3056 | 852 | 744 | 193
2012-11-09 | 7:39 | 25 | 583.65 | 54.15 | 12.3056 | 852 | 737 | 191
2012-11-09 | 7:40 | 25 | 583.6667 | 53.8 | 12.1111 | 852 | 744 | 193
2012-11-09 | 7:41 | 25 | 583.6833 | 53.8 | 12.1111 | 852 | 736 | 191
2012-11-09 | 7:42 | 25 | 583.7 | 54.15 | 12.3056 | 852 | 746 | 191
2012-11-09 | 7:43 | 25 | 583.7167 | 54.15 | 12.3056 | 852 | 742 | 195
2012-11-09 | 7:44 | 25 | 583.7333 | 53.45 | 11.9167 | 852 | 743 | 193
2012-11-09 | 7:45 | 25 | 583.75 | 53.8 | 12.1111 | 852 | 745 | 193
2012-11-09 | 7:46 | 25 | 583.7667 | 53.8 | 12.1111 | 852 | 741 | 193
2012-11-09 | 7:47 | 25 | 583.7833 | 53.45 | 11.9167 | 852 | 738 | 184
2012-11-09 | 7:48 | 25 | 583.8 | 53.8 | 12.1111 | 852 | 739 | 192
2012-11-09 | 7:49 | 25 | 583.8167 | 54.15 | 12.3056 | 852 | 740 | 190
2012-11-09 | 7:50 | 25 | 583.8333 | 54.15 | 12.3056 | 852 | 737 | 193
2012-11-09 | 7:51 | 25 | 583.85 | 54.15 | 12.3056 | 852 | 743 | 187
2012-11-09 | 7:52 | 25 | 583.8667 | 53.8 | 12.1111 | 852 | 735 | 195
2012-11-09 | 7:53 | 25 | 583.8833 | 53.8 | 12.1111 | 852 | 741 | 190
2012-11-09 | 7:54 | 25 | 583.9 | 54.15 | 12.3056 | 852 | 742 | 190
2012-11-09 | 7:55 | 25 | 583.9167 | 53.45 | 11.9167 | 852 | 743 | 191
2012-11-09 | 7:56 | 25 | 583.9333 | 53.45 | 11.9167 | 852 | 734 | 187
2012-11-09 | 7:57 | 25 | 583.95 | 53.45 | 11.9167 | 852 | 740 | 190
2012-11-09 | 7:58 | 25 | 583.9667 | 54.15 | 12.3056 | 852 | 739 | 189
2012-11-09 | 7:59 | 25 | 583.9833 | 53.45 | 11.9167 | 852 | 741 | 199
2012-11-09 | 8:00 | 25 | 584 | 54.15 | 12.3056 | 852 | 742 | 198
2012-11-09 | 8:01 | 25 | 584.0167 | 54.15 | 12.3056 | 852 | 741 | 193
2012-11-09 | 8:02 | 25 | 584.0333 | 54.15 | 12.3056 | 852 | 736 | 199
2012-11-09 | 8:03 | 25 | 584.05 | 54.15 | 12.3056 | 852 | 739 | 191
2012-11-09 | 8:04 | 25 | 584.0667 | 53.8 | 12.1111 | 852 | 739 | 190
2012-11-09 | 8:05 | 25 | 584.0833 | 53.8 | 12.1111 | 852 | 739 | 192
2012-11-09 | 8:06 | 25 | 584.1 | 54.15 | 12.3056 | 852 | 732 | 191
2012-11-09 | 8:07 | 25 | 584.1167 | 53.8 | 12.1111 | 852 | 735 | 193
2012-11-09 | 8:08 | 25 | 584.1333 | 54.15 | 12.3056 | 855 | 738 | 192
2012-11-09 | 8:09 | 25 | 584.15 | 53.8 | 12.1111 | 852 | 732 | 193
2012-11-09 | 8:10 | 25 | 584.1667 | 54.15 | 12.3056 | 852 | 741 | 194
2012-11-09 | 8:11 | 25 | 584.1833 | 54.15 | 12.3056 | 852 | 740 | 196
2012-11-09 | 8:12 | 25 | 584.2 | 54.15 | 12.3056 | 852 | 737 | 195
2012-11-09 | 8:13 | 25 | 584.2167 | 53.8 | 12.1111 | 852 | 737 | 195
2012-11-09 | 8:14 | 25 | 584.2333 | 53.8 | 12.1111 | 852 | 738 | 189
2012-11-09 | 8:15 | 25 | 584.25 | 53.8 | 12.1111 | 852 | 735 | 192
2012-11-09 | 8:16 | 25 | 584.2667 | 54.15 | 12.3056 | 850 | 738 | 192
2012-11-09 | 8:17 | 25 | 584.2833 | 53.8 | 12.1111 | 852 | 731 | 193
2012-11-09 | 8:18 | 25 | 584.3 | 54.15 | 12.3056 | 852 | 738 | 194
2012-11-09 | 8:19 | 25 | 584.3167 | 53.45 | 11.9167 | 852 | 741 | 196
2012-11-09 | 8:20 | 25 | 584.3333 | 53.8 | 12.1111 | 852 | 739 | 194
2012-11-09 | 8:21 | 25 | 584.35 | 53.8 | 12.1111 | 852 | 738 | 193
2012-11-09 | 8:22 | 25 | 584.3667 | 54.5 | 12.5 | 852 | 740 | 191
2012-11-09 | 8:23 | 25 | 584.3833 | 54.15 | 12.3056 | 850 | 732 | 185
2012-11-09 | 8:24 | 25 | 584.4 | 53.8 | 12.1111 | 852 | 735 | 194
2012-11-09 | 8:25 | 25 | 584.4167 | 54.15 | 12.3056 | 852 | 738 | 184
2012-11-09 | 8:26 | 25 | 584.4333 | 54.15 | 12.3056 | 852 | 739 | 190
2012-11-09 | 8:27 | 25 | 584.45 | 54.15 | 12.3056 | 852 | 741 | 189
2012-11-09 | 8:28 | 25 | 584.4667 | 54.15 | 12.3056 | 852 | 740 | 189
2012-11-09 | 8:29 | 25 | 584.4833 | 53.8 | 12.1111 | 852 | 734 | 184
2012-11-09 | 8:30 | 25 | 584.5 | 53.8 | 12.1111 | 850 | 740 | 197
2012-11-09 | 8:31 | 25 | 584.5167 | 54.15 | 12.3056 | 852 | 734 | 190
2012-11-09 | 8:32 | 25 | 584.5333 | 54.15 | 12.3056 | 852 | 740 | 190
2012-11-09 | 8:33 | 25 | 584.55 | 54.15 | 12.3056 | 852 | 740 | 195
2012-11-09 | 8:34 | 25 | 584.5667 | 54.15 | 12.3056 | 852 | 736 | 188
2012-11-09 | 8:35 | 25 | 584.5833 | 53.8 | 12.1111 | 852 | 732 | 188
2012-11-09 | 8:36 | 25 | 584.6 | 53.8 | 12.1111 | 852 | 737 | 188
2012-11-09 | 8:37 | 25 | 584.6167 | 54.15 | 12.3056 | 852 | 739 | 196
2012-11-09 | 8:38 | 25 | 584.6333 | 54.15 | 12.3056 | 852 | 736 | 187
2012-11-09 | 8:39 | 25 | 584.65 | 54.5 | 12.5 | 852 | 737 | 195
2012-11-09 | 8:40 | 25 | 584.6667 | 53.8 | 12.1111 | 852 | 742 | 193
2012-11-09 | 8:41 | 25 | 584.6833 | 54.15 | 12.3056 | 850 | 738 | 185
2012-11-09 | 8:42 | 25 | 584.7 | 54.5 | 12.5 | 852 | 742 | 189
2012-11-09 | 8:43 | 25 | 584.7167 | 54.5 | 12.5 | 852 | 740 | 190
2012-11-09 | 8:44 | 25 | 584.7333 | 53.8 | 12.1111 | 852 | 739 | 185
2012-11-09 | 8:45 | 25 | 584.75 | 54.15 | 12.3056 | 850 | 739 | 181
2012-11-09 | 8:46 | 25 | 584.7667 | 54.15 | 12.3056 | 852 | 739 | 197
2012-11-09 | 8:47 | 25 | 584.7833 | 54.15 | 12.3056 | 852 | 738 | 193
2012-11-09 | 8:48 | 25 | 584.8 | 54.5 | 12.5 | 852 | 737 | 195
2012-11-09 | 8:49 | 25 | 584.8167 | 53.8 | 12.1111 | 852 | 736 | 191
2012-11-09 | 8:50 | 25 | 584.8333 | 54.15 | 12.3056 | 850 | 739 | 193
2012-11-09 | 8:51 | 25 | 584.85 | 54.15 | 12.3056 | 852 | 739 | 190
2012-11-09 | 8:52 | 25 | 584.8667 | 53.8 | 12.1111 | 855 | 739 | 194
2012-11-09 | 8:53 | 25 | 584.8833 | 54.5 | 12.5 | 852 | 739 | 186
2012-11-09 | 8:54 | 25 | 584.9 | 53.8 | 12.1111 | 852 | 740 | 192
2012-11-09 | 8:55 | 25 | 584.9167 | 54.15 | 12.3056 | 852 | 739 | 187
2012-11-09 | 8:56 | 25 | 584.9333 | 54.15 | 12.3056 | 852 | 739 | 191
2012-11-09 | 8:57 | 25 | 584.95 | 54.5 | 12.5 | 852 | 737 | 186
2012-11-09 | 8:58 | 25 | 584.9667 | 53.8 | 12.1111 | 850 | 736 | 191
2012-11-09 | 8:59 | 25 | 584.9833 | 54.15 | 12.3056 | 852 | 734 | 197
2012-11-09 | 9:00 | 25 | 585 | 54.15 | 12.3056 | 852 | 737 | 189
2012-11-09 | 9:01 | 25 | 585.0167 | 53.8 | 12.1111 | 852 | 739 | 188
2012-11-09 | 9:02 | 25 | 585.0333 | 54.5 | 12.5 | 850 | 732 | 193
2012-11-09 | 9:03 | 25 | 585.05 | 54.5 | 12.5 | 852 | 738 | 190
2012-11-09 | 9:04 | 25 | 585.0667 | 54.15 | 12.3056 | 852 | 740 | 192
2012-11-09 | 9:05 | 25 | 585.0833 | 53.8 | 12.1111 | 850 | 736 | 193
2012-11-09 | 9:06 | 25 | 585.1 | 54.15 | 12.3056 | 852 | 740 | 187
2012-11-09 | 9:07 | 25 | 585.1167 | 53.8 | 12.1111 | 852 | 738 | 190
2012-11-09 | 9:08 | 25 | 585.1333 | 54.15 | 12.3056 | 852 | 738 | 188
2012-11-09 | 9:09 | 25 | 585.15 | 53.8 | 12.1111 | 850 | 736 | 193
2012-11-09 | 9:10 | 25 | 585.1667 | 54.15 | 12.3056 | 852 | 740 | 186
2012-11-09 | 9:11 | 25 | 585.1833 | 54.15 | 12.3056 | 852 | 741 | 200
2012-11-09 | 9:12 | 25 | 585.2 | 54.5 | 12.5 | 852 | 738 | 186
2012-11-09 | 9:13 | 25 | 585.2167 | 54.15 | 12.3056 | 850 | 740 | 193
2012-11-09 | 9:14 | 25 | 585.2333 | 54.15 | 12.3056 | 852 | 739 | 183
2012-11-09 | 9:15 | 25 | 585.25 | 54.15 | 12.3056 | 852 | 736 | 188
2012-11-09 | 9:16 | 25 | 585.2667 | 54.15 | 12.3056 | 852 | 733 | 191
2012-11-09 | 9:17 | 25 | 585.2833 | 54.5 | 12.5 | 852 | 742 | 181
2012-11-09 | 9:18 | 25 | 585.3 | 54.5 | 12.5 | 852 | 740 | 193
2012-11-09 | 9:19 | 25 | 585.3167 | 54.5 | 12.5 | 852 | 737 | 191
2012-11-09 | 9:20 | 25 | 585.3333 | 53.8 | 12.1111 | 852 | 738 | 195
2012-11-09 | 9:21 | 25 | 585.35 | 54.5 | 12.5 | 852 | 738 | 187
2012-11-09 | 9:22 | 25 | 585.3667 | 54.5 | 12.5 | 850 | 735 | 190
2012-11-09 | 9:23 | 25 | 585.3833 | 54.5 | 12.5 | 852 | 738 | 188
2012-11-09 | 9:24 | 25 | 585.4 | 53.8 | 12.1111 | 852 | 739 | 187
2012-11-09 | 9:25 | 25 | 585.4167 | 54.5 | 12.5 | 852 | 734 | 190
2012-11-09 | 9:26 | 25 | 585.4333 | 54.5 | 12.5 | 852 | 732 | 185
2012-11-09 | 9:27 | 25 | 585.45 | 54.5 | 12.5 | 852 | 738 | 193
2012-11-09 | 9:28 | 25 | 585.4667 | 54.15 | 12.3056 | 850 | 737 | 180
2012-11-09 | 9:29 | 25 | 585.4833 | 54.15 | 12.3056 | 852 | 738 | 188
2012-11-09 | 9:30 | 25 | 585.5 | 54.15 | 12.3056 | 852 | 735 | 190
2012-11-09 | 9:31 | 25 | 585.5167 | 53.8 | 12.1111 | 850 | 739 | 186
2012-11-09 | 9:32 | 25 | 585.5333 | 53.8 | 12.1111 | 850 | 738 | 184
2012-11-09 | 9:33 | 25 | 585.55 | 54.5 | 12.5 | 850 | 735 | 182
2012-11-09 | 9:34 | 25 | 585.5667 | 54.5 | 12.5 | 852 | 736 | 191
2012-11-09 | 9:35 | 25 | 585.5833 | 54.5 | 12.5 | 850 | 736 | 185
2012-11-09 | 9:36 | 25 | 585.6 | 54.5 | 12.5 | 850 | 729 | 183
2012-11-09 | 9:37 | 25 | 585.6167 | 54.15 | 12.3056 | 850 | 735 | 191
2012-11-09 | 9:38 | 25 | 585.6333 | 54.15 | 12.3056 | 852 | 737 | 185
2012-11-09 | 9:39 | 25 | 585.65 | 54.5 | 12.5 | 850 | 736 | 188
2012-11-09 | 9:40 | 25 | 585.6667 | 54.5 | 12.5 | 852 | 734 | 187
2012-11-09 | 9:41 | 25 | 585.6833 | 54.5 | 12.5 | 850 | 739 | 187
2012-11-09 | 9:42 | 25 | 585.7 | 53.8 | 12.1111 | 850 | 735 | 187
2012-11-09 | 9:43 | 25 | 585.7167 | 54.5 | 12.5 | 850 | 736 | 188
2012-11-09 | 9:44 | 25 | 585.7333 | 54.15 | 12.3056 | 850 | 734 | 188
2012-11-09 | 9:45 | 25 | 585.75 | 54.5 | 12.5 | 852 | 738 | 183
2012-11-09 | 9:46 | 25 | 585.7667 | 54.5 | 12.5 | 847 | 737 | 185
2012-11-09 | 9:47 | 25 | 585.7833 | 54.5 | 12.5 | 852 | 737 | 184
2012-11-09 | 9:48 | 25 | 585.8 | 54.85 | 12.6944 | 850 | 737 | 183
2012-11-09 | 9:49 | 25 | 585.8167 | 54.5 | 12.5 | 850 | 734 | 182
2012-11-09 | 9:50 | 25 | 585.8333 | 54.5 | 12.5 | 850 | 739 | 187
2012-11-09 | 9:51 | 25 | 585.85 | 54.5 | 12.5 | 850 | 737 | 188
2012-11-09 | 9:52 | 25 | 585.8667 | 54.15 | 12.3056 | 850 | 736 | 182
2012-11-09 | 9:53 | 25 | 585.8833 | 54.85 | 12.6944 | 850 | 738 | 195
2012-11-09 | 9:54 | 25 | 585.9 | 54.15 | 12.3056 | 850 | 736 | 191
2012-11-09 | 9:55 | 25 | 585.9167 | 54.5 | 12.5 | 852 | 738 | 187
2012-11-09 | 9:56 | 25 | 585.9333 | 54.5 | 12.5 | 850 | 738 | 185
2012-11-09 | 9:57 | 25 | 585.95 | 54.15 | 12.3056 | 852 | 735 | 187
2012-11-09 | 9:58 | 25 | 585.9667 | 54.85 | 12.6944 | 852 | 740 | 186
2012-11-09 | 9:59 | 25 | 585.9833 | 54.5 | 12.5 | 852 | 738 | 184
2012-11-09 | 10:00 | 25 | 586 | 54.85 | 12.6944 | 850 | 735 | 179
2012-11-09 | 10:01 | 25 | 586.0167 | 54.5 | 12.5 | 850 | 736 | 187
2012-11-09 | 10:02 | 25 | 586.0333 | 53.8 | 12.1111 | 850 | 735 | 178
2012-11-09 | 10:03 | 25 | 586.05 | 54.15 | 12.3056 | 850 | 737 | 189
2012-11-09 | 10:04 | 25 | 586.0667 | 54.5 | 12.5 | 850 | 735 | 180
2012-11-09 | 10:05 | 25 | 586.0833 | 54.5 | 12.5 | 850 | 738 | 189
2012-11-09 | 10:06 | 25 | 586.1 | 54.15 | 12.3056 | 850 | 736 | 182
2012-11-09 | 10:07 | 25 | 586.1167 | 54.5 | 12.5 | 852 | 740 | 192
2012-11-09 | 10:08 | 25 | 586.1333 | 54.5 | 12.5 | 850 | 740 | 183
2012-11-09 | 10:09 | 25 | 586.15 | 54.5 | 12.5 | 850 | 737 | 187
2012-11-09 | 10:10 | 25 | 586.1667 | 54.5 | 12.5 | 852 | 728 | 185
2012-11-09 | 10:11 | 25 | 586.1833 | 53.8 | 12.1111 | 850 | 734 | 185
2012-11-09 | 10:12 | 25 | 586.2 | 54.5 | 12.5 | 850 | 736 | 189
2012-11-09 | 10:13 | 25 | 586.2167 | 54.15 | 12.3056 | 850 | 736 | 187
2012-11-09 | 10:14 | 25 | 586.2333 | 54.85 | 12.6944 | 850 | 731 | 187
2012-11-09 | 10:15 | 25 | 586.25 | 54.5 | 12.5 | 850 | 735 | 180
2012-11-09 | 10:16 | 25 | 586.2667 | 54.15 | 12.3056 | 852 | 735 | 187
2012-11-09 | 10:17 | 25 | 586.2833 | 54.5 | 12.5 | 850 | 735 | 190
2012-11-09 | 10:18 | 25 | 586.3 | 54.5 | 12.5 | 850 | 737 | 184
2012-11-09 | 10:19 | 25 | 586.3167 | 54.5 | 12.5 | 850 | 737 | 189
2012-11-09 | 10:20 | 25 | 586.3333 | 54.5 | 12.5 | 850 | 737 | 188
2012-11-09 | 10:21 | 25 | 586.35 | 54.85 | 12.6944 | 850 | 739 | 186
2012-11-09 | 10:22 | 25 | 586.3667 | 54.15 | 12.3056 | 850 | 732 | 188
2012-11-09 | 10:23 | 25 | 586.3833 | 54.85 | 12.6944 | 850 | 734 | 193
2012-11-09 | 10:24 | 25 | 586.4 | 54.85 | 12.6944 | 850 | 734 | 184
2012-11-09 | 10:25 | 25 | 586.4167 | 54.15 | 12.3056 | 850 | 730 | 188
2012-11-09 | 10:26 | 25 | 586.4333 | 54.5 | 12.5 | 850 | 740 | 183
2012-11-09 | 10:27 | 25 | 586.45 | 54.85 | 12.6944 | 850 | 739 | 183
2012-11-09 | 10:28 | 25 | 586.4667 | 54.85 | 12.6944 | 847 | 740 | 186
2012-11-09 | 10:29 | 25 | 586.4833 | 54.85 | 12.6944 | 850 | 739 | 188
2012-11-09 | 10:30 | 25 | 586.5 | 54.5 | 12.5 | 850 | 737 | 186
2012-11-09 | 10:31 | 25 | 586.5167 | 54.5 | 12.5 | 847 | 737 | 192
2012-11-09 | 10:32 | 25 | 586.5333 | 54.85 | 12.6944 | 847 | 735 | 184
2012-11-09 | 10:33 | 25 | 586.55 | 54.5 | 12.5 | 847 | 732 | 182
2012-11-09 | 10:34 | 25 | 586.5667 | 54.85 | 12.6944 | 847 | 735 | 194
2012-11-09 | 10:35 | 25 | 586.5833 | 54.85 | 12.6944 | 847 | 733 | 189
2012-11-09 | 10:36 | 25 | 586.6 | 54.85 | 12.6944 | 847 | 739 | 184
2012-11-09 | 10:37 | 25 | 586.6167 | 54.5 | 12.5 | 847 | 736 | 194
2012-11-09 | 10:38 | 25 | 586.6333 | 54.85 | 12.6944 | 847 | 734 | 183
2012-11-09 | 10:39 | 25 | 586.65 | 54.85 | 12.6944 | 847 | 737 | 186
2012-11-09 | 10:40 | 25 | 586.6667 | 54.85 | 12.6944 | 847 | 736 | 178
2012-11-09 | 10:41 | 25 | 586.6833 | 54.5 | 12.5 | 847 | 736 | 185
2012-11-09 | 10:42 | 25 | 586.7 | 54.5 | 12.5 | 847 | 730 | 192
2012-11-09 | 10:43 | 25 | 586.7167 | 54.85 | 12.6944 | 847 | 730 | 197
2012-11-09 | 10:44 | 25 | 586.7333 | 54.5 | 12.5 | 847 | 737 | 190
2012-11-09 | 10:45 | 25 | 586.75 | 54.85 | 12.6944 | 845 | 739 | 185
2012-11-09 | 10:46 | 25 | 586.7667 | 54.5 | 12.5 | 847 | 731 | 195
2012-11-09 | 10:47 | 25 | 586.7833 | 54.5 | 12.5 | 847 | 738 | 189
2012-11-09 | 10:48 | 25 | 586.8 | 54.85 | 12.6944 | 845 | 733 | 185
2012-11-09 | 10:49 | 25 | 586.8167 | 54.85 | 12.6944 | 845 | 736 | 198
2012-11-09 | 10:50 | 25 | 586.8333 | 55.2 | 12.8889 | 845 | 737 | 191
2012-11-09 | 10:51 | 25 | 586.85 | 55.2 | 12.8889 | 845 | 738 | 193
2012-11-09 | 10:52 | 25 | 586.8667 | 54.85 | 12.6944 | 845 | 734 | 194
2012-11-09 | 10:53 | 25 | 586.8833 | 55.2 | 12.8889 | 845 | 735 | 191
2012-11-09 | 10:54 | 25 | 586.9 | 55.2 | 12.8889 | 847 | 737 | 194
2012-11-09 | 10:55 | 25 | 586.9167 | 54.85 | 12.6944 | 845 | 736 | 188
2012-11-09 | 10:56 | 25 | 586.9333 | 55.55 | 13.0833 | 845 | 734 | 189
2012-11-09 | 10:57 | 25 | 586.95 | 55.2 | 12.8889 | 845 | 737 | 193
2012-11-09 | 10:58 | 25 | 586.9667 | 54.85 | 12.6944 | 845 | 736 | 190
2012-11-09 | 10:59 | 25 | 586.9833 | 54.85 | 12.6944 | 845 | 734 | 189
2012-11-09 | 11:00 | 25 | 587 | 55.2 | 12.8889 | 845 | 730 | 192
2012-11-09 | 11:01 | 25 | 587.0167 | 55.55 | 13.0833 | 845 | 734 | 182
2012-11-09 | 11:02 | 25 | 587.0333 | 55.2 | 12.8889 | 845 | 735 | 195
2012-11-09 | 11:03 | 25 | 587.05 | 54.85 | 12.6944 | 845 | 736 | 191
2012-11-09 | 11:04 | 25 | 587.0667 | 55.2 | 12.8889 | 845 | 741 | 191
2012-11-09 | 11:05 | 25 | 587.0833 | 54.85 | 12.6944 | 845 | 736 | 190
2012-11-09 | 11:06 | 25 | 587.1 | 55.55 | 13.0833 | 845 | 733 | 180
2012-11-09 | 11:07 | 25 | 587.1167 | 55.55 | 13.0833 | 845 | 737 | 193
2012-11-09 | 11:08 | 25 | 587.1333 | 55.2 | 12.8889 | 845 | 738 | 194
2012-11-09 | 11:09 | 25 | 587.15 | 55.2 | 12.8889 | 845 | 740 | 188
2012-11-09 | 11:10 | 25 | 587.1667 | 54.85 | 12.6944 | 845 | 734 | 192
2012-11-09 | 11:11 | 25 | 587.1833 | 55.2 | 12.8889 | 845 | 735 | 186
2012-11-09 | 11:12 | 25 | 587.2 | 55.55 | 13.0833 | 845 | 741 | 180
2012-11-09 | 11:13 | 25 | 587.2167 | 55.55 | 13.0833 | 845 | 735 | 182
2012-11-09 | 11:14 | 25 | 587.2333 | 55.2 | 12.8889 | 855 | 737 | 183
2012-11-09 | 11:15 | 25 | 587.25 | 55.55 | 13.0833 | 857 | 738 | 196
2012-11-09 | 11:16 | 25 | 587.2667 | 55.55 | 13.0833 | 870 | 738 | 212
2012-11-09 | 11:17 | 25 | 587.2833 | 55.2 | 12.8889 | 888 | 736 | 203
2012-11-09 | 11:18 | 25 | 587.3 | 55.55 | 13.0833 | 888 | 738 | 197
2012-11-09 | 11:19 | 25 | 587.3167 | 55.2 | 12.8889 | 898 | 738 | 196
2012-11-09 | 11:20 | 25 | 587.3333 | 55.88 | 13.2667 | 934 | 741 | 211
2012-11-09 | 11:21 | 25 | 587.35 | 55.88 | 13.2667 | 936 | 732 | 203
2012-11-09 | 11:22 | 25 | 587.3667 | 55.2 | 12.8889 | 952 | 732 | 215
2012-11-09 | 11:23 | 25 | 587.3833 | 55.55 | 13.0833 | 959 | 733 | 224
2012-11-09 | 11:24 | 25 | 587.4 | 55.55 | 13.0833 | 964 | 733 | 210
2012-11-09 | 11:25 | 25 | 587.4167 | 56.23 | 13.4611 | 964 | 734 | 213
2012-11-09 | 11:26 | 25 | 587.4333 | 55.88 | 13.2667 | 964 | 731 | 210
2012-11-09 | 11:27 | 25 | 587.45 | 55.2 | 12.8889 | 967 | 734 | 209
2012-11-09 | 11:28 | 25 | 587.4667 | 55.88 | 13.2667 | 964 | 735 | 206
2012-11-09 | 11:29 | 25 | 587.4833 | 55.88 | 13.2667 | 967 | 731 | 215
2012-11-09 | 11:30 | 25 | 587.5 | 55.88 | 13.2667 | 967 | 732 | 203
2012-11-09 | 11:31 | 25 | 587.5167 | 55.88 | 13.2667 | 969 | 738 | 216
2012-11-09 | 11:32 | 25 | 587.5333 | 55.88 | 13.2667 | 980 | 737 | 213
2012-11-09 | 11:33 | 25 | 587.55 | 55.88 | 13.2667 | 982 | 729 | 215
2012-11-09 | 11:34 | 25 | 587.5667 | 55.88 | 13.2667 | 992 | 731 | 219
2012-11-09 | 11:35 | 25 | 587.5833 | 56.23 | 13.4611 | 995 | 739 | 218
2012-11-09 | 11:36 | 25 | 587.6 | 55.88 | 13.2667 | 1003 | 736 | 225
2012-11-09 | 11:37 | 25 | 587.6167 | 56.23 | 13.4611 | 1015 | 735 | 225
2012-11-09 | 11:38 | 25 | 587.6333 | 56.23 | 13.4611 | 1023 | 736 | 232
2012-11-09 | 11:39 | 25 | 587.65 | 56.23 | 13.4611 | 1033 | 737 | 228
2012-11-09 | 11:40 | 25 | 587.6667 | 56.23 | 13.4611 | 1033 | 733 | 230
2012-11-09 | 11:41 | 25 | 587.6833 | 56.23 | 13.4611 | 1033 | 735 | 229
2012-11-09 | 11:42 | 25 | 587.7 | 55.88 | 13.2667 | 1033 | 736 | 228
2012-11-09 | 11:43 | 25 | 587.7167 | 56.58 | 13.6556 | 1033 | 732 | 227
2012-11-09 | 11:44 | 25 | 587.7333 | 56.58 | 13.6556 | 1033 | 737 | 225
2012-11-09 | 11:45 | 25 | 587.75 | 56.58 | 13.6556 | 1033 | 738 | 228
2012-11-09 | 11:46 | 25 | 587.7667 | 56.58 | 13.6556 | 1036 | 733 | 224
2012-11-09 | 11:47 | 25 | 587.7833 | 56.58 | 13.6556 | 1043 | 737 | 231
2012-11-09 | 11:48 | 25 | 587.8 | 56.58 | 13.6556 | 1043 | 732 | 234
2012-11-09 | 11:49 | 25 | 587.8167 | 56.58 | 13.6556 | 1046 | 736 | 227
2012-11-09 | 11:50 | 25 | 587.8333 | 56.23 | 13.4611 | 1043 | 736 | 227
2012-11-09 | 11:51 | 25 | 587.85 | 56.23 | 13.4611 | 1046 | 732 | 232
2012-11-09 | 11:52 | 25 | 587.8667 | 56.93 | 13.85 | 1051 | 733 | 231
2012-11-09 | 11:53 | 25 | 587.8833 | 56.93 | 13.85 | 1051 | 736 | 234
2012-11-09 | 11:54 | 25 | 587.9 | 56.93 | 13.85 | 1053 | 733 | 229
2012-11-09 | 11:55 | 25 | 587.9167 | 56.23 | 13.4611 | 1053 | 735 | 229
2012-11-09 | 11:56 | 25 | 587.9333 | 56.93 | 13.85 | 1056 | 737 | 229
2012-11-09 | 11:57 | 25 | 587.95 | 56.93 | 13.85 | 1056 | 730 | 233
2012-11-09 | 11:58 | 25 | 587.9667 | 56.93 | 13.85 | 1056 | 732 | 228
2012-11-09 | 11:59 | 25 | 587.9833 | 56.58 | 13.6556 | 1056 | 737 | 221
2012-11-09 | 12:00 | 25 | 588 | 56.23 | 13.4611 | 1056 | 734 | 226
2012-11-09 | 12:01 | 25 | 588.0167 | 56.58 | 13.6556 | 1064 | 738 | 237
2012-11-09 | 12:02 | 25 | 588.0333 | 56.58 | 13.6556 | 1064 | 729 | 234
2012-11-09 | 12:03 | 25 | 588.05 | 56.93 | 13.85 | 1064 | 736 | 232
2012-11-09 | 12:04 | 25 | 588.0667 | 56.58 | 13.6556 | 1066 | 732 | 226
2012-11-09 | 12:05 | 25 | 588.0833 | 56.93 | 13.85 | 1066 | 738 | 228
2012-11-09 | 12:06 | 25 | 588.1 | 56.93 | 13.85 | 1069 | 733 | 234
2012-11-09 | 12:07 | 25 | 588.1167 | 56.93 | 13.85 | 1081 | 737 | 236
2012-11-09 | 12:08 | 25 | 588.1333 | 56.93 | 13.85 | 1081 | 735 | 230
2012-11-09 | 12:09 | 25 | 588.15 | 56.93 | 13.85 | 1084 | 732 | 223
2012-11-09 | 12:10 | 25 | 588.1667 | 57.28 | 14.0444 | 1084 | 738 | 226
2012-11-09 | 12:11 | 25 | 588.1833 | 57.28 | 14.0444 | 1081 | 732 | 229
2012-11-09 | 12:12 | 25 | 588.2 | 57.63 | 14.2389 | 1084 | 734 | 226
2012-11-09 | 12:13 | 25 | 588.2167 | 57.28 | 14.0444 | 1102 | 732 | 241
2012-11-09 | 12:14 | 25 | 588.2333 | 57.28 | 14.0444 | 1115 | 736 | 238
2012-11-09 | 12:15 | 25 | 588.25 | 56.93 | 13.85 | 1120 | 738 | 242
2012-11-09 | 12:16 | 25 | 588.2667 | 56.93 | 13.85 | 1120 | 738 | 238
2012-11-09 | 12:17 | 25 | 588.2833 | 57.28 | 14.0444 | 1120 | 734 | 234
2012-11-09 | 12:18 | 25 | 588.3 | 57.28 | 14.0444 | 1120 | 732 | 227
2012-11-09 | 12:19 | 25 | 588.3167 | 57.63 | 14.2389 | 1120 | 733 | 230
2012-11-09 | 12:20 | 25 | 588.3333 | 57.63 | 14.2389 | 1127 | 732 | 240
2012-11-09 | 12:21 | 25 | 588.35 | 57.63 | 14.2389 | 1127 | 738 | 232
2012-11-09 | 12:22 | 25 | 588.3667 | 57.63 | 14.2389 | 1135 | 737 | 244
2012-11-09 | 12:23 | 25 | 588.3833 | 57.28 | 14.0444 | 1148 | 740 | 239
2012-11-09 | 12:24 | 25 | 588.4 | 57.28 | 14.0444 | 1153 | 736 | 237
2012-11-09 | 12:25 | 25 | 588.4167 | 57.63 | 14.2389 | 1153 | 733 | 238
2012-11-09 | 12:26 | 25 | 588.4333 | 57.63 | 14.2389 | 1171 | 738 | 244
2012-11-09 | 12:27 | 25 | 588.45 | 57.63 | 14.2389 | 1186 | 733 | 250
2012-11-09 | 12:28 | 25 | 588.4667 | 57.28 | 14.0444 | 1206 | 736 | 250
2012-11-09 | 12:29 | 25 | 588.4833 | 57.63 | 14.2389 | 1206 | 738 | 248
2012-11-09 | 12:30 | 25 | 588.5 | 57.28 | 14.0444 | 1234 | 735 | 270
2012-11-09 | 12:31 | 25 | 588.5167 | 57.98 | 14.4333 | 1247 | 735 | 259
2012-11-09 | 12:32 | 25 | 588.5333 | 57.63 | 14.2389 | 1250 | 738 | 258
2012-11-09 | 12:33 | 25 | 588.55 | 58.33 | 14.6278 | 1255 | 737 | 248
2012-11-09 | 12:34 | 25 | 588.5667 | 57.63 | 14.2389 | 1267 | 734 | 266
2012-11-09 | 12:35 | 25 | 588.5833 | 57.63 | 14.2389 | 1270 | 733 | 260
2012-11-09 | 12:36 | 25 | 588.6 | 57.63 | 14.2389 | 1270 | 737 | 261
2012-11-09 | 12:37 | 25 | 588.6167 | 57.98 | 14.4333 | 1270 | 733 | 261
2012-11-09 | 12:38 | 25 | 588.6333 | 57.63 | 14.2389 | 1270 | 736 | 258
2012-11-09 | 12:39 | 25 | 588.65 | 57.98 | 14.4333 | 1272 | 734 | 257
2012-11-09 | 12:40 | 25 | 588.6667 | 57.63 | 14.2389 | 1272 | 736 | 249
2012-11-09 | 12:41 | 25 | 588.6833 | 58.33 | 14.6278 | 1272 | 735 | 255
2012-11-09 | 12:42 | 25 | 588.7 | 57.98 | 14.4333 | 1272 | 738 | 257
2012-11-09 | 12:43 | 25 | 588.7167 | 58.33 | 14.6278 | 1272 | 739 | 258
2012-11-09 | 12:44 | 25 | 588.7333 | 58.33 | 14.6278 | 1272 | 740 | 253
2012-11-09 | 12:45 | 25 | 588.75 | 57.98 | 14.4333 | 1270 | 737 | 253
2012-11-09 | 12:46 | 25 | 588.7667 | 58.33 | 14.6278 | 1272 | 736 | 257
2012-11-09 | 12:47 | 25 | 588.7833 | 57.98 | 14.4333 | 1272 | 737 | 252
2012-11-09 | 12:48 | 25 | 588.8 | 57.63 | 14.2389 | 1272 | 731 | 258
2012-11-09 | 12:49 | 25 | 588.8167 | 58.33 | 14.6278 | 1272 | 727 | 259
2012-11-09 | 12:50 | 25 | 588.8333 | 58.33 | 14.6278 | 1272 | 735 | 264
2012-11-09 | 12:51 | 25 | 588.85 | 57.98 | 14.4333 | 1272 | 737 | 252
2012-11-09 | 12:52 | 25 | 588.8667 | 58.33 | 14.6278 | 1272 | 734 | 258
2012-11-09 | 12:53 | 25 | 588.8833 | 58.68 | 14.8222 | 1272 | 730 | 262
2012-11-09 | 12:54 | 25 | 588.9 | 58.33 | 14.6278 | 1275 | 732 | 254
2012-11-09 | 12:55 | 25 | 588.9167 | 57.98 | 14.4333 | 1275 | 737 | 246
2012-11-09 | 12:56 | 25 | 588.9333 | 58.33 | 14.6278 | 1275 | 736 | 260
2012-11-09 | 12:57 | 25 | 588.95 | 57.98 | 14.4333 | 1275 | 733 | 260
2012-11-09 | 12:58 | 25 | 588.9667 | 58.68 | 14.8222 | 1275 | 736 | 254
2012-11-09 | 12:59 | 25 | 588.9833 | 58.33 | 14.6278 | 1275 | 735 | 256
2012-11-09 | 13:00 | 25 | 589 | 58.33 | 14.6278 | 1272 | 735 | 258
2012-11-09 | 13:01 | 25 | 589.0167 | 57.63 | 14.2389 | 1272 | 737 | 254
2012-11-09 | 13:02 | 25 | 589.0333 | 58.68 | 14.8222 | 1272 | 739 | 256
2012-11-09 | 13:03 | 25 | 589.05 | 58.33 | 14.6278 | 1272 | 735 | 252
2012-11-09 | 13:04 | 25 | 589.0667 | 57.98 | 14.4333 | 1275 | 733 | 239
2012-11-09 | 13:05 | 25 | 589.0833 | 58.33 | 14.6278 | 1275 | 734 | 254
2012-11-09 | 13:06 | 25 | 589.1 | 58.68 | 14.8222 | 1275 | 731 | 261
2012-11-09 | 13:07 | 25 | 589.1167 | 59.02 | 15.0111 | 1275 | 736 | 254
2012-11-09 | 13:08 | 25 | 589.1333 | 58.33 | 14.6278 | 1275 | 733 | 254
2012-11-09 | 13:09 | 25 | 589.15 | 58.68 | 14.8222 | 1278 | 732 | 255
2012-11-09 | 13:10 | 25 | 589.1667 | 58.68 | 14.8222 | 1275 | 736 | 249
2012-11-09 | 13:11 | 25 | 589.1833 | 58.33 | 14.6278 | 1275 | 738 | 249
2012-11-09 | 13:12 | 25 | 589.2 | 58.68 | 14.8222 | 1275 | 737 | 257
2012-11-09 | 13:13 | 25 | 589.2167 | 58.68 | 14.8222 | 1278 | 730 | 256
2012-11-09 | 13:14 | 25 | 589.2333 | 59.02 | 15.0111 | 1278 | 737 | 251
2012-11-09 | 13:15 | 25 | 589.25 | 59.02 | 15.0111 | 1275 | 740 | 250
2012-11-09 | 13:16 | 25 | 589.2667 | 59.02 | 15.0111 | 1275 | 728 | 252
2012-11-09 | 13:17 | 25 | 589.2833 | 58.68 | 14.8222 | 1275 | 736 | 253
2012-11-09 | 13:18 | 25 | 589.3 | 59.02 | 15.0111 | 1278 | 738 | 254
2012-11-09 | 13:19 | 25 | 589.3167 | 58.68 | 14.8222 | 1275 | 731 | 254
2012-11-09 | 13:20 | 25 | 589.3333 | 59.02 | 15.0111 | 1275 | 729 | 247
2012-11-09 | 13:21 | 25 | 589.35 | 59.02 | 15.0111 | 1275 | 733 | 252
2012-11-09 | 13:22 | 25 | 589.3667 | 59.02 | 15.0111 | 1275 | 736 | 256
2012-11-09 | 13:23 | 25 | 589.3833 | 58.68 | 14.8222 | 1275 | 736 | 249
2012-11-09 | 13:24 | 25 | 589.4 | 59.02 | 15.0111 | 1278 | 734 | 250
2012-11-09 | 13:25 | 25 | 589.4167 | 59.02 | 15.0111 | 1278 | 736 | 252
2012-11-09 | 13:26 | 25 | 589.4333 | 59.02 | 15.0111 | 1278 | 737 | 246
2012-11-09 | 13:27 | 25 | 589.45 | 59.02 | 15.0111 | 1278 | 736 | 244
2012-11-09 | 13:28 | 25 | 589.4667 | 59.37 | 15.2056 | 1278 | 727 | 252
2012-11-09 | 13:29 | 25 | 589.4833 | 59.37 | 15.2056 | 1278 | 738 | 238
2012-11-09 | 13:30 | 25 | 589.5 | 59.37 | 15.2056 | 1278 | 736 | 247
2012-11-09 | 13:31 | 25 | 589.5167 | 59.02 | 15.0111 | 1278 | 735 | 246
2012-11-09 | 13:32 | 25 | 589.5333 | 59.02 | 15.0111 | 1275 | 738 | 252
2012-11-09 | 13:33 | 25 | 589.55 | 59.02 | 15.0111 | 1278 | 739 | 249
2012-11-09 | 13:34 | 25 | 589.5667 | 59.02 | 15.0111 | 1278 | 738 | 249
2012-11-09 | 13:35 | 25 | 589.5833 | 59.37 | 15.2056 | 1278 | 736 | 251
2012-11-09 | 13:36 | 25 | 589.6 | 59.37 | 15.2056 | 1275 | 737 | 254
2012-11-09 | 13:37 | 25 | 589.6167 | 59.37 | 15.2056 | 1275 | 736 | 250
2012-11-09 | 13:38 | 25 | 589.6333 | 59.37 | 15.2056 | 1278 | 737 | 252
2012-11-09 | 13:39 | 25 | 589.65 | 59.37 | 15.2056 | 1257 | 736 | 234
2012-11-09 | 13:40 | 25 | 589.6667 | 59.37 | 15.2056 | 1244 | 735 | 245
2012-11-09 | 13:41 | 25 | 589.6833 | 59.02 | 15.0111 | 1239 | 734 | 241
2012-11-09 | 13:42 | 25 | 589.7 | 59.02 | 15.0111 | 1201 | 737 | 227
2012-11-09 | 13:43 | 25 | 589.7167 | 58.68 | 14.8222 | 1183 | 736 | 233
2012-11-09 | 13:44 | 25 | 589.7333 | 59.02 | 15.0111 | 1171 | 739 | 227
2012-11-09 | 13:45 | 25 | 589.75 | 59.37 | 15.2056 | 1181 | 734 | 240
2012-11-09 | 13:46 | 25 | 589.7667 | 59.72 | 15.4 | 1188 | 731 | 237
2012-11-09 | 13:47 | 25 | 589.7833 | 59.37 | 15.2056 | 1196 | 737 | 236
2012-11-09 | 13:48 | 25 | 589.8 | 59.02 | 15.0111 | 1206 | 735 | 245
2012-11-09 | 13:49 | 25 | 589.8167 | 59.02 | 15.0111 | 1206 | 739 | 245
2012-11-09 | 13:50 | 25 | 589.8333 | 59.37 | 15.2056 | 1206 | 734 | 239
2012-11-09 | 13:51 | 25 | 589.85 | 59.02 | 15.0111 | 1206 | 738 | 245
2012-11-09 | 13:52 | 25 | 589.8667 | 59.37 | 15.2056 | 1206 | 737 | 240
2012-11-09 | 13:53 | 25 | 589.8833 | 59.02 | 15.0111 | 1209 | 735 | 247
2012-11-09 | 13:54 | 25 | 589.9 | 59.37 | 15.2056 | 1206 | 735 | 240
2012-11-09 | 13:55 | 25 | 589.9167 | 59.37 | 15.2056 | 1206 | 737 | 245
2012-11-09 | 13:56 | 25 | 589.9333 | 59.02 | 15.0111 | 1206 | 737 | 240
2012-11-09 | 13:57 | 25 | 589.95 | 59.02 | 15.0111 | 1209 | 738 | 244
2012-11-09 | 13:58 | 25 | 589.9667 | 59.37 | 15.2056 | 1206 | 735 | 230
2012-11-09 | 13:59 | 25 | 589.9833 | 59.02 | 15.0111 | 1206 | 733 | 235
2012-11-09 | 14:00 | 25 | 590 | 59.02 | 15.0111 | 1206 | 734 | 235
2012-11-09 | 14:01 | 25 | 590.0167 | 59.37 | 15.2056 | 1206 | 731 | 242
2012-11-09 | 14:02 | 25 | 590.0333 | 59.02 | 15.0111 | 1204 | 734 | 239
2012-11-09 | 14:03 | 25 | 590.05 | 59.37 | 15.2056 | 1199 | 734 | 242
2012-11-09 | 14:04 | 25 | 590.0667 | 59.37 | 15.2056 | 1199 | 736 | 240
2012-11-09 | 14:05 | 25 | 590.0833 | 59.37 | 15.2056 | 1201 | 736 | 238
2012-11-09 | 14:06 | 25 | 590.1 | 59.02 | 15.0111 | 1199 | 738 | 244
2012-11-09 | 14:07 | 25 | 590.1167 | 59.72 | 15.4 | 1201 | 732 | 246
2012-11-09 | 14:08 | 25 | 590.1333 | 59.37 | 15.2056 | 1201 | 734 | 238
2012-11-09 | 14:09 | 25 | 590.15 | 59.37 | 15.2056 | 1204 | 733 | 235
2012-11-09 | 14:10 | 25 | 590.1667 | 59.37 | 15.2056 | 1201 | 738 | 245
2012-11-09 | 14:11 | 25 | 590.1833 | 59.72 | 15.4 | 1204 | 731 | 243
2012-11-09 | 14:12 | 25 | 590.2 | 59.02 | 15.0111 | 1201 | 736 | 242
2012-11-09 | 14:13 | 25 | 590.2167 | 59.02 | 15.0111 | 1201 | 735 | 240
2012-11-09 | 14:14 | 25 | 590.2333 | 59.72 | 15.4 | 1201 | 740 | 245
2012-11-09 | 14:15 | 25 | 590.25 | 59.72 | 15.4 | 1201 | 737 | 242
2012-11-09 | 14:16 | 25 | 590.2667 | 59.72 | 15.4 | 1201 | 734 | 238
2012-11-09 | 14:17 | 25 | 590.2833 | 60.07 | 15.5944 | 1201 | 735 | 239
2012-11-09 | 14:18 | 25 | 590.3 | 59.72 | 15.4 | 1201 | 738 | 239
2012-11-09 | 14:19 | 25 | 590.3167 | 59.72 | 15.4 | 1204 | 738 | 238
2012-11-09 | 14:20 | 25 | 590.3333 | 59.02 | 15.0111 | 1206 | 738 | 237
2012-11-09 | 14:21 | 25 | 590.35 | 59.37 | 15.2056 | 1204 | 735 | 240
2012-11-09 | 14:22 | 25 | 590.3667 | 59.72 | 15.4 | 1206 | 731 | 241
2012-11-09 | 14:23 | 25 | 590.3833 | 60.07 | 15.5944 | 1206 | 738 | 242
2012-11-09 | 14:24 | 25 | 590.4 | 59.72 | 15.4 | 1204 | 741 | 237
2012-11-09 | 14:25 | 25 | 590.4167 | 59.72 | 15.4 | 1204 | 739 | 241
2012-11-09 | 14:26 | 25 | 590.4333 | 59.72 | 15.4 | 1206 | 737 | 242
2012-11-09 | 14:27 | 25 | 590.45 | 59.72 | 15.4 | 1199 | 735 | 239
2012-11-09 | 14:28 | 25 | 590.4667 | 59.72 | 15.4 | 1199 | 738 | 250
2012-11-09 | 14:29 | 25 | 590.4833 | 60.07 | 15.5944 | 1199 | 738 | 245
2012-11-09 | 14:30 | 25 | 590.5 | 59.72 | 15.4 | 1199 | 735 | 243
2012-11-09 | 14:31 | 25 | 590.5167 | 59.72 | 15.4 | 1201 | 737 | 249
2012-11-09 | 14:32 | 25 | 590.5333 | 59.72 | 15.4 | 1201 | 739 | 243
2012-11-09 | 14:33 | 25 | 590.55 | 59.72 | 15.4 | 1201 | 736 | 242
2012-11-09 | 14:34 | 25 | 590.5667 | 59.72 | 15.4 | 1201 | 735 | 242
2012-11-09 | 14:35 | 25 | 590.5833 | 59.37 | 15.2056 | 1201 | 730 | 241
2012-11-09 | 14:36 | 25 | 590.6 | 59.72 | 15.4 | 1201 | 734 | 241
2012-11-09 | 14:37 | 25 | 590.6167 | 59.37 | 15.2056 | 1201 | 734 | 235
2012-11-09 | 14:38 | 25 | 590.6333 | 59.72 | 15.4 | 1199 | 737 | 240
2012-11-09 | 14:39 | 25 | 590.65 | 60.07 | 15.5944 | 1201 | 738 | 248
2012-11-09 | 14:40 | 25 | 590.6667 | 59.37 | 15.2056 | 1201 | 737 | 238
2012-11-09 | 14:41 | 25 | 590.6833 | 59.37 | 15.2056 | 1201 | 734 | 238
2012-11-09 | 14:42 | 25 | 590.7 | 59.72 | 15.4 | 1199 | 732 | 234
2012-11-09 | 14:43 | 25 | 590.7167 | 59.72 | 15.4 | 1196 | 739 | 236
2012-11-09 | 14:44 | 25 | 590.7333 | 60.07 | 15.5944 | 1194 | 738 | 239
2012-11-09 | 14:45 | 25 | 590.75 | 59.72 | 15.4 | 1199 | 735 | 234
2012-11-09 | 14:46 | 25 | 590.7667 | 60.07 | 15.5944 | 1199 | 736 | 241
2012-11-09 | 14:47 | 25 | 590.7833 | 59.72 | 15.4 | 1201 | 737 | 232
2012-11-09 | 14:48 | 25 | 590.8 | 60.07 | 15.5944 | 1199 | 732 | 245
2012-11-09 | 14:49 | 25 | 590.8167 | 59.72 | 15.4 | 1196 | 738 | 232
2012-11-09 | 14:50 | 25 | 590.8333 | 59.72 | 15.4 | 1194 | 738 | 245
2012-11-09 | 14:51 | 25 | 590.85 | 59.72 | 15.4 | 1199 | 735 | 234
2012-11-09 | 14:52 | 25 | 590.8667 | 59.37 | 15.2056 | 1199 | 738 | 238
2012-11-09 | 14:53 | 25 | 590.8833 | 59.72 | 15.4 | 1201 | 736 | 244
2012-11-09 | 14:54 | 25 | 590.9 | 59.72 | 15.4 | 1201 | 740 | 231
2012-11-09 | 14:55 | 25 | 590.9167 | 59.72 | 15.4 | 1201 | 741 | 241
2012-11-09 | 14:56 | 25 | 590.9333 | 60.07 | 15.5944 | 1199 | 730 | 240
2012-11-09 | 14:57 | 25 | 590.95 | 60.07 | 15.5944 | 1196 | 735 | 237
2012-11-09 | 14:58 | 25 | 590.9667 | 60.07 | 15.5944 | 1196 | 736 | 243
2012-11-09 | 14:59 | 25 | 590.9833 | 60.07 | 15.5944 | 1199 | 735 | 247
2012-11-09 | 15:00 | 25 | 591 | 60.07 | 15.5944 | 1196 | 736 | 240
2012-11-09 | 15:01 | 25 | 591.0167 | 59.72 | 15.4 | 1199 | 740 | 231
2012-11-09 | 15:02 | 25 | 591.0333 | 59.72 | 15.4 | 1199 | 739 | 239
2012-11-09 | 15:03 | 25 | 591.05 | 59.72 | 15.4 | 1199 | 736 | 235
2012-11-09 | 15:04 | 25 | 591.0667 | 59.72 | 15.4 | 1199 | 737 | 240
2012-11-09 | 15:05 | 25 | 591.0833 | 59.72 | 15.4 | 1199 | 737 | 237
2012-11-09 | 15:06 | 25 | 591.1 | 59.72 | 15.4 | 1199 | 739 | 235
2012-11-09 | 15:07 | 25 | 591.1167 | 59.72 | 15.4 | 1199 | 734 | 237
2012-11-09 | 15:08 | 25 | 591.1333 | 59.72 | 15.4 | 1201 | 738 | 241
2012-11-09 | 15:09 | 25 | 591.15 | 60.07 | 15.5944 | 1201 | 738 | 240
2012-11-09 | 15:10 | 25 | 591.1667 | 60.07 | 15.5944 | 1201 | 736 | 233
2012-11-09 | 15:11 | 25 | 591.1833 | 60.07 | 15.5944 | 1201 | 733 | 242
2012-11-09 | 15:12 | 25 | 591.2 | 59.72 | 15.4 | 1201 | 733 | 240
2012-11-09 | 15:13 | 25 | 591.2167 | 60.07 | 15.5944 | 1201 | 736 | 241
2012-11-09 | 15:14 | 25 | 591.2333 | 60.07 | 15.5944 | 1201 | 739 | 244
2012-11-09 | 15:15 | 25 | 591.25 | 60.42 | 15.7889 | 1201 | 737 | 241
2012-11-09 | 15:16 | 25 | 591.2667 | 59.37 | 15.2056 | 1201 | 735 | 233
2012-11-09 | 15:17 | 25 | 591.2833 | 60.07 | 15.5944 | 1201 | 737 | 236
2012-11-09 | 15:18 | 25 | 591.3 | 60.42 | 15.7889 | 1201 | 736 | 238
2012-11-09 | 15:19 | 25 | 591.3167 | 59.72 | 15.4 | 1201 | 733 | 239
2012-11-09 | 15:20 | 25 | 591.3333 | 60.07 | 15.5944 | 1201 | 737 | 232
2012-11-09 | 15:21 | 25 | 591.35 | 60.42 | 15.7889 | 1201 | 738 | 240
2012-11-09 | 15:22 | 25 | 591.3667 | 59.72 | 15.4 | 1201 | 735 | 235
2012-11-09 | 15:23 | 25 | 591.3833 | 60.42 | 15.7889 | 1201 | 737 | 241
2012-11-09 | 15:24 | 25 | 591.4 | 60.07 | 15.5944 | 1199 | 735 | 244
2012-11-09 | 15:25 | 25 | 591.4167 | 60.07 | 15.5944 | 1199 | 731 | 239
2012-11-09 | 15:26 | 25 | 591.4333 | 60.07 | 15.5944 | 1196 | 735 | 233
2012-11-09 | 15:27 | 25 | 591.45 | 60.42 | 15.7889 | 1194 | 739 | 237
2012-11-09 | 15:28 | 25 | 591.4667 | 60.42 | 15.7889 | 1196 | 737 | 238
2012-11-09 | 15:29 | 25 | 591.4833 | 60.42 | 15.7889 | 1196 | 737 | 240
2012-11-09 | 15:30 | 25 | 591.5 | 60.42 | 15.7889 | 1199 | 738 | 237
2012-11-09 | 15:31 | 25 | 591.5167 | 60.07 | 15.5944 | 1196 | 733 | 236
2012-11-09 | 15:32 | 25 | 591.5333 | 60.07 | 15.5944 | 1199 | 731 | 234
2012-11-09 | 15:33 | 25 | 591.55 | 60.42 | 15.7889 | 1196 | 743 | 240
2012-11-09 | 15:34 | 25 | 591.5667 | 60.42 | 15.7889 | 1194 | 741 | 233
2012-11-09 | 15:35 | 25 | 591.5833 | 60.42 | 15.7889 | 1196 | 735 | 242
2012-11-09 | 15:36 | 25 | 591.6 | 60.07 | 15.5944 | 1194 | 738 | 232
2012-11-09 | 15:37 | 25 | 591.6167 | 60.42 | 15.7889 | 1194 | 736 | 235
2012-11-09 | 15:38 | 25 | 591.6333 | 60.77 | 15.9833 | 1112 | 738 | 193
2012-11-09 | 15:39 | 25 | 591.65 | 60.42 | 15.7889 | 1084 | 736 | 213
2012-11-09 | 15:40 | 25 | 591.6667 | 60.42 | 15.7889 | 1074 | 737 | 219
2012-11-09 | 15:41 | 25 | 591.6833 | 60.42 | 15.7889 | 1069 | 733 | 211
2012-11-09 | 15:42 | 25 | 591.7 | 60.07 | 15.5944 | 1066 | 734 | 217
2012-11-09 | 15:43 | 25 | 591.7167 | 60.42 | 15.7889 | 1066 | 733 | 220
2012-11-09 | 15:44 | 25 | 591.7333 | 60.42 | 15.7889 | 1064 | 733 | 219
2012-11-09 | 15:45 | 25 | 591.75 | 60.42 | 15.7889 | 1064 | 735 | 221
2012-11-09 | 15:46 | 25 | 591.7667 | 60.42 | 15.7889 | 1061 | 735 | 217
2012-11-09 | 15:47 | 25 | 591.7833 | 60.42 | 15.7889 | 1056 | 737 | 212
2012-11-09 | 15:48 | 25 | 591.8 | 60.77 | 15.9833 | 1046 | 735 | 214
2012-11-09 | 15:49 | 25 | 591.8167 | 60.42 | 15.7889 | 1041 | 739 | 208
2012-11-09 | 15:50 | 25 | 591.8333 | 60.42 | 15.7889 | 1038 | 736 | 216
2012-11-09 | 15:51 | 25 | 591.85 | 60.42 | 15.7889 | 1038 | 737 | 214
2012-11-09 | 15:52 | 25 | 591.8667 | 60.07 | 15.5944 | 1038 | 733 | 215
2012-11-09 | 15:53 | 25 | 591.8833 | 60.07 | 15.5944 | 1036 | 734 | 217
2012-11-09 | 15:54 | 25 | 591.9 | 60.42 | 15.7889 | 1036 | 737 | 216
2012-11-09 | 15:55 | 25 | 591.9167 | 60.42 | 15.7889 | 1033 | 733 | 214
2012-11-09 | 15:56 | 25 | 591.9333 | 59.72 | 15.4 | 1036 | 736 | 213
2012-11-09 | 15:57 | 25 | 591.95 | 60.07 | 15.5944 | 1033 | 734 | 209
2012-11-09 | 15:58 | 25 | 591.9667 | 60.42 | 15.7889 | 1038 | 738 | 220
2012-11-09 | 15:59 | 25 | 591.9833 | 60.07 | 15.5944 | 1048 | 735 | 230
2012-11-09 | 16:00 | 25 | 592 | 60.77 | 15.9833 | 1056 | 738 | 223
2012-11-09 | 16:01 | 25 | 592.0167 | 60.42 | 15.7889 | 1061 | 737 | 221
2012-11-09 | 16:02 | 25 | 592.0333 | 60.42 | 15.7889 | 1217 | 740 | 297
2012-11-09 | 16:03 | 25 | 592.05 | 60.07 | 15.5944 | 1255 | 738 | 259
2012-11-09 | 16:04 | 25 | 592.0667 | 60.77 | 15.9833 | 1257 | 739 | 251
2012-11-09 | 16:05 | 25 | 592.0833 | 60.42 | 15.7889 | 1255 | 732 | 252
2012-11-09 | 16:06 | 25 | 592.1 | 60.42 | 15.7889 | 1250 | 731 | 250
2012-11-09 | 16:07 | 25 | 592.1167 | 60.77 | 15.9833 | 1252 | 735 | 252
2012-11-09 | 16:08 | 25 | 592.1333 | 60.77 | 15.9833 | 1252 | 730 | 249
2012-11-09 | 16:09 | 25 | 592.15 | 60.42 | 15.7889 | 1252 | 732 | 254
2012-11-09 | 16:10 | 25 | 592.1667 | 60.42 | 15.7889 | 1255 | 733 | 252
2012-11-09 | 16:11 | 25 | 592.1833 | 60.07 | 15.5944 | 1255 | 735 | 246
2012-11-09 | 16:12 | 25 | 592.2 | 60.07 | 15.5944 | 1255 | 735 | 247
2012-11-09 | 16:13 | 25 | 592.2167 | 60.42 | 15.7889 | 1255 | 736 | 252
2012-11-09 | 16:14 | 25 | 592.2333 | 60.42 | 15.7889 | 1255 | 732 | 252
2012-11-09 | 16:15 | 25 | 592.25 | 60.42 | 15.7889 | 1255 | 739 | 255
2012-11-09 | 16:16 | 25 | 592.2667 | 60.77 | 15.9833 | 1255 | 731 | 254
2012-11-09 | 16:17 | 25 | 592.2833 | 60.42 | 15.7889 | 1255 | 737 | 251
2012-11-09 | 16:18 | 25 | 592.3 | 60.42 | 15.7889 | 1255 | 736 | 253
2012-11-09 | 16:19 | 25 | 592.3167 | 60.42 | 15.7889 | 1257 | 734 | 252
2012-11-09 | 16:20 | 25 | 592.3333 | 60.42 | 15.7889 | 1255 | 728 | 245
2012-11-09 | 16:21 | 25 | 592.35 | 60.07 | 15.5944 | 1257 | 739 | 234
2012-11-09 | 16:22 | 25 | 592.3667 | 60.42 | 15.7889 | 1257 | 735 | 246
2012-11-09 | 16:23 | 25 | 592.3833 | 59.72 | 15.4 | 1252 | 736 | 247
2012-11-09 | 16:24 | 25 | 592.4 | 59.72 | 15.4 | 1255 | 735 | 255
2012-11-09 | 16:25 | 25 | 592.4167 | 59.72 | 15.4 | 1255 | 741 | 241
2012-11-09 | 16:26 | 25 | 592.4333 | 59.72 | 15.4 | 1255 | 736 | 252
2012-11-09 | 16:27 | 25 | 592.45 | 60.42 | 15.7889 | 1257 | 731 | 249
2012-11-09 | 16:28 | 25 | 592.4667 | 59.72 | 15.4 | 1257 | 736 | 247
2012-11-09 | 16:29 | 25 | 592.4833 | 60.07 | 15.5944 | 1257 | 736 | 249
2012-11-09 | 16:30 | 25 | 592.5 | 60.07 | 15.5944 | 1257 | 738 | 246
2012-11-09 | 16:31 | 25 | 592.5167 | 60.42 | 15.7889 | 1255 | 733 | 244
2012-11-09 | 16:32 | 25 | 592.5333 | 60.07 | 15.5944 | 1257 | 737 | 243
2012-11-09 | 16:33 | 25 | 592.55 | 60.07 | 15.5944 | 1257 | 735 | 240
2012-11-09 | 16:34 | 25 | 592.5667 | 60.42 | 15.7889 | 1257 | 733 | 248
2012-11-09 | 16:35 | 25 | 592.5833 | 60.07 | 15.5944 | 1255 | 733 | 249
2012-11-09 | 16:36 | 25 | 592.6 | 60.42 | 15.7889 | 1257 | 736 | 249
2012-11-09 | 16:37 | 25 | 592.6167 | 60.07 | 15.5944 | 1257 | 736 | 246
2012-11-09 | 16:38 | 25 | 592.6333 | 60.42 | 15.7889 | 1260 | 736 | 242
2012-11-09 | 16:39 | 25 | 592.65 | 60.07 | 15.5944 | 1260 | 738 | 244
2012-11-09 | 16:40 | 25 | 592.6667 | 60.42 | 15.7889 | 1260 | 734 | 252
2012-11-09 | 16:41 | 25 | 592.6833 | 59.72 | 15.4 | 1260 | 734 | 238
2012-11-09 | 16:42 | 25 | 592.7 | 60.07 | 15.5944 | 1260 | 736 | 249
2012-11-09 | 16:43 | 25 | 592.7167 | 59.72 | 15.4 | 1255 | 731 | 250
2012-11-09 | 16:44 | 25 | 592.7333 | 60.42 | 15.7889 | 1257 | 737 | 236
2012-11-09 | 16:45 | 25 | 592.75 | 59.72 | 15.4 | 1255 | 735 | 246
2012-11-09 | 16:46 | 25 | 592.7667 | 59.72 | 15.4 | 1257 | 738 | 252
2012-11-09 | 16:47 | 25 | 592.7833 | 59.72 | 15.4 | 1255 | 734 | 244
2012-11-09 | 16:48 | 25 | 592.8 | 59.72 | 15.4 | 1257 | 737 | 243
2012-11-09 | 16:49 | 25 | 592.8167 | 60.42 | 15.7889 | 1257 | 736 | 246
2012-11-09 | 16:50 | 25 | 592.8333 | 60.07 | 15.5944 | 1257 | 732 | 250
2012-11-09 | 16:51 | 25 | 592.85 | 60.07 | 15.5944 | 1255 | 733 | 250
2012-11-09 | 16:52 | 25 | 592.8667 | 59.72 | 15.4 | 1257 | 735 | 246
2012-11-09 | 16:53 | 25 | 592.8833 | 60.42 | 15.7889 | 1257 | 733 | 242
2012-11-09 | 16:54 | 25 | 592.9 | 60.07 | 15.5944 | 1257 | 737 | 255
2012-11-09 | 16:55 | 25 | 592.9167 | 60.07 | 15.5944 | 1257 | 732 | 249
2012-11-09 | 16:56 | 25 | 592.9333 | 60.07 | 15.5944 | 1257 | 738 | 250
2012-11-09 | 16:57 | 25 | 592.95 | 60.42 | 15.7889 | 1257 | 739 | 254
2012-11-09 | 16:58 | 25 | 592.9667 | 60.07 | 15.5944 | 1257 | 732 | 249
2012-11-09 | 16:59 | 25 | 592.9833 | 59.72 | 15.4 | 1257 | 737 | 248
2012-11-09 | 17:00 | 25 | 593 | 59.72 | 15.4 | 1257 | 730 | 247
2012-11-09 | 17:01 | 25 | 593.0167 | 60.42 | 15.7889 | 1257 | 735 | 245
2012-11-09 | 17:02 | 25 | 593.0333 | 60.42 | 15.7889 | 1257 | 736 | 250
2012-11-09 | 17:03 | 25 | 593.05 | 59.72 | 15.4 | 1260 | 735 | 250
2012-11-09 | 17:04 | 25 | 593.0667 | 60.42 | 15.7889 | 1255 | 734 | 246
2012-11-09 | 17:05 | 25 | 593.0833 | 59.72 | 15.4 | 1255 | 736 | 253
2012-11-09 | 17:06 | 25 | 593.1 | 60.42 | 15.7889 | 1257 | 736 | 256
2012-11-09 | 17:07 | 25 | 593.1167 | 60.07 | 15.5944 | 1257 | 728 | 248
2012-11-09 | 17:08 | 25 | 593.1333 | 60.42 | 15.7889 | 1257 | 731 | 249
2012-11-09 | 17:09 | 25 | 593.15 | 60.07 | 15.5944 | 1257 | 734 | 249
2012-11-09 | 17:10 | 25 | 593.1667 | 60.07 | 15.5944 | 1257 | 740 | 246
2012-11-09 | 17:11 | 25 | 593.1833 | 60.07 | 15.5944 | 1257 | 738 | 259
2012-11-09 | 17:12 | 25 | 593.2 | 59.72 | 15.4 | 1257 | 732 | 247
2012-11-09 | 17:13 | 25 | 593.2167 | 60.42 | 15.7889 | 1257 | 738 | 246
2012-11-09 | 17:14 | 25 | 593.2333 | 60.42 | 15.7889 | 1257 | 734 | 244
2012-11-09 | 17:15 | 25 | 593.25 | 60.07 | 15.5944 | 1257 | 734 | 253
2012-11-09 | 17:16 | 25 | 593.2667 | 60.42 | 15.7889 | 1257 | 735 | 248
2012-11-09 | 17:17 | 25 | 593.2833 | 60.07 | 15.5944 | 1257 | 737 | 247
2012-11-09 | 17:18 | 25 | 593.3 | 60.42 | 15.7889 | 1255 | 737 | 252
2012-11-09 | 17:19 | 25 | 593.3167 | 59.72 | 15.4 | 1257 | 732 | 251
2012-11-09 | 17:20 | 25 | 593.3333 | 60.07 | 15.5944 | 1257 | 735 | 245
2012-11-09 | 17:21 | 25 | 593.35 | 60.07 | 15.5944 | 1257 | 736 | 238
2012-11-09 | 17:22 | 25 | 593.3667 | 60.07 | 15.5944 | 1257 | 737 | 249
2012-11-09 | 17:23 | 25 | 593.3833 | 60.07 | 15.5944 | 1257 | 734 | 249
2012-11-09 | 17:24 | 25 | 593.4 | 59.72 | 15.4 | 1257 | 735 | 243
2012-11-09 | 17:25 | 25 | 593.4167 | 60.07 | 15.5944 | 1257 | 732 | 253
2012-11-09 | 17:26 | 25 | 593.4333 | 60.07 | 15.5944 | 1257 | 737 | 237
2012-11-09 | 17:27 | 25 | 593.45 | 60.07 | 15.5944 | 1257 | 735 | 249
2012-11-09 | 17:28 | 25 | 593.4667 | 60.07 | 15.5944 | 1257 | 734 | 243
2012-11-09 | 17:29 | 25 | 593.4833 | 59.72 | 15.4 | 1257 | 737 | 250
2012-11-09 | 17:30 | 25 | 593.5 | 59.37 | 15.2056 | 1257 | 736 | 256
2012-11-09 | 17:31 | 25 | 593.5167 | 59.72 | 15.4 | 1257 | 735 | 252
2012-11-09 | 17:32 | 25 | 593.5333 | 60.07 | 15.5944 | 1257 | 735 | 243
2012-11-09 | 17:33 | 25 | 593.55 | 60.07 | 15.5944 | 1257 | 735 | 247
2012-11-09 | 17:34 | 25 | 593.5667 | 60.42 | 15.7889 | 1260 | 736 | 246
2012-11-09 | 17:35 | 25 | 593.5833 | 59.72 | 15.4 | 1257 | 731 | 250
2012-11-09 | 17:36 | 25 | 593.6 | 60.07 | 15.5944 | 1260 | 737 | 251
2012-11-09 | 17:37 | 25 | 593.6167 | 60.07 | 15.5944 | 1257 | 735 | 243
2012-11-09 | 17:38 | 25 | 593.6333 | 60.07 | 15.5944 | 1257 | 731 | 242
2012-11-09 | 17:39 | 25 | 593.65 | 60.07 | 15.5944 | 1260 | 735 | 233
2012-11-09 | 17:40 | 25 | 593.6667 | 59.72 | 15.4 | 1257 | 733 | 241
2012-11-09 | 17:41 | 25 | 593.6833 | 60.07 | 15.5944 | 1257 | 733 | 241
2012-11-09 | 17:42 | 25 | 593.7 | 60.42 | 15.7889 | 1257 | 732 | 248
2012-11-09 | 17:43 | 25 | 593.7167 | 60.07 | 15.5944 | 1260 | 733 | 248
2012-11-09 | 17:44 | 25 | 593.7333 | 60.07 | 15.5944 | 1260 | 734 | 243
2012-11-09 | 17:45 | 25 | 593.75 | 60.07 | 15.5944 | 1260 | 731 | 240
2012-11-09 | 17:46 | 25 | 593.7667 | 60.07 | 15.5944 | 1260 | 732 | 245
2012-11-09 | 17:47 | 25 | 593.7833 | 60.07 | 15.5944 | 1260 | 734 | 253
2012-11-09 | 17:48 | 25 | 593.8 | 60.07 | 15.5944 | 1260 | 736 | 250
2012-11-09 | 17:49 | 25 | 593.8167 | 60.07 | 15.5944 | 1260 | 731 | 247
2012-11-09 | 17:50 | 25 | 593.8333 | 60.42 | 15.7889 | 1260 | 736 | 252
2012-11-09 | 17:51 | 25 | 593.85 | 60.07 | 15.5944 | 1260 | 730 | 244
2012-11-09 | 17:52 | 25 | 593.8667 | 59.72 | 15.4 | 1257 | 732 | 250
2012-11-09 | 17:53 | 25 | 593.8833 | 60.07 | 15.5944 | 1257 | 734 | 240
2012-11-09 | 17:54 | 25 | 593.9 | 60.07 | 15.5944 | 1260 | 729 | 245
2012-11-09 | 17:55 | 25 | 593.9167 | 60.07 | 15.5944 | 1257 | 736 | 252
2012-11-09 | 17:56 | 25 | 593.9333 | 59.72 | 15.4 | 1260 | 730 | 238
2012-11-09 | 17:57 | 25 | 593.95 | 60.07 | 15.5944 | 1257 | 728 | 245
2012-11-09 | 17:58 | 25 | 593.9667 | 59.72 | 15.4 | 1267 | 732 | 249
2012-11-09 | 17:59 | 25 | 593.9833 | 59.72 | 15.4 | 1265 | 732 | 244
2012-11-09 | 18:00 | 25 | 594 | 59.72 | 15.4 | 1265 | 733 | 246
2012-11-09 | 18:01 | 25 | 594.0167 | 59.72 | 15.4 | 1275 | 737 | 252
2012-11-09 | 18:02 | 25 | 594.0333 | 60.07 | 15.5944 | 1275 | 735 | 245
2012-11-09 | 18:03 | 25 | 594.05 | 60.07 | 15.5944 | 1275 | 739 | 252
2012-11-09 | 18:04 | 25 | 594.0667 | 60.07 | 15.5944 | 1275 | 730 | 250
2012-11-09 | 18:05 | 25 | 594.0833 | 60.07 | 15.5944 | 1275 | 735 | 242
2012-11-09 | 18:06 | 25 | 594.1 | 60.07 | 15.5944 | 1275 | 730 | 255
2012-11-09 | 18:07 | 25 | 594.1167 | 60.07 | 15.5944 | 1275 | 735 | 255
2012-11-09 | 18:08 | 25 | 594.1333 | 60.42 | 15.7889 | 1275 | 732 | 245
2012-11-09 | 18:09 | 25 | 594.15 | 59.37 | 15.2056 | 1275 | 732 | 260
2012-11-09 | 18:10 | 25 | 594.1667 | 60.07 | 15.5944 | 1275 | 735 | 253
2012-11-09 | 18:11 | 25 | 594.1833 | 60.42 | 15.7889 | 1275 | 735 | 254
2012-11-09 | 18:12 | 25 | 594.2 | 59.72 | 15.4 | 1275 | 734 | 253
2012-11-09 | 18:13 | 25 | 594.2167 | 60.42 | 15.7889 | 1275 | 733 | 256
2012-11-09 | 18:14 | 25 | 594.2333 | 59.72 | 15.4 | 1275 | 734 | 250
2012-11-09 | 18:15 | 25 | 594.25 | 60.42 | 15.7889 | 1278 | 736 | 256
2012-11-09 | 18:16 | 25 | 594.2667 | 60.07 | 15.5944 | 1275 | 734 | 253
2012-11-09 | 18:17 | 25 | 594.2833 | 60.42 | 15.7889 | 1275 | 736 | 242
2012-11-09 | 18:18 | 25 | 594.3 | 59.72 | 15.4 | 1275 | 732 | 248
2012-11-09 | 18:19 | 25 | 594.3167 | 60.07 | 15.5944 | 1275 | 730 | 252
2012-11-09 | 18:20 | 25 | 594.3333 | 60.07 | 15.5944 | 1275 | 733 | 252
2012-11-09 | 18:21 | 25 | 594.35 | 60.42 | 15.7889 | 1275 | 726 | 247
2012-11-09 | 18:22 | 25 | 594.3667 | 59.72 | 15.4 | 1275 | 726 | 255
2012-11-09 | 18:23 | 25 | 594.3833 | 60.42 | 15.7889 | 1275 | 734 | 253
2012-11-09 | 18:24 | 25 | 594.4 | 60.42 | 15.7889 | 1278 | 736 | 241
2012-11-09 | 18:25 | 25 | 594.4167 | 60.07 | 15.5944 | 1275 | 732 | 255
2012-11-09 | 18:26 | 25 | 594.4333 | 59.72 | 15.4 | 1275 | 736 | 251
2012-11-09 | 18:27 | 25 | 594.45 | 60.07 | 15.5944 | 1275 | 733 | 248
2012-11-09 | 18:28 | 25 | 594.4667 | 60.07 | 15.5944 | 1272 | 736 | 244
2012-11-09 | 18:29 | 25 | 594.4833 | 60.07 | 15.5944 | 1272 | 737 | 250
2012-11-09 | 18:30 | 25 | 594.5 | 60.42 | 15.7889 | 1275 | 730 | 247
2012-11-09 | 18:31 | 25 | 594.5167 | 60.07 | 15.5944 | 1272 | 732 | 250
2012-11-09 | 18:32 | 25 | 594.5333 | 60.07 | 15.5944 | 1272 | 734 | 249
2012-11-09 | 18:33 | 25 | 594.55 | 60.42 | 15.7889 | 1275 | 732 | 250
2012-11-09 | 18:34 | 25 | 594.5667 | 60.07 | 15.5944 | 1275 | 739 | 253
2012-11-09 | 18:35 | 25 | 594.5833 | 60.42 | 15.7889 | 1275 | 734 | 255
2012-11-09 | 18:36 | 25 | 594.6 | 60.07 | 15.5944 | 1275 | 734 | 245
2012-11-09 | 18:37 | 25 | 594.6167 | 59.72 | 15.4 | 1275 | 735 | 253
2012-11-09 | 18:38 | 25 | 594.6333 | 59.72 | 15.4 | 1272 | 736 | 253
2012-11-09 | 18:39 | 25 | 594.65 | 60.42 | 15.7889 | 1275 | 734 | 252
2012-11-09 | 18:40 | 25 | 594.6667 | 60.07 | 15.5944 | 1275 | 736 | 246
2012-11-09 | 18:41 | 25 | 594.6833 | 60.07 | 15.5944 | 1275 | 732 | 253
2012-11-09 | 18:42 | 25 | 594.7 | 60.42 | 15.7889 | 1270 | 733 | 250
2012-11-09 | 18:43 | 25 | 594.7167 | 60.07 | 15.5944 | 1275 | 737 | 257
2012-11-09 | 18:44 | 25 | 594.7333 | 60.07 | 15.5944 | 1272 | 736 | 255
2012-11-09 | 18:45 | 25 | 594.75 | 60.07 | 15.5944 | 1272 | 736 | 252
2012-11-09 | 18:46 | 25 | 594.7667 | 60.42 | 15.7889 | 1272 | 735 | 251
2012-11-09 | 18:47 | 25 | 594.7833 | 60.07 | 15.5944 | 1272 | 733 | 248
2012-11-09 | 18:48 | 25 | 594.8 | 59.72 | 15.4 | 1272 | 734 | 253
2012-11-09 | 18:49 | 25 | 594.8167 | 59.72 | 15.4 | 1275 | 730 | 249
2012-11-09 | 18:50 | 25 | 594.8333 | 60.07 | 15.5944 | 1272 | 735 | 247
2012-11-09 | 18:51 | 25 | 594.85 | 59.72 | 15.4 | 1275 | 735 | 248
2012-11-09 | 18:52 | 25 | 594.8667 | 60.07 | 15.5944 | 1275 | 730 | 250
2012-11-09 | 18:53 | 25 | 594.8833 | 60.42 | 15.7889 | 1275 | 733 | 245
2012-11-09 | 18:54 | 25 | 594.9 | 60.42 | 15.7889 | 1275 | 733 | 241
2012-11-09 | 18:55 | 25 | 594.9167 | 60.42 | 15.7889 | 1275 | 737 | 246
2012-11-09 | 18:56 | 25 | 594.9333 | 59.72 | 15.4 | 1272 | 735 | 250
2012-11-09 | 18:57 | 25 | 594.95 | 59.72 | 15.4 | 1275 | 736 | 248
2012-11-09 | 18:58 | 25 | 594.9667 | 60.07 | 15.5944 | 1272 | 737 | 246
2012-11-09 | 18:59 | 25 | 594.9833 | 59.72 | 15.4 | 1275 | 733 | 247
2012-11-09 | 19:00 | 25 | 595 | 60.07 | 15.5944 | 1275 | 732 | 252
2012-11-09 | 19:01 | 25 | 595.0167 | 59.72 | 15.4 | 1275 | 735 | 252
2012-11-09 | 19:02 | 25 | 595.0333 | 60.07 | 15.5944 | 1272 | 734 | 252
2012-11-09 | 19:03 | 25 | 595.05 | 60.07 | 15.5944 | 1275 | 731 | 245
2012-11-09 | 19:04 | 25 | 595.0667 | 60.07 | 15.5944 | 1275 | 729 | 253
2012-11-09 | 19:05 | 25 | 595.0833 | 59.72 | 15.4 | 1275 | 730 | 248
2012-11-09 | 19:06 | 25 | 595.1 | 59.37 | 15.2056 | 1275 | 727 | 245
2012-11-09 | 19:07 | 25 | 595.1167 | 60.07 | 15.5944 | 1275 | 731 | 254
2012-11-09 | 19:08 | 25 | 595.1333 | 60.07 | 15.5944 | 1272 | 732 | 247
2012-11-09 | 19:09 | 25 | 595.15 | 60.07 | 15.5944 | 1275 | 732 | 246
2012-11-09 | 19:10 | 25 | 595.1667 | 60.07 | 15.5944 | 1275 | 729 | 250
2012-11-09 | 19:11 | 25 | 595.1833 | 60.42 | 15.7889 | 1275 | 733 | 241
2012-11-09 | 19:12 | 25 | 595.2 | 59.72 | 15.4 | 1275 | 732 | 247
2012-11-09 | 19:13 | 25 | 595.2167 | 59.72 | 15.4 | 1275 | 731 | 250
2012-11-09 | 19:14 | 25 | 595.2333 | 60.07 | 15.5944 | 1275 | 729 | 247
2012-11-09 | 19:15 | 25 | 595.25 | 59.72 | 15.4 | 1275 | 732 | 242
2012-11-09 | 19:16 | 25 | 595.2667 | 60.07 | 15.5944 | 1275 | 726 | 243
2012-11-09 | 19:17 | 25 | 595.2833 | 60.07 | 15.5944 | 1275 | 730 | 240
2012-11-09 | 19:18 | 25 | 595.3 | 60.42 | 15.7889 | 1275 | 729 | 246
2012-11-09 | 19:19 | 25 | 595.3167 | 59.72 | 15.4 | 1275 | 731 | 248
2012-11-09 | 19:20 | 25 | 595.3333 | 59.72 | 15.4 | 1275 | 727 | 253
2012-11-09 | 19:21 | 25 | 595.35 | 59.72 | 15.4 | 1275 | 730 | 246
2012-11-09 | 19:22 | 25 | 595.3667 | 60.07 | 15.5944 | 1272 | 731 | 256
2012-11-09 | 19:23 | 25 | 595.3833 | 60.07 | 15.5944 | 1275 | 730 | 252
2012-11-09 | 19:24 | 25 | 595.4 | 60.07 | 15.5944 | 1275 | 731 | 248
2012-11-09 | 19:25 | 25 | 595.4167 | 60.07 | 15.5944 | 1272 | 724 | 243
2012-11-09 | 19:26 | 25 | 595.4333 | 60.42 | 15.7889 | 1272 | 728 | 244
2012-11-09 | 19:27 | 25 | 595.45 | 59.72 | 15.4 | 1272 | 731 | 245
2012-11-09 | 19:28 | 25 | 595.4667 | 60.07 | 15.5944 | 1275 | 724 | 248
2012-11-09 | 19:29 | 25 | 595.4833 | 60.42 | 15.7889 | 1272 | 730 | 248
2012-11-09 | 19:30 | 25 | 595.5 | 60.07 | 15.5944 | 1275 | 728 | 248
2012-11-09 | 19:31 | 25 | 595.5167 | 60.07 | 15.5944 | 1272 | 731 | 244
2012-11-09 | 19:32 | 25 | 595.5333 | 60.07 | 15.5944 | 1272 | 725 | 243
2012-11-09 | 19:33 | 25 | 595.55 | 59.72 | 15.4 | 1275 | 732 | 251
2012-11-09 | 19:34 | 25 | 595.5667 | 60.07 | 15.5944 | 1275 | 725 | 253
2012-11-09 | 19:35 | 25 | 595.5833 | 60.07 | 15.5944 | 1275 | 728 | 251
2012-11-09 | 19:36 | 25 | 595.6 | 60.42 | 15.7889 | 1275 | 733 | 247
2012-11-09 | 19:37 | 25 | 595.6167 | 60.07 | 15.5944 | 1275 | 733 | 247
2012-11-09 | 19:38 | 25 | 595.6333 | 60.07 | 15.5944 | 1272 | 725 | 245
2012-11-09 | 19:39 | 25 | 595.65 | 60.07 | 15.5944 | 1272 | 734 | 248
2012-11-09 | 19:40 | 25 | 595.6667 | 59.72 | 15.4 | 1272 | 729 | 242
2012-11-09 | 19:41 | 25 | 595.6833 | 60.07 | 15.5944 | 1272 | 727 | 249
2012-11-09 | 19:42 | 25 | 595.7 | 59.37 | 15.2056 | 1265 | 729 | 243
2012-11-09 | 19:43 | 25 | 595.7167 | 59.37 | 15.2056 | 1265 | 740 | 249
2012-11-09 | 19:44 | 25 | 595.7333 | 59.72 | 15.4 | 1265 | 743 | 240
2012-11-09 | 19:45 | 25 | 595.75 | 60.07 | 15.5944 | 1262 | 721 | 245
2012-11-09 | 19:46 | 25 | 595.7667 | 59.72 | 15.4 | 1262 | 713 | 250
2012-11-09 | 19:47 | 25 | 595.7833 | 59.37 | 15.2056 | 1262 | 712 | 240
2012-11-09 | 19:48 | 25 | 595.8 | 59.37 | 15.2056 | 1262 | 700 | 244
2012-11-09 | 19:49 | 25 | 595.8167 | 60.07 | 15.5944 | 1262 | 716 | 241
2012-11-09 | 19:50 | 25 | 595.8333 | 59.72 | 15.4 | 1262 | 710 | 252
2012-11-09 | 19:51 | 25 | 595.85 | 60.07 | 15.5944 | 1265 | 730 | 242
2012-11-09 | 19:52 | 25 | 595.8667 | 59.72 | 15.4 | 1262 | 735 | 253
2012-11-09 | 19:53 | 25 | 595.8833 | 59.37 | 15.2056 | 1262 | 731 | 251
2012-11-09 | 19:54 | 25 | 595.9 | 59.72 | 15.4 | 1260 | 726 | 240
2012-11-09 | 19:55 | 25 | 595.9167 | 60.07 | 15.5944 | 1262 | 728 | 247
2012-11-09 | 19:56 | 25 | 595.9333 | 59.37 | 15.2056 | 1262 | 727 | 246
2012-11-09 | 19:57 | 25 | 595.95 | 60.07 | 15.5944 | 1262 | 732 | 246
2012-11-09 | 19:58 | 25 | 595.9667 | 59.37 | 15.2056 | 1262 | 723 | 243
2012-11-09 | 19:59 | 25 | 595.9833 | 60.07 | 15.5944 | 1262 | 730 | 242
2012-11-09 | 20:00 | 25 | 596 | 59.72 | 15.4 | 1262 | 744 | 245
2012-11-09 | 20:01 | 25 | 596.0167 | 60.07 | 15.5944 | 1262 | 734 | 240
2012-11-09 | 20:02 | 25 | 596.0333 | 59.72 | 15.4 | 1262 | 729 | 247
2012-11-09 | 20:03 | 25 | 596.05 | 59.72 | 15.4 | 1260 | 740 | 250
2012-11-09 | 20:04 | 25 | 596.0667 | 59.37 | 15.2056 | 1262 | 737 | 238
2012-11-09 | 20:05 | 25 | 596.0833 | 60.07 | 15.5944 | 1260 | 745 | 236
2012-11-09 | 20:06 | 25 | 596.1 | 60.07 | 15.5944 | 1262 | 747 | 248
2012-11-09 | 20:07 | 25 | 596.1167 | 59.37 | 15.2056 | 1262 | 748 | 245
2012-11-09 | 20:08 | 25 | 596.1333 | 60.07 | 15.5944 | 1262 | 759 | 241
2012-11-09 | 20:09 | 25 | 596.15 | 60.07 | 15.5944 | 1262 | 750 | 249
2012-11-09 | 20:10 | 25 | 596.1667 | 59.72 | 15.4 | 1262 | 750 | 244
2012-11-09 | 20:11 | 25 | 596.1833 | 60.07 | 15.5944 | 1262 | 758 | 244
2012-11-09 | 20:12 | 25 | 596.2 | 59.37 | 15.2056 | 1262 | 751 | 245
2012-11-09 | 20:13 | 25 | 596.2167 | 60.07 | 15.5944 | 1262 | 755 | 251
2012-11-09 | 20:14 | 25 | 596.2333 | 59.72 | 15.4 | 1262 | 754 | 247
2012-11-09 | 20:15 | 25 | 596.25 | 60.07 | 15.5944 | 1262 | 754 | 246
2012-11-09 | 20:16 | 25 | 596.2667 | 60.07 | 15.5944 | 1262 | 761 | 245
2012-11-09 | 20:17 | 25 | 596.2833 | 59.72 | 15.4 | 1262 | 760 | 248
2012-11-09 | 20:18 | 25 | 596.3 | 60.07 | 15.5944 | 1262 | 754 | 242
2012-11-09 | 20:19 | 25 | 596.3167 | 60.42 | 15.7889 | 1262 | 756 | 246
2012-11-09 | 20:20 | 25 | 596.3333 | 60.07 | 15.5944 | 1262 | 755 | 242
2012-11-09 | 20:21 | 25 | 596.35 | 59.37 | 15.2056 | 1262 | 762 | 245
2012-11-09 | 20:22 | 25 | 596.3667 | 60.07 | 15.5944 | 1262 | 763 | 239
2012-11-09 | 20:23 | 25 | 596.3833 | 59.72 | 15.4 | 1262 | 760 | 244
2012-11-09 | 20:24 | 25 | 596.4 | 59.37 | 15.2056 | 1262 | 759 | 248
2012-11-09 | 20:25 | 25 | 596.4167 | 59.02 | 15.0111 | 1262 | 761 | 242
2012-11-09 | 20:26 | 25 | 596.4333 | 60.07 | 15.5944 | 1262 | 764 | 240
2012-11-09 | 20:27 | 25 | 596.45 | 60.07 | 15.5944 | 1260 | 757 | 245
2012-11-09 | 20:28 | 25 | 596.4667 | 59.72 | 15.4 | 1262 | 762 | 245
2012-11-09 | 20:29 | 25 | 596.4833 | 60.42 | 15.7889 | 1262 | 767 | 244
2012-11-09 | 20:30 | 25 | 596.5 | 59.72 | 15.4 | 1267 | 767 | 248
2012-11-09 | 20:31 | 25 | 596.5167 | 59.72 | 15.4 | 1267 | 764 | 251
2012-11-09 | 20:32 | 25 | 596.5333 | 59.72 | 15.4 | 1267 | 765 | 247
2012-11-09 | 20:33 | 25 | 596.55 | 60.07 | 15.5944 | 1267 | 764 | 246
2012-11-09 | 20:34 | 25 | 596.5667 | 59.37 | 15.2056 | 1267 | 767 | 250
2012-11-09 | 20:35 | 25 | 596.5833 | 60.07 | 15.5944 | 1267 | 763 | 246
2012-11-09 | 20:36 | 25 | 596.6 | 59.37 | 15.2056 | 1267 | 761 | 247
2012-11-09 | 20:37 | 25 | 596.6167 | 60.07 | 15.5944 | 1267 | 760 | 242
2012-11-09 | 20:38 | 25 | 596.6333 | 60.07 | 15.5944 | 1267 | 757 | 250
2012-11-09 | 20:39 | 25 | 596.65 | 59.72 | 15.4 | 1267 | 756 | 241
2012-11-09 | 20:40 | 25 | 596.6667 | 59.72 | 15.4 | 1267 | 755 | 250
2012-11-09 | 20:41 | 25 | 596.6833 | 59.72 | 15.4 | 1267 | 756 | 244
2012-11-09 | 20:42 | 25 | 596.7 | 60.07 | 15.5944 | 1267 | 757 | 244
2012-11-09 | 20:43 | 25 | 596.7167 | 60.07 | 15.5944 | 1267 | 757 | 241
2012-11-09 | 20:44 | 25 | 596.7333 | 60.07 | 15.5944 | 1267 | 750 | 236
2012-11-09 | 20:45 | 25 | 596.75 | 59.37 | 15.2056 | 1267 | 753 | 248
2012-11-09 | 20:46 | 25 | 596.7667 | 60.07 | 15.5944 | 1267 | 752 | 242
2012-11-09 | 20:47 | 25 | 596.7833 | 59.37 | 15.2056 | 1267 | 751 | 253
2012-11-09 | 20:48 | 25 | 596.8 | 60.07 | 15.5944 | 1267 | 748 | 250
2012-11-09 | 20:49 | 25 | 596.8167 | 59.37 | 15.2056 | 1267 | 752 | 248
2012-11-09 | 20:50 | 25 | 596.8333 | 59.72 | 15.4 | 1267 | 751 | 245
2012-11-09 | 20:51 | 25 | 596.85 | 59.37 | 15.2056 | 1270 | 763 | 248
2012-11-09 | 20:52 | 25 | 596.8667 | 59.02 | 15.0111 | 1267 | 753 | 239
2012-11-09 | 20:53 | 25 | 596.8833 | 59.72 | 15.4 | 1267 | 758 | 244
2012-11-09 | 20:54 | 25 | 596.9 | 59.72 | 15.4 | 1267 | 752 | 241
2012-11-09 | 20:55 | 25 | 596.9167 | 59.72 | 15.4 | 1270 | 751 | 240
2012-11-09 | 20:56 | 25 | 596.9333 | 59.37 | 15.2056 | 1267 | 744 | 252
2012-11-09 | 20:57 | 25 | 596.95 | 59.37 | 15.2056 | 1270 | 730 | 253
2012-11-09 | 20:58 | 25 | 596.9667 | 60.07 | 15.5944 | 1270 | 723 | 244
2012-11-09 | 20:59 | 25 | 596.9833 | 59.72 | 15.4 | 1267 | 722 | 238
2012-11-09 | 21:00 | 25 | 597 | 60.07 | 15.5944 | 1267 | 728 | 245
2012-11-09 | 21:01 | 25 | 597.0167 | 59.72 | 15.4 | 1270 | 726 | 244
2012-11-09 | 21:02 | 25 | 597.0333 | 59.72 | 15.4 | 1267 | 715 | 245
2012-11-09 | 21:03 | 25 | 597.05 | 59.72 | 15.4 | 1270 | 722 | 236
2012-11-09 | 21:04 | 25 | 597.0667 | 59.72 | 15.4 | 1270 | 729 | 255
2012-11-09 | 21:05 | 25 | 597.0833 | 60.07 | 15.5944 | 1270 | 720 | 244
2012-11-09 | 21:06 | 25 | 597.1 | 60.07 | 15.5944 | 1267 | 724 | 245
2012-11-09 | 21:07 | 25 | 597.1167 | 59.72 | 15.4 | 1267 | 725 | 247
2012-11-09 | 21:08 | 25 | 597.1333 | 59.72 | 15.4 | 1267 | 720 | 245
2012-11-09 | 21:09 | 25 | 597.15 | 60.07 | 15.5944 | 1270 | 719 | 242
2012-11-09 | 21:10 | 25 | 597.1667 | 59.72 | 15.4 | 1270 | 721 | 248
2012-11-09 | 21:11 | 25 | 597.1833 | 59.37 | 15.2056 | 1267 | 722 | 243
2012-11-09 | 21:12 | 25 | 597.2 | 59.72 | 15.4 | 1270 | 722 | 246
2012-11-09 | 21:13 | 25 | 597.2167 | 59.72 | 15.4 | 1270 | 722 | 247
2012-11-09 | 21:14 | 25 | 597.2333 | 59.72 | 15.4 | 1267 | 725 | 249
2012-11-09 | 21:15 | 25 | 597.25 | 59.37 | 15.2056 | 1270 | 718 | 245
2012-11-09 | 21:16 | 25 | 597.2667 | 59.72 | 15.4 | 1270 | 726 | 244
2012-11-09 | 21:17 | 25 | 597.2833 | 59.37 | 15.2056 | 1267 | 719 | 244
2012-11-09 | 21:18 | 25 | 597.3 | 59.37 | 15.2056 | 1270 | 723 | 245
2012-11-09 | 21:19 | 25 | 597.3167 | 59.37 | 15.2056 | 1267 | 723 | 240
2012-11-09 | 21:20 | 25 | 597.3333 | 59.37 | 15.2056 | 1270 | 719 | 238
2012-11-09 | 21:21 | 25 | 597.35 | 59.37 | 15.2056 | 1270 | 720 | 248
2012-11-09 | 21:22 | 25 | 597.3667 | 60.07 | 15.5944 | 1270 | 717 | 243
2012-11-09 | 21:23 | 25 | 597.3833 | 59.02 | 15.0111 | 1270 | 720 | 245
2012-11-09 | 21:24 | 25 | 597.4 | 59.02 | 15.0111 | 1270 | 720 | 252
2012-11-09 | 21:25 | 25 | 597.4167 | 59.72 | 15.4 | 1267 | 717 | 243
2012-11-09 | 21:26 | 25 | 597.4333 | 59.37 | 15.2056 | 1267 | 715 | 237
2012-11-09 | 21:27 | 25 | 597.45 | 59.72 | 15.4 | 1267 | 722 | 246
2012-11-09 | 21:28 | 25 | 597.4667 | 59.72 | 15.4 | 1267 | 722 | 246
2012-11-09 | 21:29 | 25 | 597.4833 | 59.37 | 15.2056 | 1267 | 716 | 248
2012-11-09 | 21:30 | 25 | 597.5 | 59.37 | 15.2056 | 1267 | 721 | 252
2012-11-09 | 21:31 | 25 | 597.5167 | 59.37 | 15.2056 | 1267 | 721 | 240
2012-11-09 | 21:32 | 25 | 597.5333 | 59.72 | 15.4 | 1267 | 719 | 243
2012-11-09 | 21:33 | 25 | 597.55 | 59.02 | 15.0111 | 1267 | 715 | 240
2012-11-09 | 21:34 | 25 | 597.5667 | 59.72 | 15.4 | 1267 | 717 | 243
2012-11-09 | 21:35 | 25 | 597.5833 | 59.02 | 15.0111 | 1267 | 715 | 244
2012-11-09 | 21:36 | 25 | 597.6 | 59.37 | 15.2056 | 1267 | 717 | 240
2012-11-09 | 21:37 | 25 | 597.6167 | 59.72 | 15.4 | 1267 | 716 | 244
2012-11-09 | 21:38 | 25 | 597.6333 | 59.02 | 15.0111 | 1267 | 717 | 244
2012-11-09 | 21:39 | 25 | 597.65 | 60.07 | 15.5944 | 1270 | 720 | 243
2012-11-09 | 21:40 | 25 | 597.6667 | 59.37 | 15.2056 | 1267 | 717 | 248
2012-11-09 | 21:41 | 25 | 597.6833 | 59.37 | 15.2056 | 1270 | 717 | 248
2012-11-09 | 21:42 | 25 | 597.7 | 59.72 | 15.4 | 1267 | 715 | 241
2012-11-09 | 21:43 | 25 | 597.7167 | 59.72 | 15.4 | 1267 | 714 | 248
2012-11-09 | 21:44 | 25 | 597.7333 | 59.02 | 15.0111 | 1267 | 713 | 236
2012-11-09 | 21:45 | 25 | 597.75 | 59.02 | 15.0111 | 1267 | 717 | 253
2012-11-09 | 21:46 | 25 | 597.7667 | 59.02 | 15.0111 | 1267 | 714 | 246
2012-11-09 | 21:47 | 25 | 597.7833 | 59.37 | 15.2056 | 1267 | 717 | 247
2012-11-09 | 21:48 | 25 | 597.8 | 59.02 | 15.0111 | 1267 | 717 | 254
2012-11-09 | 21:49 | 25 | 597.8167 | 59.72 | 15.4 | 1267 | 718 | 246
2012-11-09 | 21:50 | 25 | 597.8333 | 59.37 | 15.2056 | 1267 | 718 | 243
2012-11-09 | 21:51 | 25 | 597.85 | 59.72 | 15.4 | 1267 | 720 | 244
2012-11-09 | 21:52 | 25 | 597.8667 | 59.72 | 15.4 | 1267 | 717 | 249
2012-11-09 | 21:53 | 25 | 597.8833 | 59.02 | 15.0111 | 1267 | 717 | 250
2012-11-09 | 21:54 | 25 | 597.9 | 59.37 | 15.2056 | 1267 | 713 | 245
2012-11-09 | 21:55 | 25 | 597.9167 | 59.72 | 15.4 | 1267 | 717 | 243
2012-11-09 | 21:56 | 25 | 597.9333 | 59.72 | 15.4 | 1267 | 717 | 249
2012-11-09 | 21:57 | 25 | 597.95 | 59.37 | 15.2056 | 1267 | 714 | 243
2012-11-09 | 21:58 | 25 | 597.9667 | 59.02 | 15.0111 | 1267 | 713 | 246
2012-11-09 | 21:59 | 25 | 597.9833 | 59.72 | 15.4 | 1267 | 715 | 244
2012-11-09 | 22:00 | 25 | 598 | 59.72 | 15.4 | 1267 | 712 | 238
2012-11-09 | 22:01 | 25 | 598.0167 | 59.72 | 15.4 | 1267 | 711 | 255
2012-11-09 | 22:02 | 25 | 598.0333 | 60.07 | 15.5944 | 1267 | 712 | 251
2012-11-09 | 22:03 | 25 | 598.05 | 59.72 | 15.4 | 1267 | 717 | 245
2012-11-09 | 22:04 | 25 | 598.0667 | 59.72 | 15.4 | 1267 | 712 | 245
2012-11-09 | 22:05 | 25 | 598.0833 | 59.72 | 15.4 | 1267 | 716 | 248
2012-11-09 | 22:06 | 25 | 598.1 | 59.37 | 15.2056 | 1267 | 714 | 246
2012-11-09 | 22:07 | 25 | 598.1167 | 59.72 | 15.4 | 1267 | 714 | 234
2012-11-09 | 22:08 | 25 | 598.1333 | 59.72 | 15.4 | 1267 | 739 | 240
2012-11-09 | 22:09 | 25 | 598.15 | 59.72 | 15.4 | 1267 | 743 | 241
2012-11-09 | 22:10 | 25 | 598.1667 | 59.72 | 15.4 | 1267 | 748 | 242
2012-11-09 | 22:11 | 25 | 598.1833 | 59.72 | 15.4 | 1267 | 764 | 246
2012-11-09 | 22:12 | 25 | 598.2 | 59.72 | 15.4 | 1267 | 769 | 246
2012-11-09 | 22:13 | 25 | 598.2167 | 59.72 | 15.4 | 1267 | 768 | 255
2012-11-09 | 22:14 | 25 | 598.2333 | 59.37 | 15.2056 | 1267 | 767 | 242
2012-11-09 | 22:15 | 25 | 598.25 | 59.72 | 15.4 | 1267 | 766 | 246
2012-11-09 | 22:16 | 25 | 598.2667 | 59.72 | 15.4 | 1267 | 759 | 248
2012-11-09 | 22:17 | 25 | 598.2833 | 59.37 | 15.2056 | 1267 | 759 | 244
2012-11-09 | 22:18 | 25 | 598.3 | 59.72 | 15.4 | 1267 | 762 | 248
2012-11-09 | 22:19 | 25 | 598.3167 | 59.72 | 15.4 | 1270 | 758 | 248
2012-11-09 | 22:20 | 25 | 598.3333 | 59.72 | 15.4 | 1267 | 760 | 243
2012-11-10 | 0:00 | 26 | 600 | 59.37 | 15.2056 | 1267 | 762 | 247
2012-11-10 | 0:01 | 26 | 600.0167 | 59.72 | 15.4 | 1267 | 757 | 246
2012-11-10 | 0:02 | 26 | 600.0333 | 59.02 | 15.0111 | 1270 | 758 | 250
2012-11-10 | 0:03 | 26 | 600.05 | 59.37 | 15.2056 | 1267 | 762 | 248
2012-11-10 | 0:04 | 26 | 600.0667 | 59.37 | 15.2056 | 1270 | 760 | 248
2012-11-10 | 0:05 | 26 | 600.0833 | 58.68 | 14.8222 | 1267 | 755 | 250
2012-11-10 | 0:06 | 26 | 600.1 | 59.37 | 15.2056 | 1267 | 758 | 247
2012-11-10 | 0:07 | 26 | 600.1167 | 59.37 | 15.2056 | 1270 | 759 | 239
2012-11-10 | 0:08 | 26 | 600.1333 | 59.37 | 15.2056 | 1267 | 761 | 249
2012-11-10 | 0:09 | 26 | 600.15 | 59.02 | 15.0111 | 1267 | 760 | 248
2012-11-10 | 0:10 | 26 | 600.1667 | 59.02 | 15.0111 | 1275 | 759 | 247
2012-11-10 | 0:11 | 26 | 600.1833 | 59.37 | 15.2056 | 1272 | 764 | 248
2012-11-10 | 0:12 | 26 | 600.2 | 59.37 | 15.2056 | 1275 | 760 | 248
2012-11-10 | 0:13 | 26 | 600.2167 | 59.02 | 15.0111 | 1272 | 757 | 251
2012-11-10 | 0:14 | 26 | 600.2333 | 59.37 | 15.2056 | 1272 | 759 | 240
2012-11-10 | 0:15 | 26 | 600.25 | 59.37 | 15.2056 | 1272 | 758 | 247
2012-11-10 | 0:16 | 26 | 600.2667 | 59.37 | 15.2056 | 1272 | 755 | 241
2012-11-10 | 0:17 | 26 | 600.2833 | 58.68 | 14.8222 | 1272 | 758 | 254
2012-11-10 | 0:18 | 26 | 600.3 | 59.37 | 15.2056 | 1272 | 761 | 244
2012-11-10 | 0:19 | 26 | 600.3167 | 59.02 | 15.0111 | 1272 | 761 | 246
2012-11-10 | 0:20 | 26 | 600.3333 | 59.37 | 15.2056 | 1272 | 754 | 241
2012-11-10 | 0:21 | 26 | 600.35 | 59.37 | 15.2056 | 1272 | 761 | 251
2012-11-10 | 0:22 | 26 | 600.3667 | 59.02 | 15.0111 | 1272 | 757 | 245
2012-11-10 | 0:23 | 26 | 600.3833 | 59.37 | 15.2056 | 1272 | 757 | 240
2012-11-10 | 0:24 | 26 | 600.4 | 59.37 | 15.2056 | 1275 | 753 | 240
2012-11-10 | 0:25 | 26 | 600.4167 | 59.37 | 15.2056 | 1275 | 761 | 248
2012-11-10 | 0:26 | 26 | 600.4333 | 58.68 | 14.8222 | 1272 | 757 | 255
2012-11-10 | 0:27 | 26 | 600.45 | 59.37 | 15.2056 | 1272 | 756 | 248
2012-11-10 | 0:28 | 26 | 600.4667 | 59.37 | 15.2056 | 1272 | 761 | 247
2012-11-10 | 0:29 | 26 | 600.4833 | 59.37 | 15.2056 | 1272 | 757 | 245
2012-11-10 | 0:30 | 26 | 600.5 | 59.02 | 15.0111 | 1275 | 756 | 254
2012-11-10 | 0:31 | 26 | 600.5167 | 59.02 | 15.0111 | 1275 | 758 | 242
2012-11-10 | 0:32 | 26 | 600.5333 | 59.37 | 15.2056 | 1275 | 759 | 244
2012-11-10 | 0:33 | 26 | 600.55 | 59.37 | 15.2056 | 1275 | 759 | 242
2012-11-10 | 0:34 | 26 | 600.5667 | 59.37 | 15.2056 | 1275 | 754 | 242
2012-11-10 | 0:35 | 26 | 600.5833 | 59.02 | 15.0111 | 1272 | 761 | 235
2012-11-10 | 0:36 | 26 | 600.6 | 59.72 | 15.4 | 1272 | 758 | 250
2012-11-10 | 0:37 | 26 | 600.6167 | 59.37 | 15.2056 | 1275 | 758 | 243
2012-11-10 | 0:38 | 26 | 600.6333 | 59.02 | 15.0111 | 1275 | 761 | 243
2012-11-10 | 0:39 | 26 | 600.65 | 59.02 | 15.0111 | 1272 | 759 | 245
2012-11-10 | 0:40 | 26 | 600.6667 | 59.37 | 15.2056 | 1275 | 750 | 252
2012-11-10 | 0:41 | 26 | 600.6833 | 59.02 | 15.0111 | 1272 | 758 | 249
2012-11-10 | 0:42 | 26 | 600.7 | 59.37 | 15.2056 | 1275 | 756 | 243
2012-11-10 | 0:43 | 26 | 600.7167 | 59.37 | 15.2056 | 1275 | 756 | 252
2012-11-10 | 0:44 | 26 | 600.7333 | 59.02 | 15.0111 | 1275 | 758 | 244
2012-11-10 | 0:45 | 26 | 600.75 | 59.37 | 15.2056 | 1275 | 760 | 238
2012-11-10 | 0:46 | 26 | 600.7667 | 59.02 | 15.0111 | 1275 | 754 | 245
2012-11-10 | 0:47 | 26 | 600.7833 | 59.72 | 15.4 | 1275 | 758 | 243
2012-11-10 | 0:48 | 26 | 600.8 | 59.72 | 15.4 | 1275 | 758 | 249
2012-11-10 | 0:49 | 26 | 600.8167 | 59.37 | 15.2056 | 1275 | 760 | 244
2012-11-10 | 0:50 | 26 | 600.8333 | 59.02 | 15.0111 | 1275 | 754 | 249
2012-11-10 | 0:51 | 26 | 600.85 | 59.37 | 15.2056 | 1275 | 755 | 244
2012-11-10 | 0:52 | 26 | 600.8667 | 59.37 | 15.2056 | 1275 | 758 | 249
2012-11-10 | 0:53 | 26 | 600.8833 | 59.72 | 15.4 | 1270 | 761 | 239
2012-11-10 | 0:54 | 26 | 600.9 | 59.72 | 15.4 | 1196 | 757 | 221
2012-11-10 | 0:55 | 26 | 600.9167 | 59.37 | 15.2056 | 1186 | 756 | 230
2012-11-10 | 0:56 | 26 | 600.9333 | 59.72 | 15.4 | 1178 | 762 | 218
2012-11-10 | 0:57 | 26 | 600.95 | 59.37 | 15.2056 | 1176 | 759 | 229
2012-11-10 | 0:58 | 26 | 600.9667 | 59.37 | 15.2056 | 1176 | 761 | 233
2012-11-10 | 0:59 | 26 | 600.9833 | 59.72 | 15.4 | 1173 | 759 | 234
2012-11-10 | 1:00 | 26 | 601 | 59.37 | 15.2056 | 1171 | 757 | 230
2012-11-10 | 1:01 | 26 | 601.0167 | 59.37 | 15.2056 | 1171 | 754 | 225
2012-11-10 | 1:02 | 26 | 601.0333 | 59.37 | 15.2056 | 1171 | 754 | 232
2012-11-10 | 1:03 | 26 | 601.05 | 59.02 | 15.0111 | 1171 | 756 | 223
2012-11-10 | 1:04 | 26 | 601.0667 | 59.72 | 15.4 | 1168 | 754 | 231
2012-11-10 | 1:05 | 26 | 601.0833 | 59.37 | 15.2056 | 1168 | 760 | 230
2012-11-10 | 1:06 | 26 | 601.1 | 59.02 | 15.0111 | 1168 | 755 | 225
2012-11-10 | 1:07 | 26 | 601.1167 | 59.37 | 15.2056 | 1168 | 759 | 233
2012-11-10 | 1:08 | 26 | 601.1333 | 59.72 | 15.4 | 1168 | 752 | 234
2012-11-10 | 1:09 | 26 | 601.15 | 59.37 | 15.2056 | 1168 | 756 | 235
2012-11-10 | 1:10 | 26 | 601.1667 | 59.37 | 15.2056 | 1168 | 749 | 227
2012-11-10 | 1:11 | 26 | 601.1833 | 59.37 | 15.2056 | 1168 | 760 | 229
2012-11-10 | 1:12 | 26 | 601.2 | 59.02 | 15.0111 | 1165 | 758 | 228
2012-11-10 | 1:13 | 26 | 601.2167 | 59.37 | 15.2056 | 1165 | 758 | 225
2012-11-10 | 1:14 | 26 | 601.2333 | 59.37 | 15.2056 | 1168 | 753 | 233
2012-11-10 | 1:15 | 26 | 601.25 | 59.37 | 15.2056 | 1165 | 750 | 227
2012-11-10 | 1:16 | 26 | 601.2667 | 59.72 | 15.4 | 1165 | 757 | 224
2012-11-10 | 1:17 | 26 | 601.2833 | 59.72 | 15.4 | 1165 | 754 | 225
2012-11-10 | 1:18 | 26 | 601.3 | 59.37 | 15.2056 | 1163 | 751 | 236
2012-11-10 | 1:19 | 26 | 601.3167 | 59.37 | 15.2056 | 1165 | 754 | 231
2012-11-10 | 1:20 | 26 | 601.3333 | 59.72 | 15.4 | 1165 | 751 | 226
2012-11-10 | 1:21 | 26 | 601.35 | 59.37 | 15.2056 | 1163 | 758 | 229
2012-11-10 | 1:22 | 26 | 601.3667 | 59.72 | 15.4 | 1150 | 760 | 228
2012-11-10 | 1:23 | 26 | 601.3833 | 59.72 | 15.4 | 1143 | 754 | 224
2012-11-10 | 1:24 | 26 | 601.4 | 59.72 | 15.4 | 1125 | 752 | 222
2012-11-10 | 1:25 | 26 | 601.4167 | 59.37 | 15.2056 | 1120 | 757 | 218
2012-11-10 | 1:26 | 26 | 601.4333 | 59.02 | 15.0111 | 1110 | 753 | 217
2012-11-10 | 1:27 | 26 | 601.45 | 59.72 | 15.4 | 1092 | 753 | 210
2012-11-10 | 1:28 | 26 | 601.4667 | 59.72 | 15.4 | 1071 | 757 | 195
2012-11-10 | 1:29 | 26 | 601.4833 | 59.72 | 15.4 | 1061 | 758 | 209
2012-11-10 | 1:30 | 26 | 601.5 | 59.37 | 15.2056 | 1051 | 753 | 202
2012-11-10 | 1:31 | 26 | 601.5167 | 59.37 | 15.2056 | 1033 | 755 | 204
2012-11-10 | 1:32 | 26 | 601.5333 | 59.37 | 15.2056 | 1010 | 757 | 193
2012-11-10 | 1:33 | 26 | 601.55 | 59.02 | 15.0111 | 985 | 755 | 181
2012-11-10 | 1:34 | 26 | 601.5667 | 59.72 | 15.4 | 957 | 752 | 181
2012-11-10 | 1:35 | 26 | 601.5833 | 59.37 | 15.2056 | 939 | 751 | 171
2012-11-10 | 1:36 | 26 | 601.6 | 59.02 | 15.0111 | 924 | 759 | 185
2012-11-10 | 1:37 | 26 | 601.6167 | 59.37 | 15.2056 | 913 | 760 | 183
2012-11-10 | 1:38 | 26 | 601.6333 | 58.68 | 14.8222 | 888 | 757 | 177
2012-11-10 | 1:39 | 26 | 601.65 | 59.02 | 15.0111 | 873 | 759 | 165
2012-11-10 | 1:40 | 26 | 601.6667 | 59.72 | 15.4 | 845 | 755 | 164
2012-11-10 | 1:41 | 26 | 601.6833 | 59.72 | 15.4 | 819 | 746 | 168
2012-11-10 | 1:42 | 26 | 601.7 | 59.37 | 15.2056 | 811 | 754 | 167
2012-11-10 | 1:43 | 26 | 601.7167 | 59.72 | 15.4 | 801 | 746 | 168
2012-11-10 | 1:44 | 26 | 601.7333 | 59.02 | 15.0111 | 771 | 749 | 153
2012-11-10 | 1:45 | 26 | 601.75 | 59.37 | 15.2056 | 753 | 753 | 159
2012-11-10 | 1:46 | 26 | 601.7667 | 59.72 | 15.4 | 740 | 673 | 156
2012-11-10 | 1:47 | 26 | 601.7833 | 59.37 | 15.2056 | 740 | 684 | 158
2012-11-10 | 1:48 | 26 | 601.8 | 58.68 | 14.8222 | 740 | 684 | 164
2012-11-10 | 1:49 | 26 | 601.8167 | 58.68 | 14.8222 | 738 | 682 | 152
2012-11-10 | 1:50 | 26 | 601.8333 | 59.02 | 15.0111 | 738 | 674 | 159
2012-11-10 | 1:51 | 26 | 601.85 | 58.68 | 14.8222 | 738 | 682 | 159
2012-11-10 | 1:52 | 26 | 601.8667 | 58.68 | 14.8222 | 738 | 686 | 165
2012-11-10 | 1:53 | 26 | 601.8833 | 59.37 | 15.2056 | 738 | 678 | 161
2012-11-10 | 1:54 | 26 | 601.9 | 59.02 | 15.0111 | 738 | 677 | 160
2012-11-10 | 1:55 | 26 | 601.9167 | 58.68 | 14.8222 | 735 | 679 | 166
2012-11-10 | 1:56 | 26 | 601.9333 | 59.02 | 15.0111 | 738 | 672 | 173
2012-11-10 | 1:57 | 26 | 601.95 | 59.02 | 15.0111 | 735 | 670 | 157
2012-11-10 | 1:58 | 26 | 601.9667 | 58.33 | 14.6278 | 738 | 673 | 163
2012-11-10 | 1:59 | 26 | 601.9833 | 59.02 | 15.0111 | 738 | 674 | 164
2012-11-10 | 2:00 | 26 | 602 | 59.02 | 15.0111 | 735 | 673 | 160
2012-11-10 | 2:01 | 26 | 602.0167 | 59.02 | 15.0111 | 738 | 671 | 167
2012-11-10 | 2:02 | 26 | 602.0333 | 59.02 | 15.0111 | 735 | 674 | 168
2012-11-10 | 2:03 | 26 | 602.05 | 59.02 | 15.0111 | 735 | 669 | 168
2012-11-10 | 2:04 | 26 | 602.0667 | 58.68 | 14.8222 | 735 | 676 | 170
2012-11-10 | 2:05 | 26 | 602.0833 | 59.02 | 15.0111 | 735 | 675 | 158
2012-11-10 | 2:06 | 26 | 602.1 | 58.33 | 14.6278 | 735 | 673 | 163
2012-11-10 | 2:07 | 26 | 602.1167 | 59.02 | 15.0111 | 735 | 684 | 170
2012-11-10 | 2:08 | 26 | 602.1333 | 58.33 | 14.6278 | 735 | 687 | 163
2012-11-10 | 2:09 | 26 | 602.15 | 58.68 | 14.8222 | 735 | 689 | 163
2012-11-10 | 2:10 | 26 | 602.1667 | 58.68 | 14.8222 | 735 | 818 | 159
2012-11-10 | 2:11 | 26 | 602.1833 | 58.33 | 14.6278 | 735 | 781 | 171
2012-11-10 | 2:12 | 26 | 602.2 | 58.68 | 14.8222 | 735 | 774 | 166
2012-11-10 | 2:13 | 26 | 602.2167 | 58.33 | 14.6278 | 735 | 783 | 166
2012-11-10 | 2:14 | 26 | 602.2333 | 58.68 | 14.8222 | 735 | 784 | 160
2012-11-10 | 2:15 | 26 | 602.25 | 58.33 | 14.6278 | 732 | 788 | 160
2012-11-10 | 2:16 | 26 | 602.2667 | 59.02 | 15.0111 | 732 | 782 | 170
2012-11-10 | 2:17 | 26 | 602.2833 | 58.68 | 14.8222 | 732 | 777 | 172
2012-11-10 | 2:18 | 26 | 602.3 | 58.68 | 14.8222 | 735 | 774 | 168
2012-11-10 | 2:19 | 26 | 602.3167 | 58.68 | 14.8222 | 735 | 781 | 169
2012-11-10 | 2:20 | 26 | 602.3333 | 58.68 | 14.8222 | 732 | 783 | 161
2012-11-10 | 2:21 | 26 | 602.35 | 58.33 | 14.6278 | 735 | 784 | 161
2012-11-10 | 2:22 | 26 | 602.3667 | 58.68 | 14.8222 | 735 | 780 | 156
2012-11-10 | 2:23 | 26 | 602.3833 | 58.33 | 14.6278 | 735 | 777 | 165
2012-11-10 | 2:24 | 26 | 602.4 | 58.33 | 14.6278 | 735 | 775 | 163
2012-11-10 | 2:25 | 26 | 602.4167 | 58.68 | 14.8222 | 735 | 780 | 171
2012-11-10 | 2:26 | 26 | 602.4333 | 58.68 | 14.8222 | 735 | 781 | 168
2012-11-10 | 2:27 | 26 | 602.45 | 58.68 | 14.8222 | 735 | 775 | 173
2012-11-10 | 2:28 | 26 | 602.4667 | 58.68 | 14.8222 | 735 | 781 | 168
2012-11-10 | 2:29 | 26 | 602.4833 | 58.68 | 14.8222 | 732 | 778 | 167
2012-11-10 | 2:30 | 26 | 602.5 | 58.68 | 14.8222 | 735 | 781 | 167
2012-11-10 | 2:31 | 26 | 602.5167 | 58.68 | 14.8222 | 735 | 786 | 165
2012-11-10 | 2:32 | 26 | 602.5333 | 59.02 | 15.0111 | 735 | 778 | 165
2012-11-10 | 2:33 | 26 | 602.55 | 58.68 | 14.8222 | 732 | 779 | 158
2012-11-10 | 2:34 | 26 | 602.5667 | 58.33 | 14.6278 | 735 | 781 | 163
2012-11-10 | 2:35 | 26 | 602.5833 | 58.68 | 14.8222 | 735 | 781 | 162
2012-11-10 | 2:36 | 26 | 602.6 | 58.68 | 14.8222 | 732 | 776 | 160
2012-11-10 | 2:37 | 26 | 602.6167 | 58.68 | 14.8222 | 735 | 775 | 164
2012-11-10 | 2:38 | 26 | 602.6333 | 58.68 | 14.8222 | 735 | 776 | 159
2012-11-10 | 2:39 | 26 | 602.65 | 58.68 | 14.8222 | 732 | 780 | 164
2012-11-10 | 2:40 | 26 | 602.6667 | 58.68 | 14.8222 | 735 | 778 | 161
2012-11-10 | 2:41 | 26 | 602.6833 | 58.68 | 14.8222 | 735 | 780 | 157
2012-11-10 | 2:42 | 26 | 602.7 | 58.68 | 14.8222 | 730 | 779 | 158
2012-11-10 | 2:43 | 26 | 602.7167 | 58.68 | 14.8222 | 735 | 777 | 156
2012-11-10 | 2:44 | 26 | 602.7333 | 58.68 | 14.8222 | 732 | 780 | 166
2012-11-10 | 2:45 | 26 | 602.75 | 58.68 | 14.8222 | 735 | 773 | 158
2012-11-10 | 2:46 | 26 | 602.7667 | 58.68 | 14.8222 | 732 | 779 | 171
2012-11-10 | 2:47 | 26 | 602.7833 | 58.33 | 14.6278 | 735 | 776 | 173
2012-11-10 | 2:48 | 26 | 602.8 | 57.98 | 14.4333 | 732 | 777 | 168
2012-11-10 | 2:49 | 26 | 602.8167 | 58.68 | 14.8222 | 735 | 776 | 168
2012-11-10 | 2:50 | 26 | 602.8333 | 58.33 | 14.6278 | 732 | 773 | 164
2012-11-10 | 2:51 | 26 | 602.85 | 58.33 | 14.6278 | 732 | 782 | 167
2012-11-10 | 2:52 | 26 | 602.8667 | 58.68 | 14.8222 | 735 | 779 | 165
2012-11-10 | 2:53 | 26 | 602.8833 | 58.33 | 14.6278 | 732 | 778 | 165
2012-11-10 | 2:54 | 26 | 602.9 | 58.68 | 14.8222 | 735 | 772 | 166
2012-11-10 | 2:55 | 26 | 602.9167 | 58.68 | 14.8222 | 732 | 776 | 161
2012-11-10 | 2:56 | 26 | 602.9333 | 58.33 | 14.6278 | 732 | 770 | 164
2012-11-10 | 2:57 | 26 | 602.95 | 58.33 | 14.6278 | 732 | 783 | 165
2012-11-10 | 2:58 | 26 | 602.9667 | 58.33 | 14.6278 | 732 | 776 | 164
2012-11-10 | 2:59 | 26 | 602.9833 | 58.68 | 14.8222 | 732 | 783 | 161
2012-11-10 | 3:00 | 26 | 603 | 58.33 | 14.6278 | 732 | 773 | 165
2012-11-10 | 3:01 | 26 | 603.0167 | 58.33 | 14.6278 | 735 | 778 | 161
2012-11-10 | 3:02 | 26 | 603.0333 | 58.33 | 14.6278 | 732 | 774 | 169
2012-11-10 | 3:03 | 26 | 603.05 | 58.33 | 14.6278 | 732 | 769 | 168
2012-11-10 | 3:04 | 26 | 603.0667 | 58.68 | 14.8222 | 732 | 778 | 162
2012-11-10 | 3:05 | 26 | 603.0833 | 58.68 | 14.8222 | 732 | 774 | 164
2012-11-10 | 3:06 | 26 | 603.1 | 57.63 | 14.2389 | 732 | 776 | 170
2012-11-10 | 3:07 | 26 | 603.1167 | 58.33 | 14.6278 | 732 | 775 | 165
2012-11-10 | 3:08 | 26 | 603.1333 | 58.33 | 14.6278 | 732 | 777 | 164
2012-11-10 | 3:09 | 26 | 603.15 | 58.33 | 14.6278 | 735 | 776 | 164
2012-11-10 | 3:10 | 26 | 603.1667 | 57.98 | 14.4333 | 732 | 772 | 164
2012-11-10 | 3:11 | 26 | 603.1833 | 57.63 | 14.2389 | 735 | 776 | 166
2012-11-10 | 3:12 | 26 | 603.2 | 58.33 | 14.6278 | 732 | 775 | 165
2012-11-10 | 3:13 | 26 | 603.2167 | 58.33 | 14.6278 | 732 | 779 | 157
2012-11-10 | 3:14 | 26 | 603.2333 | 58.33 | 14.6278 | 732 | 780 | 162
2012-11-10 | 3:15 | 26 | 603.25 | 58.33 | 14.6278 | 732 | 777 | 163
2012-11-10 | 3:16 | 26 | 603.2667 | 57.98 | 14.4333 | 732 | 775 | 164
2012-11-10 | 3:17 | 26 | 603.2833 | 58.33 | 14.6278 | 732 | 772 | 168
2012-11-10 | 3:18 | 26 | 603.3 | 57.98 | 14.4333 | 735 | 775 | 163
2012-11-10 | 3:19 | 26 | 603.3167 | 58.33 | 14.6278 | 732 | 776 | 171
2012-11-10 | 3:20 | 26 | 603.3333 | 57.98 | 14.4333 | 732 | 778 | 156
2012-11-10 | 3:21 | 26 | 603.35 | 58.33 | 14.6278 | 732 | 772 | 163
2012-11-10 | 3:22 | 26 | 603.3667 | 58.33 | 14.6278 | 735 | 781 | 167
2012-11-10 | 3:23 | 26 | 603.3833 | 58.33 | 14.6278 | 732 | 776 | 162
2012-11-10 | 3:24 | 26 | 603.4 | 57.63 | 14.2389 | 732 | 780 | 167
2012-11-10 | 3:25 | 26 | 603.4167 | 58.33 | 14.6278 | 732 | 778 | 165
2012-11-10 | 3:26 | 26 | 603.4333 | 57.98 | 14.4333 | 732 | 780 | 167
2012-11-10 | 3:27 | 26 | 603.45 | 57.98 | 14.4333 | 732 | 783 | 165
2012-11-10 | 3:28 | 26 | 603.4667 | 57.98 | 14.4333 | 732 | 776 | 168
2012-11-10 | 3:29 | 26 | 603.4833 | 58.33 | 14.6278 | 732 | 778 | 165
2012-11-10 | 3:30 | 26 | 603.5 | 57.98 | 14.4333 | 735 | 780 | 164
2012-11-10 | 3:31 | 26 | 603.5167 | 58.33 | 14.6278 | 732 | 773 | 165
2012-11-10 | 3:32 | 26 | 603.5333 | 58.33 | 14.6278 | 732 | 773 | 168
2012-11-10 | 3:33 | 26 | 603.55 | 57.98 | 14.4333 | 732 | 777 | 157
2012-11-10 | 3:34 | 26 | 603.5667 | 58.33 | 14.6278 | 732 | 781 | 161
2012-11-10 | 3:35 | 26 | 603.5833 | 57.98 | 14.4333 | 735 | 775 | 158
2012-11-10 | 3:36 | 26 | 603.6 | 58.33 | 14.6278 | 735 | 772 | 162
2012-11-10 | 3:37 | 26 | 603.6167 | 58.33 | 14.6278 | 735 | 779 | 164
2012-11-10 | 3:38 | 26 | 603.6333 | 57.98 | 14.4333 | 732 | 780 | 167
2012-11-10 | 3:39 | 26 | 603.65 | 58.33 | 14.6278 | 732 | 773 | 165
2012-11-10 | 3:40 | 26 | 603.6667 | 57.98 | 14.4333 | 732 | 775 | 165
2012-11-10 | 3:41 | 26 | 603.6833 | 57.98 | 14.4333 | 732 | 770 | 164
2012-11-10 | 3:42 | 26 | 603.7 | 58.33 | 14.6278 | 735 | 775 | 165
2012-11-10 | 3:43 | 26 | 603.7167 | 58.33 | 14.6278 | 732 | 774 | 167
2012-11-10 | 3:44 | 26 | 603.7333 | 57.98 | 14.4333 | 732 | 774 | 171
2012-11-10 | 3:45 | 26 | 603.75 | 58.33 | 14.6278 | 735 | 774 | 165
2012-11-10 | 3:46 | 26 | 603.7667 | 58.33 | 14.6278 | 732 | 781 | 161
2012-11-10 | 3:47 | 26 | 603.7833 | 57.98 | 14.4333 | 732 | 775 | 163
2012-11-10 | 3:48 | 26 | 603.8 | 57.98 | 14.4333 | 735 | 776 | 168
2012-11-10 | 3:49 | 26 | 603.8167 | 58.33 | 14.6278 | 732 | 774 | 161
2012-11-10 | 3:50 | 26 | 603.8333 | 58.33 | 14.6278 | 732 | 776 | 165
2012-11-10 | 3:51 | 26 | 603.85 | 57.63 | 14.2389 | 732 | 774 | 161
2012-11-10 | 3:52 | 26 | 603.8667 | 58.33 | 14.6278 | 732 | 777 | 168
2012-11-10 | 3:53 | 26 | 603.8833 | 57.63 | 14.2389 | 732 | 770 | 156
2012-11-10 | 3:54 | 26 | 603.9 | 58.33 | 14.6278 | 735 | 772 | 163
2012-11-10 | 3:55 | 26 | 603.9167 | 57.98 | 14.4333 | 735 | 770 | 166
2012-11-10 | 3:56 | 26 | 603.9333 | 57.98 | 14.4333 | 732 | 772 | 157
2012-11-10 | 3:57 | 26 | 603.95 | 58.33 | 14.6278 | 732 | 769 | 159
2012-11-10 | 3:58 | 26 | 603.9667 | 57.98 | 14.4333 | 732 | 774 | 168
2012-11-10 | 3:59 | 26 | 603.9833 | 57.63 | 14.2389 | 735 | 768 | 161
2012-11-10 | 4:00 | 26 | 604 | 57.98 | 14.4333 | 732 | 775 | 163
2012-11-10 | 4:01 | 26 | 604.0167 | 57.98 | 14.4333 | 732 | 775 | 164
2012-11-10 | 4:02 | 26 | 604.0333 | 57.28 | 14.0444 | 732 | 777 | 173
2012-11-10 | 4:03 | 26 | 604.05 | 57.98 | 14.4333 | 730 | 773 | 168
2012-11-10 | 4:04 | 26 | 604.0667 | 57.63 | 14.2389 | 732 | 776 | 165
2012-11-10 | 4:05 | 26 | 604.0833 | 58.33 | 14.6278 | 732 | 778 | 163
2012-11-10 | 4:06 | 26 | 604.1 | 57.98 | 14.4333 | 732 | 766 | 162
2012-11-10 | 4:07 | 26 | 604.1167 | 57.98 | 14.4333 | 732 | 762 | 161
2012-11-10 | 4:08 | 26 | 604.1333 | 57.98 | 14.4333 | 732 | 766 | 163
2012-11-10 | 4:09 | 26 | 604.15 | 57.28 | 14.0444 | 732 | 746 | 158
2012-11-10 | 4:10 | 26 | 604.1667 | 57.98 | 14.4333 | 732 | 749 | 167
2012-11-10 | 4:11 | 26 | 604.1833 | 58.33 | 14.6278 | 735 | 745 | 167
2012-11-10 | 4:12 | 26 | 604.2 | 57.63 | 14.2389 | 732 | 742 | 164
2012-11-10 | 4:13 | 26 | 604.2167 | 57.98 | 14.4333 | 732 | 747 | 172
2012-11-10 | 4:14 | 26 | 604.2333 | 57.63 | 14.2389 | 732 | 750 | 163
2012-11-10 | 4:15 | 26 | 604.25 | 57.98 | 14.4333 | 732 | 746 | 167
2012-11-10 | 4:16 | 26 | 604.2667 | 57.63 | 14.2389 | 732 | 747 | 170
2012-11-10 | 4:17 | 26 | 604.2833 | 57.63 | 14.2389 | 732 | 746 | 167
2012-11-10 | 4:18 | 26 | 604.3 | 58.33 | 14.6278 | 732 | 745 | 164
2012-11-10 | 4:19 | 26 | 604.3167 | 57.98 | 14.4333 | 735 | 743 | 166
2012-11-10 | 4:20 | 26 | 604.3333 | 57.63 | 14.2389 | 732 | 752 | 166
2012-11-10 | 4:21 | 26 | 604.35 | 58.33 | 14.6278 | 735 | 749 | 166
2012-11-10 | 4:22 | 26 | 604.3667 | 57.98 | 14.4333 | 732 | 752 | 161
2012-11-10 | 4:23 | 26 | 604.3833 | 57.63 | 14.2389 | 732 | 747 | 168
2012-11-10 | 4:24 | 26 | 604.4 | 57.63 | 14.2389 | 735 | 743 | 171
2012-11-10 | 4:25 | 26 | 604.4167 | 57.98 | 14.4333 | 732 | 748 | 166
2012-11-10 | 4:26 | 26 | 604.4333 | 57.63 | 14.2389 | 732 | 751 | 168
2012-11-10 | 4:27 | 26 | 604.45 | 57.98 | 14.4333 | 732 | 741 | 164
2012-11-10 | 4:28 | 26 | 604.4667 | 56.93 | 13.85 | 732 | 747 | 168
2012-11-10 | 4:29 | 26 | 604.4833 | 57.63 | 14.2389 | 732 | 749 | 168
2012-11-10 | 4:30 | 26 | 604.5 | 57.98 | 14.4333 | 732 | 750 | 177
2012-11-10 | 4:31 | 26 | 604.5167 | 57.98 | 14.4333 | 735 | 742 | 165
2012-11-10 | 4:32 | 26 | 604.5333 | 57.63 | 14.2389 | 732 | 743 | 164
2012-11-10 | 4:33 | 26 | 604.55 | 57.98 | 14.4333 | 732 | 742 | 170
2012-11-10 | 4:34 | 26 | 604.5667 | 57.63 | 14.2389 | 735 | 744 | 167
2012-11-10 | 4:35 | 26 | 604.5833 | 57.98 | 14.4333 | 732 | 743 | 165
2012-11-10 | 4:36 | 26 | 604.6 | 57.63 | 14.2389 | 735 | 749 | 164
2012-11-10 | 4:37 | 26 | 604.6167 | 57.28 | 14.0444 | 735 | 746 | 166
2012-11-10 | 4:38 | 26 | 604.6333 | 57.63 | 14.2389 | 735 | 749 | 165
2012-11-10 | 4:39 | 26 | 604.65 | 57.98 | 14.4333 | 732 | 748 | 165
2012-11-10 | 4:40 | 26 | 604.6667 | 58.33 | 14.6278 | 735 | 750 | 173
2012-11-10 | 4:41 | 26 | 604.6833 | 57.98 | 14.4333 | 732 | 742 | 168
2012-11-10 | 4:42 | 26 | 604.7 | 57.98 | 14.4333 | 732 | 745 | 165
2012-11-10 | 4:43 | 26 | 604.7167 | 57.63 | 14.2389 | 732 | 747 | 171
2012-11-10 | 4:44 | 26 | 604.7333 | 57.98 | 14.4333 | 735 | 745 | 170
2012-11-10 | 4:45 | 26 | 604.75 | 57.98 | 14.4333 | 732 | 745 | 163
2012-11-10 | 4:46 | 26 | 604.7667 | 57.98 | 14.4333 | 732 | 740 | 165
2012-11-10 | 4:47 | 26 | 604.7833 | 57.63 | 14.2389 | 735 | 749 | 165
2012-11-10 | 4:48 | 26 | 604.8 | 57.98 | 14.4333 | 732 | 741 | 160
2012-11-10 | 4:49 | 26 | 604.8167 | 57.98 | 14.4333 | 735 | 749 | 173
2012-11-10 | 4:50 | 26 | 604.8333 | 58.33 | 14.6278 | 732 | 751 | 169
2012-11-10 | 4:51 | 26 | 604.85 | 57.63 | 14.2389 | 732 | 745 | 171
2012-11-10 | 4:52 | 26 | 604.8667 | 57.28 | 14.0444 | 732 | 741 | 160
2012-11-10 | 4:53 | 26 | 604.8833 | 57.28 | 14.0444 | 732 | 747 | 175
2012-11-10 | 4:54 | 26 | 604.9 | 57.28 | 14.0444 | 732 | 740 | 165
2012-11-10 | 4:55 | 26 | 604.9167 | 58.33 | 14.6278 | 732 | 747 | 162
2012-11-10 | 4:56 | 26 | 604.9333 | 57.98 | 14.4333 | 738 | 753 | 168
2012-11-10 | 4:57 | 26 | 604.95 | 57.98 | 14.4333 | 738 | 748 | 167
2012-11-10 | 4:58 | 26 | 604.9667 | 57.63 | 14.2389 | 738 | 746 | 168
2012-11-10 | 4:59 | 26 | 604.9833 | 57.98 | 14.4333 | 738 | 745 | 168
2012-11-10 | 5:00 | 26 | 605 | 57.98 | 14.4333 | 738 | 748 | 161
2012-11-10 | 5:01 | 26 | 605.0167 | 57.98 | 14.4333 | 738 | 741 | 168
2012-11-10 | 5:02 | 26 | 605.0333 | 57.98 | 14.4333 | 738 | 744 | 174
2012-11-10 | 5:03 | 26 | 605.05 | 57.28 | 14.0444 | 738 | 745 | 168
2012-11-10 | 5:04 | 26 | 605.0667 | 57.63 | 14.2389 | 735 | 748 | 167
2012-11-10 | 5:05 | 26 | 605.0833 | 57.98 | 14.4333 | 738 | 746 | 169
2012-11-10 | 5:06 | 26 | 605.1 | 57.28 | 14.0444 | 738 | 745 | 163
2012-11-10 | 5:07 | 26 | 605.1167 | 57.63 | 14.2389 | 738 | 750 | 177
2012-11-10 | 5:08 | 26 | 605.1333 | 57.63 | 14.2389 | 738 | 747 | 171
2012-11-10 | 5:09 | 26 | 605.15 | 57.98 | 14.4333 | 738 | 751 | 158
2012-11-10 | 5:10 | 26 | 605.1667 | 57.98 | 14.4333 | 740 | 750 | 167
2012-11-10 | 5:11 | 26 | 605.1833 | 57.28 | 14.0444 | 738 | 747 | 164
2012-11-10 | 5:12 | 26 | 605.2 | 57.28 | 14.0444 | 735 | 744 | 165
2012-11-10 | 5:13 | 26 | 605.2167 | 57.63 | 14.2389 | 738 | 743 | 166
2012-11-10 | 5:14 | 26 | 605.2333 | 57.98 | 14.4333 | 738 | 745 | 169
2012-11-10 | 5:15 | 26 | 605.25 | 57.98 | 14.4333 | 738 | 740 | 175
2012-11-10 | 5:16 | 26 | 605.2667 | 57.28 | 14.0444 | 738 | 747 | 170
2012-11-10 | 5:17 | 26 | 605.2833 | 57.63 | 14.2389 | 738 | 739 | 167
2012-11-10 | 5:18 | 26 | 605.3 | 57.63 | 14.2389 | 738 | 747 | 167
2012-11-10 | 5:19 | 26 | 605.3167 | 57.63 | 14.2389 | 735 | 748 | 162
2012-11-10 | 5:20 | 26 | 605.3333 | 57.98 | 14.4333 | 738 | 744 | 164
2012-11-10 | 5:21 | 26 | 605.35 | 57.28 | 14.0444 | 740 | 744 | 167
2012-11-10 | 5:22 | 26 | 605.3667 | 57.98 | 14.4333 | 738 | 743 | 161
2012-11-10 | 5:23 | 26 | 605.3833 | 57.63 | 14.2389 | 738 | 743 | 166
2012-11-10 | 5:24 | 26 | 605.4 | 57.98 | 14.4333 | 738 | 741 | 164
2012-11-10 | 5:25 | 26 | 605.4167 | 57.98 | 14.4333 | 738 | 747 | 170
2012-11-10 | 5:26 | 26 | 605.4333 | 56.93 | 13.85 | 738 | 748 | 168
2012-11-10 | 5:27 | 26 | 605.45 | 57.63 | 14.2389 | 738 | 743 | 167
2012-11-10 | 5:28 | 26 | 605.4667 | 57.28 | 14.0444 | 738 | 745 | 170
2012-11-10 | 5:29 | 26 | 605.4833 | 57.98 | 14.4333 | 738 | 741 | 168
2012-11-10 | 5:30 | 26 | 605.5 | 57.98 | 14.4333 | 740 | 743 | 161
2012-11-10 | 5:31 | 26 | 605.5167 | 57.28 | 14.0444 | 740 | 739 | 164
2012-11-10 | 5:32 | 26 | 605.5333 | 57.63 | 14.2389 | 738 | 744 | 173
2012-11-10 | 5:33 | 26 | 605.55 | 57.63 | 14.2389 | 738 | 742 | 184
2012-11-10 | 5:34 | 26 | 605.5667 | 57.98 | 14.4333 | 738 | 748 | 172
2012-11-10 | 5:35 | 26 | 605.5833 | 57.98 | 14.4333 | 738 | 746 | 170
2012-11-10 | 5:36 | 26 | 605.6 | 57.63 | 14.2389 | 738 | 748 | 160
2012-11-10 | 5:37 | 26 | 605.6167 | 57.98 | 14.4333 | 738 | 747 | 172
2012-11-10 | 5:38 | 26 | 605.6333 | 57.63 | 14.2389 | 738 | 748 | 171
2012-11-10 | 5:39 | 26 | 605.65 | 57.63 | 14.2389 | 738 | 746 | 176
2012-11-10 | 5:40 | 26 | 605.6667 | 57.63 | 14.2389 | 738 | 745 | 174
2012-11-10 | 5:41 | 26 | 605.6833 | 57.63 | 14.2389 | 740 | 745 | 166
2012-11-10 | 5:42 | 26 | 605.7 | 57.63 | 14.2389 | 738 | 744 | 173
2012-11-10 | 5:43 | 26 | 605.7167 | 57.28 | 14.0444 | 740 | 747 | 174
2012-11-10 | 5:44 | 26 | 605.7333 | 57.63 | 14.2389 | 738 | 741 | 171
2012-11-10 | 5:45 | 26 | 605.75 | 57.63 | 14.2389 | 738 | 744 | 173
2012-11-10 | 5:46 | 26 | 605.7667 | 57.28 | 14.0444 | 740 | 744 | 168
2012-11-10 | 5:47 | 26 | 605.7833 | 56.93 | 13.85 | 738 | 751 | 170
2012-11-10 | 5:48 | 26 | 605.8 | 57.28 | 14.0444 | 740 | 753 | 167
2012-11-10 | 5:49 | 26 | 605.8167 | 57.28 | 14.0444 | 738 | 752 | 168
2012-11-10 | 5:50 | 26 | 605.8333 | 56.93 | 13.85 | 738 | 757 | 174
2012-11-10 | 5:51 | 26 | 605.85 | 57.98 | 14.4333 | 738 | 757 | 176
2012-11-10 | 5:52 | 26 | 605.8667 | 57.63 | 14.2389 | 738 | 758 | 173
2012-11-10 | 5:53 | 26 | 605.8833 | 57.28 | 14.0444 | 738 | 760 | 164
2012-11-10 | 5:54 | 26 | 605.9 | 57.28 | 14.0444 | 740 | 762 | 165
2012-11-10 | 5:55 | 26 | 605.9167 | 57.63 | 14.2389 | 740 | 755 | 165
2012-11-10 | 5:56 | 26 | 605.9333 | 57.63 | 14.2389 | 740 | 760 | 168
2012-11-10 | 5:57 | 26 | 605.95 | 57.28 | 14.0444 | 740 | 764 | 171
2012-11-10 | 5:58 | 26 | 605.9667 | 57.28 | 14.0444 | 738 | 761 | 164
2012-11-10 | 5:59 | 26 | 605.9833 | 57.63 | 14.2389 | 740 | 759 | 165
2012-11-10 | 6:00 | 26 | 606 | 56.93 | 13.85 | 740 | 762 | 170
2012-11-10 | 6:01 | 26 | 606.0167 | 57.63 | 14.2389 | 738 | 757 | 174
2012-11-10 | 6:02 | 26 | 606.0333 | 57.63 | 14.2389 | 740 | 761 | 174
2012-11-10 | 6:03 | 26 | 606.05 | 57.63 | 14.2389 | 740 | 764 | 166
2012-11-10 | 6:04 | 26 | 606.0667 | 57.63 | 14.2389 | 740 | 760 | 163
2012-11-10 | 6:05 | 26 | 606.0833 | 57.98 | 14.4333 | 738 | 755 | 170
2012-11-10 | 6:06 | 26 | 606.1 | 57.63 | 14.2389 | 738 | 760 | 175
2012-11-10 | 6:07 | 26 | 606.1167 | 56.93 | 13.85 | 740 | 762 | 174
2012-11-10 | 6:08 | 26 | 606.1333 | 57.28 | 14.0444 | 738 | 760 | 173
2012-11-10 | 6:09 | 26 | 606.15 | 57.63 | 14.2389 | 738 | 762 | 173
2012-11-10 | 6:10 | 26 | 606.1667 | 57.63 | 14.2389 | 740 | 754 | 178
2012-11-10 | 6:11 | 26 | 606.1833 | 57.28 | 14.0444 | 740 | 763 | 174
2012-11-10 | 6:12 | 26 | 606.2 | 57.63 | 14.2389 | 740 | 756 | 169
2012-11-10 | 6:13 | 26 | 606.2167 | 57.63 | 14.2389 | 740 | 757 | 175
2012-11-10 | 6:14 | 26 | 606.2333 | 57.63 | 14.2389 | 740 | 761 | 174
2012-11-10 | 6:15 | 26 | 606.25 | 57.98 | 14.4333 | 740 | 757 | 171
2012-11-10 | 6:16 | 26 | 606.2667 | 57.63 | 14.2389 | 740 | 761 | 167
2012-11-10 | 6:17 | 26 | 606.2833 | 57.28 | 14.0444 | 740 | 757 | 168
2012-11-10 | 6:18 | 26 | 606.3 | 56.93 | 13.85 | 740 | 762 | 176
2012-11-10 | 6:19 | 26 | 606.3167 | 57.63 | 14.2389 | 740 | 758 | 172
2012-11-10 | 6:20 | 26 | 606.3333 | 57.63 | 14.2389 | 740 | 763 | 174
2012-11-10 | 6:21 | 26 | 606.35 | 57.28 | 14.0444 | 740 | 756 | 177
2012-11-10 | 6:22 | 26 | 606.3667 | 57.63 | 14.2389 | 740 | 756 | 174
2012-11-10 | 6:23 | 26 | 606.3833 | 56.93 | 13.85 | 740 | 757 | 175
2012-11-10 | 6:24 | 26 | 606.4 | 57.28 | 14.0444 | 740 | 765 | 168
2012-11-10 | 6:25 | 26 | 606.4167 | 57.63 | 14.2389 | 738 | 760 | 171
2012-11-10 | 6:26 | 26 | 606.4333 | 56.93 | 13.85 | 740 | 755 | 174
2012-11-10 | 6:27 | 26 | 606.45 | 57.63 | 14.2389 | 740 | 756 | 174
2012-11-10 | 6:28 | 26 | 606.4667 | 56.93 | 13.85 | 740 | 764 | 173
2012-11-10 | 6:29 | 26 | 606.4833 | 57.28 | 14.0444 | 740 | 762 | 171
2012-11-10 | 6:30 | 26 | 606.5 | 57.63 | 14.2389 | 740 | 759 | 167
2012-11-10 | 6:31 | 26 | 606.5167 | 57.63 | 14.2389 | 740 | 761 | 171
2012-11-10 | 6:32 | 26 | 606.5333 | 56.93 | 13.85 | 738 | 761 | 178
2012-11-10 | 6:33 | 26 | 606.55 | 57.63 | 14.2389 | 738 | 752 | 162
2012-11-10 | 6:34 | 26 | 606.5667 | 57.63 | 14.2389 | 740 | 755 | 174
2012-11-10 | 6:35 | 26 | 606.5833 | 57.28 | 14.0444 | 740 | 759 | 174
2012-11-10 | 6:36 | 26 | 606.6 | 57.28 | 14.0444 | 740 | 760 | 170
2012-11-10 | 6:37 | 26 | 606.6167 | 57.28 | 14.0444 | 740 | 762 | 172
2012-11-10 | 6:38 | 26 | 606.6333 | 57.63 | 14.2389 | 740 | 750 | 170
2012-11-10 | 6:39 | 26 | 606.65 | 57.63 | 14.2389 | 740 | 749 | 172
2012-11-10 | 6:40 | 26 | 606.6667 | 57.28 | 14.0444 | 740 | 754 | 161
2012-11-10 | 6:41 | 26 | 606.6833 | 57.28 | 14.0444 | 738 | 751 | 173
2012-11-10 | 6:42 | 26 | 606.7 | 57.28 | 14.0444 | 740 | 748 | 171
2012-11-10 | 6:43 | 26 | 606.7167 | 57.28 | 14.0444 | 740 | 749 | 174
2012-11-10 | 6:44 | 26 | 606.7333 | 57.28 | 14.0444 | 740 | 754 | 168
2012-11-10 | 6:45 | 26 | 606.75 | 57.28 | 14.0444 | 738 | 754 | 171
2012-11-10 | 6:46 | 26 | 606.7667 | 57.63 | 14.2389 | 740 | 756 | 169
2012-11-10 | 6:47 | 26 | 606.7833 | 56.93 | 13.85 | 738 | 757 | 173
2012-11-10 | 6:48 | 26 | 606.8 | 57.63 | 14.2389 | 740 | 752 | 174
2012-11-10 | 6:49 | 26 | 606.8167 | 57.63 | 14.2389 | 740 | 748 | 170
2012-11-10 | 6:50 | 26 | 606.8333 | 56.93 | 13.85 | 740 | 751 | 174
2012-11-10 | 6:51 | 26 | 606.85 | 57.28 | 14.0444 | 740 | 754 | 171
2012-11-10 | 6:52 | 26 | 606.8667 | 57.63 | 14.2389 | 740 | 752 | 170
2012-11-10 | 6:53 | 26 | 606.8833 | 57.28 | 14.0444 | 738 | 748 | 168
2012-11-10 | 6:54 | 26 | 606.9 | 56.93 | 13.85 | 740 | 757 | 172
2012-11-10 | 6:55 | 26 | 606.9167 | 57.28 | 14.0444 | 740 | 757 | 176
2012-11-10 | 6:56 | 26 | 606.9333 | 57.63 | 14.2389 | 738 | 752 | 175
2012-11-10 | 6:57 | 26 | 606.95 | 57.63 | 14.2389 | 738 | 748 | 167
2012-11-10 | 6:58 | 26 | 606.9667 | 57.28 | 14.0444 | 738 | 754 | 173
2012-11-10 | 6:59 | 26 | 606.9833 | 57.28 | 14.0444 | 738 | 752 | 171
2012-11-10 | 7:00 | 26 | 607 | 57.63 | 14.2389 | 738 | 753 | 172
2012-11-10 | 7:01 | 26 | 607.0167 | 56.58 | 13.6556 | 738 | 759 | 171
2012-11-10 | 7:02 | 26 | 607.0333 | 57.28 | 14.0444 | 740 | 756 | 176
2012-11-10 | 7:03 | 26 | 607.05 | 57.28 | 14.0444 | 740 | 755 | 166
2012-11-10 | 7:04 | 26 | 607.0667 | 57.28 | 14.0444 | 738 | 743 | 177
2012-11-10 | 7:05 | 26 | 607.0833 | 56.93 | 13.85 | 738 | 750 | 172
2012-11-10 | 7:06 | 26 | 607.1 | 57.28 | 14.0444 | 738 | 754 | 178
2012-11-10 | 7:07 | 26 | 607.1167 | 56.93 | 13.85 | 738 | 753 | 171
2012-11-10 | 7:08 | 26 | 607.1333 | 57.63 | 14.2389 | 738 | 756 | 177
2012-11-10 | 7:09 | 26 | 607.15 | 57.28 | 14.0444 | 738 | 754 | 172
2012-11-10 | 7:10 | 26 | 607.1667 | 56.93 | 13.85 | 738 | 745 | 173
2012-11-10 | 7:11 | 26 | 607.1833 | 57.63 | 14.2389 | 738 | 747 | 172
2012-11-10 | 7:12 | 26 | 607.2 | 56.93 | 13.85 | 738 | 748 | 174
2012-11-10 | 7:13 | 26 | 607.2167 | 57.63 | 14.2389 | 738 | 748 | 167
2012-11-10 | 7:14 | 26 | 607.2333 | 57.28 | 14.0444 | 738 | 750 | 176
2012-11-10 | 7:15 | 26 | 607.25 | 56.93 | 13.85 | 738 | 753 | 172
2012-11-10 | 7:16 | 26 | 607.2667 | 56.58 | 13.6556 | 738 | 748 | 168
2012-11-10 | 7:17 | 26 | 607.2833 | 56.93 | 13.85 | 738 | 747 | 172
2012-11-10 | 7:18 | 26 | 607.3 | 56.58 | 13.6556 | 738 | 757 | 170
2012-11-10 | 7:19 | 26 | 607.3167 | 57.28 | 14.0444 | 738 | 745 | 162
2012-11-10 | 7:20 | 26 | 607.3333 | 56.58 | 13.6556 | 738 | 753 | 169
2012-11-10 | 7:21 | 26 | 607.35 | 56.93 | 13.85 | 735 | 755 | 174
2012-11-10 | 7:22 | 26 | 607.3667 | 56.93 | 13.85 | 738 | 744 | 170
2012-11-10 | 7:23 | 26 | 607.3833 | 56.93 | 13.85 | 738 | 750 | 177
2012-11-10 | 7:24 | 26 | 607.4 | 56.93 | 13.85 | 738 | 752 | 163
2012-11-10 | 7:25 | 26 | 607.4167 | 56.58 | 13.6556 | 738 | 757 | 164
2012-11-10 | 7:26 | 26 | 607.4333 | 56.93 | 13.85 | 735 | 747 | 179
2012-11-10 | 7:27 | 26 | 607.45 | 56.93 | 13.85 | 738 | 746 | 164
2012-11-10 | 7:28 | 26 | 607.4667 | 57.28 | 14.0444 | 738 | 756 | 168
2012-11-10 | 7:29 | 26 | 607.4833 | 57.28 | 14.0444 | 738 | 746 | 167
2012-11-10 | 7:30 | 26 | 607.5 | 56.58 | 13.6556 | 738 | 750 | 173
2012-11-10 | 7:31 | 26 | 607.5167 | 57.28 | 14.0444 | 738 | 745 | 174
2012-11-10 | 7:32 | 26 | 607.5333 | 57.28 | 14.0444 | 738 | 753 | 168
2012-11-10 | 7:33 | 26 | 607.55 | 56.93 | 13.85 | 738 | 755 | 162
2012-11-10 | 7:34 | 26 | 607.5667 | 57.28 | 14.0444 | 740 | 746 | 168
2012-11-10 | 7:35 | 26 | 607.5833 | 56.93 | 13.85 | 738 | 752 | 173
2012-11-10 | 7:36 | 26 | 607.6 | 56.93 | 13.85 | 738 | 750 | 170
2012-11-10 | 7:37 | 26 | 607.6167 | 57.28 | 14.0444 | 738 | 746 | 170
2012-11-10 | 7:38 | 26 | 607.6333 | 56.93 | 13.85 | 738 | 748 | 162
2012-11-10 | 7:39 | 26 | 607.65 | 56.93 | 13.85 | 738 | 743 | 174
2012-11-10 | 7:40 | 26 | 607.6667 | 56.58 | 13.6556 | 740 | 751 | 166
2012-11-10 | 7:41 | 26 | 607.6833 | 57.28 | 14.0444 | 738 | 750 | 171
2012-11-10 | 7:42 | 26 | 607.7 | 56.93 | 13.85 | 735 | 755 | 175
2012-11-10 | 7:43 | 26 | 607.7167 | 57.28 | 14.0444 | 735 | 750 | 165
2012-11-10 | 7:44 | 26 | 607.7333 | 56.58 | 13.6556 | 738 | 748 | 167
2012-11-10 | 7:45 | 26 | 607.75 | 57.28 | 14.0444 | 738 | 752 | 165
2012-11-10 | 7:46 | 26 | 607.7667 | 56.93 | 13.85 | 738 | 746 | 170
2012-11-10 | 7:47 | 26 | 607.7833 | 56.93 | 13.85 | 738 | 756 | 171
2012-11-10 | 7:48 | 26 | 607.8 | 57.28 | 14.0444 | 738 | 757 | 166
2012-11-10 | 7:49 | 26 | 607.8167 | 57.28 | 14.0444 | 735 | 751 | 173
2012-11-10 | 7:50 | 26 | 607.8333 | 56.93 | 13.85 | 738 | 744 | 171
2012-11-10 | 7:51 | 26 | 607.85 | 57.28 | 14.0444 | 738 | 752 | 172
2012-11-10 | 7:52 | 26 | 607.8667 | 57.28 | 14.0444 | 738 | 754 | 164
2012-11-10 | 7:53 | 26 | 607.8833 | 57.28 | 14.0444 | 735 | 751 | 173
2012-11-10 | 7:54 | 26 | 607.9 | 57.28 | 14.0444 | 738 | 747 | 167
2012-11-10 | 7:55 | 26 | 607.9167 | 57.63 | 14.2389 | 738 | 747 | 164
2012-11-10 | 7:56 | 26 | 607.9333 | 56.93 | 13.85 | 738 | 745 | 172
2012-11-10 | 7:57 | 26 | 607.95 | 57.28 | 14.0444 | 735 | 757 | 162
2012-11-10 | 7:58 | 26 | 607.9667 | 57.63 | 14.2389 | 738 | 755 | 170
2012-11-10 | 7:59 | 26 | 607.9833 | 57.63 | 14.2389 | 738 | 750 | 169
2012-11-10 | 8:00 | 26 | 608 | 56.93 | 13.85 | 738 | 756 | 170
2012-11-10 | 8:01 | 26 | 608.0167 | 56.58 | 13.6556 | 738 | 756 | 170
2012-11-10 | 8:02 | 26 | 608.0333 | 57.28 | 14.0444 | 738 | 756 | 170
2012-11-10 | 8:03 | 26 | 608.05 | 56.93 | 13.85 | 735 | 755 | 171
2012-11-10 | 8:04 | 26 | 608.0667 | 57.28 | 14.0444 | 735 | 747 | 166
2012-11-10 | 8:05 | 26 | 608.0833 | 56.58 | 13.6556 | 738 | 748 | 171
2012-11-10 | 8:06 | 26 | 608.1 | 57.63 | 14.2389 | 738 | 754 | 168
2012-11-10 | 8:07 | 26 | 608.1167 | 56.93 | 13.85 | 735 | 751 | 162
2012-11-10 | 8:08 | 26 | 608.1333 | 57.28 | 14.0444 | 735 | 747 | 165
2012-11-10 | 8:09 | 26 | 608.15 | 56.93 | 13.85 | 738 | 751 | 173
2012-11-10 | 8:10 | 26 | 608.1667 | 57.28 | 14.0444 | 738 | 754 | 170
2012-11-10 | 8:11 | 26 | 608.1833 | 57.28 | 14.0444 | 738 | 754 | 162
2012-11-10 | 8:12 | 26 | 608.2 | 57.28 | 14.0444 | 738 | 760 | 170
2012-11-10 | 8:13 | 26 | 608.2167 | 57.28 | 14.0444 | 738 | 749 | 175
2012-11-10 | 8:14 | 26 | 608.2333 | 56.93 | 13.85 | 735 | 751 | 168
2012-11-10 | 8:15 | 26 | 608.25 | 57.28 | 14.0444 | 735 | 749 | 175
2012-11-10 | 8:16 | 26 | 608.2667 | 57.28 | 14.0444 | 738 | 750 | 165
2012-11-10 | 8:17 | 26 | 608.2833 | 56.93 | 13.85 | 738 | 755 | 174
2012-11-10 | 8:18 | 26 | 608.3 | 57.28 | 14.0444 | 735 | 752 | 167
2012-11-10 | 8:19 | 26 | 608.3167 | 57.28 | 14.0444 | 738 | 756 | 169
2012-11-10 | 8:20 | 26 | 608.3333 | 57.28 | 14.0444 | 738 | 748 | 172
2012-11-10 | 8:21 | 26 | 608.35 | 57.28 | 14.0444 | 738 | 750 | 173
2012-11-10 | 8:22 | 26 | 608.3667 | 57.28 | 14.0444 | 738 | 757 | 173
2012-11-10 | 8:23 | 26 | 608.3833 | 57.63 | 14.2389 | 738 | 751 | 164
2012-11-10 | 8:24 | 26 | 608.4 | 57.63 | 14.2389 | 738 | 752 | 168
2012-11-10 | 8:25 | 26 | 608.4167 | 56.58 | 13.6556 | 738 | 750 | 164
2012-11-10 | 8:26 | 26 | 608.4333 | 56.93 | 13.85 | 738 | 747 | 168
2012-11-10 | 8:27 | 26 | 608.45 | 57.63 | 14.2389 | 738 | 753 | 171
2012-11-10 | 8:28 | 26 | 608.4667 | 56.93 | 13.85 | 738 | 754 | 161
2012-11-10 | 8:29 | 26 | 608.4833 | 57.28 | 14.0444 | 738 | 753 | 174
2012-11-10 | 8:30 | 26 | 608.5 | 57.28 | 14.0444 | 738 | 754 | 172
2012-11-10 | 8:31 | 26 | 608.5167 | 57.63 | 14.2389 | 735 | 756 | 166
2012-11-10 | 8:32 | 26 | 608.5333 | 57.63 | 14.2389 | 738 | 753 | 162
2012-11-10 | 8:33 | 26 | 608.55 | 57.28 | 14.0444 | 735 | 754 | 171
2012-11-10 | 8:34 | 26 | 608.5667 | 57.28 | 14.0444 | 735 | 758 | 165
2012-11-10 | 8:35 | 26 | 608.5833 | 57.28 | 14.0444 | 738 | 752 | 171
2012-11-10 | 8:36 | 26 | 608.6 | 57.28 | 14.0444 | 735 | 749 | 169
2012-11-10 | 8:37 | 26 | 608.6167 | 57.28 | 14.0444 | 735 | 756 | 170
2012-11-10 | 8:38 | 26 | 608.6333 | 57.28 | 14.0444 | 738 | 750 | 165
2012-11-10 | 8:39 | 26 | 608.65 | 57.63 | 14.2389 | 735 | 751 | 162
2012-11-10 | 8:40 | 26 | 608.6667 | 56.93 | 13.85 | 738 | 742 | 161
2012-11-10 | 8:41 | 26 | 608.6833 | 57.63 | 14.2389 | 735 | 743 | 168
2012-11-10 | 8:42 | 26 | 608.7 | 56.58 | 13.6556 | 738 | 749 | 170
2012-11-10 | 8:43 | 26 | 608.7167 | 57.28 | 14.0444 | 738 | 750 | 167
2012-11-10 | 8:44 | 26 | 608.7333 | 57.28 | 14.0444 | 738 | 748 | 168
2012-11-10 | 8:45 | 26 | 608.75 | 57.63 | 14.2389 | 735 | 748 | 174
2012-11-10 | 8:46 | 26 | 608.7667 | 57.63 | 14.2389 | 735 | 748 | 171
2012-11-10 | 8:47 | 26 | 608.7833 | 57.63 | 14.2389 | 735 | 750 | 167
2012-11-10 | 8:48 | 26 | 608.8 | 57.28 | 14.0444 | 735 | 743 | 174
2012-11-10 | 8:49 | 26 | 608.8167 | 57.28 | 14.0444 | 735 | 750 | 169
2012-11-10 | 8:50 | 26 | 608.8333 | 57.28 | 14.0444 | 735 | 747 | 178
2012-11-10 | 8:51 | 26 | 608.85 | 57.28 | 14.0444 | 735 | 746 | 172
2012-11-10 | 8:52 | 26 | 608.8667 | 57.28 | 14.0444 | 735 | 743 | 165
2012-11-10 | 8:53 | 26 | 608.8833 | 56.93 | 13.85 | 735 | 744 | 167
2012-11-10 | 8:54 | 26 | 608.9 | 57.28 | 14.0444 | 738 | 744 | 160
2012-11-10 | 8:55 | 26 | 608.9167 | 57.28 | 14.0444 | 738 | 746 | 167
2012-11-10 | 8:56 | 26 | 608.9333 | 57.63 | 14.2389 | 735 | 743 | 169
2012-11-10 | 8:57 | 26 | 608.95 | 57.28 | 14.0444 | 735 | 750 | 166
2012-11-10 | 8:58 | 26 | 608.9667 | 57.63 | 14.2389 | 735 | 742 | 175
2012-11-10 | 8:59 | 26 | 608.9833 | 57.63 | 14.2389 | 735 | 742 | 167
2012-11-10 | 9:00 | 26 | 609 | 57.28 | 14.0444 | 735 | 750 | 167
2012-11-10 | 9:01 | 26 | 609.0167 | 57.28 | 14.0444 | 735 | 747 | 163
2012-11-10 | 9:02 | 26 | 609.0333 | 57.63 | 14.2389 | 735 | 746 | 163
2012-11-10 | 9:03 | 26 | 609.05 | 57.63 | 14.2389 | 732 | 743 | 169
2012-11-10 | 9:04 | 26 | 609.0667 | 57.63 | 14.2389 | 735 | 747 | 163
2012-11-10 | 9:05 | 26 | 609.0833 | 56.93 | 13.85 | 735 | 749 | 172
2012-11-10 | 9:06 | 26 | 609.1 | 57.28 | 14.0444 | 735 | 748 | 178
2012-11-10 | 9:07 | 26 | 609.1167 | 57.63 | 14.2389 | 735 | 746 | 171
2012-11-10 | 9:08 | 26 | 609.1333 | 57.98 | 14.4333 | 735 | 745 | 172
2012-11-10 | 9:09 | 26 | 609.15 | 57.28 | 14.0444 | 735 | 745 | 172
2012-11-10 | 9:10 | 26 | 609.1667 | 57.63 | 14.2389 | 735 | 753 | 168
2012-11-10 | 9:11 | 26 | 609.1833 | 57.63 | 14.2389 | 732 | 746 | 173
2012-11-10 | 9:12 | 26 | 609.2 | 57.28 | 14.0444 | 735 | 746 | 171
2012-11-10 | 9:13 | 26 | 609.2167 | 57.63 | 14.2389 | 735 | 743 | 172
2012-11-10 | 9:14 | 26 | 609.2333 | 57.63 | 14.2389 | 735 | 748 | 170
2012-11-10 | 9:15 | 26 | 609.25 | 57.63 | 14.2389 | 732 | 746 | 171
2012-11-10 | 9:16 | 26 | 609.2667 | 57.98 | 14.4333 | 735 | 748 | 173
2012-11-10 | 9:17 | 26 | 609.2833 | 57.98 | 14.4333 | 735 | 748 | 172
2012-11-10 | 9:18 | 26 | 609.3 | 57.28 | 14.0444 | 735 | 740 | 166
2012-11-10 | 9:19 | 26 | 609.3167 | 57.28 | 14.0444 | 732 | 743 | 165
2012-11-10 | 9:20 | 26 | 609.3333 | 57.63 | 14.2389 | 735 | 744 | 171
2012-11-10 | 9:21 | 26 | 609.35 | 57.28 | 14.0444 | 735 | 743 | 174
2012-11-10 | 9:22 | 26 | 609.3667 | 56.93 | 13.85 | 735 | 686 | 171
2012-11-10 | 9:23 | 26 | 609.3833 | 57.63 | 14.2389 | 735 | 706 | 176
2012-11-10 | 9:24 | 26 | 609.4 | 57.63 | 14.2389 | 735 | 714 | 172
2012-11-10 | 9:25 | 26 | 609.4167 | 57.63 | 14.2389 | 735 | 705 | 175
2012-11-10 | 9:26 | 26 | 609.4333 | 57.63 | 14.2389 | 735 | 703 | 176
2012-11-10 | 9:27 | 26 | 609.45 | 57.98 | 14.4333 | 735 | 705 | 175
2012-11-10 | 9:28 | 26 | 609.4667 | 57.28 | 14.0444 | 735 | 706 | 172
2012-11-10 | 9:29 | 26 | 609.4833 | 57.63 | 14.2389 | 735 | 706 | 171
2012-11-10 | 9:30 | 26 | 609.5 | 57.98 | 14.4333 | 735 | 707 | 177
2012-11-10 | 9:31 | 26 | 609.5167 | 57.98 | 14.4333 | 732 | 703 | 177
2012-11-10 | 9:32 | 26 | 609.5333 | 57.63 | 14.2389 | 735 | 710 | 177
2012-11-10 | 9:33 | 26 | 609.55 | 57.98 | 14.4333 | 735 | 706 | 175
2012-11-10 | 9:34 | 26 | 609.5667 | 57.98 | 14.4333 | 732 | 712 | 171
2012-11-10 | 9:35 | 26 | 609.5833 | 57.98 | 14.4333 | 735 | 708 | 171
2012-11-10 | 9:36 | 26 | 609.6 | 57.28 | 14.0444 | 735 | 710 | 172
2012-11-10 | 9:37 | 26 | 609.6167 | 57.98 | 14.4333 | 735 | 712 | 170
2012-11-10 | 9:38 | 26 | 609.6333 | 57.63 | 14.2389 | 735 | 707 | 171
2012-11-10 | 9:39 | 26 | 609.65 | 57.28 | 14.0444 | 735 | 712 | 168
2012-11-10 | 9:40 | 26 | 609.6667 | 57.28 | 14.0444 | 735 | 712 | 173
2012-11-10 | 9:41 | 26 | 609.6833 | 57.63 | 14.2389 | 735 | 703 | 176
2012-11-10 | 9:42 | 26 | 609.7 | 57.98 | 14.4333 | 735 | 708 | 172
2012-11-10 | 9:43 | 26 | 609.7167 | 57.63 | 14.2389 | 732 | 710 | 171
2012-11-10 | 9:44 | 26 | 609.7333 | 57.63 | 14.2389 | 732 | 710 | 165
2012-11-10 | 9:45 | 26 | 609.75 | 57.98 | 14.4333 | 732 | 702 | 176
2012-11-10 | 9:46 | 26 | 609.7667 | 57.63 | 14.2389 | 735 | 705 | 172
2012-11-10 | 9:47 | 26 | 609.7833 | 57.98 | 14.4333 | 735 | 707 | 175
2012-11-10 | 9:48 | 26 | 609.8 | 57.63 | 14.2389 | 732 | 704 | 181
2012-11-10 | 9:49 | 26 | 609.8167 | 57.28 | 14.0444 | 732 | 709 | 183
2012-11-10 | 9:50 | 26 | 609.8333 | 57.63 | 14.2389 | 732 | 708 | 167
2012-11-10 | 9:51 | 26 | 609.85 | 57.63 | 14.2389 | 732 | 700 | 181
2012-11-10 | 9:52 | 26 | 609.8667 | 57.98 | 14.4333 | 732 | 691 | 174
2012-11-10 | 9:53 | 26 | 609.8833 | 57.98 | 14.4333 | 732 | 686 | 168
2012-11-10 | 9:54 | 26 | 609.9 | 57.28 | 14.0444 | 732 | 690 | 169
2012-11-10 | 9:55 | 26 | 609.9167 | 57.63 | 14.2389 | 732 | 674 | 176
2012-11-10 | 9:56 | 26 | 609.9333 | 57.63 | 14.2389 | 732 | 671 | 183
2012-11-10 | 9:57 | 26 | 609.95 | 57.63 | 14.2389 | 732 | 662 | 173
2012-11-10 | 9:58 | 26 | 609.9667 | 57.28 | 14.0444 | 732 | 667 | 173
2012-11-10 | 9:59 | 26 | 609.9833 | 57.63 | 14.2389 | 732 | 658 | 171
2012-11-10 | 10:00 | 26 | 610 | 57.28 | 14.0444 | 732 | 661 | 175
2012-11-10 | 10:01 | 26 | 610.0167 | 57.28 | 14.0444 | 732 | 641 | 169
2012-11-10 | 10:02 | 26 | 610.0333 | 57.63 | 14.2389 | 732 | 621 | 178
2012-11-10 | 10:03 | 26 | 610.05 | 57.63 | 14.2389 | 732 | 615 | 167
2012-11-10 | 10:04 | 26 | 610.0667 | 57.63 | 14.2389 | 732 | 587 | 171
2012-11-10 | 10:05 | 26 | 610.0833 | 57.63 | 14.2389 | 732 | 607 | 169
2012-11-10 | 10:06 | 26 | 610.1 | 57.28 | 14.0444 | 732 | 605 | 177
2012-11-10 | 10:07 | 26 | 610.1167 | 57.63 | 14.2389 | 732 | 588 | 177
2012-11-10 | 10:08 | 26 | 610.1333 | 57.63 | 14.2389 | 732 | 579 | 173
2012-11-10 | 10:09 | 26 | 610.15 | 57.63 | 14.2389 | 732 | 573 | 171
2012-11-10 | 10:10 | 26 | 610.1667 | 57.98 | 14.4333 | 735 | 563 | 175
2012-11-10 | 10:11 | 26 | 610.1833 | 57.98 | 14.4333 | 732 | 575 | 177
2012-11-10 | 10:12 | 26 | 610.2 | 57.63 | 14.2389 | 732 | 564 | 168
2012-11-10 | 10:13 | 26 | 610.2167 | 57.98 | 14.4333 | 735 | 565 | 177
2012-11-10 | 10:14 | 26 | 610.2333 | 57.98 | 14.4333 | 732 | 560 | 175
2012-11-10 | 10:15 | 26 | 610.25 | 57.28 | 14.0444 | 732 | 559 | 170
2012-11-10 | 10:16 | 26 | 610.2667 | 57.63 | 14.2389 | 735 | 561 | 175
2012-11-10 | 10:17 | 26 | 610.2833 | 57.98 | 14.4333 | 732 | 560 | 174
2012-11-10 | 10:18 | 26 | 610.3 | 57.63 | 14.2389 | 732 | 558 | 174
2012-11-10 | 10:19 | 26 | 610.3167 | 57.28 | 14.0444 | 732 | 561 | 178
2012-11-10 | 10:20 | 26 | 610.3333 | 57.98 | 14.4333 | 732 | 566 | 184
2012-11-10 | 10:21 | 26 | 610.35 | 57.63 | 14.2389 | 735 | 564 | 171
2012-11-10 | 10:22 | 26 | 610.3667 | 57.63 | 14.2389 | 735 | 566 | 171
2012-11-10 | 10:23 | 26 | 610.3833 | 57.98 | 14.4333 | 735 | 561 | 174
2012-11-10 | 10:24 | 26 | 610.4 | 57.63 | 14.2389 | 732 | 559 | 178
2012-11-10 | 10:25 | 26 | 610.4167 | 57.98 | 14.4333 | 732 | 567 | 177
2012-11-10 | 10:26 | 26 | 610.4333 | 56.93 | 13.85 | 735 | 564 | 182
2012-11-10 | 10:27 | 26 | 610.45 | 58.33 | 14.6278 | 732 | 564 | 172
2012-11-10 | 10:28 | 26 | 610.4667 | 57.98 | 14.4333 | 735 | 566 | 181
2012-11-10 | 10:29 | 26 | 610.4833 | 57.63 | 14.2389 | 732 | 563 | 173
2012-11-10 | 10:30 | 26 | 610.5 | 57.28 | 14.0444 | 732 | 568 | 178
2012-11-10 | 10:31 | 26 | 610.5167 | 57.98 | 14.4333 | 732 | 566 | 177
2012-11-10 | 10:32 | 26 | 610.5333 | 58.33 | 14.6278 | 732 | 570 | 177
2012-11-10 | 10:33 | 26 | 610.55 | 58.33 | 14.6278 | 732 | 566 | 168
2012-11-10 | 10:34 | 26 | 610.5667 | 57.98 | 14.4333 | 732 | 568 | 186
2012-11-10 | 10:35 | 26 | 610.5833 | 57.98 | 14.4333 | 732 | 570 | 174
2012-11-10 | 10:36 | 26 | 610.6 | 58.33 | 14.6278 | 732 | 569 | 173
2012-11-10 | 10:37 | 26 | 610.6167 | 57.63 | 14.2389 | 732 | 571 | 179
2012-11-10 | 10:38 | 26 | 610.6333 | 58.33 | 14.6278 | 732 | 572 | 177
2012-11-10 | 10:39 | 26 | 610.65 | 57.98 | 14.4333 | 732 | 570 | 184
2012-11-10 | 10:40 | 26 | 610.6667 | 57.63 | 14.2389 | 732 | 568 | 176
2012-11-10 | 10:41 | 26 | 610.6833 | 57.63 | 14.2389 | 732 | 573 | 175
2012-11-10 | 10:42 | 26 | 610.7 | 58.33 | 14.6278 | 732 | 569 | 178
2012-11-10 | 10:43 | 26 | 610.7167 | 57.98 | 14.4333 | 732 | 567 | 175
2012-11-10 | 10:44 | 26 | 610.7333 | 57.63 | 14.2389 | 732 | 565 | 176
2012-11-10 | 10:45 | 26 | 610.75 | 57.98 | 14.4333 | 732 | 568 | 175
2012-11-10 | 10:46 | 26 | 610.7667 | 57.63 | 14.2389 | 732 | 567 | 180
2012-11-10 | 10:47 | 26 | 610.7833 | 58.33 | 14.6278 | 732 | 567 | 174
2012-11-10 | 10:48 | 26 | 610.8 | 57.98 | 14.4333 | 732 | 568 | 173
2012-11-10 | 10:49 | 26 | 610.8167 | 57.98 | 14.4333 | 732 | 572 | 171
2012-11-10 | 10:50 | 26 | 610.8333 | 58.33 | 14.6278 | 732 | 572 | 184
2012-11-10 | 10:51 | 26 | 610.85 | 58.68 | 14.8222 | 732 | 570 | 170
2012-11-10 | 10:52 | 26 | 610.8667 | 57.98 | 14.4333 | 732 | 573 | 180
2012-11-10 | 10:53 | 26 | 610.8833 | 57.98 | 14.4333 | 732 | 570 | 184
2012-11-10 | 10:54 | 26 | 610.9 | 58.33 | 14.6278 | 732 | 570 | 176
2012-11-10 | 10:55 | 26 | 610.9167 | 58.33 | 14.6278 | 732 | 573 | 177
2012-11-10 | 10:56 | 26 | 610.9333 | 57.98 | 14.4333 | 732 | 568 | 179
2012-11-10 | 10:57 | 26 | 610.95 | 58.33 | 14.6278 | 730 | 570 | 171
2012-11-10 | 10:58 | 26 | 610.9667 | 57.63 | 14.2389 | 732 | 572 | 184
2012-11-10 | 10:59 | 26 | 610.9833 | 58.33 | 14.6278 | 732 | 574 | 175
2012-11-10 | 11:00 | 26 | 611 | 57.98 | 14.4333 | 730 | 575 | 168
2012-11-10 | 11:01 | 26 | 611.0167 | 58.33 | 14.6278 | 732 | 572 | 175
2012-11-10 | 11:02 | 26 | 611.0333 | 57.98 | 14.4333 | 732 | 565 | 175
2012-11-10 | 11:03 | 26 | 611.05 | 57.98 | 14.4333 | 732 | 576 | 179
2012-11-10 | 11:04 | 26 | 611.0667 | 57.63 | 14.2389 | 732 | 572 | 175
2012-11-10 | 11:05 | 26 | 611.0833 | 57.98 | 14.4333 | 732 | 571 | 177
2012-11-10 | 11:06 | 26 | 611.1 | 57.63 | 14.2389 | 732 | 571 | 167
2012-11-10 | 11:07 | 26 | 611.1167 | 57.98 | 14.4333 | 730 | 572 | 178
2012-11-10 | 11:08 | 26 | 611.1333 | 57.98 | 14.4333 | 730 | 574 | 172
2012-11-10 | 11:09 | 26 | 611.15 | 57.98 | 14.4333 | 730 | 575 | 181
2012-11-10 | 11:10 | 26 | 611.1667 | 58.33 | 14.6278 | 730 | 572 | 176
2012-11-10 | 11:11 | 26 | 611.1833 | 58.33 | 14.6278 | 730 | 572 | 175
2012-11-10 | 11:12 | 26 | 611.2 | 58.33 | 14.6278 | 730 | 570 | 172
2012-11-10 | 11:13 | 26 | 611.2167 | 58.33 | 14.6278 | 732 | 572 | 179
2012-11-10 | 11:14 | 26 | 611.2333 | 57.63 | 14.2389 | 730 | 575 | 176
2012-11-10 | 11:15 | 26 | 611.25 | 57.98 | 14.4333 | 732 | 570 | 181
2012-11-10 | 11:16 | 26 | 611.2667 | 57.63 | 14.2389 | 732 | 572 | 168
2012-11-10 | 11:17 | 26 | 611.2833 | 57.98 | 14.4333 | 732 | 572 | 174
2012-11-10 | 11:18 | 26 | 611.3 | 57.98 | 14.4333 | 732 | 567 | 177
2012-11-10 | 11:19 | 26 | 611.3167 | 57.98 | 14.4333 | 732 | 573 | 180
2012-11-10 | 11:20 | 26 | 611.3333 | 58.33 | 14.6278 | 730 | 570 | 171
2012-11-10 | 11:21 | 26 | 611.35 | 57.98 | 14.4333 | 732 | 575 | 169
2012-11-10 | 11:22 | 26 | 611.3667 | 57.98 | 14.4333 | 732 | 570 | 183
2012-11-10 | 11:23 | 26 | 611.3833 | 57.63 | 14.2389 | 732 | 571 | 172
2012-11-10 | 11:24 | 26 | 611.4 | 57.98 | 14.4333 | 732 | 574 | 169
2012-11-10 | 11:25 | 26 | 611.4167 | 57.63 | 14.2389 | 732 | 572 | 172
2012-11-10 | 11:26 | 26 | 611.4333 | 57.63 | 14.2389 | 732 | 573 | 174
2012-11-10 | 11:27 | 26 | 611.45 | 57.63 | 14.2389 | 732 | 570 | 178
2012-11-10 | 11:28 | 26 | 611.4667 | 57.98 | 14.4333 | 732 | 574 | 175
2012-11-10 | 11:29 | 26 | 611.4833 | 57.98 | 14.4333 | 732 | 569 | 170
2012-11-10 | 11:30 | 26 | 611.5 | 57.28 | 14.0444 | 732 | 572 | 176
2012-11-10 | 11:31 | 26 | 611.5167 | 57.98 | 14.4333 | 732 | 567 | 175
2012-11-10 | 11:32 | 26 | 611.5333 | 58.33 | 14.6278 | 732 | 573 | 180
2012-11-10 | 11:33 | 26 | 611.55 | 58.33 | 14.6278 | 732 | 570 | 181
2012-11-10 | 11:34 | 26 | 611.5667 | 57.98 | 14.4333 | 732 | 574 | 175
2012-11-10 | 11:35 | 26 | 611.5833 | 58.33 | 14.6278 | 732 | 577 | 176
2012-11-10 | 11:36 | 26 | 611.6 | 57.98 | 14.4333 | 732 | 574 | 175
2012-11-10 | 11:37 | 26 | 611.6167 | 58.33 | 14.6278 | 730 | 567 | 178
2012-11-10 | 11:38 | 26 | 611.6333 | 58.33 | 14.6278 | 732 | 576 | 174
2012-11-10 | 11:39 | 26 | 611.65 | 57.63 | 14.2389 | 732 | 571 | 174
2012-11-10 | 11:40 | 26 | 611.6667 | 57.98 | 14.4333 | 732 | 574 | 168
2012-11-10 | 11:41 | 26 | 611.6833 | 58.68 | 14.8222 | 732 | 572 | 175
2012-11-10 | 11:42 | 26 | 611.7 | 57.63 | 14.2389 | 732 | 574 | 179
2012-11-10 | 11:43 | 26 | 611.7167 | 58.33 | 14.6278 | 732 | 570 | 175
2012-11-10 | 11:44 | 26 | 611.7333 | 57.98 | 14.4333 | 732 | 570 | 173
2012-11-10 | 11:45 | 26 | 611.75 | 57.63 | 14.2389 | 730 | 574 | 178
2012-11-10 | 11:46 | 26 | 611.7667 | 57.98 | 14.4333 | 732 | 573 | 175
2012-11-10 | 11:47 | 26 | 611.7833 | 58.33 | 14.6278 | 732 | 574 | 173
2012-11-10 | 11:48 | 26 | 611.8 | 57.98 | 14.4333 | 732 | 574 | 174
2012-11-10 | 11:49 | 26 | 611.8167 | 57.98 | 14.4333 | 732 | 569 | 181
2012-11-10 | 11:50 | 26 | 611.8333 | 58.68 | 14.8222 | 732 | 571 | 174
2012-11-10 | 11:51 | 26 | 611.85 | 57.98 | 14.4333 | 732 | 572 | 169
2012-11-10 | 11:52 | 26 | 611.8667 | 58.33 | 14.6278 | 732 | 574 | 177
2012-11-10 | 11:53 | 26 | 611.8833 | 57.98 | 14.4333 | 732 | 572 | 181
2012-11-10 | 11:54 | 26 | 611.9 | 57.98 | 14.4333 | 732 | 575 | 183
2012-11-10 | 11:55 | 26 | 611.9167 | 57.63 | 14.2389 | 732 | 575 | 167
2012-11-10 | 11:56 | 26 | 611.9333 | 57.98 | 14.4333 | 732 | 570 | 177
2012-11-10 | 11:57 | 26 | 611.95 | 57.63 | 14.2389 | 732 | 573 | 165
2012-11-10 | 11:58 | 26 | 611.9667 | 58.33 | 14.6278 | 732 | 576 | 175
2012-11-10 | 11:59 | 26 | 611.9833 | 58.33 | 14.6278 | 732 | 574 | 174
2012-11-10 | 12:00 | 26 | 612 | 57.98 | 14.4333 | 730 | 575 | 174
2012-11-10 | 12:01 | 26 | 612.0167 | 58.33 | 14.6278 | 732 | 572 | 166
2012-11-10 | 12:02 | 26 | 612.0333 | 58.33 | 14.6278 | 730 | 573 | 171
2012-11-10 | 12:03 | 26 | 612.05 | 58.33 | 14.6278 | 732 | 571 | 177
2012-11-10 | 12:04 | 26 | 612.0667 | 57.98 | 14.4333 | 732 | 567 | 162
2012-11-10 | 12:05 | 26 | 612.0833 | 57.98 | 14.4333 | 732 | 572 | 180
2012-11-10 | 12:06 | 26 | 612.1 | 57.98 | 14.4333 | 730 | 575 | 174
2012-11-10 | 12:07 | 26 | 612.1167 | 57.63 | 14.2389 | 732 | 573 | 177
2012-11-10 | 12:08 | 26 | 612.1333 | 58.33 | 14.6278 | 735 | 573 | 169
2012-11-10 | 12:09 | 26 | 612.15 | 57.98 | 14.4333 | 732 | 572 | 177
2012-11-10 | 12:10 | 26 | 612.1667 | 57.98 | 14.4333 | 732 | 577 | 172
2012-11-10 | 12:11 | 26 | 612.1833 | 58.33 | 14.6278 | 732 | 575 | 173
2012-11-10 | 12:12 | 26 | 612.2 | 58.33 | 14.6278 | 732 | 573 | 175
2012-11-10 | 12:13 | 26 | 612.2167 | 57.63 | 14.2389 | 732 | 572 | 170
2012-11-10 | 12:14 | 26 | 612.2333 | 57.98 | 14.4333 | 732 | 574 | 171
2012-11-10 | 12:15 | 26 | 612.25 | 57.63 | 14.2389 | 732 | 569 | 172
2012-11-10 | 12:16 | 26 | 612.2667 | 58.33 | 14.6278 | 732 | 570 | 173
2012-11-10 | 12:17 | 26 | 612.2833 | 57.98 | 14.4333 | 732 | 577 | 172
2012-11-10 | 12:18 | 26 | 612.3 | 58.33 | 14.6278 | 732 | 571 | 173
2012-11-10 | 12:19 | 26 | 612.3167 | 57.98 | 14.4333 | 732 | 575 | 166
2012-11-10 | 12:20 | 26 | 612.3333 | 58.33 | 14.6278 | 732 | 574 | 177
2012-11-10 | 12:21 | 26 | 612.35 | 57.98 | 14.4333 | 732 | 572 | 175
2012-11-10 | 12:22 | 26 | 612.3667 | 57.98 | 14.4333 | 732 | 575 | 168
2012-11-10 | 12:23 | 26 | 612.3833 | 57.98 | 14.4333 | 730 | 569 | 169
2012-11-10 | 12:24 | 26 | 612.4 | 58.33 | 14.6278 | 730 | 578 | 172
2012-11-10 | 12:25 | 26 | 612.4167 | 57.98 | 14.4333 | 732 | 569 | 173
2012-11-10 | 12:26 | 26 | 612.4333 | 57.98 | 14.4333 | 732 | 573 | 168
2012-11-10 | 12:27 | 26 | 612.45 | 57.63 | 14.2389 | 730 | 570 | 168
2012-11-10 | 12:28 | 26 | 612.4667 | 57.98 | 14.4333 | 730 | 575 | 176
2012-11-10 | 12:29 | 26 | 612.4833 | 58.33 | 14.6278 | 730 | 571 | 173
2012-11-10 | 12:30 | 26 | 612.5 | 57.63 | 14.2389 | 732 | 570 | 171
2012-11-10 | 12:31 | 26 | 612.5167 | 58.33 | 14.6278 | 732 | 573 | 181
2012-11-10 | 12:32 | 26 | 612.5333 | 58.33 | 14.6278 | 732 | 574 | 173
2012-11-10 | 12:33 | 26 | 612.55 | 57.98 | 14.4333 | 730 | 568 | 181
2012-11-10 | 12:34 | 26 | 612.5667 | 58.33 | 14.6278 | 730 | 577 | 172
2012-11-10 | 12:35 | 26 | 612.5833 | 57.98 | 14.4333 | 730 | 572 | 172
2012-11-10 | 12:36 | 26 | 612.6 | 58.33 | 14.6278 | 730 | 572 | 171
2012-11-10 | 12:37 | 26 | 612.6167 | 58.33 | 14.6278 | 730 | 575 | 171
2012-11-10 | 12:38 | 26 | 612.6333 | 58.33 | 14.6278 | 730 | 573 | 171
2012-11-10 | 12:39 | 26 | 612.65 | 57.98 | 14.4333 | 730 | 573 | 167
2012-11-10 | 12:40 | 26 | 612.6667 | 57.98 | 14.4333 | 732 | 574 | 171
2012-11-10 | 12:41 | 26 | 612.6833 | 57.63 | 14.2389 | 730 | 575 | 167
2012-11-10 | 12:42 | 26 | 612.7 | 58.33 | 14.6278 | 730 | 573 | 165
2012-11-10 | 12:43 | 26 | 612.7167 | 57.98 | 14.4333 | 730 | 572 | 173
2012-11-10 | 12:44 | 26 | 612.7333 | 58.33 | 14.6278 | 730 | 575 | 168
2012-11-10 | 12:45 | 26 | 612.75 | 58.33 | 14.6278 | 730 | 572 | 172
2012-11-10 | 12:46 | 26 | 612.7667 | 58.33 | 14.6278 | 732 | 577 | 172
2012-11-10 | 12:47 | 26 | 612.7833 | 57.98 | 14.4333 | 730 | 573 | 176
2012-11-10 | 12:48 | 26 | 612.8 | 58.33 | 14.6278 | 730 | 572 | 172
2012-11-10 | 12:49 | 26 | 612.8167 | 58.33 | 14.6278 | 730 | 579 | 176
2012-11-10 | 12:50 | 26 | 612.8333 | 58.33 | 14.6278 | 732 | 576 | 181
2012-11-10 | 12:51 | 26 | 612.85 | 57.98 | 14.4333 | 730 | 575 | 172
2012-11-10 | 12:52 | 26 | 612.8667 | 57.98 | 14.4333 | 730 | 573 | 173
2012-11-10 | 12:53 | 26 | 612.8833 | 58.33 | 14.6278 | 730 | 573 | 171
2012-11-10 | 12:54 | 26 | 612.9 | 57.98 | 14.4333 | 732 | 577 | 172
2012-11-10 | 12:55 | 26 | 612.9167 | 57.63 | 14.2389 | 732 | 576 | 169
2012-11-10 | 12:56 | 26 | 612.9333 | 58.33 | 14.6278 | 732 | 572 | 162
2012-11-10 | 12:57 | 26 | 612.95 | 58.33 | 14.6278 | 732 | 571 | 174
2012-11-10 | 12:58 | 26 | 612.9667 | 57.28 | 14.0444 | 732 | 576 | 170
2012-11-10 | 12:59 | 26 | 612.9833 | 57.63 | 14.2389 | 732 | 575 | 173
2012-11-10 | 13:00 | 26 | 613 | 57.63 | 14.2389 | 732 | 575 | 165
2012-11-10 | 13:01 | 26 | 613.0167 | 58.33 | 14.6278 | 735 | 578 | 170
2012-11-10 | 13:02 | 26 | 613.0333 | 58.33 | 14.6278 | 732 | 575 | 170
2012-11-10 | 13:03 | 26 | 613.05 | 58.33 | 14.6278 | 732 | 576 | 175
2012-11-10 | 13:04 | 26 | 613.0667 | 57.98 | 14.4333 | 732 | 574 | 171
2012-11-10 | 13:05 | 26 | 613.0833 | 57.98 | 14.4333 | 732 | 576 | 176
2012-11-10 | 13:06 | 26 | 613.1 | 57.98 | 14.4333 | 732 | 573 | 171
2012-11-10 | 13:07 | 26 | 613.1167 | 58.33 | 14.6278 | 730 | 565 | 170
2012-11-10 | 13:08 | 26 | 613.1333 | 58.33 | 14.6278 | 732 | 573 | 170
2012-11-10 | 13:09 | 26 | 613.15 | 57.63 | 14.2389 | 727 | 573 | 175
2012-11-10 | 13:10 | 26 | 613.1667 | 57.98 | 14.4333 | 730 | 578 | 173
2012-11-10 | 13:11 | 26 | 613.1833 | 58.33 | 14.6278 | 727 | 575 | 171
2012-11-10 | 13:12 | 26 | 613.2 | 57.98 | 14.4333 | 730 | 573 | 177
2012-11-10 | 13:13 | 26 | 613.2167 | 57.63 | 14.2389 | 727 | 571 | 175
2012-11-10 | 13:14 | 26 | 613.2333 | 57.98 | 14.4333 | 727 | 577 | 169
2012-11-10 | 13:15 | 26 | 613.25 | 57.28 | 14.0444 | 727 | 574 | 169
2012-11-10 | 13:16 | 26 | 613.2667 | 57.98 | 14.4333 | 727 | 572 | 176
2012-11-10 | 13:17 | 26 | 613.2833 | 58.33 | 14.6278 | 730 | 575 | 178
2012-11-10 | 13:18 | 26 | 613.3 | 58.33 | 14.6278 | 727 | 568 | 172
2012-11-10 | 13:19 | 26 | 613.3167 | 57.98 | 14.4333 | 727 | 573 | 177
2012-11-10 | 13:20 | 26 | 613.3333 | 57.98 | 14.4333 | 727 | 575 | 173
2012-11-10 | 13:21 | 26 | 613.35 | 57.28 | 14.0444 | 727 | 572 | 169
2012-11-10 | 13:22 | 26 | 613.3667 | 58.33 | 14.6278 | 727 | 576 | 170
2012-11-10 | 13:23 | 26 | 613.3833 | 58.33 | 14.6278 | 727 | 575 | 167
2012-11-10 | 13:24 | 26 | 613.4 | 58.33 | 14.6278 | 727 | 572 | 168
2012-11-10 | 13:25 | 26 | 613.4167 | 57.98 | 14.4333 | 727 | 569 | 170
2012-11-10 | 13:26 | 26 | 613.4333 | 57.98 | 14.4333 | 727 | 565 | 168
2012-11-10 | 13:27 | 26 | 613.45 | 57.98 | 14.4333 | 727 | 565 | 165
2012-11-10 | 13:28 | 26 | 613.4667 | 58.33 | 14.6278 | 727 | 562 | 165
2012-11-10 | 13:29 | 26 | 613.4833 | 57.63 | 14.2389 | 727 | 562 | 173
2012-11-10 | 13:30 | 26 | 613.5 | 57.63 | 14.2389 | 727 | 567 | 170
2012-11-10 | 13:31 | 26 | 613.5167 | 57.98 | 14.4333 | 727 | 561 | 175
2012-11-10 | 13:32 | 26 | 613.5333 | 57.98 | 14.4333 | 727 | 567 | 172
2012-11-10 | 13:33 | 26 | 613.55 | 57.98 | 14.4333 | 727 | 568 | 171
2012-11-10 | 13:34 | 26 | 613.5667 | 57.98 | 14.4333 | 727 | 565 | 172
2012-11-10 | 13:35 | 26 | 613.5833 | 57.98 | 14.4333 | 727 | 564 | 162
2012-11-10 | 13:36 | 26 | 613.6 | 57.98 | 14.4333 | 727 | 569 | 170
2012-11-10 | 13:37 | 26 | 613.6167 | 57.28 | 14.0444 | 727 | 563 | 169
2012-11-10 | 13:38 | 26 | 613.6333 | 58.33 | 14.6278 | 727 | 565 | 174
2012-11-10 | 13:39 | 26 | 613.65 | 57.98 | 14.4333 | 727 | 564 | 170
2012-11-10 | 13:40 | 26 | 613.6667 | 57.98 | 14.4333 | 727 | 567 | 169
2012-11-10 | 13:41 | 26 | 613.6833 | 57.98 | 14.4333 | 727 | 562 | 168
2012-11-10 | 13:42 | 26 | 613.7 | 57.63 | 14.2389 | 727 | 563 | 170
2012-11-10 | 13:43 | 26 | 613.7167 | 57.98 | 14.4333 | 727 | 569 | 169
2012-11-10 | 13:44 | 26 | 613.7333 | 58.33 | 14.6278 | 727 | 568 | 168
2012-11-10 | 13:45 | 26 | 613.75 | 57.98 | 14.4333 | 730 | 563 | 178
2012-11-10 | 13:46 | 26 | 613.7667 | 57.63 | 14.2389 | 727 | 568 | 158
2012-11-10 | 13:47 | 26 | 613.7833 | 57.63 | 14.2389 | 727 | 565 | 169
2012-11-10 | 13:48 | 26 | 613.8 | 57.63 | 14.2389 | 727 | 569 | 174
2012-11-10 | 13:49 | 26 | 613.8167 | 57.63 | 14.2389 | 727 | 564 | 175
2012-11-10 | 13:50 | 26 | 613.8333 | 57.63 | 14.2389 | 727 | 563 | 175
2012-11-10 | 13:51 | 26 | 613.85 | 57.98 | 14.4333 | 727 | 567 | 168
2012-11-10 | 13:52 | 26 | 613.8667 | 57.98 | 14.4333 | 727 | 567 | 167
2012-11-10 | 13:53 | 26 | 613.8833 | 57.28 | 14.0444 | 727 | 563 | 175
2012-11-10 | 13:54 | 26 | 613.9 | 58.33 | 14.6278 | 725 | 562 | 177
2012-11-10 | 13:55 | 26 | 613.9167 | 57.98 | 14.4333 | 727 | 565 | 172
2012-11-10 | 13:56 | 26 | 613.9333 | 58.33 | 14.6278 | 727 | 565 | 170
2012-11-10 | 13:57 | 26 | 613.95 | 57.98 | 14.4333 | 727 | 569 | 171
2012-11-10 | 13:58 | 26 | 613.9667 | 57.63 | 14.2389 | 727 | 562 | 169
2012-11-10 | 13:59 | 26 | 613.9833 | 57.63 | 14.2389 | 727 | 567 | 176
2012-11-10 | 14:00 | 26 | 614 | 57.63 | 14.2389 | 727 | 568 | 175
2012-11-10 | 14:01 | 26 | 614.0167 | 57.63 | 14.2389 | 730 | 568 | 172
2012-11-10 | 14:02 | 26 | 614.0333 | 57.63 | 14.2389 | 727 | 567 | 165
2012-11-10 | 14:03 | 26 | 614.05 | 57.98 | 14.4333 | 727 | 567 | 175
2012-11-10 | 14:04 | 26 | 614.0667 | 57.63 | 14.2389 | 727 | 564 | 175
2012-11-10 | 14:05 | 26 | 614.0833 | 57.98 | 14.4333 | 727 | 567 | 172
2012-11-10 | 14:06 | 26 | 614.1 | 57.28 | 14.0444 | 730 | 566 | 168
2012-11-10 | 14:07 | 26 | 614.1167 | 57.63 | 14.2389 | 727 | 565 | 165
2012-11-10 | 14:08 | 26 | 614.1333 | 57.98 | 14.4333 | 725 | 567 | 162
2012-11-10 | 14:09 | 26 | 614.15 | 57.98 | 14.4333 | 727 | 563 | 165
2012-11-10 | 14:10 | 26 | 614.1667 | 57.98 | 14.4333 | 727 | 564 | 170
2012-11-10 | 14:11 | 26 | 614.1833 | 57.98 | 14.4333 | 727 | 567 | 169
2012-11-10 | 14:12 | 26 | 614.2 | 57.63 | 14.2389 | 727 | 567 | 174
2012-11-10 | 14:13 | 26 | 614.2167 | 57.98 | 14.4333 | 727 | 562 | 169
2012-11-10 | 14:14 | 26 | 614.2333 | 57.98 | 14.4333 | 725 | 568 | 170
2012-11-10 | 14:15 | 26 | 614.25 | 57.63 | 14.2389 | 725 | 568 | 171
2012-11-10 | 14:16 | 26 | 614.2667 | 57.98 | 14.4333 | 727 | 566 | 174
2012-11-10 | 14:17 | 26 | 614.2833 | 57.98 | 14.4333 | 725 | 568 | 171
2012-11-10 | 14:18 | 26 | 614.3 | 58.33 | 14.6278 | 727 | 568 | 174
2012-11-10 | 14:19 | 26 | 614.3167 | 57.98 | 14.4333 | 727 | 567 | 176
2012-11-10 | 14:20 | 26 | 614.3333 | 57.63 | 14.2389 | 727 | 568 | 175
2012-11-10 | 14:21 | 26 | 614.35 | 57.28 | 14.0444 | 727 | 560 | 172
2012-11-10 | 14:22 | 26 | 614.3667 | 57.98 | 14.4333 | 727 | 568 | 171
2012-11-10 | 14:23 | 26 | 614.3833 | 57.28 | 14.0444 | 727 | 562 | 158
2012-11-10 | 14:24 | 26 | 614.4 | 57.98 | 14.4333 | 727 | 568 | 163
2012-11-10 | 14:25 | 26 | 614.4167 | 57.98 | 14.4333 | 725 | 569 | 170
2012-11-10 | 14:26 | 26 | 614.4333 | 57.63 | 14.2389 | 725 | 569 | 170
2012-11-10 | 14:27 | 26 | 614.45 | 57.98 | 14.4333 | 727 | 566 | 172
2012-11-10 | 14:28 | 26 | 614.4667 | 57.28 | 14.0444 | 727 | 565 | 171
2012-11-10 | 14:29 | 26 | 614.4833 | 57.98 | 14.4333 | 727 | 568 | 180
2012-11-10 | 14:30 | 26 | 614.5 | 57.98 | 14.4333 | 727 | 568 | 169
2012-11-10 | 14:31 | 26 | 614.5167 | 57.63 | 14.2389 | 727 | 563 | 176
2012-11-10 | 14:32 | 26 | 614.5333 | 57.98 | 14.4333 | 727 | 564 | 171
2012-11-10 | 14:33 | 26 | 614.55 | 57.98 | 14.4333 | 730 | 564 | 172
2012-11-10 | 14:34 | 26 | 614.5667 | 57.63 | 14.2389 | 727 | 564 | 175
2012-11-10 | 14:35 | 26 | 614.5833 | 57.98 | 14.4333 | 727 | 566 | 168
2012-11-10 | 14:36 | 26 | 614.6 | 57.28 | 14.0444 | 727 | 570 | 171
2012-11-10 | 14:37 | 26 | 614.6167 | 57.63 | 14.2389 | 730 | 567 | 171
2012-11-10 | 14:38 | 26 | 614.6333 | 57.98 | 14.4333 | 730 | 567 | 166
2012-11-10 | 14:39 | 26 | 614.65 | 57.98 | 14.4333 | 727 | 567 | 170
2012-11-10 | 14:40 | 26 | 614.6667 | 57.98 | 14.4333 | 727 | 565 | 171
2012-11-10 | 14:41 | 26 | 614.6833 | 57.63 | 14.2389 | 727 | 561 | 166
2012-11-10 | 14:42 | 26 | 614.7 | 57.98 | 14.4333 | 727 | 567 | 170
2012-11-10 | 14:43 | 26 | 614.7167 | 57.28 | 14.0444 | 727 | 568 | 166
2012-11-10 | 14:44 | 26 | 614.7333 | 57.63 | 14.2389 | 727 | 567 | 162
2012-11-10 | 14:45 | 26 | 614.75 | 57.63 | 14.2389 | 730 | 563 | 165
2012-11-10 | 14:46 | 26 | 614.7667 | 57.28 | 14.0444 | 727 | 567 | 165
2012-11-10 | 14:47 | 26 | 614.7833 | 57.63 | 14.2389 | 727 | 567 | 171
2012-11-10 | 14:48 | 26 | 614.8 | 57.28 | 14.0444 | 727 | 564 | 167
2012-11-10 | 14:49 | 26 | 614.8167 | 57.28 | 14.0444 | 727 | 567 | 171
2012-11-10 | 14:50 | 26 | 614.8333 | 57.63 | 14.2389 | 727 | 569 | 160
2012-11-10 | 14:51 | 26 | 614.85 | 57.63 | 14.2389 | 725 | 570 | 165
2012-11-10 | 14:52 | 26 | 614.8667 | 57.28 | 14.0444 | 727 | 569 | 163
2012-11-10 | 14:53 | 26 | 614.8833 | 57.98 | 14.4333 | 730 | 570 | 172
2012-11-10 | 14:54 | 26 | 614.9 | 58.33 | 14.6278 | 727 | 567 | 170
2012-11-10 | 14:55 | 26 | 614.9167 | 57.98 | 14.4333 | 730 | 565 | 171
2012-11-10 | 14:56 | 26 | 614.9333 | 57.63 | 14.2389 | 730 | 563 | 163
2012-11-10 | 14:57 | 26 | 614.95 | 57.28 | 14.0444 | 727 | 565 | 168
2012-11-10 | 14:58 | 26 | 614.9667 | 57.63 | 14.2389 | 727 | 568 | 171
2012-11-10 | 14:59 | 26 | 614.9833 | 57.98 | 14.4333 | 727 | 566 | 163
2012-11-10 | 15:00 | 26 | 615 | 57.63 | 14.2389 | 727 | 565 | 162
2012-11-10 | 15:01 | 26 | 615.0167 | 57.28 | 14.0444 | 730 | 568 | 162
2012-11-10 | 15:02 | 26 | 615.0333 | 57.63 | 14.2389 | 727 | 567 | 171
2012-11-10 | 15:03 | 26 | 615.05 | 57.98 | 14.4333 | 727 | 569 | 173
2012-11-10 | 15:04 | 26 | 615.0667 | 57.63 | 14.2389 | 727 | 565 | 173
2012-11-10 | 15:05 | 26 | 615.0833 | 57.63 | 14.2389 | 730 | 565 | 165
2012-11-10 | 15:06 | 26 | 615.1 | 57.98 | 14.4333 | 730 | 562 | 172
2012-11-10 | 15:07 | 26 | 615.1167 | 57.28 | 14.0444 | 730 | 567 | 170
2012-11-10 | 15:08 | 26 | 615.1333 | 57.63 | 14.2389 | 730 | 565 | 165
2012-11-10 | 15:09 | 26 | 615.15 | 57.63 | 14.2389 | 727 | 564 | 166
2012-11-10 | 15:10 | 26 | 615.1667 | 57.98 | 14.4333 | 730 | 570 | 167
2012-11-10 | 15:11 | 26 | 615.1833 | 57.63 | 14.2389 | 730 | 566 | 162
2012-11-10 | 15:12 | 26 | 615.2 | 57.63 | 14.2389 | 730 | 569 | 162
2012-11-10 | 15:13 | 26 | 615.2167 | 57.98 | 14.4333 | 730 | 566 | 175
2012-11-10 | 15:14 | 26 | 615.2333 | 57.98 | 14.4333 | 727 | 564 | 162
2012-11-10 | 15:15 | 26 | 615.25 | 57.63 | 14.2389 | 730 | 567 | 170
2012-11-10 | 15:16 | 26 | 615.2667 | 57.63 | 14.2389 | 730 | 566 | 160
2012-11-10 | 15:17 | 26 | 615.2833 | 57.98 | 14.4333 | 730 | 569 | 175
2012-11-10 | 15:18 | 26 | 615.3 | 57.28 | 14.0444 | 730 | 568 | 165
2012-11-10 | 15:19 | 26 | 615.3167 | 57.63 | 14.2389 | 730 | 565 | 162
2012-11-10 | 15:20 | 26 | 615.3333 | 57.63 | 14.2389 | 727 | 565 | 172
2012-11-10 | 15:21 | 26 | 615.35 | 57.63 | 14.2389 | 730 | 568 | 168
2012-11-10 | 15:22 | 26 | 615.3667 | 57.63 | 14.2389 | 730 | 571 | 169
2012-11-10 | 15:23 | 26 | 615.3833 | 57.63 | 14.2389 | 727 | 570 | 171
2012-11-10 | 15:24 | 26 | 615.4 | 57.98 | 14.4333 | 727 | 567 | 168
2012-11-10 | 15:25 | 26 | 615.4167 | 57.28 | 14.0444 | 730 | 567 | 167
2012-11-10 | 15:26 | 26 | 615.4333 | 57.28 | 14.0444 | 727 | 569 | 168
2012-11-10 | 15:27 | 26 | 615.45 | 57.63 | 14.2389 | 730 | 570 | 165
2012-11-10 | 15:28 | 26 | 615.4667 | 57.63 | 14.2389 | 730 | 569 | 163
2012-11-10 | 15:29 | 26 | 615.4833 | 57.28 | 14.0444 | 730 | 570 | 167
2012-11-10 | 15:30 | 26 | 615.5 | 57.28 | 14.0444 | 730 | 566 | 164
2012-11-10 | 15:31 | 26 | 615.5167 | 57.63 | 14.2389 | 730 | 566 | 172
2012-11-10 | 15:32 | 26 | 615.5333 | 57.63 | 14.2389 | 730 | 571 | 166
2012-11-10 | 15:33 | 26 | 615.55 | 57.28 | 14.0444 | 730 | 570 | 165
2012-11-10 | 15:34 | 26 | 615.5667 | 57.63 | 14.2389 | 730 | 565 | 168
2012-11-10 | 15:35 | 26 | 615.5833 | 57.63 | 14.2389 | 730 | 570 | 169
2012-11-10 | 15:36 | 26 | 615.6 | 57.63 | 14.2389 | 730 | 571 | 165
2012-11-10 | 15:37 | 26 | 615.6167 | 57.63 | 14.2389 | 730 | 565 | 172
2012-11-10 | 15:38 | 26 | 615.6333 | 57.63 | 14.2389 | 730 | 569 | 168
2012-11-10 | 15:39 | 26 | 615.65 | 57.63 | 14.2389 | 730 | 567 | 161
2012-11-10 | 15:40 | 26 | 615.6667 | 57.63 | 14.2389 | 730 | 566 | 162
2012-11-10 | 15:41 | 26 | 615.6833 | 57.63 | 14.2389 | 730 | 566 | 170
2012-11-10 | 15:42 | 26 | 615.7 | 57.63 | 14.2389 | 730 | 570 | 167
2012-11-10 | 15:43 | 26 | 615.7167 | 57.28 | 14.0444 | 730 | 569 | 168
2012-11-10 | 15:44 | 26 | 615.7333 | 57.28 | 14.0444 | 727 | 573 | 169
2012-11-10 | 15:45 | 26 | 615.75 | 56.93 | 13.85 | 730 | 566 | 168
2012-11-10 | 15:46 | 26 | 615.7667 | 57.63 | 14.2389 | 730 | 567 | 166
2012-11-10 | 15:47 | 26 | 615.7833 | 57.28 | 14.0444 | 730 | 570 | 165
2012-11-10 | 15:48 | 26 | 615.8 | 57.63 | 14.2389 | 730 | 568 | 166
2012-11-10 | 15:49 | 26 | 615.8167 | 57.63 | 14.2389 | 730 | 566 | 171
2012-11-10 | 15:50 | 26 | 615.8333 | 57.63 | 14.2389 | 730 | 567 | 168
2012-11-10 | 15:51 | 26 | 615.85 | 57.63 | 14.2389 | 730 | 568 | 170
2012-11-10 | 15:52 | 26 | 615.8667 | 57.28 | 14.0444 | 730 | 565 | 162
2012-11-10 | 15:53 | 26 | 615.8833 | 57.63 | 14.2389 | 727 | 564 | 170
2012-11-10 | 15:54 | 26 | 615.9 | 57.98 | 14.4333 | 730 | 565 | 162
2012-11-10 | 15:55 | 26 | 615.9167 | 57.63 | 14.2389 | 727 | 567 | 170
2012-11-10 | 15:56 | 26 | 615.9333 | 57.63 | 14.2389 | 730 | 568 | 170
2012-11-10 | 15:57 | 26 | 615.95 | 57.63 | 14.2389 | 730 | 562 | 165
2012-11-10 | 15:58 | 26 | 615.9667 | 57.63 | 14.2389 | 730 | 569 | 165
2012-11-10 | 15:59 | 26 | 615.9833 | 56.93 | 13.85 | 727 | 570 | 170
2012-11-10 | 16:00 | 26 | 616 | 57.63 | 14.2389 | 730 | 568 | 168
2012-11-10 | 16:01 | 26 | 616.0167 | 57.63 | 14.2389 | 730 | 564 | 162
2012-11-10 | 16:02 | 26 | 616.0333 | 56.93 | 13.85 | 743 | 570 | 165
2012-11-10 | 16:03 | 26 | 616.05 | 57.28 | 14.0444 | 743 | 565 | 172
2012-11-10 | 16:04 | 26 | 616.0667 | 57.63 | 14.2389 | 743 | 568 | 173
2012-11-10 | 16:05 | 26 | 616.0833 | 57.28 | 14.0444 | 743 | 568 | 168
2012-11-10 | 16:06 | 26 | 616.1 | 56.93 | 13.85 | 740 | 567 | 178
2012-11-10 | 16:07 | 26 | 616.1167 | 57.28 | 14.0444 | 743 | 568 | 168
2012-11-10 | 16:08 | 26 | 616.1333 | 57.63 | 14.2389 | 743 | 564 | 171
2012-11-10 | 16:09 | 26 | 616.15 | 56.93 | 13.85 | 740 | 566 | 172
2012-11-10 | 16:10 | 26 | 616.1667 | 56.93 | 13.85 | 743 | 570 | 173
2012-11-10 | 16:11 | 26 | 616.1833 | 57.98 | 14.4333 | 705 | 565 | 149
2012-11-10 | 16:12 | 26 | 616.2 | 56.93 | 13.85 | 694 | 562 | 163
2012-11-10 | 16:13 | 26 | 616.2167 | 57.28 | 14.0444 | 694 | 570 | 162
2012-11-10 | 16:14 | 26 | 616.2333 | 57.28 | 14.0444 | 694 | 567 | 168
2012-11-10 | 16:15 | 26 | 616.25 | 56.93 | 13.85 | 702 | 571 | 176
2012-11-10 | 16:16 | 26 | 616.2667 | 56.93 | 13.85 | 710 | 564 | 173
2012-11-10 | 16:17 | 26 | 616.2833 | 57.28 | 14.0444 | 710 | 569 | 170
2012-11-10 | 16:18 | 26 | 616.3 | 57.28 | 14.0444 | 710 | 569 | 166
2012-11-10 | 16:19 | 26 | 616.3167 | 57.28 | 14.0444 | 710 | 569 | 168
2012-11-10 | 16:20 | 26 | 616.3333 | 57.28 | 14.0444 | 710 | 565 | 172
2012-11-10 | 16:21 | 26 | 616.35 | 57.28 | 14.0444 | 710 | 568 | 166
2012-11-10 | 16:22 | 26 | 616.3667 | 57.28 | 14.0444 | 710 | 570 | 168
2012-11-10 | 16:23 | 26 | 616.3833 | 57.28 | 14.0444 | 710 | 566 | 168
2012-11-10 | 16:24 | 26 | 616.4 | 56.93 | 13.85 | 710 | 566 | 168
2012-11-10 | 16:25 | 26 | 616.4167 | 57.28 | 14.0444 | 710 | 569 | 166
2012-11-10 | 16:26 | 26 | 616.4333 | 57.28 | 14.0444 | 710 | 571 | 168
2012-11-10 | 16:27 | 26 | 616.45 | 56.93 | 13.85 | 710 | 569 | 165
2012-11-10 | 16:28 | 26 | 616.4667 | 56.58 | 13.6556 | 710 | 566 | 167
2012-11-10 | 16:29 | 26 | 616.4833 | 57.28 | 14.0444 | 710 | 567 | 175
2012-11-10 | 16:30 | 26 | 616.5 | 56.58 | 13.6556 | 710 | 570 | 172
2012-11-10 | 16:31 | 26 | 616.5167 | 57.28 | 14.0444 | 710 | 562 | 166
2012-11-10 | 16:32 | 26 | 616.5333 | 57.28 | 14.0444 | 710 | 562 | 169
2012-11-10 | 16:33 | 26 | 616.55 | 57.28 | 14.0444 | 710 | 565 | 160
2012-11-10 | 16:34 | 26 | 616.5667 | 56.93 | 13.85 | 710 | 570 | 169
2012-11-10 | 16:35 | 26 | 616.5833 | 56.93 | 13.85 | 710 | 571 | 164
2012-11-10 | 16:36 | 26 | 616.6 | 56.93 | 13.85 | 710 | 570 | 166
2012-11-10 | 16:37 | 26 | 616.6167 | 56.58 | 13.6556 | 710 | 567 | 164
2012-11-10 | 16:38 | 26 | 616.6333 | 57.28 | 14.0444 | 712 | 570 | 168
2012-11-10 | 16:39 | 26 | 616.65 | 57.28 | 14.0444 | 710 | 570 | 163
2012-11-10 | 16:40 | 26 | 616.6667 | 57.28 | 14.0444 | 710 | 569 | 170
2012-11-10 | 16:41 | 26 | 616.6833 | 57.28 | 14.0444 | 710 | 569 | 169
2012-11-10 | 16:42 | 26 | 616.7 | 57.28 | 14.0444 | 710 | 569 | 172
2012-11-10 | 16:43 | 26 | 616.7167 | 56.93 | 13.85 | 710 | 566 | 159
2012-11-10 | 16:44 | 26 | 616.7333 | 57.28 | 14.0444 | 710 | 571 | 165
2012-11-10 | 16:45 | 26 | 616.75 | 57.28 | 14.0444 | 712 | 569 | 170
2012-11-10 | 16:46 | 26 | 616.7667 | 56.93 | 13.85 | 712 | 567 | 170
2012-11-10 | 16:47 | 26 | 616.7833 | 57.28 | 14.0444 | 712 | 567 | 170
2012-11-10 | 16:48 | 26 | 616.8 | 57.28 | 14.0444 | 712 | 566 | 174
2012-11-10 | 16:49 | 26 | 616.8167 | 56.58 | 13.6556 | 712 | 571 | 171
2012-11-10 | 16:50 | 26 | 616.8333 | 56.93 | 13.85 | 712 | 570 | 172
2012-11-10 | 16:51 | 26 | 616.85 | 56.93 | 13.85 | 712 | 568 | 168
2012-11-10 | 16:52 | 26 | 616.8667 | 57.28 | 14.0444 | 710 | 563 | 163
2012-11-10 | 16:53 | 26 | 616.8833 | 56.58 | 13.6556 | 712 | 571 | 168
2012-11-10 | 16:54 | 26 | 616.9 | 56.93 | 13.85 | 712 | 567 | 166
2012-11-10 | 16:55 | 26 | 616.9167 | 57.28 | 14.0444 | 712 | 570 | 177
2012-11-10 | 16:56 | 26 | 616.9333 | 56.93 | 13.85 | 712 | 569 | 165
2012-11-10 | 16:57 | 26 | 616.95 | 57.28 | 14.0444 | 712 | 567 | 167
2012-11-10 | 16:58 | 26 | 616.9667 | 56.93 | 13.85 | 712 | 567 | 169
2012-11-10 | 16:59 | 26 | 616.9833 | 56.58 | 13.6556 | 715 | 566 | 170
2012-11-10 | 17:00 | 26 | 617 | 56.58 | 13.6556 | 712 | 566 | 165
2012-11-10 | 17:01 | 26 | 617.0167 | 56.93 | 13.85 | 712 | 563 | 168
2012-11-10 | 17:02 | 26 | 617.0333 | 56.93 | 13.85 | 712 | 567 | 164
2012-11-10 | 17:03 | 26 | 617.05 | 56.93 | 13.85 | 712 | 571 | 165
2012-11-10 | 17:04 | 26 | 617.0667 | 56.23 | 13.4611 | 712 | 567 | 168
2012-11-10 | 17:05 | 26 | 617.0833 | 56.93 | 13.85 | 712 | 569 | 165
2012-11-10 | 17:06 | 26 | 617.1 | 56.58 | 13.6556 | 712 | 567 | 167
2012-11-10 | 17:07 | 26 | 617.1167 | 56.93 | 13.85 | 712 | 565 | 172
2012-11-10 | 17:08 | 26 | 617.1333 | 56.58 | 13.6556 | 712 | 567 | 168
2012-11-10 | 17:09 | 26 | 617.15 | 56.93 | 13.85 | 710 | 567 | 168
2012-11-10 | 17:10 | 26 | 617.1667 | 56.93 | 13.85 | 710 | 569 | 169
2012-11-10 | 17:11 | 26 | 617.1833 | 56.93 | 13.85 | 710 | 563 | 173
2012-11-10 | 17:12 | 26 | 617.2 | 56.58 | 13.6556 | 710 | 565 | 165
2012-11-10 | 17:13 | 26 | 617.2167 | 57.28 | 14.0444 | 712 | 569 | 172
2012-11-10 | 17:14 | 26 | 617.2333 | 56.58 | 13.6556 | 712 | 567 | 168
2012-11-10 | 17:15 | 26 | 617.25 | 56.93 | 13.85 | 712 | 565 | 164
2012-11-10 | 17:16 | 26 | 617.2667 | 56.23 | 13.4611 | 715 | 569 | 165
2012-11-10 | 17:17 | 26 | 617.2833 | 56.93 | 13.85 | 715 | 569 | 168
2012-11-10 | 17:18 | 26 | 617.3 | 56.23 | 13.4611 | 715 | 567 | 164
2012-11-10 | 17:19 | 26 | 617.3167 | 56.93 | 13.85 | 715 | 563 | 164
2012-11-10 | 17:20 | 26 | 617.3333 | 56.93 | 13.85 | 715 | 563 | 177
2012-11-10 | 17:21 | 26 | 617.35 | 56.93 | 13.85 | 715 | 564 | 166
2012-11-10 | 17:22 | 26 | 617.3667 | 56.58 | 13.6556 | 712 | 563 | 168
2012-11-10 | 17:23 | 26 | 617.3833 | 56.58 | 13.6556 | 715 | 570 | 156
2012-11-10 | 17:24 | 26 | 617.4 | 56.23 | 13.4611 | 715 | 566 | 166
2012-11-10 | 17:25 | 26 | 617.4167 | 56.23 | 13.4611 | 715 | 568 | 164
2012-11-10 | 17:26 | 26 | 617.4333 | 56.23 | 13.4611 | 715 | 571 | 169
2012-11-10 | 17:27 | 26 | 617.45 | 56.58 | 13.6556 | 712 | 565 | 171
2012-11-10 | 17:28 | 26 | 617.4667 | 56.58 | 13.6556 | 715 | 570 | 175
2012-11-10 | 17:29 | 26 | 617.4833 | 56.93 | 13.85 | 712 | 567 | 169
2012-11-10 | 17:30 | 26 | 617.5 | 56.58 | 13.6556 | 712 | 567 | 171
2012-11-10 | 17:31 | 26 | 617.5167 | 56.23 | 13.4611 | 715 | 571 | 171
2012-11-10 | 17:32 | 26 | 617.5333 | 56.58 | 13.6556 | 715 | 564 | 169
2012-11-10 | 17:33 | 26 | 617.55 | 56.93 | 13.85 | 712 | 568 | 167
2012-11-10 | 17:34 | 26 | 617.5667 | 56.93 | 13.85 | 715 | 565 | 174
2012-11-10 | 17:35 | 26 | 617.5833 | 56.58 | 13.6556 | 715 | 567 | 166
2012-11-10 | 17:36 | 26 | 617.6 | 56.58 | 13.6556 | 715 | 567 | 167
2012-11-10 | 17:37 | 26 | 617.6167 | 56.23 | 13.4611 | 715 | 564 | 167
2012-11-10 | 17:38 | 26 | 617.6333 | 56.93 | 13.85 | 715 | 564 | 171
2012-11-10 | 17:39 | 26 | 617.65 | 56.93 | 13.85 | 715 | 565 | 172
2012-11-10 | 17:40 | 26 | 617.6667 | 56.58 | 13.6556 | 715 | 566 | 163
2012-11-10 | 17:41 | 26 | 617.6833 | 56.23 | 13.4611 | 715 | 568 | 163
2012-11-10 | 17:42 | 26 | 617.7 | 56.58 | 13.6556 | 715 | 563 | 164
2012-11-10 | 17:43 | 26 | 617.7167 | 56.58 | 13.6556 | 715 | 560 | 169
2012-11-10 | 17:44 | 26 | 617.7333 | 56.93 | 13.85 | 715 | 562 | 168
2012-11-10 | 17:45 | 26 | 617.75 | 56.58 | 13.6556 | 715 | 567 | 168
2012-11-10 | 17:46 | 26 | 617.7667 | 56.23 | 13.4611 | 715 | 565 | 171
2012-11-10 | 17:47 | 26 | 617.7833 | 56.58 | 13.6556 | 715 | 567 | 169
2012-11-10 | 17:48 | 26 | 617.8 | 56.58 | 13.6556 | 715 | 565 | 162
2012-11-10 | 17:49 | 26 | 617.8167 | 56.58 | 13.6556 | 715 | 564 | 171
2012-11-10 | 17:50 | 26 | 617.8333 | 56.23 | 13.4611 | 715 | 570 | 173
2012-11-10 | 17:51 | 26 | 617.85 | 56.58 | 13.6556 | 715 | 568 | 169
2012-11-10 | 17:52 | 26 | 617.8667 | 55.88 | 13.2667 | 715 | 563 | 175
2012-11-10 | 17:53 | 26 | 617.8833 | 56.23 | 13.4611 | 717 | 564 | 167
2012-11-10 | 17:54 | 26 | 617.9 | 56.23 | 13.4611 | 717 | 568 | 172
2012-11-10 | 17:55 | 26 | 617.9167 | 56.23 | 13.4611 | 717 | 565 | 171
2012-11-10 | 17:56 | 26 | 617.9333 | 56.58 | 13.6556 | 715 | 569 | 172
2012-11-10 | 17:57 | 26 | 617.95 | 56.23 | 13.4611 | 717 | 566 | 170
2012-11-10 | 17:58 | 26 | 617.9667 | 56.23 | 13.4611 | 717 | 568 | 170
2012-11-10 | 17:59 | 26 | 617.9833 | 56.58 | 13.6556 | 717 | 568 | 161
2012-11-10 | 18:00 | 26 | 618 | 56.93 | 13.85 | 715 | 569 | 175
2012-11-10 | 18:01 | 26 | 618.0167 | 56.58 | 13.6556 | 717 | 562 | 170
2012-11-10 | 18:02 | 26 | 618.0333 | 56.58 | 13.6556 | 717 | 561 | 165
2012-11-10 | 18:03 | 26 | 618.05 | 56.58 | 13.6556 | 717 | 567 | 170
2012-11-10 | 18:04 | 26 | 618.0667 | 56.58 | 13.6556 | 715 | 564 | 167
2012-11-10 | 18:05 | 26 | 618.0833 | 56.58 | 13.6556 | 717 | 561 | 168
2012-11-10 | 18:06 | 26 | 618.1 | 56.23 | 13.4611 | 717 | 568 | 165
2012-11-10 | 18:07 | 26 | 618.1167 | 56.23 | 13.4611 | 717 | 569 | 159
2012-11-10 | 18:08 | 26 | 618.1333 | 56.58 | 13.6556 | 717 | 567 | 168
2012-11-10 | 18:09 | 26 | 618.15 | 56.93 | 13.85 | 717 | 567 | 175
2012-11-10 | 18:10 | 26 | 618.1667 | 56.58 | 13.6556 | 715 | 564 | 165
2012-11-10 | 18:11 | 26 | 618.1833 | 56.58 | 13.6556 | 717 | 565 | 166
2012-11-10 | 18:12 | 26 | 618.2 | 56.58 | 13.6556 | 717 | 563 | 169
2012-11-10 | 18:13 | 26 | 618.2167 | 56.58 | 13.6556 | 717 | 566 | 167
2012-11-10 | 18:14 | 26 | 618.2333 | 56.23 | 13.4611 | 717 | 564 | 179
2012-11-10 | 18:15 | 26 | 618.25 | 56.58 | 13.6556 | 717 | 565 | 168
2012-11-10 | 18:16 | 26 | 618.2667 | 56.23 | 13.4611 | 717 | 563 | 169
2012-11-10 | 18:17 | 26 | 618.2833 | 55.88 | 13.2667 | 717 | 566 | 168
2012-11-10 | 18:18 | 26 | 618.3 | 56.93 | 13.85 | 717 | 566 | 164
2012-11-10 | 18:19 | 26 | 618.3167 | 56.58 | 13.6556 | 715 | 564 | 171
2012-11-10 | 18:20 | 26 | 618.3333 | 56.58 | 13.6556 | 717 | 566 | 168
2012-11-10 | 18:21 | 26 | 618.35 | 56.23 | 13.4611 | 717 | 566 | 159
2012-11-10 | 18:22 | 26 | 618.3667 | 56.23 | 13.4611 | 715 | 563 | 161
2012-11-10 | 18:23 | 26 | 618.3833 | 56.58 | 13.6556 | 720 | 563 | 172
2012-11-10 | 18:24 | 26 | 618.4 | 56.23 | 13.4611 | 717 | 565 | 168
2012-11-10 | 18:25 | 26 | 618.4167 | 56.23 | 13.4611 | 717 | 560 | 166
2012-11-10 | 18:26 | 26 | 618.4333 | 56.23 | 13.4611 | 717 | 564 | 167
2012-11-10 | 18:27 | 26 | 618.45 | 56.58 | 13.6556 | 715 | 567 | 160
2012-11-10 | 18:28 | 26 | 618.4667 | 56.58 | 13.6556 | 717 | 565 | 175
2012-11-10 | 18:29 | 26 | 618.4833 | 56.58 | 13.6556 | 717 | 566 | 164
2012-11-10 | 18:30 | 26 | 618.5 | 56.23 | 13.4611 | 717 | 566 | 179
2012-11-10 | 18:31 | 26 | 618.5167 | 56.58 | 13.6556 | 717 | 561 | 165
2012-11-10 | 18:32 | 26 | 618.5333 | 56.58 | 13.6556 | 717 | 566 | 170
2012-11-10 | 18:33 | 26 | 618.55 | 56.58 | 13.6556 | 717 | 562 | 171
2012-11-10 | 18:34 | 26 | 618.5667 | 55.88 | 13.2667 | 717 | 563 | 162
2012-11-10 | 18:35 | 26 | 618.5833 | 56.58 | 13.6556 | 717 | 559 | 171
2012-11-10 | 18:36 | 26 | 618.6 | 56.58 | 13.6556 | 717 | 566 | 172
2012-11-10 | 18:37 | 26 | 618.6167 | 56.23 | 13.4611 | 715 | 561 | 168
2012-11-10 | 18:38 | 26 | 618.6333 | 56.58 | 13.6556 | 715 | 569 | 171
2012-11-10 | 18:39 | 26 | 618.65 | 56.23 | 13.4611 | 715 | 562 | 161
2012-11-10 | 18:40 | 26 | 618.6667 | 56.58 | 13.6556 | 712 | 560 | 161
2012-11-10 | 18:41 | 26 | 618.6833 | 56.23 | 13.4611 | 715 | 562 | 166
2012-11-10 | 18:42 | 26 | 618.7 | 56.58 | 13.6556 | 715 | 566 | 168
2012-11-10 | 18:43 | 26 | 618.7167 | 55.88 | 13.2667 | 715 | 566 | 167
2012-11-10 | 18:44 | 26 | 618.7333 | 56.58 | 13.6556 | 720 | 563 | 174
2012-11-10 | 18:45 | 26 | 618.75 | 56.58 | 13.6556 | 717 | 566 | 157
2012-11-10 | 18:46 | 26 | 618.7667 | 56.58 | 13.6556 | 715 | 566 | 167
2012-11-10 | 18:47 | 26 | 618.7833 | 56.58 | 13.6556 | 715 | 564 | 164
2012-11-10 | 18:48 | 26 | 618.8 | 56.93 | 13.85 | 717 | 562 | 163
2012-11-10 | 18:49 | 26 | 618.8167 | 56.23 | 13.4611 | 715 | 562 | 169
2012-11-10 | 18:50 | 26 | 618.8333 | 56.58 | 13.6556 | 717 | 563 | 167
2012-11-10 | 18:51 | 26 | 618.85 | 56.58 | 13.6556 | 715 | 559 | 165
2012-11-10 | 18:52 | 26 | 618.8667 | 56.58 | 13.6556 | 717 | 561 | 168
2012-11-10 | 18:53 | 26 | 618.8833 | 56.23 | 13.4611 | 717 | 561 | 179
2012-11-10 | 18:54 | 26 | 618.9 | 56.58 | 13.6556 | 715 | 566 | 167
2012-11-10 | 18:55 | 26 | 618.9167 | 56.23 | 13.4611 | 715 | 566 | 169
2012-11-10 | 18:56 | 26 | 618.9333 | 56.58 | 13.6556 | 715 | 564 | 160
2012-11-10 | 18:57 | 26 | 618.95 | 56.58 | 13.6556 | 715 | 564 | 170
2012-11-10 | 18:58 | 26 | 618.9667 | 56.23 | 13.4611 | 717 | 564 | 167
2012-11-10 | 18:59 | 26 | 618.9833 | 56.58 | 13.6556 | 715 | 561 | 168
2012-11-10 | 19:00 | 26 | 619 | 56.58 | 13.6556 | 717 | 562 | 168
2012-11-10 | 19:01 | 26 | 619.0167 | 56.58 | 13.6556 | 717 | 566 | 168
2012-11-10 | 19:02 | 26 | 619.0333 | 56.58 | 13.6556 | 717 | 566 | 167
2012-11-10 | 19:03 | 26 | 619.05 | 56.58 | 13.6556 | 717 | 559 | 171
2012-11-10 | 19:04 | 26 | 619.0667 | 56.58 | 13.6556 | 715 | 560 | 167
2012-11-10 | 19:05 | 26 | 619.0833 | 56.58 | 13.6556 | 717 | 565 | 174
2012-11-10 | 19:06 | 26 | 619.1 | 56.23 | 13.4611 | 717 | 562 | 170
2012-11-10 | 19:07 | 26 | 619.1167 | 56.58 | 13.6556 | 717 | 560 | 169
2012-11-10 | 19:08 | 26 | 619.1333 | 56.58 | 13.6556 | 715 | 562 | 165
2012-11-10 | 19:09 | 26 | 619.15 | 56.58 | 13.6556 | 717 | 563 | 168
2012-11-10 | 19:10 | 26 | 619.1667 | 56.58 | 13.6556 | 717 | 564 | 177
2012-11-10 | 19:11 | 26 | 619.1833 | 56.58 | 13.6556 | 715 | 564 | 171
2012-11-10 | 19:12 | 26 | 619.2 | 56.58 | 13.6556 | 715 | 560 | 166
2012-11-10 | 19:13 | 26 | 619.2167 | 56.58 | 13.6556 | 717 | 563 | 167
2012-11-10 | 19:14 | 26 | 619.2333 | 56.58 | 13.6556 | 717 | 565 | 175
2012-11-10 | 19:15 | 26 | 619.25 | 55.88 | 13.2667 | 717 | 564 | 174
2012-11-10 | 19:16 | 26 | 619.2667 | 56.23 | 13.4611 | 715 | 560 | 174
2012-11-10 | 19:17 | 26 | 619.2833 | 56.58 | 13.6556 | 715 | 557 | 177
2012-11-10 | 19:18 | 26 | 619.3 | 56.23 | 13.4611 | 717 | 565 | 171
2012-11-10 | 19:19 | 26 | 619.3167 | 56.58 | 13.6556 | 715 | 562 | 168
2012-11-10 | 19:20 | 26 | 619.3333 | 56.23 | 13.4611 | 717 | 559 | 171
2012-11-10 | 19:21 | 26 | 619.35 | 56.58 | 13.6556 | 717 | 562 | 173
2012-11-10 | 19:22 | 26 | 619.3667 | 56.23 | 13.4611 | 715 | 565 | 170
2012-11-10 | 19:23 | 26 | 619.3833 | 56.23 | 13.4611 | 717 | 561 | 167
2012-11-10 | 19:24 | 26 | 619.4 | 56.23 | 13.4611 | 717 | 560 | 169
2012-11-10 | 19:25 | 26 | 619.4167 | 56.58 | 13.6556 | 717 | 561 | 169
2012-11-10 | 19:26 | 26 | 619.4333 | 56.93 | 13.85 | 717 | 562 | 177
2012-11-10 | 19:27 | 26 | 619.45 | 56.58 | 13.6556 | 717 | 563 | 166
2012-11-10 | 19:28 | 26 | 619.4667 | 56.58 | 13.6556 | 717 | 561 | 171
2012-11-10 | 19:29 | 26 | 619.4833 | 56.58 | 13.6556 | 717 | 562 | 165
2012-11-10 | 19:30 | 26 | 619.5 | 56.58 | 13.6556 | 717 | 559 | 170
2012-11-10 | 19:31 | 26 | 619.5167 | 56.58 | 13.6556 | 717 | 564 | 167
2012-11-10 | 19:32 | 26 | 619.5333 | 56.93 | 13.85 | 717 | 559 | 173
2012-11-10 | 19:33 | 26 | 619.55 | 56.58 | 13.6556 | 717 | 564 | 178
2012-11-10 | 19:34 | 26 | 619.5667 | 56.58 | 13.6556 | 717 | 561 | 161
2012-11-10 | 19:35 | 26 | 619.5833 | 56.23 | 13.4611 | 717 | 557 | 170
2012-11-10 | 19:36 | 26 | 619.6 | 56.23 | 13.4611 | 717 | 562 | 174
2012-11-10 | 19:37 | 26 | 619.6167 | 56.23 | 13.4611 | 717 | 558 | 170
2012-11-10 | 19:38 | 26 | 619.6333 | 56.93 | 13.85 | 717 | 563 | 166
2012-11-10 | 19:39 | 26 | 619.65 | 56.58 | 13.6556 | 717 | 563 | 162
2012-11-10 | 19:40 | 26 | 619.6667 | 56.23 | 13.4611 | 717 | 562 | 166
2012-11-10 | 19:41 | 26 | 619.6833 | 56.23 | 13.4611 | 717 | 559 | 164
2012-11-10 | 19:42 | 26 | 619.7 | 56.58 | 13.6556 | 717 | 565 | 177
2012-11-10 | 19:43 | 26 | 619.7167 | 56.23 | 13.4611 | 717 | 560 | 177
2012-11-10 | 19:44 | 26 | 619.7333 | 56.58 | 13.6556 | 717 | 564 | 166
2012-11-10 | 19:45 | 26 | 619.75 | 56.58 | 13.6556 | 717 | 564 | 168
2012-11-10 | 19:46 | 26 | 619.7667 | 56.23 | 13.4611 | 717 | 561 | 169
2012-11-10 | 19:47 | 26 | 619.7833 | 56.58 | 13.6556 | 717 | 561 | 183
2012-11-10 | 19:48 | 26 | 619.8 | 56.23 | 13.4611 | 717 | 565 | 165
2012-11-10 | 19:49 | 26 | 619.8167 | 56.58 | 13.6556 | 717 | 563 | 171
2012-11-10 | 19:50 | 26 | 619.8333 | 56.93 | 13.85 | 717 | 563 | 161
2012-11-10 | 19:51 | 26 | 619.85 | 56.58 | 13.6556 | 717 | 563 | 168
2012-11-10 | 19:52 | 26 | 619.8667 | 56.58 | 13.6556 | 717 | 564 | 175
2012-11-10 | 19:53 | 26 | 619.8833 | 56.58 | 13.6556 | 717 | 564 | 174
2012-11-10 | 19:54 | 26 | 619.9 | 56.23 | 13.4611 | 717 | 565 | 165
2012-11-10 | 19:55 | 26 | 619.9167 | 56.23 | 13.4611 | 717 | 567 | 167
2012-11-10 | 19:56 | 26 | 619.9333 | 56.93 | 13.85 | 717 | 563 | 171
2012-11-10 | 19:57 | 26 | 619.95 | 56.23 | 13.4611 | 717 | 564 | 171
2012-11-10 | 19:58 | 26 | 619.9667 | 56.23 | 13.4611 | 717 | 565 | 176
2012-11-10 | 19:59 | 26 | 619.9833 | 56.23 | 13.4611 | 720 | 565 | 171
2012-11-10 | 20:00 | 26 | 620 | 56.58 | 13.6556 | 717 | 562 | 173
2012-11-10 | 20:01 | 26 | 620.0167 | 55.88 | 13.2667 | 717 | 564 | 170
2012-11-10 | 20:02 | 26 | 620.0333 | 56.23 | 13.4611 | 717 | 560 | 177
2012-11-10 | 20:03 | 26 | 620.05 | 55.88 | 13.2667 | 717 | 556 | 168
2012-11-10 | 20:04 | 26 | 620.0667 | 56.58 | 13.6556 | 720 | 563 | 167
2012-11-10 | 20:05 | 26 | 620.0833 | 56.58 | 13.6556 | 717 | 559 | 170
2012-11-10 | 20:06 | 26 | 620.1 | 56.23 | 13.4611 | 717 | 563 | 173
2012-11-10 | 20:07 | 26 | 620.1167 | 56.58 | 13.6556 | 717 | 561 | 172
2012-11-10 | 20:08 | 26 | 620.1333 | 56.58 | 13.6556 | 717 | 562 | 167
2012-11-10 | 20:09 | 26 | 620.15 | 56.58 | 13.6556 | 720 | 560 | 172
2012-11-10 | 20:10 | 26 | 620.1667 | 55.88 | 13.2667 | 720 | 561 | 168
2012-11-10 | 20:11 | 26 | 620.1833 | 56.58 | 13.6556 | 720 | 559 | 176
2012-11-10 | 20:12 | 26 | 620.2 | 56.93 | 13.85 | 720 | 560 | 170
2012-11-10 | 20:13 | 26 | 620.2167 | 56.58 | 13.6556 | 717 | 560 | 175
2012-11-10 | 20:14 | 26 | 620.2333 | 56.58 | 13.6556 | 717 | 557 | 170
2012-11-10 | 20:15 | 26 | 620.25 | 55.88 | 13.2667 | 720 | 559 | 173
2012-11-10 | 20:16 | 26 | 620.2667 | 56.58 | 13.6556 | 717 | 559 | 172
2012-11-10 | 20:17 | 26 | 620.2833 | 56.23 | 13.4611 | 717 | 566 | 175
2012-11-10 | 20:18 | 26 | 620.3 | 56.58 | 13.6556 | 717 | 564 | 167
2012-11-10 | 20:19 | 26 | 620.3167 | 56.23 | 13.4611 | 720 | 565 | 173
2012-11-10 | 20:20 | 26 | 620.3333 | 56.58 | 13.6556 | 717 | 560 | 171
2012-11-10 | 20:21 | 26 | 620.35 | 56.23 | 13.4611 | 717 | 564 | 168
2012-11-10 | 20:22 | 26 | 620.3667 | 56.23 | 13.4611 | 720 | 565 | 173
2012-11-10 | 20:23 | 26 | 620.3833 | 56.58 | 13.6556 | 720 | 564 | 176
2012-11-10 | 20:24 | 26 | 620.4 | 56.58 | 13.6556 | 720 | 562 | 171
2012-11-10 | 20:25 | 26 | 620.4167 | 56.58 | 13.6556 | 715 | 558 | 167
2012-11-10 | 20:26 | 26 | 620.4333 | 56.58 | 13.6556 | 720 | 566 | 173
2012-11-10 | 20:27 | 26 | 620.45 | 55.88 | 13.2667 | 720 | 562 | 161
2012-11-10 | 20:28 | 26 | 620.4667 | 56.23 | 13.4611 | 717 | 564 | 175
2012-11-10 | 20:29 | 26 | 620.4833 | 56.58 | 13.6556 | 717 | 560 | 166
2012-11-10 | 20:30 | 26 | 620.5 | 56.58 | 13.6556 | 717 | 560 | 168
2012-11-10 | 20:31 | 26 | 620.5167 | 56.23 | 13.4611 | 717 | 560 | 174
2012-11-10 | 20:32 | 26 | 620.5333 | 56.23 | 13.4611 | 717 | 565 | 175
2012-11-10 | 20:33 | 26 | 620.55 | 56.23 | 13.4611 | 720 | 563 | 173
2012-11-10 | 20:34 | 26 | 620.5667 | 55.88 | 13.2667 | 720 | 562 | 167
2012-11-10 | 20:35 | 26 | 620.5833 | 56.93 | 13.85 | 717 | 560 | 173
2012-11-10 | 20:36 | 26 | 620.6 | 56.58 | 13.6556 | 717 | 563 | 170
2012-11-10 | 20:37 | 26 | 620.6167 | 56.93 | 13.85 | 717 | 564 | 164
2012-11-10 | 20:38 | 26 | 620.6333 | 55.88 | 13.2667 | 717 | 564 | 168
2012-11-10 | 20:39 | 26 | 620.65 | 56.23 | 13.4611 | 717 | 562 | 167
2012-11-10 | 20:40 | 26 | 620.6667 | 56.23 | 13.4611 | 717 | 562 | 173
2012-11-10 | 20:41 | 26 | 620.6833 | 56.58 | 13.6556 | 717 | 565 | 171
2012-11-10 | 20:42 | 26 | 620.7 | 56.23 | 13.4611 | 717 | 566 | 169
2012-11-10 | 20:43 | 26 | 620.7167 | 56.23 | 13.4611 | 715 | 563 | 164
2012-11-10 | 20:44 | 26 | 620.7333 | 56.93 | 13.85 | 717 | 564 | 174
2012-11-10 | 20:45 | 26 | 620.75 | 56.58 | 13.6556 | 717 | 565 | 171
2012-11-10 | 20:46 | 26 | 620.7667 | 56.58 | 13.6556 | 720 | 560 | 168
2012-11-10 | 20:47 | 26 | 620.7833 | 56.58 | 13.6556 | 717 | 563 | 170
2012-11-10 | 20:48 | 26 | 620.8 | 56.93 | 13.85 | 717 | 563 | 171
2012-11-10 | 20:49 | 26 | 620.8167 | 56.58 | 13.6556 | 717 | 559 | 168
2012-11-10 | 20:50 | 26 | 620.8333 | 56.58 | 13.6556 | 717 | 566 | 177
2012-11-10 | 20:51 | 26 | 620.85 | 56.93 | 13.85 | 717 | 561 | 176
2012-11-10 | 20:52 | 26 | 620.8667 | 56.23 | 13.4611 | 720 | 563 | 169
2012-11-10 | 20:53 | 26 | 620.8833 | 56.58 | 13.6556 | 717 | 566 | 168
2012-11-10 | 20:54 | 26 | 620.9 | 56.93 | 13.85 | 717 | 559 | 167
2012-11-10 | 20:55 | 26 | 620.9167 | 56.58 | 13.6556 | 715 | 563 | 171
2012-11-10 | 20:56 | 26 | 620.9333 | 56.93 | 13.85 | 717 | 563 | 171
2012-11-10 | 20:57 | 26 | 620.95 | 56.58 | 13.6556 | 717 | 561 | 175
2012-11-10 | 20:58 | 26 | 620.9667 | 56.58 | 13.6556 | 717 | 562 | 164
2012-11-10 | 20:59 | 26 | 620.9833 | 56.23 | 13.4611 | 717 | 562 | 167
2012-11-10 | 21:00 | 26 | 621 | 56.58 | 13.6556 | 717 | 564 | 171
2012-11-10 | 21:01 | 26 | 621.0167 | 56.23 | 13.4611 | 717 | 565 | 169
2012-11-10 | 21:02 | 26 | 621.0333 | 56.58 | 13.6556 | 717 | 565 | 171
2012-11-10 | 21:03 | 26 | 621.05 | 56.58 | 13.6556 | 717 | 564 | 172
2012-11-10 | 21:04 | 26 | 621.0667 | 56.58 | 13.6556 | 715 | 560 | 164
2012-11-10 | 21:05 | 26 | 621.0833 | 56.58 | 13.6556 | 717 | 559 | 167
2012-11-10 | 21:06 | 26 | 621.1 | 56.58 | 13.6556 | 717 | 559 | 164
2012-11-10 | 21:07 | 26 | 621.1167 | 56.58 | 13.6556 | 717 | 563 | 170
2012-11-10 | 21:08 | 26 | 621.1333 | 56.93 | 13.85 | 717 | 565 | 173
2012-11-10 | 21:09 | 26 | 621.15 | 56.58 | 13.6556 | 717 | 559 | 173
2012-11-10 | 21:10 | 26 | 621.1667 | 56.58 | 13.6556 | 717 | 563 | 169
2012-11-10 | 21:11 | 26 | 621.1833 | 55.88 | 13.2667 | 717 | 563 | 171
2012-11-10 | 21:12 | 26 | 621.2 | 56.93 | 13.85 | 717 | 565 | 173
2012-11-10 | 21:13 | 26 | 621.2167 | 56.23 | 13.4611 | 717 | 563 | 166
2012-11-10 | 21:14 | 26 | 621.2333 | 56.58 | 13.6556 | 717 | 562 | 172
2012-11-10 | 21:15 | 26 | 621.25 | 56.58 | 13.6556 | 717 | 560 | 171
2012-11-10 | 21:16 | 26 | 621.2667 | 56.23 | 13.4611 | 717 | 566 | 170
2012-11-10 | 21:17 | 26 | 621.2833 | 56.23 | 13.4611 | 717 | 563 | 168
2012-11-10 | 21:18 | 26 | 621.3 | 56.23 | 13.4611 | 717 | 559 | 157
2012-11-10 | 21:19 | 26 | 621.3167 | 56.23 | 13.4611 | 717 | 560 | 163
2012-11-10 | 21:20 | 26 | 621.3333 | 56.58 | 13.6556 | 717 | 561 | 165
2012-11-10 | 21:21 | 26 | 621.35 | 56.58 | 13.6556 | 717 | 561 | 168
2012-11-10 | 21:22 | 26 | 621.3667 | 56.23 | 13.4611 | 717 | 564 | 162
2012-11-10 | 21:23 | 26 | 621.3833 | 56.58 | 13.6556 | 717 | 559 | 166
2012-11-10 | 21:24 | 26 | 621.4 | 56.23 | 13.4611 | 717 | 568 | 167
2012-11-10 | 21:25 | 26 | 621.4167 | 56.93 | 13.85 | 717 | 566 | 166
2012-11-10 | 21:26 | 26 | 621.4333 | 56.93 | 13.85 | 717 | 563 | 174
2012-11-10 | 21:27 | 26 | 621.45 | 56.93 | 13.85 | 717 | 566 | 161
2012-11-10 | 21:28 | 26 | 621.4667 | 56.58 | 13.6556 | 717 | 562 | 170
2012-11-10 | 21:29 | 26 | 621.4833 | 56.93 | 13.85 | 715 | 560 | 170
2012-11-10 | 21:30 | 26 | 621.5 | 56.58 | 13.6556 | 717 | 565 | 163
2012-11-10 | 21:31 | 26 | 621.5167 | 56.58 | 13.6556 | 717 | 564 | 164
2012-11-10 | 21:32 | 26 | 621.5333 | 56.23 | 13.4611 | 717 | 557 | 163
2012-11-10 | 21:33 | 26 | 621.55 | 56.58 | 13.6556 | 717 | 565 | 163
2012-11-10 | 21:34 | 26 | 621.5667 | 56.93 | 13.85 | 720 | 563 | 166
2012-11-10 | 21:35 | 26 | 621.5833 | 56.23 | 13.4611 | 717 | 567 | 169
2012-11-10 | 21:36 | 26 | 621.6 | 56.93 | 13.85 | 715 | 560 | 170
2012-11-10 | 21:37 | 26 | 621.6167 | 56.93 | 13.85 | 717 | 567 | 170
2012-11-10 | 21:38 | 26 | 621.6333 | 56.93 | 13.85 | 717 | 566 | 169
2012-11-10 | 21:39 | 26 | 621.65 | 56.93 | 13.85 | 717 | 572 | 168
2012-11-10 | 21:40 | 26 | 621.6667 | 56.93 | 13.85 | 717 | 566 | 166
2012-11-10 | 21:41 | 26 | 621.6833 | 56.58 | 13.6556 | 717 | 567 | 168
2012-11-10 | 21:42 | 26 | 621.7 | 56.93 | 13.85 | 717 | 567 | 166
2012-11-10 | 21:43 | 26 | 621.7167 | 56.93 | 13.85 | 717 | 568 | 170
2012-11-10 | 21:44 | 26 | 621.7333 | 56.58 | 13.6556 | 720 | 567 | 175
2012-11-10 | 21:45 | 26 | 621.75 | 56.93 | 13.85 | 717 | 571 | 168
2012-11-10 | 21:46 | 26 | 621.7667 | 56.93 | 13.85 | 717 | 570 | 164
2012-11-10 | 21:47 | 26 | 621.7833 | 56.58 | 13.6556 | 717 | 566 | 173
2012-11-10 | 21:48 | 26 | 621.8 | 56.93 | 13.85 | 717 | 570 | 167
2012-11-10 | 21:49 | 26 | 621.8167 | 56.58 | 13.6556 | 717 | 569 | 173
2012-11-10 | 21:50 | 26 | 621.8333 | 56.58 | 13.6556 | 717 | 575 | 172
2012-11-10 | 21:51 | 26 | 621.85 | 56.93 | 13.85 | 717 | 570 | 160
2012-11-10 | 21:52 | 26 | 621.8667 | 56.93 | 13.85 | 717 | 571 | 166
2012-11-10 | 21:53 | 26 | 621.8833 | 56.93 | 13.85 | 715 | 572 | 162
2012-11-10 | 21:54 | 26 | 621.9 | 56.58 | 13.6556 | 717 | 571 | 171
2012-11-10 | 21:55 | 26 | 621.9167 | 56.58 | 13.6556 | 717 | 571 | 161
2012-11-10 | 21:56 | 26 | 621.9333 | 56.93 | 13.85 | 717 | 572 | 171
2012-11-10 | 21:57 | 26 | 621.95 | 56.58 | 13.6556 | 717 | 565 | 165
2012-11-10 | 21:58 | 26 | 621.9667 | 56.93 | 13.85 | 717 | 566 | 168
2012-11-10 | 21:59 | 26 | 621.9833 | 56.58 | 13.6556 | 717 | 566 | 165
2012-11-10 | 22:00 | 26 | 622 | 56.93 | 13.85 | 717 | 566 | 161
2012-11-10 | 22:01 | 26 | 622.0167 | 57.28 | 14.0444 | 717 | 567 | 165
2012-11-10 | 22:02 | 26 | 622.0333 | 56.58 | 13.6556 | 717 | 572 | 169
2012-11-10 | 22:03 | 26 | 622.05 | 56.93 | 13.85 | 717 | 569 | 165
2012-11-10 | 22:04 | 26 | 622.0667 | 56.93 | 13.85 | 717 | 570 | 173
2012-11-10 | 22:05 | 26 | 622.0833 | 56.93 | 13.85 | 717 | 571 | 165
2012-11-10 | 22:06 | 26 | 622.1 | 56.93 | 13.85 | 717 | 570 | 170
2012-11-10 | 22:07 | 26 | 622.1167 | 56.93 | 13.85 | 717 | 570 | 169
2012-11-10 | 22:08 | 26 | 622.1333 | 56.93 | 13.85 | 717 | 573 | 171
2012-11-10 | 22:09 | 26 | 622.15 | 56.58 | 13.6556 | 717 | 571 | 171
2012-11-10 | 22:10 | 26 | 622.1667 | 56.58 | 13.6556 | 715 | 567 | 168
2012-11-10 | 22:11 | 26 | 622.1833 | 56.58 | 13.6556 | 717 | 569 | 167
2012-11-10 | 22:12 | 26 | 622.2 | 56.93 | 13.85 | 715 | 572 | 171
2012-11-10 | 22:13 | 26 | 622.2167 | 56.93 | 13.85 | 717 | 567 | 168
2012-11-10 | 22:14 | 26 | 622.2333 | 56.58 | 13.6556 | 717 | 566 | 163
2012-11-10 | 22:15 | 26 | 622.25 | 56.93 | 13.85 | 717 | 572 | 173
2012-11-10 | 22:16 | 26 | 622.2667 | 57.28 | 14.0444 | 717 | 564 | 169
2012-11-10 | 22:17 | 26 | 622.2833 | 56.58 | 13.6556 | 715 | 570 | 159
2012-11-10 | 22:18 | 26 | 622.3 | 56.58 | 13.6556 | 717 | 568 | 164
2012-11-10 | 22:19 | 26 | 622.3167 | 56.93 | 13.85 | 717 | 571 | 171
2012-11-10 | 22:20 | 26 | 622.3333 | 56.58 | 13.6556 | 717 | 567 | 168
2012-11-10 | 22:21 | 26 | 622.35 | 56.93 | 13.85 | 717 | 566 | 164
2012-11-10 | 22:22 | 26 | 622.3667 | 56.93 | 13.85 | 715 | 569 | 163
2012-11-10 | 22:23 | 26 | 622.3833 | 56.93 | 13.85 | 717 | 566 | 163
2012-11-10 | 22:24 | 26 | 622.4 | 56.93 | 13.85 | 717 | 566 | 169
2012-11-10 | 22:25 | 26 | 622.4167 | 57.28 | 14.0444 | 717 | 567 | 168
2012-11-10 | 22:26 | 26 | 622.4333 | 56.93 | 13.85 | 717 | 566 | 169
2012-11-10 | 22:27 | 26 | 622.45 | 56.93 | 13.85 | 717 | 568 | 168
2012-11-10 | 22:28 | 26 | 622.4667 | 57.28 | 14.0444 | 717 | 567 | 162
2012-11-10 | 22:29 | 26 | 622.4833 | 56.58 | 13.6556 | 715 | 568 | 167
2012-11-10 | 22:30 | 26 | 622.5 | 56.93 | 13.85 | 715 | 569 | 164
2012-11-10 | 22:31 | 26 | 622.5167 | 57.28 | 14.0444 | 717 | 565 | 165
2012-11-10 | 22:32 | 26 | 622.5333 | 57.28 | 14.0444 | 717 | 564 | 172
2012-11-10 | 22:33 | 26 | 622.55 | 56.58 | 13.6556 | 717 | 567 | 161
2012-11-10 | 22:34 | 26 | 622.5667 | 56.93 | 13.85 | 717 | 570 | 173
2012-11-10 | 22:35 | 26 | 622.5833 | 56.93 | 13.85 | 715 | 569 | 165
2012-11-10 | 22:36 | 26 | 622.6 | 56.23 | 13.4611 | 717 | 567 | 168
2012-11-10 | 22:37 | 26 | 622.6167 | 56.58 | 13.6556 | 715 | 567 | 169
2012-11-10 | 22:38 | 26 | 622.6333 | 56.93 | 13.85 | 717 | 567 | 164
2012-11-10 | 22:39 | 26 | 622.65 | 57.28 | 14.0444 | 717 | 569 | 164
2012-11-10 | 22:40 | 26 | 622.6667 | 56.93 | 13.85 | 717 | 567 | 167
2012-11-10 | 22:41 | 26 | 622.6833 | 56.23 | 13.4611 | 717 | 565 | 172
2012-11-10 | 22:42 | 26 | 622.7 | 56.93 | 13.85 | 717 | 564 | 168
2012-11-10 | 22:43 | 26 | 622.7167 | 56.58 | 13.6556 | 717 | 569 | 158
2012-11-10 | 22:44 | 26 | 622.7333 | 57.28 | 14.0444 | 717 | 567 | 172
2012-11-10 | 22:45 | 26 | 622.75 | 57.28 | 14.0444 | 717 | 569 | 172
2012-11-10 | 22:46 | 26 | 622.7667 | 56.23 | 13.4611 | 717 | 567 | 158
2012-11-10 | 22:47 | 26 | 622.7833 | 56.93 | 13.85 | 717 | 567 | 165
2012-11-10 | 22:48 | 26 | 622.8 | 56.93 | 13.85 | 717 | 564 | 162
2012-11-10 | 22:49 | 26 | 622.8167 | 56.58 | 13.6556 | 717 | 566 | 172
2012-11-10 | 22:50 | 26 | 622.8333 | 56.93 | 13.85 | 715 | 567 | 168
2012-11-10 | 22:51 | 26 | 622.85 | 56.58 | 13.6556 | 717 | 563 | 164
2012-11-10 | 22:52 | 26 | 622.8667 | 56.58 | 13.6556 | 717 | 567 | 163
2012-11-10 | 22:53 | 26 | 622.8833 | 56.93 | 13.85 | 715 | 568 | 168
2012-11-10 | 22:54 | 26 | 622.9 | 56.58 | 13.6556 | 717 | 565 | 169
2012-11-10 | 22:55 | 26 | 622.9167 | 57.28 | 14.0444 | 717 | 566 | 171
2012-11-10 | 22:56 | 26 | 622.9333 | 56.93 | 13.85 | 717 | 565 | 168
2012-11-10 | 22:57 | 26 | 622.95 | 57.28 | 14.0444 | 717 | 569 | 172
2012-11-10 | 22:58 | 26 | 622.9667 | 56.93 | 13.85 | 717 | 567 | 172
2012-11-10 | 22:59 | 26 | 622.9833 | 57.28 | 14.0444 | 717 | 572 | 162
2012-11-10 | 23:00 | 26 | 623 | 57.28 | 14.0444 | 715 | 571 | 170
2012-11-10 | 23:01 | 26 | 623.0167 | 56.58 | 13.6556 | 717 | 567 | 168
2012-11-10 | 23:02 | 26 | 623.0333 | 56.58 | 13.6556 | 717 | 566 | 171
2012-11-10 | 23:03 | 26 | 623.05 | 56.58 | 13.6556 | 717 | 567 | 165
2012-11-10 | 23:04 | 26 | 623.0667 | 56.93 | 13.85 | 717 | 569 | 165
2012-11-10 | 23:05 | 26 | 623.0833 | 56.93 | 13.85 | 717 | 568 | 171
2012-11-10 | 23:06 | 26 | 623.1 | 56.93 | 13.85 | 717 | 572 | 166
2012-11-10 | 23:07 | 26 | 623.1167 | 56.93 | 13.85 | 717 | 569 | 167
2012-11-10 | 23:08 | 26 | 623.1333 | 56.93 | 13.85 | 715 | 571 | 163
2012-11-10 | 23:09 | 26 | 623.15 | 56.58 | 13.6556 | 715 | 570 | 168
2012-11-10 | 23:10 | 26 | 623.1667 | 57.28 | 14.0444 | 715 | 563 | 159
2012-11-10 | 23:11 | 26 | 623.1833 | 57.28 | 14.0444 | 717 | 572 | 168
2012-11-10 | 23:12 | 26 | 623.2 | 56.93 | 13.85 | 715 | 571 | 165
2012-11-10 | 23:13 | 26 | 623.2167 | 56.58 | 13.6556 | 717 | 566 | 169
2012-11-10 | 23:14 | 26 | 623.2333 | 56.93 | 13.85 | 717 | 567 | 165
2012-11-10 | 23:15 | 26 | 623.25 | 56.58 | 13.6556 | 715 | 568 | 162
2012-11-10 | 23:16 | 26 | 623.2667 | 56.58 | 13.6556 | 717 | 570 | 168
2012-11-10 | 23:17 | 26 | 623.2833 | 57.28 | 14.0444 | 717 | 571 | 165
2012-11-10 | 23:18 | 26 | 623.3 | 56.93 | 13.85 | 715 | 571 | 173
2012-11-10 | 23:19 | 26 | 623.3167 | 56.58 | 13.6556 | 715 | 569 | 164
2012-11-10 | 23:20 | 26 | 623.3333 | 56.93 | 13.85 | 717 | 568 | 169
2012-11-10 | 23:21 | 26 | 623.35 | 56.93 | 13.85 | 717 | 571 | 169
2012-11-10 | 23:22 | 26 | 623.3667 | 56.58 | 13.6556 | 717 | 568 | 171
2012-11-10 | 23:23 | 26 | 623.3833 | 56.58 | 13.6556 | 717 | 568 | 171
2012-11-10 | 23:24 | 26 | 623.4 | 56.58 | 13.6556 | 717 | 571 | 157
2012-11-10 | 23:25 | 26 | 623.4167 | 56.93 | 13.85 | 717 | 569 | 165
2012-11-10 | 23:26 | 26 | 623.4333 | 56.93 | 13.85 | 717 | 570 | 159
2012-11-10 | 23:27 | 26 | 623.45 | 57.28 | 14.0444 | 717 | 567 | 170
2012-11-10 | 23:28 | 26 | 623.4667 | 56.58 | 13.6556 | 717 | 572 | 163
2012-11-10 | 23:29 | 26 | 623.4833 | 56.93 | 13.85 | 717 | 566 | 165
2012-11-10 | 23:30 | 26 | 623.5 | 57.28 | 14.0444 | 717 | 571 | 175
2012-11-10 | 23:31 | 26 | 623.5167 | 56.93 | 13.85 | 715 | 568 | 159
2012-11-10 | 23:32 | 26 | 623.5333 | 56.93 | 13.85 | 715 | 572 | 157
2012-11-10 | 23:33 | 26 | 623.55 | 56.93 | 13.85 | 717 | 569 | 168
2012-11-10 | 23:34 | 26 | 623.5667 | 56.93 | 13.85 | 717 | 571 | 166
2012-11-10 | 23:35 | 26 | 623.5833 | 57.28 | 14.0444 | 717 | 566 | 172
2012-11-10 | 23:36 | 26 | 623.6 | 56.93 | 13.85 | 717 | 573 | 171
2012-11-10 | 23:37 | 26 | 623.6167 | 56.93 | 13.85 | 717 | 569 | 167
2012-11-10 | 23:38 | 26 | 623.6333 | 56.93 | 13.85 | 717 | 565 | 169
2012-11-10 | 23:39 | 26 | 623.65 | 56.93 | 13.85 | 717 | 566 | 164
2012-11-10 | 23:40 | 26 | 623.6667 | 56.58 | 13.6556 | 717 | 573 | 171
2012-11-10 | 23:41 | 26 | 623.6833 | 57.28 | 14.0444 | 715 | 567 | 168
2012-11-10 | 23:42 | 26 | 623.7 | 56.58 | 13.6556 | 717 | 570 | 161
2012-11-10 | 23:43 | 26 | 623.7167 | 56.93 | 13.85 | 717 | 569 | 163
2012-11-10 | 23:44 | 26 | 623.7333 | 56.58 | 13.6556 | 717 | 569 | 164
2012-11-10 | 23:45 | 26 | 623.75 | 56.93 | 13.85 | 717 | 568 | 168
2012-11-10 | 23:46 | 26 | 623.7667 | 56.93 | 13.85 | 717 | 571 | 166
2012-11-10 | 23:47 | 26 | 623.7833 | 56.93 | 13.85 | 717 | 567 | 165
2012-11-10 | 23:48 | 26 | 623.8 | 56.58 | 13.6556 | 717 | 569 | 169
2012-11-10 | 23:49 | 26 | 623.8167 | 56.93 | 13.85 | 717 | 570 | 170
2012-11-10 | 23:50 | 26 | 623.8333 | 56.93 | 13.85 | 717 | 573 | 171
2012-11-10 | 23:51 | 26 | 623.85 | 56.93 | 13.85 | 715 | 569 | 169
2012-11-10 | 23:52 | 26 | 623.8667 | 56.93 | 13.85 | 717 | 570 | 168
2012-11-10 | 23:53 | 26 | 623.8833 | 56.93 | 13.85 | 717 | 573 | 164
2012-11-10 | 23:54 | 26 | 623.9 | 56.93 | 13.85 | 717 | 570 | 164
2012-11-10 | 23:55 | 26 | 623.9167 | 56.23 | 13.4611 | 717 | 569 | 174
2012-11-10 | 23:56 | 26 | 623.9333 | 57.28 | 14.0444 | 717 | 574 | 164
2012-11-10 | 23:57 | 26 | 623.95 | 57.28 | 14.0444 | 717 | 568 | 168
2012-11-10 | 23:58 | 26 | 623.9667 | 56.93 | 13.85 | 717 | 565 | 162
2012-11-10 | 23:59 | 26 | 623.9833 | 56.58 | 13.6556 | 717 | 571 | 0
2012-11-11 | 0:00 | 27 | 624 | 56.58 | 13.6556 | 717 | 568 | 162
2012-11-11 | 0:01 | 27 | 624.0167 | 56.93 | 13.85 | 717 | 573 | 169
2012-11-11 | 0:02 | 27 | 624.0333 | 56.93 | 13.85 | 717 | 572 | 172
2012-11-11 | 0:03 | 27 | 624.05 | 56.93 | 13.85 | 717 | 569 | 168
2012-11-11 | 0:04 | 27 | 624.0667 | 56.58 | 13.6556 | 715 | 572 | 174
2012-11-11 | 0:05 | 27 | 624.0833 | 56.58 | 13.6556 | 715 | 570 | 162
2012-11-11 | 0:06 | 27 | 624.1 | 56.58 | 13.6556 | 717 | 571 | 170
2012-11-11 | 0:07 | 27 | 624.1167 | 56.93 | 13.85 | 717 | 573 | 169
2012-11-11 | 0:08 | 27 | 624.1333 | 56.58 | 13.6556 | 717 | 572 | 164
2012-11-11 | 0:09 | 27 | 624.15 | 56.93 | 13.85 | 717 | 570 | 170
2012-11-11 | 0:10 | 27 | 624.1667 | 56.93 | 13.85 | 717 | 570 | 161
2012-11-11 | 0:11 | 27 | 624.1833 | 56.93 | 13.85 | 717 | 566 | 169
2012-11-11 | 0:12 | 27 | 624.2 | 56.93 | 13.85 | 717 | 572 | 164
2012-11-11 | 0:13 | 27 | 624.2167 | 56.58 | 13.6556 | 717 | 575 | 166
2012-11-11 | 0:14 | 27 | 624.2333 | 56.93 | 13.85 | 717 | 574 | 173
2012-11-11 | 0:15 | 27 | 624.25 | 56.93 | 13.85 | 717 | 574 | 162
2012-11-11 | 0:16 | 27 | 624.2667 | 56.23 | 13.4611 | 717 | 568 | 166
2012-11-11 | 0:17 | 27 | 624.2833 | 56.93 | 13.85 | 717 | 573 | 172
2012-11-11 | 0:18 | 27 | 624.3 | 56.93 | 13.85 | 717 | 568 | 164
2012-11-11 | 0:19 | 27 | 624.3167 | 56.93 | 13.85 | 717 | 572 | 175
2012-11-11 | 0:20 | 27 | 624.3333 | 56.93 | 13.85 | 717 | 573 | 165
2012-11-11 | 0:21 | 27 | 624.35 | 56.58 | 13.6556 | 717 | 574 | 166
2012-11-11 | 0:22 | 27 | 624.3667 | 56.93 | 13.85 | 717 | 573 | 170
2012-11-11 | 0:23 | 27 | 624.3833 | 56.58 | 13.6556 | 717 | 572 | 174
2012-11-11 | 0:24 | 27 | 624.4 | 57.28 | 14.0444 | 717 | 572 | 167
2012-11-11 | 0:25 | 27 | 624.4167 | 57.28 | 14.0444 | 717 | 566 | 157
2012-11-11 | 0:26 | 27 | 624.4333 | 56.93 | 13.85 | 717 | 575 | 160
2012-11-11 | 0:27 | 27 | 624.45 | 56.93 | 13.85 | 717 | 575 | 175
2012-11-11 | 0:28 | 27 | 624.4667 | 56.93 | 13.85 | 717 | 570 | 168
2012-11-11 | 0:29 | 27 | 624.4833 | 56.58 | 13.6556 | 717 | 572 | 164
2012-11-11 | 0:30 | 27 | 624.5 | 56.58 | 13.6556 | 717 | 577 | 162
2012-11-11 | 0:31 | 27 | 624.5167 | 56.93 | 13.85 | 717 | 579 | 168
2012-11-11 | 0:32 | 27 | 624.5333 | 56.93 | 13.85 | 717 | 579 | 161
2012-11-11 | 0:33 | 27 | 624.55 | 56.93 | 13.85 | 717 | 582 | 175
2012-11-11 | 0:34 | 27 | 624.5667 | 56.58 | 13.6556 | 717 | 585 | 167
2012-11-11 | 0:35 | 27 | 624.5833 | 56.58 | 13.6556 | 717 | 580 | 162
2012-11-11 | 0:36 | 27 | 624.6 | 56.58 | 13.6556 | 717 | 585 | 167
2012-11-11 | 0:37 | 27 | 624.6167 | 56.58 | 13.6556 | 717 | 584 | 168
2012-11-11 | 0:38 | 27 | 624.6333 | 56.93 | 13.85 | 717 | 580 | 160
2012-11-11 | 0:39 | 27 | 624.65 | 56.93 | 13.85 | 717 | 579 | 167
2012-11-11 | 0:40 | 27 | 624.6667 | 56.93 | 13.85 | 717 | 637 | 161
2012-11-11 | 0:41 | 27 | 624.6833 | 56.58 | 13.6556 | 717 | 643 | 167
2012-11-11 | 0:42 | 27 | 624.7 | 56.58 | 13.6556 | 717 | 644 | 166
2012-11-11 | 0:43 | 27 | 624.7167 | 56.93 | 13.85 | 715 | 637 | 168
2012-11-11 | 0:44 | 27 | 624.7333 | 56.23 | 13.4611 | 715 | 631 | 164
2012-11-11 | 0:45 | 27 | 624.75 | 56.93 | 13.85 | 717 | 632 | 165
2012-11-11 | 0:46 | 27 | 624.7667 | 56.93 | 13.85 | 717 | 635 | 167
2012-11-11 | 0:47 | 27 | 624.7833 | 56.23 | 13.4611 | 717 | 634 | 169
2012-11-11 | 0:48 | 27 | 624.8 | 56.93 | 13.85 | 715 | 630 | 163
2012-11-11 | 0:49 | 27 | 624.8167 | 56.93 | 13.85 | 717 | 632 | 170
2012-11-11 | 0:50 | 27 | 624.8333 | 56.93 | 13.85 | 715 | 634 | 168
2012-11-11 | 0:51 | 27 | 624.85 | 56.58 | 13.6556 | 717 | 637 | 165
2012-11-11 | 0:52 | 27 | 624.8667 | 56.93 | 13.85 | 715 | 629 | 164
2012-11-11 | 0:53 | 27 | 624.8833 | 56.93 | 13.85 | 715 | 631 | 166
2012-11-11 | 0:54 | 27 | 624.9 | 56.23 | 13.4611 | 717 | 633 | 167
2012-11-11 | 0:55 | 27 | 624.9167 | 56.93 | 13.85 | 717 | 629 | 171
2012-11-11 | 0:56 | 27 | 624.9333 | 56.58 | 13.6556 | 717 | 635 | 166
2012-11-11 | 0:57 | 27 | 624.95 | 56.23 | 13.4611 | 717 | 633 | 169
2012-11-11 | 0:58 | 27 | 624.9667 | 56.93 | 13.85 | 717 | 631 | 170
2012-11-11 | 0:59 | 27 | 624.9833 | 56.58 | 13.6556 | 717 | 632 | 163
2012-11-11 | 1:00 | 27 | 625 | 56.93 | 13.85 | 715 | 636 | 166
2012-11-11 | 1:01 | 27 | 625.0167 | 56.58 | 13.6556 | 717 | 634 | 170
2012-11-11 | 1:02 | 27 | 625.0333 | 57.28 | 14.0444 | 717 | 636 | 163
2012-11-11 | 1:03 | 27 | 625.05 | 56.93 | 13.85 | 717 | 635 | 176
2012-11-11 | 1:04 | 27 | 625.0667 | 56.93 | 13.85 | 712 | 632 | 164
2012-11-11 | 1:05 | 27 | 625.0833 | 56.93 | 13.85 | 717 | 632 | 166
2012-11-11 | 1:06 | 27 | 625.1 | 56.58 | 13.6556 | 715 | 633 | 163
2012-11-11 | 1:07 | 27 | 625.1167 | 57.28 | 14.0444 | 717 | 633 | 161
2012-11-11 | 1:08 | 27 | 625.1333 | 56.58 | 13.6556 | 715 | 638 | 162
2012-11-11 | 1:09 | 27 | 625.15 | 56.23 | 13.4611 | 717 | 631 | 168
2012-11-11 | 1:10 | 27 | 625.1667 | 56.58 | 13.6556 | 717 | 633 | 168
2012-11-11 | 1:11 | 27 | 625.1833 | 56.93 | 13.85 | 717 | 629 | 167
2012-11-11 | 1:12 | 27 | 625.2 | 56.58 | 13.6556 | 717 | 631 | 167
2012-11-11 | 1:13 | 27 | 625.2167 | 56.93 | 13.85 | 717 | 631 | 170
2012-11-11 | 1:14 | 27 | 625.2333 | 56.58 | 13.6556 | 717 | 634 | 166
2012-11-11 | 1:15 | 27 | 625.25 | 56.23 | 13.4611 | 715 | 635 | 168
2012-11-11 | 1:16 | 27 | 625.2667 | 56.58 | 13.6556 | 717 | 634 | 162
2012-11-11 | 1:17 | 27 | 625.2833 | 56.23 | 13.4611 | 717 | 636 | 167
2012-11-11 | 1:18 | 27 | 625.3 | 56.93 | 13.85 | 717 | 627 | 158
2012-11-11 | 1:19 | 27 | 625.3167 | 56.93 | 13.85 | 717 | 629 | 165
2012-11-11 | 1:20 | 27 | 625.3333 | 56.58 | 13.6556 | 717 | 632 | 168
2012-11-11 | 1:21 | 27 | 625.35 | 55.88 | 13.2667 | 717 | 631 | 169
2012-11-11 | 1:22 | 27 | 625.3667 | 56.58 | 13.6556 | 717 | 634 | 170
2012-11-11 | 1:23 | 27 | 625.3833 | 56.93 | 13.85 | 717 | 633 | 173
2012-11-11 | 1:24 | 27 | 625.4 | 56.58 | 13.6556 | 717 | 633 | 173
2012-11-11 | 1:25 | 27 | 625.4167 | 56.93 | 13.85 | 717 | 631 | 163
2012-11-11 | 1:26 | 27 | 625.4333 | 56.58 | 13.6556 | 717 | 630 | 167
2012-11-11 | 1:27 | 27 | 625.45 | 56.58 | 13.6556 | 717 | 633 | 169
2012-11-11 | 1:28 | 27 | 625.4667 | 56.93 | 13.85 | 717 | 632 | 170
2012-11-11 | 1:29 | 27 | 625.4833 | 56.58 | 13.6556 | 717 | 635 | 167
2012-11-11 | 1:30 | 27 | 625.5 | 56.93 | 13.85 | 717 | 637 | 162
2012-11-11 | 1:31 | 27 | 625.5167 | 56.23 | 13.4611 | 717 | 633 | 174
2012-11-11 | 1:32 | 27 | 625.5333 | 56.93 | 13.85 | 717 | 635 | 160
2012-11-11 | 1:33 | 27 | 625.55 | 56.58 | 13.6556 | 717 | 634 | 166
2012-11-11 | 1:34 | 27 | 625.5667 | 56.93 | 13.85 | 717 | 633 | 166
2012-11-11 | 1:35 | 27 | 625.5833 | 56.93 | 13.85 | 717 | 634 | 164
2012-11-11 | 1:36 | 27 | 625.6 | 56.93 | 13.85 | 717 | 636 | 168
2012-11-11 | 1:37 | 27 | 625.6167 | 56.93 | 13.85 | 717 | 633 | 169
2012-11-11 | 1:38 | 27 | 625.6333 | 56.58 | 13.6556 | 717 | 634 | 171
2012-11-11 | 1:39 | 27 | 625.65 | 56.93 | 13.85 | 717 | 630 | 171
2012-11-11 | 1:40 | 27 | 625.6667 | 56.23 | 13.4611 | 717 | 633 | 171
2012-11-11 | 1:41 | 27 | 625.6833 | 56.93 | 13.85 | 717 | 636 | 160
2012-11-11 | 1:42 | 27 | 625.7 | 57.28 | 14.0444 | 717 | 634 | 168
2012-11-11 | 1:43 | 27 | 625.7167 | 56.58 | 13.6556 | 717 | 635 | 178
2012-11-11 | 1:44 | 27 | 625.7333 | 56.93 | 13.85 | 715 | 631 | 165
2012-11-11 | 1:45 | 27 | 625.75 | 56.93 | 13.85 | 717 | 637 | 169
2012-11-11 | 1:46 | 27 | 625.7667 | 56.93 | 13.85 | 717 | 634 | 166
2012-11-11 | 1:47 | 27 | 625.7833 | 56.93 | 13.85 | 717 | 631 | 164
2012-11-11 | 1:48 | 27 | 625.8 | 56.58 | 13.6556 | 717 | 631 | 172
2012-11-11 | 1:49 | 27 | 625.8167 | 56.58 | 13.6556 | 717 | 634 | 163
2012-11-11 | 1:50 | 27 | 625.8333 | 56.93 | 13.85 | 717 | 637 | 166
2012-11-11 | 1:51 | 27 | 625.85 | 56.93 | 13.85 | 717 | 636 | 174
2012-11-11 | 1:52 | 27 | 625.8667 | 56.93 | 13.85 | 715 | 633 | 169
2012-11-11 | 1:53 | 27 | 625.8833 | 56.93 | 13.85 | 717 | 636 | 168
2012-11-11 | 1:54 | 27 | 625.9 | 56.93 | 13.85 | 717 | 631 | 166
2012-11-11 | 1:55 | 27 | 625.9167 | 56.58 | 13.6556 | 717 | 630 | 165
2012-11-11 | 1:56 | 27 | 625.9333 | 56.58 | 13.6556 | 717 | 637 | 167
2012-11-11 | 1:57 | 27 | 625.95 | 56.93 | 13.85 | 717 | 632 | 168
2012-11-11 | 1:58 | 27 | 625.9667 | 56.58 | 13.6556 | 717 | 634 | 171
2012-11-11 | 1:59 | 27 | 625.9833 | 56.93 | 13.85 | 717 | 638 | 167
2012-11-11 | 2:00 | 27 | 626 | 56.23 | 13.4611 | 717 | 631 | 171
2012-11-11 | 2:01 | 27 | 626.0167 | 56.93 | 13.85 | 717 | 637 | 163
2012-11-11 | 2:02 | 27 | 626.0333 | 56.23 | 13.4611 | 717 | 632 | 163
2012-11-11 | 2:03 | 27 | 626.05 | 56.93 | 13.85 | 717 | 626 | 170
2012-11-11 | 2:04 | 27 | 626.0667 | 56.93 | 13.85 | 717 | 634 | 164
2012-11-11 | 2:05 | 27 | 626.0833 | 56.58 | 13.6556 | 717 | 633 | 171
2012-11-11 | 2:06 | 27 | 626.1 | 56.93 | 13.85 | 717 | 631 | 163
2012-11-11 | 2:07 | 27 | 626.1167 | 56.93 | 13.85 | 715 | 638 | 172
2012-11-11 | 2:08 | 27 | 626.1333 | 56.93 | 13.85 | 717 | 631 | 171
2012-11-11 | 2:09 | 27 | 626.15 | 56.58 | 13.6556 | 717 | 635 | 163
2012-11-11 | 2:10 | 27 | 626.1667 | 56.58 | 13.6556 | 717 | 636 | 168
2012-11-11 | 2:11 | 27 | 626.1833 | 56.23 | 13.4611 | 717 | 634 | 173
2012-11-11 | 2:12 | 27 | 626.2 | 56.23 | 13.4611 | 717 | 636 | 164
2012-11-11 | 2:13 | 27 | 626.2167 | 56.93 | 13.85 | 717 | 638 | 173
2012-11-11 | 2:14 | 27 | 626.2333 | 56.93 | 13.85 | 717 | 633 | 162
2012-11-11 | 2:15 | 27 | 626.25 | 56.58 | 13.6556 | 717 | 636 | 168
2012-11-11 | 2:16 | 27 | 626.2667 | 56.23 | 13.4611 | 717 | 630 | 164
2012-11-11 | 2:17 | 27 | 626.2833 | 56.58 | 13.6556 | 717 | 634 | 158
2012-11-11 | 2:18 | 27 | 626.3 | 56.93 | 13.85 | 717 | 634 | 167
2012-11-11 | 2:19 | 27 | 626.3167 | 56.93 | 13.85 | 715 | 633 | 172
2012-11-11 | 2:20 | 27 | 626.3333 | 56.93 | 13.85 | 717 | 633 | 168
2012-11-11 | 2:21 | 27 | 626.35 | 56.58 | 13.6556 | 717 | 636 | 169
2012-11-11 | 2:22 | 27 | 626.3667 | 56.93 | 13.85 | 717 | 631 | 167
2012-11-11 | 2:23 | 27 | 626.3833 | 57.28 | 14.0444 | 717 | 639 | 166
2012-11-11 | 2:24 | 27 | 626.4 | 56.58 | 13.6556 | 717 | 632 | 171
2012-11-11 | 2:25 | 27 | 626.4167 | 56.93 | 13.85 | 715 | 632 | 169
2012-11-11 | 2:26 | 27 | 626.4333 | 56.58 | 13.6556 | 717 | 632 | 173
2012-11-11 | 2:27 | 27 | 626.45 | 56.23 | 13.4611 | 717 | 628 | 168
2012-11-11 | 2:28 | 27 | 626.4667 | 56.23 | 13.4611 | 720 | 637 | 169
2012-11-11 | 2:29 | 27 | 626.4833 | 56.58 | 13.6556 | 717 | 628 | 169
2012-11-11 | 2:30 | 27 | 626.5 | 56.93 | 13.85 | 717 | 632 | 170
2012-11-11 | 2:31 | 27 | 626.5167 | 56.93 | 13.85 | 717 | 633 | 167
2012-11-11 | 2:32 | 27 | 626.5333 | 56.93 | 13.85 | 717 | 630 | 171
2012-11-11 | 2:33 | 27 | 626.55 | 56.23 | 13.4611 | 717 | 636 | 165
2012-11-11 | 2:34 | 27 | 626.5667 | 56.93 | 13.85 | 717 | 635 | 174
2012-11-11 | 2:35 | 27 | 626.5833 | 56.23 | 13.4611 | 717 | 632 | 168
2012-11-11 | 2:36 | 27 | 626.6 | 56.93 | 13.85 | 717 | 633 | 163
2012-11-11 | 2:37 | 27 | 626.6167 | 56.23 | 13.4611 | 717 | 628 | 176
2012-11-11 | 2:38 | 27 | 626.6333 | 56.58 | 13.6556 | 717 | 636 | 168
2012-11-11 | 2:39 | 27 | 626.65 | 57.28 | 14.0444 | 717 | 631 | 168
2012-11-11 | 2:40 | 27 | 626.6667 | 56.93 | 13.85 | 720 | 635 | 173
2012-11-11 | 2:41 | 27 | 626.6833 | 56.93 | 13.85 | 717 | 633 | 174
2012-11-11 | 2:42 | 27 | 626.7 | 56.23 | 13.4611 | 720 | 632 | 170
2012-11-11 | 2:43 | 27 | 626.7167 | 56.23 | 13.4611 | 717 | 637 | 162
2012-11-11 | 2:44 | 27 | 626.7333 | 56.23 | 13.4611 | 717 | 628 | 164
2012-11-11 | 2:45 | 27 | 626.75 | 56.93 | 13.85 | 717 | 638 | 169
2012-11-11 | 2:46 | 27 | 626.7667 | 56.93 | 13.85 | 717 | 629 | 167
2012-11-11 | 2:47 | 27 | 626.7833 | 56.58 | 13.6556 | 717 | 634 | 169
2012-11-11 | 2:48 | 27 | 626.8 | 56.58 | 13.6556 | 717 | 634 | 172
2012-11-11 | 2:49 | 27 | 626.8167 | 56.93 | 13.85 | 717 | 637 | 172
2012-11-11 | 2:50 | 27 | 626.8333 | 56.58 | 13.6556 | 720 | 631 | 173
2012-11-11 | 2:51 | 27 | 626.85 | 56.58 | 13.6556 | 717 | 627 | 172
2012-11-11 | 2:52 | 27 | 626.8667 | 55.88 | 13.2667 | 717 | 628 | 168
2012-11-11 | 2:53 | 27 | 626.8833 | 56.93 | 13.85 | 717 | 634 | 170
2012-11-11 | 2:54 | 27 | 626.9 | 56.93 | 13.85 | 717 | 631 | 166
2012-11-11 | 2:55 | 27 | 626.9167 | 56.58 | 13.6556 | 717 | 638 | 168
2012-11-11 | 2:56 | 27 | 626.9333 | 56.23 | 13.4611 | 717 | 633 | 168
2012-11-11 | 2:57 | 27 | 626.95 | 56.58 | 13.6556 | 717 | 622 | 171
2012-11-11 | 2:58 | 27 | 626.9667 | 56.58 | 13.6556 | 717 | 633 | 164
2012-11-11 | 2:59 | 27 | 626.9833 | 56.58 | 13.6556 | 717 | 631 | 167
2012-11-11 | 3:00 | 27 | 627 | 56.23 | 13.4611 | 717 | 633 | 174
2012-11-11 | 3:01 | 27 | 627.0167 | 56.58 | 13.6556 | 717 | 632 | 177
2012-11-11 | 3:02 | 27 | 627.0333 | 56.58 | 13.6556 | 720 | 630 | 166
2012-11-11 | 3:03 | 27 | 627.05 | 56.23 | 13.4611 | 720 | 636 | 174
2012-11-11 | 3:04 | 27 | 627.0667 | 55.88 | 13.2667 | 715 | 639 | 168
2012-11-11 | 3:05 | 27 | 627.0833 | 56.58 | 13.6556 | 715 | 637 | 165
2012-11-11 | 3:06 | 27 | 627.1 | 56.58 | 13.6556 | 717 | 636 | 165
2012-11-11 | 3:07 | 27 | 627.1167 | 56.58 | 13.6556 | 717 | 632 | 172
2012-11-11 | 3:08 | 27 | 627.1333 | 55.88 | 13.2667 | 717 | 630 | 168
2012-11-11 | 3:09 | 27 | 627.15 | 56.58 | 13.6556 | 720 | 632 | 160
2012-11-11 | 3:10 | 27 | 627.1667 | 56.23 | 13.4611 | 717 | 634 | 171
2012-11-11 | 3:11 | 27 | 627.1833 | 55.88 | 13.2667 | 717 | 634 | 168
2012-11-11 | 3:12 | 27 | 627.2 | 55.88 | 13.2667 | 720 | 638 | 161
2012-11-11 | 3:13 | 27 | 627.2167 | 55.88 | 13.2667 | 717 | 628 | 174
2012-11-11 | 3:14 | 27 | 627.2333 | 56.23 | 13.4611 | 717 | 635 | 173
2012-11-11 | 3:15 | 27 | 627.25 | 56.23 | 13.4611 | 720 | 636 | 174
2012-11-11 | 3:16 | 27 | 627.2667 | 55.88 | 13.2667 | 717 | 635 | 169
2012-11-11 | 3:17 | 27 | 627.2833 | 56.23 | 13.4611 | 720 | 636 | 168
2012-11-11 | 3:18 | 27 | 627.3 | 55.88 | 13.2667 | 717 | 635 | 168
2012-11-11 | 3:19 | 27 | 627.3167 | 55.88 | 13.2667 | 715 | 633 | 163
2012-11-11 | 3:20 | 27 | 627.3333 | 56.23 | 13.4611 | 720 | 635 | 168
2012-11-11 | 3:21 | 27 | 627.35 | 56.23 | 13.4611 | 720 | 633 | 175
2012-11-11 | 3:22 | 27 | 627.3667 | 56.23 | 13.4611 | 717 | 637 | 174
2012-11-11 | 3:23 | 27 | 627.3833 | 56.23 | 13.4611 | 717 | 635 | 179
2012-11-11 | 3:24 | 27 | 627.4 | 55.88 | 13.2667 | 717 | 633 | 165
2012-11-11 | 3:25 | 27 | 627.4167 | 55.88 | 13.2667 | 717 | 638 | 167
2012-11-11 | 3:26 | 27 | 627.4333 | 56.23 | 13.4611 | 717 | 637 | 170
2012-11-11 | 3:27 | 27 | 627.45 | 56.58 | 13.6556 | 717 | 635 | 171
2012-11-11 | 3:28 | 27 | 627.4667 | 55.88 | 13.2667 | 717 | 636 | 170
2012-11-11 | 3:29 | 27 | 627.4833 | 56.23 | 13.4611 | 717 | 637 | 176
2012-11-11 | 3:30 | 27 | 627.5 | 56.23 | 13.4611 | 720 | 635 | 173
2012-11-11 | 3:31 | 27 | 627.5167 | 56.23 | 13.4611 | 720 | 633 | 168
2012-11-11 | 3:32 | 27 | 627.5333 | 55.88 | 13.2667 | 717 | 635 | 172
2012-11-11 | 3:33 | 27 | 627.55 | 56.58 | 13.6556 | 717 | 636 | 166
2012-11-11 | 3:34 | 27 | 627.5667 | 56.58 | 13.6556 | 717 | 635 | 166
2012-11-11 | 3:35 | 27 | 627.5833 | 55.88 | 13.2667 | 717 | 638 | 167
2012-11-11 | 3:36 | 27 | 627.6 | 56.23 | 13.4611 | 717 | 635 | 170
2012-11-11 | 3:37 | 27 | 627.6167 | 56.23 | 13.4611 | 717 | 636 | 169
2012-11-11 | 3:38 | 27 | 627.6333 | 55.88 | 13.2667 | 717 | 632 | 167
2012-11-11 | 3:39 | 27 | 627.65 | 56.23 | 13.4611 | 717 | 637 | 167
2012-11-11 | 3:40 | 27 | 627.6667 | 56.23 | 13.4611 | 717 | 629 | 173
2012-11-11 | 3:41 | 27 | 627.6833 | 55.88 | 13.2667 | 720 | 637 | 162
2012-11-11 | 3:42 | 27 | 627.7 | 55.55 | 13.0833 | 717 | 638 | 168
2012-11-11 | 3:43 | 27 | 627.7167 | 56.23 | 13.4611 | 717 | 636 | 170
2012-11-11 | 3:44 | 27 | 627.7333 | 55.88 | 13.2667 | 717 | 638 | 171
2012-11-11 | 3:45 | 27 | 627.75 | 56.23 | 13.4611 | 717 | 635 | 175
2012-11-11 | 3:46 | 27 | 627.7667 | 56.23 | 13.4611 | 717 | 632 | 166
2012-11-11 | 3:47 | 27 | 627.7833 | 56.23 | 13.4611 | 717 | 635 | 172
2012-11-11 | 3:48 | 27 | 627.8 | 55.88 | 13.2667 | 717 | 630 | 174
2012-11-11 | 3:49 | 27 | 627.8167 | 55.55 | 13.0833 | 717 | 634 | 168
2012-11-11 | 3:50 | 27 | 627.8333 | 55.55 | 13.0833 | 720 | 636 | 162
2012-11-11 | 3:51 | 27 | 627.85 | 55.88 | 13.2667 | 717 | 638 | 171
2012-11-11 | 3:52 | 27 | 627.8667 | 55.88 | 13.2667 | 717 | 637 | 166
2012-11-11 | 3:53 | 27 | 627.8833 | 55.88 | 13.2667 | 717 | 627 | 171
2012-11-11 | 3:54 | 27 | 627.9 | 55.88 | 13.2667 | 717 | 637 | 168
2012-11-11 | 3:55 | 27 | 627.9167 | 55.55 | 13.0833 | 717 | 637 | 165
2012-11-11 | 3:56 | 27 | 627.9333 | 55.88 | 13.2667 | 717 | 639 | 168
2012-11-11 | 3:57 | 27 | 627.95 | 56.23 | 13.4611 | 717 | 637 | 169
2012-11-11 | 3:58 | 27 | 627.9667 | 55.88 | 13.2667 | 715 | 639 | 164
2012-11-11 | 3:59 | 27 | 627.9833 | 55.88 | 13.2667 | 717 | 632 | 167
2012-11-11 | 4:00 | 27 | 628 | 55.88 | 13.2667 | 715 | 638 | 168
2012-11-11 | 4:01 | 27 | 628.0167 | 56.23 | 13.4611 | 717 | 635 | 165
2012-11-11 | 4:02 | 27 | 628.0333 | 56.23 | 13.4611 | 715 | 619 | 166
2012-11-11 | 4:03 | 27 | 628.05 | 55.88 | 13.2667 | 720 | 633 | 165
2012-11-11 | 4:04 | 27 | 628.0667 | 55.88 | 13.2667 | 717 | 640 | 170
2012-11-11 | 4:05 | 27 | 628.0833 | 55.88 | 13.2667 | 717 | 633 | 167
2012-11-11 | 4:06 | 27 | 628.1 | 55.88 | 13.2667 | 717 | 634 | 167
2012-11-11 | 4:07 | 27 | 628.1167 | 56.23 | 13.4611 | 717 | 629 | 171
2012-11-11 | 4:08 | 27 | 628.1333 | 55.55 | 13.0833 | 717 | 637 | 167
2012-11-11 | 4:09 | 27 | 628.15 | 55.55 | 13.0833 | 717 | 631 | 168
2012-11-11 | 4:10 | 27 | 628.1667 | 55.88 | 13.2667 | 717 | 635 | 165
2012-11-11 | 4:11 | 27 | 628.1833 | 55.88 | 13.2667 | 717 | 630 | 170
2012-11-11 | 4:12 | 27 | 628.2 | 55.88 | 13.2667 | 717 | 634 | 170
2012-11-11 | 4:13 | 27 | 628.2167 | 55.88 | 13.2667 | 717 | 637 | 171
2012-11-11 | 4:14 | 27 | 628.2333 | 55.55 | 13.0833 | 717 | 636 | 163
2012-11-11 | 4:15 | 27 | 628.25 | 55.2 | 12.8889 | 717 | 637 | 167
2012-11-11 | 4:16 | 27 | 628.2667 | 55.88 | 13.2667 | 717 | 619 | 166
2012-11-11 | 4:17 | 27 | 628.2833 | 55.88 | 13.2667 | 717 | 630 | 169
2012-11-11 | 4:18 | 27 | 628.3 | 55.55 | 13.0833 | 717 | 633 | 162
2012-11-11 | 4:19 | 27 | 628.3167 | 54.85 | 12.6944 | 717 | 634 | 170
2012-11-11 | 4:20 | 27 | 628.3333 | 55.88 | 13.2667 | 717 | 636 | 170
2012-11-11 | 4:21 | 27 | 628.35 | 55.55 | 13.0833 | 717 | 639 | 166
2012-11-11 | 4:22 | 27 | 628.3667 | 55.55 | 13.0833 | 717 | 637 | 174
2012-11-11 | 4:23 | 27 | 628.3833 | 55.55 | 13.0833 | 717 | 635 | 172
2012-11-11 | 4:24 | 27 | 628.4 | 55.88 | 13.2667 | 717 | 637 | 168
2012-11-11 | 4:25 | 27 | 628.4167 | 55.88 | 13.2667 | 717 | 632 | 170
2012-11-11 | 4:26 | 27 | 628.4333 | 55.2 | 12.8889 | 717 | 636 | 165
2012-11-11 | 4:27 | 27 | 628.45 | 55.88 | 13.2667 | 717 | 636 | 175
2012-11-11 | 4:28 | 27 | 628.4667 | 55.55 | 13.0833 | 717 | 633 | 172
2012-11-11 | 4:29 | 27 | 628.4833 | 55.88 | 13.2667 | 715 | 637 | 168
2012-11-11 | 4:30 | 27 | 628.5 | 55.2 | 12.8889 | 717 | 634 | 156
2012-11-11 | 4:31 | 27 | 628.5167 | 55.88 | 13.2667 | 717 | 636 | 170
2012-11-11 | 4:32 | 27 | 628.5333 | 55.55 | 13.0833 | 717 | 634 | 172
2012-11-11 | 4:33 | 27 | 628.55 | 55.88 | 13.2667 | 717 | 629 | 163
2012-11-11 | 4:34 | 27 | 628.5667 | 56.23 | 13.4611 | 715 | 636 | 166
2012-11-11 | 4:35 | 27 | 628.5833 | 55.55 | 13.0833 | 717 | 631 | 169
2012-11-11 | 4:36 | 27 | 628.6 | 55.88 | 13.2667 | 715 | 628 | 161
2012-11-11 | 4:37 | 27 | 628.6167 | 55.88 | 13.2667 | 715 | 636 | 166
2012-11-11 | 4:38 | 27 | 628.6333 | 55.88 | 13.2667 | 717 | 635 | 168
2012-11-11 | 4:39 | 27 | 628.65 | 55.88 | 13.2667 | 717 | 630 | 169
2012-11-11 | 4:40 | 27 | 628.6667 | 55.2 | 12.8889 | 717 | 635 | 168
2012-11-11 | 4:41 | 27 | 628.6833 | 55.55 | 13.0833 | 717 | 632 | 170
2012-11-11 | 4:42 | 27 | 628.7 | 55.88 | 13.2667 | 717 | 613 | 174
2012-11-11 | 4:43 | 27 | 628.7167 | 55.88 | 13.2667 | 717 | 636 | 164
2012-11-11 | 4:44 | 27 | 628.7333 | 55.88 | 13.2667 | 717 | 635 | 170
2012-11-11 | 4:45 | 27 | 628.75 | 55.55 | 13.0833 | 715 | 638 | 173
2012-11-11 | 4:46 | 27 | 628.7667 | 55.88 | 13.2667 | 717 | 628 | 173
2012-11-11 | 4:47 | 27 | 628.7833 | 55.55 | 13.0833 | 717 | 636 | 170
2012-11-11 | 4:48 | 27 | 628.8 | 55.2 | 12.8889 | 717 | 633 | 169
2012-11-11 | 4:49 | 27 | 628.8167 | 55.88 | 13.2667 | 717 | 638 | 164
2012-11-11 | 4:50 | 27 | 628.8333 | 55.88 | 13.2667 | 717 | 638 | 170
2012-11-11 | 4:51 | 27 | 628.85 | 55.88 | 13.2667 | 717 | 635 | 165
2012-11-11 | 4:52 | 27 | 628.8667 | 55.2 | 12.8889 | 717 | 639 | 162
2012-11-11 | 4:53 | 27 | 628.8833 | 55.88 | 13.2667 | 717 | 637 | 170
2012-11-11 | 4:54 | 27 | 628.9 | 55.88 | 13.2667 | 717 | 638 | 163
2012-11-11 | 4:55 | 27 | 628.9167 | 56.23 | 13.4611 | 715 | 634 | 166
2012-11-11 | 4:56 | 27 | 628.9333 | 56.23 | 13.4611 | 717 | 633 | 168
2012-11-11 | 4:57 | 27 | 628.95 | 55.88 | 13.2667 | 717 | 639 | 176
2012-11-11 | 4:58 | 27 | 628.9667 | 55.2 | 12.8889 | 717 | 635 | 171
2012-11-11 | 4:59 | 27 | 628.9833 | 55.55 | 13.0833 | 717 | 628 | 170
2012-11-11 | 5:00 | 27 | 629 | 55.2 | 12.8889 | 717 | 633 | 172
2012-11-11 | 5:01 | 27 | 629.0167 | 54.85 | 12.6944 | 717 | 637 | 171
2012-11-11 | 5:02 | 27 | 629.0333 | 55.55 | 13.0833 | 717 | 636 | 168
2012-11-11 | 5:03 | 27 | 629.05 | 55.88 | 13.2667 | 717 | 636 | 171
2012-11-11 | 5:04 | 27 | 629.0667 | 56.23 | 13.4611 | 717 | 628 | 170
2012-11-11 | 5:05 | 27 | 629.0833 | 55.88 | 13.2667 | 717 | 632 | 166
2012-11-11 | 5:06 | 27 | 629.1 | 55.55 | 13.0833 | 717 | 637 | 171
2012-11-11 | 5:07 | 27 | 629.1167 | 55.88 | 13.2667 | 717 | 618 | 174
2012-11-11 | 5:08 | 27 | 629.1333 | 55.88 | 13.2667 | 717 | 629 | 167
2012-11-11 | 5:09 | 27 | 629.15 | 56.23 | 13.4611 | 717 | 631 | 170
2012-11-11 | 5:10 | 27 | 629.1667 | 55.88 | 13.2667 | 717 | 639 | 171
2012-11-11 | 5:11 | 27 | 629.1833 | 55.2 | 12.8889 | 717 | 637 | 164
2012-11-11 | 5:12 | 27 | 629.2 | 55.88 | 13.2667 | 717 | 637 | 160
2012-11-11 | 5:13 | 27 | 629.2167 | 55.55 | 13.0833 | 717 | 633 | 173
2012-11-11 | 5:14 | 27 | 629.2333 | 55.55 | 13.0833 | 717 | 634 | 157
2012-11-11 | 5:15 | 27 | 629.25 | 56.23 | 13.4611 | 715 | 641 | 168
2012-11-11 | 5:16 | 27 | 629.2667 | 55.88 | 13.2667 | 715 | 635 | 167
2012-11-11 | 5:17 | 27 | 629.2833 | 55.88 | 13.2667 | 715 | 621 | 165
2012-11-11 | 5:18 | 27 | 629.3 | 55.88 | 13.2667 | 715 | 635 | 162
2012-11-11 | 5:19 | 27 | 629.3167 | 55.55 | 13.0833 | 717 | 639 | 170
2012-11-11 | 5:20 | 27 | 629.3333 | 55.88 | 13.2667 | 717 | 630 | 166
2012-11-11 | 5:21 | 27 | 629.35 | 55.88 | 13.2667 | 717 | 636 | 168
2012-11-11 | 5:22 | 27 | 629.3667 | 55.88 | 13.2667 | 715 | 635 | 164
2012-11-11 | 5:23 | 27 | 629.3833 | 55.88 | 13.2667 | 717 | 632 | 166
2012-11-11 | 5:24 | 27 | 629.4 | 55.55 | 13.0833 | 717 | 632 | 171
2012-11-11 | 5:25 | 27 | 629.4167 | 55.88 | 13.2667 | 717 | 637 | 174
2012-11-11 | 5:26 | 27 | 629.4333 | 55.88 | 13.2667 | 717 | 636 | 172
2012-11-11 | 5:27 | 27 | 629.45 | 55.2 | 12.8889 | 717 | 638 | 167
2012-11-11 | 5:28 | 27 | 629.4667 | 55.88 | 13.2667 | 717 | 629 | 155
2012-11-11 | 5:29 | 27 | 629.4833 | 55.88 | 13.2667 | 715 | 637 | 168
2012-11-11 | 5:30 | 27 | 629.5 | 55.55 | 13.0833 | 717 | 635 | 168
2012-11-11 | 5:31 | 27 | 629.5167 | 55.55 | 13.0833 | 717 | 634 | 171
2012-11-11 | 5:32 | 27 | 629.5333 | 55.88 | 13.2667 | 717 | 633 | 162
2012-11-11 | 5:33 | 27 | 629.55 | 55.88 | 13.2667 | 720 | 636 | 172
2012-11-11 | 5:34 | 27 | 629.5667 | 55.88 | 13.2667 | 717 | 638 | 167
2012-11-11 | 5:35 | 27 | 629.5833 | 55.88 | 13.2667 | 717 | 639 | 161
2012-11-11 | 5:36 | 27 | 629.6 | 55.88 | 13.2667 | 717 | 636 | 173
2012-11-11 | 5:37 | 27 | 629.6167 | 55.55 | 13.0833 | 717 | 637 | 166
2012-11-11 | 5:38 | 27 | 629.6333 | 55.88 | 13.2667 | 717 | 633 | 168
2012-11-11 | 5:39 | 27 | 629.65 | 55.2 | 12.8889 | 717 | 637 | 167
2012-11-11 | 5:40 | 27 | 629.6667 | 55.2 | 12.8889 | 717 | 639 | 170
2012-11-11 | 5:41 | 27 | 629.6833 | 55.55 | 13.0833 | 715 | 633 | 159
2012-11-11 | 5:42 | 27 | 629.7 | 55.88 | 13.2667 | 717 | 638 | 165
2012-11-11 | 5:43 | 27 | 629.7167 | 55.55 | 13.0833 | 717 | 636 | 165
2012-11-11 | 5:44 | 27 | 629.7333 | 55.55 | 13.0833 | 717 | 633 | 163
2012-11-11 | 5:45 | 27 | 629.75 | 55.55 | 13.0833 | 717 | 636 | 171
2012-11-11 | 5:46 | 27 | 629.7667 | 55.88 | 13.2667 | 717 | 635 | 161
2012-11-11 | 5:47 | 27 | 629.7833 | 55.88 | 13.2667 | 717 | 636 | 161
2012-11-11 | 5:48 | 27 | 629.8 | 55.2 | 12.8889 | 717 | 641 | 162
2012-11-11 | 5:49 | 27 | 629.8167 | 55.2 | 12.8889 | 717 | 636 | 170
2012-11-11 | 5:50 | 27 | 629.8333 | 55.88 | 13.2667 | 717 | 636 | 166
2012-11-11 | 5:51 | 27 | 629.85 | 56.23 | 13.4611 | 717 | 632 | 165
2012-11-11 | 5:52 | 27 | 629.8667 | 55.55 | 13.0833 | 717 | 620 | 165
2012-11-11 | 5:53 | 27 | 629.8833 | 55.88 | 13.2667 | 717 | 639 | 163
2012-11-11 | 5:54 | 27 | 629.9 | 55.55 | 13.0833 | 717 | 632 | 170
2012-11-11 | 5:55 | 27 | 629.9167 | 55.88 | 13.2667 | 717 | 638 | 170
2012-11-11 | 5:56 | 27 | 629.9333 | 55.88 | 13.2667 | 717 | 637 | 162
2012-11-11 | 5:57 | 27 | 629.95 | 55.88 | 13.2667 | 717 | 630 | 160
2012-11-11 | 5:58 | 27 | 629.9667 | 55.88 | 13.2667 | 717 | 641 | 162
2012-11-11 | 5:59 | 27 | 629.9833 | 55.88 | 13.2667 | 717 | 638 | 171
2012-11-11 | 6:00 | 27 | 630 | 55.88 | 13.2667 | 715 | 638 | 161
2012-11-11 | 6:01 | 27 | 630.0167 | 55.88 | 13.2667 | 717 | 636 | 165
2012-11-11 | 6:02 | 27 | 630.0333 | 55.55 | 13.0833 | 717 | 638 | 165
2012-11-11 | 6:03 | 27 | 630.05 | 55.88 | 13.2667 | 717 | 629 | 167
2012-11-11 | 6:04 | 27 | 630.0667 | 55.55 | 13.0833 | 717 | 630 | 168
2012-11-11 | 6:05 | 27 | 630.0833 | 55.88 | 13.2667 | 717 | 639 | 160
2012-11-11 | 6:06 | 27 | 630.1 | 55.2 | 12.8889 | 717 | 637 | 164
2012-11-11 | 6:07 | 27 | 630.1167 | 55.88 | 13.2667 | 717 | 636 | 169
2012-11-11 | 6:08 | 27 | 630.1333 | 55.55 | 13.0833 | 715 | 636 | 167
2012-11-11 | 6:09 | 27 | 630.15 | 55.88 | 13.2667 | 717 | 637 | 170
2012-11-11 | 6:10 | 27 | 630.1667 | 55.88 | 13.2667 | 715 | 633 | 163
2012-11-11 | 6:11 | 27 | 630.1833 | 55.55 | 13.0833 | 717 | 637 | 160
2012-11-11 | 6:12 | 27 | 630.2 | 55.2 | 12.8889 | 717 | 631 | 163
2012-11-11 | 6:13 | 27 | 630.2167 | 55.2 | 12.8889 | 715 | 633 | 167
2012-11-11 | 6:14 | 27 | 630.2333 | 55.55 | 13.0833 | 715 | 638 | 152
2012-11-11 | 6:15 | 27 | 630.25 | 55.88 | 13.2667 | 715 | 636 | 162
2012-11-11 | 6:16 | 27 | 630.2667 | 55.55 | 13.0833 | 715 | 637 | 166
2012-11-11 | 6:17 | 27 | 630.2833 | 55.55 | 13.0833 | 715 | 637 | 162
2012-11-11 | 6:18 | 27 | 630.3 | 55.2 | 12.8889 | 717 | 638 | 159
2012-11-11 | 6:19 | 27 | 630.3167 | 55.55 | 13.0833 | 715 | 634 | 168
2012-11-11 | 6:20 | 27 | 630.3333 | 55.55 | 13.0833 | 715 | 636 | 169
2012-11-11 | 6:21 | 27 | 630.35 | 55.2 | 12.8889 | 717 | 637 | 169
2012-11-11 | 6:22 | 27 | 630.3667 | 55.2 | 12.8889 | 715 | 617 | 163
2012-11-11 | 6:23 | 27 | 630.3833 | 55.2 | 12.8889 | 715 | 636 | 160
2012-11-11 | 6:24 | 27 | 630.4 | 55.55 | 13.0833 | 715 | 637 | 164
2012-11-11 | 6:25 | 27 | 630.4167 | 55.55 | 13.0833 | 715 | 635 | 164
2012-11-11 | 6:26 | 27 | 630.4333 | 55.55 | 13.0833 | 715 | 633 | 173
2012-11-11 | 6:27 | 27 | 630.45 | 55.55 | 13.0833 | 715 | 638 | 161
2012-11-11 | 6:28 | 27 | 630.4667 | 55.88 | 13.2667 | 717 | 639 | 162
2012-11-11 | 6:29 | 27 | 630.4833 | 55.55 | 13.0833 | 715 | 637 | 166
2012-11-11 | 6:30 | 27 | 630.5 | 55.55 | 13.0833 | 715 | 638 | 158
2012-11-11 | 6:31 | 27 | 630.5167 | 55.2 | 12.8889 | 715 | 631 | 162
2012-11-11 | 6:32 | 27 | 630.5333 | 55.55 | 13.0833 | 715 | 637 | 159
2012-11-11 | 6:33 | 27 | 630.55 | 55.55 | 13.0833 | 717 | 633 | 167
2012-11-11 | 6:34 | 27 | 630.5667 | 55.2 | 12.8889 | 715 | 637 | 168
2012-11-11 | 6:35 | 27 | 630.5833 | 55.55 | 13.0833 | 715 | 640 | 170
2012-11-11 | 6:36 | 27 | 630.6 | 55.55 | 13.0833 | 717 | 631 | 160
2012-11-11 | 6:37 | 27 | 630.6167 | 55.2 | 12.8889 | 715 | 629 | 165
2012-11-11 | 6:38 | 27 | 630.6333 | 55.2 | 12.8889 | 715 | 637 | 165
2012-11-11 | 6:39 | 27 | 630.65 | 55.2 | 12.8889 | 715 | 631 | 162
2012-11-11 | 6:40 | 27 | 630.6667 | 54.85 | 12.6944 | 717 | 631 | 165
2012-11-11 | 6:41 | 27 | 630.6833 | 55.55 | 13.0833 | 715 | 635 | 168
2012-11-11 | 6:42 | 27 | 630.7 | 55.2 | 12.8889 | 717 | 636 | 162
2012-11-11 | 6:43 | 27 | 630.7167 | 55.55 | 13.0833 | 717 | 637 | 163
2012-11-11 | 6:44 | 27 | 630.7333 | 55.55 | 13.0833 | 715 | 639 | 163
2012-11-11 | 6:45 | 27 | 630.75 | 55.55 | 13.0833 | 717 | 637 | 161
2012-11-11 | 6:46 | 27 | 630.7667 | 55.2 | 12.8889 | 715 | 634 | 165
2012-11-11 | 6:47 | 27 | 630.7833 | 55.2 | 12.8889 | 715 | 637 | 170
2012-11-11 | 6:48 | 27 | 630.8 | 55.2 | 12.8889 | 715 | 634 | 163
2012-11-11 | 6:49 | 27 | 630.8167 | 55.55 | 13.0833 | 717 | 635 | 170
2012-11-11 | 6:50 | 27 | 630.8333 | 55.2 | 12.8889 | 715 | 633 | 171
2012-11-11 | 6:51 | 27 | 630.85 | 55.55 | 13.0833 | 715 | 637 | 170
2012-11-11 | 6:52 | 27 | 630.8667 | 55.55 | 13.0833 | 715 | 615 | 167
2012-11-11 | 6:53 | 27 | 630.8833 | 55.55 | 13.0833 | 717 | 613 | 164
2012-11-11 | 6:54 | 27 | 630.9 | 54.85 | 12.6944 | 715 | 637 | 168
2012-11-11 | 6:55 | 27 | 630.9167 | 55.2 | 12.8889 | 717 | 637 | 171
2012-11-11 | 6:56 | 27 | 630.9333 | 55.88 | 13.2667 | 717 | 639 | 165
2012-11-11 | 6:57 | 27 | 630.95 | 55.55 | 13.0833 | 715 | 633 | 165
2012-11-11 | 6:58 | 27 | 630.9667 | 55.55 | 13.0833 | 715 | 638 | 165
2012-11-11 | 6:59 | 27 | 630.9833 | 55.55 | 13.0833 | 715 | 635 | 164
2012-11-11 | 7:00 | 27 | 631 | 54.85 | 12.6944 | 715 | 635 | 163
2012-11-11 | 7:01 | 27 | 631.0167 | 55.55 | 13.0833 | 717 | 634 | 168
2012-11-11 | 7:02 | 27 | 631.0333 | 54.85 | 12.6944 | 715 | 634 | 167
2012-11-11 | 7:03 | 27 | 631.05 | 55.2 | 12.8889 | 715 | 635 | 167
2012-11-11 | 7:04 | 27 | 631.0667 | 54.5 | 12.5 | 715 | 633 | 165
2012-11-11 | 7:05 | 27 | 631.0833 | 55.55 | 13.0833 | 715 | 633 | 169
2012-11-11 | 7:06 | 27 | 631.1 | 55.2 | 12.8889 | 715 | 633 | 172
2012-11-11 | 7:07 | 27 | 631.1167 | 55.2 | 12.8889 | 717 | 632 | 168
2012-11-11 | 7:08 | 27 | 631.1333 | 55.55 | 13.0833 | 717 | 638 | 168
2012-11-11 | 7:09 | 27 | 631.15 | 55.2 | 12.8889 | 715 | 636 | 180
2012-11-11 | 7:10 | 27 | 631.1667 | 55.2 | 12.8889 | 717 | 631 | 164
2012-11-11 | 7:11 | 27 | 631.1833 | 55.55 | 13.0833 | 717 | 633 | 176
2012-11-11 | 7:12 | 27 | 631.2 | 55.55 | 13.0833 | 717 | 635 | 164
2012-11-11 | 7:13 | 27 | 631.2167 | 55.2 | 12.8889 | 717 | 638 | 165
2012-11-11 | 7:14 | 27 | 631.2333 | 55.2 | 12.8889 | 717 | 636 | 167
2012-11-11 | 7:15 | 27 | 631.25 | 54.85 | 12.6944 | 717 | 635 | 164
2012-11-11 | 7:16 | 27 | 631.2667 | 55.2 | 12.8889 | 717 | 631 | 166
2012-11-11 | 7:17 | 27 | 631.2833 | 55.2 | 12.8889 | 717 | 632 | 168
2012-11-11 | 7:18 | 27 | 631.3 | 55.2 | 12.8889 | 712 | 631 | 170
2012-11-11 | 7:19 | 27 | 631.3167 | 55.55 | 13.0833 | 717 | 630 | 165
2012-11-11 | 7:20 | 27 | 631.3333 | 54.85 | 12.6944 | 717 | 636 | 168
2012-11-11 | 7:21 | 27 | 631.35 | 54.5 | 12.5 | 717 | 635 | 169
2012-11-11 | 7:22 | 27 | 631.3667 | 54.85 | 12.6944 | 715 | 633 | 158
2012-11-11 | 7:23 | 27 | 631.3833 | 54.85 | 12.6944 | 717 | 635 | 167
2012-11-11 | 7:24 | 27 | 631.4 | 55.2 | 12.8889 | 717 | 636 | 171
2012-11-11 | 7:25 | 27 | 631.4167 | 55.55 | 13.0833 | 717 | 632 | 164
2012-11-11 | 7:26 | 27 | 631.4333 | 55.2 | 12.8889 | 715 | 635 | 170
2012-11-11 | 7:27 | 27 | 631.45 | 54.85 | 12.6944 | 717 | 629 | 165
2012-11-11 | 7:28 | 27 | 631.4667 | 55.2 | 12.8889 | 717 | 635 | 167
2012-11-11 | 7:29 | 27 | 631.4833 | 54.85 | 12.6944 | 717 | 637 | 163
2012-11-11 | 7:30 | 27 | 631.5 | 55.55 | 13.0833 | 717 | 629 | 168
2012-11-11 | 7:31 | 27 | 631.5167 | 55.2 | 12.8889 | 717 | 637 | 174
2012-11-11 | 7:32 | 27 | 631.5333 | 55.2 | 12.8889 | 717 | 631 | 161
2012-11-11 | 7:33 | 27 | 631.55 | 54.85 | 12.6944 | 715 | 632 | 164
2012-11-11 | 7:34 | 27 | 631.5667 | 55.55 | 13.0833 | 717 | 636 | 165
2012-11-11 | 7:35 | 27 | 631.5833 | 55.2 | 12.8889 | 717 | 635 | 164
2012-11-11 | 7:36 | 27 | 631.6 | 54.85 | 12.6944 | 717 | 628 | 172
2012-11-11 | 7:37 | 27 | 631.6167 | 55.55 | 13.0833 | 717 | 630 | 171
2012-11-11 | 7:38 | 27 | 631.6333 | 54.85 | 12.6944 | 717 | 638 | 173
2012-11-11 | 7:39 | 27 | 631.65 | 55.2 | 12.8889 | 717 | 611 | 165
2012-11-11 | 7:40 | 27 | 631.6667 | 55.2 | 12.8889 | 717 | 633 | 165
2012-11-11 | 7:41 | 27 | 631.6833 | 55.55 | 13.0833 | 715 | 637 | 168
2012-11-11 | 7:42 | 27 | 631.7 | 55.55 | 13.0833 | 715 | 630 | 164
2012-11-11 | 7:43 | 27 | 631.7167 | 55.55 | 13.0833 | 717 | 634 | 173
2012-11-11 | 7:44 | 27 | 631.7333 | 54.5 | 12.5 | 717 | 638 | 163
2012-11-11 | 7:45 | 27 | 631.75 | 55.2 | 12.8889 | 717 | 639 | 171
2012-11-11 | 7:46 | 27 | 631.7667 | 55.55 | 13.0833 | 717 | 637 | 176
2012-11-11 | 7:47 | 27 | 631.7833 | 55.55 | 13.0833 | 717 | 634 | 172
2012-11-11 | 7:48 | 27 | 631.8 | 54.85 | 12.6944 | 717 | 635 | 164
2012-11-11 | 7:49 | 27 | 631.8167 | 55.55 | 13.0833 | 715 | 636 | 170
2012-11-11 | 7:50 | 27 | 631.8333 | 55.2 | 12.8889 | 717 | 634 | 165
2012-11-11 | 7:51 | 27 | 631.85 | 55.2 | 12.8889 | 715 | 631 | 168
2012-11-11 | 7:52 | 27 | 631.8667 | 55.2 | 12.8889 | 717 | 636 | 165
2012-11-11 | 7:53 | 27 | 631.8833 | 55.2 | 12.8889 | 717 | 631 | 166
2012-11-11 | 7:54 | 27 | 631.9 | 55.2 | 12.8889 | 717 | 636 | 168
2012-11-11 | 7:55 | 27 | 631.9167 | 55.2 | 12.8889 | 717 | 639 | 169
2012-11-11 | 7:56 | 27 | 631.9333 | 55.55 | 13.0833 | 717 | 635 | 174
2012-11-11 | 7:57 | 27 | 631.95 | 55.2 | 12.8889 | 717 | 624 | 165
2012-11-11 | 7:58 | 27 | 631.9667 | 55.55 | 13.0833 | 715 | 636 | 172
2012-11-11 | 7:59 | 27 | 631.9833 | 55.2 | 12.8889 | 717 | 633 | 165
2012-11-11 | 8:00 | 27 | 632 | 55.2 | 12.8889 | 717 | 635 | 170
2012-11-11 | 8:01 | 27 | 632.0167 | 54.85 | 12.6944 | 717 | 634 | 171
2012-11-11 | 8:02 | 27 | 632.0333 | 54.85 | 12.6944 | 715 | 635 | 164
2012-11-11 | 8:03 | 27 | 632.05 | 55.55 | 13.0833 | 717 | 638 | 170
2012-11-11 | 8:04 | 27 | 632.0667 | 55.2 | 12.8889 | 717 | 617 | 171
2012-11-11 | 8:05 | 27 | 632.0833 | 55.88 | 13.2667 | 715 | 635 | 170
2012-11-11 | 8:06 | 27 | 632.1 | 55.55 | 13.0833 | 715 | 639 | 172
2012-11-11 | 8:07 | 27 | 632.1167 | 55.2 | 12.8889 | 717 | 639 | 165
2012-11-11 | 8:08 | 27 | 632.1333 | 55.55 | 13.0833 | 717 | 630 | 167
2012-11-11 | 8:09 | 27 | 632.15 | 55.55 | 13.0833 | 717 | 630 | 173
2012-11-11 | 8:10 | 27 | 632.1667 | 55.2 | 12.8889 | 715 | 639 | 174
2012-11-11 | 8:11 | 27 | 632.1833 | 55.55 | 13.0833 | 717 | 631 | 171
2012-11-11 | 8:12 | 27 | 632.2 | 55.55 | 13.0833 | 715 | 632 | 167
2012-11-11 | 8:13 | 27 | 632.2167 | 55.88 | 13.2667 | 715 | 636 | 172
2012-11-11 | 8:14 | 27 | 632.2333 | 55.88 | 13.2667 | 715 | 637 | 168
2012-11-11 | 8:15 | 27 | 632.25 | 55.55 | 13.0833 | 715 | 632 | 175
2012-11-11 | 8:16 | 27 | 632.2667 | 55.55 | 13.0833 | 715 | 637 | 174
2012-11-11 | 8:17 | 27 | 632.2833 | 55.2 | 12.8889 | 717 | 634 | 172
2012-11-11 | 8:18 | 27 | 632.3 | 55.88 | 13.2667 | 715 | 637 | 162
2012-11-11 | 8:19 | 27 | 632.3167 | 55.2 | 12.8889 | 717 | 636 | 171
2012-11-11 | 8:20 | 27 | 632.3333 | 55.55 | 13.0833 | 715 | 636 | 166
2012-11-11 | 8:21 | 27 | 632.35 | 55.88 | 13.2667 | 717 | 635 | 160
2012-11-11 | 8:22 | 27 | 632.3667 | 55.2 | 12.8889 | 715 | 636 | 169
2012-11-11 | 8:23 | 27 | 632.3833 | 55.55 | 13.0833 | 717 | 633 | 171
2012-11-11 | 8:24 | 27 | 632.4 | 55.88 | 13.2667 | 717 | 636 | 168
2012-11-11 | 8:25 | 27 | 632.4167 | 55.88 | 13.2667 | 715 | 636 | 170
2012-11-11 | 8:26 | 27 | 632.4333 | 55.88 | 13.2667 | 717 | 636 | 172
2012-11-11 | 8:27 | 27 | 632.45 | 55.55 | 13.0833 | 717 | 636 | 170
2012-11-11 | 8:28 | 27 | 632.4667 | 55.88 | 13.2667 | 717 | 622 | 177
2012-11-11 | 8:29 | 27 | 632.4833 | 55.2 | 12.8889 | 715 | 635 | 171
2012-11-11 | 8:30 | 27 | 632.5 | 55.2 | 12.8889 | 717 | 638 | 168
2012-11-11 | 8:31 | 27 | 632.5167 | 55.88 | 13.2667 | 715 | 636 | 172
2012-11-11 | 8:32 | 27 | 632.5333 | 54.85 | 12.6944 | 715 | 631 | 174
2012-11-11 | 8:33 | 27 | 632.55 | 55.88 | 13.2667 | 715 | 634 | 171
2012-11-11 | 8:34 | 27 | 632.5667 | 55.55 | 13.0833 | 717 | 635 | 172
2012-11-11 | 8:35 | 27 | 632.5833 | 55.55 | 13.0833 | 717 | 634 | 169
2012-11-11 | 8:36 | 27 | 632.6 | 55.2 | 12.8889 | 717 | 632 | 175
2012-11-11 | 8:37 | 27 | 632.6167 | 55.2 | 12.8889 | 717 | 639 | 175
2012-11-11 | 8:38 | 27 | 632.6333 | 55.2 | 12.8889 | 715 | 636 | 170
2012-11-11 | 8:39 | 27 | 632.65 | 55.88 | 13.2667 | 717 | 634 | 164
2012-11-11 | 8:40 | 27 | 632.6667 | 55.55 | 13.0833 | 717 | 638 | 165
2012-11-11 | 8:41 | 27 | 632.6833 | 55.88 | 13.2667 | 717 | 636 | 168
2012-11-11 | 8:42 | 27 | 632.7 | 55.88 | 13.2667 | 715 | 636 | 166
2012-11-11 | 8:43 | 27 | 632.7167 | 55.55 | 13.0833 | 717 | 634 | 166
2012-11-11 | 8:44 | 27 | 632.7333 | 55.55 | 13.0833 | 715 | 637 | 170
2012-11-11 | 8:45 | 27 | 632.75 | 55.88 | 13.2667 | 715 | 632 | 161
2012-11-11 | 8:46 | 27 | 632.7667 | 55.2 | 12.8889 | 715 | 637 | 172
2012-11-11 | 8:47 | 27 | 632.7833 | 55.88 | 13.2667 | 715 | 636 | 169
2012-11-11 | 8:48 | 27 | 632.8 | 55.88 | 13.2667 | 717 | 636 | 160
2012-11-11 | 8:49 | 27 | 632.8167 | 55.88 | 13.2667 | 715 | 635 | 167
2012-11-11 | 8:50 | 27 | 632.8333 | 55.88 | 13.2667 | 717 | 633 | 170
2012-11-11 | 8:51 | 27 | 632.85 | 55.88 | 13.2667 | 717 | 630 | 164
2012-11-11 | 8:52 | 27 | 632.8667 | 55.88 | 13.2667 | 717 | 637 | 170
2012-11-11 | 8:53 | 27 | 632.8833 | 55.88 | 13.2667 | 717 | 636 | 160
2012-11-11 | 8:54 | 27 | 632.9 | 56.23 | 13.4611 | 717 | 637 | 171
2012-11-11 | 8:55 | 27 | 632.9167 | 55.88 | 13.2667 | 715 | 637 | 171
2012-11-11 | 8:56 | 27 | 632.9333 | 55.88 | 13.2667 | 715 | 634 | 169
2012-11-11 | 8:57 | 27 | 632.95 | 55.88 | 13.2667 | 717 | 636 | 168
2012-11-11 | 8:58 | 27 | 632.9667 | 55.88 | 13.2667 | 715 | 636 | 168
2012-11-11 | 8:59 | 27 | 632.9833 | 55.88 | 13.2667 | 715 | 633 | 170
2012-11-11 | 9:00 | 27 | 633 | 56.23 | 13.4611 | 715 | 633 | 171
2012-11-11 | 9:01 | 27 | 633.0167 | 55.88 | 13.2667 | 717 | 635 | 161
2012-11-11 | 9:02 | 27 | 633.0333 | 55.88 | 13.2667 | 717 | 635 | 168
2012-11-11 | 9:03 | 27 | 633.05 | 55.88 | 13.2667 | 717 | 634 | 164
2012-11-11 | 9:04 | 27 | 633.0667 | 55.55 | 13.0833 | 715 | 636 | 167
2012-11-11 | 9:05 | 27 | 633.0833 | 55.88 | 13.2667 | 715 | 638 | 168
2012-11-11 | 9:06 | 27 | 633.1 | 56.23 | 13.4611 | 717 | 635 | 156
2012-11-11 | 9:07 | 27 | 633.1167 | 56.23 | 13.4611 | 715 | 637 | 159
2012-11-11 | 9:08 | 27 | 633.1333 | 56.23 | 13.4611 | 715 | 633 | 169
2012-11-11 | 9:09 | 27 | 633.15 | 55.88 | 13.2667 | 717 | 634 | 163
2012-11-11 | 9:10 | 27 | 633.1667 | 55.88 | 13.2667 | 717 | 636 | 169
2012-11-11 | 9:11 | 27 | 633.1833 | 55.88 | 13.2667 | 715 | 639 | 162
2012-11-11 | 9:12 | 27 | 633.2 | 55.88 | 13.2667 | 715 | 633 | 173
2012-11-11 | 9:13 | 27 | 633.2167 | 55.88 | 13.2667 | 717 | 634 | 167
2012-11-11 | 9:14 | 27 | 633.2333 | 56.23 | 13.4611 | 715 | 630 | 160
2012-11-11 | 9:15 | 27 | 633.25 | 56.23 | 13.4611 | 715 | 635 | 172
2012-11-11 | 9:16 | 27 | 633.2667 | 55.88 | 13.2667 | 715 | 638 | 159
2012-11-11 | 9:17 | 27 | 633.2833 | 56.23 | 13.4611 | 715 | 637 | 160
2012-11-11 | 9:18 | 27 | 633.3 | 55.88 | 13.2667 | 715 | 638 | 167
2012-11-11 | 9:19 | 27 | 633.3167 | 56.23 | 13.4611 | 715 | 636 | 165
2012-11-11 | 9:20 | 27 | 633.3333 | 55.55 | 13.0833 | 715 | 636 | 167
2012-11-11 | 9:21 | 27 | 633.35 | 56.23 | 13.4611 | 717 | 639 | 156
2012-11-11 | 9:22 | 27 | 633.3667 | 56.23 | 13.4611 | 717 | 629 | 162
2012-11-11 | 9:23 | 27 | 633.3833 | 56.23 | 13.4611 | 717 | 633 | 170
2012-11-11 | 9:24 | 27 | 633.4 | 55.88 | 13.2667 | 717 | 634 | 168
2012-11-11 | 9:25 | 27 | 633.4167 | 56.58 | 13.6556 | 715 | 637 | 162
2012-11-11 | 9:26 | 27 | 633.4333 | 56.58 | 13.6556 | 715 | 634 | 167
2012-11-11 | 9:27 | 27 | 633.45 | 56.23 | 13.4611 | 717 | 636 | 166
2012-11-11 | 9:28 | 27 | 633.4667 | 56.58 | 13.6556 | 715 | 634 | 167
2012-11-11 | 9:29 | 27 | 633.4833 | 56.23 | 13.4611 | 715 | 623 | 162
2012-11-11 | 9:30 | 27 | 633.5 | 56.23 | 13.4611 | 715 | 636 | 167
2012-11-11 | 9:31 | 27 | 633.5167 | 56.23 | 13.4611 | 715 | 636 | 158
2012-11-11 | 9:32 | 27 | 633.5333 | 55.88 | 13.2667 | 715 | 631 | 160
2012-11-11 | 9:33 | 27 | 633.55 | 56.58 | 13.6556 | 715 | 635 | 162
2012-11-11 | 9:34 | 27 | 633.5667 | 55.88 | 13.2667 | 715 | 637 | 160
2012-11-11 | 9:35 | 27 | 633.5833 | 56.58 | 13.6556 | 715 | 638 | 168
2012-11-11 | 9:36 | 27 | 633.6 | 55.88 | 13.2667 | 715 | 633 | 168
2012-11-11 | 9:37 | 27 | 633.6167 | 56.23 | 13.4611 | 715 | 636 | 175
2012-11-11 | 9:38 | 27 | 633.6333 | 56.58 | 13.6556 | 717 | 637 | 165
2012-11-11 | 9:39 | 27 | 633.65 | 56.58 | 13.6556 | 715 | 635 | 166
2012-11-11 | 9:40 | 27 | 633.6667 | 56.58 | 13.6556 | 717 | 635 | 172
2012-11-11 | 9:41 | 27 | 633.6833 | 56.23 | 13.4611 | 715 | 633 | 169
2012-11-11 | 9:42 | 27 | 633.7 | 56.58 | 13.6556 | 717 | 634 | 168
2012-11-11 | 9:43 | 27 | 633.7167 | 56.23 | 13.4611 | 717 | 637 | 172
2012-11-11 | 9:44 | 27 | 633.7333 | 56.58 | 13.6556 | 717 | 640 | 168
2012-11-11 | 9:45 | 27 | 633.75 | 56.23 | 13.4611 | 715 | 634 | 166
2012-11-11 | 9:46 | 27 | 633.7667 | 56.58 | 13.6556 | 715 | 637 | 168
2012-11-11 | 9:47 | 27 | 633.7833 | 56.23 | 13.4611 | 715 | 630 | 165
2012-11-11 | 9:48 | 27 | 633.8 | 56.58 | 13.6556 | 715 | 638 | 168
2012-11-11 | 9:49 | 27 | 633.8167 | 56.58 | 13.6556 | 717 | 633 | 165
2012-11-11 | 9:50 | 27 | 633.8333 | 56.23 | 13.4611 | 715 | 639 | 163
2012-11-11 | 9:51 | 27 | 633.85 | 55.88 | 13.2667 | 715 | 637 | 160
2012-11-11 | 9:52 | 27 | 633.8667 | 56.58 | 13.6556 | 715 | 638 | 167
2012-11-11 | 9:53 | 27 | 633.8833 | 56.93 | 13.85 | 715 | 636 | 167
2012-11-11 | 9:54 | 27 | 633.9 | 56.23 | 13.4611 | 715 | 642 | 164
2012-11-11 | 9:55 | 27 | 633.9167 | 56.58 | 13.6556 | 715 | 639 | 174
2012-11-11 | 9:56 | 27 | 633.9333 | 56.93 | 13.85 | 717 | 637 | 168
2012-11-11 | 9:57 | 27 | 633.95 | 56.58 | 13.6556 | 717 | 634 | 168
2012-11-11 | 9:58 | 27 | 633.9667 | 55.88 | 13.2667 | 717 | 636 | 163
2012-11-11 | 9:59 | 27 | 633.9833 | 56.23 | 13.4611 | 715 | 632 | 168
2012-11-11 | 10:00 | 27 | 634 | 56.23 | 13.4611 | 715 | 633 | 168
2012-11-11 | 10:01 | 27 | 634.0167 | 56.58 | 13.6556 | 715 | 638 | 170
2012-11-11 | 10:02 | 27 | 634.0333 | 56.23 | 13.4611 | 712 | 639 | 169
2012-11-11 | 10:03 | 27 | 634.05 | 56.23 | 13.4611 | 715 | 637 | 162
2012-11-11 | 10:04 | 27 | 634.0667 | 56.58 | 13.6556 | 715 | 636 | 168
2012-11-11 | 10:05 | 27 | 634.0833 | 56.23 | 13.4611 | 715 | 632 | 163
2012-11-11 | 10:06 | 27 | 634.1 | 56.58 | 13.6556 | 715 | 635 | 166
2012-11-11 | 10:07 | 27 | 634.1167 | 56.58 | 13.6556 | 717 | 633 | 172
2012-11-11 | 10:08 | 27 | 634.1333 | 56.58 | 13.6556 | 715 | 639 | 166
2012-11-11 | 10:09 | 27 | 634.15 | 56.58 | 13.6556 | 712 | 638 | 163
2012-11-11 | 10:10 | 27 | 634.1667 | 56.23 | 13.4611 | 715 | 636 | 167
2012-11-11 | 10:11 | 27 | 634.1833 | 56.58 | 13.6556 | 715 | 636 | 170
2012-11-11 | 10:12 | 27 | 634.2 | 56.58 | 13.6556 | 715 | 631 | 168
2012-11-11 | 10:13 | 27 | 634.2167 | 56.23 | 13.4611 | 715 | 635 | 166
2012-11-11 | 10:14 | 27 | 634.2333 | 56.58 | 13.6556 | 717 | 631 | 168
2012-11-11 | 10:15 | 27 | 634.25 | 56.58 | 13.6556 | 715 | 638 | 163
2012-11-11 | 10:16 | 27 | 634.2667 | 56.58 | 13.6556 | 715 | 622 | 167
2012-11-11 | 10:17 | 27 | 634.2833 | 56.58 | 13.6556 | 715 | 637 | 162
2012-11-11 | 10:18 | 27 | 634.3 | 56.58 | 13.6556 | 712 | 639 | 165
2012-11-11 | 10:19 | 27 | 634.3167 | 56.58 | 13.6556 | 715 | 640 | 169
2012-11-11 | 10:20 | 27 | 634.3333 | 56.58 | 13.6556 | 712 | 635 | 171
2012-11-11 | 10:21 | 27 | 634.35 | 56.58 | 13.6556 | 715 | 633 | 164
2012-11-11 | 10:22 | 27 | 634.3667 | 56.58 | 13.6556 | 712 | 635 | 163
2012-11-11 | 10:23 | 27 | 634.3833 | 56.58 | 13.6556 | 715 | 635 | 166
2012-11-11 | 10:24 | 27 | 634.4 | 56.93 | 13.85 | 715 | 633 | 167
2012-11-11 | 10:25 | 27 | 634.4167 | 56.58 | 13.6556 | 712 | 638 | 157
2012-11-11 | 10:26 | 27 | 634.4333 | 56.93 | 13.85 | 715 | 639 | 171
2012-11-11 | 10:27 | 27 | 634.45 | 56.93 | 13.85 | 712 | 632 | 158
2012-11-11 | 10:28 | 27 | 634.4667 | 56.93 | 13.85 | 715 | 636 | 162
2012-11-11 | 10:29 | 27 | 634.4833 | 57.28 | 14.0444 | 712 | 636 | 164
2012-11-11 | 10:30 | 27 | 634.5 | 55.88 | 13.2667 | 712 | 633 | 169
2012-11-11 | 10:31 | 27 | 634.5167 | 56.93 | 13.85 | 712 | 632 | 170
2012-11-11 | 10:32 | 27 | 634.5333 | 56.58 | 13.6556 | 712 | 636 | 165
2012-11-11 | 10:33 | 27 | 634.55 | 56.58 | 13.6556 | 715 | 638 | 171
2012-11-11 | 10:34 | 27 | 634.5667 | 56.58 | 13.6556 | 715 | 636 | 164
2012-11-11 | 10:35 | 27 | 634.5833 | 56.58 | 13.6556 | 715 | 639 | 159
2012-11-11 | 10:36 | 27 | 634.6 | 56.58 | 13.6556 | 715 | 633 | 165
2012-11-11 | 10:37 | 27 | 634.6167 | 56.23 | 13.4611 | 715 | 637 | 170
2012-11-11 | 10:38 | 27 | 634.6333 | 56.58 | 13.6556 | 712 | 635 | 165
2012-11-11 | 10:39 | 27 | 634.65 | 56.23 | 13.4611 | 715 | 635 | 164
2012-11-11 | 10:40 | 27 | 634.6667 | 56.58 | 13.6556 | 712 | 632 | 162
2012-11-11 | 10:41 | 27 | 634.6833 | 56.58 | 13.6556 | 712 | 638 | 169
2012-11-11 | 10:42 | 27 | 634.7 | 56.58 | 13.6556 | 717 | 636 | 165
2012-11-11 | 10:43 | 27 | 634.7167 | 56.58 | 13.6556 | 715 | 633 | 165
2012-11-11 | 10:44 | 27 | 634.7333 | 56.93 | 13.85 | 715 | 633 | 168
2012-11-11 | 10:45 | 27 | 634.75 | 56.93 | 13.85 | 712 | 632 | 164
2012-11-11 | 10:46 | 27 | 634.7667 | 56.93 | 13.85 | 715 | 635 | 162
2012-11-11 | 10:47 | 27 | 634.7833 | 56.93 | 13.85 | 712 | 636 | 172
2012-11-11 | 10:48 | 27 | 634.8 | 56.93 | 13.85 | 715 | 633 | 167
2012-11-11 | 10:49 | 27 | 634.8167 | 57.28 | 14.0444 | 715 | 635 | 163
2012-11-11 | 10:50 | 27 | 634.8333 | 56.23 | 13.4611 | 712 | 634 | 172
2012-11-11 | 10:51 | 27 | 634.85 | 56.93 | 13.85 | 715 | 635 | 165
2012-11-11 | 10:52 | 27 | 634.8667 | 56.58 | 13.6556 | 715 | 633 | 166
2012-11-11 | 10:53 | 27 | 634.8833 | 56.58 | 13.6556 | 715 | 631 | 163
2012-11-11 | 10:54 | 27 | 634.9 | 56.58 | 13.6556 | 712 | 631 | 170
2012-11-11 | 10:55 | 27 | 634.9167 | 56.93 | 13.85 | 712 | 631 | 164
2012-11-11 | 10:56 | 27 | 634.9333 | 56.58 | 13.6556 | 715 | 637 | 170
2012-11-11 | 10:57 | 27 | 634.95 | 56.93 | 13.85 | 712 | 636 | 170
2012-11-11 | 10:58 | 27 | 634.9667 | 56.23 | 13.4611 | 715 | 633 | 168
2012-11-11 | 10:59 | 27 | 634.9833 | 56.23 | 13.4611 | 712 | 634 | 161
2012-11-11 | 11:00 | 27 | 635 | 56.93 | 13.85 | 712 | 639 | 172
2012-11-11 | 11:01 | 27 | 635.0167 | 56.93 | 13.85 | 712 | 633 | 168
2012-11-11 | 11:02 | 27 | 635.0333 | 56.93 | 13.85 | 712 | 635 | 167
2012-11-11 | 11:03 | 27 | 635.05 | 56.93 | 13.85 | 712 | 634 | 169
2012-11-11 | 11:04 | 27 | 635.0667 | 56.93 | 13.85 | 712 | 633 | 168
2012-11-11 | 11:05 | 27 | 635.0833 | 56.58 | 13.6556 | 712 | 635 | 169
2012-11-11 | 11:06 | 27 | 635.1 | 56.93 | 13.85 | 712 | 636 | 163
2012-11-11 | 11:07 | 27 | 635.1167 | 56.93 | 13.85 | 715 | 637 | 165
2012-11-11 | 11:08 | 27 | 635.1333 | 56.23 | 13.4611 | 712 | 632 | 169
2012-11-11 | 11:09 | 27 | 635.15 | 56.23 | 13.4611 | 712 | 636 | 167
2012-11-11 | 11:10 | 27 | 635.1667 | 56.58 | 13.6556 | 712 | 634 | 161
2012-11-11 | 11:11 | 27 | 635.1833 | 56.58 | 13.6556 | 712 | 632 | 161
2012-11-11 | 11:12 | 27 | 635.2 | 56.58 | 13.6556 | 715 | 636 | 174
2012-11-11 | 11:13 | 27 | 635.2167 | 56.58 | 13.6556 | 712 | 636 | 165
2012-11-11 | 11:14 | 27 | 635.2333 | 56.58 | 13.6556 | 712 | 637 | 166
2012-11-11 | 11:15 | 27 | 635.25 | 56.58 | 13.6556 | 712 | 638 | 152
2012-11-11 | 11:16 | 27 | 635.2667 | 56.93 | 13.85 | 712 | 629 | 162
2012-11-11 | 11:17 | 27 | 635.2833 | 56.58 | 13.6556 | 712 | 636 | 168
2012-11-11 | 11:18 | 27 | 635.3 | 56.58 | 13.6556 | 712 | 636 | 168
2012-11-11 | 11:19 | 27 | 635.3167 | 56.23 | 13.4611 | 712 | 631 | 162
2012-11-11 | 11:20 | 27 | 635.3333 | 56.58 | 13.6556 | 712 | 635 | 164
2012-11-11 | 11:21 | 27 | 635.35 | 56.93 | 13.85 | 712 | 635 | 162
2012-11-11 | 11:22 | 27 | 635.3667 | 56.93 | 13.85 | 712 | 634 | 172
2012-11-11 | 11:23 | 27 | 635.3833 | 56.93 | 13.85 | 712 | 635 | 169
2012-11-11 | 11:24 | 27 | 635.4 | 56.93 | 13.85 | 712 | 637 | 161
2012-11-11 | 11:25 | 27 | 635.4167 | 56.93 | 13.85 | 712 | 639 | 171
2012-11-11 | 11:26 | 27 | 635.4333 | 56.58 | 13.6556 | 712 | 637 | 156
2012-11-11 | 11:27 | 27 | 635.45 | 57.28 | 14.0444 | 712 | 635 | 171
2012-11-11 | 11:28 | 27 | 635.4667 | 56.58 | 13.6556 | 710 | 637 | 166
2012-11-11 | 11:29 | 27 | 635.4833 | 56.23 | 13.4611 | 712 | 634 | 168
2012-11-11 | 11:30 | 27 | 635.5 | 56.93 | 13.85 | 712 | 634 | 171
2012-11-11 | 11:31 | 27 | 635.5167 | 56.93 | 13.85 | 712 | 629 | 167
2012-11-11 | 11:32 | 27 | 635.5333 | 56.58 | 13.6556 | 712 | 632 | 159
2012-11-11 | 11:33 | 27 | 635.55 | 56.93 | 13.85 | 710 | 635 | 165
2012-11-11 | 11:34 | 27 | 635.5667 | 56.23 | 13.4611 | 712 | 628 | 167
2012-11-11 | 11:35 | 27 | 635.5833 | 56.58 | 13.6556 | 712 | 636 | 164
2012-11-11 | 11:36 | 27 | 635.6 | 56.58 | 13.6556 | 712 | 622 | 172
2012-11-11 | 11:37 | 27 | 635.6167 | 56.93 | 13.85 | 712 | 636 | 162
2012-11-11 | 11:38 | 27 | 635.6333 | 56.93 | 13.85 | 712 | 634 | 166
2012-11-11 | 11:39 | 27 | 635.65 | 56.93 | 13.85 | 712 | 630 | 168
2012-11-11 | 11:40 | 27 | 635.6667 | 56.23 | 13.4611 | 712 | 637 | 172
2012-11-11 | 11:41 | 27 | 635.6833 | 56.23 | 13.4611 | 712 | 632 | 166
2012-11-11 | 11:42 | 27 | 635.7 | 55.88 | 13.2667 | 712 | 631 | 165
2012-11-11 | 11:43 | 27 | 635.7167 | 57.28 | 14.0444 | 712 | 638 | 160
2012-11-11 | 11:44 | 27 | 635.7333 | 56.58 | 13.6556 | 712 | 626 | 169
2012-11-11 | 11:45 | 27 | 635.75 | 56.23 | 13.4611 | 712 | 638 | 173
2012-11-11 | 11:46 | 27 | 635.7667 | 56.93 | 13.85 | 715 | 633 | 165
2012-11-11 | 11:47 | 27 | 635.7833 | 56.93 | 13.85 | 715 | 636 | 170
2012-11-11 | 11:48 | 27 | 635.8 | 56.58 | 13.6556 | 712 | 637 | 164
2012-11-11 | 11:49 | 27 | 635.8167 | 56.58 | 13.6556 | 712 | 636 | 159
2012-11-11 | 11:50 | 27 | 635.8333 | 56.58 | 13.6556 | 712 | 634 | 169
2012-11-11 | 11:51 | 27 | 635.85 | 56.58 | 13.6556 | 712 | 635 | 167
2012-11-11 | 11:52 | 27 | 635.8667 | 56.58 | 13.6556 | 712 | 634 | 167
2012-11-11 | 11:53 | 27 | 635.8833 | 56.93 | 13.85 | 712 | 632 | 165
2012-11-11 | 11:54 | 27 | 635.9 | 56.93 | 13.85 | 712 | 629 | 166
2012-11-11 | 11:55 | 27 | 635.9167 | 56.93 | 13.85 | 712 | 634 | 169
2012-11-11 | 11:56 | 27 | 635.9333 | 56.23 | 13.4611 | 712 | 629 | 166
2012-11-11 | 11:57 | 27 | 635.95 | 56.93 | 13.85 | 712 | 632 | 167
2012-11-11 | 11:58 | 27 | 635.9667 | 56.93 | 13.85 | 712 | 631 | 169
2012-11-11 | 11:59 | 27 | 635.9833 | 56.23 | 13.4611 | 712 | 635 | 169
2012-11-11 | 12:00 | 27 | 636 | 56.93 | 13.85 | 712 | 630 | 165
2012-11-11 | 12:01 | 27 | 636.0167 | 56.93 | 13.85 | 712 | 635 | 173
2012-11-11 | 12:02 | 27 | 636.0333 | 57.28 | 14.0444 | 712 | 634 | 168
2012-11-11 | 12:03 | 27 | 636.05 | 57.28 | 14.0444 | 712 | 632 | 168
2012-11-11 | 12:04 | 27 | 636.0667 | 56.58 | 13.6556 | 712 | 635 | 164
2012-11-11 | 12:05 | 27 | 636.0833 | 56.93 | 13.85 | 712 | 637 | 165
2012-11-11 | 12:06 | 27 | 636.1 | 56.58 | 13.6556 | 712 | 630 | 164
2012-11-11 | 12:07 | 27 | 636.1167 | 56.58 | 13.6556 | 712 | 638 | 167
2012-11-11 | 12:08 | 27 | 636.1333 | 56.58 | 13.6556 | 712 | 632 | 162
2012-11-11 | 12:09 | 27 | 636.15 | 56.58 | 13.6556 | 712 | 634 | 163
2012-11-11 | 12:10 | 27 | 636.1667 | 56.58 | 13.6556 | 712 | 636 | 168
2012-11-11 | 12:11 | 27 | 636.1833 | 57.28 | 14.0444 | 712 | 635 | 162
2012-11-11 | 12:12 | 27 | 636.2 | 56.93 | 13.85 | 712 | 637 | 166
2012-11-11 | 12:13 | 27 | 636.2167 | 57.28 | 14.0444 | 712 | 632 | 166
2012-11-11 | 12:14 | 27 | 636.2333 | 57.28 | 14.0444 | 712 | 634 | 165
2012-11-11 | 12:15 | 27 | 636.25 | 56.58 | 13.6556 | 712 | 640 | 163
2012-11-11 | 12:16 | 27 | 636.2667 | 57.28 | 14.0444 | 712 | 634 | 168
2012-11-11 | 12:17 | 27 | 636.2833 | 56.58 | 13.6556 | 712 | 639 | 171
2012-11-11 | 12:18 | 27 | 636.3 | 56.93 | 13.85 | 712 | 631 | 162
2012-11-11 | 12:19 | 27 | 636.3167 | 56.93 | 13.85 | 715 | 634 | 166
2012-11-11 | 12:20 | 27 | 636.3333 | 56.58 | 13.6556 | 712 | 638 | 161
2012-11-11 | 12:21 | 27 | 636.35 | 56.93 | 13.85 | 712 | 633 | 168
2012-11-11 | 12:22 | 27 | 636.3667 | 56.93 | 13.85 | 712 | 634 | 165
2012-11-11 | 12:23 | 27 | 636.3833 | 57.28 | 14.0444 | 712 | 636 | 166
2012-11-11 | 12:24 | 27 | 636.4 | 57.28 | 14.0444 | 712 | 637 | 165
2012-11-11 | 12:25 | 27 | 636.4167 | 56.93 | 13.85 | 712 | 634 | 168
2012-11-11 | 12:26 | 27 | 636.4333 | 56.58 | 13.6556 | 712 | 637 | 162
2012-11-11 | 12:27 | 27 | 636.45 | 56.93 | 13.85 | 712 | 639 | 167
2012-11-11 | 12:28 | 27 | 636.4667 | 56.58 | 13.6556 | 712 | 625 | 155
2012-11-11 | 12:29 | 27 | 636.4833 | 56.93 | 13.85 | 712 | 625 | 168
2012-11-11 | 12:30 | 27 | 636.5 | 57.28 | 14.0444 | 712 | 637 | 168
2012-11-11 | 12:31 | 27 | 636.5167 | 57.28 | 14.0444 | 712 | 635 | 165
2012-11-11 | 12:32 | 27 | 636.5333 | 57.28 | 14.0444 | 710 | 640 | 165
2012-11-11 | 12:33 | 27 | 636.55 | 57.28 | 14.0444 | 712 | 636 | 162
2012-11-11 | 12:34 | 27 | 636.5667 | 56.93 | 13.85 | 710 | 631 | 162
2012-11-11 | 12:35 | 27 | 636.5833 | 56.93 | 13.85 | 712 | 633 | 162
2012-11-11 | 12:36 | 27 | 636.6 | 57.28 | 14.0444 | 712 | 631 | 164
2012-11-11 | 12:37 | 27 | 636.6167 | 56.93 | 13.85 | 712 | 629 | 165
2012-11-11 | 12:38 | 27 | 636.6333 | 57.28 | 14.0444 | 712 | 633 | 165
2012-11-11 | 12:39 | 27 | 636.65 | 56.58 | 13.6556 | 712 | 632 | 169
2012-11-11 | 12:40 | 27 | 636.6667 | 56.93 | 13.85 | 712 | 639 | 174
2012-11-11 | 12:41 | 27 | 636.6833 | 57.28 | 14.0444 | 712 | 633 | 166
2012-11-11 | 12:42 | 27 | 636.7 | 56.93 | 13.85 | 712 | 634 | 165
2012-11-11 | 12:43 | 27 | 636.7167 | 57.28 | 14.0444 | 712 | 636 | 174
2012-11-11 | 12:44 | 27 | 636.7333 | 56.58 | 13.6556 | 712 | 633 | 168
2012-11-11 | 12:45 | 27 | 636.75 | 56.58 | 13.6556 | 712 | 641 | 162
2012-11-11 | 12:46 | 27 | 636.7667 | 57.63 | 14.2389 | 712 | 634 | 170
2012-11-11 | 12:47 | 27 | 636.7833 | 56.93 | 13.85 | 712 | 635 | 165
2012-11-11 | 12:48 | 27 | 636.8 | 56.93 | 13.85 | 712 | 634 | 171
2012-11-11 | 12:49 | 27 | 636.8167 | 57.28 | 14.0444 | 712 | 639 | 176
2012-11-11 | 12:50 | 27 | 636.8333 | 56.93 | 13.85 | 712 | 638 | 168
2012-11-11 | 12:51 | 27 | 636.85 | 57.28 | 14.0444 | 712 | 634 | 165
2012-11-11 | 12:52 | 27 | 636.8667 | 56.58 | 13.6556 | 712 | 629 | 168
2012-11-11 | 12:53 | 27 | 636.8833 | 57.28 | 14.0444 | 712 | 637 | 166
2012-11-11 | 12:54 | 27 | 636.9 | 56.93 | 13.85 | 712 | 638 | 168
2012-11-11 | 12:55 | 27 | 636.9167 | 56.58 | 13.6556 | 712 | 636 | 165
2012-11-11 | 12:56 | 27 | 636.9333 | 57.63 | 14.2389 | 712 | 633 | 169
2012-11-11 | 12:57 | 27 | 636.95 | 56.93 | 13.85 | 712 | 635 | 171
2012-11-11 | 12:58 | 27 | 636.9667 | 57.28 | 14.0444 | 712 | 637 | 163
2012-11-11 | 12:59 | 27 | 636.9833 | 56.93 | 13.85 | 710 | 639 | 164
2012-11-11 | 13:00 | 27 | 637 | 57.28 | 14.0444 | 712 | 634 | 167
2012-11-11 | 13:01 | 27 | 637.0167 | 57.28 | 14.0444 | 712 | 631 | 169
2012-11-11 | 13:02 | 27 | 637.0333 | 57.28 | 14.0444 | 712 | 634 | 166
2012-11-11 | 13:03 | 27 | 637.05 | 56.93 | 13.85 | 710 | 632 | 170
2012-11-11 | 13:04 | 27 | 637.0667 | 56.58 | 13.6556 | 710 | 625 | 171
2012-11-11 | 13:05 | 27 | 637.0833 | 57.28 | 14.0444 | 712 | 635 | 167
2012-11-11 | 13:06 | 27 | 637.1 | 56.93 | 13.85 | 712 | 638 | 173
2012-11-11 | 13:07 | 27 | 637.1167 | 56.58 | 13.6556 | 712 | 632 | 177
2012-11-11 | 13:08 | 27 | 637.1333 | 57.28 | 14.0444 | 712 | 631 | 171
2012-11-11 | 13:09 | 27 | 637.15 | 57.28 | 14.0444 | 712 | 631 | 166
2012-11-11 | 13:10 | 27 | 637.1667 | 56.58 | 13.6556 | 710 | 640 | 167
2012-11-11 | 13:11 | 27 | 637.1833 | 56.93 | 13.85 | 712 | 637 | 162
2012-11-11 | 13:12 | 27 | 637.2 | 56.93 | 13.85 | 710 | 638 | 158
2012-11-11 | 13:13 | 27 | 637.2167 | 56.93 | 13.85 | 712 | 637 | 170
2012-11-11 | 13:14 | 27 | 637.2333 | 57.63 | 14.2389 | 710 | 636 | 168
2012-11-11 | 13:15 | 27 | 637.25 | 57.63 | 14.2389 | 712 | 633 | 167
2012-11-11 | 13:16 | 27 | 637.2667 | 57.28 | 14.0444 | 712 | 639 | 160
2012-11-11 | 13:17 | 27 | 637.2833 | 56.93 | 13.85 | 712 | 634 | 171
2012-11-11 | 13:18 | 27 | 637.3 | 56.93 | 13.85 | 712 | 639 | 169
2012-11-11 | 13:19 | 27 | 637.3167 | 56.93 | 13.85 | 710 | 638 | 165
2012-11-11 | 13:20 | 27 | 637.3333 | 56.93 | 13.85 | 712 | 634 | 164
2012-11-11 | 13:21 | 27 | 637.35 | 57.28 | 14.0444 | 712 | 635 | 156
2012-11-11 | 13:22 | 27 | 637.3667 | 56.58 | 13.6556 | 712 | 638 | 161
2012-11-11 | 13:23 | 27 | 637.3833 | 57.28 | 14.0444 | 712 | 634 | 168
2012-11-11 | 13:24 | 27 | 637.4 | 56.93 | 13.85 | 712 | 624 | 164
2012-11-11 | 13:25 | 27 | 637.4167 | 57.28 | 14.0444 | 712 | 639 | 163
2012-11-11 | 13:26 | 27 | 637.4333 | 56.93 | 13.85 | 712 | 634 | 165
2012-11-11 | 13:27 | 27 | 637.45 | 57.63 | 14.2389 | 712 | 639 | 165
2012-11-11 | 13:28 | 27 | 637.4667 | 57.28 | 14.0444 | 712 | 636 | 164
2012-11-11 | 13:29 | 27 | 637.4833 | 56.93 | 13.85 | 712 | 637 | 170
2012-11-11 | 13:30 | 27 | 637.5 | 57.63 | 14.2389 | 712 | 635 | 172
2012-11-11 | 13:31 | 27 | 637.5167 | 57.28 | 14.0444 | 710 | 634 | 162
2012-11-11 | 13:32 | 27 | 637.5333 | 57.28 | 14.0444 | 712 | 639 | 157
2012-11-11 | 13:33 | 27 | 637.55 | 57.28 | 14.0444 | 712 | 638 | 165
2012-11-11 | 13:34 | 27 | 637.5667 | 57.28 | 14.0444 | 712 | 634 | 160
2012-11-11 | 13:35 | 27 | 637.5833 | 57.28 | 14.0444 | 712 | 637 | 166
2012-11-11 | 13:36 | 27 | 637.6 | 57.28 | 14.0444 | 712 | 632 | 171
2012-11-11 | 13:37 | 27 | 637.6167 | 57.28 | 14.0444 | 712 | 636 | 165
2012-11-11 | 13:38 | 27 | 637.6333 | 57.28 | 14.0444 | 712 | 638 | 157
2012-11-11 | 13:39 | 27 | 637.65 | 56.93 | 13.85 | 712 | 637 | 164
2012-11-11 | 13:40 | 27 | 637.6667 | 57.63 | 14.2389 | 715 | 638 | 169
2012-11-11 | 13:41 | 27 | 637.6833 | 57.28 | 14.0444 | 712 | 636 | 167
2012-11-11 | 13:42 | 27 | 637.7 | 56.58 | 13.6556 | 712 | 630 | 165
2012-11-11 | 13:43 | 27 | 637.7167 | 57.28 | 14.0444 | 712 | 640 | 169
2012-11-11 | 13:44 | 27 | 637.7333 | 56.93 | 13.85 | 712 | 643 | 164
2012-11-11 | 13:45 | 27 | 637.75 | 56.93 | 13.85 | 712 | 640 | 165
2012-11-11 | 13:46 | 27 | 637.7667 | 57.28 | 14.0444 | 712 | 638 | 162
2012-11-11 | 13:47 | 27 | 637.7833 | 56.58 | 13.6556 | 715 | 638 | 174
2012-11-11 | 13:48 | 27 | 637.8 | 57.28 | 14.0444 | 712 | 641 | 162
2012-11-11 | 13:49 | 27 | 637.8167 | 57.28 | 14.0444 | 712 | 637 | 162
2012-11-11 | 13:50 | 27 | 637.8333 | 57.28 | 14.0444 | 715 | 638 | 165
2012-11-11 | 13:51 | 27 | 637.85 | 56.93 | 13.85 | 715 | 639 | 168
2012-11-11 | 13:52 | 27 | 637.8667 | 57.28 | 14.0444 | 715 | 634 | 163
2012-11-11 | 13:53 | 27 | 637.8833 | 57.28 | 14.0444 | 715 | 623 | 158
2012-11-11 | 13:54 | 27 | 637.9 | 57.63 | 14.2389 | 715 | 634 | 167
2012-11-11 | 13:55 | 27 | 637.9167 | 56.58 | 13.6556 | 715 | 637 | 164
2012-11-11 | 13:56 | 27 | 637.9333 | 57.28 | 14.0444 | 715 | 634 | 158
2012-11-11 | 13:57 | 27 | 637.95 | 56.58 | 13.6556 | 717 | 637 | 167
2012-11-11 | 13:58 | 27 | 637.9667 | 57.28 | 14.0444 | 715 | 640 | 164
2012-11-11 | 13:59 | 27 | 637.9833 | 56.93 | 13.85 | 715 | 635 | 159
2012-11-11 | 14:00 | 27 | 638 | 56.93 | 13.85 | 715 | 632 | 174
2012-11-11 | 14:01 | 27 | 638.0167 | 56.93 | 13.85 | 715 | 637 | 167
2012-11-11 | 14:02 | 27 | 638.0333 | 56.58 | 13.6556 | 715 | 635 | 163
2012-11-11 | 14:03 | 27 | 638.05 | 57.28 | 14.0444 | 715 | 634 | 162
2012-11-11 | 14:04 | 27 | 638.0667 | 57.63 | 14.2389 | 715 | 634 | 175
2012-11-11 | 14:05 | 27 | 638.0833 | 57.28 | 14.0444 | 715 | 641 | 166
2012-11-11 | 14:06 | 27 | 638.1 | 57.63 | 14.2389 | 715 | 640 | 173
2012-11-11 | 14:07 | 27 | 638.1167 | 56.93 | 13.85 | 715 | 620 | 166
2012-11-11 | 14:08 | 27 | 638.1333 | 57.28 | 14.0444 | 715 | 641 | 168
2012-11-11 | 14:09 | 27 | 638.15 | 56.93 | 13.85 | 715 | 635 | 164
2012-11-11 | 14:10 | 27 | 638.1667 | 57.28 | 14.0444 | 717 | 635 | 165
2012-11-11 | 14:11 | 27 | 638.1833 | 56.58 | 13.6556 | 715 | 636 | 171
2012-11-11 | 14:12 | 27 | 638.2 | 56.93 | 13.85 | 715 | 617 | 160
2012-11-11 | 14:13 | 27 | 638.2167 | 57.28 | 14.0444 | 715 | 636 | 172
2012-11-11 | 14:14 | 27 | 638.2333 | 56.93 | 13.85 | 717 | 638 | 172
2012-11-11 | 14:15 | 27 | 638.25 | 57.28 | 14.0444 | 715 | 635 | 161
2012-11-11 | 14:16 | 27 | 638.2667 | 56.93 | 13.85 | 715 | 638 | 167
2012-11-11 | 14:17 | 27 | 638.2833 | 57.28 | 14.0444 | 715 | 636 | 165
2012-11-11 | 14:18 | 27 | 638.3 | 57.28 | 14.0444 | 717 | 641 | 166
2012-11-11 | 14:19 | 27 | 638.3167 | 56.93 | 13.85 | 715 | 636 | 166
2012-11-11 | 14:20 | 27 | 638.3333 | 57.28 | 14.0444 | 715 | 633 | 173
2012-11-11 | 14:21 | 27 | 638.35 | 57.28 | 14.0444 | 717 | 631 | 165
2012-11-11 | 14:22 | 27 | 638.3667 | 56.93 | 13.85 | 715 | 636 | 160
2012-11-11 | 14:23 | 27 | 638.3833 | 56.93 | 13.85 | 715 | 637 | 164
2012-11-11 | 14:24 | 27 | 638.4 | 57.28 | 14.0444 | 715 | 640 | 167
2012-11-11 | 14:25 | 27 | 638.4167 | 57.28 | 14.0444 | 715 | 629 | 163
2012-11-11 | 14:26 | 27 | 638.4333 | 57.28 | 14.0444 | 715 | 636 | 160
2012-11-11 | 14:27 | 27 | 638.45 | 56.93 | 13.85 | 715 | 635 | 171
2012-11-11 | 14:28 | 27 | 638.4667 | 57.28 | 14.0444 | 715 | 636 | 161
2012-11-11 | 14:29 | 27 | 638.4833 | 56.93 | 13.85 | 715 | 626 | 166
2012-11-11 | 14:30 | 27 | 638.5 | 57.28 | 14.0444 | 712 | 634 | 171
2012-11-11 | 14:31 | 27 | 638.5167 | 56.93 | 13.85 | 715 | 638 | 162
2012-11-11 | 14:32 | 27 | 638.5333 | 56.93 | 13.85 | 715 | 638 | 167
2012-11-11 | 14:33 | 27 | 638.55 | 56.93 | 13.85 | 715 | 639 | 162
2012-11-11 | 14:34 | 27 | 638.5667 | 56.93 | 13.85 | 715 | 631 | 168
2012-11-11 | 14:35 | 27 | 638.5833 | 56.93 | 13.85 | 715 | 637 | 168
2012-11-11 | 14:36 | 27 | 638.6 | 57.28 | 14.0444 | 712 | 636 | 162
2012-11-11 | 14:37 | 27 | 638.6167 | 57.28 | 14.0444 | 715 | 634 | 171
2012-11-11 | 14:38 | 27 | 638.6333 | 56.93 | 13.85 | 715 | 636 | 164
2012-11-11 | 14:39 | 27 | 638.65 | 57.63 | 14.2389 | 715 | 636 | 162
2012-11-11 | 14:40 | 27 | 638.6667 | 56.58 | 13.6556 | 715 | 639 | 168
2012-11-11 | 14:41 | 27 | 638.6833 | 56.93 | 13.85 | 715 | 633 | 165
2012-11-11 | 14:42 | 27 | 638.7 | 56.93 | 13.85 | 715 | 635 | 163
2012-11-11 | 14:43 | 27 | 638.7167 | 57.28 | 14.0444 | 715 | 640 | 163
2012-11-11 | 14:44 | 27 | 638.7333 | 56.93 | 13.85 | 715 | 635 | 162
2012-11-11 | 14:45 | 27 | 638.75 | 56.93 | 13.85 | 715 | 638 | 164
2012-11-11 | 14:46 | 27 | 638.7667 | 56.93 | 13.85 | 715 | 636 | 168
2012-11-11 | 14:47 | 27 | 638.7833 | 57.28 | 14.0444 | 715 | 637 | 161
2012-11-11 | 14:48 | 27 | 638.8 | 56.23 | 13.4611 | 715 | 636 | 162
2012-11-11 | 14:49 | 27 | 638.8167 | 56.93 | 13.85 | 715 | 634 | 165
2012-11-11 | 14:50 | 27 | 638.8333 | 56.58 | 13.6556 | 712 | 634 | 165
2012-11-11 | 14:51 | 27 | 638.85 | 56.93 | 13.85 | 715 | 642 | 171
2012-11-11 | 14:52 | 27 | 638.8667 | 56.93 | 13.85 | 712 | 640 | 166
2012-11-11 | 14:53 | 27 | 638.8833 | 57.28 | 14.0444 | 715 | 638 | 165
2012-11-11 | 14:54 | 27 | 638.9 | 57.28 | 14.0444 | 715 | 634 | 168
2012-11-11 | 14:55 | 27 | 638.9167 | 56.93 | 13.85 | 715 | 632 | 165
2012-11-11 | 14:56 | 27 | 638.9333 | 56.93 | 13.85 | 715 | 633 | 165
2012-11-11 | 14:57 | 27 | 638.95 | 57.28 | 14.0444 | 715 | 636 | 170
2012-11-11 | 14:58 | 27 | 638.9667 | 56.58 | 13.6556 | 715 | 634 | 158
2012-11-11 | 14:59 | 27 | 638.9833 | 56.93 | 13.85 | 715 | 634 | 161
2012-11-11 | 15:00 | 27 | 639 | 56.93 | 13.85 | 715 | 637 | 163
2012-11-11 | 15:01 | 27 | 639.0167 | 57.28 | 14.0444 | 715 | 636 | 158
2012-11-11 | 15:02 | 27 | 639.0333 | 57.28 | 14.0444 | 715 | 639 | 166
2012-11-11 | 15:03 | 27 | 639.05 | 56.93 | 13.85 | 715 | 636 | 152
2012-11-11 | 15:04 | 27 | 639.0667 | 57.28 | 14.0444 | 715 | 633 | 166
2012-11-11 | 15:05 | 27 | 639.0833 | 57.28 | 14.0444 | 715 | 638 | 165
2012-11-11 | 15:06 | 27 | 639.1 | 57.28 | 14.0444 | 715 | 638 | 162
2012-11-11 | 15:07 | 27 | 639.1167 | 57.28 | 14.0444 | 715 | 637 | 156
2012-11-11 | 15:08 | 27 | 639.1333 | 57.28 | 14.0444 | 715 | 635 | 168
2012-11-11 | 15:09 | 27 | 639.15 | 56.93 | 13.85 | 715 | 635 | 165
2012-11-11 | 15:10 | 27 | 639.1667 | 57.63 | 14.2389 | 715 | 634 | 163
2012-11-11 | 15:11 | 27 | 639.1833 | 56.93 | 13.85 | 715 | 635 | 174
2012-11-11 | 15:12 | 27 | 639.2 | 56.58 | 13.6556 | 715 | 637 | 165
2012-11-11 | 15:13 | 27 | 639.2167 | 57.28 | 14.0444 | 715 | 635 | 163
2012-11-11 | 15:14 | 27 | 639.2333 | 56.93 | 13.85 | 715 | 638 | 168
2012-11-11 | 15:15 | 27 | 639.25 | 57.28 | 14.0444 | 717 | 639 | 162
2012-11-11 | 15:16 | 27 | 639.2667 | 57.28 | 14.0444 | 717 | 635 | 168
2012-11-11 | 15:17 | 27 | 639.2833 | 57.28 | 14.0444 | 715 | 635 | 165
2012-11-11 | 15:18 | 27 | 639.3 | 56.93 | 13.85 | 717 | 637 | 169
2012-11-11 | 15:19 | 27 | 639.3167 | 56.93 | 13.85 | 715 | 636 | 162
2012-11-11 | 15:20 | 27 | 639.3333 | 57.28 | 14.0444 | 715 | 636 | 167
2012-11-11 | 15:21 | 27 | 639.35 | 56.58 | 13.6556 | 717 | 639 | 161
2012-11-11 | 15:22 | 27 | 639.3667 | 56.93 | 13.85 | 715 | 636 | 165
2012-11-11 | 15:23 | 27 | 639.3833 | 57.28 | 14.0444 | 715 | 631 | 159
2012-11-11 | 15:24 | 27 | 639.4 | 56.93 | 13.85 | 715 | 623 | 168
2012-11-11 | 15:25 | 27 | 639.4167 | 56.93 | 13.85 | 715 | 635 | 164
2012-11-11 | 15:26 | 27 | 639.4333 | 56.93 | 13.85 | 715 | 637 | 163
2012-11-11 | 15:27 | 27 | 639.45 | 57.28 | 14.0444 | 715 | 634 | 166
2012-11-11 | 15:28 | 27 | 639.4667 | 56.93 | 13.85 | 715 | 637 | 163
2012-11-11 | 15:29 | 27 | 639.4833 | 57.28 | 14.0444 | 715 | 640 | 170
2012-11-11 | 15:30 | 27 | 639.5 | 56.58 | 13.6556 | 717 | 638 | 167
2012-11-11 | 15:31 | 27 | 639.5167 | 57.28 | 14.0444 | 715 | 638 | 164
2012-11-11 | 15:32 | 27 | 639.5333 | 57.28 | 14.0444 | 715 | 633 | 169
2012-11-11 | 15:33 | 27 | 639.55 | 56.58 | 13.6556 | 715 | 633 | 173
2012-11-11 | 15:34 | 27 | 639.5667 | 56.58 | 13.6556 | 717 | 636 | 168
2012-11-11 | 15:35 | 27 | 639.5833 | 56.93 | 13.85 | 715 | 632 | 168
2012-11-11 | 15:36 | 27 | 639.6 | 57.28 | 14.0444 | 717 | 635 | 165
2012-11-11 | 15:37 | 27 | 639.6167 | 56.58 | 13.6556 | 715 | 637 | 159
2012-11-11 | 15:38 | 27 | 639.6333 | 56.93 | 13.85 | 715 | 636 | 164
2012-11-11 | 15:39 | 27 | 639.65 | 56.93 | 13.85 | 715 | 637 | 165
2012-11-11 | 15:40 | 27 | 639.6667 | 56.93 | 13.85 | 715 | 641 | 162
2012-11-11 | 15:41 | 27 | 639.6833 | 56.93 | 13.85 | 717 | 637 | 166
2012-11-11 | 15:42 | 27 | 639.7 | 56.58 | 13.6556 | 715 | 639 | 166
2012-11-11 | 15:43 | 27 | 639.7167 | 57.28 | 14.0444 | 717 | 637 | 176
2012-11-11 | 15:44 | 27 | 639.7333 | 56.58 | 13.6556 | 715 | 639 | 173
2012-11-11 | 15:45 | 27 | 639.75 | 56.93 | 13.85 | 717 | 637 | 162
2012-11-11 | 15:46 | 27 | 639.7667 | 57.28 | 14.0444 | 717 | 634 | 168
2012-11-11 | 15:47 | 27 | 639.7833 | 56.93 | 13.85 | 717 | 640 | 165
2012-11-11 | 15:48 | 27 | 639.8 | 56.58 | 13.6556 | 715 | 636 | 167
2012-11-11 | 15:49 | 27 | 639.8167 | 56.93 | 13.85 | 717 | 640 | 163
2012-11-11 | 15:50 | 27 | 639.8333 | 56.93 | 13.85 | 717 | 638 | 167
2012-11-11 | 15:51 | 27 | 639.85 | 57.28 | 14.0444 | 715 | 636 | 165
2012-11-11 | 15:52 | 27 | 639.8667 | 56.93 | 13.85 | 717 | 637 | 164
2012-11-11 | 15:53 | 27 | 639.8833 | 56.93 | 13.85 | 715 | 635 | 165
2012-11-11 | 15:54 | 27 | 639.9 | 57.28 | 14.0444 | 717 | 636 | 169
2012-11-11 | 15:55 | 27 | 639.9167 | 57.28 | 14.0444 | 715 | 634 | 164
2012-11-11 | 15:56 | 27 | 639.9333 | 57.28 | 14.0444 | 715 | 636 | 165
2012-11-11 | 15:57 | 27 | 639.95 | 57.28 | 14.0444 | 717 | 639 | 168
2012-11-11 | 15:58 | 27 | 639.9667 | 56.93 | 13.85 | 717 | 635 | 166
2012-11-11 | 15:59 | 27 | 639.9833 | 56.58 | 13.6556 | 717 | 629 | 165
2012-11-11 | 16:00 | 27 | 640 | 56.58 | 13.6556 | 717 | 630 | 174
2012-11-11 | 16:01 | 27 | 640.0167 | 56.93 | 13.85 | 715 | 633 | 169
2012-11-11 | 16:02 | 27 | 640.0333 | 56.58 | 13.6556 | 717 | 635 | 172
2012-11-11 | 16:03 | 27 | 640.05 | 56.93 | 13.85 | 715 | 634 | 165
2012-11-11 | 16:04 | 27 | 640.0667 | 57.28 | 14.0444 | 715 | 636 | 169
2012-11-11 | 16:05 | 27 | 640.0833 | 56.58 | 13.6556 | 715 | 636 | 168
2012-11-11 | 16:06 | 27 | 640.1 | 57.28 | 14.0444 | 717 | 622 | 162
2012-11-11 | 16:07 | 27 | 640.1167 | 56.58 | 13.6556 | 717 | 638 | 167
2012-11-11 | 16:08 | 27 | 640.1333 | 56.23 | 13.4611 | 717 | 638 | 170
2012-11-11 | 16:09 | 27 | 640.15 | 56.93 | 13.85 | 715 | 635 | 168
2012-11-11 | 16:10 | 27 | 640.1667 | 57.28 | 14.0444 | 715 | 632 | 163
2012-11-11 | 16:11 | 27 | 640.1833 | 57.28 | 14.0444 | 715 | 639 | 167
2012-11-11 | 16:12 | 27 | 640.2 | 56.93 | 13.85 | 715 | 635 | 164
2012-11-11 | 16:13 | 27 | 640.2167 | 56.93 | 13.85 | 712 | 637 | 174
2012-11-11 | 16:14 | 27 | 640.2333 | 57.28 | 14.0444 | 715 | 636 | 166
2012-11-11 | 16:15 | 27 | 640.25 | 57.28 | 14.0444 | 712 | 634 | 170
2012-11-11 | 16:16 | 27 | 640.2667 | 56.58 | 13.6556 | 715 | 634 | 164
2012-11-11 | 16:17 | 27 | 640.2833 | 56.93 | 13.85 | 699 | 636 | 169
2012-11-11 | 16:18 | 27 | 640.3 | 56.58 | 13.6556 | 717 | 636 | 178
2012-11-11 | 16:19 | 27 | 640.3167 | 57.28 | 14.0444 | 717 | 640 | 167
2012-11-11 | 16:20 | 27 | 640.3333 | 56.93 | 13.85 | 717 | 637 | 162
2012-11-11 | 16:21 | 27 | 640.35 | 57.28 | 14.0444 | 717 | 635 | 159
2012-11-11 | 16:22 | 27 | 640.3667 | 56.58 | 13.6556 | 720 | 638 | 168
2012-11-11 | 16:23 | 27 | 640.3833 | 56.93 | 13.85 | 715 | 637 | 171
2012-11-11 | 16:24 | 27 | 640.4 | 56.93 | 13.85 | 682 | 637 | 157
2012-11-11 | 16:25 | 27 | 640.4167 | 57.28 | 14.0444 | 679 | 635 | 154
2012-11-11 | 16:26 | 27 | 640.4333 | 56.93 | 13.85 | 677 | 628 | 158
2012-11-11 | 16:27 | 27 | 640.45 | 56.93 | 13.85 | 677 | 638 | 161
2012-11-11 | 16:28 | 27 | 640.4667 | 56.58 | 13.6556 | 679 | 633 | 155
2012-11-11 | 16:29 | 27 | 640.4833 | 56.93 | 13.85 | 671 | 635 | 142
2012-11-11 | 16:30 | 27 | 640.5 | 57.28 | 14.0444 | 671 | 636 | 160
2012-11-11 | 16:31 | 27 | 640.5167 | 56.58 | 13.6556 | 674 | 638 | 159
2012-11-11 | 16:32 | 27 | 640.5333 | 56.58 | 13.6556 | 669 | 637 | 150
2012-11-11 | 16:33 | 27 | 640.55 | 57.28 | 14.0444 | 669 | 637 | 164
2012-11-11 | 16:34 | 27 | 640.5667 | 56.93 | 13.85 | 666 | 637 | 153
2012-11-11 | 16:35 | 27 | 640.5833 | 56.58 | 13.6556 | 669 | 633 | 159
2012-11-11 | 16:36 | 27 | 640.6 | 56.58 | 13.6556 | 669 | 637 | 158
2012-11-11 | 16:37 | 27 | 640.6167 | 56.93 | 13.85 | 669 | 637 | 152
2012-11-11 | 16:38 | 27 | 640.6333 | 56.93 | 13.85 | 717 | 633 | 180
2012-11-11 | 16:39 | 27 | 640.65 | 57.28 | 14.0444 | 738 | 637 | 178
2012-11-11 | 16:40 | 27 | 640.6667 | 56.58 | 13.6556 | 743 | 637 | 175
2012-11-11 | 16:41 | 27 | 640.6833 | 56.23 | 13.4611 | 743 | 636 | 168
2012-11-11 | 16:42 | 27 | 640.7 | 57.28 | 14.0444 | 745 | 636 | 168
2012-11-11 | 16:43 | 27 | 640.7167 | 57.28 | 14.0444 | 748 | 616 | 171
2012-11-11 | 16:44 | 27 | 640.7333 | 56.93 | 13.85 | 750 | 640 | 177
2012-11-11 | 16:45 | 27 | 640.75 | 56.93 | 13.85 | 745 | 633 | 166
2012-11-11 | 16:46 | 27 | 640.7667 | 57.28 | 14.0444 | 738 | 639 | 166
2012-11-11 | 16:47 | 27 | 640.7833 | 57.28 | 14.0444 | 738 | 637 | 170
2012-11-11 | 16:48 | 27 | 640.8 | 56.93 | 13.85 | 738 | 637 | 169
2012-11-11 | 16:49 | 27 | 640.8167 | 56.93 | 13.85 | 735 | 637 | 176
2012-11-11 | 16:50 | 27 | 640.8333 | 57.28 | 14.0444 | 738 | 636 | 170
2012-11-11 | 16:51 | 27 | 640.85 | 56.58 | 13.6556 | 738 | 637 | 178
2012-11-11 | 16:52 | 27 | 640.8667 | 57.28 | 14.0444 | 738 | 637 | 166
2012-11-11 | 16:53 | 27 | 640.8833 | 57.63 | 14.2389 | 740 | 635 | 166
2012-11-11 | 16:54 | 27 | 640.9 | 57.28 | 14.0444 | 740 | 640 | 167
2012-11-11 | 16:55 | 27 | 640.9167 | 57.28 | 14.0444 | 738 | 637 | 175
2012-11-11 | 16:56 | 27 | 640.9333 | 57.28 | 14.0444 | 738 | 637 | 168
2012-11-11 | 16:57 | 27 | 640.95 | 56.93 | 13.85 | 738 | 634 | 166
2012-11-11 | 16:58 | 27 | 640.9667 | 56.93 | 13.85 | 738 | 638 | 165
2012-11-11 | 16:59 | 27 | 640.9833 | 57.28 | 14.0444 | 740 | 635 | 168
2012-11-11 | 17:00 | 27 | 641 | 56.93 | 13.85 | 740 | 633 | 168
2012-11-11 | 17:01 | 27 | 641.0167 | 56.93 | 13.85 | 740 | 634 | 166
2012-11-11 | 17:02 | 27 | 641.0333 | 56.93 | 13.85 | 740 | 637 | 174
2012-11-11 | 17:03 | 27 | 641.05 | 56.93 | 13.85 | 740 | 641 | 170
2012-11-11 | 17:04 | 27 | 641.0667 | 57.28 | 14.0444 | 740 | 637 | 165
2012-11-11 | 17:05 | 27 | 641.0833 | 57.28 | 14.0444 | 740 | 638 | 158
2012-11-11 | 17:06 | 27 | 641.1 | 56.93 | 13.85 | 740 | 639 | 171
2012-11-11 | 17:07 | 27 | 641.1167 | 56.93 | 13.85 | 738 | 638 | 166
2012-11-11 | 17:08 | 27 | 641.1333 | 56.93 | 13.85 | 738 | 634 | 165
2012-11-11 | 17:09 | 27 | 641.15 | 57.28 | 14.0444 | 738 | 634 | 162
2012-11-11 | 17:10 | 27 | 641.1667 | 57.28 | 14.0444 | 738 | 638 | 165
2012-11-11 | 17:11 | 27 | 641.1833 | 57.28 | 14.0444 | 740 | 639 | 175
2012-11-11 | 17:12 | 27 | 641.2 | 57.28 | 14.0444 | 738 | 633 | 168
2012-11-11 | 17:13 | 27 | 641.2167 | 57.28 | 14.0444 | 738 | 640 | 170
2012-11-11 | 17:14 | 27 | 641.2333 | 57.28 | 14.0444 | 738 | 634 | 166
2012-11-11 | 17:15 | 27 | 641.25 | 57.28 | 14.0444 | 738 | 637 | 169
2012-11-11 | 17:16 | 27 | 641.2667 | 57.63 | 14.2389 | 738 | 636 | 171
2012-11-11 | 17:17 | 27 | 641.2833 | 56.93 | 13.85 | 738 | 637 | 161
2012-11-11 | 17:18 | 27 | 641.3 | 57.28 | 14.0444 | 738 | 638 | 163
2012-11-11 | 17:19 | 27 | 641.3167 | 57.63 | 14.2389 | 738 | 636 | 172
2012-11-11 | 17:20 | 27 | 641.3333 | 56.93 | 13.85 | 735 | 636 | 169
2012-11-11 | 17:21 | 27 | 641.35 | 57.63 | 14.2389 | 738 | 637 | 159
2012-11-11 | 17:22 | 27 | 641.3667 | 57.28 | 14.0444 | 738 | 641 | 167
2012-11-11 | 17:23 | 27 | 641.3833 | 57.28 | 14.0444 | 738 | 636 | 169
2012-11-11 | 17:24 | 27 | 641.4 | 57.28 | 14.0444 | 738 | 633 | 169
2012-11-11 | 17:25 | 27 | 641.4167 | 57.28 | 14.0444 | 738 | 633 | 164
2012-11-11 | 17:26 | 27 | 641.4333 | 57.28 | 14.0444 | 738 | 634 | 170
2012-11-11 | 17:27 | 27 | 641.45 | 56.93 | 13.85 | 738 | 636 | 162
2012-11-11 | 17:28 | 27 | 641.4667 | 57.28 | 14.0444 | 738 | 629 | 167
2012-11-11 | 17:29 | 27 | 641.4833 | 57.63 | 14.2389 | 735 | 641 | 172
2012-11-11 | 17:30 | 27 | 641.5 | 57.28 | 14.0444 | 735 | 640 | 165
2012-11-11 | 17:31 | 27 | 641.5167 | 57.63 | 14.2389 | 738 | 637 | 167
2012-11-11 | 17:32 | 27 | 641.5333 | 56.93 | 13.85 | 738 | 639 | 172
2012-11-11 | 17:33 | 27 | 641.55 | 57.28 | 14.0444 | 735 | 636 | 175
2012-11-11 | 17:34 | 27 | 641.5667 | 57.28 | 14.0444 | 738 | 635 | 170
2012-11-11 | 17:35 | 27 | 641.5833 | 56.93 | 13.85 | 735 | 637 | 167
2012-11-11 | 17:36 | 27 | 641.6 | 57.63 | 14.2389 | 735 | 632 | 168
2012-11-11 | 17:37 | 27 | 641.6167 | 57.28 | 14.0444 | 735 | 636 | 171
2012-11-11 | 17:38 | 27 | 641.6333 | 57.28 | 14.0444 | 735 | 638 | 168
2012-11-11 | 17:39 | 27 | 641.65 | 56.93 | 13.85 | 738 | 636 | 169
2012-11-11 | 17:40 | 27 | 641.6667 | 57.28 | 14.0444 | 735 | 634 | 164
2012-11-11 | 17:41 | 27 | 641.6833 | 57.63 | 14.2389 | 738 | 636 | 168
2012-11-11 | 17:42 | 27 | 641.7 | 57.63 | 14.2389 | 738 | 638 | 163
2012-11-11 | 17:43 | 27 | 641.7167 | 57.28 | 14.0444 | 735 | 632 | 171
2012-11-11 | 17:44 | 27 | 641.7333 | 57.63 | 14.2389 | 735 | 634 | 174
2012-11-11 | 17:45 | 27 | 641.75 | 57.28 | 14.0444 | 738 | 636 | 166
2012-11-11 | 17:46 | 27 | 641.7667 | 57.63 | 14.2389 | 738 | 634 | 170
2012-11-11 | 17:47 | 27 | 641.7833 | 57.28 | 14.0444 | 738 | 633 | 165
2012-11-11 | 17:48 | 27 | 641.8 | 57.28 | 14.0444 | 738 | 639 | 170
2012-11-11 | 17:49 | 27 | 641.8167 | 56.93 | 13.85 | 738 | 637 | 168
2012-11-11 | 17:50 | 27 | 641.8333 | 57.28 | 14.0444 | 738 | 635 | 164
2012-11-11 | 17:51 | 27 | 641.85 | 57.28 | 14.0444 | 738 | 634 | 162
2012-11-11 | 17:52 | 27 | 641.8667 | 57.63 | 14.2389 | 738 | 634 | 165
2012-11-11 | 17:53 | 27 | 641.8833 | 57.63 | 14.2389 | 735 | 633 | 166
2012-11-11 | 17:54 | 27 | 641.9 | 57.28 | 14.0444 | 738 | 639 | 162
2012-11-11 | 17:55 | 27 | 641.9167 | 57.28 | 14.0444 | 738 | 634 | 172
2012-11-11 | 17:56 | 27 | 641.9333 | 57.63 | 14.2389 | 738 | 635 | 176
2012-11-11 | 17:57 | 27 | 641.95 | 57.63 | 14.2389 | 738 | 636 | 173
2012-11-11 | 17:58 | 27 | 641.9667 | 57.63 | 14.2389 | 738 | 632 | 163
2012-11-11 | 17:59 | 27 | 641.9833 | 56.93 | 13.85 | 738 | 638 | 169
2012-11-11 | 18:00 | 27 | 642 | 57.28 | 14.0444 | 738 | 637 | 167
2012-11-11 | 18:01 | 27 | 642.0167 | 57.28 | 14.0444 | 738 | 637 | 171
2012-11-11 | 18:02 | 27 | 642.0333 | 57.28 | 14.0444 | 738 | 639 | 165
2012-11-11 | 18:03 | 27 | 642.05 | 57.63 | 14.2389 | 735 | 636 | 178
2012-11-11 | 18:04 | 27 | 642.0667 | 57.28 | 14.0444 | 738 | 636 | 171
2012-11-11 | 18:05 | 27 | 642.0833 | 57.63 | 14.2389 | 738 | 631 | 169
2012-11-11 | 18:06 | 27 | 642.1 | 56.93 | 13.85 | 738 | 636 | 172
2012-11-11 | 18:07 | 27 | 642.1167 | 57.63 | 14.2389 | 738 | 634 | 162
2012-11-11 | 18:08 | 27 | 642.1333 | 57.63 | 14.2389 | 735 | 637 | 168
2012-11-11 | 18:09 | 27 | 642.15 | 56.93 | 13.85 | 738 | 636 | 169
2012-11-11 | 18:10 | 27 | 642.1667 | 57.63 | 14.2389 | 738 | 632 | 166
2012-11-11 | 18:11 | 27 | 642.1833 | 57.98 | 14.4333 | 738 | 639 | 170
2012-11-11 | 18:12 | 27 | 642.2 | 57.28 | 14.0444 | 738 | 636 | 171
2012-11-11 | 18:13 | 27 | 642.2167 | 57.63 | 14.2389 | 738 | 634 | 174
2012-11-11 | 18:14 | 27 | 642.2333 | 57.28 | 14.0444 | 738 | 629 | 172
2012-11-11 | 18:15 | 27 | 642.25 | 57.98 | 14.4333 | 738 | 632 | 177
2012-11-11 | 18:16 | 27 | 642.2667 | 57.28 | 14.0444 | 740 | 638 | 169
2012-11-11 | 18:17 | 27 | 642.2833 | 57.28 | 14.0444 | 738 | 637 | 172
2012-11-11 | 18:18 | 27 | 642.3 | 57.63 | 14.2389 | 738 | 635 | 165
2012-11-11 | 18:19 | 27 | 642.3167 | 57.28 | 14.0444 | 738 | 636 | 167
2012-11-11 | 18:20 | 27 | 642.3333 | 57.63 | 14.2389 | 738 | 635 | 167
2012-11-11 | 18:21 | 27 | 642.35 | 57.63 | 14.2389 | 738 | 636 | 173
2012-11-11 | 18:22 | 27 | 642.3667 | 57.63 | 14.2389 | 738 | 632 | 163
2012-11-11 | 18:23 | 27 | 642.3833 | 57.63 | 14.2389 | 738 | 637 | 166
2012-11-11 | 18:24 | 27 | 642.4 | 57.63 | 14.2389 | 738 | 638 | 162
2012-11-11 | 18:25 | 27 | 642.4167 | 57.28 | 14.0444 | 738 | 636 | 164
2012-11-11 | 18:26 | 27 | 642.4333 | 57.63 | 14.2389 | 738 | 635 | 167
2012-11-11 | 18:27 | 27 | 642.45 | 57.63 | 14.2389 | 738 | 638 | 165
2012-11-11 | 18:28 | 27 | 642.4667 | 57.28 | 14.0444 | 738 | 634 | 167
2012-11-11 | 18:29 | 27 | 642.4833 | 57.63 | 14.2389 | 738 | 633 | 167
2012-11-11 | 18:30 | 27 | 642.5 | 56.93 | 13.85 | 738 | 636 | 176
2012-11-11 | 18:31 | 27 | 642.5167 | 57.28 | 14.0444 | 738 | 639 | 168
2012-11-11 | 18:32 | 27 | 642.5333 | 57.63 | 14.2389 | 738 | 633 | 165
2012-11-11 | 18:33 | 27 | 642.55 | 57.28 | 14.0444 | 738 | 640 | 168
2012-11-11 | 18:34 | 27 | 642.5667 | 57.63 | 14.2389 | 738 | 638 | 160
2012-11-11 | 18:35 | 27 | 642.5833 | 57.63 | 14.2389 | 738 | 638 | 167
2012-11-11 | 18:36 | 27 | 642.6 | 56.93 | 13.85 | 740 | 641 | 169
2012-11-11 | 18:37 | 27 | 642.6167 | 57.63 | 14.2389 | 740 | 633 | 169
2012-11-11 | 18:38 | 27 | 642.6333 | 57.28 | 14.0444 | 738 | 638 | 162
2012-11-11 | 18:39 | 27 | 642.65 | 57.63 | 14.2389 | 738 | 634 | 174
2012-11-11 | 18:40 | 27 | 642.6667 | 57.98 | 14.4333 | 738 | 616 | 168
2012-11-11 | 18:41 | 27 | 642.6833 | 57.63 | 14.2389 | 738 | 638 | 172
2012-11-11 | 18:42 | 27 | 642.7 | 57.98 | 14.4333 | 738 | 636 | 166
2012-11-11 | 18:43 | 27 | 642.7167 | 57.63 | 14.2389 | 738 | 636 | 172
2012-11-11 | 18:44 | 27 | 642.7333 | 57.28 | 14.0444 | 738 | 639 | 172
2012-11-11 | 18:45 | 27 | 642.75 | 56.93 | 13.85 | 740 | 638 | 166
2012-11-11 | 18:46 | 27 | 642.7667 | 57.63 | 14.2389 | 740 | 633 | 170
2012-11-11 | 18:47 | 27 | 642.7833 | 57.63 | 14.2389 | 738 | 638 | 169
2012-11-11 | 18:48 | 27 | 642.8 | 57.63 | 14.2389 | 738 | 638 | 170
2012-11-11 | 18:49 | 27 | 642.8167 | 57.28 | 14.0444 | 738 | 637 | 171
2012-11-11 | 18:50 | 27 | 642.8333 | 57.28 | 14.0444 | 738 | 638 | 165
2012-11-11 | 18:51 | 27 | 642.85 | 57.63 | 14.2389 | 738 | 638 | 166
2012-11-11 | 18:52 | 27 | 642.8667 | 57.63 | 14.2389 | 738 | 636 | 171
2012-11-11 | 18:53 | 27 | 642.8833 | 57.98 | 14.4333 | 740 | 638 | 167
2012-11-11 | 18:54 | 27 | 642.9 | 57.63 | 14.2389 | 738 | 639 | 168
2012-11-11 | 18:55 | 27 | 642.9167 | 57.63 | 14.2389 | 738 | 638 | 160
2012-11-11 | 18:56 | 27 | 642.9333 | 57.28 | 14.0444 | 738 | 638 | 170
2012-11-11 | 18:57 | 27 | 642.95 | 57.98 | 14.4333 | 738 | 637 | 170
2012-11-11 | 18:58 | 27 | 642.9667 | 57.63 | 14.2389 | 740 | 635 | 165
2012-11-11 | 18:59 | 27 | 642.9833 | 57.28 | 14.0444 | 740 | 631 | 174
2012-11-11 | 19:00 | 27 | 643 | 57.28 | 14.0444 | 740 | 639 | 164
2012-11-11 | 19:01 | 27 | 643.0167 | 57.28 | 14.0444 | 738 | 638 | 168
2012-11-11 | 19:02 | 27 | 643.0333 | 56.93 | 13.85 | 738 | 636 | 156
2012-11-11 | 19:03 | 27 | 643.05 | 57.28 | 14.0444 | 740 | 637 | 171
2012-11-11 | 19:04 | 27 | 643.0667 | 57.98 | 14.4333 | 740 | 639 | 166
2012-11-11 | 19:05 | 27 | 643.0833 | 57.63 | 14.2389 | 738 | 639 | 167
2012-11-11 | 19:06 | 27 | 643.1 | 57.63 | 14.2389 | 738 | 640 | 168
2012-11-11 | 19:07 | 27 | 643.1167 | 57.63 | 14.2389 | 738 | 634 | 175
2012-11-11 | 19:08 | 27 | 643.1333 | 57.63 | 14.2389 | 738 | 637 | 168
2012-11-11 | 19:09 | 27 | 643.15 | 57.63 | 14.2389 | 740 | 640 | 167
2012-11-11 | 19:10 | 27 | 643.1667 | 57.98 | 14.4333 | 740 | 634 | 171
2012-11-11 | 19:11 | 27 | 643.1833 | 57.28 | 14.0444 | 740 | 618 | 162
2012-11-11 | 19:12 | 27 | 643.2 | 56.93 | 13.85 | 740 | 637 | 167
2012-11-11 | 19:13 | 27 | 643.2167 | 57.63 | 14.2389 | 740 | 637 | 164
2012-11-11 | 19:14 | 27 | 643.2333 | 57.28 | 14.0444 | 740 | 638 | 168
2012-11-11 | 19:15 | 27 | 643.25 | 57.28 | 14.0444 | 740 | 633 | 167
2012-11-11 | 19:16 | 27 | 643.2667 | 57.98 | 14.4333 | 740 | 639 | 166
2012-11-11 | 19:17 | 27 | 643.2833 | 57.63 | 14.2389 | 740 | 638 | 167
2012-11-11 | 19:18 | 27 | 643.3 | 57.28 | 14.0444 | 740 | 636 | 164
2012-11-11 | 19:19 | 27 | 643.3167 | 57.28 | 14.0444 | 738 | 640 | 170
2012-11-11 | 19:20 | 27 | 643.3333 | 57.63 | 14.2389 | 738 | 640 | 177
2012-11-11 | 19:21 | 27 | 643.35 | 57.28 | 14.0444 | 738 | 637 | 174
2012-11-11 | 19:22 | 27 | 643.3667 | 57.98 | 14.4333 | 740 | 636 | 173
2012-11-11 | 19:23 | 27 | 643.3833 | 57.98 | 14.4333 | 740 | 638 | 163
2012-11-11 | 19:24 | 27 | 643.4 | 57.63 | 14.2389 | 740 | 637 | 160
2012-11-11 | 19:25 | 27 | 643.4167 | 57.28 | 14.0444 | 740 | 636 | 171
2012-11-11 | 19:26 | 27 | 643.4333 | 57.28 | 14.0444 | 740 | 634 | 169
2012-11-11 | 19:27 | 27 | 643.45 | 57.63 | 14.2389 | 740 | 635 | 172
2012-11-11 | 19:28 | 27 | 643.4667 | 57.28 | 14.0444 | 738 | 637 | 167
2012-11-11 | 19:29 | 27 | 643.4833 | 57.63 | 14.2389 | 740 | 634 | 171
2012-11-11 | 19:30 | 27 | 643.5 | 57.63 | 14.2389 | 740 | 635 | 166
2012-11-11 | 19:31 | 27 | 643.5167 | 57.28 | 14.0444 | 740 | 632 | 171
2012-11-11 | 19:32 | 27 | 643.5333 | 57.28 | 14.0444 | 740 | 637 | 172
2012-11-11 | 19:33 | 27 | 643.55 | 57.63 | 14.2389 | 738 | 639 | 163
2012-11-11 | 19:34 | 27 | 643.5667 | 57.63 | 14.2389 | 740 | 639 | 160
2012-11-11 | 19:35 | 27 | 643.5833 | 57.28 | 14.0444 | 740 | 633 | 168
2012-11-11 | 19:36 | 27 | 643.6 | 57.63 | 14.2389 | 740 | 638 | 169
2012-11-11 | 19:37 | 27 | 643.6167 | 57.63 | 14.2389 | 740 | 640 | 170
2012-11-11 | 19:38 | 27 | 643.6333 | 57.63 | 14.2389 | 740 | 636 | 168
2012-11-11 | 19:39 | 27 | 643.65 | 57.98 | 14.4333 | 740 | 636 | 172
2012-11-11 | 19:40 | 27 | 643.6667 | 57.28 | 14.0444 | 743 | 635 | 156
2012-11-11 | 19:41 | 27 | 643.6833 | 57.63 | 14.2389 | 740 | 633 | 170
2012-11-11 | 19:42 | 27 | 643.7 | 57.98 | 14.4333 | 740 | 633 | 164
2012-11-11 | 19:43 | 27 | 643.7167 | 57.63 | 14.2389 | 738 | 633 | 168
2012-11-11 | 19:44 | 27 | 643.7333 | 57.98 | 14.4333 | 740 | 638 | 173
2012-11-11 | 19:45 | 27 | 643.75 | 57.98 | 14.4333 | 740 | 626 | 172
2012-11-11 | 19:46 | 27 | 643.7667 | 57.28 | 14.0444 | 740 | 635 | 168
2012-11-11 | 19:47 | 27 | 643.7833 | 56.93 | 13.85 | 740 | 638 | 167
2012-11-11 | 19:48 | 27 | 643.8 | 57.63 | 14.2389 | 740 | 637 | 170
2012-11-11 | 19:49 | 27 | 643.8167 | 57.63 | 14.2389 | 740 | 636 | 173
2012-11-11 | 19:50 | 27 | 643.8333 | 57.63 | 14.2389 | 740 | 635 | 174
2012-11-11 | 19:51 | 27 | 643.85 | 57.63 | 14.2389 | 740 | 634 | 164
2012-11-11 | 19:52 | 27 | 643.8667 | 57.63 | 14.2389 | 738 | 636 | 166
2012-11-11 | 19:53 | 27 | 643.8833 | 57.63 | 14.2389 | 740 | 633 | 171
2012-11-11 | 19:54 | 27 | 643.9 | 57.63 | 14.2389 | 738 | 630 | 166
2012-11-11 | 19:55 | 27 | 643.9167 | 57.28 | 14.0444 | 738 | 636 | 172
2012-11-11 | 19:56 | 27 | 643.9333 | 57.98 | 14.4333 | 738 | 634 | 170
2012-11-11 | 19:57 | 27 | 643.95 | 57.28 | 14.0444 | 740 | 637 | 174
2012-11-11 | 19:58 | 27 | 643.9667 | 57.63 | 14.2389 | 740 | 637 | 170
2012-11-11 | 19:59 | 27 | 643.9833 | 57.63 | 14.2389 | 743 | 638 | 168
2012-11-11 | 20:00 | 27 | 644 | 57.98 | 14.4333 | 740 | 638 | 169
2012-11-11 | 20:01 | 27 | 644.0167 | 57.28 | 14.0444 | 740 | 637 | 172
2012-11-11 | 20:02 | 27 | 644.0333 | 57.28 | 14.0444 | 740 | 631 | 163
2012-11-11 | 20:03 | 27 | 644.05 | 57.63 | 14.2389 | 740 | 633 | 170
2012-11-11 | 20:04 | 27 | 644.0667 | 57.28 | 14.0444 | 740 | 634 | 170
2012-11-11 | 20:05 | 27 | 644.0833 | 57.63 | 14.2389 | 740 | 636 | 165
2012-11-11 | 20:06 | 27 | 644.1 | 57.63 | 14.2389 | 740 | 637 | 165
2012-11-11 | 20:07 | 27 | 644.1167 | 57.98 | 14.4333 | 740 | 632 | 166
2012-11-11 | 20:08 | 27 | 644.1333 | 57.63 | 14.2389 | 740 | 639 | 178
2012-11-11 | 20:09 | 27 | 644.15 | 57.63 | 14.2389 | 738 | 634 | 164
2012-11-11 | 20:10 | 27 | 644.1667 | 57.28 | 14.0444 | 740 | 637 | 172
2012-11-11 | 20:11 | 27 | 644.1833 | 57.28 | 14.0444 | 740 | 639 | 166
2012-11-11 | 20:12 | 27 | 644.2 | 57.28 | 14.0444 | 740 | 636 | 164
2012-11-11 | 20:13 | 27 | 644.2167 | 57.28 | 14.0444 | 738 | 635 | 160
2012-11-11 | 20:14 | 27 | 644.2333 | 57.28 | 14.0444 | 740 | 637 | 167
2012-11-11 | 20:15 | 27 | 644.25 | 57.63 | 14.2389 | 740 | 639 | 165
2012-11-11 | 20:16 | 27 | 644.2667 | 57.28 | 14.0444 | 740 | 633 | 170
2012-11-11 | 20:17 | 27 | 644.2833 | 57.63 | 14.2389 | 738 | 637 | 161
2012-11-11 | 20:18 | 27 | 644.3 | 57.63 | 14.2389 | 740 | 637 | 166
2012-11-11 | 20:19 | 27 | 644.3167 | 57.63 | 14.2389 | 740 | 635 | 165
2012-11-11 | 20:20 | 27 | 644.3333 | 57.28 | 14.0444 | 740 | 633 | 171
2012-11-11 | 20:21 | 27 | 644.35 | 57.28 | 14.0444 | 740 | 637 | 172
2012-11-11 | 20:22 | 27 | 644.3667 | 57.63 | 14.2389 | 740 | 636 | 165
2012-11-11 | 20:23 | 27 | 644.3833 | 57.28 | 14.0444 | 740 | 636 | 163
2012-11-11 | 20:24 | 27 | 644.4 | 57.28 | 14.0444 | 740 | 636 | 169
2012-11-11 | 20:25 | 27 | 644.4167 | 57.63 | 14.2389 | 740 | 633 | 167
2012-11-11 | 20:26 | 27 | 644.4333 | 57.63 | 14.2389 | 740 | 638 | 164
2012-11-11 | 20:27 | 27 | 644.45 | 57.63 | 14.2389 | 740 | 640 | 159
2012-11-11 | 20:28 | 27 | 644.4667 | 57.63 | 14.2389 | 740 | 636 | 163
2012-11-11 | 20:29 | 27 | 644.4833 | 57.98 | 14.4333 | 740 | 638 | 165
2012-11-11 | 20:30 | 27 | 644.5 | 57.28 | 14.0444 | 740 | 636 | 171
2012-11-11 | 20:31 | 27 | 644.5167 | 57.63 | 14.2389 | 740 | 634 | 164
2012-11-11 | 20:32 | 27 | 644.5333 | 57.63 | 14.2389 | 740 | 633 | 168
2012-11-11 | 20:33 | 27 | 644.55 | 57.28 | 14.0444 | 740 | 633 | 161
2012-11-11 | 20:34 | 27 | 644.5667 | 57.63 | 14.2389 | 738 | 634 | 172
2012-11-11 | 20:35 | 27 | 644.5833 | 57.28 | 14.0444 | 740 | 636 | 171
2012-11-11 | 20:36 | 27 | 644.6 | 57.28 | 14.0444 | 743 | 632 | 164
2012-11-11 | 20:37 | 27 | 644.6167 | 57.63 | 14.2389 | 740 | 635 | 174
2012-11-11 | 20:38 | 27 | 644.6333 | 57.28 | 14.0444 | 738 | 638 | 164
2012-11-11 | 20:39 | 27 | 644.65 | 57.28 | 14.0444 | 738 | 636 | 168
2012-11-11 | 20:40 | 27 | 644.6667 | 57.28 | 14.0444 | 738 | 637 | 162
2012-11-11 | 20:41 | 27 | 644.6833 | 57.63 | 14.2389 | 738 | 636 | 165
2012-11-11 | 20:42 | 27 | 644.7 | 57.63 | 14.2389 | 735 | 635 | 167
2012-11-11 | 20:43 | 27 | 644.7167 | 57.63 | 14.2389 | 738 | 631 | 166
2012-11-11 | 20:44 | 27 | 644.7333 | 57.28 | 14.0444 | 738 | 638 | 163
2012-11-11 | 20:45 | 27 | 644.75 | 57.63 | 14.2389 | 738 | 636 | 161
2012-11-11 | 20:46 | 27 | 644.7667 | 56.58 | 13.6556 | 738 | 633 | 169
2012-11-11 | 20:47 | 27 | 644.7833 | 57.28 | 14.0444 | 738 | 635 | 168
2012-11-11 | 20:48 | 27 | 644.8 | 57.98 | 14.4333 | 738 | 630 | 167
2012-11-11 | 20:49 | 27 | 644.8167 | 57.63 | 14.2389 | 738 | 636 | 164
2012-11-11 | 20:50 | 27 | 644.8333 | 57.28 | 14.0444 | 738 | 631 | 159
2012-11-11 | 20:51 | 27 | 644.85 | 57.63 | 14.2389 | 738 | 638 | 170
2012-11-11 | 20:52 | 27 | 644.8667 | 56.93 | 13.85 | 738 | 636 | 168
2012-11-11 | 20:53 | 27 | 644.8833 | 57.28 | 14.0444 | 738 | 631 | 167
2012-11-11 | 20:54 | 27 | 644.9 | 57.63 | 14.2389 | 738 | 632 | 170
2012-11-11 | 20:55 | 27 | 644.9167 | 56.93 | 13.85 | 738 | 632 | 168
2012-11-11 | 20:56 | 27 | 644.9333 | 57.98 | 14.4333 | 738 | 631 | 155
2012-11-11 | 20:57 | 27 | 644.95 | 56.93 | 13.85 | 738 | 639 | 161
2012-11-11 | 20:58 | 27 | 644.9667 | 57.63 | 14.2389 | 738 | 634 | 162
2012-11-11 | 20:59 | 27 | 644.9833 | 57.28 | 14.0444 | 738 | 636 | 175
2012-11-11 | 21:00 | 27 | 645 | 57.28 | 14.0444 | 738 | 632 | 164
2012-11-11 | 21:01 | 27 | 645.0167 | 57.98 | 14.4333 | 738 | 634 | 164
2012-11-11 | 21:02 | 27 | 645.0333 | 57.63 | 14.2389 | 738 | 637 | 166
2012-11-11 | 21:03 | 27 | 645.05 | 57.63 | 14.2389 | 738 | 639 | 168
2012-11-11 | 21:04 | 27 | 645.0667 | 57.63 | 14.2389 | 740 | 636 | 162
2012-11-11 | 21:05 | 27 | 645.0833 | 57.28 | 14.0444 | 738 | 634 | 165
2012-11-11 | 21:06 | 27 | 645.1 | 57.63 | 14.2389 | 738 | 630 | 163
2012-11-11 | 21:07 | 27 | 645.1167 | 57.28 | 14.0444 | 735 | 637 | 167
2012-11-11 | 21:08 | 27 | 645.1333 | 57.28 | 14.0444 | 738 | 636 | 163
2012-11-11 | 21:09 | 27 | 645.15 | 57.28 | 14.0444 | 738 | 636 | 169
2012-11-11 | 21:10 | 27 | 645.1667 | 56.93 | 13.85 | 738 | 633 | 165
2012-11-11 | 21:11 | 27 | 645.1833 | 57.63 | 14.2389 | 738 | 635 | 169
2012-11-11 | 21:12 | 27 | 645.2 | 56.93 | 13.85 | 738 | 635 | 171
2012-11-11 | 21:13 | 27 | 645.2167 | 57.63 | 14.2389 | 738 | 631 | 169
2012-11-11 | 21:14 | 27 | 645.2333 | 56.93 | 13.85 | 735 | 635 | 166
2012-11-11 | 21:15 | 27 | 645.25 | 57.28 | 14.0444 | 738 | 635 | 165
2012-11-11 | 21:16 | 27 | 645.2667 | 57.63 | 14.2389 | 738 | 631 | 162
2012-11-11 | 21:17 | 27 | 645.2833 | 57.28 | 14.0444 | 738 | 631 | 167
2012-11-11 | 21:18 | 27 | 645.3 | 57.28 | 14.0444 | 738 | 635 | 168
2012-11-11 | 21:19 | 27 | 645.3167 | 57.63 | 14.2389 | 738 | 636 | 164
2012-11-11 | 21:20 | 27 | 645.3333 | 57.63 | 14.2389 | 738 | 633 | 169
2012-11-11 | 21:21 | 27 | 645.35 | 56.93 | 13.85 | 735 | 630 | 162
2012-11-11 | 21:22 | 27 | 645.3667 | 56.93 | 13.85 | 738 | 638 | 170
2012-11-11 | 21:23 | 27 | 645.3833 | 57.28 | 14.0444 | 738 | 636 | 163
2012-11-11 | 21:24 | 27 | 645.4 | 57.63 | 14.2389 | 738 | 638 | 167
2012-11-11 | 21:25 | 27 | 645.4167 | 57.63 | 14.2389 | 738 | 634 | 168
2012-11-11 | 21:26 | 27 | 645.4333 | 57.63 | 14.2389 | 738 | 636 | 162
2012-11-11 | 21:27 | 27 | 645.45 | 57.63 | 14.2389 | 738 | 633 | 168
2012-11-11 | 21:28 | 27 | 645.4667 | 56.93 | 13.85 | 738 | 629 | 175
2012-11-11 | 21:29 | 27 | 645.4833 | 57.28 | 14.0444 | 738 | 636 | 165
2012-11-11 | 21:30 | 27 | 645.5 | 56.93 | 13.85 | 735 | 632 | 170
2012-11-11 | 21:31 | 27 | 645.5167 | 57.63 | 14.2389 | 738 | 634 | 172
2012-11-11 | 21:32 | 27 | 645.5333 | 57.28 | 14.0444 | 738 | 633 | 169
2012-11-11 | 21:33 | 27 | 645.55 | 57.63 | 14.2389 | 738 | 636 | 166
2012-11-11 | 21:34 | 27 | 645.5667 | 57.28 | 14.0444 | 738 | 636 | 159
2012-11-11 | 21:35 | 27 | 645.5833 | 57.28 | 14.0444 | 738 | 631 | 165
2012-11-11 | 21:36 | 27 | 645.6 | 56.93 | 13.85 | 738 | 634 | 162
2012-11-11 | 21:37 | 27 | 645.6167 | 57.28 | 14.0444 | 738 | 634 | 168
2012-11-11 | 21:38 | 27 | 645.6333 | 57.28 | 14.0444 | 735 | 633 | 171
2012-11-11 | 21:39 | 27 | 645.65 | 57.28 | 14.0444 | 735 | 632 | 167
2012-11-11 | 21:40 | 27 | 645.6667 | 57.28 | 14.0444 | 738 | 634 | 171
2012-11-11 | 21:41 | 27 | 645.6833 | 56.93 | 13.85 | 735 | 633 | 167
2012-11-11 | 21:42 | 27 | 645.7 | 57.28 | 14.0444 | 732 | 631 | 170
2012-11-11 | 21:43 | 27 | 645.7167 | 57.28 | 14.0444 | 738 | 628 | 157
2012-11-11 | 21:44 | 27 | 645.7333 | 57.28 | 14.0444 | 735 | 630 | 163
2012-11-11 | 21:45 | 27 | 645.75 | 56.93 | 13.85 | 735 | 635 | 165
2012-11-11 | 21:46 | 27 | 645.7667 | 57.28 | 14.0444 | 738 | 628 | 157
2012-11-11 | 21:47 | 27 | 645.7833 | 57.63 | 14.2389 | 735 | 633 | 170
2012-11-11 | 21:48 | 27 | 645.8 | 57.28 | 14.0444 | 735 | 633 | 170
2012-11-11 | 21:49 | 27 | 645.8167 | 57.63 | 14.2389 | 735 | 627 | 167
2012-11-11 | 21:50 | 27 | 645.8333 | 56.58 | 13.6556 | 735 | 631 | 167
2012-11-11 | 21:51 | 27 | 645.85 | 57.28 | 14.0444 | 735 | 631 | 161
2012-11-11 | 21:52 | 27 | 645.8667 | 57.28 | 14.0444 | 735 | 632 | 172
2012-11-11 | 21:53 | 27 | 645.8833 | 57.28 | 14.0444 | 735 | 629 | 169
2012-11-11 | 21:54 | 27 | 645.9 | 57.28 | 14.0444 | 735 | 634 | 173
2012-11-11 | 21:55 | 27 | 645.9167 | 56.93 | 13.85 | 735 | 629 | 167
2012-11-11 | 21:56 | 27 | 645.9333 | 56.93 | 13.85 | 732 | 635 | 167
2012-11-11 | 21:57 | 27 | 645.95 | 56.93 | 13.85 | 735 | 635 | 172
2012-11-11 | 21:58 | 27 | 645.9667 | 56.93 | 13.85 | 735 | 636 | 164
2012-11-11 | 21:59 | 27 | 645.9833 | 56.93 | 13.85 | 735 | 631 | 167
2012-11-11 | 22:00 | 27 | 646 | 57.28 | 14.0444 | 735 | 634 | 167
2012-11-11 | 22:01 | 27 | 646.0167 | 56.93 | 13.85 | 735 | 634 | 169
2012-11-11 | 22:02 | 27 | 646.0333 | 56.93 | 13.85 | 732 | 637 | 167
2012-11-11 | 22:03 | 27 | 646.05 | 57.28 | 14.0444 | 738 | 635 | 170
2012-11-11 | 22:04 | 27 | 646.0667 | 56.93 | 13.85 | 738 | 632 | 164
2012-11-11 | 22:05 | 27 | 646.0833 | 56.93 | 13.85 | 735 | 638 | 168
2012-11-11 | 22:06 | 27 | 646.1 | 57.28 | 14.0444 | 735 | 634 | 164
2012-11-11 | 22:07 | 27 | 646.1167 | 57.28 | 14.0444 | 735 | 633 | 165
2012-11-11 | 22:08 | 27 | 646.1333 | 57.28 | 14.0444 | 735 | 638 | 162
2012-11-11 | 22:09 | 27 | 646.15 | 57.28 | 14.0444 | 735 | 634 | 166
2012-11-11 | 22:10 | 27 | 646.1667 | 57.63 | 14.2389 | 735 | 633 | 164
2012-11-11 | 22:11 | 27 | 646.1833 | 57.63 | 14.2389 | 735 | 635 | 165
2012-11-11 | 22:12 | 27 | 646.2 | 57.28 | 14.0444 | 735 | 635 | 165
2012-11-11 | 22:13 | 27 | 646.2167 | 57.28 | 14.0444 | 735 | 632 | 160
2012-11-11 | 22:14 | 27 | 646.2333 | 57.28 | 14.0444 | 735 | 636 | 161
2012-11-11 | 22:15 | 27 | 646.25 | 57.28 | 14.0444 | 732 | 633 | 170
2012-11-11 | 22:16 | 27 | 646.2667 | 56.93 | 13.85 | 735 | 635 | 174
2012-11-11 | 22:17 | 27 | 646.2833 | 57.63 | 14.2389 | 735 | 636 | 171
2012-11-11 | 22:18 | 27 | 646.3 | 57.28 | 14.0444 | 735 | 632 | 168
2012-11-11 | 22:19 | 27 | 646.3167 | 57.28 | 14.0444 | 735 | 635 | 170
2012-11-11 | 22:20 | 27 | 646.3333 | 57.28 | 14.0444 | 735 | 635 | 168
2012-11-11 | 22:21 | 27 | 646.35 | 57.28 | 14.0444 | 735 | 634 | 168
2012-11-11 | 22:22 | 27 | 646.3667 | 57.28 | 14.0444 | 735 | 636 | 173
2012-11-11 | 22:23 | 27 | 646.3833 | 56.93 | 13.85 | 735 | 637 | 169
2012-11-11 | 22:24 | 27 | 646.4 | 57.28 | 14.0444 | 735 | 640 | 164
2012-11-11 | 22:25 | 27 | 646.4167 | 57.28 | 14.0444 | 735 | 634 | 165
2012-11-11 | 22:26 | 27 | 646.4333 | 57.28 | 14.0444 | 735 | 634 | 167
2012-11-11 | 22:27 | 27 | 646.45 | 56.93 | 13.85 | 735 | 634 | 168
2012-11-11 | 22:28 | 27 | 646.4667 | 56.93 | 13.85 | 735 | 635 | 165
2012-11-11 | 22:29 | 27 | 646.4833 | 56.58 | 13.6556 | 735 | 633 | 169
2012-11-11 | 22:30 | 27 | 646.5 | 57.28 | 14.0444 | 735 | 636 | 165
2012-11-11 | 22:31 | 27 | 646.5167 | 56.93 | 13.85 | 735 | 635 | 166
2012-11-11 | 22:32 | 27 | 646.5333 | 57.28 | 14.0444 | 735 | 635 | 165
2012-11-11 | 22:33 | 27 | 646.55 | 57.28 | 14.0444 | 735 | 638 | 168
2012-11-11 | 22:34 | 27 | 646.5667 | 57.63 | 14.2389 | 735 | 635 | 159
2012-11-11 | 22:35 | 27 | 646.5833 | 56.93 | 13.85 | 735 | 637 | 164
2012-11-11 | 22:36 | 27 | 646.6 | 56.58 | 13.6556 | 735 | 636 | 165
2012-11-11 | 22:37 | 27 | 646.6167 | 57.28 | 14.0444 | 735 | 636 | 172
2012-11-11 | 22:38 | 27 | 646.6333 | 57.28 | 14.0444 | 735 | 634 | 173
2012-11-11 | 22:39 | 27 | 646.65 | 57.28 | 14.0444 | 735 | 627 | 162
2012-11-11 | 22:40 | 27 | 646.6667 | 56.93 | 13.85 | 735 | 638 | 162
2012-11-11 | 22:41 | 27 | 646.6833 | 57.63 | 14.2389 | 735 | 636 | 160
2012-11-11 | 22:42 | 27 | 646.7 | 56.93 | 13.85 | 735 | 634 | 169
2012-11-11 | 22:43 | 27 | 646.7167 | 57.28 | 14.0444 | 735 | 632 | 165
2012-11-11 | 22:44 | 27 | 646.7333 | 56.93 | 13.85 | 735 | 636 | 166
2012-11-11 | 22:45 | 27 | 646.75 | 57.28 | 14.0444 | 735 | 633 | 173
2012-11-11 | 22:46 | 27 | 646.7667 | 57.28 | 14.0444 | 735 | 633 | 162
2012-11-11 | 22:47 | 27 | 646.7833 | 56.93 | 13.85 | 735 | 635 | 165
2012-11-11 | 22:48 | 27 | 646.8 | 56.58 | 13.6556 | 738 | 633 | 168
2012-11-11 | 22:49 | 27 | 646.8167 | 56.58 | 13.6556 | 735 | 636 | 162
2012-11-11 | 22:50 | 27 | 646.8333 | 57.28 | 14.0444 | 735 | 635 | 163
2012-11-11 | 22:51 | 27 | 646.85 | 57.28 | 14.0444 | 735 | 635 | 167
2012-11-11 | 22:52 | 27 | 646.8667 | 57.28 | 14.0444 | 735 | 635 | 165
2012-11-11 | 22:53 | 27 | 646.8833 | 57.63 | 14.2389 | 735 | 636 | 164
2012-11-11 | 22:54 | 27 | 646.9 | 57.63 | 14.2389 | 735 | 635 | 171
2012-11-11 | 22:55 | 27 | 646.9167 | 57.28 | 14.0444 | 735 | 635 | 158
2012-11-11 | 22:56 | 27 | 646.9333 | 57.28 | 14.0444 | 735 | 633 | 161
2012-11-11 | 22:57 | 27 | 646.95 | 57.28 | 14.0444 | 738 | 636 | 163
2012-11-11 | 22:58 | 27 | 646.9667 | 56.93 | 13.85 | 735 | 633 | 171
2012-11-11 | 22:59 | 27 | 646.9833 | 57.28 | 14.0444 | 735 | 637 | 171
2012-11-11 | 23:00 | 27 | 647 | 57.28 | 14.0444 | 735 | 639 | 162
2012-11-11 | 23:01 | 27 | 647.0167 | 57.28 | 14.0444 | 735 | 636 | 162
2012-11-11 | 23:02 | 27 | 647.0333 | 57.28 | 14.0444 | 735 | 638 | 163
2012-11-11 | 23:03 | 27 | 647.05 | 56.58 | 13.6556 | 735 | 637 | 170
2012-11-11 | 23:04 | 27 | 647.0667 | 57.28 | 14.0444 | 738 | 631 | 166
2012-11-11 | 23:05 | 27 | 647.0833 | 56.93 | 13.85 | 735 | 636 | 164
2012-11-11 | 23:06 | 27 | 647.1 | 56.93 | 13.85 | 735 | 634 | 168
2012-11-11 | 23:07 | 27 | 647.1167 | 57.28 | 14.0444 | 735 | 634 | 170
2012-11-11 | 23:08 | 27 | 647.1333 | 57.28 | 14.0444 | 735 | 636 | 165
2012-11-11 | 23:09 | 27 | 647.15 | 56.93 | 13.85 | 735 | 638 | 166
2012-11-11 | 23:10 | 27 | 647.1667 | 57.28 | 14.0444 | 735 | 636 | 165
2012-11-11 | 23:11 | 27 | 647.1833 | 57.28 | 14.0444 | 735 | 636 | 163
2012-11-11 | 23:12 | 27 | 647.2 | 57.28 | 14.0444 | 738 | 636 | 165
2012-11-11 | 23:13 | 27 | 647.2167 | 56.93 | 13.85 | 735 | 636 | 163
2012-11-11 | 23:14 | 27 | 647.2333 | 56.93 | 13.85 | 735 | 636 | 161
2012-11-11 | 23:15 | 27 | 647.25 | 57.28 | 14.0444 | 735 | 633 | 169
2012-11-11 | 23:16 | 27 | 647.2667 | 57.28 | 14.0444 | 735 | 635 | 159
2012-11-11 | 23:17 | 27 | 647.2833 | 57.28 | 14.0444 | 735 | 635 | 166
2012-11-11 | 23:18 | 27 | 647.3 | 56.93 | 13.85 | 735 | 636 | 172
2012-11-11 | 23:19 | 27 | 647.3167 | 57.28 | 14.0444 | 735 | 634 | 165
2012-11-11 | 23:20 | 27 | 647.3333 | 57.28 | 14.0444 | 735 | 633 | 168
2012-11-11 | 23:21 | 27 | 647.35 | 57.28 | 14.0444 | 735 | 637 | 165
2012-11-11 | 23:22 | 27 | 647.3667 | 57.28 | 14.0444 | 738 | 632 | 161
2012-11-11 | 23:23 | 27 | 647.3833 | 57.28 | 14.0444 | 735 | 636 | 158
2012-11-11 | 23:24 | 27 | 647.4 | 56.93 | 13.85 | 735 | 635 | 165
2012-11-11 | 23:25 | 27 | 647.4167 | 57.63 | 14.2389 | 735 | 634 | 169
2012-11-11 | 23:26 | 27 | 647.4333 | 57.28 | 14.0444 | 735 | 632 | 166
2012-11-11 | 23:27 | 27 | 647.45 | 57.63 | 14.2389 | 735 | 635 | 162
2012-11-11 | 23:28 | 27 | 647.4667 | 57.28 | 14.0444 | 735 | 636 | 167
2012-11-11 | 23:29 | 27 | 647.4833 | 57.28 | 14.0444 | 735 | 639 | 167
2012-11-11 | 23:30 | 27 | 647.5 | 57.28 | 14.0444 | 735 | 635 | 162
2012-11-11 | 23:31 | 27 | 647.5167 | 57.28 | 14.0444 | 735 | 636 | 167
2012-11-11 | 23:32 | 27 | 647.5333 | 56.93 | 13.85 | 732 | 635 | 165
2012-11-11 | 23:33 | 27 | 647.55 | 57.28 | 14.0444 | 735 | 637 | 164
2012-11-11 | 23:34 | 27 | 647.5667 | 57.28 | 14.0444 | 735 | 611 | 174
2012-11-11 | 23:35 | 27 | 647.5833 | 57.28 | 14.0444 | 735 | 635 | 169
2012-11-11 | 23:36 | 27 | 647.6 | 56.58 | 13.6556 | 735 | 636 | 170
2012-11-11 | 23:37 | 27 | 647.6167 | 57.28 | 14.0444 | 735 | 636 | 166
2012-11-11 | 23:38 | 27 | 647.6333 | 56.93 | 13.85 | 735 | 638 | 172
2012-11-11 | 23:39 | 27 | 647.65 | 56.58 | 13.6556 | 735 | 638 | 168
2012-11-11 | 23:40 | 27 | 647.6667 | 57.28 | 14.0444 | 735 | 634 | 166
2012-11-11 | 23:41 | 27 | 647.6833 | 57.28 | 14.0444 | 735 | 637 | 168
2012-11-11 | 23:42 | 27 | 647.7 | 57.28 | 14.0444 | 735 | 639 | 165
2012-11-11 | 23:43 | 27 | 647.7167 | 57.28 | 14.0444 | 735 | 640 | 168
2012-11-11 | 23:44 | 27 | 647.7333 | 57.28 | 14.0444 | 735 | 639 | 168
2012-11-11 | 23:45 | 27 | 647.75 | 57.28 | 14.0444 | 735 | 635 | 165
2012-11-11 | 23:46 | 27 | 647.7667 | 57.28 | 14.0444 | 732 | 637 | 164
2012-11-11 | 23:47 | 27 | 647.7833 | 57.28 | 14.0444 | 735 | 634 | 165
2012-11-11 | 23:48 | 27 | 647.8 | 57.28 | 14.0444 | 735 | 637 | 167
2012-11-11 | 23:49 | 27 | 647.8167 | 57.28 | 14.0444 | 732 | 638 | 172
2012-11-11 | 23:50 | 27 | 647.8333 | 57.28 | 14.0444 | 735 | 633 | 165
2012-11-11 | 23:51 | 27 | 647.85 | 57.28 | 14.0444 | 735 | 638 | 169
2012-11-11 | 23:52 | 27 | 647.8667 | 56.58 | 13.6556 | 735 | 636 | 166
2012-11-11 | 23:53 | 27 | 647.8833 | 56.58 | 13.6556 | 735 | 636 | 165
2012-11-11 | 23:54 | 27 | 647.9 | 57.63 | 14.2389 | 735 | 632 | 180
2012-11-11 | 23:55 | 27 | 647.9167 | 57.28 | 14.0444 | 732 | 637 | 167
2012-11-11 | 23:56 | 27 | 647.9333 | 56.93 | 13.85 | 738 | 639 | 165
2012-11-11 | 23:57 | 27 | 647.95 | 57.28 | 14.0444 | 735 | 636 | 168
2012-11-11 | 23:58 | 27 | 647.9667 | 57.28 | 14.0444 | 735 | 635 | 165
2012-11-11 | 23:59 | 27 | 647.9833 | 57.28 | 14.0444 | 735 | 636 | 162
2012-11-12 | 0:00 | 28 | 648 | 57.28 | 14.0444 | 732 | 634 | 162
2012-11-12 | 0:01 | 28 | 648.0167 | 57.63 | 14.2389 | 735 | 636 | 164
2012-11-12 | 0:02 | 28 | 648.0333 | 57.63 | 14.2389 | 732 | 641 | 165
2012-11-12 | 0:03 | 28 | 648.05 | 57.63 | 14.2389 | 732 | 636 | 164
2012-11-12 | 0:04 | 28 | 648.0667 | 57.28 | 14.0444 | 732 | 635 | 171
2012-11-12 | 0:05 | 28 | 648.0833 | 56.93 | 13.85 | 732 | 634 | 164
2012-11-12 | 0:06 | 28 | 648.1 | 57.28 | 14.0444 | 732 | 636 | 165
2012-11-12 | 0:07 | 28 | 648.1167 | 57.28 | 14.0444 | 732 | 638 | 165
2012-11-12 | 0:08 | 28 | 648.1333 | 56.93 | 13.85 | 732 | 637 | 170
2012-11-12 | 0:09 | 28 | 648.15 | 56.93 | 13.85 | 730 | 638 | 164
2012-11-12 | 0:10 | 28 | 648.1667 | 57.28 | 14.0444 | 732 | 631 | 164
2012-11-12 | 0:11 | 28 | 648.1833 | 57.28 | 14.0444 | 732 | 637 | 170
2012-11-12 | 0:12 | 28 | 648.2 | 56.93 | 13.85 | 732 | 637 | 161
2012-11-12 | 0:13 | 28 | 648.2167 | 57.28 | 14.0444 | 732 | 637 | 166
2012-11-12 | 0:14 | 28 | 648.2333 | 57.28 | 14.0444 | 732 | 633 | 165
2012-11-12 | 0:15 | 28 | 648.25 | 56.93 | 13.85 | 732 | 634 | 172
2012-11-12 | 0:16 | 28 | 648.2667 | 57.63 | 14.2389 | 730 | 636 | 166
2012-11-12 | 0:17 | 28 | 648.2833 | 56.58 | 13.6556 | 730 | 638 | 161
2012-11-12 | 0:18 | 28 | 648.3 | 57.28 | 14.0444 | 732 | 637 | 168
2012-11-12 | 0:19 | 28 | 648.3167 | 56.93 | 13.85 | 732 | 634 | 163
2012-11-12 | 0:20 | 28 | 648.3333 | 57.28 | 14.0444 | 732 | 637 | 166
2012-11-12 | 0:21 | 28 | 648.35 | 57.28 | 14.0444 | 730 | 636 | 169
2012-11-12 | 0:22 | 28 | 648.3667 | 57.28 | 14.0444 | 730 | 634 | 171
2012-11-12 | 0:23 | 28 | 648.3833 | 56.58 | 13.6556 | 732 | 636 | 165
2012-11-12 | 0:24 | 28 | 648.4 | 57.28 | 14.0444 | 732 | 638 | 164
2012-11-12 | 0:25 | 28 | 648.4167 | 56.93 | 13.85 | 732 | 638 | 175
2012-11-12 | 0:26 | 28 | 648.4333 | 56.93 | 13.85 | 730 | 637 | 168
2012-11-12 | 0:27 | 28 | 648.45 | 56.93 | 13.85 | 732 | 636 | 167
2012-11-12 | 0:28 | 28 | 648.4667 | 57.28 | 14.0444 | 730 | 632 | 172
2012-11-12 | 0:29 | 28 | 648.4833 | 56.93 | 13.85 | 730 | 637 | 165
2012-11-12 | 0:30 | 28 | 648.5 | 56.93 | 13.85 | 732 | 638 | 171
2012-11-12 | 0:31 | 28 | 648.5167 | 56.93 | 13.85 | 732 | 637 | 169
2012-11-12 | 0:32 | 28 | 648.5333 | 56.93 | 13.85 | 732 | 637 | 171
2012-11-12 | 0:33 | 28 | 648.55 | 56.93 | 13.85 | 732 | 635 | 161
2012-11-12 | 0:34 | 28 | 648.5667 | 56.93 | 13.85 | 732 | 640 | 167
2012-11-12 | 0:35 | 28 | 648.5833 | 57.28 | 14.0444 | 732 | 637 | 165
2012-11-12 | 0:36 | 28 | 648.6 | 57.28 | 14.0444 | 730 | 637 | 167
2012-11-12 | 0:37 | 28 | 648.6167 | 56.93 | 13.85 | 732 | 631 | 170
2012-11-12 | 0:38 | 28 | 648.6333 | 57.28 | 14.0444 | 735 | 638 | 168
2012-11-12 | 0:39 | 28 | 648.65 | 56.58 | 13.6556 | 732 | 638 | 167
2012-11-12 | 0:40 | 28 | 648.6667 | 56.93 | 13.85 | 732 | 638 | 161
2012-11-12 | 0:41 | 28 | 648.6833 | 56.93 | 13.85 | 732 | 638 | 167
2012-11-12 | 0:42 | 28 | 648.7 | 57.28 | 14.0444 | 732 | 640 | 166
2012-11-12 | 0:43 | 28 | 648.7167 | 57.28 | 14.0444 | 732 | 635 | 170
2012-11-12 | 0:44 | 28 | 648.7333 | 57.28 | 14.0444 | 732 | 640 | 168
2012-11-12 | 0:45 | 28 | 648.75 | 56.93 | 13.85 | 730 | 637 | 169
2012-11-12 | 0:46 | 28 | 648.7667 | 57.28 | 14.0444 | 732 | 651 | 168
2012-11-12 | 0:47 | 28 | 648.7833 | 57.28 | 14.0444 | 732 | 629 | 170
2012-11-12 | 0:48 | 28 | 648.8 | 56.93 | 13.85 | 732 | 629 | 167
2012-11-12 | 0:49 | 28 | 648.8167 | 56.93 | 13.85 | 732 | 629 | 165
2012-11-12 | 0:50 | 28 | 648.8333 | 57.28 | 14.0444 | 730 | 637 | 165
2012-11-12 | 0:51 | 28 | 648.85 | 56.58 | 13.6556 | 732 | 627 | 165
2012-11-12 | 0:52 | 28 | 648.8667 | 56.93 | 13.85 | 732 | 641 | 163
2012-11-12 | 0:53 | 28 | 648.8833 | 56.58 | 13.6556 | 730 | 662 | 162
2012-11-12 | 0:54 | 28 | 648.9 | 56.93 | 13.85 | 732 | 664 | 163
2012-11-12 | 0:55 | 28 | 648.9167 | 57.28 | 14.0444 | 730 | 662 | 164
2012-11-12 | 0:56 | 28 | 648.9333 | 56.93 | 13.85 | 732 | 662 | 170
2012-11-12 | 0:57 | 28 | 648.95 | 56.93 | 13.85 | 732 | 666 | 162
2012-11-12 | 0:58 | 28 | 648.9667 | 56.93 | 13.85 | 732 | 658 | 167
2012-11-12 | 0:59 | 28 | 648.9833 | 56.93 | 13.85 | 732 | 673 | 172
2012-11-12 | 1:00 | 28 | 649 | 56.93 | 13.85 | 732 | 669 | 160
2012-11-12 | 1:01 | 28 | 649.0167 | 56.58 | 13.6556 | 732 | 671 | 167
2012-11-12 | 1:02 | 28 | 649.0333 | 57.28 | 14.0444 | 732 | 671 | 162
2012-11-12 | 1:03 | 28 | 649.05 | 57.28 | 14.0444 | 732 | 672 | 159
2012-11-12 | 1:04 | 28 | 649.0667 | 57.28 | 14.0444 | 730 | 673 | 172
2012-11-12 | 1:05 | 28 | 649.0833 | 57.28 | 14.0444 | 732 | 675 | 164
2012-11-12 | 1:06 | 28 | 649.1 | 56.93 | 13.85 | 732 | 675 | 162
2012-11-12 | 1:07 | 28 | 649.1167 | 56.93 | 13.85 | 732 | 676 | 161
2012-11-12 | 1:08 | 28 | 649.1333 | 57.28 | 14.0444 | 732 | 674 | 167
2012-11-12 | 1:09 | 28 | 649.15 | 57.28 | 14.0444 | 732 | 671 | 171
2012-11-12 | 1:10 | 28 | 649.1667 | 56.58 | 13.6556 | 732 | 672 | 164
2012-11-12 | 1:11 | 28 | 649.1833 | 56.58 | 13.6556 | 732 | 677 | 162
2012-11-12 | 1:12 | 28 | 649.2 | 56.58 | 13.6556 | 732 | 673 | 170
2012-11-12 | 1:13 | 28 | 649.2167 | 56.58 | 13.6556 | 732 | 676 | 168
2012-11-12 | 1:14 | 28 | 649.2333 | 56.93 | 13.85 | 732 | 665 | 169
2012-11-12 | 1:15 | 28 | 649.25 | 56.93 | 13.85 | 732 | 669 | 165
2012-11-12 | 1:16 | 28 | 649.2667 | 56.93 | 13.85 | 732 | 662 | 164
2012-11-12 | 1:17 | 28 | 649.2833 | 57.28 | 14.0444 | 732 | 668 | 172
2012-11-12 | 1:18 | 28 | 649.3 | 57.28 | 14.0444 | 730 | 670 | 165
2012-11-12 | 1:19 | 28 | 649.3167 | 56.93 | 13.85 | 730 | 664 | 168
2012-11-12 | 1:20 | 28 | 649.3333 | 56.58 | 13.6556 | 730 | 665 | 163
2012-11-12 | 1:21 | 28 | 649.35 | 56.58 | 13.6556 | 732 | 664 | 163
2012-11-12 | 1:22 | 28 | 649.3667 | 57.28 | 14.0444 | 730 | 669 | 167
2012-11-12 | 1:23 | 28 | 649.3833 | 57.28 | 14.0444 | 732 | 669 | 168
2012-11-12 | 1:24 | 28 | 649.4 | 57.28 | 14.0444 | 730 | 664 | 158
2012-11-12 | 1:25 | 28 | 649.4167 | 57.28 | 14.0444 | 730 | 667 | 166
2012-11-12 | 1:26 | 28 | 649.4333 | 56.93 | 13.85 | 730 | 669 | 155
2012-11-12 | 1:27 | 28 | 649.45 | 56.58 | 13.6556 | 730 | 664 | 162
2012-11-12 | 1:28 | 28 | 649.4667 | 56.58 | 13.6556 | 730 | 668 | 164
2012-11-12 | 1:29 | 28 | 649.4833 | 57.28 | 14.0444 | 732 | 659 | 165
2012-11-12 | 1:30 | 28 | 649.5 | 57.28 | 14.0444 | 730 | 669 | 172
2012-11-12 | 1:31 | 28 | 649.5167 | 56.93 | 13.85 | 730 | 665 | 163
2012-11-12 | 1:32 | 28 | 649.5333 | 56.93 | 13.85 | 732 | 671 | 169
2012-11-12 | 1:33 | 28 | 649.55 | 56.58 | 13.6556 | 732 | 666 | 175
2012-11-12 | 1:34 | 28 | 649.5667 | 56.93 | 13.85 | 730 | 667 | 166
2012-11-12 | 1:35 | 28 | 649.5833 | 56.58 | 13.6556 | 730 | 666 | 168
2012-11-12 | 1:36 | 28 | 649.6 | 56.58 | 13.6556 | 730 | 659 | 169
2012-11-12 | 1:37 | 28 | 649.6167 | 57.28 | 14.0444 | 732 | 664 | 166
2012-11-12 | 1:38 | 28 | 649.6333 | 56.58 | 13.6556 | 732 | 664 | 162
2012-11-12 | 1:39 | 28 | 649.65 | 56.93 | 13.85 | 730 | 668 | 168
2012-11-12 | 1:40 | 28 | 649.6667 | 57.28 | 14.0444 | 730 | 669 | 171
2012-11-12 | 1:41 | 28 | 649.6833 | 57.28 | 14.0444 | 730 | 656 | 168
2012-11-12 | 1:42 | 28 | 649.7 | 56.93 | 13.85 | 732 | 668 | 169
2012-11-12 | 1:43 | 28 | 649.7167 | 56.93 | 13.85 | 730 | 662 | 171
2012-11-12 | 1:44 | 28 | 649.7333 | 56.93 | 13.85 | 732 | 663 | 166
2012-11-12 | 1:45 | 28 | 649.75 | 56.93 | 13.85 | 732 | 667 | 163
2012-11-12 | 1:46 | 28 | 649.7667 | 56.93 | 13.85 | 732 | 661 | 164
2012-11-12 | 1:47 | 28 | 649.7833 | 56.93 | 13.85 | 732 | 665 | 166
2012-11-12 | 1:48 | 28 | 649.8 | 56.93 | 13.85 | 732 | 666 | 165
2012-11-12 | 1:49 | 28 | 649.8167 | 56.23 | 13.4611 | 732 | 665 | 165
2012-11-12 | 1:50 | 28 | 649.8333 | 56.58 | 13.6556 | 732 | 665 | 171
2012-11-12 | 1:51 | 28 | 649.85 | 56.58 | 13.6556 | 730 | 660 | 168
2012-11-12 | 1:52 | 28 | 649.8667 | 56.93 | 13.85 | 730 | 666 | 166
2012-11-12 | 1:53 | 28 | 649.8833 | 56.93 | 13.85 | 730 | 664 | 172
2012-11-12 | 1:54 | 28 | 649.9 | 57.28 | 14.0444 | 732 | 660 | 160
2012-11-12 | 1:55 | 28 | 649.9167 | 56.93 | 13.85 | 732 | 665 | 163
2012-11-12 | 1:56 | 28 | 649.9333 | 56.58 | 13.6556 | 730 | 670 | 170
2012-11-12 | 1:57 | 28 | 649.95 | 56.23 | 13.4611 | 732 | 666 | 160
2012-11-12 | 1:58 | 28 | 649.9667 | 56.93 | 13.85 | 732 | 669 | 166
2012-11-12 | 1:59 | 28 | 649.9833 | 56.93 | 13.85 | 732 | 668 | 163
2012-11-12 | 2:00 | 28 | 650 | 57.28 | 14.0444 | 730 | 662 | 166
2012-11-12 | 2:01 | 28 | 650.0167 | 56.58 | 13.6556 | 730 | 663 | 163
2012-11-12 | 2:02 | 28 | 650.0333 | 57.28 | 14.0444 | 730 | 666 | 169
2012-11-12 | 2:03 | 28 | 650.05 | 56.93 | 13.85 | 735 | 664 | 172
2012-11-12 | 2:04 | 28 | 650.0667 | 57.28 | 14.0444 | 732 | 656 | 169
2012-11-12 | 2:05 | 28 | 650.0833 | 56.58 | 13.6556 | 730 | 665 | 168
2012-11-12 | 2:06 | 28 | 650.1 | 56.93 | 13.85 | 730 | 663 | 171
2012-11-12 | 2:07 | 28 | 650.1167 | 56.58 | 13.6556 | 732 | 668 | 170
2012-11-12 | 2:08 | 28 | 650.1333 | 56.93 | 13.85 | 730 | 666 | 162
2012-11-12 | 2:09 | 28 | 650.15 | 56.23 | 13.4611 | 732 | 666 | 170
2012-11-12 | 2:10 | 28 | 650.1667 | 56.58 | 13.6556 | 732 | 666 | 168
2012-11-12 | 2:11 | 28 | 650.1833 | 56.58 | 13.6556 | 732 | 667 | 162
2012-11-12 | 2:12 | 28 | 650.2 | 57.28 | 14.0444 | 732 | 667 | 173
2012-11-12 | 2:13 | 28 | 650.2167 | 57.28 | 14.0444 | 730 | 664 | 166
2012-11-12 | 2:14 | 28 | 650.2333 | 57.28 | 14.0444 | 732 | 657 | 165
2012-11-12 | 2:15 | 28 | 650.25 | 57.28 | 14.0444 | 730 | 668 | 168
2012-11-12 | 2:16 | 28 | 650.2667 | 57.28 | 14.0444 | 730 | 661 | 164
2012-11-12 | 2:17 | 28 | 650.2833 | 57.28 | 14.0444 | 730 | 662 | 165
2012-11-12 | 2:18 | 28 | 650.3 | 56.93 | 13.85 | 732 | 667 | 161
2012-11-12 | 2:19 | 28 | 650.3167 | 56.58 | 13.6556 | 730 | 657 | 174
2012-11-12 | 2:20 | 28 | 650.3333 | 56.93 | 13.85 | 730 | 663 | 174
2012-11-12 | 2:21 | 28 | 650.35 | 56.58 | 13.6556 | 732 | 666 | 165
2012-11-12 | 2:22 | 28 | 650.3667 | 57.28 | 14.0444 | 730 | 661 | 169
2012-11-12 | 2:23 | 28 | 650.3833 | 57.28 | 14.0444 | 730 | 664 | 165
2012-11-12 | 2:24 | 28 | 650.4 | 56.93 | 13.85 | 732 | 668 | 168
2012-11-12 | 2:25 | 28 | 650.4167 | 56.93 | 13.85 | 732 | 666 | 162
2012-11-12 | 2:26 | 28 | 650.4333 | 57.28 | 14.0444 | 732 | 657 | 165
2012-11-12 | 2:27 | 28 | 650.45 | 56.93 | 13.85 | 730 | 668 | 162
2012-11-12 | 2:28 | 28 | 650.4667 | 56.58 | 13.6556 | 730 | 664 | 165
2012-11-12 | 2:29 | 28 | 650.4833 | 56.58 | 13.6556 | 730 | 660 | 168
2012-11-12 | 2:30 | 28 | 650.5 | 57.28 | 14.0444 | 732 | 668 | 167
2012-11-12 | 2:31 | 28 | 650.5167 | 57.28 | 14.0444 | 732 | 668 | 165
2012-11-12 | 2:32 | 28 | 650.5333 | 56.93 | 13.85 | 732 | 665 | 168
2012-11-12 | 2:33 | 28 | 650.55 | 56.93 | 13.85 | 730 | 661 | 173
2012-11-12 | 2:34 | 28 | 650.5667 | 57.28 | 14.0444 | 730 | 664 | 158
2012-11-12 | 2:35 | 28 | 650.5833 | 57.28 | 14.0444 | 730 | 669 | 163
2012-11-12 | 2:36 | 28 | 650.6 | 57.28 | 14.0444 | 730 | 667 | 163
2012-11-12 | 2:37 | 28 | 650.6167 | 56.58 | 13.6556 | 730 | 663 | 170
2012-11-12 | 2:38 | 28 | 650.6333 | 57.28 | 14.0444 | 730 | 660 | 172
2012-11-12 | 2:39 | 28 | 650.65 | 56.58 | 13.6556 | 732 | 663 | 168
2012-11-12 | 2:40 | 28 | 650.6667 | 56.93 | 13.85 | 730 | 665 | 162
2012-11-12 | 2:41 | 28 | 650.6833 | 56.93 | 13.85 | 730 | 666 | 163
2012-11-12 | 2:42 | 28 | 650.7 | 56.93 | 13.85 | 730 | 657 | 167
2012-11-12 | 2:43 | 28 | 650.7167 | 57.28 | 14.0444 | 730 | 665 | 165
2012-11-12 | 2:44 | 28 | 650.7333 | 56.93 | 13.85 | 730 | 664 | 163
2012-11-12 | 2:45 | 28 | 650.75 | 56.93 | 13.85 | 730 | 665 | 165
2012-11-12 | 2:46 | 28 | 650.7667 | 56.93 | 13.85 | 730 | 665 | 166
2012-11-12 | 2:47 | 28 | 650.7833 | 56.93 | 13.85 | 732 | 661 | 165
2012-11-12 | 2:48 | 28 | 650.8 | 56.93 | 13.85 | 732 | 667 | 167
2012-11-12 | 2:49 | 28 | 650.8167 | 57.28 | 14.0444 | 732 | 667 | 164
2012-11-12 | 2:50 | 28 | 650.8333 | 56.93 | 13.85 | 730 | 667 | 168
2012-11-12 | 2:51 | 28 | 650.85 | 56.58 | 13.6556 | 730 | 664 | 167
2012-11-12 | 2:52 | 28 | 650.8667 | 56.58 | 13.6556 | 730 | 660 | 163
2012-11-12 | 2:53 | 28 | 650.8833 | 57.28 | 14.0444 | 730 | 663 | 164
2012-11-12 | 2:54 | 28 | 650.9 | 57.28 | 14.0444 | 730 | 663 | 169
2012-11-12 | 2:55 | 28 | 650.9167 | 56.58 | 13.6556 | 732 | 667 | 165
2012-11-12 | 2:56 | 28 | 650.9333 | 56.23 | 13.4611 | 730 | 668 | 172
2012-11-12 | 2:57 | 28 | 650.95 | 57.28 | 14.0444 | 730 | 662 | 164
2012-11-12 | 2:58 | 28 | 650.9667 | 56.93 | 13.85 | 732 | 662 | 170
2012-11-12 | 2:59 | 28 | 650.9833 | 56.93 | 13.85 | 730 | 666 | 168
2012-11-12 | 3:00 | 28 | 651 | 56.93 | 13.85 | 732 | 665 | 165
2012-11-12 | 3:01 | 28 | 651.0167 | 56.93 | 13.85 | 730 | 666 | 172
2012-11-12 | 3:02 | 28 | 651.0333 | 57.28 | 14.0444 | 730 | 665 | 171
2012-11-12 | 3:03 | 28 | 651.05 | 57.28 | 14.0444 | 732 | 660 | 174
2012-11-12 | 3:04 | 28 | 651.0667 | 57.28 | 14.0444 | 730 | 661 | 166
2012-11-12 | 3:05 | 28 | 651.0833 | 56.93 | 13.85 | 730 | 666 | 162
2012-11-12 | 3:06 | 28 | 651.1 | 56.93 | 13.85 | 730 | 667 | 166
2012-11-12 | 3:07 | 28 | 651.1167 | 56.58 | 13.6556 | 730 | 663 | 166
2012-11-12 | 3:08 | 28 | 651.1333 | 56.93 | 13.85 | 730 | 661 | 168
2012-11-12 | 3:09 | 28 | 651.15 | 56.93 | 13.85 | 730 | 663 | 159
2012-11-12 | 3:10 | 28 | 651.1667 | 56.93 | 13.85 | 730 | 666 | 164
2012-11-12 | 3:11 | 28 | 651.1833 | 56.93 | 13.85 | 730 | 666 | 164
2012-11-12 | 3:12 | 28 | 651.2 | 56.58 | 13.6556 | 732 | 664 | 167
2012-11-12 | 3:13 | 28 | 651.2167 | 56.93 | 13.85 | 730 | 660 | 166
2012-11-12 | 3:14 | 28 | 651.2333 | 57.28 | 14.0444 | 730 | 667 | 164
2012-11-12 | 3:15 | 28 | 651.25 | 56.58 | 13.6556 | 730 | 658 | 163
2012-11-12 | 3:16 | 28 | 651.2667 | 57.28 | 14.0444 | 730 | 663 | 169
2012-11-12 | 3:17 | 28 | 651.2833 | 56.58 | 13.6556 | 732 | 668 | 170
2012-11-12 | 3:18 | 28 | 651.3 | 57.28 | 14.0444 | 727 | 665 | 166
2012-11-12 | 3:19 | 28 | 651.3167 | 57.28 | 14.0444 | 730 | 662 | 167
2012-11-12 | 3:20 | 28 | 651.3333 | 57.28 | 14.0444 | 730 | 665 | 170
2012-11-12 | 3:21 | 28 | 651.35 | 56.93 | 13.85 | 730 | 665 | 174
2012-11-12 | 3:22 | 28 | 651.3667 | 57.28 | 14.0444 | 730 | 665 | 164
2012-11-12 | 3:23 | 28 | 651.3833 | 56.93 | 13.85 | 730 | 667 | 168
2012-11-12 | 3:24 | 28 | 651.4 | 57.28 | 14.0444 | 730 | 666 | 162
2012-11-12 | 3:25 | 28 | 651.4167 | 56.93 | 13.85 | 730 | 665 | 167
2012-11-12 | 3:26 | 28 | 651.4333 | 57.28 | 14.0444 | 730 | 659 | 169
2012-11-12 | 3:27 | 28 | 651.45 | 56.93 | 13.85 | 730 | 668 | 162
2012-11-12 | 3:28 | 28 | 651.4667 | 56.93 | 13.85 | 730 | 665 | 165
2012-11-12 | 3:29 | 28 | 651.4833 | 56.93 | 13.85 | 730 | 667 | 170
2012-11-12 | 3:30 | 28 | 651.5 | 56.93 | 13.85 | 730 | 669 | 164
2012-11-12 | 3:31 | 28 | 651.5167 | 56.93 | 13.85 | 732 | 665 | 168
2012-11-12 | 3:32 | 28 | 651.5333 | 56.23 | 13.4611 | 730 | 664 | 162
2012-11-12 | 3:33 | 28 | 651.55 | 56.93 | 13.85 | 730 | 662 | 158
2012-11-12 | 3:34 | 28 | 651.5667 | 56.93 | 13.85 | 730 | 665 | 165
2012-11-12 | 3:35 | 28 | 651.5833 | 56.93 | 13.85 | 727 | 665 | 165
2012-11-12 | 3:36 | 28 | 651.6 | 56.93 | 13.85 | 730 | 663 | 164
2012-11-12 | 3:37 | 28 | 651.6167 | 56.93 | 13.85 | 730 | 665 | 168
2012-11-12 | 3:38 | 28 | 651.6333 | 56.93 | 13.85 | 730 | 665 | 163
2012-11-12 | 3:39 | 28 | 651.65 | 56.93 | 13.85 | 730 | 667 | 169
2012-11-12 | 3:40 | 28 | 651.6667 | 56.93 | 13.85 | 730 | 665 | 161
2012-11-12 | 3:41 | 28 | 651.6833 | 56.93 | 13.85 | 730 | 664 | 162
2012-11-12 | 3:42 | 28 | 651.7 | 57.28 | 14.0444 | 732 | 667 | 162
2012-11-12 | 3:43 | 28 | 651.7167 | 56.93 | 13.85 | 730 | 668 | 164
2012-11-12 | 3:44 | 28 | 651.7333 | 56.58 | 13.6556 | 732 | 665 | 163
2012-11-12 | 3:45 | 28 | 651.75 | 56.58 | 13.6556 | 730 | 665 | 172
2012-11-12 | 3:46 | 28 | 651.7667 | 57.28 | 14.0444 | 732 | 664 | 168
2012-11-12 | 3:47 | 28 | 651.7833 | 56.58 | 13.6556 | 730 | 668 | 162
2012-11-12 | 3:48 | 28 | 651.8 | 57.28 | 14.0444 | 730 | 664 | 168
2012-11-12 | 3:49 | 28 | 651.8167 | 57.28 | 14.0444 | 730 | 668 | 161
2012-11-12 | 3:50 | 28 | 651.8333 | 56.58 | 13.6556 | 730 | 661 | 169
2012-11-12 | 3:51 | 28 | 651.85 | 56.58 | 13.6556 | 732 | 663 | 168
2012-11-12 | 3:52 | 28 | 651.8667 | 56.58 | 13.6556 | 730 | 665 | 168
2012-11-12 | 3:53 | 28 | 651.8833 | 56.93 | 13.85 | 730 | 664 | 168
2012-11-12 | 3:54 | 28 | 651.9 | 56.93 | 13.85 | 730 | 660 | 166
2012-11-12 | 3:55 | 28 | 651.9167 | 57.28 | 14.0444 | 730 | 667 | 161
2012-11-12 | 3:56 | 28 | 651.9333 | 56.93 | 13.85 | 730 | 668 | 168
2012-11-12 | 3:57 | 28 | 651.95 | 56.93 | 13.85 | 730 | 666 | 170
2012-11-12 | 3:58 | 28 | 651.9667 | 56.93 | 13.85 | 730 | 663 | 160
2012-11-12 | 3:59 | 28 | 651.9833 | 56.93 | 13.85 | 732 | 666 | 168
2012-11-12 | 4:00 | 28 | 652 | 56.93 | 13.85 | 730 | 666 | 165
2012-11-12 | 4:01 | 28 | 652.0167 | 57.28 | 14.0444 | 730 | 662 | 168
2012-11-12 | 4:02 | 28 | 652.0333 | 56.93 | 13.85 | 730 | 659 | 168
2012-11-12 | 4:03 | 28 | 652.05 | 56.93 | 13.85 | 730 | 666 | 164
2012-11-12 | 4:04 | 28 | 652.0667 | 56.58 | 13.6556 | 727 | 667 | 171
2012-11-12 | 4:05 | 28 | 652.0833 | 57.28 | 14.0444 | 730 | 666 | 169
2012-11-12 | 4:06 | 28 | 652.1 | 56.93 | 13.85 | 730 | 666 | 172
2012-11-12 | 4:07 | 28 | 652.1167 | 56.58 | 13.6556 | 727 | 663 | 168
2012-11-12 | 4:08 | 28 | 652.1333 | 56.58 | 13.6556 | 730 | 665 | 168
2012-11-12 | 4:09 | 28 | 652.15 | 56.23 | 13.4611 | 730 | 667 | 172
2012-11-12 | 4:10 | 28 | 652.1667 | 56.23 | 13.4611 | 730 | 664 | 174
2012-11-12 | 4:11 | 28 | 652.1833 | 56.93 | 13.85 | 730 | 664 | 163
2012-11-12 | 4:12 | 28 | 652.2 | 56.93 | 13.85 | 730 | 666 | 168
2012-11-12 | 4:13 | 28 | 652.2167 | 56.23 | 13.4611 | 730 | 666 | 167
2012-11-12 | 4:14 | 28 | 652.2333 | 56.58 | 13.6556 | 730 | 666 | 165
2012-11-12 | 4:15 | 28 | 652.25 | 56.93 | 13.85 | 730 | 662 | 166
2012-11-12 | 4:16 | 28 | 652.2667 | 56.93 | 13.85 | 730 | 665 | 163
2012-11-12 | 4:17 | 28 | 652.2833 | 56.93 | 13.85 | 730 | 662 | 169
2012-11-12 | 4:18 | 28 | 652.3 | 56.58 | 13.6556 | 730 | 666 | 165
2012-11-12 | 4:19 | 28 | 652.3167 | 56.58 | 13.6556 | 730 | 664 | 169
2012-11-12 | 4:20 | 28 | 652.3333 | 56.93 | 13.85 | 730 | 668 | 164
2012-11-12 | 4:21 | 28 | 652.35 | 56.58 | 13.6556 | 730 | 667 | 171
2012-11-12 | 4:22 | 28 | 652.3667 | 56.93 | 13.85 | 732 | 665 | 162
2012-11-12 | 4:23 | 28 | 652.3833 | 56.93 | 13.85 | 730 | 662 | 160
2012-11-12 | 4:24 | 28 | 652.4 | 56.58 | 13.6556 | 730 | 667 | 174
2012-11-12 | 4:25 | 28 | 652.4167 | 56.93 | 13.85 | 730 | 665 | 164
2012-11-12 | 4:26 | 28 | 652.4333 | 56.93 | 13.85 | 730 | 667 | 170
2012-11-12 | 4:27 | 28 | 652.45 | 57.28 | 14.0444 | 730 | 667 | 159
2012-11-12 | 4:28 | 28 | 652.4667 | 56.58 | 13.6556 | 730 | 668 | 171
2012-11-12 | 4:29 | 28 | 652.4833 | 56.93 | 13.85 | 730 | 666 | 166
2012-11-12 | 4:30 | 28 | 652.5 | 56.93 | 13.85 | 730 | 662 | 165
2012-11-12 | 4:31 | 28 | 652.5167 | 56.58 | 13.6556 | 730 | 664 | 165
2012-11-12 | 4:32 | 28 | 652.5333 | 56.58 | 13.6556 | 730 | 665 | 164
2012-11-12 | 4:33 | 28 | 652.55 | 56.58 | 13.6556 | 730 | 661 | 160
2012-11-12 | 4:34 | 28 | 652.5667 | 57.28 | 14.0444 | 730 | 667 | 170
2012-11-12 | 4:35 | 28 | 652.5833 | 56.23 | 13.4611 | 730 | 666 | 169
2012-11-12 | 4:36 | 28 | 652.6 | 56.93 | 13.85 | 730 | 666 | 158
2012-11-12 | 4:37 | 28 | 652.6167 | 56.58 | 13.6556 | 730 | 666 | 165
2012-11-12 | 4:38 | 28 | 652.6333 | 56.93 | 13.85 | 730 | 660 | 165
2012-11-12 | 4:39 | 28 | 652.65 | 56.93 | 13.85 | 730 | 664 | 171
2012-11-12 | 4:40 | 28 | 652.6667 | 56.93 | 13.85 | 732 | 664 | 168
2012-11-12 | 4:41 | 28 | 652.6833 | 56.93 | 13.85 | 730 | 665 | 164
2012-11-12 | 4:42 | 28 | 652.7 | 56.58 | 13.6556 | 730 | 658 | 165
2012-11-12 | 4:43 | 28 | 652.7167 | 56.58 | 13.6556 | 730 | 663 | 157
2012-11-12 | 4:44 | 28 | 652.7333 | 56.58 | 13.6556 | 730 | 664 | 171
2012-11-12 | 4:45 | 28 | 652.75 | 56.93 | 13.85 | 730 | 662 | 167
2012-11-12 | 4:46 | 28 | 652.7667 | 56.93 | 13.85 | 730 | 666 | 164
2012-11-12 | 4:47 | 28 | 652.7833 | 56.23 | 13.4611 | 730 | 664 | 165
2012-11-12 | 4:48 | 28 | 652.8 | 56.93 | 13.85 | 730 | 668 | 165
2012-11-12 | 4:49 | 28 | 652.8167 | 56.93 | 13.85 | 732 | 666 | 162
2012-11-12 | 4:50 | 28 | 652.8333 | 56.23 | 13.4611 | 732 | 662 | 164
2012-11-12 | 4:51 | 28 | 652.85 | 56.93 | 13.85 | 730 | 664 | 168
2012-11-12 | 4:52 | 28 | 652.8667 | 56.58 | 13.6556 | 732 | 667 | 171
2012-11-12 | 4:53 | 28 | 652.8833 | 56.58 | 13.6556 | 730 | 664 | 177
2012-11-12 | 4:54 | 28 | 652.9 | 56.93 | 13.85 | 730 | 664 | 167
2012-11-12 | 4:55 | 28 | 652.9167 | 56.58 | 13.6556 | 730 | 659 | 165
2012-11-12 | 4:56 | 28 | 652.9333 | 56.93 | 13.85 | 730 | 664 | 171
2012-11-12 | 4:57 | 28 | 652.95 | 57.28 | 14.0444 | 730 | 659 | 167
2012-11-12 | 4:58 | 28 | 652.9667 | 56.58 | 13.6556 | 730 | 664 | 167
2012-11-12 | 4:59 | 28 | 652.9833 | 56.58 | 13.6556 | 730 | 665 | 164
2012-11-12 | 5:00 | 28 | 653 | 56.93 | 13.85 | 730 | 662 | 170
2012-11-12 | 5:01 | 28 | 653.0167 | 56.93 | 13.85 | 730 | 663 | 169
2012-11-12 | 5:02 | 28 | 653.0333 | 56.93 | 13.85 | 730 | 665 | 165
2012-11-12 | 5:03 | 28 | 653.05 | 56.23 | 13.4611 | 730 | 663 | 162
2012-11-12 | 5:04 | 28 | 653.0667 | 56.93 | 13.85 | 730 | 665 | 170
2012-11-12 | 5:05 | 28 | 653.0833 | 56.58 | 13.6556 | 730 | 666 | 165
2012-11-12 | 5:06 | 28 | 653.1 | 56.93 | 13.85 | 730 | 661 | 168
2012-11-12 | 5:07 | 28 | 653.1167 | 56.93 | 13.85 | 730 | 662 | 161
2012-11-12 | 5:08 | 28 | 653.1333 | 56.58 | 13.6556 | 732 | 662 | 170
2012-11-12 | 5:09 | 28 | 653.15 | 56.58 | 13.6556 | 730 | 662 | 172
2012-11-12 | 5:10 | 28 | 653.1667 | 56.58 | 13.6556 | 730 | 661 | 168
2012-11-12 | 5:11 | 28 | 653.1833 | 56.93 | 13.85 | 730 | 665 | 160
2012-11-12 | 5:12 | 28 | 653.2 | 56.93 | 13.85 | 730 | 658 | 174
2012-11-12 | 5:13 | 28 | 653.2167 | 56.58 | 13.6556 | 730 | 662 | 159
2012-11-12 | 5:14 | 28 | 653.2333 | 56.58 | 13.6556 | 730 | 659 | 163
2012-11-12 | 5:15 | 28 | 653.25 | 56.58 | 13.6556 | 730 | 663 | 161
2012-11-12 | 5:16 | 28 | 653.2667 | 56.93 | 13.85 | 730 | 661 | 167
2012-11-12 | 5:17 | 28 | 653.2833 | 56.93 | 13.85 | 730 | 662 | 172
2012-11-12 | 5:18 | 28 | 653.3 | 57.28 | 14.0444 | 730 | 664 | 167
2012-11-12 | 5:19 | 28 | 653.3167 | 56.93 | 13.85 | 727 | 663 | 165
2012-11-12 | 5:20 | 28 | 653.3333 | 56.93 | 13.85 | 727 | 665 | 161
2012-11-12 | 5:21 | 28 | 653.35 | 57.28 | 14.0444 | 730 | 664 | 162
2012-11-12 | 5:22 | 28 | 653.3667 | 56.58 | 13.6556 | 730 | 660 | 165
2012-11-12 | 5:23 | 28 | 653.3833 | 56.93 | 13.85 | 730 | 657 | 162
2012-11-12 | 5:24 | 28 | 653.4 | 56.93 | 13.85 | 727 | 663 | 163
2012-11-12 | 5:25 | 28 | 653.4167 | 56.58 | 13.6556 | 730 | 662 | 162
2012-11-12 | 5:26 | 28 | 653.4333 | 56.58 | 13.6556 | 730 | 663 | 167
2012-11-12 | 5:27 | 28 | 653.45 | 56.93 | 13.85 | 730 | 657 | 163
2012-11-12 | 5:28 | 28 | 653.4667 | 56.93 | 13.85 | 730 | 665 | 176
2012-11-12 | 5:29 | 28 | 653.4833 | 57.28 | 14.0444 | 730 | 666 | 163
2012-11-12 | 5:30 | 28 | 653.5 | 57.28 | 14.0444 | 727 | 661 | 163
2012-11-12 | 5:31 | 28 | 653.5167 | 56.58 | 13.6556 | 730 | 658 | 166
2012-11-12 | 5:32 | 28 | 653.5333 | 57.28 | 14.0444 | 730 | 654 | 165
2012-11-12 | 5:33 | 28 | 653.55 | 57.28 | 14.0444 | 730 | 664 | 164
2012-11-12 | 5:34 | 28 | 653.5667 | 56.58 | 13.6556 | 727 | 659 | 161
2012-11-12 | 5:35 | 28 | 653.5833 | 56.93 | 13.85 | 730 | 663 | 169
2012-11-12 | 5:36 | 28 | 653.6 | 56.58 | 13.6556 | 730 | 664 | 170
2012-11-12 | 5:37 | 28 | 653.6167 | 57.28 | 14.0444 | 730 | 664 | 165
2012-11-12 | 5:38 | 28 | 653.6333 | 56.93 | 13.85 | 730 | 664 | 169
2012-11-12 | 5:39 | 28 | 653.65 | 56.93 | 13.85 | 730 | 664 | 158
2012-11-12 | 5:40 | 28 | 653.6667 | 56.93 | 13.85 | 730 | 664 | 161
2012-11-12 | 5:41 | 28 | 653.6833 | 56.58 | 13.6556 | 730 | 662 | 163
2012-11-12 | 5:42 | 28 | 653.7 | 56.93 | 13.85 | 730 | 659 | 159
2012-11-12 | 5:43 | 28 | 653.7167 | 56.93 | 13.85 | 730 | 663 | 165
2012-11-12 | 5:44 | 28 | 653.7333 | 56.93 | 13.85 | 730 | 663 | 168
2012-11-12 | 5:45 | 28 | 653.75 | 56.93 | 13.85 | 730 | 666 | 161
2012-11-12 | 5:46 | 28 | 653.7667 | 57.28 | 14.0444 | 730 | 664 | 163
2012-11-12 | 5:47 | 28 | 653.7833 | 56.93 | 13.85 | 730 | 662 | 151
2012-11-12 | 5:48 | 28 | 653.8 | 56.93 | 13.85 | 730 | 661 | 164
2012-11-12 | 5:49 | 28 | 653.8167 | 56.93 | 13.85 | 730 | 662 | 158
2012-11-12 | 5:50 | 28 | 653.8333 | 56.93 | 13.85 | 732 | 666 | 174
2012-11-12 | 5:51 | 28 | 653.85 | 57.28 | 14.0444 | 730 | 661 | 167
2012-11-12 | 5:52 | 28 | 653.8667 | 57.28 | 14.0444 | 730 | 664 | 171
2012-11-12 | 5:53 | 28 | 653.8833 | 56.93 | 13.85 | 730 | 657 | 163
2012-11-12 | 5:54 | 28 | 653.9 | 57.28 | 14.0444 | 730 | 664 | 168
2012-11-12 | 5:55 | 28 | 653.9167 | 56.93 | 13.85 | 730 | 663 | 163
2012-11-12 | 5:56 | 28 | 653.9333 | 57.28 | 14.0444 | 730 | 663 | 165
2012-11-12 | 5:57 | 28 | 653.95 | 57.28 | 14.0444 | 727 | 663 | 162
2012-11-12 | 5:58 | 28 | 653.9667 | 56.93 | 13.85 | 730 | 664 | 168
2012-11-12 | 5:59 | 28 | 653.9833 | 56.93 | 13.85 | 730 | 661 | 168
2012-11-12 | 6:00 | 28 | 654 | 57.28 | 14.0444 | 730 | 663 | 165
2012-11-12 | 6:01 | 28 | 654.0167 | 56.93 | 13.85 | 730 | 661 | 162
2012-11-12 | 6:02 | 28 | 654.0333 | 56.93 | 13.85 | 730 | 661 | 155
2012-11-12 | 6:03 | 28 | 654.05 | 56.58 | 13.6556 | 730 | 661 | 165
2012-11-12 | 6:04 | 28 | 654.0667 | 57.28 | 14.0444 | 730 | 659 | 167
2012-11-12 | 6:05 | 28 | 654.0833 | 57.28 | 14.0444 | 730 | 663 | 164
2012-11-12 | 6:06 | 28 | 654.1 | 56.93 | 13.85 | 730 | 661 | 164
2012-11-12 | 6:07 | 28 | 654.1167 | 57.28 | 14.0444 | 730 | 661 | 165
2012-11-12 | 6:08 | 28 | 654.1333 | 57.28 | 14.0444 | 730 | 662 | 167
2012-11-12 | 6:09 | 28 | 654.15 | 56.58 | 13.6556 | 730 | 665 | 164
2012-11-12 | 6:10 | 28 | 654.1667 | 56.93 | 13.85 | 730 | 662 | 166
2012-11-12 | 6:11 | 28 | 654.1833 | 56.93 | 13.85 | 730 | 664 | 171
2012-11-12 | 6:12 | 28 | 654.2 | 56.93 | 13.85 | 730 | 662 | 167
2012-11-12 | 6:13 | 28 | 654.2167 | 56.58 | 13.6556 | 730 | 663 | 162
2012-11-12 | 6:14 | 28 | 654.2333 | 57.28 | 14.0444 | 730 | 661 | 164
2012-11-12 | 6:15 | 28 | 654.25 | 56.93 | 13.85 | 730 | 659 | 161
2012-11-12 | 6:16 | 28 | 654.2667 | 57.28 | 14.0444 | 730 | 660 | 156
2012-11-12 | 6:17 | 28 | 654.2833 | 57.28 | 14.0444 | 730 | 662 | 165
2012-11-12 | 6:18 | 28 | 654.3 | 57.28 | 14.0444 | 730 | 662 | 174
2012-11-12 | 6:19 | 28 | 654.3167 | 56.93 | 13.85 | 730 | 662 | 158
2012-11-12 | 6:20 | 28 | 654.3333 | 56.93 | 13.85 | 730 | 664 | 166
2012-11-12 | 6:21 | 28 | 654.35 | 56.58 | 13.6556 | 730 | 662 | 169
2012-11-12 | 6:22 | 28 | 654.3667 | 56.93 | 13.85 | 730 | 659 | 161
2012-11-12 | 6:23 | 28 | 654.3833 | 57.28 | 14.0444 | 730 | 665 | 168
2012-11-12 | 6:24 | 28 | 654.4 | 56.93 | 13.85 | 730 | 657 | 158
2012-11-12 | 6:25 | 28 | 654.4167 | 56.93 | 13.85 | 730 | 662 | 167
2012-11-12 | 6:26 | 28 | 654.4333 | 57.28 | 14.0444 | 732 | 662 | 165
2012-11-12 | 6:27 | 28 | 654.45 | 56.58 | 13.6556 | 730 | 662 | 158
2012-11-12 | 6:28 | 28 | 654.4667 | 56.23 | 13.4611 | 730 | 663 | 160
2012-11-12 | 6:29 | 28 | 654.4833 | 57.28 | 14.0444 | 730 | 655 | 165
2012-11-12 | 6:30 | 28 | 654.5 | 57.28 | 14.0444 | 730 | 665 | 165
2012-11-12 | 6:31 | 28 | 654.5167 | 56.93 | 13.85 | 730 | 661 | 165
2012-11-12 | 6:32 | 28 | 654.5333 | 56.58 | 13.6556 | 732 | 661 | 165
2012-11-12 | 6:33 | 28 | 654.55 | 57.28 | 14.0444 | 730 | 664 | 164
2012-11-12 | 6:34 | 28 | 654.5667 | 56.93 | 13.85 | 727 | 662 | 165
2012-11-12 | 6:35 | 28 | 654.5833 | 56.58 | 13.6556 | 730 | 662 | 165
2012-11-12 | 6:36 | 28 | 654.6 | 56.93 | 13.85 | 730 | 663 | 165
2012-11-12 | 6:37 | 28 | 654.6167 | 56.93 | 13.85 | 730 | 663 | 162
2012-11-12 | 6:38 | 28 | 654.6333 | 56.93 | 13.85 | 730 | 660 | 166
2012-11-12 | 6:39 | 28 | 654.65 | 57.28 | 14.0444 | 730 | 664 | 167
2012-11-12 | 6:40 | 28 | 654.6667 | 56.93 | 13.85 | 730 | 657 | 169
2012-11-12 | 6:41 | 28 | 654.6833 | 56.93 | 13.85 | 730 | 661 | 167
2012-11-12 | 6:42 | 28 | 654.7 | 56.58 | 13.6556 | 730 | 658 | 161
2012-11-12 | 6:43 | 28 | 654.7167 | 57.28 | 14.0444 | 730 | 660 | 164
2012-11-12 | 6:44 | 28 | 654.7333 | 56.93 | 13.85 | 730 | 662 | 162
2012-11-12 | 6:45 | 28 | 654.75 | 56.93 | 13.85 | 730 | 660 | 163
2012-11-12 | 6:46 | 28 | 654.7667 | 56.93 | 13.85 | 730 | 661 | 169
2012-11-12 | 6:47 | 28 | 654.7833 | 56.93 | 13.85 | 730 | 663 | 162
2012-11-12 | 6:48 | 28 | 654.8 | 56.93 | 13.85 | 730 | 660 | 168
2012-11-12 | 6:49 | 28 | 654.8167 | 57.28 | 14.0444 | 730 | 663 | 161
2012-11-12 | 6:50 | 28 | 654.8333 | 56.93 | 13.85 | 732 | 665 | 161
2012-11-12 | 6:51 | 28 | 654.85 | 57.28 | 14.0444 | 730 | 659 | 165
2012-11-12 | 6:52 | 28 | 654.8667 | 56.93 | 13.85 | 730 | 662 | 168
2012-11-12 | 6:53 | 28 | 654.8833 | 56.58 | 13.6556 | 730 | 662 | 167
2012-11-12 | 6:54 | 28 | 654.9 | 56.58 | 13.6556 | 727 | 666 | 165
2012-11-12 | 6:55 | 28 | 654.9167 | 56.58 | 13.6556 | 730 | 662 | 164
2012-11-12 | 6:56 | 28 | 654.9333 | 57.28 | 14.0444 | 730 | 659 | 165
2012-11-12 | 6:57 | 28 | 654.95 | 57.28 | 14.0444 | 730 | 662 | 161
2012-11-12 | 6:58 | 28 | 654.9667 | 56.93 | 13.85 | 730 | 663 | 163
2012-11-12 | 6:59 | 28 | 654.9833 | 57.28 | 14.0444 | 730 | 663 | 158
2012-11-12 | 7:00 | 28 | 655 | 56.58 | 13.6556 | 730 | 665 | 171
2012-11-12 | 7:01 | 28 | 655.0167 | 56.93 | 13.85 | 730 | 659 | 158
2012-11-12 | 7:02 | 28 | 655.0333 | 56.93 | 13.85 | 730 | 663 | 166
2012-11-12 | 7:03 | 28 | 655.05 | 56.58 | 13.6556 | 730 | 660 | 163
2012-11-12 | 7:04 | 28 | 655.0667 | 56.93 | 13.85 | 730 | 660 | 165
2012-11-12 | 7:05 | 28 | 655.0833 | 57.28 | 14.0444 | 730 | 663 | 163
2012-11-12 | 7:06 | 28 | 655.1 | 57.63 | 14.2389 | 730 | 664 | 168
2012-11-12 | 7:07 | 28 | 655.1167 | 56.93 | 13.85 | 730 | 662 | 168
2012-11-12 | 7:08 | 28 | 655.1333 | 57.28 | 14.0444 | 730 | 660 | 160
2012-11-12 | 7:09 | 28 | 655.15 | 57.28 | 14.0444 | 732 | 662 | 168
2012-11-12 | 7:10 | 28 | 655.1667 | 57.28 | 14.0444 | 730 | 662 | 165
2012-11-12 | 7:11 | 28 | 655.1833 | 57.28 | 14.0444 | 730 | 664 | 164
2012-11-12 | 7:12 | 28 | 655.2 | 56.93 | 13.85 | 730 | 662 | 166
2012-11-12 | 7:13 | 28 | 655.2167 | 56.58 | 13.6556 | 730 | 661 | 161
2012-11-12 | 7:14 | 28 | 655.2333 | 56.93 | 13.85 | 730 | 667 | 165
2012-11-12 | 7:15 | 28 | 655.25 | 57.28 | 14.0444 | 732 | 663 | 161
2012-11-12 | 7:16 | 28 | 655.2667 | 57.28 | 14.0444 | 730 | 662 | 166
2012-11-12 | 7:17 | 28 | 655.2833 | 56.93 | 13.85 | 730 | 659 | 162
2012-11-12 | 7:18 | 28 | 655.3 | 56.93 | 13.85 | 730 | 659 | 165
2012-11-12 | 7:19 | 28 | 655.3167 | 57.28 | 14.0444 | 730 | 661 | 164
2012-11-12 | 7:20 | 28 | 655.3333 | 56.93 | 13.85 | 730 | 660 | 160
2012-11-12 | 7:21 | 28 | 655.35 | 57.28 | 14.0444 | 732 | 662 | 166
2012-11-12 | 7:22 | 28 | 655.3667 | 57.28 | 14.0444 | 730 | 656 | 162
2012-11-12 | 7:23 | 28 | 655.3833 | 57.63 | 14.2389 | 732 | 663 | 162
2012-11-12 | 7:24 | 28 | 655.4 | 57.28 | 14.0444 | 730 | 657 | 165
2012-11-12 | 7:25 | 28 | 655.4167 | 56.93 | 13.85 | 730 | 661 | 165
2012-11-12 | 7:26 | 28 | 655.4333 | 57.28 | 14.0444 | 730 | 659 | 164
2012-11-12 | 7:27 | 28 | 655.45 | 57.28 | 14.0444 | 730 | 663 | 160
2012-11-12 | 7:28 | 28 | 655.4667 | 57.28 | 14.0444 | 730 | 663 | 160
2012-11-12 | 7:29 | 28 | 655.4833 | 57.63 | 14.2389 | 730 | 658 | 162
2012-11-12 | 7:30 | 28 | 655.5 | 56.58 | 13.6556 | 730 | 664 | 168
2012-11-12 | 7:31 | 28 | 655.5167 | 56.93 | 13.85 | 730 | 659 | 167
2012-11-12 | 7:32 | 28 | 655.5333 | 57.28 | 14.0444 | 730 | 656 | 162
2012-11-12 | 7:33 | 28 | 655.55 | 57.63 | 14.2389 | 730 | 659 | 172
2012-11-12 | 7:34 | 28 | 655.5667 | 57.28 | 14.0444 | 730 | 657 | 168
2012-11-12 | 7:35 | 28 | 655.5833 | 57.28 | 14.0444 | 732 | 662 | 162
2012-11-12 | 7:36 | 28 | 655.6 | 57.28 | 14.0444 | 730 | 667 | 164
2012-11-12 | 7:37 | 28 | 655.6167 | 57.28 | 14.0444 | 730 | 663 | 162
2012-11-12 | 7:38 | 28 | 655.6333 | 56.93 | 13.85 | 730 | 659 | 162
2012-11-12 | 7:39 | 28 | 655.65 | 56.93 | 13.85 | 730 | 657 | 168
2012-11-12 | 7:40 | 28 | 655.6667 | 57.63 | 14.2389 | 730 | 661 | 159
2012-11-12 | 7:41 | 28 | 655.6833 | 57.28 | 14.0444 | 732 | 664 | 165
2012-11-12 | 7:42 | 28 | 655.7 | 56.93 | 13.85 | 730 | 669 | 165
2012-11-12 | 7:43 | 28 | 655.7167 | 57.63 | 14.2389 | 730 | 659 | 166
2012-11-12 | 7:44 | 28 | 655.7333 | 57.63 | 14.2389 | 730 | 660 | 164
2012-11-12 | 7:45 | 28 | 655.75 | 57.28 | 14.0444 | 730 | 664 | 162
2012-11-12 | 7:46 | 28 | 655.7667 | 57.28 | 14.0444 | 730 | 661 | 161
2012-11-12 | 7:47 | 28 | 655.7833 | 57.28 | 14.0444 | 730 | 665 | 158
2012-11-12 | 7:48 | 28 | 655.8 | 57.28 | 14.0444 | 730 | 661 | 162
2012-11-12 | 7:49 | 28 | 655.8167 | 56.93 | 13.85 | 732 | 661 | 158
2012-11-12 | 7:50 | 28 | 655.8333 | 57.28 | 14.0444 | 730 | 661 | 162
2012-11-12 | 7:51 | 28 | 655.85 | 56.93 | 13.85 | 730 | 659 | 164
2012-11-12 | 7:52 | 28 | 655.8667 | 57.28 | 14.0444 | 730 | 661 | 166
2012-11-12 | 7:53 | 28 | 655.8833 | 56.93 | 13.85 | 730 | 664 | 165
2012-11-12 | 7:54 | 28 | 655.9 | 57.28 | 14.0444 | 730 | 661 | 166
2012-11-12 | 7:55 | 28 | 655.9167 | 56.93 | 13.85 | 730 | 662 | 168
2012-11-12 | 7:56 | 28 | 655.9333 | 57.28 | 14.0444 | 730 | 661 | 167
2012-11-12 | 7:57 | 28 | 655.95 | 57.28 | 14.0444 | 730 | 661 | 165
2012-11-12 | 7:58 | 28 | 655.9667 | 57.28 | 14.0444 | 730 | 664 | 172
2012-11-12 | 7:59 | 28 | 655.9833 | 57.28 | 14.0444 | 730 | 662 | 172
2012-11-12 | 8:00 | 28 | 656 | 57.63 | 14.2389 | 730 | 665 | 172
2012-11-12 | 8:01 | 28 | 656.0167 | 57.28 | 14.0444 | 730 | 663 | 170
2012-11-12 | 8:02 | 28 | 656.0333 | 57.28 | 14.0444 | 730 | 664 | 159
2012-11-12 | 8:03 | 28 | 656.05 | 57.28 | 14.0444 | 730 | 664 | 165
2012-11-12 | 8:04 | 28 | 656.0667 | 57.28 | 14.0444 | 730 | 659 | 167
2012-11-12 | 8:05 | 28 | 656.0833 | 57.63 | 14.2389 | 732 | 664 | 174
2012-11-12 | 8:06 | 28 | 656.1 | 56.93 | 13.85 | 730 | 657 | 161
2012-11-12 | 8:07 | 28 | 656.1167 | 57.63 | 14.2389 | 730 | 664 | 170
2012-11-12 | 8:08 | 28 | 656.1333 | 57.28 | 14.0444 | 730 | 662 | 163
2012-11-12 | 8:09 | 28 | 656.15 | 57.28 | 14.0444 | 730 | 662 | 162
2012-11-12 | 8:10 | 28 | 656.1667 | 56.93 | 13.85 | 730 | 664 | 155
2012-11-12 | 8:11 | 28 | 656.1833 | 56.93 | 13.85 | 730 | 660 | 174
2012-11-12 | 8:12 | 28 | 656.2 | 57.28 | 14.0444 | 730 | 665 | 156
2012-11-12 | 8:13 | 28 | 656.2167 | 57.28 | 14.0444 | 730 | 660 | 167
2012-11-12 | 8:14 | 28 | 656.2333 | 57.28 | 14.0444 | 730 | 660 | 166
2012-11-12 | 8:15 | 28 | 656.25 | 57.28 | 14.0444 | 730 | 662 | 165
2012-11-12 | 8:16 | 28 | 656.2667 | 57.63 | 14.2389 | 727 | 658 | 163
2012-11-12 | 8:17 | 28 | 656.2833 | 57.28 | 14.0444 | 730 | 666 | 169
2012-11-12 | 8:18 | 28 | 656.3 | 57.28 | 14.0444 | 730 | 663 | 168
2012-11-12 | 8:19 | 28 | 656.3167 | 56.58 | 13.6556 | 730 | 660 | 160
2012-11-12 | 8:20 | 28 | 656.3333 | 57.28 | 14.0444 | 730 | 661 | 166
2012-11-12 | 8:21 | 28 | 656.35 | 57.28 | 14.0444 | 730 | 663 | 167
2012-11-12 | 8:22 | 28 | 656.3667 | 57.28 | 14.0444 | 730 | 661 | 166
2012-11-12 | 8:23 | 28 | 656.3833 | 57.28 | 14.0444 | 730 | 663 | 165
2012-11-12 | 8:24 | 28 | 656.4 | 57.28 | 14.0444 | 730 | 659 | 164
2012-11-12 | 8:25 | 28 | 656.4167 | 57.63 | 14.2389 | 727 | 661 | 162
2012-11-12 | 8:26 | 28 | 656.4333 | 56.93 | 13.85 | 730 | 662 | 166
2012-11-12 | 8:27 | 28 | 656.45 | 57.63 | 14.2389 | 730 | 662 | 162
2012-11-12 | 8:28 | 28 | 656.4667 | 57.28 | 14.0444 | 730 | 665 | 163
2012-11-12 | 8:29 | 28 | 656.4833 | 57.28 | 14.0444 | 730 | 663 | 172
2012-11-12 | 8:30 | 28 | 656.5 | 56.93 | 13.85 | 730 | 662 | 161
2012-11-12 | 8:31 | 28 | 656.5167 | 56.93 | 13.85 | 730 | 659 | 161
2012-11-12 | 8:32 | 28 | 656.5333 | 57.28 | 14.0444 | 730 | 662 | 168
2012-11-12 | 8:33 | 28 | 656.55 | 56.93 | 13.85 | 730 | 661 | 170
2012-11-12 | 8:34 | 28 | 656.5667 | 56.93 | 13.85 | 727 | 659 | 170
2012-11-12 | 8:35 | 28 | 656.5833 | 57.63 | 14.2389 | 730 | 659 | 159
2012-11-12 | 8:36 | 28 | 656.6 | 56.93 | 13.85 | 730 | 660 | 165
2012-11-12 | 8:37 | 28 | 656.6167 | 56.93 | 13.85 | 730 | 661 | 168
2012-11-12 | 8:38 | 28 | 656.6333 | 57.63 | 14.2389 | 732 | 661 | 169
2012-11-12 | 8:39 | 28 | 656.65 | 56.93 | 13.85 | 730 | 661 | 166
2012-11-12 | 8:40 | 28 | 656.6667 | 56.93 | 13.85 | 730 | 659 | 162
2012-11-12 | 8:41 | 28 | 656.6833 | 56.93 | 13.85 | 730 | 660 | 168
2012-11-12 | 8:42 | 28 | 656.7 | 56.93 | 13.85 | 730 | 662 | 165
2012-11-12 | 8:43 | 28 | 656.7167 | 57.28 | 14.0444 | 730 | 662 | 170
2012-11-12 | 8:44 | 28 | 656.7333 | 57.63 | 14.2389 | 730 | 659 | 164
2012-11-12 | 8:45 | 28 | 656.75 | 57.63 | 14.2389 | 730 | 660 | 162
2012-11-12 | 8:46 | 28 | 656.7667 | 57.28 | 14.0444 | 730 | 662 | 167
2012-11-12 | 8:47 | 28 | 656.7833 | 57.28 | 14.0444 | 730 | 660 | 168
2012-11-12 | 8:48 | 28 | 656.8 | 57.63 | 14.2389 | 730 | 662 | 171
2012-11-12 | 8:49 | 28 | 656.8167 | 57.28 | 14.0444 | 730 | 662 | 162
2012-11-12 | 8:50 | 28 | 656.8333 | 57.63 | 14.2389 | 730 | 659 | 162
2012-11-12 | 8:51 | 28 | 656.85 | 57.28 | 14.0444 | 730 | 661 | 169
2012-11-12 | 8:52 | 28 | 656.8667 | 56.93 | 13.85 | 730 | 663 | 165
2012-11-12 | 8:53 | 28 | 656.8833 | 57.28 | 14.0444 | 730 | 662 | 170
2012-11-12 | 8:54 | 28 | 656.9 | 57.28 | 14.0444 | 730 | 663 | 170
2012-11-12 | 8:55 | 28 | 656.9167 | 57.63 | 14.2389 | 730 | 663 | 168
2012-11-12 | 8:56 | 28 | 656.9333 | 57.63 | 14.2389 | 730 | 661 | 168
2012-11-12 | 8:57 | 28 | 656.95 | 57.28 | 14.0444 | 730 | 658 | 171
2012-11-12 | 8:58 | 28 | 656.9667 | 57.28 | 14.0444 | 732 | 662 | 160
2012-11-12 | 8:59 | 28 | 656.9833 | 57.63 | 14.2389 | 730 | 664 | 174
2012-11-12 | 9:00 | 28 | 657 | 57.28 | 14.0444 | 730 | 664 | 171
2012-11-12 | 9:01 | 28 | 657.0167 | 57.28 | 14.0444 | 730 | 663 | 168
2012-11-12 | 9:02 | 28 | 657.0333 | 57.28 | 14.0444 | 730 | 661 | 173
2012-11-12 | 9:03 | 28 | 657.05 | 57.28 | 14.0444 | 732 | 661 | 165
2012-11-12 | 9:04 | 28 | 657.0667 | 57.63 | 14.2389 | 730 | 660 | 165
2012-11-12 | 9:05 | 28 | 657.0833 | 57.63 | 14.2389 | 730 | 661 | 169
2012-11-12 | 9:06 | 28 | 657.1 | 56.93 | 13.85 | 730 | 661 | 171
2012-11-12 | 9:07 | 28 | 657.1167 | 57.28 | 14.0444 | 730 | 661 | 161
2012-11-12 | 9:08 | 28 | 657.1333 | 57.28 | 14.0444 | 730 | 658 | 166
2012-11-12 | 9:09 | 28 | 657.15 | 56.93 | 13.85 | 730 | 661 | 166
2012-11-12 | 9:10 | 28 | 657.1667 | 57.28 | 14.0444 | 730 | 658 | 169
2012-11-12 | 9:11 | 28 | 657.1833 | 57.28 | 14.0444 | 727 | 661 | 173
2012-11-12 | 9:12 | 28 | 657.2 | 57.28 | 14.0444 | 730 | 660 | 165
2012-11-12 | 9:13 | 28 | 657.2167 | 57.63 | 14.2389 | 730 | 655 | 165
2012-11-12 | 9:14 | 28 | 657.2333 | 57.28 | 14.0444 | 730 | 663 | 162
2012-11-12 | 9:15 | 28 | 657.25 | 56.93 | 13.85 | 730 | 658 | 166
2012-11-12 | 9:16 | 28 | 657.2667 | 57.63 | 14.2389 | 727 | 657 | 167
2012-11-12 | 9:17 | 28 | 657.2833 | 57.63 | 14.2389 | 730 | 663 | 165
2012-11-12 | 9:18 | 28 | 657.3 | 57.28 | 14.0444 | 730 | 659 | 161
2012-11-12 | 9:19 | 28 | 657.3167 | 56.93 | 13.85 | 730 | 659 | 171
2012-11-12 | 9:20 | 28 | 657.3333 | 57.63 | 14.2389 | 727 | 661 | 164
2012-11-12 | 9:21 | 28 | 657.35 | 57.63 | 14.2389 | 730 | 662 | 168
2012-11-12 | 9:22 | 28 | 657.3667 | 57.63 | 14.2389 | 730 | 651 | 170
2012-11-12 | 9:23 | 28 | 657.3833 | 57.63 | 14.2389 | 727 | 661 | 162
2012-11-12 | 9:24 | 28 | 657.4 | 57.28 | 14.0444 | 730 | 653 | 174
2012-11-12 | 9:25 | 28 | 657.4167 | 57.28 | 14.0444 | 730 | 660 | 167
2012-11-12 | 9:26 | 28 | 657.4333 | 57.28 | 14.0444 | 730 | 662 | 167
2012-11-12 | 9:27 | 28 | 657.45 | 57.28 | 14.0444 | 730 | 663 | 165
2012-11-12 | 9:28 | 28 | 657.4667 | 56.93 | 13.85 | 730 | 660 | 174
2012-11-12 | 9:29 | 28 | 657.4833 | 57.28 | 14.0444 | 730 | 662 | 162
2012-11-12 | 9:30 | 28 | 657.5 | 57.63 | 14.2389 | 730 | 657 | 172
2012-11-12 | 9:31 | 28 | 657.5167 | 57.28 | 14.0444 | 730 | 662 | 169
2012-11-12 | 9:32 | 28 | 657.5333 | 57.63 | 14.2389 | 730 | 663 | 169
2012-11-12 | 9:33 | 28 | 657.55 | 56.93 | 13.85 | 730 | 658 | 162
2012-11-12 | 9:34 | 28 | 657.5667 | 57.63 | 14.2389 | 730 | 662 | 162
2012-11-12 | 9:35 | 28 | 657.5833 | 57.28 | 14.0444 | 727 | 661 | 162
2012-11-12 | 9:36 | 28 | 657.6 | 57.63 | 14.2389 | 730 | 662 | 171
2012-11-12 | 9:37 | 28 | 657.6167 | 57.28 | 14.0444 | 730 | 658 | 161
2012-11-12 | 9:38 | 28 | 657.6333 | 56.93 | 13.85 | 727 | 655 | 165
2012-11-12 | 9:39 | 28 | 657.65 | 57.63 | 14.2389 | 730 | 663 | 162
2012-11-12 | 9:40 | 28 | 657.6667 | 57.28 | 14.0444 | 730 | 661 | 172
2012-11-12 | 9:41 | 28 | 657.6833 | 57.63 | 14.2389 | 730 | 657 | 168
2012-11-12 | 9:42 | 28 | 657.7 | 57.63 | 14.2389 | 730 | 661 | 169
2012-11-12 | 9:43 | 28 | 657.7167 | 57.28 | 14.0444 | 730 | 663 | 168
2012-11-12 | 9:44 | 28 | 657.7333 | 57.63 | 14.2389 | 730 | 657 | 171
2012-11-12 | 9:45 | 28 | 657.75 | 57.63 | 14.2389 | 727 | 660 | 163
2012-11-12 | 9:46 | 28 | 657.7667 | 57.98 | 14.4333 | 727 | 653 | 169
2012-11-12 | 9:47 | 28 | 657.7833 | 57.98 | 14.4333 | 727 | 658 | 162
2012-11-12 | 9:48 | 28 | 657.8 | 57.28 | 14.0444 | 727 | 660 | 165
2012-11-12 | 9:49 | 28 | 657.8167 | 57.28 | 14.0444 | 730 | 658 | 172
2012-11-12 | 9:50 | 28 | 657.8333 | 57.98 | 14.4333 | 730 | 656 | 172
2012-11-12 | 9:51 | 28 | 657.85 | 57.63 | 14.2389 | 727 | 662 | 170
2012-11-12 | 9:52 | 28 | 657.8667 | 57.28 | 14.0444 | 727 | 661 | 168
2012-11-12 | 9:53 | 28 | 657.8833 | 57.98 | 14.4333 | 730 | 659 | 173
2012-11-12 | 9:54 | 28 | 657.9 | 57.63 | 14.2389 | 727 | 656 | 174
2012-11-12 | 9:55 | 28 | 657.9167 | 57.63 | 14.2389 | 727 | 658 | 168
2012-11-12 | 9:56 | 28 | 657.9333 | 57.63 | 14.2389 | 727 | 663 | 174
2012-11-12 | 9:57 | 28 | 657.95 | 56.93 | 13.85 | 727 | 655 | 164
2012-11-12 | 9:58 | 28 | 657.9667 | 57.63 | 14.2389 | 730 | 660 | 162
2012-11-12 | 9:59 | 28 | 657.9833 | 57.63 | 14.2389 | 730 | 660 | 168
2012-11-12 | 10:00 | 28 | 658 | 57.28 | 14.0444 | 730 | 659 | 175
2012-11-12 | 10:01 | 28 | 658.0167 | 57.63 | 14.2389 | 727 | 659 | 172
2012-11-12 | 10:02 | 28 | 658.0333 | 57.28 | 14.0444 | 727 | 661 | 172
2012-11-12 | 10:03 | 28 | 658.05 | 56.93 | 13.85 | 730 | 656 | 164
2012-11-12 | 10:04 | 28 | 658.0667 | 57.63 | 14.2389 | 727 | 661 | 164
2012-11-12 | 10:05 | 28 | 658.0833 | 57.63 | 14.2389 | 727 | 659 | 174
2012-11-12 | 10:06 | 28 | 658.1 | 57.63 | 14.2389 | 727 | 660 | 163
2012-11-12 | 10:07 | 28 | 658.1167 | 57.63 | 14.2389 | 727 | 655 | 168
2012-11-12 | 10:08 | 28 | 658.1333 | 57.63 | 14.2389 | 727 | 660 | 168
2012-11-12 | 10:09 | 28 | 658.15 | 57.98 | 14.4333 | 727 | 663 | 167
2012-11-12 | 10:10 | 28 | 658.1667 | 57.98 | 14.4333 | 727 | 655 | 163
2012-11-12 | 10:11 | 28 | 658.1833 | 57.63 | 14.2389 | 727 | 663 | 173
2012-11-12 | 10:12 | 28 | 658.2 | 57.63 | 14.2389 | 727 | 656 | 169
2012-11-12 | 10:13 | 28 | 658.2167 | 57.28 | 14.0444 | 727 | 658 | 170
2012-11-12 | 10:14 | 28 | 658.2333 | 57.63 | 14.2389 | 727 | 657 | 170
2012-11-12 | 10:15 | 28 | 658.25 | 57.63 | 14.2389 | 727 | 658 | 176
2012-11-12 | 10:16 | 28 | 658.2667 | 57.28 | 14.0444 | 727 | 663 | 173
2012-11-12 | 10:17 | 28 | 658.2833 | 57.63 | 14.2389 | 725 | 661 | 162
2012-11-12 | 10:18 | 28 | 658.3 | 57.63 | 14.2389 | 727 | 661 | 166
2012-11-12 | 10:19 | 28 | 658.3167 | 57.28 | 14.0444 | 727 | 660 | 172
2012-11-12 | 10:20 | 28 | 658.3333 | 57.28 | 14.0444 | 725 | 658 | 164
2012-11-12 | 10:21 | 28 | 658.35 | 57.63 | 14.2389 | 727 | 659 | 167
2012-11-12 | 10:22 | 28 | 658.3667 | 57.63 | 14.2389 | 725 | 658 | 164
2012-11-12 | 10:23 | 28 | 658.3833 | 57.28 | 14.0444 | 725 | 658 | 172
2012-11-12 | 10:24 | 28 | 658.4 | 57.28 | 14.0444 | 725 | 664 | 169
2012-11-12 | 10:25 | 28 | 658.4167 | 57.63 | 14.2389 | 725 | 659 | 171
2012-11-12 | 10:26 | 28 | 658.4333 | 57.28 | 14.0444 | 725 | 656 | 164
2012-11-12 | 10:27 | 28 | 658.45 | 57.63 | 14.2389 | 725 | 662 | 165
2012-11-12 | 10:28 | 28 | 658.4667 | 57.63 | 14.2389 | 725 | 663 | 161
2012-11-12 | 10:29 | 28 | 658.4833 | 57.28 | 14.0444 | 725 | 659 | 171
2012-11-12 | 10:30 | 28 | 658.5 | 57.28 | 14.0444 | 725 | 658 | 167
2012-11-12 | 10:31 | 28 | 658.5167 | 57.63 | 14.2389 | 722 | 658 | 164
2012-11-12 | 10:32 | 28 | 658.5333 | 57.63 | 14.2389 | 725 | 663 | 164
2012-11-12 | 10:33 | 28 | 658.55 | 56.93 | 13.85 | 725 | 657 | 170
2012-11-12 | 10:34 | 28 | 658.5667 | 57.63 | 14.2389 | 725 | 662 | 159
2012-11-12 | 10:35 | 28 | 658.5833 | 57.28 | 14.0444 | 725 | 657 | 167
2012-11-12 | 10:36 | 28 | 658.6 | 57.63 | 14.2389 | 725 | 661 | 171
2012-11-12 | 10:37 | 28 | 658.6167 | 57.28 | 14.0444 | 725 | 662 | 158
2012-11-12 | 10:38 | 28 | 658.6333 | 57.28 | 14.0444 | 722 | 658 | 163
2012-11-12 | 10:39 | 28 | 658.65 | 57.28 | 14.0444 | 722 | 661 | 166
2012-11-12 | 10:40 | 28 | 658.6667 | 57.28 | 14.0444 | 725 | 657 | 166
2012-11-12 | 10:41 | 28 | 658.6833 | 57.28 | 14.0444 | 725 | 658 | 172
2012-11-12 | 10:42 | 28 | 658.7 | 57.98 | 14.4333 | 725 | 659 | 169
2012-11-12 | 10:43 | 28 | 658.7167 | 57.98 | 14.4333 | 725 | 659 | 178
2012-11-12 | 10:44 | 28 | 658.7333 | 56.93 | 13.85 | 725 | 655 | 170
2012-11-12 | 10:45 | 28 | 658.75 | 57.98 | 14.4333 | 725 | 659 | 167
2012-11-12 | 10:46 | 28 | 658.7667 | 57.63 | 14.2389 | 725 | 662 | 173
2012-11-12 | 10:47 | 28 | 658.7833 | 57.63 | 14.2389 | 725 | 661 | 171
2012-11-12 | 10:48 | 28 | 658.8 | 57.63 | 14.2389 | 725 | 662 | 165
2012-11-12 | 10:49 | 28 | 658.8167 | 57.63 | 14.2389 | 725 | 660 | 166
2012-11-12 | 10:50 | 28 | 658.8333 | 57.28 | 14.0444 | 725 | 660 | 173
2012-11-12 | 10:51 | 28 | 658.85 | 57.63 | 14.2389 | 725 | 662 | 166
2012-11-12 | 10:52 | 28 | 658.8667 | 57.28 | 14.0444 | 725 | 660 | 177
2012-11-12 | 10:53 | 28 | 658.8833 | 57.28 | 14.0444 | 725 | 661 | 165
2012-11-12 | 10:54 | 28 | 658.9 | 57.28 | 14.0444 | 727 | 659 | 165
2012-11-12 | 10:55 | 28 | 658.9167 | 57.63 | 14.2389 | 725 | 661 | 166
2012-11-12 | 10:56 | 28 | 658.9333 | 57.28 | 14.0444 | 725 | 659 | 172
2012-11-12 | 10:57 | 28 | 658.95 | 57.28 | 14.0444 | 727 | 661 | 166
2012-11-12 | 10:58 | 28 | 658.9667 | 57.63 | 14.2389 | 725 | 660 | 170
2012-11-12 | 10:59 | 28 | 658.9833 | 56.93 | 13.85 | 725 | 659 | 170
2012-11-12 | 11:00 | 28 | 659 | 57.63 | 14.2389 | 725 | 660 | 170
2012-11-12 | 11:01 | 28 | 659.0167 | 57.28 | 14.0444 | 725 | 658 | 168
2012-11-12 | 11:02 | 28 | 659.0333 | 57.63 | 14.2389 | 725 | 660 | 174
2012-11-12 | 11:03 | 28 | 659.05 | 57.63 | 14.2389 | 725 | 661 | 172
2012-11-12 | 11:04 | 28 | 659.0667 | 57.98 | 14.4333 | 725 | 655 | 172
2012-11-12 | 11:05 | 28 | 659.0833 | 57.63 | 14.2389 | 725 | 656 | 173
2012-11-12 | 11:06 | 28 | 659.1 | 57.28 | 14.0444 | 727 | 655 | 169
2012-11-12 | 11:07 | 28 | 659.1167 | 57.28 | 14.0444 | 725 | 658 | 171
2012-11-12 | 11:08 | 28 | 659.1333 | 57.63 | 14.2389 | 725 | 661 | 173
2012-11-12 | 11:09 | 28 | 659.15 | 56.93 | 13.85 | 725 | 663 | 168
2012-11-12 | 11:10 | 28 | 659.1667 | 57.63 | 14.2389 | 727 | 655 | 172
2012-11-12 | 11:11 | 28 | 659.1833 | 57.98 | 14.4333 | 725 | 658 | 170
2012-11-12 | 11:12 | 28 | 659.2 | 57.28 | 14.0444 | 725 | 664 | 175
2012-11-12 | 11:13 | 28 | 659.2167 | 57.63 | 14.2389 | 725 | 658 | 172
2012-11-12 | 11:14 | 28 | 659.2333 | 57.63 | 14.2389 | 725 | 663 | 177
2012-11-12 | 11:15 | 28 | 659.25 | 57.98 | 14.4333 | 725 | 661 | 168
2012-11-12 | 11:16 | 28 | 659.2667 | 57.28 | 14.0444 | 725 | 664 | 172
2012-11-12 | 11:17 | 28 | 659.2833 | 57.98 | 14.4333 | 725 | 657 | 173
2012-11-12 | 11:18 | 28 | 659.3 | 57.63 | 14.2389 | 725 | 662 | 175
2012-11-12 | 11:19 | 28 | 659.3167 | 57.63 | 14.2389 | 725 | 661 | 174
2012-11-12 | 11:20 | 28 | 659.3333 | 57.28 | 14.0444 | 725 | 662 | 165
2012-11-12 | 11:21 | 28 | 659.35 | 57.63 | 14.2389 | 725 | 656 | 174
2012-11-12 | 11:22 | 28 | 659.3667 | 57.98 | 14.4333 | 725 | 662 | 168
2012-11-12 | 11:23 | 28 | 659.3833 | 57.63 | 14.2389 | 725 | 660 | 173
2012-11-12 | 11:24 | 28 | 659.4 | 57.98 | 14.4333 | 725 | 661 | 172
2012-11-12 | 11:25 | 28 | 659.4167 | 57.98 | 14.4333 | 725 | 659 | 170
2012-11-12 | 11:26 | 28 | 659.4333 | 57.63 | 14.2389 | 725 | 663 | 164
2012-11-12 | 11:27 | 28 | 659.45 | 57.98 | 14.4333 | 722 | 658 | 161
2012-11-12 | 11:28 | 28 | 659.4667 | 57.63 | 14.2389 | 725 | 657 | 168
2012-11-12 | 11:29 | 28 | 659.4833 | 57.98 | 14.4333 | 725 | 657 | 171
2012-11-12 | 11:30 | 28 | 659.5 | 57.98 | 14.4333 | 725 | 664 | 175
2012-11-12 | 11:31 | 28 | 659.5167 | 57.63 | 14.2389 | 722 | 663 | 173
2012-11-12 | 11:32 | 28 | 659.5333 | 57.28 | 14.0444 | 727 | 661 | 178
2012-11-12 | 11:33 | 28 | 659.55 | 57.63 | 14.2389 | 725 | 661 | 172
2012-11-12 | 11:34 | 28 | 659.5667 | 57.63 | 14.2389 | 717 | 662 | 162
2012-11-12 | 11:35 | 28 | 659.5833 | 57.28 | 14.0444 | 705 | 655 | 169
2012-11-12 | 11:36 | 28 | 659.6 | 57.63 | 14.2389 | 702 | 658 | 162
2012-11-12 | 11:37 | 28 | 659.6167 | 57.28 | 14.0444 | 702 | 659 | 165
2012-11-12 | 11:38 | 28 | 659.6333 | 57.63 | 14.2389 | 699 | 658 | 165
2012-11-12 | 11:39 | 28 | 659.65 | 57.63 | 14.2389 | 699 | 657 | 164
2012-11-12 | 11:40 | 28 | 659.6667 | 57.63 | 14.2389 | 699 | 664 | 164
2012-11-12 | 11:41 | 28 | 659.6833 | 57.98 | 14.4333 | 697 | 661 | 168
2012-11-12 | 11:42 | 28 | 659.7 | 57.63 | 14.2389 | 697 | 661 | 160
2012-11-12 | 11:43 | 28 | 659.7167 | 57.28 | 14.0444 | 697 | 657 | 166
2012-11-12 | 11:44 | 28 | 659.7333 | 57.28 | 14.0444 | 694 | 661 | 165
2012-11-12 | 11:45 | 28 | 659.75 | 57.98 | 14.4333 | 694 | 656 | 157
2012-11-12 | 11:46 | 28 | 659.7667 | 57.63 | 14.2389 | 694 | 660 | 165
2012-11-12 | 11:47 | 28 | 659.7833 | 58.33 | 14.6278 | 694 | 659 | 167
2012-11-12 | 11:48 | 28 | 659.8 | 58.33 | 14.6278 | 694 | 661 | 168
2012-11-12 | 11:49 | 28 | 659.8167 | 57.98 | 14.4333 | 694 | 660 | 162
2012-11-12 | 11:50 | 28 | 659.8333 | 57.63 | 14.2389 | 694 | 663 | 161
2012-11-12 | 11:51 | 28 | 659.85 | 57.98 | 14.4333 | 694 | 662 | 159
2012-11-12 | 11:52 | 28 | 659.8667 | 57.28 | 14.0444 | 694 | 660 | 159
2012-11-12 | 11:53 | 28 | 659.8833 | 57.28 | 14.0444 | 694 | 662 | 159
2012-11-12 | 11:54 | 28 | 659.9 | 57.98 | 14.4333 | 694 | 658 | 162
2012-11-12 | 11:55 | 28 | 659.9167 | 57.98 | 14.4333 | 692 | 659 | 156
2012-11-12 | 11:56 | 28 | 659.9333 | 57.98 | 14.4333 | 687 | 660 | 164
2012-11-12 | 11:57 | 28 | 659.95 | 57.63 | 14.2389 | 684 | 661 | 158
2012-11-12 | 11:58 | 28 | 659.9667 | 57.98 | 14.4333 | 684 | 661 | 162
2012-11-12 | 11:59 | 28 | 659.9833 | 57.98 | 14.4333 | 684 | 657 | 153
2012-11-12 | 12:00 | 28 | 660 | 57.63 | 14.2389 | 684 | 662 | 150
2012-11-12 | 12:01 | 28 | 660.0167 | 57.63 | 14.2389 | 682 | 661 | 156
2012-11-12 | 12:02 | 28 | 660.0333 | 57.63 | 14.2389 | 684 | 658 | 153
2012-11-12 | 12:03 | 28 | 660.05 | 57.63 | 14.2389 | 682 | 660 | 158
2012-11-12 | 12:04 | 28 | 660.0667 | 57.28 | 14.0444 | 684 | 659 | 159
2012-11-12 | 12:05 | 28 | 660.0833 | 57.28 | 14.0444 | 682 | 659 | 158
2012-11-12 | 12:06 | 28 | 660.1 | 57.98 | 14.4333 | 684 | 663 | 152
2012-11-12 | 12:07 | 28 | 660.1167 | 57.28 | 14.0444 | 684 | 658 | 168
2012-11-12 | 12:08 | 28 | 660.1333 | 57.98 | 14.4333 | 682 | 659 | 152
2012-11-12 | 12:09 | 28 | 660.15 | 57.98 | 14.4333 | 682 | 662 | 157
2012-11-12 | 12:10 | 28 | 660.1667 | 57.63 | 14.2389 | 684 | 662 | 160
2012-11-12 | 12:11 | 28 | 660.1833 | 57.98 | 14.4333 | 682 | 655 | 158
2012-11-12 | 12:12 | 28 | 660.2 | 57.28 | 14.0444 | 682 | 658 | 160
2012-11-12 | 12:13 | 28 | 660.2167 | 57.98 | 14.4333 | 684 | 654 | 162
2012-11-12 | 12:14 | 28 | 660.2333 | 57.98 | 14.4333 | 682 | 658 | 159
2012-11-12 | 12:15 | 28 | 660.25 | 57.98 | 14.4333 | 684 | 662 | 156
2012-11-12 | 12:16 | 28 | 660.2667 | 57.63 | 14.2389 | 682 | 662 | 158
2012-11-12 | 12:17 | 28 | 660.2833 | 57.63 | 14.2389 | 684 | 664 | 158
2012-11-12 | 12:18 | 28 | 660.3 | 57.63 | 14.2389 | 682 | 658 | 155
2012-11-12 | 12:19 | 28 | 660.3167 | 57.63 | 14.2389 | 682 | 657 | 160
2012-11-12 | 12:20 | 28 | 660.3333 | 57.63 | 14.2389 | 682 | 661 | 157
2012-11-12 | 12:21 | 28 | 660.35 | 57.98 | 14.4333 | 682 | 662 | 158
2012-11-12 | 12:22 | 28 | 660.3667 | 57.28 | 14.0444 | 682 | 656 | 152
2012-11-12 | 12:23 | 28 | 660.3833 | 57.98 | 14.4333 | 684 | 660 | 150
2012-11-12 | 12:24 | 28 | 660.4 | 57.98 | 14.4333 | 682 | 662 | 157
2012-11-12 | 12:25 | 28 | 660.4167 | 57.98 | 14.4333 | 682 | 661 | 158
2012-11-12 | 12:26 | 28 | 660.4333 | 57.63 | 14.2389 | 682 | 661 | 155
2012-11-12 | 12:27 | 28 | 660.45 | 57.98 | 14.4333 | 684 | 660 | 155
2012-11-12 | 12:28 | 28 | 660.4667 | 57.98 | 14.4333 | 684 | 659 | 157
2012-11-12 | 12:29 | 28 | 660.4833 | 57.98 | 14.4333 | 684 | 661 | 152
2012-11-12 | 12:30 | 28 | 660.5 | 57.98 | 14.4333 | 684 | 661 | 158
2012-11-12 | 12:31 | 28 | 660.5167 | 57.28 | 14.0444 | 684 | 663 | 150
2012-11-12 | 12:32 | 28 | 660.5333 | 57.63 | 14.2389 | 684 | 659 | 155
2012-11-12 | 12:33 | 28 | 660.55 | 57.98 | 14.4333 | 684 | 662 | 149
2012-11-12 | 12:34 | 28 | 660.5667 | 57.98 | 14.4333 | 684 | 659 | 152
2012-11-12 | 12:35 | 28 | 660.5833 | 57.28 | 14.0444 | 684 | 662 | 156
2012-11-12 | 12:36 | 28 | 660.6 | 57.98 | 14.4333 | 684 | 664 | 154
2012-11-12 | 12:37 | 28 | 660.6167 | 57.98 | 14.4333 | 684 | 658 | 151
2012-11-12 | 12:38 | 28 | 660.6333 | 57.63 | 14.2389 | 684 | 658 | 155
2012-11-12 | 12:39 | 28 | 660.65 | 57.63 | 14.2389 | 684 | 663 | 155
2012-11-12 | 12:40 | 28 | 660.6667 | 57.98 | 14.4333 | 684 | 657 | 155
2012-11-12 | 12:41 | 28 | 660.6833 | 57.63 | 14.2389 | 684 | 663 | 152
2012-11-12 | 12:42 | 28 | 660.7 | 57.98 | 14.4333 | 684 | 658 | 153
2012-11-12 | 12:43 | 28 | 660.7167 | 57.63 | 14.2389 | 684 | 661 | 152
2012-11-12 | 12:44 | 28 | 660.7333 | 57.63 | 14.2389 | 684 | 660 | 151
2012-11-12 | 12:45 | 28 | 660.75 | 57.98 | 14.4333 | 684 | 658 | 157
2012-11-12 | 12:46 | 28 | 660.7667 | 57.63 | 14.2389 | 682 | 652 | 158
2012-11-12 | 12:47 | 28 | 660.7833 | 57.63 | 14.2389 | 684 | 659 | 150
2012-11-12 | 12:48 | 28 | 660.8 | 57.98 | 14.4333 | 684 | 661 | 152
2012-11-12 | 12:49 | 28 | 660.8167 | 57.63 | 14.2389 | 679 | 664 | 158
2012-11-12 | 12:50 | 28 | 660.8333 | 57.98 | 14.4333 | 677 | 661 | 153
2012-11-12 | 12:51 | 28 | 660.85 | 57.28 | 14.0444 | 679 | 658 | 156
2012-11-12 | 12:52 | 28 | 660.8667 | 57.28 | 14.0444 | 677 | 659 | 164
2012-11-12 | 12:53 | 28 | 660.8833 | 57.63 | 14.2389 | 677 | 663 | 153
2012-11-12 | 12:54 | 28 | 660.9 | 57.98 | 14.4333 | 679 | 660 | 149
2012-11-12 | 12:55 | 28 | 660.9167 | 57.98 | 14.4333 | 679 | 661 | 156
2012-11-12 | 12:56 | 28 | 660.9333 | 57.98 | 14.4333 | 679 | 662 | 158
2012-11-12 | 12:57 | 28 | 660.95 | 57.98 | 14.4333 | 679 | 656 | 150
2012-11-12 | 12:58 | 28 | 660.9667 | 57.63 | 14.2389 | 677 | 661 | 155
2012-11-12 | 12:59 | 28 | 660.9833 | 57.98 | 14.4333 | 679 | 662 | 149
2012-11-12 | 13:00 | 28 | 661 | 57.63 | 14.2389 | 677 | 662 | 155
2012-11-12 | 13:01 | 28 | 661.0167 | 57.63 | 14.2389 | 679 | 660 | 157
2012-11-12 | 13:02 | 28 | 661.0333 | 57.28 | 14.0444 | 677 | 660 | 156
2012-11-12 | 13:03 | 28 | 661.05 | 57.98 | 14.4333 | 679 | 656 | 151
2012-11-12 | 13:04 | 28 | 661.0667 | 57.63 | 14.2389 | 677 | 661 | 149
2012-11-12 | 13:05 | 28 | 661.0833 | 57.28 | 14.0444 | 679 | 655 | 152
2012-11-12 | 13:06 | 28 | 661.1 | 57.28 | 14.0444 | 679 | 663 | 164
2012-11-12 | 13:07 | 28 | 661.1167 | 57.63 | 14.2389 | 679 | 660 | 152
2012-11-12 | 13:08 | 28 | 661.1333 | 57.63 | 14.2389 | 677 | 662 | 153
2012-11-12 | 13:09 | 28 | 661.15 | 57.63 | 14.2389 | 677 | 657 | 156
2012-11-12 | 13:10 | 28 | 661.1667 | 57.98 | 14.4333 | 677 | 660 | 154
2012-11-12 | 13:11 | 28 | 661.1833 | 57.28 | 14.0444 | 677 | 653 | 149
2012-11-12 | 13:12 | 28 | 661.2 | 57.98 | 14.4333 | 679 | 663 | 158
2012-11-12 | 13:13 | 28 | 661.2167 | 57.63 | 14.2389 | 679 | 661 | 152
2012-11-12 | 13:14 | 28 | 661.2333 | 58.33 | 14.6278 | 677 | 660 | 152
2012-11-12 | 13:15 | 28 | 661.25 | 57.63 | 14.2389 | 677 | 660 | 160
2012-11-12 | 13:16 | 28 | 661.2667 | 57.28 | 14.0444 | 677 | 663 | 154
2012-11-12 | 13:17 | 28 | 661.2833 | 57.63 | 14.2389 | 677 | 662 | 155
2012-11-12 | 13:18 | 28 | 661.3 | 57.98 | 14.4333 | 677 | 661 | 158
2012-11-12 | 13:19 | 28 | 661.3167 | 57.98 | 14.4333 | 677 | 660 | 149
2012-11-12 | 13:20 | 28 | 661.3333 | 57.63 | 14.2389 | 677 | 658 | 155
2012-11-12 | 13:21 | 28 | 661.35 | 57.63 | 14.2389 | 677 | 662 | 158
2012-11-12 | 13:22 | 28 | 661.3667 | 57.28 | 14.0444 | 677 | 661 | 162
2012-11-12 | 13:23 | 28 | 661.3833 | 57.98 | 14.4333 | 677 | 662 | 153
2012-11-12 | 13:24 | 28 | 661.4 | 57.28 | 14.0444 | 679 | 660 | 146
2012-11-12 | 13:25 | 28 | 661.4167 | 57.28 | 14.0444 | 679 | 661 | 162
2012-11-12 | 13:26 | 28 | 661.4333 | 57.98 | 14.4333 | 679 | 654 | 164
2012-11-12 | 13:27 | 28 | 661.45 | 57.28 | 14.0444 | 679 | 658 | 156
2012-11-12 | 13:28 | 28 | 661.4667 | 57.63 | 14.2389 | 677 | 661 | 152
2012-11-12 | 13:29 | 28 | 661.4833 | 57.28 | 14.0444 | 677 | 661 | 153
2012-11-12 | 13:30 | 28 | 661.5 | 57.98 | 14.4333 | 677 | 660 | 156
2012-11-12 | 13:31 | 28 | 661.5167 | 57.98 | 14.4333 | 679 | 659 | 160
2012-11-12 | 13:32 | 28 | 661.5333 | 57.63 | 14.2389 | 677 | 662 | 155
2012-11-12 | 13:33 | 28 | 661.55 | 57.63 | 14.2389 | 677 | 662 | 161
2012-11-12 | 13:34 | 28 | 661.5667 | 57.63 | 14.2389 | 679 | 658 | 159
2012-11-12 | 13:35 | 28 | 661.5833 | 57.63 | 14.2389 | 677 | 659 | 153
2012-11-12 | 13:36 | 28 | 661.6 | 57.63 | 14.2389 | 677 | 660 | 158
2012-11-12 | 13:37 | 28 | 661.6167 | 57.63 | 14.2389 | 677 | 659 | 152
2012-11-12 | 13:38 | 28 | 661.6333 | 57.63 | 14.2389 | 679 | 657 | 164
2012-11-12 | 13:39 | 28 | 661.65 | 56.93 | 13.85 | 677 | 663 | 152
2012-11-12 | 13:40 | 28 | 661.6667 | 57.63 | 14.2389 | 679 | 664 | 155
2012-11-12 | 13:41 | 28 | 661.6833 | 57.98 | 14.4333 | 679 | 656 | 163
2012-11-12 | 13:42 | 28 | 661.7 | 57.63 | 14.2389 | 677 | 658 | 161
2012-11-12 | 13:43 | 28 | 661.7167 | 57.63 | 14.2389 | 677 | 658 | 158
2012-11-12 | 13:44 | 28 | 661.7333 | 57.28 | 14.0444 | 679 | 661 | 159
2012-11-12 | 13:45 | 28 | 661.75 | 57.63 | 14.2389 | 679 | 662 | 161
2012-11-12 | 13:46 | 28 | 661.7667 | 57.63 | 14.2389 | 677 | 659 | 157
2012-11-12 | 13:47 | 28 | 661.7833 | 57.98 | 14.4333 | 677 | 659 | 156
2012-11-12 | 13:48 | 28 | 661.8 | 57.63 | 14.2389 | 679 | 662 | 157
2012-11-12 | 13:49 | 28 | 661.8167 | 57.63 | 14.2389 | 679 | 660 | 156
2012-11-12 | 13:50 | 28 | 661.8333 | 57.28 | 14.0444 | 677 | 662 | 153
2012-11-12 | 13:51 | 28 | 661.85 | 57.63 | 14.2389 | 679 | 660 | 156
2012-11-12 | 13:52 | 28 | 661.8667 | 57.63 | 14.2389 | 679 | 661 | 152
2012-11-12 | 13:53 | 28 | 661.8833 | 57.28 | 14.0444 | 677 | 659 | 154
2012-11-12 | 13:54 | 28 | 661.9 | 57.63 | 14.2389 | 679 | 661 | 148
2012-11-12 | 13:55 | 28 | 661.9167 | 56.93 | 13.85 | 679 | 659 | 146
2012-11-12 | 13:56 | 28 | 661.9333 | 57.63 | 14.2389 | 677 | 658 | 158
2012-11-12 | 13:57 | 28 | 661.95 | 57.63 | 14.2389 | 679 | 660 | 155
2012-11-12 | 13:58 | 28 | 661.9667 | 57.28 | 14.0444 | 679 | 661 | 163
2012-11-12 | 13:59 | 28 | 661.9833 | 57.63 | 14.2389 | 679 | 664 | 160
2012-11-12 | 14:00 | 28 | 662 | 57.98 | 14.4333 | 679 | 660 | 156
2012-11-12 | 14:01 | 28 | 662.0167 | 57.63 | 14.2389 | 677 | 657 | 149
2012-11-12 | 14:02 | 28 | 662.0333 | 57.28 | 14.0444 | 679 | 665 | 156
2012-11-12 | 14:03 | 28 | 662.05 | 57.98 | 14.4333 | 679 | 661 | 153
2012-11-12 | 14:04 | 28 | 662.0667 | 57.63 | 14.2389 | 677 | 659 | 159
2012-11-12 | 14:05 | 28 | 662.0833 | 57.63 | 14.2389 | 679 | 660 | 150
2012-11-12 | 14:06 | 28 | 662.1 | 57.28 | 14.0444 | 679 | 660 | 159
2012-11-12 | 14:07 | 28 | 662.1167 | 57.98 | 14.4333 | 679 | 662 | 152
2012-11-12 | 14:08 | 28 | 662.1333 | 57.63 | 14.2389 | 677 | 660 | 157
2012-11-12 | 14:09 | 28 | 662.15 | 57.63 | 14.2389 | 677 | 657 | 155
2012-11-12 | 14:10 | 28 | 662.1667 | 57.63 | 14.2389 | 679 | 663 | 153
2012-11-12 | 14:11 | 28 | 662.1833 | 57.63 | 14.2389 | 679 | 656 | 162
2012-11-12 | 14:12 | 28 | 662.2 | 57.28 | 14.0444 | 679 | 660 | 154
2012-11-12 | 14:13 | 28 | 662.2167 | 57.98 | 14.4333 | 677 | 658 | 154
2012-11-12 | 14:14 | 28 | 662.2333 | 57.28 | 14.0444 | 679 | 659 | 155
2012-11-12 | 14:15 | 28 | 662.25 | 57.28 | 14.0444 | 679 | 660 | 157
2012-11-12 | 14:16 | 28 | 662.2667 | 57.98 | 14.4333 | 677 | 663 | 160
2012-11-12 | 14:17 | 28 | 662.2833 | 57.28 | 14.0444 | 679 | 662 | 158
2012-11-12 | 14:18 | 28 | 662.3 | 57.98 | 14.4333 | 679 | 659 | 162
2012-11-12 | 14:19 | 28 | 662.3167 | 57.28 | 14.0444 | 679 | 659 | 153
2012-11-12 | 14:20 | 28 | 662.3333 | 56.93 | 13.85 | 679 | 658 | 162
2012-11-12 | 14:21 | 28 | 662.35 | 57.63 | 14.2389 | 677 | 660 | 159
2012-11-12 | 14:22 | 28 | 662.3667 | 57.63 | 14.2389 | 677 | 660 | 151
2012-11-12 | 14:23 | 28 | 662.3833 | 57.28 | 14.0444 | 677 | 660 | 159
2012-11-12 | 14:24 | 28 | 662.4 | 57.63 | 14.2389 | 679 | 654 | 158
2012-11-12 | 14:25 | 28 | 662.4167 | 57.63 | 14.2389 | 679 | 661 | 156
2012-11-12 | 14:26 | 28 | 662.4333 | 57.98 | 14.4333 | 677 | 651 | 159
2012-11-12 | 14:27 | 28 | 662.45 | 57.63 | 14.2389 | 677 | 660 | 156
2012-11-12 | 14:28 | 28 | 662.4667 | 57.63 | 14.2389 | 679 | 661 | 156
2012-11-12 | 14:29 | 28 | 662.4833 | 57.63 | 14.2389 | 677 | 660 | 156
2012-11-12 | 14:30 | 28 | 662.5 | 57.28 | 14.0444 | 677 | 658 | 152
2012-11-12 | 14:31 | 28 | 662.5167 | 57.63 | 14.2389 | 677 | 662 | 152
2012-11-12 | 14:32 | 28 | 662.5333 | 57.63 | 14.2389 | 677 | 659 | 165
2012-11-12 | 14:33 | 28 | 662.55 | 57.28 | 14.0444 | 677 | 660 | 157
2012-11-12 | 14:34 | 28 | 662.5667 | 57.63 | 14.2389 | 677 | 658 | 159
2012-11-12 | 14:35 | 28 | 662.5833 | 56.93 | 13.85 | 679 | 658 | 158
2012-11-12 | 14:36 | 28 | 662.6 | 57.28 | 14.0444 | 679 | 660 | 155
2012-11-12 | 14:37 | 28 | 662.6167 | 57.63 | 14.2389 | 679 | 657 | 159
2012-11-12 | 14:38 | 28 | 662.6333 | 57.63 | 14.2389 | 677 | 655 | 154
2012-11-12 | 14:39 | 28 | 662.65 | 56.93 | 13.85 | 677 | 660 | 155
2012-11-12 | 14:40 | 28 | 662.6667 | 57.63 | 14.2389 | 677 | 659 | 155
2012-11-12 | 14:41 | 28 | 662.6833 | 57.28 | 14.0444 | 677 | 662 | 154
2012-11-12 | 14:42 | 28 | 662.7 | 57.63 | 14.2389 | 677 | 664 | 159
2012-11-12 | 14:43 | 28 | 662.7167 | 57.28 | 14.0444 | 677 | 656 | 154
2012-11-12 | 14:44 | 28 | 662.7333 | 57.63 | 14.2389 | 674 | 661 | 154
2012-11-12 | 14:45 | 28 | 662.75 | 57.63 | 14.2389 | 677 | 655 | 153
2012-11-12 | 14:46 | 28 | 662.7667 | 57.28 | 14.0444 | 677 | 658 | 158
2012-11-12 | 14:47 | 28 | 662.7833 | 57.28 | 14.0444 | 677 | 659 | 152
2012-11-12 | 14:48 | 28 | 662.8 | 57.28 | 14.0444 | 677 | 660 | 156
2012-11-12 | 14:49 | 28 | 662.8167 | 57.28 | 14.0444 | 677 | 658 | 149
2012-11-12 | 14:50 | 28 | 662.8333 | 56.93 | 13.85 | 677 | 659 | 156
2012-11-12 | 14:51 | 28 | 662.85 | 57.63 | 14.2389 | 677 | 660 | 157
2012-11-12 | 14:52 | 28 | 662.8667 | 57.63 | 14.2389 | 677 | 662 | 161
2012-11-12 | 14:53 | 28 | 662.8833 | 56.93 | 13.85 | 677 | 661 | 162
2012-11-12 | 14:54 | 28 | 662.9 | 57.63 | 14.2389 | 677 | 663 | 150
2012-11-12 | 14:55 | 28 | 662.9167 | 57.63 | 14.2389 | 677 | 661 | 157
2012-11-12 | 14:56 | 28 | 662.9333 | 57.63 | 14.2389 | 674 | 661 | 158
2012-11-12 | 14:57 | 28 | 662.95 | 57.63 | 14.2389 | 677 | 661 | 150
2012-11-12 | 14:58 | 28 | 662.9667 | 57.63 | 14.2389 | 677 | 660 | 161
2012-11-12 | 14:59 | 28 | 662.9833 | 57.98 | 14.4333 | 677 | 660 | 152
2012-11-12 | 15:00 | 28 | 663 | 57.63 | 14.2389 | 677 | 662 | 159
2012-11-12 | 15:01 | 28 | 663.0167 | 57.98 | 14.4333 | 677 | 663 | 160
2012-11-12 | 15:02 | 28 | 663.0333 | 57.28 | 14.0444 | 677 | 658 | 165
2012-11-12 | 15:03 | 28 | 663.05 | 57.28 | 14.0444 | 677 | 663 | 152
2012-11-12 | 15:04 | 28 | 663.0667 | 57.28 | 14.0444 | 677 | 663 | 156
2012-11-12 | 15:05 | 28 | 663.0833 | 57.28 | 14.0444 | 677 | 659 | 156
2012-11-12 | 15:06 | 28 | 663.1 | 57.28 | 14.0444 | 679 | 658 | 155
2012-11-12 | 15:07 | 28 | 663.1167 | 57.63 | 14.2389 | 677 | 658 | 162
2012-11-12 | 15:08 | 28 | 663.1333 | 57.28 | 14.0444 | 677 | 658 | 158
2012-11-12 | 15:09 | 28 | 663.15 | 56.93 | 13.85 | 677 | 659 | 169
2012-11-12 | 15:10 | 28 | 663.1667 | 56.93 | 13.85 | 677 | 655 | 154
2012-11-12 | 15:11 | 28 | 663.1833 | 57.28 | 14.0444 | 677 | 658 | 154
2012-11-12 | 15:12 | 28 | 663.2 | 56.93 | 13.85 | 677 | 663 | 155
2012-11-12 | 15:13 | 28 | 663.2167 | 57.63 | 14.2389 | 677 | 660 | 158
2012-11-12 | 15:14 | 28 | 663.2333 | 57.63 | 14.2389 | 677 | 659 | 159
2012-11-12 | 15:15 | 28 | 663.25 | 57.98 | 14.4333 | 677 | 656 | 160
2012-11-12 | 15:16 | 28 | 663.2667 | 57.63 | 14.2389 | 674 | 660 | 153
2012-11-12 | 15:17 | 28 | 663.2833 | 57.63 | 14.2389 | 677 | 659 | 161
2012-11-12 | 15:18 | 28 | 663.3 | 57.63 | 14.2389 | 677 | 658 | 155
2012-11-12 | 15:19 | 28 | 663.3167 | 57.63 | 14.2389 | 677 | 659 | 149
2012-11-12 | 15:20 | 28 | 663.3333 | 57.63 | 14.2389 | 677 | 657 | 155
2012-11-12 | 15:21 | 28 | 663.35 | 57.63 | 14.2389 | 677 | 662 | 156
2012-11-12 | 15:22 | 28 | 663.3667 | 57.98 | 14.4333 | 677 | 659 | 151
2012-11-12 | 15:23 | 28 | 663.3833 | 57.63 | 14.2389 | 677 | 660 | 156
2012-11-12 | 15:24 | 28 | 663.4 | 57.63 | 14.2389 | 677 | 657 | 155
2012-11-12 | 15:25 | 28 | 663.4167 | 57.63 | 14.2389 | 677 | 659 | 156
2012-11-12 | 15:26 | 28 | 663.4333 | 57.63 | 14.2389 | 677 | 664 | 155
2012-11-12 | 15:27 | 28 | 663.45 | 57.98 | 14.4333 | 677 | 658 | 157
2012-11-12 | 15:28 | 28 | 663.4667 | 57.63 | 14.2389 | 677 | 661 | 158
2012-11-12 | 15:29 | 28 | 663.4833 | 57.98 | 14.4333 | 677 | 661 | 159
2012-11-12 | 15:30 | 28 | 663.5 | 57.63 | 14.2389 | 674 | 658 | 156
2012-11-12 | 15:31 | 28 | 663.5167 | 57.63 | 14.2389 | 677 | 655 | 159
2012-11-12 | 15:32 | 28 | 663.5333 | 57.63 | 14.2389 | 677 | 662 | 154
2012-11-12 | 15:33 | 28 | 663.55 | 57.98 | 14.4333 | 677 | 660 | 161
2012-11-12 | 15:34 | 28 | 663.5667 | 57.63 | 14.2389 | 677 | 662 | 153
2012-11-12 | 15:35 | 28 | 663.5833 | 57.63 | 14.2389 | 677 | 659 | 156
2012-11-12 | 15:36 | 28 | 663.6 | 57.28 | 14.0444 | 677 | 659 | 157
2012-11-12 | 15:37 | 28 | 663.6167 | 57.63 | 14.2389 | 679 | 658 | 159
2012-11-12 | 15:38 | 28 | 663.6333 | 57.98 | 14.4333 | 677 | 658 | 158
2012-11-12 | 15:39 | 28 | 663.65 | 57.28 | 14.0444 | 677 | 660 | 162
2012-11-12 | 15:40 | 28 | 663.6667 | 57.63 | 14.2389 | 677 | 661 | 156
2012-11-12 | 15:41 | 28 | 663.6833 | 57.98 | 14.4333 | 677 | 660 | 154
2012-11-12 | 15:42 | 28 | 663.7 | 57.28 | 14.0444 | 677 | 659 | 158
2012-11-12 | 15:43 | 28 | 663.7167 | 57.28 | 14.0444 | 677 | 658 | 155
2012-11-12 | 15:44 | 28 | 663.7333 | 57.28 | 14.0444 | 677 | 659 | 158
2012-11-12 | 15:45 | 28 | 663.75 | 57.28 | 14.0444 | 677 | 660 | 158
2012-11-12 | 15:46 | 28 | 663.7667 | 57.98 | 14.4333 | 677 | 660 | 148
2012-11-12 | 15:47 | 28 | 663.7833 | 57.63 | 14.2389 | 677 | 662 | 155
2012-11-12 | 15:48 | 28 | 663.8 | 56.93 | 13.85 | 677 | 658 | 162
2012-11-12 | 15:49 | 28 | 663.8167 | 57.98 | 14.4333 | 677 | 661 | 158
2012-11-12 | 15:50 | 28 | 663.8333 | 57.28 | 14.0444 | 677 | 661 | 155
2012-11-12 | 15:51 | 28 | 663.85 | 57.63 | 14.2389 | 677 | 661 | 151
2012-11-12 | 15:52 | 28 | 663.8667 | 57.28 | 14.0444 | 677 | 664 | 162
2012-11-12 | 15:53 | 28 | 663.8833 | 57.63 | 14.2389 | 677 | 657 | 159
2012-11-12 | 15:54 | 28 | 663.9 | 57.63 | 14.2389 | 677 | 660 | 149
2012-11-12 | 15:55 | 28 | 663.9167 | 57.63 | 14.2389 | 677 | 659 | 152
2012-11-12 | 15:56 | 28 | 663.9333 | 57.63 | 14.2389 | 677 | 658 | 161
2012-11-12 | 15:57 | 28 | 663.95 | 57.28 | 14.0444 | 677 | 659 | 155
2012-11-12 | 15:58 | 28 | 663.9667 | 57.98 | 14.4333 | 677 | 660 | 154
2012-11-12 | 15:59 | 28 | 663.9833 | 57.28 | 14.0444 | 677 | 658 | 157
2012-11-12 | 16:00 | 28 | 664 | 57.63 | 14.2389 | 677 | 659 | 159
2012-11-12 | 16:01 | 28 | 664.0167 | 57.98 | 14.4333 | 677 | 660 | 158
2012-11-12 | 16:02 | 28 | 664.0333 | 57.63 | 14.2389 | 677 | 660 | 150
2012-11-12 | 16:03 | 28 | 664.05 | 57.63 | 14.2389 | 677 | 665 | 150
2012-11-12 | 16:04 | 28 | 664.0667 | 57.63 | 14.2389 | 677 | 660 | 155
2012-11-12 | 16:05 | 28 | 664.0833 | 57.28 | 14.0444 | 677 | 659 | 159
2012-11-12 | 16:06 | 28 | 664.1 | 57.63 | 14.2389 | 677 | 661 | 156
2012-11-12 | 16:07 | 28 | 664.1167 | 57.63 | 14.2389 | 677 | 662 | 161
2012-11-12 | 16:08 | 28 | 664.1333 | 57.63 | 14.2389 | 677 | 659 | 155
2012-11-12 | 16:09 | 28 | 664.15 | 57.63 | 14.2389 | 677 | 656 | 148
2012-11-12 | 16:10 | 28 | 664.1667 | 57.28 | 14.0444 | 677 | 661 | 159
2012-11-12 | 16:11 | 28 | 664.1833 | 57.28 | 14.0444 | 677 | 654 | 158
2012-11-12 | 16:12 | 28 | 664.2 | 57.28 | 14.0444 | 677 | 656 | 159
2012-11-12 | 16:13 | 28 | 664.2167 | 57.63 | 14.2389 | 677 | 663 | 153
2012-11-12 | 16:14 | 28 | 664.2333 | 57.63 | 14.2389 | 677 | 661 | 155
2012-11-12 | 16:15 | 28 | 664.25 | 57.98 | 14.4333 | 677 | 662 | 157
2012-11-12 | 16:16 | 28 | 664.2667 | 57.28 | 14.0444 | 674 | 659 | 152
2012-11-12 | 16:17 | 28 | 664.2833 | 57.63 | 14.2389 | 677 | 661 | 154
2012-11-12 | 16:18 | 28 | 664.3 | 57.98 | 14.4333 | 677 | 658 | 155
2012-11-12 | 16:19 | 28 | 664.3167 | 57.63 | 14.2389 | 677 | 658 | 150
2012-11-12 | 16:20 | 28 | 664.3333 | 57.98 | 14.4333 | 677 | 659 | 158
2012-11-12 | 16:21 | 28 | 664.35 | 57.63 | 14.2389 | 677 | 659 | 150
2012-11-12 | 16:22 | 28 | 664.3667 | 57.28 | 14.0444 | 677 | 660 | 157
2012-11-12 | 16:23 | 28 | 664.3833 | 57.63 | 14.2389 | 677 | 659 | 160
2012-11-12 | 16:24 | 28 | 664.4 | 57.28 | 14.0444 | 679 | 662 | 152
2012-11-12 | 16:25 | 28 | 664.4167 | 57.28 | 14.0444 | 677 | 656 | 155
2012-11-12 | 16:26 | 28 | 664.4333 | 57.63 | 14.2389 | 677 | 657 | 152
2012-11-12 | 16:27 | 28 | 664.45 | 57.63 | 14.2389 | 677 | 658 | 155
2012-11-12 | 16:28 | 28 | 664.4667 | 57.28 | 14.0444 | 679 | 659 | 157
2012-11-12 | 16:29 | 28 | 664.4833 | 57.63 | 14.2389 | 677 | 658 | 159
2012-11-12 | 16:30 | 28 | 664.5 | 57.28 | 14.0444 | 677 | 653 | 155
2012-11-12 | 16:31 | 28 | 664.5167 | 57.63 | 14.2389 | 677 | 657 | 160
2012-11-12 | 16:32 | 28 | 664.5333 | 57.28 | 14.0444 | 677 | 659 | 158
2012-11-12 | 16:33 | 28 | 664.55 | 57.63 | 14.2389 | 677 | 659 | 157
2012-11-12 | 16:34 | 28 | 664.5667 | 57.28 | 14.0444 | 677 | 654 | 153
2012-11-12 | 16:35 | 28 | 664.5833 | 57.63 | 14.2389 | 677 | 657 | 152
2012-11-12 | 16:36 | 28 | 664.6 | 57.63 | 14.2389 | 677 | 661 | 150
2012-11-12 | 16:37 | 28 | 664.6167 | 57.63 | 14.2389 | 677 | 659 | 156
2012-11-12 | 16:38 | 28 | 664.6333 | 57.28 | 14.0444 | 677 | 658 | 159
2012-11-12 | 16:39 | 28 | 664.65 | 57.98 | 14.4333 | 677 | 659 | 161
2012-11-12 | 16:40 | 28 | 664.6667 | 57.98 | 14.4333 | 674 | 661 | 154
2012-11-12 | 16:41 | 28 | 664.6833 | 57.63 | 14.2389 | 677 | 660 | 150
2012-11-12 | 16:42 | 28 | 664.7 | 57.63 | 14.2389 | 677 | 659 | 153
2012-11-12 | 16:43 | 28 | 664.7167 | 57.63 | 14.2389 | 677 | 655 | 155
2012-11-12 | 16:44 | 28 | 664.7333 | 57.63 | 14.2389 | 677 | 659 | 149
2012-11-12 | 16:45 | 28 | 664.75 | 57.98 | 14.4333 | 677 | 656 | 157
2012-11-12 | 16:46 | 28 | 664.7667 | 57.63 | 14.2389 | 677 | 661 | 154
2012-11-12 | 16:47 | 28 | 664.7833 | 57.63 | 14.2389 | 677 | 658 | 154
2012-11-12 | 16:48 | 28 | 664.8 | 57.63 | 14.2389 | 677 | 656 | 155
2012-11-12 | 16:49 | 28 | 664.8167 | 57.28 | 14.0444 | 677 | 660 | 153
2012-11-12 | 16:50 | 28 | 664.8333 | 57.63 | 14.2389 | 677 | 650 | 152
2012-11-12 | 16:51 | 28 | 664.85 | 57.63 | 14.2389 | 677 | 658 | 158
2012-11-12 | 16:52 | 28 | 664.8667 | 57.63 | 14.2389 | 677 | 662 | 158
2012-11-12 | 16:53 | 28 | 664.8833 | 57.63 | 14.2389 | 677 | 653 | 157
2012-11-12 | 16:54 | 28 | 664.9 | 57.63 | 14.2389 | 677 | 660 | 155
2012-11-12 | 16:55 | 28 | 664.9167 | 57.98 | 14.4333 | 677 | 658 | 161
2012-11-12 | 16:56 | 28 | 664.9333 | 57.63 | 14.2389 | 677 | 664 | 152
2012-11-12 | 16:57 | 28 | 664.95 | 57.63 | 14.2389 | 677 | 660 | 154
2012-11-12 | 16:58 | 28 | 664.9667 | 57.63 | 14.2389 | 677 | 656 | 150
2012-11-12 | 16:59 | 28 | 664.9833 | 57.98 | 14.4333 | 677 | 654 | 149
2012-11-12 | 17:00 | 28 | 665 | 57.63 | 14.2389 | 677 | 656 | 155
2012-11-12 | 17:01 | 28 | 665.0167 | 57.63 | 14.2389 | 677 | 659 | 158
2012-11-12 | 17:02 | 28 | 665.0333 | 57.98 | 14.4333 | 677 | 660 | 152
2012-11-12 | 17:03 | 28 | 665.05 | 57.63 | 14.2389 | 677 | 659 | 162
2012-11-12 | 17:04 | 28 | 665.0667 | 57.98 | 14.4333 | 677 | 660 | 157
2012-11-12 | 17:05 | 28 | 665.0833 | 57.63 | 14.2389 | 677 | 659 | 155
2012-11-12 | 17:06 | 28 | 665.1 | 57.98 | 14.4333 | 677 | 656 | 158
2012-11-12 | 17:07 | 28 | 665.1167 | 57.28 | 14.0444 | 677 | 662 | 159
2012-11-12 | 17:08 | 28 | 665.1333 | 57.63 | 14.2389 | 679 | 661 | 155
2012-11-12 | 17:09 | 28 | 665.15 | 57.28 | 14.0444 | 677 | 659 | 154
2012-11-12 | 17:10 | 28 | 665.1667 | 57.28 | 14.0444 | 677 | 660 | 156
2012-11-12 | 17:11 | 28 | 665.1833 | 57.63 | 14.2389 | 677 | 663 | 156
2012-11-12 | 17:12 | 28 | 665.2 | 57.63 | 14.2389 | 677 | 660 | 156
2012-11-12 | 17:13 | 28 | 665.2167 | 57.28 | 14.0444 | 677 | 658 | 158
2012-11-12 | 17:14 | 28 | 665.2333 | 57.63 | 14.2389 | 677 | 659 | 149
2012-11-12 | 17:15 | 28 | 665.25 | 57.98 | 14.4333 | 677 | 662 | 165
2012-11-12 | 17:16 | 28 | 665.2667 | 57.63 | 14.2389 | 677 | 657 | 152
2012-11-12 | 17:17 | 28 | 665.2833 | 57.63 | 14.2389 | 677 | 656 | 151
2012-11-12 | 17:18 | 28 | 665.3 | 57.28 | 14.0444 | 677 | 661 | 161
2012-11-12 | 17:19 | 28 | 665.3167 | 57.63 | 14.2389 | 677 | 663 | 150
2012-11-12 | 17:20 | 28 | 665.3333 | 57.28 | 14.0444 | 677 | 657 | 159
2012-11-12 | 17:21 | 28 | 665.35 | 57.28 | 14.0444 | 677 | 662 | 153
2012-11-12 | 17:22 | 28 | 665.3667 | 56.93 | 13.85 | 677 | 654 | 158
2012-11-12 | 17:23 | 28 | 665.3833 | 57.63 | 14.2389 | 677 | 657 | 157
2012-11-12 | 17:24 | 28 | 665.4 | 57.98 | 14.4333 | 677 | 660 | 154
2012-11-12 | 17:25 | 28 | 665.4167 | 57.28 | 14.0444 | 677 | 658 | 155
2012-11-12 | 17:26 | 28 | 665.4333 | 57.63 | 14.2389 | 677 | 659 | 150
2012-11-12 | 17:27 | 28 | 665.45 | 57.63 | 14.2389 | 677 | 658 | 152
2012-11-12 | 17:28 | 28 | 665.4667 | 56.93 | 13.85 | 677 | 660 | 156
2012-11-12 | 17:29 | 28 | 665.4833 | 57.28 | 14.0444 | 677 | 659 | 158
2012-11-12 | 17:30 | 28 | 665.5 | 57.63 | 14.2389 | 677 | 662 | 147
2012-11-12 | 17:31 | 28 | 665.5167 | 57.63 | 14.2389 | 674 | 661 | 159
2012-11-12 | 17:32 | 28 | 665.5333 | 57.63 | 14.2389 | 677 | 662 | 149
2012-11-12 | 17:33 | 28 | 665.55 | 57.63 | 14.2389 | 677 | 660 | 153
2012-11-12 | 17:34 | 28 | 665.5667 | 57.28 | 14.0444 | 677 | 663 | 153
2012-11-12 | 17:35 | 28 | 665.5833 | 57.63 | 14.2389 | 677 | 662 | 149
2012-11-12 | 17:36 | 28 | 665.6 | 57.63 | 14.2389 | 677 | 662 | 153
2012-11-12 | 17:37 | 28 | 665.6167 | 57.63 | 14.2389 | 677 | 662 | 149
2012-11-12 | 17:38 | 28 | 665.6333 | 57.28 | 14.0444 | 677 | 659 | 161
2012-11-12 | 17:39 | 28 | 665.65 | 57.28 | 14.0444 | 677 | 661 | 150
2012-11-12 | 17:40 | 28 | 665.6667 | 57.63 | 14.2389 | 677 | 656 | 152
2012-11-12 | 17:41 | 28 | 665.6833 | 57.63 | 14.2389 | 677 | 658 | 157
2012-11-12 | 17:42 | 28 | 665.7 | 57.98 | 14.4333 | 677 | 662 | 152
2012-11-12 | 17:43 | 28 | 665.7167 | 57.63 | 14.2389 | 677 | 662 | 158
2012-11-12 | 17:44 | 28 | 665.7333 | 57.98 | 14.4333 | 677 | 661 | 159
2012-11-12 | 17:45 | 28 | 665.75 | 57.63 | 14.2389 | 677 | 657 | 155
2012-11-12 | 17:46 | 28 | 665.7667 | 57.63 | 14.2389 | 679 | 660 | 154
2012-11-12 | 17:47 | 28 | 665.7833 | 57.63 | 14.2389 | 677 | 662 | 156
2012-11-12 | 17:48 | 28 | 665.8 | 57.28 | 14.0444 | 677 | 657 | 154
2012-11-12 | 17:49 | 28 | 665.8167 | 57.98 | 14.4333 | 677 | 662 | 153
2012-11-12 | 17:50 | 28 | 665.8333 | 57.63 | 14.2389 | 674 | 658 | 153
2012-11-12 | 17:51 | 28 | 665.85 | 57.28 | 14.0444 | 671 | 659 | 155
2012-11-12 | 17:52 | 28 | 665.8667 | 57.28 | 14.0444 | 674 | 660 | 152
2012-11-12 | 17:53 | 28 | 665.8833 | 57.63 | 14.2389 | 674 | 659 | 156
2012-11-12 | 17:54 | 28 | 665.9 | 57.63 | 14.2389 | 674 | 660 | 153
2012-11-12 | 17:55 | 28 | 665.9167 | 57.98 | 14.4333 | 677 | 660 | 156
2012-11-12 | 17:56 | 28 | 665.9333 | 57.28 | 14.0444 | 677 | 660 | 153
2012-11-12 | 17:57 | 28 | 665.95 | 57.28 | 14.0444 | 677 | 660 | 153
2012-11-12 | 17:58 | 28 | 665.9667 | 57.63 | 14.2389 | 677 | 655 | 160
2012-11-12 | 17:59 | 28 | 665.9833 | 57.98 | 14.4333 | 677 | 660 | 158
2012-11-12 | 18:00 | 28 | 666 | 57.63 | 14.2389 | 674 | 656 | 151
2012-11-12 | 18:01 | 28 | 666.0167 | 57.63 | 14.2389 | 674 | 661 | 155
2012-11-12 | 18:02 | 28 | 666.0333 | 57.28 | 14.0444 | 677 | 661 | 151
2012-11-12 | 18:03 | 28 | 666.05 | 57.28 | 14.0444 | 674 | 658 | 159
2012-11-12 | 18:04 | 28 | 666.0667 | 57.28 | 14.0444 | 677 | 661 | 158
2012-11-12 | 18:05 | 28 | 666.0833 | 57.28 | 14.0444 | 677 | 662 | 159
2012-11-12 | 18:06 | 28 | 666.1 | 57.28 | 14.0444 | 677 | 657 | 159
2012-11-12 | 18:07 | 28 | 666.1167 | 57.63 | 14.2389 | 677 | 657 | 158
2012-11-12 | 18:08 | 28 | 666.1333 | 57.63 | 14.2389 | 677 | 659 | 159
2012-11-12 | 18:09 | 28 | 666.15 | 57.63 | 14.2389 | 674 | 658 | 152
2012-11-12 | 18:10 | 28 | 666.1667 | 57.63 | 14.2389 | 677 | 662 | 152
2012-11-12 | 18:11 | 28 | 666.1833 | 57.28 | 14.0444 | 677 | 655 | 155
2012-11-12 | 18:12 | 28 | 666.2 | 57.63 | 14.2389 | 677 | 662 | 153
2012-11-12 | 18:13 | 28 | 666.2167 | 57.63 | 14.2389 | 674 | 655 | 153
2012-11-12 | 18:14 | 28 | 666.2333 | 57.98 | 14.4333 | 677 | 661 | 157
2012-11-12 | 18:15 | 28 | 666.25 | 57.63 | 14.2389 | 677 | 659 | 159
2012-11-12 | 18:16 | 28 | 666.2667 | 57.63 | 14.2389 | 674 | 659 | 156
2012-11-12 | 18:17 | 28 | 666.2833 | 57.28 | 14.0444 | 674 | 660 | 157
2012-11-12 | 18:18 | 28 | 666.3 | 57.98 | 14.4333 | 674 | 659 | 158
2012-11-12 | 18:19 | 28 | 666.3167 | 57.28 | 14.0444 | 677 | 661 | 149
2012-11-12 | 18:20 | 28 | 666.3333 | 57.63 | 14.2389 | 677 | 662 | 162
2012-11-12 | 18:21 | 28 | 666.35 | 57.63 | 14.2389 | 674 | 659 | 152
2012-11-12 | 18:22 | 28 | 666.3667 | 57.98 | 14.4333 | 674 | 657 | 147
2012-11-12 | 18:23 | 28 | 666.3833 | 57.28 | 14.0444 | 674 | 661 | 159
2012-11-12 | 18:24 | 28 | 666.4 | 57.63 | 14.2389 | 677 | 662 | 154
2012-11-12 | 18:25 | 28 | 666.4167 | 57.98 | 14.4333 | 674 | 662 | 153
2012-11-12 | 18:26 | 28 | 666.4333 | 57.63 | 14.2389 | 677 | 660 | 159
2012-11-12 | 18:27 | 28 | 666.45 | 57.28 | 14.0444 | 677 | 661 | 154
2012-11-12 | 18:28 | 28 | 666.4667 | 57.98 | 14.4333 | 677 | 656 | 151
2012-11-12 | 18:29 | 28 | 666.4833 | 57.63 | 14.2389 | 677 | 658 | 152
2012-11-12 | 18:30 | 28 | 666.5 | 56.93 | 13.85 | 674 | 657 | 154
2012-11-12 | 18:31 | 28 | 666.5167 | 57.63 | 14.2389 | 677 | 657 | 155
2012-11-12 | 18:32 | 28 | 666.5333 | 57.28 | 14.0444 | 677 | 661 | 155
2012-11-12 | 18:33 | 28 | 666.55 | 57.28 | 14.0444 | 674 | 659 | 152
2012-11-12 | 18:34 | 28 | 666.5667 | 57.63 | 14.2389 | 674 | 658 | 158
2012-11-12 | 18:35 | 28 | 666.5833 | 57.98 | 14.4333 | 674 | 658 | 155
2012-11-12 | 18:36 | 28 | 666.6 | 57.98 | 14.4333 | 677 | 658 | 157
2012-11-12 | 18:37 | 28 | 666.6167 | 57.63 | 14.2389 | 674 | 657 | 154
2012-11-12 | 18:38 | 28 | 666.6333 | 57.63 | 14.2389 | 677 | 659 | 156
2012-11-12 | 18:39 | 28 | 666.65 | 57.98 | 14.4333 | 677 | 661 | 153
2012-11-12 | 18:40 | 28 | 666.6667 | 57.98 | 14.4333 | 677 | 660 | 157
2012-11-12 | 18:41 | 28 | 666.6833 | 57.63 | 14.2389 | 677 | 659 | 156
2012-11-12 | 18:42 | 28 | 666.7 | 57.28 | 14.0444 | 677 | 662 | 157
2012-11-12 | 18:43 | 28 | 666.7167 | 57.98 | 14.4333 | 677 | 659 | 161
2012-11-12 | 18:44 | 28 | 666.7333 | 57.63 | 14.2389 | 674 | 658 | 155
2012-11-12 | 18:45 | 28 | 666.75 | 57.98 | 14.4333 | 677 | 660 | 150
2012-11-12 | 18:46 | 28 | 666.7667 | 57.28 | 14.0444 | 674 | 655 | 152
2012-11-12 | 18:47 | 28 | 666.7833 | 57.28 | 14.0444 | 674 | 657 | 158
2012-11-12 | 18:48 | 28 | 666.8 | 57.28 | 14.0444 | 677 | 653 | 152
2012-11-12 | 18:49 | 28 | 666.8167 | 57.63 | 14.2389 | 674 | 661 | 152
2012-11-12 | 18:50 | 28 | 666.8333 | 57.28 | 14.0444 | 677 | 658 | 153
2012-11-12 | 18:51 | 28 | 666.85 | 57.63 | 14.2389 | 677 | 656 | 152
2012-11-12 | 18:52 | 28 | 666.8667 | 57.63 | 14.2389 | 677 | 658 | 151
2012-11-12 | 18:53 | 28 | 666.8833 | 57.98 | 14.4333 | 677 | 656 | 155
2012-11-12 | 18:54 | 28 | 666.9 | 57.98 | 14.4333 | 674 | 661 | 149
2012-11-12 | 18:55 | 28 | 666.9167 | 57.63 | 14.2389 | 677 | 654 | 153
2012-11-12 | 18:56 | 28 | 666.9333 | 57.63 | 14.2389 | 674 | 660 | 159
2012-11-12 | 18:57 | 28 | 666.95 | 57.63 | 14.2389 | 674 | 658 | 155
2012-11-12 | 18:58 | 28 | 666.9667 | 57.98 | 14.4333 | 677 | 653 | 155
2012-11-12 | 18:59 | 28 | 666.9833 | 57.98 | 14.4333 | 677 | 656 | 166
2012-11-12 | 19:00 | 28 | 667 | 57.63 | 14.2389 | 677 | 658 | 155
2012-11-12 | 19:01 | 28 | 667.0167 | 57.63 | 14.2389 | 677 | 652 | 160
2012-11-12 | 19:02 | 28 | 667.0333 | 57.98 | 14.4333 | 677 | 659 | 155
2012-11-12 | 19:03 | 28 | 667.05 | 57.63 | 14.2389 | 677 | 658 | 157
2012-11-12 | 19:04 | 28 | 667.0667 | 57.28 | 14.0444 | 677 | 658 | 155
2012-11-12 | 19:05 | 28 | 667.0833 | 57.98 | 14.4333 | 677 | 658 | 148
2012-11-12 | 19:06 | 28 | 667.1 | 57.63 | 14.2389 | 677 | 652 | 154
2012-11-12 | 19:07 | 28 | 667.1167 | 57.63 | 14.2389 | 677 | 651 | 151
2012-11-12 | 19:08 | 28 | 667.1333 | 57.98 | 14.4333 | 677 | 657 | 146
2012-11-12 | 19:09 | 28 | 667.15 | 57.63 | 14.2389 | 677 | 659 | 166
2012-11-12 | 19:10 | 28 | 667.1667 | 57.63 | 14.2389 | 677 | 652 | 166
2012-11-12 | 19:11 | 28 | 667.1833 | 57.28 | 14.0444 | 677 | 657 | 160
2012-11-12 | 19:12 | 28 | 667.2 | 57.98 | 14.4333 | 677 | 654 | 159
2012-11-12 | 19:13 | 28 | 667.2167 | 57.98 | 14.4333 | 677 | 655 | 159
2012-11-12 | 19:14 | 28 | 667.2333 | 57.98 | 14.4333 | 677 | 658 | 163
2012-11-12 | 19:15 | 28 | 667.25 | 57.63 | 14.2389 | 674 | 657 | 156
2012-11-12 | 19:16 | 28 | 667.2667 | 57.98 | 14.4333 | 677 | 656 | 151
2012-11-12 | 19:17 | 28 | 667.2833 | 57.98 | 14.4333 | 677 | 658 | 156
2012-11-12 | 19:18 | 28 | 667.3 | 57.63 | 14.2389 | 677 | 657 | 161
2012-11-12 | 19:19 | 28 | 667.3167 | 57.63 | 14.2389 | 677 | 656 | 155
2012-11-12 | 19:20 | 28 | 667.3333 | 57.63 | 14.2389 | 677 | 660 | 154
2012-11-12 | 19:21 | 28 | 667.35 | 57.63 | 14.2389 | 677 | 658 | 152
2012-11-12 | 19:22 | 28 | 667.3667 | 57.28 | 14.0444 | 677 | 657 | 157
2012-11-12 | 19:23 | 28 | 667.3833 | 57.98 | 14.4333 | 677 | 651 | 155
2012-11-12 | 19:24 | 28 | 667.4 | 57.63 | 14.2389 | 677 | 654 | 156
2012-11-12 | 19:25 | 28 | 667.4167 | 57.63 | 14.2389 | 677 | 653 | 155
2012-11-12 | 19:26 | 28 | 667.4333 | 57.63 | 14.2389 | 674 | 658 | 155
2012-11-12 | 19:27 | 28 | 667.45 | 56.93 | 13.85 | 677 | 656 | 157
2012-11-12 | 19:28 | 28 | 667.4667 | 57.98 | 14.4333 | 677 | 659 | 155
2012-11-12 | 19:29 | 28 | 667.4833 | 57.98 | 14.4333 | 677 | 654 | 160
2012-11-12 | 19:30 | 28 | 667.5 | 57.98 | 14.4333 | 674 | 656 | 157
2012-11-12 | 19:31 | 28 | 667.5167 | 57.28 | 14.0444 | 674 | 655 | 156
2012-11-12 | 19:32 | 28 | 667.5333 | 57.98 | 14.4333 | 677 | 657 | 153
2012-11-12 | 19:33 | 28 | 667.55 | 57.98 | 14.4333 | 677 | 657 | 156
2012-11-12 | 19:34 | 28 | 667.5667 | 57.63 | 14.2389 | 674 | 657 | 152
2012-11-12 | 19:35 | 28 | 667.5833 | 57.63 | 14.2389 | 677 | 659 | 150
2012-11-12 | 19:36 | 28 | 667.6 | 57.98 | 14.4333 | 674 | 654 | 158
2012-11-12 | 19:37 | 28 | 667.6167 | 57.63 | 14.2389 | 677 | 654 | 157
2012-11-12 | 19:38 | 28 | 667.6333 | 57.28 | 14.0444 | 674 | 659 | 158
2012-11-12 | 19:39 | 28 | 667.65 | 57.98 | 14.4333 | 677 | 655 | 158
2012-11-12 | 19:40 | 28 | 667.6667 | 57.63 | 14.2389 | 677 | 657 | 158
2012-11-12 | 19:41 | 28 | 667.6833 | 57.98 | 14.4333 | 677 | 654 | 155
2012-11-12 | 19:42 | 28 | 667.7 | 57.98 | 14.4333 | 677 | 653 | 158
2012-11-12 | 19:43 | 28 | 667.7167 | 57.63 | 14.2389 | 674 | 653 | 158
2012-11-12 | 19:44 | 28 | 667.7333 | 57.63 | 14.2389 | 677 | 659 | 156
2012-11-12 | 19:45 | 28 | 667.75 | 57.63 | 14.2389 | 674 | 658 | 158
2012-11-12 | 19:46 | 28 | 667.7667 | 57.63 | 14.2389 | 677 | 658 | 155
2012-11-12 | 19:47 | 28 | 667.7833 | 57.98 | 14.4333 | 674 | 659 | 153
2012-11-12 | 19:48 | 28 | 667.8 | 57.98 | 14.4333 | 677 | 656 | 157
2012-11-12 | 19:49 | 28 | 667.8167 | 57.63 | 14.2389 | 677 | 657 | 158
2012-11-12 | 19:50 | 28 | 667.8333 | 57.98 | 14.4333 | 677 | 655 | 151
2012-11-12 | 19:51 | 28 | 667.85 | 57.98 | 14.4333 | 674 | 654 | 158
2012-11-12 | 19:52 | 28 | 667.8667 | 57.63 | 14.2389 | 677 | 655 | 159
2012-11-12 | 19:53 | 28 | 667.8833 | 57.63 | 14.2389 | 677 | 654 | 151
2012-11-12 | 19:54 | 28 | 667.9 | 57.28 | 14.0444 | 677 | 658 | 156
2012-11-12 | 19:55 | 28 | 667.9167 | 57.28 | 14.0444 | 677 | 655 | 155
2012-11-12 | 19:56 | 28 | 667.9333 | 57.63 | 14.2389 | 677 | 658 | 157
2012-11-12 | 19:57 | 28 | 667.95 | 57.98 | 14.4333 | 677 | 656 | 152
2012-11-12 | 19:58 | 28 | 667.9667 | 57.63 | 14.2389 | 677 | 658 | 150
2012-11-12 | 19:59 | 28 | 667.9833 | 57.63 | 14.2389 | 674 | 660 | 153
2012-11-12 | 20:00 | 28 | 668 | 57.98 | 14.4333 | 674 | 653 | 161
2012-11-12 | 20:01 | 28 | 668.0167 | 57.63 | 14.2389 | 677 | 653 | 157
2012-11-12 | 20:02 | 28 | 668.0333 | 57.63 | 14.2389 | 674 | 658 | 163
2012-11-12 | 20:03 | 28 | 668.05 | 57.98 | 14.4333 | 677 | 644 | 161
2012-11-12 | 20:04 | 28 | 668.0667 | 57.63 | 14.2389 | 677 | 647 | 154
2012-11-12 | 20:05 | 28 | 668.0833 | 57.63 | 14.2389 | 677 | 645 | 153
2012-11-12 | 20:06 | 28 | 668.1 | 57.63 | 14.2389 | 677 | 647 | 166
2012-11-12 | 20:07 | 28 | 668.1167 | 57.28 | 14.0444 | 677 | 644 | 151
2012-11-12 | 20:08 | 28 | 668.1333 | 57.98 | 14.4333 | 677 | 645 | 154
2012-11-12 | 20:09 | 28 | 668.15 | 57.98 | 14.4333 | 674 | 642 | 145
2012-11-12 | 20:10 | 28 | 668.1667 | 57.98 | 14.4333 | 677 | 643 | 155
2012-11-12 | 20:11 | 28 | 668.1833 | 57.98 | 14.4333 | 674 | 635 | 157
2012-11-12 | 20:12 | 28 | 668.2 | 57.63 | 14.2389 | 677 | 640 | 157
2012-11-12 | 20:13 | 28 | 668.2167 | 57.28 | 14.0444 | 677 | 642 | 160
2012-11-12 | 20:14 | 28 | 668.2333 | 57.63 | 14.2389 | 677 | 643 | 155
2012-11-12 | 20:15 | 28 | 668.25 | 57.63 | 14.2389 | 674 | 641 | 155
2012-11-12 | 20:16 | 28 | 668.2667 | 57.63 | 14.2389 | 674 | 642 | 157
2012-11-12 | 20:17 | 28 | 668.2833 | 57.28 | 14.0444 | 674 | 635 | 152
2012-11-12 | 20:18 | 28 | 668.3 | 57.63 | 14.2389 | 674 | 643 | 157
2012-11-12 | 20:19 | 28 | 668.3167 | 57.63 | 14.2389 | 674 | 642 | 155
2012-11-12 | 20:20 | 28 | 668.3333 | 57.98 | 14.4333 | 674 | 640 | 166
2012-11-12 | 20:21 | 28 | 668.35 | 57.98 | 14.4333 | 677 | 642 | 164
2012-11-12 | 20:22 | 28 | 668.3667 | 57.98 | 14.4333 | 674 | 643 | 155
2012-11-12 | 20:23 | 28 | 668.3833 | 57.98 | 14.4333 | 674 | 642 | 149
2012-11-12 | 20:24 | 28 | 668.4 | 57.98 | 14.4333 | 677 | 638 | 160
2012-11-12 | 20:25 | 28 | 668.4167 | 57.28 | 14.0444 | 677 | 639 | 154
2012-11-12 | 20:26 | 28 | 668.4333 | 57.63 | 14.2389 | 674 | 634 | 160
2012-11-12 | 20:27 | 28 | 668.45 | 57.28 | 14.0444 | 677 | 632 | 153
2012-11-12 | 20:28 | 28 | 668.4667 | 57.63 | 14.2389 | 674 | 636 | 153
2012-11-12 | 20:29 | 28 | 668.4833 | 57.98 | 14.4333 | 677 | 637 | 160
2012-11-12 | 20:30 | 28 | 668.5 | 57.28 | 14.0444 | 674 | 639 | 159
2012-11-12 | 20:31 | 28 | 668.5167 | 57.98 | 14.4333 | 674 | 638 | 152
2012-11-12 | 20:32 | 28 | 668.5333 | 57.28 | 14.0444 | 674 | 637 | 152
2012-11-12 | 20:33 | 28 | 668.55 | 57.63 | 14.2389 | 677 | 635 | 165
2012-11-12 | 20:34 | 28 | 668.5667 | 57.98 | 14.4333 | 677 | 633 | 154
2012-11-12 | 20:35 | 28 | 668.5833 | 57.63 | 14.2389 | 674 | 634 | 153
2012-11-12 | 20:36 | 28 | 668.6 | 57.98 | 14.4333 | 674 | 632 | 156
2012-11-12 | 20:37 | 28 | 668.6167 | 57.63 | 14.2389 | 674 | 633 | 151
2012-11-12 | 20:38 | 28 | 668.6333 | 57.63 | 14.2389 | 674 | 635 | 155
2012-11-12 | 20:39 | 28 | 668.65 | 57.63 | 14.2389 | 674 | 639 | 154
2012-11-12 | 20:40 | 28 | 668.6667 | 57.28 | 14.0444 | 677 | 633 | 159
2012-11-12 | 20:41 | 28 | 668.6833 | 57.63 | 14.2389 | 677 | 632 | 155
2012-11-12 | 20:42 | 28 | 668.7 | 57.98 | 14.4333 | 677 | 638 | 152
2012-11-12 | 20:43 | 28 | 668.7167 | 57.63 | 14.2389 | 677 | 638 | 153
2012-11-12 | 20:44 | 28 | 668.7333 | 57.63 | 14.2389 | 674 | 631 | 156
2012-11-12 | 20:45 | 28 | 668.75 | 57.63 | 14.2389 | 674 | 637 | 157
2012-11-12 | 20:46 | 28 | 668.7667 | 57.63 | 14.2389 | 674 | 638 | 162
2012-11-12 | 20:47 | 28 | 668.7833 | 57.28 | 14.0444 | 674 | 639 | 155
2012-11-12 | 20:48 | 28 | 668.8 | 57.28 | 14.0444 | 677 | 636 | 155
2012-11-12 | 20:49 | 28 | 668.8167 | 57.98 | 14.4333 | 674 | 636 | 157
2012-11-12 | 20:50 | 28 | 668.8333 | 56.93 | 13.85 | 674 | 635 | 152
2012-11-12 | 20:51 | 28 | 668.85 | 57.63 | 14.2389 | 674 | 634 | 152
2012-11-12 | 20:52 | 28 | 668.8667 | 57.28 | 14.0444 | 674 | 638 | 161
2012-11-12 | 20:53 | 28 | 668.8833 | 57.98 | 14.4333 | 674 | 633 | 156
2012-11-12 | 20:54 | 28 | 668.9 | 57.63 | 14.2389 | 674 | 636 | 156
2012-11-12 | 20:55 | 28 | 668.9167 | 57.63 | 14.2389 | 674 | 636 | 157
2012-11-12 | 20:56 | 28 | 668.9333 | 57.98 | 14.4333 | 674 | 638 | 157
2012-11-12 | 20:57 | 28 | 668.95 | 57.63 | 14.2389 | 674 | 634 | 150
2012-11-12 | 20:58 | 28 | 668.9667 | 57.98 | 14.4333 | 674 | 636 | 155
2012-11-12 | 20:59 | 28 | 668.9833 | 57.28 | 14.0444 | 674 | 636 | 155
2012-11-12 | 21:00 | 28 | 669 | 57.98 | 14.4333 | 674 | 631 | 152
2012-11-12 | 21:01 | 28 | 669.0167 | 57.63 | 14.2389 | 677 | 635 | 149
2012-11-12 | 21:02 | 28 | 669.0333 | 57.63 | 14.2389 | 674 | 633 | 153
2012-11-12 | 21:03 | 28 | 669.05 | 57.98 | 14.4333 | 674 | 635 | 159
2012-11-12 | 21:04 | 28 | 669.0667 | 57.28 | 14.0444 | 674 | 633 | 161
2012-11-12 | 21:05 | 28 | 669.0833 | 57.98 | 14.4333 | 674 | 637 | 153
2012-11-12 | 21:06 | 28 | 669.1 | 57.98 | 14.4333 | 677 | 636 | 162
2012-11-12 | 21:07 | 28 | 669.1167 | 57.63 | 14.2389 | 674 | 636 | 162
2012-11-12 | 21:08 | 28 | 669.1333 | 57.98 | 14.4333 | 677 | 635 | 160
2012-11-12 | 21:09 | 28 | 669.15 | 57.63 | 14.2389 | 674 | 638 | 156
2012-11-12 | 21:10 | 28 | 669.1667 | 57.63 | 14.2389 | 674 | 635 | 158
2012-11-12 | 21:11 | 28 | 669.1833 | 57.98 | 14.4333 | 677 | 635 | 155
2012-11-12 | 21:12 | 28 | 669.2 | 57.63 | 14.2389 | 674 | 638 | 153
2012-11-12 | 21:13 | 28 | 669.2167 | 57.28 | 14.0444 | 674 | 632 | 152
2012-11-12 | 21:14 | 28 | 669.2333 | 57.63 | 14.2389 | 674 | 633 | 155
2012-11-12 | 21:15 | 28 | 669.25 | 57.98 | 14.4333 | 677 | 637 | 159
2012-11-12 | 21:16 | 28 | 669.2667 | 57.98 | 14.4333 | 674 | 641 | 153
2012-11-12 | 21:17 | 28 | 669.2833 | 57.63 | 14.2389 | 674 | 634 | 155
2012-11-12 | 21:18 | 28 | 669.3 | 57.98 | 14.4333 | 674 | 630 | 159
2012-11-12 | 21:19 | 28 | 669.3167 | 57.98 | 14.4333 | 674 | 630 | 155
2012-11-12 | 21:20 | 28 | 669.3333 | 57.98 | 14.4333 | 674 | 629 | 156
2012-11-12 | 21:21 | 28 | 669.35 | 57.63 | 14.2389 | 674 | 634 | 157
2012-11-12 | 21:22 | 28 | 669.3667 | 57.98 | 14.4333 | 674 | 630 | 149
2012-11-12 | 21:23 | 28 | 669.3833 | 57.28 | 14.0444 | 677 | 635 | 159
2012-11-12 | 21:24 | 28 | 669.4 | 57.28 | 14.0444 | 674 | 636 | 157
2012-11-12 | 21:25 | 28 | 669.4167 | 57.98 | 14.4333 | 674 | 633 | 156
2012-11-12 | 21:26 | 28 | 669.4333 | 57.98 | 14.4333 | 674 | 631 | 159
2012-11-12 | 21:27 | 28 | 669.45 | 57.98 | 14.4333 | 677 | 630 | 152
2012-11-12 | 21:28 | 28 | 669.4667 | 57.28 | 14.0444 | 677 | 635 | 162
2012-11-12 | 21:29 | 28 | 669.4833 | 57.63 | 14.2389 | 677 | 634 | 155
2012-11-12 | 21:30 | 28 | 669.5 | 57.63 | 14.2389 | 677 | 635 | 152
2012-11-12 | 21:31 | 28 | 669.5167 | 57.28 | 14.0444 | 677 | 634 | 164
2012-11-12 | 21:32 | 28 | 669.5333 | 57.98 | 14.4333 | 677 | 633 | 150
2012-11-12 | 21:33 | 28 | 669.55 | 57.28 | 14.0444 | 677 | 633 | 150
2012-11-12 | 21:34 | 28 | 669.5667 | 57.98 | 14.4333 | 677 | 632 | 160
2012-11-12 | 21:35 | 28 | 669.5833 | 57.63 | 14.2389 | 677 | 637 | 162
2012-11-12 | 21:36 | 28 | 669.6 | 57.63 | 14.2389 | 677 | 634 | 154
2012-11-12 | 21:37 | 28 | 669.6167 | 57.63 | 14.2389 | 677 | 635 | 154
2012-11-12 | 21:38 | 28 | 669.6333 | 57.98 | 14.4333 | 677 | 633 | 157
2012-11-12 | 21:39 | 28 | 669.65 | 57.63 | 14.2389 | 677 | 634 | 159
2012-11-12 | 21:40 | 28 | 669.6667 | 57.98 | 14.4333 | 677 | 633 | 156
2012-11-12 | 21:41 | 28 | 669.6833 | 57.98 | 14.4333 | 677 | 636 | 159
2012-11-12 | 21:42 | 28 | 669.7 | 57.98 | 14.4333 | 677 | 635 | 153
2012-11-12 | 21:43 | 28 | 669.7167 | 57.63 | 14.2389 | 677 | 633 | 158
2012-11-12 | 21:44 | 28 | 669.7333 | 57.63 | 14.2389 | 677 | 634 | 158
2012-11-12 | 21:45 | 28 | 669.75 | 57.63 | 14.2389 | 677 | 631 | 154
2012-11-12 | 21:46 | 28 | 669.7667 | 57.63 | 14.2389 | 679 | 634 | 159
2012-11-12 | 21:47 | 28 | 669.7833 | 57.63 | 14.2389 | 677 | 627 | 157
2012-11-12 | 21:48 | 28 | 669.8 | 57.63 | 14.2389 | 677 | 632 | 151
2012-11-12 | 21:49 | 28 | 669.8167 | 57.98 | 14.4333 | 677 | 634 | 159
2012-11-12 | 21:50 | 28 | 669.8333 | 57.98 | 14.4333 | 677 | 636 | 151
2012-11-12 | 21:51 | 28 | 669.85 | 58.33 | 14.6278 | 677 | 636 | 153
2012-11-12 | 21:52 | 28 | 669.8667 | 57.28 | 14.0444 | 674 | 631 | 162
2012-11-12 | 21:53 | 28 | 669.8833 | 57.28 | 14.0444 | 674 | 630 | 152
2012-11-12 | 21:54 | 28 | 669.9 | 57.98 | 14.4333 | 674 | 634 | 152
2012-11-12 | 21:55 | 28 | 669.9167 | 57.98 | 14.4333 | 677 | 631 | 162
2012-11-12 | 21:56 | 28 | 669.9333 | 57.28 | 14.0444 | 674 | 634 | 155
2012-11-12 | 21:57 | 28 | 669.95 | 57.98 | 14.4333 | 671 | 631 | 156
2012-11-12 | 21:58 | 28 | 669.9667 | 57.98 | 14.4333 | 674 | 631 | 165
2012-11-12 | 21:59 | 28 | 669.9833 | 57.98 | 14.4333 | 674 | 635 | 159
2012-11-12 | 22:00 | 28 | 670 | 57.63 | 14.2389 | 674 | 633 | 159
2012-11-12 | 22:01 | 28 | 670.0167 | 57.28 | 14.0444 | 674 | 635 | 158
2012-11-12 | 22:02 | 28 | 670.0333 | 57.98 | 14.4333 | 677 | 633 | 157
2012-11-12 | 22:03 | 28 | 670.05 | 57.63 | 14.2389 | 674 | 629 | 154
2012-11-12 | 22:04 | 28 | 670.0667 | 57.98 | 14.4333 | 674 | 633 | 160
2012-11-12 | 22:05 | 28 | 670.0833 | 58.33 | 14.6278 | 677 | 635 | 154
2012-11-12 | 22:06 | 28 | 670.1 | 57.98 | 14.4333 | 677 | 633 | 157
2012-11-12 | 22:07 | 28 | 670.1167 | 57.98 | 14.4333 | 677 | 634 | 154
2012-11-12 | 22:08 | 28 | 670.1333 | 57.63 | 14.2389 | 677 | 632 | 164
2012-11-12 | 22:09 | 28 | 670.15 | 57.63 | 14.2389 | 677 | 632 | 158
2012-11-12 | 22:10 | 28 | 670.1667 | 57.98 | 14.4333 | 677 | 634 | 152
2012-11-12 | 22:11 | 28 | 670.1833 | 57.98 | 14.4333 | 677 | 629 | 158
2012-11-12 | 22:12 | 28 | 670.2 | 57.98 | 14.4333 | 677 | 626 | 152
2012-11-12 | 22:13 | 28 | 670.2167 | 57.98 | 14.4333 | 677 | 635 | 166
2012-11-12 | 22:14 | 28 | 670.2333 | 57.63 | 14.2389 | 679 | 636 | 159
2012-11-12 | 22:15 | 28 | 670.25 | 57.98 | 14.4333 | 677 | 627 | 153
2012-11-12 | 22:16 | 28 | 670.2667 | 57.63 | 14.2389 | 677 | 633 | 155
2012-11-12 | 22:17 | 28 | 670.2833 | 57.98 | 14.4333 | 677 | 631 | 165
2012-11-12 | 22:18 | 28 | 670.3 | 57.63 | 14.2389 | 677 | 637 | 162
2012-11-12 | 22:19 | 28 | 670.3167 | 57.63 | 14.2389 | 677 | 634 | 155
2012-11-12 | 22:20 | 28 | 670.3333 | 57.98 | 14.4333 | 677 | 633 | 163
2012-11-12 | 22:21 | 28 | 670.35 | 57.98 | 14.4333 | 677 | 633 | 153
2012-11-12 | 22:22 | 28 | 670.3667 | 57.98 | 14.4333 | 677 | 634 | 162
2012-11-12 | 22:23 | 28 | 670.3833 | 57.28 | 14.0444 | 677 | 636 | 158
2012-11-12 | 22:24 | 28 | 670.4 | 57.98 | 14.4333 | 677 | 634 | 152
2012-11-12 | 22:25 | 28 | 670.4167 | 57.98 | 14.4333 | 677 | 630 | 162
2012-11-12 | 22:26 | 28 | 670.4333 | 57.98 | 14.4333 | 679 | 635 | 158
2012-11-12 | 22:27 | 28 | 670.45 | 58.33 | 14.6278 | 677 | 634 | 158
2012-11-12 | 22:28 | 28 | 670.4667 | 57.98 | 14.4333 | 677 | 627 | 156
2012-11-12 | 22:29 | 28 | 670.4833 | 57.98 | 14.4333 | 677 | 632 | 153
2012-11-12 | 22:30 | 28 | 670.5 | 58.33 | 14.6278 | 677 | 631 | 146
2012-11-12 | 22:31 | 28 | 670.5167 | 57.98 | 14.4333 | 677 | 630 | 161
2012-11-12 | 22:32 | 28 | 670.5333 | 57.63 | 14.2389 | 677 | 627 | 155
2012-11-12 | 22:33 | 28 | 670.55 | 57.98 | 14.4333 | 677 | 629 | 155
2012-11-12 | 22:34 | 28 | 670.5667 | 57.98 | 14.4333 | 677 | 633 | 155
2012-11-12 | 22:35 | 28 | 670.5833 | 57.98 | 14.4333 | 677 | 632 | 153
2012-11-12 | 22:36 | 28 | 670.6 | 57.63 | 14.2389 | 677 | 629 | 158
2012-11-12 | 22:37 | 28 | 670.6167 | 57.98 | 14.4333 | 677 | 633 | 161
2012-11-12 | 22:38 | 28 | 670.6333 | 57.63 | 14.2389 | 677 | 632 | 157
2012-11-12 | 22:39 | 28 | 670.65 | 57.98 | 14.4333 | 677 | 633 | 154
2012-11-12 | 22:40 | 28 | 670.6667 | 57.63 | 14.2389 | 677 | 636 | 153
2012-11-12 | 22:41 | 28 | 670.6833 | 57.63 | 14.2389 | 677 | 635 | 153
2012-11-12 | 22:42 | 28 | 670.7 | 57.63 | 14.2389 | 677 | 633 | 155
2012-11-12 | 22:43 | 28 | 670.7167 | 57.98 | 14.4333 | 677 | 635 | 156
2012-11-12 | 22:44 | 28 | 670.7333 | 57.63 | 14.2389 | 674 | 632 | 151
2012-11-12 | 22:45 | 28 | 670.75 | 57.98 | 14.4333 | 677 | 634 | 158
2012-11-12 | 22:46 | 28 | 670.7667 | 57.98 | 14.4333 | 677 | 634 | 153
2012-11-12 | 22:47 | 28 | 670.7833 | 57.28 | 14.0444 | 679 | 634 | 160
2012-11-12 | 22:48 | 28 | 670.8 | 57.28 | 14.0444 | 674 | 631 | 153
2012-11-12 | 22:49 | 28 | 670.8167 | 57.98 | 14.4333 | 677 | 633 | 157
2012-11-12 | 22:50 | 28 | 670.8333 | 57.98 | 14.4333 | 677 | 631 | 161
2012-11-12 | 22:51 | 28 | 670.85 | 57.63 | 14.2389 | 677 | 632 | 159
2012-11-12 | 22:52 | 28 | 670.8667 | 57.98 | 14.4333 | 677 | 631 | 158
2012-11-12 | 22:53 | 28 | 670.8833 | 57.98 | 14.4333 | 677 | 632 | 157
2012-11-12 | 22:54 | 28 | 670.9 | 57.98 | 14.4333 | 679 | 634 | 159
2012-11-12 | 22:55 | 28 | 670.9167 | 57.98 | 14.4333 | 677 | 633 | 153
2012-11-12 | 22:56 | 28 | 670.9333 | 57.63 | 14.2389 | 677 | 636 | 162
2012-11-12 | 22:57 | 28 | 670.95 | 57.98 | 14.4333 | 674 | 635 | 160
2012-11-12 | 22:58 | 28 | 670.9667 | 57.63 | 14.2389 | 677 | 630 | 152
2012-11-12 | 22:59 | 28 | 670.9833 | 57.98 | 14.4333 | 677 | 634 | 160
2012-11-12 | 23:00 | 28 | 671 | 58.33 | 14.6278 | 677 | 636 | 159
2012-11-12 | 23:01 | 28 | 671.0167 | 57.98 | 14.4333 | 677 | 633 | 162
2012-11-12 | 23:02 | 28 | 671.0333 | 57.63 | 14.2389 | 677 | 633 | 158
2012-11-12 | 23:03 | 28 | 671.05 | 57.98 | 14.4333 | 677 | 628 | 155
2012-11-12 | 23:04 | 28 | 671.0667 | 57.98 | 14.4333 | 677 | 632 | 156
2012-11-12 | 23:05 | 28 | 671.0833 | 57.28 | 14.0444 | 677 | 635 | 155
2012-11-12 | 23:06 | 28 | 671.1 | 57.98 | 14.4333 | 674 | 631 | 156
2012-11-12 | 23:07 | 28 | 671.1167 | 57.63 | 14.2389 | 679 | 634 | 153
2012-11-12 | 23:08 | 28 | 671.1333 | 57.28 | 14.0444 | 677 | 630 | 160
2012-11-12 | 23:09 | 28 | 671.15 | 57.63 | 14.2389 | 677 | 629 | 159
2012-11-12 | 23:10 | 28 | 671.1667 | 57.98 | 14.4333 | 677 | 632 | 159
2012-11-12 | 23:11 | 28 | 671.1833 | 58.33 | 14.6278 | 677 | 631 | 154
2012-11-12 | 23:12 | 28 | 671.2 | 57.98 | 14.4333 | 677 | 634 | 150
2012-11-12 | 23:13 | 28 | 671.2167 | 57.63 | 14.2389 | 677 | 633 | 153
2012-11-12 | 23:14 | 28 | 671.2333 | 57.63 | 14.2389 | 677 | 636 | 153
2012-11-12 | 23:15 | 28 | 671.25 | 57.98 | 14.4333 | 677 | 630 | 151
2012-11-12 | 23:16 | 28 | 671.2667 | 58.33 | 14.6278 | 677 | 633 | 154
2012-11-12 | 23:17 | 28 | 671.2833 | 57.98 | 14.4333 | 677 | 627 | 155
2012-11-12 | 23:18 | 28 | 671.3 | 57.63 | 14.2389 | 677 | 634 | 150
2012-11-12 | 23:19 | 28 | 671.3167 | 57.63 | 14.2389 | 677 | 636 | 162
2012-11-12 | 23:20 | 28 | 671.3333 | 57.98 | 14.4333 | 677 | 631 | 153
2012-11-12 | 23:21 | 28 | 671.35 | 57.98 | 14.4333 | 677 | 632 | 156
2012-11-12 | 23:22 | 28 | 671.3667 | 57.98 | 14.4333 | 677 | 635 | 156
2012-11-12 | 23:23 | 28 | 671.3833 | 57.28 | 14.0444 | 677 | 633 | 156
2012-11-12 | 23:24 | 28 | 671.4 | 57.28 | 14.0444 | 677 | 633 | 157
2012-11-12 | 23:25 | 28 | 671.4167 | 57.63 | 14.2389 | 677 | 618 | 163
2012-11-12 | 23:26 | 28 | 671.4333 | 57.28 | 14.0444 | 677 | 630 | 155
2012-11-12 | 23:27 | 28 | 671.45 | 58.33 | 14.6278 | 677 | 634 | 153
2012-11-12 | 23:28 | 28 | 671.4667 | 57.98 | 14.4333 | 677 | 635 | 157
2012-11-12 | 23:29 | 28 | 671.4833 | 57.98 | 14.4333 | 677 | 631 | 160
2012-11-12 | 23:30 | 28 | 671.5 | 57.63 | 14.2389 | 677 | 633 | 170
2012-11-12 | 23:31 | 28 | 671.5167 | 57.98 | 14.4333 | 677 | 629 | 153
2012-11-12 | 23:32 | 28 | 671.5333 | 57.63 | 14.2389 | 677 | 636 | 159
2012-11-12 | 23:33 | 28 | 671.55 | 57.98 | 14.4333 | 674 | 632 | 149
2012-11-12 | 23:34 | 28 | 671.5667 | 57.98 | 14.4333 | 677 | 635 | 157
2012-11-12 | 23:35 | 28 | 671.5833 | 57.28 | 14.0444 | 677 | 633 | 154
2012-11-12 | 23:36 | 28 | 671.6 | 57.98 | 14.4333 | 677 | 635 | 158
2012-11-12 | 23:37 | 28 | 671.6167 | 57.98 | 14.4333 | 677 | 635 | 152
2012-11-12 | 23:38 | 28 | 671.6333 | 57.28 | 14.0444 | 677 | 636 | 150
2012-11-12 | 23:39 | 28 | 671.65 | 57.98 | 14.4333 | 677 | 624 | 158
2012-11-12 | 23:40 | 28 | 671.6667 | 57.28 | 14.0444 | 677 | 633 | 149
2012-11-12 | 23:41 | 28 | 671.6833 | 57.63 | 14.2389 | 677 | 637 | 156
2012-11-12 | 23:42 | 28 | 671.7 | 57.98 | 14.4333 | 677 | 633 | 152
2012-11-12 | 23:43 | 28 | 671.7167 | 57.98 | 14.4333 | 674 | 630 | 155
2012-11-12 | 23:44 | 28 | 671.7333 | 57.98 | 14.4333 | 677 | 633 | 158
2012-11-12 | 23:45 | 28 | 671.75 | 57.28 | 14.0444 | 677 | 633 | 162
2012-11-12 | 23:46 | 28 | 671.7667 | 57.63 | 14.2389 | 677 | 630 | 158
2012-11-12 | 23:47 | 28 | 671.7833 | 57.98 | 14.4333 | 677 | 630 | 152
2012-11-12 | 23:48 | 28 | 671.8 | 58.33 | 14.6278 | 677 | 636 | 162
2012-11-12 | 23:49 | 28 | 671.8167 | 57.98 | 14.4333 | 677 | 634 | 161
2012-11-12 | 23:50 | 28 | 671.8333 | 57.28 | 14.0444 | 677 | 630 | 157
2012-11-12 | 23:51 | 28 | 671.85 | 57.63 | 14.2389 | 677 | 633 | 157
2012-11-12 | 23:52 | 28 | 671.8667 | 58.33 | 14.6278 | 677 | 626 | 154
2012-11-12 | 23:53 | 28 | 671.8833 | 57.98 | 14.4333 | 677 | 633 | 153
2012-11-12 | 23:54 | 28 | 671.9 | 57.98 | 14.4333 | 677 | 631 | 155
2012-11-12 | 23:55 | 28 | 671.9167 | 57.63 | 14.2389 | 677 | 635 | 153
2012-11-12 | 23:56 | 28 | 671.9333 | 58.33 | 14.6278 | 674 | 633 | 153
2012-11-12 | 23:57 | 28 | 671.95 | 57.98 | 14.4333 | 677 | 631 | 155
2012-11-12 | 23:58 | 28 | 671.9667 | 57.98 | 14.4333 | 677 | 633 | 158
2012-11-12 | 23:59 | 28 | 671.9833 | 57.28 | 14.0444 | 677 | 634 | 156
2012-11-13 | 0:00 | 29 | 672 | 57.98 | 14.4333 | 677 | 630 | 160
2012-11-13 | 0:01 | 29 | 672.0167 | 57.63 | 14.2389 | 677 | 635 | 160
2012-11-13 | 0:02 | 29 | 672.0333 | 57.63 | 14.2389 | 677 | 632 | 162
2012-11-13 | 0:03 | 29 | 672.05 | 57.98 | 14.4333 | 677 | 631 | 152
2012-11-13 | 0:04 | 29 | 672.0667 | 57.63 | 14.2389 | 677 | 636 | 155
2012-11-13 | 0:05 | 29 | 672.0833 | 57.98 | 14.4333 | 679 | 629 | 156
2012-11-13 | 0:06 | 29 | 672.1 | 57.98 | 14.4333 | 677 | 633 | 155
2012-11-13 | 0:07 | 29 | 672.1167 | 57.98 | 14.4333 | 677 | 632 | 154
2012-11-13 | 0:08 | 29 | 672.1333 | 57.98 | 14.4333 | 677 | 634 | 164
2012-11-13 | 0:09 | 29 | 672.15 | 58.33 | 14.6278 | 677 | 634 | 157
2012-11-13 | 0:10 | 29 | 672.1667 | 57.98 | 14.4333 | 677 | 632 | 160
2012-11-13 | 0:11 | 29 | 672.1833 | 57.98 | 14.4333 | 677 | 634 | 160
2012-11-13 | 0:12 | 29 | 672.2 | 57.63 | 14.2389 | 677 | 632 | 150
2012-11-13 | 0:13 | 29 | 672.2167 | 57.63 | 14.2389 | 677 | 633 | 154
2012-11-13 | 0:14 | 29 | 672.2333 | 57.63 | 14.2389 | 677 | 631 | 160
2012-11-13 | 0:15 | 29 | 672.25 | 57.28 | 14.0444 | 677 | 633 | 146
2012-11-13 | 0:16 | 29 | 672.2667 | 58.33 | 14.6278 | 677 | 635 | 152
2012-11-13 | 0:17 | 29 | 672.2833 | 57.63 | 14.2389 | 677 | 634 | 148
2012-11-13 | 0:18 | 29 | 672.3 | 57.63 | 14.2389 | 677 | 632 | 156
2012-11-13 | 0:19 | 29 | 672.3167 | 57.63 | 14.2389 | 677 | 629 | 150
2012-11-13 | 0:20 | 29 | 672.3333 | 57.98 | 14.4333 | 677 | 635 | 150
2012-11-13 | 0:21 | 29 | 672.35 | 57.63 | 14.2389 | 677 | 635 | 162
2012-11-13 | 0:22 | 29 | 672.3667 | 57.98 | 14.4333 | 677 | 636 | 153
2012-11-13 | 0:23 | 29 | 672.3833 | 58.33 | 14.6278 | 677 | 631 | 161
2012-11-13 | 0:24 | 29 | 672.4 | 57.63 | 14.2389 | 677 | 629 | 159
2012-11-13 | 0:25 | 29 | 672.4167 | 57.63 | 14.2389 | 674 | 634 | 152
2012-11-13 | 0:26 | 29 | 672.4333 | 57.98 | 14.4333 | 677 | 632 | 156
2012-11-13 | 0:27 | 29 | 672.45 | 57.98 | 14.4333 | 677 | 635 | 155
2012-11-13 | 0:28 | 29 | 672.4667 | 57.98 | 14.4333 | 677 | 633 | 157
2012-11-13 | 0:29 | 29 | 672.4833 | 57.98 | 14.4333 | 677 | 633 | 157
2012-11-13 | 0:30 | 29 | 672.5 | 57.98 | 14.4333 | 677 | 630 | 156
2012-11-13 | 0:31 | 29 | 672.5167 | 57.63 | 14.2389 | 674 | 636 | 157
2012-11-13 | 0:32 | 29 | 672.5333 | 58.33 | 14.6278 | 674 | 632 | 156
2012-11-13 | 0:33 | 29 | 672.55 | 57.63 | 14.2389 | 674 | 633 | 156
2012-11-13 | 0:34 | 29 | 672.5667 | 57.98 | 14.4333 | 674 | 632 | 162
2012-11-13 | 0:35 | 29 | 672.5833 | 57.98 | 14.4333 | 674 | 633 | 158
2012-11-13 | 0:36 | 29 | 672.6 | 57.63 | 14.2389 | 677 | 630 | 161
2012-11-13 | 0:37 | 29 | 672.6167 | 58.33 | 14.6278 | 677 | 636 | 160
2012-11-13 | 0:38 | 29 | 672.6333 | 57.98 | 14.4333 | 677 | 631 | 155
2012-11-13 | 0:39 | 29 | 672.65 | 57.98 | 14.4333 | 677 | 631 | 154
2012-11-13 | 0:40 | 29 | 672.6667 | 58.33 | 14.6278 | 677 | 633 | 152
2012-11-13 | 0:41 | 29 | 672.6833 | 57.98 | 14.4333 | 677 | 632 | 160
2012-11-13 | 0:42 | 29 | 672.7 | 57.98 | 14.4333 | 677 | 633 | 162
2012-11-13 | 0:43 | 29 | 672.7167 | 57.98 | 14.4333 | 677 | 630 | 158
2012-11-13 | 0:44 | 29 | 672.7333 | 57.98 | 14.4333 | 674 | 635 | 157
2012-11-13 | 0:45 | 29 | 672.75 | 57.98 | 14.4333 | 677 | 633 | 164
2012-11-13 | 0:46 | 29 | 672.7667 | 57.28 | 14.0444 | 677 | 636 | 153
2012-11-13 | 0:47 | 29 | 672.7833 | 57.63 | 14.2389 | 677 | 631 | 158
2012-11-13 | 0:48 | 29 | 672.8 | 57.98 | 14.4333 | 674 | 630 | 155
2012-11-13 | 0:49 | 29 | 672.8167 | 57.98 | 14.4333 | 677 | 635 | 162
2012-11-13 | 0:50 | 29 | 672.8333 | 57.98 | 14.4333 | 677 | 631 | 159
2012-11-13 | 0:51 | 29 | 672.85 | 57.63 | 14.2389 | 677 | 627 | 152
2012-11-13 | 0:52 | 29 | 672.8667 | 57.98 | 14.4333 | 674 | 629 | 157
2012-11-13 | 0:53 | 29 | 672.8833 | 57.28 | 14.0444 | 674 | 633 | 151
2012-11-13 | 0:54 | 29 | 672.9 | 57.98 | 14.4333 | 677 | 635 | 158
2012-11-13 | 0:55 | 29 | 672.9167 | 57.98 | 14.4333 | 674 | 631 | 149
2012-11-13 | 0:56 | 29 | 672.9333 | 57.98 | 14.4333 | 677 | 634 | 158
2012-11-13 | 0:57 | 29 | 672.95 | 57.98 | 14.4333 | 677 | 631 | 158
2012-11-13 | 0:58 | 29 | 672.9667 | 57.63 | 14.2389 | 677 | 631 | 158
2012-11-13 | 0:59 | 29 | 672.9833 | 57.63 | 14.2389 | 677 | 632 | 161
2012-11-13 | 1:00 | 29 | 673 | 57.98 | 14.4333 | 674 | 632 | 157
2012-11-13 | 1:01 | 29 | 673.0167 | 57.98 | 14.4333 | 677 | 632 | 162
2012-11-13 | 1:02 | 29 | 673.0333 | 57.98 | 14.4333 | 674 | 635 | 153
2012-11-13 | 1:03 | 29 | 673.05 | 57.98 | 14.4333 | 677 | 633 | 152
2012-11-13 | 1:04 | 29 | 673.0667 | 57.98 | 14.4333 | 674 | 632 | 150
2012-11-13 | 1:05 | 29 | 673.0833 | 57.98 | 14.4333 | 677 | 635 | 163
2012-11-13 | 1:06 | 29 | 673.1 | 58.33 | 14.6278 | 677 | 634 | 152
2012-11-13 | 1:07 | 29 | 673.1167 | 57.98 | 14.4333 | 674 | 635 | 157
2012-11-13 | 1:08 | 29 | 673.1333 | 57.98 | 14.4333 | 677 | 632 | 156
2012-11-13 | 1:09 | 29 | 673.15 | 57.98 | 14.4333 | 677 | 635 | 168
2012-11-13 | 1:10 | 29 | 673.1667 | 57.98 | 14.4333 | 674 | 635 | 158
2012-11-13 | 1:11 | 29 | 673.1833 | 57.98 | 14.4333 | 677 | 634 | 160
2012-11-13 | 1:12 | 29 | 673.2 | 57.98 | 14.4333 | 677 | 629 | 158
2012-11-13 | 1:13 | 29 | 673.2167 | 57.98 | 14.4333 | 677 | 633 | 161
2012-11-13 | 1:14 | 29 | 673.2333 | 57.63 | 14.2389 | 677 | 633 | 158
2012-11-13 | 1:15 | 29 | 673.25 | 57.98 | 14.4333 | 677 | 635 | 159
2012-11-13 | 1:16 | 29 | 673.2667 | 57.63 | 14.2389 | 677 | 634 | 155
2012-11-13 | 1:17 | 29 | 673.2833 | 57.98 | 14.4333 | 677 | 636 | 153
2012-11-13 | 1:18 | 29 | 673.3 | 57.98 | 14.4333 | 677 | 637 | 157
2012-11-13 | 1:19 | 29 | 673.3167 | 57.98 | 14.4333 | 679 | 627 | 154
2012-11-13 | 1:20 | 29 | 673.3333 | 57.63 | 14.2389 | 677 | 635 | 155
2012-11-13 | 1:21 | 29 | 673.35 | 57.98 | 14.4333 | 677 | 634 | 154
2012-11-13 | 1:22 | 29 | 673.3667 | 57.98 | 14.4333 | 677 | 635 | 152
2012-11-13 | 1:23 | 29 | 673.3833 | 57.98 | 14.4333 | 677 | 636 | 162
2012-11-13 | 1:24 | 29 | 673.4 | 57.98 | 14.4333 | 674 | 637 | 161
2012-11-13 | 1:25 | 29 | 673.4167 | 57.63 | 14.2389 | 674 | 634 | 157
2012-11-13 | 1:26 | 29 | 673.4333 | 57.98 | 14.4333 | 677 | 633 | 151
2012-11-13 | 1:27 | 29 | 673.45 | 57.98 | 14.4333 | 677 | 635 | 153
2012-11-13 | 1:28 | 29 | 673.4667 | 57.98 | 14.4333 | 674 | 631 | 153
2012-11-13 | 1:29 | 29 | 673.4833 | 58.33 | 14.6278 | 677 | 631 | 155
2012-11-13 | 1:30 | 29 | 673.5 | 58.33 | 14.6278 | 674 | 632 | 155
2012-11-13 | 1:31 | 29 | 673.5167 | 57.63 | 14.2389 | 677 | 635 | 150
2012-11-13 | 1:32 | 29 | 673.5333 | 57.98 | 14.4333 | 677 | 636 | 157
2012-11-13 | 1:33 | 29 | 673.55 | 57.98 | 14.4333 | 674 | 633 | 154
2012-11-13 | 1:34 | 29 | 673.5667 | 57.98 | 14.4333 | 677 | 631 | 158
2012-11-13 | 1:35 | 29 | 673.5833 | 57.98 | 14.4333 | 677 | 630 | 162
2012-11-13 | 1:36 | 29 | 673.6 | 57.98 | 14.4333 | 674 | 634 | 156
2012-11-13 | 1:37 | 29 | 673.6167 | 57.98 | 14.4333 | 677 | 633 | 156
2012-11-13 | 1:38 | 29 | 673.6333 | 57.63 | 14.2389 | 677 | 636 | 154
2012-11-13 | 1:39 | 29 | 673.65 | 57.63 | 14.2389 | 674 | 633 | 152
2012-11-13 | 1:40 | 29 | 673.6667 | 57.98 | 14.4333 | 677 | 636 | 151
2012-11-13 | 1:41 | 29 | 673.6833 | 57.63 | 14.2389 | 677 | 632 | 158
2012-11-13 | 1:42 | 29 | 673.7 | 57.98 | 14.4333 | 677 | 634 | 150
2012-11-13 | 1:43 | 29 | 673.7167 | 57.63 | 14.2389 | 677 | 632 | 161
2012-11-13 | 1:44 | 29 | 673.7333 | 57.63 | 14.2389 | 677 | 637 | 144
2012-11-13 | 1:45 | 29 | 673.75 | 57.63 | 14.2389 | 677 | 634 | 157
2012-11-13 | 1:46 | 29 | 673.7667 | 57.63 | 14.2389 | 677 | 637 | 150
2012-11-13 | 1:47 | 29 | 673.7833 | 57.98 | 14.4333 | 674 | 637 | 154
2012-11-13 | 1:48 | 29 | 673.8 | 57.98 | 14.4333 | 674 | 637 | 158
2012-11-13 | 1:49 | 29 | 673.8167 | 57.63 | 14.2389 | 677 | 631 | 152
2012-11-13 | 1:50 | 29 | 673.8333 | 57.63 | 14.2389 | 674 | 633 | 154
2012-11-13 | 1:51 | 29 | 673.85 | 57.98 | 14.4333 | 677 | 632 | 152
2012-11-13 | 1:52 | 29 | 673.8667 | 57.98 | 14.4333 | 677 | 632 | 157
2012-11-13 | 1:53 | 29 | 673.8833 | 57.98 | 14.4333 | 674 | 631 | 153
2012-11-13 | 1:54 | 29 | 673.9 | 57.98 | 14.4333 | 677 | 633 | 159
2012-11-13 | 1:55 | 29 | 673.9167 | 57.63 | 14.2389 | 677 | 637 | 154
2012-11-13 | 1:56 | 29 | 673.9333 | 58.33 | 14.6278 | 674 | 635 | 158
2012-11-13 | 1:57 | 29 | 673.95 | 58.33 | 14.6278 | 677 | 631 | 152
2012-11-13 | 1:58 | 29 | 673.9667 | 58.33 | 14.6278 | 674 | 631 | 158
2012-11-13 | 1:59 | 29 | 673.9833 | 57.98 | 14.4333 | 677 | 635 | 155
2012-11-13 | 2:00 | 29 | 674 | 57.98 | 14.4333 | 674 | 635 | 163
2012-11-13 | 2:01 | 29 | 674.0167 | 57.98 | 14.4333 | 677 | 636 | 149
2012-11-13 | 2:02 | 29 | 674.0333 | 57.63 | 14.2389 | 674 | 637 | 156
2012-11-13 | 2:03 | 29 | 674.05 | 57.98 | 14.4333 | 674 | 635 | 158
2012-11-13 | 2:04 | 29 | 674.0667 | 57.98 | 14.4333 | 674 | 632 | 160
2012-11-13 | 2:05 | 29 | 674.0833 | 57.98 | 14.4333 | 677 | 630 | 152
2012-11-13 | 2:06 | 29 | 674.1 | 57.98 | 14.4333 | 677 | 636 | 156
2012-11-13 | 2:07 | 29 | 674.1167 | 57.63 | 14.2389 | 674 | 638 | 158
2012-11-13 | 2:08 | 29 | 674.1333 | 57.98 | 14.4333 | 677 | 636 | 157
2012-11-13 | 2:09 | 29 | 674.15 | 57.28 | 14.0444 | 674 | 634 | 153
2012-11-13 | 2:10 | 29 | 674.1667 | 57.98 | 14.4333 | 674 | 638 | 155
2012-11-13 | 2:11 | 29 | 674.1833 | 57.98 | 14.4333 | 677 | 638 | 155
2012-11-13 | 2:12 | 29 | 674.2 | 57.98 | 14.4333 | 677 | 630 | 165
2012-11-13 | 2:13 | 29 | 674.2167 | 57.63 | 14.2389 | 677 | 635 | 156
2012-11-13 | 2:14 | 29 | 674.2333 | 57.98 | 14.4333 | 677 | 638 | 153
2012-11-13 | 2:15 | 29 | 674.25 | 58.33 | 14.6278 | 677 | 634 | 157
2012-11-13 | 2:16 | 29 | 674.2667 | 57.28 | 14.0444 | 677 | 636 | 156
2012-11-13 | 2:17 | 29 | 674.2833 | 57.63 | 14.2389 | 674 | 637 | 158
2012-11-13 | 2:18 | 29 | 674.3 | 57.98 | 14.4333 | 674 | 638 | 152
2012-11-13 | 2:19 | 29 | 674.3167 | 57.63 | 14.2389 | 677 | 635 | 154
2012-11-13 | 2:20 | 29 | 674.3333 | 57.98 | 14.4333 | 677 | 629 | 157
2012-11-13 | 2:21 | 29 | 674.35 | 57.63 | 14.2389 | 677 | 635 | 152
2012-11-13 | 2:22 | 29 | 674.3667 | 57.63 | 14.2389 | 677 | 635 | 152
2012-11-13 | 2:23 | 29 | 674.3833 | 57.98 | 14.4333 | 677 | 630 | 154
2012-11-13 | 2:24 | 29 | 674.4 | 57.98 | 14.4333 | 674 | 635 | 157
2012-11-13 | 2:25 | 29 | 674.4167 | 57.98 | 14.4333 | 674 | 636 | 155
2012-11-13 | 2:26 | 29 | 674.4333 | 57.28 | 14.0444 | 677 | 635 | 156
2012-11-13 | 2:27 | 29 | 674.45 | 57.98 | 14.4333 | 674 | 631 | 161
2012-11-13 | 2:28 | 29 | 674.4667 | 57.98 | 14.4333 | 677 | 633 | 150
2012-11-13 | 2:29 | 29 | 674.4833 | 57.98 | 14.4333 | 677 | 636 | 157
2012-11-13 | 2:30 | 29 | 674.5 | 57.63 | 14.2389 | 677 | 633 | 152
2012-11-13 | 2:31 | 29 | 674.5167 | 57.98 | 14.4333 | 677 | 633 | 155
2012-11-13 | 2:32 | 29 | 674.5333 | 57.98 | 14.4333 | 677 | 634 | 152
2012-11-13 | 2:33 | 29 | 674.55 | 58.33 | 14.6278 | 677 | 638 | 155
2012-11-13 | 2:34 | 29 | 674.5667 | 57.63 | 14.2389 | 677 | 633 | 152
2012-11-13 | 2:35 | 29 | 674.5833 | 57.98 | 14.4333 | 677 | 633 | 163
2012-11-13 | 2:36 | 29 | 674.6 | 57.98 | 14.4333 | 671 | 634 | 159
2012-11-13 | 2:37 | 29 | 674.6167 | 57.98 | 14.4333 | 674 | 630 | 156
2012-11-13 | 2:38 | 29 | 674.6333 | 58.33 | 14.6278 | 674 | 635 | 160
2012-11-13 | 2:39 | 29 | 674.65 | 57.28 | 14.0444 | 677 | 635 | 157
2012-11-13 | 2:40 | 29 | 674.6667 | 57.28 | 14.0444 | 677 | 634 | 155
2012-11-13 | 2:41 | 29 | 674.6833 | 57.98 | 14.4333 | 677 | 636 | 151
2012-11-13 | 2:42 | 29 | 674.7 | 57.63 | 14.2389 | 677 | 631 | 165
2012-11-13 | 2:43 | 29 | 674.7167 | 57.98 | 14.4333 | 677 | 633 | 157
2012-11-13 | 2:44 | 29 | 674.7333 | 57.98 | 14.4333 | 677 | 633 | 156
2012-11-13 | 2:45 | 29 | 674.75 | 58.33 | 14.6278 | 677 | 636 | 162
2012-11-13 | 2:46 | 29 | 674.7667 | 58.33 | 14.6278 | 674 | 634 | 159
2012-11-13 | 2:47 | 29 | 674.7833 | 57.63 | 14.2389 | 671 | 632 | 162
2012-11-13 | 2:48 | 29 | 674.8 | 57.98 | 14.4333 | 674 | 635 | 158
2012-11-13 | 2:49 | 29 | 674.8167 | 57.98 | 14.4333 | 671 | 635 | 150
2012-11-13 | 2:50 | 29 | 674.8333 | 57.98 | 14.4333 | 671 | 631 | 159
2012-11-13 | 2:51 | 29 | 674.85 | 58.33 | 14.6278 | 674 | 633 | 156
2012-11-13 | 2:52 | 29 | 674.8667 | 57.98 | 14.4333 | 671 | 636 | 157
2012-11-13 | 2:53 | 29 | 674.8833 | 57.63 | 14.2389 | 674 | 634 | 159
2012-11-13 | 2:54 | 29 | 674.9 | 57.63 | 14.2389 | 671 | 631 | 160
2012-11-13 | 2:55 | 29 | 674.9167 | 57.98 | 14.4333 | 671 | 635 | 158
2012-11-13 | 2:56 | 29 | 674.9333 | 57.63 | 14.2389 | 671 | 635 | 146
2012-11-13 | 2:57 | 29 | 674.95 | 57.63 | 14.2389 | 671 | 634 | 154
2012-11-13 | 2:58 | 29 | 674.9667 | 57.98 | 14.4333 | 669 | 634 | 156
2012-11-13 | 2:59 | 29 | 674.9833 | 57.98 | 14.4333 | 666 | 632 | 155
2012-11-13 | 3:00 | 29 | 675 | 57.63 | 14.2389 | 664 | 636 | 150
2012-11-13 | 3:01 | 29 | 675.0167 | 57.98 | 14.4333 | 664 | 632 | 161
2012-11-13 | 3:02 | 29 | 675.0333 | 57.98 | 14.4333 | 664 | 635 | 153
2012-11-13 | 3:03 | 29 | 675.05 | 57.63 | 14.2389 | 666 | 636 | 153
2012-11-13 | 3:04 | 29 | 675.0667 | 58.33 | 14.6278 | 666 | 632 | 150
2012-11-13 | 3:05 | 29 | 675.0833 | 57.98 | 14.4333 | 666 | 636 | 162
2012-11-13 | 3:06 | 29 | 675.1 | 57.98 | 14.4333 | 666 | 635 | 160
2012-11-13 | 3:07 | 29 | 675.1167 | 57.98 | 14.4333 | 666 | 633 | 150
2012-11-13 | 3:08 | 29 | 675.1333 | 57.98 | 14.4333 | 666 | 630 | 153
2012-11-13 | 3:09 | 29 | 675.15 | 57.98 | 14.4333 | 666 | 633 | 162
2012-11-13 | 3:10 | 29 | 675.1667 | 58.33 | 14.6278 | 666 | 636 | 160
2012-11-13 | 3:11 | 29 | 675.1833 | 57.98 | 14.4333 | 666 | 633 | 158
2012-11-13 | 3:12 | 29 | 675.2 | 57.98 | 14.4333 | 664 | 631 | 157
2012-11-13 | 3:13 | 29 | 675.2167 | 57.63 | 14.2389 | 664 | 635 | 159
2012-11-13 | 3:14 | 29 | 675.2333 | 57.98 | 14.4333 | 664 | 632 | 152
2012-11-13 | 3:15 | 29 | 675.25 | 57.63 | 14.2389 | 666 | 635 | 154
2012-11-13 | 3:16 | 29 | 675.2667 | 57.63 | 14.2389 | 666 | 629 | 146
2012-11-13 | 3:17 | 29 | 675.2833 | 58.33 | 14.6278 | 666 | 629 | 159
2012-11-13 | 3:18 | 29 | 675.3 | 58.33 | 14.6278 | 664 | 634 | 159
2012-11-13 | 3:19 | 29 | 675.3167 | 58.33 | 14.6278 | 666 | 638 | 157
2012-11-13 | 3:20 | 29 | 675.3333 | 57.63 | 14.2389 | 666 | 630 | 164
2012-11-13 | 3:21 | 29 | 675.35 | 58.68 | 14.8222 | 666 | 634 | 156
2012-11-13 | 3:22 | 29 | 675.3667 | 58.33 | 14.6278 | 666 | 635 | 160
2012-11-13 | 3:23 | 29 | 675.3833 | 58.33 | 14.6278 | 664 | 633 | 153
2012-11-13 | 3:24 | 29 | 675.4 | 58.33 | 14.6278 | 666 | 636 | 155
2012-11-13 | 3:25 | 29 | 675.4167 | 57.63 | 14.2389 | 666 | 629 | 153
2012-11-13 | 3:26 | 29 | 675.4333 | 57.63 | 14.2389 | 666 | 637 | 156
2012-11-13 | 3:27 | 29 | 675.45 | 58.33 | 14.6278 | 666 | 635 | 160
2012-11-13 | 3:28 | 29 | 675.4667 | 58.33 | 14.6278 | 666 | 631 | 155
2012-11-13 | 3:29 | 29 | 675.4833 | 57.98 | 14.4333 | 666 | 634 | 156
2012-11-13 | 3:30 | 29 | 675.5 | 58.68 | 14.8222 | 666 | 633 | 152
2012-11-13 | 3:31 | 29 | 675.5167 | 58.33 | 14.6278 | 666 | 634 | 157
2012-11-13 | 3:32 | 29 | 675.5333 | 58.33 | 14.6278 | 666 | 631 | 158
2012-11-13 | 3:33 | 29 | 675.55 | 58.33 | 14.6278 | 666 | 631 | 156
2012-11-13 | 3:34 | 29 | 675.5667 | 57.98 | 14.4333 | 666 | 634 | 155
2012-11-13 | 3:35 | 29 | 675.5833 | 57.98 | 14.4333 | 666 | 636 | 159
2012-11-13 | 3:36 | 29 | 675.6 | 57.63 | 14.2389 | 666 | 636 | 163
2012-11-13 | 3:37 | 29 | 675.6167 | 57.98 | 14.4333 | 666 | 629 | 159
2012-11-13 | 3:38 | 29 | 675.6333 | 58.33 | 14.6278 | 666 | 636 | 158
2012-11-13 | 3:39 | 29 | 675.65 | 58.33 | 14.6278 | 666 | 637 | 158
2012-11-13 | 3:40 | 29 | 675.6667 | 58.68 | 14.8222 | 666 | 629 | 160
2012-11-13 | 3:41 | 29 | 675.6833 | 58.68 | 14.8222 | 666 | 631 | 156
2012-11-13 | 3:42 | 29 | 675.7 | 58.33 | 14.6278 | 669 | 630 | 160
2012-11-13 | 3:43 | 29 | 675.7167 | 57.98 | 14.4333 | 669 | 629 | 158
2012-11-13 | 3:44 | 29 | 675.7333 | 58.33 | 14.6278 | 666 | 634 | 161
2012-11-13 | 3:45 | 29 | 675.75 | 57.98 | 14.4333 | 666 | 634 | 162
2012-11-13 | 3:46 | 29 | 675.7667 | 58.68 | 14.8222 | 666 | 631 | 157
2012-11-13 | 3:47 | 29 | 675.7833 | 58.33 | 14.6278 | 666 | 631 | 149
2012-11-13 | 3:48 | 29 | 675.8 | 58.33 | 14.6278 | 666 | 636 | 159
2012-11-13 | 3:49 | 29 | 675.8167 | 58.33 | 14.6278 | 666 | 631 | 152
2012-11-13 | 3:50 | 29 | 675.8333 | 58.33 | 14.6278 | 666 | 634 | 154
2012-11-13 | 3:51 | 29 | 675.85 | 57.98 | 14.4333 | 666 | 633 | 154
2012-11-13 | 3:52 | 29 | 675.8667 | 58.33 | 14.6278 | 666 | 632 | 156
2012-11-13 | 3:53 | 29 | 675.8833 | 58.33 | 14.6278 | 666 | 629 | 154
2012-11-13 | 3:54 | 29 | 675.9 | 57.98 | 14.4333 | 666 | 635 | 157
2012-11-13 | 3:55 | 29 | 675.9167 | 58.33 | 14.6278 | 664 | 629 | 155
2012-11-13 | 3:56 | 29 | 675.9333 | 58.33 | 14.6278 | 664 | 632 | 156
2012-11-13 | 3:57 | 29 | 675.95 | 57.98 | 14.4333 | 666 | 634 | 148
2012-11-13 | 3:58 | 29 | 675.9667 | 58.33 | 14.6278 | 666 | 635 | 152
2012-11-13 | 3:59 | 29 | 675.9833 | 58.33 | 14.6278 | 666 | 639 | 157
2012-11-13 | 4:00 | 29 | 676 | 58.33 | 14.6278 | 666 | 634 | 151
2012-11-13 | 4:01 | 29 | 676.0167 | 58.68 | 14.8222 | 666 | 630 | 159
2012-11-13 | 4:02 | 29 | 676.0333 | 57.98 | 14.4333 | 664 | 635 | 156
2012-11-13 | 4:03 | 29 | 676.05 | 58.33 | 14.6278 | 666 | 636 | 152
2012-11-13 | 4:04 | 29 | 676.0667 | 57.63 | 14.2389 | 664 | 633 | 154
2012-11-13 | 4:05 | 29 | 676.0833 | 57.98 | 14.4333 | 664 | 631 | 161
2012-11-13 | 4:06 | 29 | 676.1 | 57.98 | 14.4333 | 664 | 628 | 152
2012-11-13 | 4:07 | 29 | 676.1167 | 57.98 | 14.4333 | 666 | 634 | 152
2012-11-13 | 4:08 | 29 | 676.1333 | 58.33 | 14.6278 | 666 | 630 | 159
2012-11-13 | 4:09 | 29 | 676.15 | 58.68 | 14.8222 | 666 | 632 | 159
2012-11-13 | 4:10 | 29 | 676.1667 | 58.68 | 14.8222 | 666 | 635 | 156
2012-11-13 | 4:11 | 29 | 676.1833 | 57.98 | 14.4333 | 666 | 632 | 158
2012-11-13 | 4:12 | 29 | 676.2 | 58.68 | 14.8222 | 664 | 630 | 157
2012-11-13 | 4:13 | 29 | 676.2167 | 58.33 | 14.6278 | 666 | 629 | 159
2012-11-13 | 4:14 | 29 | 676.2333 | 57.98 | 14.4333 | 666 | 635 | 157
2012-11-13 | 4:15 | 29 | 676.25 | 58.33 | 14.6278 | 666 | 633 | 152
2012-11-13 | 4:16 | 29 | 676.2667 | 58.33 | 14.6278 | 664 | 634 | 154
2012-11-13 | 4:17 | 29 | 676.2833 | 58.33 | 14.6278 | 666 | 633 | 155
2012-11-13 | 4:18 | 29 | 676.3 | 58.33 | 14.6278 | 666 | 628 | 152
2012-11-13 | 4:19 | 29 | 676.3167 | 57.98 | 14.4333 | 664 | 633 | 155
2012-11-13 | 4:20 | 29 | 676.3333 | 58.68 | 14.8222 | 666 | 635 | 148
2012-11-13 | 4:21 | 29 | 676.35 | 58.33 | 14.6278 | 666 | 633 | 160
2012-11-13 | 4:22 | 29 | 676.3667 | 58.68 | 14.8222 | 666 | 636 | 155
2012-11-13 | 4:23 | 29 | 676.3833 | 58.33 | 14.6278 | 666 | 632 | 150
2012-11-13 | 4:24 | 29 | 676.4 | 58.68 | 14.8222 | 664 | 632 | 156
2012-11-13 | 4:25 | 29 | 676.4167 | 58.68 | 14.8222 | 664 | 633 | 155
2012-11-13 | 4:26 | 29 | 676.4333 | 58.33 | 14.6278 | 664 | 628 | 154
2012-11-13 | 4:27 | 29 | 676.45 | 58.33 | 14.6278 | 664 | 635 | 165
2012-11-13 | 4:28 | 29 | 676.4667 | 58.68 | 14.8222 | 664 | 630 | 157
2012-11-13 | 4:29 | 29 | 676.4833 | 58.33 | 14.6278 | 666 | 632 | 157
2012-11-13 | 4:30 | 29 | 676.5 | 58.33 | 14.6278 | 666 | 633 | 160
2012-11-13 | 4:31 | 29 | 676.5167 | 58.33 | 14.6278 | 664 | 636 | 159
2012-11-13 | 4:32 | 29 | 676.5333 | 57.98 | 14.4333 | 666 | 634 | 162
2012-11-13 | 4:33 | 29 | 676.55 | 58.33 | 14.6278 | 664 | 634 | 152
2012-11-13 | 4:34 | 29 | 676.5667 | 58.68 | 14.8222 | 666 | 635 | 154
2012-11-13 | 4:35 | 29 | 676.5833 | 57.98 | 14.4333 | 666 | 634 | 155
2012-11-13 | 4:36 | 29 | 676.6 | 58.68 | 14.8222 | 666 | 633 | 162
2012-11-13 | 4:37 | 29 | 676.6167 | 57.98 | 14.4333 | 666 | 633 | 148
2012-11-13 | 4:38 | 29 | 676.6333 | 58.33 | 14.6278 | 666 | 636 | 155
2012-11-13 | 4:39 | 29 | 676.65 | 57.98 | 14.4333 | 666 | 632 | 154
2012-11-13 | 4:40 | 29 | 676.6667 | 58.33 | 14.6278 | 666 | 631 | 155
2012-11-13 | 4:41 | 29 | 676.6833 | 58.33 | 14.6278 | 666 | 635 | 158
2012-11-13 | 4:42 | 29 | 676.7 | 58.33 | 14.6278 | 664 | 636 | 162
2012-11-13 | 4:43 | 29 | 676.7167 | 58.33 | 14.6278 | 664 | 632 | 160
2012-11-13 | 4:44 | 29 | 676.7333 | 57.98 | 14.4333 | 666 | 631 | 156
2012-11-13 | 4:45 | 29 | 676.75 | 58.33 | 14.6278 | 666 | 632 | 156
2012-11-13 | 4:46 | 29 | 676.7667 | 58.33 | 14.6278 | 669 | 635 | 153
2012-11-13 | 4:47 | 29 | 676.7833 | 58.33 | 14.6278 | 664 | 633 | 154
2012-11-13 | 4:48 | 29 | 676.8 | 58.33 | 14.6278 | 666 | 633 | 153
2012-11-13 | 4:49 | 29 | 676.8167 | 58.33 | 14.6278 | 666 | 634 | 155
2012-11-13 | 4:50 | 29 | 676.8333 | 58.68 | 14.8222 | 666 | 635 | 154
2012-11-13 | 4:51 | 29 | 676.85 | 58.33 | 14.6278 | 666 | 634 | 153
2012-11-13 | 4:52 | 29 | 676.8667 | 58.68 | 14.8222 | 666 | 630 | 155
2012-11-13 | 4:53 | 29 | 676.8833 | 58.68 | 14.8222 | 666 | 633 | 158
2012-11-13 | 4:54 | 29 | 676.9 | 58.33 | 14.6278 | 666 | 633 | 157
2012-11-13 | 4:55 | 29 | 676.9167 | 58.68 | 14.8222 | 666 | 632 | 162
2012-11-13 | 4:56 | 29 | 676.9333 | 58.68 | 14.8222 | 666 | 635 | 157
2012-11-13 | 4:57 | 29 | 676.95 | 57.98 | 14.4333 | 669 | 632 | 152
2012-11-13 | 4:58 | 29 | 676.9667 | 58.68 | 14.8222 | 666 | 634 | 152
2012-11-13 | 4:59 | 29 | 676.9833 | 57.98 | 14.4333 | 666 | 636 | 153
2012-11-13 | 5:00 | 29 | 677 | 58.33 | 14.6278 | 669 | 635 | 159
2012-11-13 | 5:01 | 29 | 677.0167 | 57.98 | 14.4333 | 666 | 636 | 152
2012-11-13 | 5:02 | 29 | 677.0333 | 57.98 | 14.4333 | 664 | 637 | 152
2012-11-13 | 5:03 | 29 | 677.05 | 58.33 | 14.6278 | 666 | 632 | 156
2012-11-13 | 5:04 | 29 | 677.0667 | 58.33 | 14.6278 | 666 | 635 | 158
2012-11-13 | 5:05 | 29 | 677.0833 | 58.68 | 14.8222 | 666 | 634 | 155
2012-11-13 | 5:06 | 29 | 677.1 | 58.68 | 14.8222 | 664 | 632 | 155
2012-11-13 | 5:07 | 29 | 677.1167 | 58.33 | 14.6278 | 664 | 633 | 159
2012-11-13 | 5:08 | 29 | 677.1333 | 58.68 | 14.8222 | 664 | 636 | 159
2012-11-13 | 5:09 | 29 | 677.15 | 58.68 | 14.8222 | 664 | 635 | 155
2012-11-13 | 5:10 | 29 | 677.1667 | 58.33 | 14.6278 | 664 | 634 | 153
2012-11-13 | 5:11 | 29 | 677.1833 | 58.33 | 14.6278 | 664 | 634 | 152
2012-11-13 | 5:12 | 29 | 677.2 | 58.33 | 14.6278 | 666 | 632 | 149
2012-11-13 | 5:13 | 29 | 677.2167 | 58.33 | 14.6278 | 664 | 632 | 158
2012-11-13 | 5:14 | 29 | 677.2333 | 58.33 | 14.6278 | 666 | 632 | 160
2012-11-13 | 5:15 | 29 | 677.25 | 57.98 | 14.4333 | 666 | 634 | 153
2012-11-13 | 5:16 | 29 | 677.2667 | 58.33 | 14.6278 | 664 | 628 | 159
2012-11-13 | 5:17 | 29 | 677.2833 | 58.33 | 14.6278 | 664 | 635 | 158
2012-11-13 | 5:18 | 29 | 677.3 | 58.33 | 14.6278 | 664 | 632 | 160
2012-11-13 | 5:19 | 29 | 677.3167 | 58.33 | 14.6278 | 666 | 631 | 157
2012-11-13 | 5:20 | 29 | 677.3333 | 57.98 | 14.4333 | 666 | 634 | 159
2012-11-13 | 5:21 | 29 | 677.35 | 58.33 | 14.6278 | 664 | 632 | 153
2012-11-13 | 5:22 | 29 | 677.3667 | 58.33 | 14.6278 | 666 | 632 | 153
2012-11-13 | 5:23 | 29 | 677.3833 | 58.33 | 14.6278 | 666 | 635 | 153
2012-11-13 | 5:24 | 29 | 677.4 | 57.63 | 14.2389 | 666 | 636 | 150
2012-11-13 | 5:25 | 29 | 677.4167 | 58.33 | 14.6278 | 664 | 635 | 157
2012-11-13 | 5:26 | 29 | 677.4333 | 58.68 | 14.8222 | 666 | 634 | 159
2012-11-13 | 5:27 | 29 | 677.45 | 58.33 | 14.6278 | 666 | 631 | 150
2012-11-13 | 5:28 | 29 | 677.4667 | 58.68 | 14.8222 | 664 | 631 | 152
2012-11-13 | 5:29 | 29 | 677.4833 | 57.98 | 14.4333 | 666 | 633 | 154
2012-11-13 | 5:30 | 29 | 677.5 | 58.33 | 14.6278 | 666 | 633 | 151
2012-11-13 | 5:31 | 29 | 677.5167 | 58.68 | 14.8222 | 666 | 634 | 161
2012-11-13 | 5:32 | 29 | 677.5333 | 58.68 | 14.8222 | 666 | 631 | 159
2012-11-13 | 5:33 | 29 | 677.55 | 58.68 | 14.8222 | 666 | 633 | 159
2012-11-13 | 5:34 | 29 | 677.5667 | 58.33 | 14.6278 | 664 | 634 | 149
2012-11-13 | 5:35 | 29 | 677.5833 | 58.33 | 14.6278 | 666 | 633 | 155
2012-11-13 | 5:36 | 29 | 677.6 | 58.68 | 14.8222 | 664 | 632 | 152
2012-11-13 | 5:37 | 29 | 677.6167 | 58.68 | 14.8222 | 666 | 636 | 153
2012-11-13 | 5:38 | 29 | 677.6333 | 58.68 | 14.8222 | 666 | 631 | 152
2012-11-13 | 5:39 | 29 | 677.65 | 58.68 | 14.8222 | 664 | 634 | 156
2012-11-13 | 5:40 | 29 | 677.6667 | 58.68 | 14.8222 | 666 | 633 | 157
2012-11-13 | 5:41 | 29 | 677.6833 | 58.33 | 14.6278 | 666 | 632 | 157
2012-11-13 | 5:42 | 29 | 677.7 | 58.33 | 14.6278 | 664 | 632 | 159
2012-11-13 | 5:43 | 29 | 677.7167 | 58.68 | 14.8222 | 666 | 636 | 160
2012-11-13 | 5:44 | 29 | 677.7333 | 58.68 | 14.8222 | 664 | 636 | 154
2012-11-13 | 5:45 | 29 | 677.75 | 58.33 | 14.6278 | 664 | 634 | 156
2012-11-13 | 5:46 | 29 | 677.7667 | 58.33 | 14.6278 | 666 | 627 | 158
2012-11-13 | 5:47 | 29 | 677.7833 | 57.98 | 14.4333 | 666 | 635 | 147
2012-11-13 | 5:48 | 29 | 677.8 | 58.68 | 14.8222 | 664 | 634 | 155
2012-11-13 | 5:49 | 29 | 677.8167 | 58.33 | 14.6278 | 664 | 633 | 151
2012-11-13 | 5:50 | 29 | 677.8333 | 58.68 | 14.8222 | 666 | 633 | 160
2012-11-13 | 5:51 | 29 | 677.85 | 58.33 | 14.6278 | 664 | 631 | 158
2012-11-13 | 5:52 | 29 | 677.8667 | 57.98 | 14.4333 | 666 | 629 | 158
2012-11-13 | 5:53 | 29 | 677.8833 | 58.68 | 14.8222 | 664 | 636 | 153
2012-11-13 | 5:54 | 29 | 677.9 | 58.33 | 14.6278 | 664 | 636 | 153
2012-11-13 | 5:55 | 29 | 677.9167 | 58.33 | 14.6278 | 664 | 633 | 153
2012-11-13 | 5:56 | 29 | 677.9333 | 58.33 | 14.6278 | 664 | 637 | 158
2012-11-13 | 5:57 | 29 | 677.95 | 58.33 | 14.6278 | 664 | 634 | 158
2012-11-13 | 5:58 | 29 | 677.9667 | 58.33 | 14.6278 | 664 | 634 | 158
2012-11-13 | 5:59 | 29 | 677.9833 | 57.98 | 14.4333 | 664 | 639 | 161
2012-11-13 | 6:00 | 29 | 678 | 58.33 | 14.6278 | 664 | 635 | 159
2012-11-13 | 6:01 | 29 | 678.0167 | 58.68 | 14.8222 | 664 | 632 | 155
2012-11-13 | 6:02 | 29 | 678.0333 | 58.68 | 14.8222 | 664 | 637 | 161
2012-11-13 | 6:03 | 29 | 678.05 | 58.68 | 14.8222 | 664 | 637 | 155
2012-11-13 | 6:04 | 29 | 678.0667 | 58.33 | 14.6278 | 664 | 633 | 144
2012-11-13 | 6:05 | 29 | 678.0833 | 58.68 | 14.8222 | 664 | 637 | 155
2012-11-13 | 6:06 | 29 | 678.1 | 57.98 | 14.4333 | 664 | 635 | 156
2012-11-13 | 6:07 | 29 | 678.1167 | 58.68 | 14.8222 | 664 | 636 | 153
2012-11-13 | 6:08 | 29 | 678.1333 | 58.33 | 14.6278 | 664 | 635 | 158
2012-11-13 | 6:09 | 29 | 678.15 | 58.33 | 14.6278 | 666 | 635 | 152
2012-11-13 | 6:10 | 29 | 678.1667 | 58.33 | 14.6278 | 664 | 634 | 154
2012-11-13 | 6:11 | 29 | 678.1833 | 58.68 | 14.8222 | 664 | 635 | 149
2012-11-13 | 6:12 | 29 | 678.2 | 57.98 | 14.4333 | 664 | 637 | 157
2012-11-13 | 6:13 | 29 | 678.2167 | 57.98 | 14.4333 | 664 | 631 | 157
2012-11-13 | 6:14 | 29 | 678.2333 | 58.33 | 14.6278 | 664 | 630 | 151
2012-11-13 | 6:15 | 29 | 678.25 | 57.98 | 14.4333 | 664 | 635 | 160
2012-11-13 | 6:16 | 29 | 678.2667 | 57.98 | 14.4333 | 664 | 632 | 162
2012-11-13 | 6:17 | 29 | 678.2833 | 58.68 | 14.8222 | 664 | 634 | 160
2012-11-13 | 6:18 | 29 | 678.3 | 58.33 | 14.6278 | 666 | 635 | 161
2012-11-13 | 6:19 | 29 | 678.3167 | 58.33 | 14.6278 | 664 | 634 | 162
2012-11-13 | 6:20 | 29 | 678.3333 | 58.68 | 14.8222 | 664 | 627 | 156
2012-11-13 | 6:21 | 29 | 678.35 | 57.98 | 14.4333 | 664 | 635 | 157
2012-11-13 | 6:22 | 29 | 678.3667 | 57.98 | 14.4333 | 666 | 634 | 149
2012-11-13 | 6:23 | 29 | 678.3833 | 58.33 | 14.6278 | 664 | 635 | 153
2012-11-13 | 6:24 | 29 | 678.4 | 58.68 | 14.8222 | 664 | 636 | 155
2012-11-13 | 6:25 | 29 | 678.4167 | 58.68 | 14.8222 | 664 | 632 | 162
2012-11-13 | 6:26 | 29 | 678.4333 | 58.68 | 14.8222 | 664 | 635 | 156
2012-11-13 | 6:27 | 29 | 678.45 | 58.33 | 14.6278 | 664 | 635 | 153
2012-11-13 | 6:28 | 29 | 678.4667 | 58.68 | 14.8222 | 664 | 637 | 152
2012-11-13 | 6:29 | 29 | 678.4833 | 58.33 | 14.6278 | 664 | 634 | 149
2012-11-13 | 6:30 | 29 | 678.5 | 58.68 | 14.8222 | 666 | 635 | 156
2012-11-13 | 6:31 | 29 | 678.5167 | 58.68 | 14.8222 | 664 | 634 | 160
2012-11-13 | 6:32 | 29 | 678.5333 | 58.33 | 14.6278 | 666 | 636 | 152
2012-11-13 | 6:33 | 29 | 678.55 | 59.02 | 15.0111 | 664 | 637 | 158
2012-11-13 | 6:34 | 29 | 678.5667 | 58.68 | 14.8222 | 666 | 635 | 159
2012-11-13 | 6:35 | 29 | 678.5833 | 58.33 | 14.6278 | 664 | 633 | 154
2012-11-13 | 6:36 | 29 | 678.6 | 58.68 | 14.8222 | 664 | 629 | 159
2012-11-13 | 6:37 | 29 | 678.6167 | 57.98 | 14.4333 | 664 | 634 | 156
2012-11-13 | 6:38 | 29 | 678.6333 | 57.98 | 14.4333 | 664 | 633 | 155
2012-11-13 | 6:39 | 29 | 678.65 | 58.33 | 14.6278 | 664 | 632 | 157
2012-11-13 | 6:40 | 29 | 678.6667 | 58.68 | 14.8222 | 661 | 636 | 151
2012-11-13 | 6:41 | 29 | 678.6833 | 58.68 | 14.8222 | 664 | 631 | 159
2012-11-13 | 6:42 | 29 | 678.7 | 58.68 | 14.8222 | 664 | 635 | 158
2012-11-13 | 6:43 | 29 | 678.7167 | 58.33 | 14.6278 | 664 | 634 | 161
2012-11-13 | 6:44 | 29 | 678.7333 | 58.68 | 14.8222 | 664 | 636 | 160
2012-11-13 | 6:45 | 29 | 678.75 | 57.98 | 14.4333 | 666 | 632 | 152
2012-11-13 | 6:46 | 29 | 678.7667 | 58.33 | 14.6278 | 664 | 632 | 154
2012-11-13 | 6:47 | 29 | 678.7833 | 58.33 | 14.6278 | 664 | 635 | 156
2012-11-13 | 6:48 | 29 | 678.8 | 58.68 | 14.8222 | 664 | 634 | 159
2012-11-13 | 6:49 | 29 | 678.8167 | 58.68 | 14.8222 | 664 | 636 | 154
2012-11-13 | 6:50 | 29 | 678.8333 | 58.68 | 14.8222 | 664 | 631 | 154
2012-11-13 | 6:51 | 29 | 678.85 | 58.68 | 14.8222 | 666 | 636 | 155
2012-11-13 | 6:52 | 29 | 678.8667 | 58.33 | 14.6278 | 666 | 637 | 157
2012-11-13 | 6:53 | 29 | 678.8833 | 57.98 | 14.4333 | 664 | 629 | 157
2012-11-13 | 6:54 | 29 | 678.9 | 57.63 | 14.2389 | 664 | 636 | 158
2012-11-13 | 6:55 | 29 | 678.9167 | 58.68 | 14.8222 | 664 | 634 | 149
2012-11-13 | 6:56 | 29 | 678.9333 | 58.68 | 14.8222 | 666 | 632 | 160
2012-11-13 | 6:57 | 29 | 678.95 | 58.68 | 14.8222 | 664 | 635 | 155
2012-11-13 | 6:58 | 29 | 678.9667 | 58.68 | 14.8222 | 664 | 634 | 152
2012-11-13 | 6:59 | 29 | 678.9833 | 58.68 | 14.8222 | 664 | 625 | 159
2012-11-13 | 7:00 | 29 | 679 | 58.33 | 14.6278 | 664 | 632 | 159
2012-11-13 | 7:01 | 29 | 679.0167 | 58.33 | 14.6278 | 664 | 635 | 162
2012-11-13 | 7:02 | 29 | 679.0333 | 58.33 | 14.6278 | 664 | 637 | 160
2012-11-13 | 7:03 | 29 | 679.05 | 58.68 | 14.8222 | 666 | 632 | 155
2012-11-13 | 7:04 | 29 | 679.0667 | 58.33 | 14.6278 | 664 | 637 | 155
2012-11-13 | 7:05 | 29 | 679.0833 | 58.33 | 14.6278 | 664 | 637 | 156
2012-11-13 | 7:06 | 29 | 679.1 | 58.68 | 14.8222 | 664 | 636 | 150
2012-11-13 | 7:07 | 29 | 679.1167 | 58.68 | 14.8222 | 666 | 638 | 156
2012-11-13 | 7:08 | 29 | 679.1333 | 58.33 | 14.6278 | 664 | 636 | 149
2012-11-13 | 7:09 | 29 | 679.15 | 58.33 | 14.6278 | 664 | 634 | 155
2012-11-13 | 7:10 | 29 | 679.1667 | 58.68 | 14.8222 | 664 | 637 | 157
2012-11-13 | 7:11 | 29 | 679.1833 | 58.68 | 14.8222 | 664 | 633 | 152
2012-11-13 | 7:12 | 29 | 679.2 | 59.02 | 15.0111 | 664 | 634 | 158
2012-11-13 | 7:13 | 29 | 679.2167 | 58.33 | 14.6278 | 664 | 636 | 152
2012-11-13 | 7:14 | 29 | 679.2333 | 57.98 | 14.4333 | 664 | 634 | 154
2012-11-13 | 7:15 | 29 | 679.25 | 58.68 | 14.8222 | 664 | 636 | 151
2012-11-13 | 7:16 | 29 | 679.2667 | 58.33 | 14.6278 | 664 | 636 | 154
2012-11-13 | 7:17 | 29 | 679.2833 | 58.68 | 14.8222 | 664 | 636 | 150
2012-11-13 | 7:18 | 29 | 679.3 | 58.68 | 14.8222 | 664 | 635 | 157
2012-11-13 | 7:19 | 29 | 679.3167 | 58.68 | 14.8222 | 664 | 634 | 150
2012-11-13 | 7:20 | 29 | 679.3333 | 58.33 | 14.6278 | 664 | 637 | 154
2012-11-13 | 7:21 | 29 | 679.35 | 58.33 | 14.6278 | 664 | 636 | 159
2012-11-13 | 7:22 | 29 | 679.3667 | 58.68 | 14.8222 | 664 | 638 | 154
2012-11-13 | 7:23 | 29 | 679.3833 | 58.68 | 14.8222 | 664 | 637 | 158
2012-11-13 | 7:24 | 29 | 679.4 | 57.98 | 14.4333 | 664 | 641 | 149
2012-11-13 | 7:25 | 29 | 679.4167 | 58.33 | 14.6278 | 664 | 635 | 160
2012-11-13 | 7:26 | 29 | 679.4333 | 57.98 | 14.4333 | 664 | 636 | 157
2012-11-13 | 7:27 | 29 | 679.45 | 57.98 | 14.4333 | 664 | 632 | 158
2012-11-13 | 7:28 | 29 | 679.4667 | 58.33 | 14.6278 | 664 | 638 | 157
2012-11-13 | 7:29 | 29 | 679.4833 | 58.68 | 14.8222 | 664 | 637 | 154
2012-11-13 | 7:30 | 29 | 679.5 | 58.33 | 14.6278 | 664 | 634 | 150
2012-11-13 | 7:31 | 29 | 679.5167 | 58.68 | 14.8222 | 664 | 637 | 151
2012-11-13 | 7:32 | 29 | 679.5333 | 57.98 | 14.4333 | 664 | 638 | 149
2012-11-13 | 7:33 | 29 | 679.55 | 58.68 | 14.8222 | 664 | 632 | 157
2012-11-13 | 7:34 | 29 | 679.5667 | 58.68 | 14.8222 | 664 | 636 | 156
2012-11-13 | 7:35 | 29 | 679.5833 | 58.33 | 14.6278 | 664 | 638 | 157
2012-11-13 | 7:36 | 29 | 679.6 | 58.68 | 14.8222 | 664 | 633 | 156
2012-11-13 | 7:37 | 29 | 679.6167 | 57.98 | 14.4333 | 666 | 632 | 160
2012-11-13 | 7:38 | 29 | 679.6333 | 58.33 | 14.6278 | 664 | 636 | 161
2012-11-13 | 7:39 | 29 | 679.65 | 58.68 | 14.8222 | 664 | 640 | 150
2012-11-13 | 7:40 | 29 | 679.6667 | 57.98 | 14.4333 | 664 | 635 | 153
2012-11-13 | 7:41 | 29 | 679.6833 | 58.68 | 14.8222 | 664 | 637 | 154
2012-11-13 | 7:42 | 29 | 679.7 | 58.33 | 14.6278 | 664 | 638 | 158
2012-11-13 | 7:43 | 29 | 679.7167 | 58.68 | 14.8222 | 664 | 638 | 150
2012-11-13 | 7:44 | 29 | 679.7333 | 58.33 | 14.6278 | 664 | 636 | 157
2012-11-13 | 7:45 | 29 | 679.75 | 58.68 | 14.8222 | 664 | 639 | 160
2012-11-13 | 7:46 | 29 | 679.7667 | 58.33 | 14.6278 | 666 | 636 | 152
2012-11-13 | 7:47 | 29 | 679.7833 | 58.68 | 14.8222 | 666 | 637 | 149
2012-11-13 | 7:48 | 29 | 679.8 | 58.33 | 14.6278 | 664 | 640 | 152
2012-11-13 | 7:49 | 29 | 679.8167 | 58.33 | 14.6278 | 664 | 637 | 155
2012-11-13 | 7:50 | 29 | 679.8333 | 57.98 | 14.4333 | 666 | 633 | 159
2012-11-13 | 7:51 | 29 | 679.85 | 57.98 | 14.4333 | 664 | 633 | 156
2012-11-13 | 7:52 | 29 | 679.8667 | 58.33 | 14.6278 | 664 | 636 | 155
2012-11-13 | 7:53 | 29 | 679.8833 | 58.33 | 14.6278 | 664 | 636 | 155
2012-11-13 | 7:54 | 29 | 679.9 | 58.33 | 14.6278 | 664 | 632 | 156
2012-11-13 | 7:55 | 29 | 679.9167 | 58.33 | 14.6278 | 664 | 631 | 157
2012-11-13 | 7:56 | 29 | 679.9333 | 58.68 | 14.8222 | 664 | 636 | 157
2012-11-13 | 7:57 | 29 | 679.95 | 58.68 | 14.8222 | 664 | 637 | 158
2012-11-13 | 7:58 | 29 | 679.9667 | 58.33 | 14.6278 | 664 | 638 | 152
2012-11-13 | 7:59 | 29 | 679.9833 | 58.33 | 14.6278 | 666 | 638 | 160
2012-11-13 | 8:00 | 29 | 680 | 58.33 | 14.6278 | 666 | 636 | 162
2012-11-13 | 8:01 | 29 | 680.0167 | 58.68 | 14.8222 | 664 | 636 | 154
2012-11-13 | 8:02 | 29 | 680.0333 | 58.68 | 14.8222 | 664 | 635 | 153
2012-11-13 | 8:03 | 29 | 680.05 | 58.68 | 14.8222 | 664 | 634 | 149
2012-11-13 | 8:04 | 29 | 680.0667 | 58.33 | 14.6278 | 661 | 638 | 159
2012-11-13 | 8:05 | 29 | 680.0833 | 58.33 | 14.6278 | 664 | 634 | 165
2012-11-13 | 8:06 | 29 | 680.1 | 58.33 | 14.6278 | 664 | 635 | 165
2012-11-13 | 8:07 | 29 | 680.1167 | 58.33 | 14.6278 | 664 | 638 | 158
2012-11-13 | 8:08 | 29 | 680.1333 | 58.33 | 14.6278 | 664 | 636 | 152
2012-11-13 | 8:09 | 29 | 680.15 | 58.68 | 14.8222 | 666 | 635 | 153
2012-11-13 | 8:10 | 29 | 680.1667 | 58.68 | 14.8222 | 664 | 639 | 155
2012-11-13 | 8:11 | 29 | 680.1833 | 58.68 | 14.8222 | 664 | 638 | 153
2012-11-13 | 8:12 | 29 | 680.2 | 58.33 | 14.6278 | 664 | 637 | 153
2012-11-13 | 8:13 | 29 | 680.2167 | 58.33 | 14.6278 | 664 | 637 | 161
2012-11-13 | 8:14 | 29 | 680.2333 | 58.68 | 14.8222 | 664 | 639 | 158
2012-11-13 | 8:15 | 29 | 680.25 | 57.98 | 14.4333 | 664 | 638 | 155
2012-11-13 | 8:16 | 29 | 680.2667 | 58.33 | 14.6278 | 666 | 634 | 159
2012-11-13 | 8:17 | 29 | 680.2833 | 58.33 | 14.6278 | 664 | 634 | 158
2012-11-13 | 8:18 | 29 | 680.3 | 58.68 | 14.8222 | 664 | 636 | 160
2012-11-13 | 8:19 | 29 | 680.3167 | 58.33 | 14.6278 | 666 | 638 | 160
2012-11-13 | 8:20 | 29 | 680.3333 | 57.98 | 14.4333 | 664 | 638 | 160
2012-11-13 | 8:21 | 29 | 680.35 | 58.33 | 14.6278 | 661 | 634 | 161
2012-11-13 | 8:22 | 29 | 680.3667 | 58.68 | 14.8222 | 664 | 636 | 154
2012-11-13 | 8:23 | 29 | 680.3833 | 57.98 | 14.4333 | 666 | 637 | 160
2012-11-13 | 8:24 | 29 | 680.4 | 58.68 | 14.8222 | 664 | 637 | 156
2012-11-13 | 8:25 | 29 | 680.4167 | 58.68 | 14.8222 | 664 | 634 | 151
2012-11-13 | 8:26 | 29 | 680.4333 | 58.33 | 14.6278 | 666 | 639 | 155
2012-11-13 | 8:27 | 29 | 680.45 | 57.98 | 14.4333 | 664 | 636 | 156
2012-11-13 | 8:28 | 29 | 680.4667 | 58.68 | 14.8222 | 664 | 638 | 156
2012-11-13 | 8:29 | 29 | 680.4833 | 58.33 | 14.6278 | 664 | 637 | 164
2012-11-13 | 8:30 | 29 | 680.5 | 57.98 | 14.4333 | 664 | 637 | 153
2012-11-13 | 8:31 | 29 | 680.5167 | 58.68 | 14.8222 | 664 | 633 | 153
2012-11-13 | 8:32 | 29 | 680.5333 | 58.33 | 14.6278 | 664 | 637 | 157
2012-11-13 | 8:33 | 29 | 680.55 | 57.98 | 14.4333 | 664 | 638 | 150
2012-11-13 | 8:34 | 29 | 680.5667 | 58.68 | 14.8222 | 664 | 636 | 156
2012-11-13 | 8:35 | 29 | 680.5833 | 58.33 | 14.6278 | 664 | 633 | 149
2012-11-13 | 8:36 | 29 | 680.6 | 57.98 | 14.4333 | 664 | 637 | 158
2012-11-13 | 8:37 | 29 | 680.6167 | 58.68 | 14.8222 | 664 | 637 | 159
2012-11-13 | 8:38 | 29 | 680.6333 | 58.68 | 14.8222 | 664 | 637 | 157
2012-11-13 | 8:39 | 29 | 680.65 | 58.33 | 14.6278 | 666 | 635 | 161
2012-11-13 | 8:40 | 29 | 680.6667 | 57.98 | 14.4333 | 664 | 634 | 157
2012-11-13 | 8:41 | 29 | 680.6833 | 58.68 | 14.8222 | 664 | 638 | 162
2012-11-13 | 8:42 | 29 | 680.7 | 59.02 | 15.0111 | 664 | 636 | 155
2012-11-13 | 8:43 | 29 | 680.7167 | 58.68 | 14.8222 | 664 | 635 | 151
2012-11-13 | 8:44 | 29 | 680.7333 | 58.68 | 14.8222 | 664 | 634 | 156
2012-11-13 | 8:45 | 29 | 680.75 | 58.33 | 14.6278 | 661 | 635 | 158
2012-11-13 | 8:46 | 29 | 680.7667 | 58.33 | 14.6278 | 664 | 636 | 161
2012-11-13 | 8:47 | 29 | 680.7833 | 58.68 | 14.8222 | 664 | 636 | 158
2012-11-13 | 8:48 | 29 | 680.8 | 58.68 | 14.8222 | 664 | 636 | 159
2012-11-13 | 8:49 | 29 | 680.8167 | 58.33 | 14.6278 | 664 | 637 | 155
2012-11-13 | 8:50 | 29 | 680.8333 | 57.63 | 14.2389 | 664 | 638 | 160
2012-11-13 | 8:51 | 29 | 680.85 | 58.68 | 14.8222 | 664 | 636 | 159
2012-11-13 | 8:52 | 29 | 680.8667 | 58.68 | 14.8222 | 664 | 636 | 153
2012-11-13 | 8:53 | 29 | 680.8833 | 58.33 | 14.6278 | 664 | 630 | 158
2012-11-13 | 8:54 | 29 | 680.9 | 57.98 | 14.4333 | 664 | 634 | 156
2012-11-13 | 8:55 | 29 | 680.9167 | 58.68 | 14.8222 | 664 | 634 | 156
2012-11-13 | 8:56 | 29 | 680.9333 | 58.33 | 14.6278 | 664 | 634 | 162
2012-11-13 | 8:57 | 29 | 680.95 | 58.68 | 14.8222 | 661 | 637 | 161
2012-11-13 | 8:58 | 29 | 680.9667 | 57.98 | 14.4333 | 664 | 636 | 158
2012-11-13 | 8:59 | 29 | 680.9833 | 58.68 | 14.8222 | 661 | 634 | 155
2012-11-13 | 9:00 | 29 | 681 | 58.68 | 14.8222 | 664 | 630 | 162
2012-11-13 | 9:01 | 29 | 681.0167 | 57.98 | 14.4333 | 664 | 633 | 153
2012-11-13 | 9:02 | 29 | 681.0333 | 58.68 | 14.8222 | 664 | 635 | 158
2012-11-13 | 9:03 | 29 | 681.05 | 58.33 | 14.6278 | 664 | 634 | 159
2012-11-13 | 9:04 | 29 | 681.0667 | 58.33 | 14.6278 | 664 | 633 | 162
2012-11-13 | 9:05 | 29 | 681.0833 | 58.33 | 14.6278 | 664 | 637 | 156
2012-11-13 | 9:06 | 29 | 681.1 | 58.68 | 14.8222 | 664 | 636 | 161
2012-11-13 | 9:07 | 29 | 681.1167 | 58.68 | 14.8222 | 664 | 638 | 159
2012-11-13 | 9:08 | 29 | 681.1333 | 58.68 | 14.8222 | 664 | 634 | 155
2012-11-13 | 9:09 | 29 | 681.15 | 59.02 | 15.0111 | 664 | 636 | 156
2012-11-13 | 9:10 | 29 | 681.1667 | 58.33 | 14.6278 | 664 | 636 | 158
2012-11-13 | 9:11 | 29 | 681.1833 | 58.68 | 14.8222 | 661 | 637 | 160
2012-11-13 | 9:12 | 29 | 681.2 | 57.98 | 14.4333 | 664 | 635 | 157
2012-11-13 | 9:13 | 29 | 681.2167 | 58.68 | 14.8222 | 661 | 635 | 160
2012-11-13 | 9:14 | 29 | 681.2333 | 58.68 | 14.8222 | 664 | 639 | 165
2012-11-13 | 9:15 | 29 | 681.25 | 58.68 | 14.8222 | 664 | 637 | 160
2012-11-13 | 9:16 | 29 | 681.2667 | 58.68 | 14.8222 | 661 | 635 | 156
2012-11-13 | 9:17 | 29 | 681.2833 | 58.68 | 14.8222 | 664 | 637 | 162
2012-11-13 | 9:18 | 29 | 681.3 | 58.68 | 14.8222 | 661 | 635 | 152
2012-11-13 | 9:19 | 29 | 681.3167 | 58.68 | 14.8222 | 664 | 637 | 159
2012-11-13 | 9:20 | 29 | 681.3333 | 58.33 | 14.6278 | 664 | 633 | 163
2012-11-13 | 9:21 | 29 | 681.35 | 58.68 | 14.8222 | 664 | 638 | 158
2012-11-13 | 9:22 | 29 | 681.3667 | 58.68 | 14.8222 | 661 | 636 | 156
2012-11-13 | 9:23 | 29 | 681.3833 | 58.33 | 14.6278 | 661 | 635 | 154
2012-11-13 | 9:24 | 29 | 681.4 | 58.68 | 14.8222 | 661 | 636 | 152
2012-11-13 | 9:25 | 29 | 681.4167 | 58.68 | 14.8222 | 664 | 636 | 153
2012-11-13 | 9:26 | 29 | 681.4333 | 58.33 | 14.6278 | 661 | 637 | 155
2012-11-13 | 9:27 | 29 | 681.45 | 58.68 | 14.8222 | 664 | 636 | 159
2012-11-13 | 9:28 | 29 | 681.4667 | 57.98 | 14.4333 | 661 | 633 | 146
2012-11-13 | 9:29 | 29 | 681.4833 | 58.33 | 14.6278 | 661 | 636 | 147
2012-11-13 | 9:30 | 29 | 681.5 | 58.33 | 14.6278 | 661 | 633 | 145
2012-11-13 | 9:31 | 29 | 681.5167 | 58.68 | 14.8222 | 661 | 632 | 151
2012-11-13 | 9:32 | 29 | 681.5333 | 57.98 | 14.4333 | 661 | 635 | 155
2012-11-13 | 9:33 | 29 | 681.55 | 58.33 | 14.6278 | 661 | 638 | 157
2012-11-13 | 9:34 | 29 | 681.5667 | 57.98 | 14.4333 | 661 | 634 | 155
2012-11-13 | 9:35 | 29 | 681.5833 | 59.02 | 15.0111 | 661 | 637 | 152
2012-11-13 | 9:36 | 29 | 681.6 | 58.68 | 14.8222 | 661 | 635 | 155
2012-11-13 | 9:37 | 29 | 681.6167 | 58.33 | 14.6278 | 664 | 630 | 159
2012-11-13 | 9:38 | 29 | 681.6333 | 58.33 | 14.6278 | 661 | 636 | 152
2012-11-13 | 9:39 | 29 | 681.65 | 58.33 | 14.6278 | 664 | 630 | 157
2012-11-13 | 9:40 | 29 | 681.6667 | 58.33 | 14.6278 | 661 | 636 | 158
2012-11-13 | 9:41 | 29 | 681.6833 | 58.68 | 14.8222 | 661 | 636 | 159
2012-11-13 | 9:42 | 29 | 681.7 | 58.33 | 14.6278 | 664 | 633 | 158
2012-11-13 | 9:43 | 29 | 681.7167 | 58.68 | 14.8222 | 661 | 632 | 152
2012-11-13 | 9:44 | 29 | 681.7333 | 58.68 | 14.8222 | 661 | 637 | 159
2012-11-13 | 9:45 | 29 | 681.75 | 58.68 | 14.8222 | 664 | 635 | 165
2012-11-13 | 9:46 | 29 | 681.7667 | 58.33 | 14.6278 | 664 | 631 | 152
2012-11-13 | 9:47 | 29 | 681.7833 | 58.68 | 14.8222 | 661 | 636 | 147
2012-11-13 | 9:48 | 29 | 681.8 | 58.68 | 14.8222 | 661 | 636 | 162
2012-11-13 | 9:49 | 29 | 681.8167 | 58.68 | 14.8222 | 661 | 636 | 159
2012-11-13 | 9:50 | 29 | 681.8333 | 58.33 | 14.6278 | 659 | 638 | 158
2012-11-13 | 9:51 | 29 | 681.85 | 57.98 | 14.4333 | 661 | 629 | 156
2012-11-13 | 9:52 | 29 | 681.8667 | 58.68 | 14.8222 | 661 | 635 | 153
2012-11-13 | 9:53 | 29 | 681.8833 | 58.68 | 14.8222 | 661 | 634 | 162
2012-11-13 | 9:54 | 29 | 681.9 | 58.68 | 14.8222 | 661 | 633 | 159
2012-11-13 | 9:55 | 29 | 681.9167 | 58.33 | 14.6278 | 661 | 636 | 163
2012-11-13 | 9:56 | 29 | 681.9333 | 58.33 | 14.6278 | 661 | 633 | 150
2012-11-13 | 9:57 | 29 | 681.95 | 58.33 | 14.6278 | 661 | 636 | 162
2012-11-13 | 9:58 | 29 | 681.9667 | 57.98 | 14.4333 | 661 | 631 | 162
2012-11-13 | 9:59 | 29 | 681.9833 | 58.33 | 14.6278 | 661 | 635 | 153
2012-11-13 | 10:00 | 29 | 682 | 58.68 | 14.8222 | 664 | 637 | 152
2012-11-13 | 10:01 | 29 | 682.0167 | 58.68 | 14.8222 | 664 | 638 | 158
2012-11-13 | 10:02 | 29 | 682.0333 | 58.33 | 14.6278 | 661 | 632 | 157
2012-11-13 | 10:03 | 29 | 682.05 | 58.68 | 14.8222 | 661 | 638 | 155
2012-11-13 | 10:04 | 29 | 682.0667 | 58.68 | 14.8222 | 664 | 635 | 151
2012-11-13 | 10:05 | 29 | 682.0833 | 58.68 | 14.8222 | 661 | 632 | 150
2012-11-13 | 10:06 | 29 | 682.1 | 58.33 | 14.6278 | 661 | 631 | 153
2012-11-13 | 10:07 | 29 | 682.1167 | 58.68 | 14.8222 | 664 | 637 | 146
2012-11-13 | 10:08 | 29 | 682.1333 | 58.68 | 14.8222 | 661 | 633 | 156
2012-11-13 | 10:09 | 29 | 682.15 | 58.68 | 14.8222 | 661 | 636 | 157
2012-11-13 | 10:10 | 29 | 682.1667 | 58.33 | 14.6278 | 661 | 635 | 155
2012-11-13 | 10:11 | 29 | 682.1833 | 58.68 | 14.8222 | 661 | 636 | 154
2012-11-13 | 10:12 | 29 | 682.2 | 58.68 | 14.8222 | 661 | 631 | 154
2012-11-13 | 10:13 | 29 | 682.2167 | 58.68 | 14.8222 | 659 | 634 | 156
2012-11-13 | 10:14 | 29 | 682.2333 | 58.33 | 14.6278 | 661 | 638 | 165
2012-11-13 | 10:15 | 29 | 682.25 | 59.02 | 15.0111 | 661 | 634 | 155
2012-11-13 | 10:16 | 29 | 682.2667 | 58.33 | 14.6278 | 661 | 634 | 160
2012-11-13 | 10:17 | 29 | 682.2833 | 57.98 | 14.4333 | 664 | 636 | 152
2012-11-13 | 10:18 | 29 | 682.3 | 58.68 | 14.8222 | 661 | 634 | 151
2012-11-13 | 10:19 | 29 | 682.3167 | 58.68 | 14.8222 | 661 | 635 | 150
2012-11-13 | 10:20 | 29 | 682.3333 | 58.68 | 14.8222 | 661 | 632 | 156
2012-11-13 | 10:21 | 29 | 682.35 | 59.02 | 15.0111 | 661 | 637 | 164
2012-11-13 | 10:22 | 29 | 682.3667 | 58.68 | 14.8222 | 661 | 631 | 151
2012-11-13 | 10:23 | 29 | 682.3833 | 58.68 | 14.8222 | 661 | 633 | 154
2012-11-13 | 10:24 | 29 | 682.4 | 58.33 | 14.6278 | 661 | 634 | 155
2012-11-13 | 10:25 | 29 | 682.4167 | 59.02 | 15.0111 | 661 | 637 | 157
2012-11-13 | 10:26 | 29 | 682.4333 | 58.68 | 14.8222 | 661 | 636 | 152
2012-11-13 | 10:27 | 29 | 682.45 | 58.68 | 14.8222 | 661 | 631 | 152
2012-11-13 | 10:28 | 29 | 682.4667 | 58.68 | 14.8222 | 661 | 635 | 155
2012-11-13 | 10:29 | 29 | 682.4833 | 58.33 | 14.6278 | 661 | 638 | 154
2012-11-13 | 10:30 | 29 | 682.5 | 58.68 | 14.8222 | 661 | 632 | 150
2012-11-13 | 10:31 | 29 | 682.5167 | 59.02 | 15.0111 | 661 | 630 | 152
2012-11-13 | 10:32 | 29 | 682.5333 | 58.68 | 14.8222 | 661 | 634 | 151
2012-11-13 | 10:33 | 29 | 682.55 | 58.68 | 14.8222 | 664 | 634 | 156
2012-11-13 | 10:34 | 29 | 682.5667 | 58.68 | 14.8222 | 661 | 634 | 150
2012-11-13 | 10:35 | 29 | 682.5833 | 58.33 | 14.6278 | 661 | 633 | 151
2012-11-13 | 10:36 | 29 | 682.6 | 58.33 | 14.6278 | 661 | 635 | 152
2012-11-13 | 10:37 | 29 | 682.6167 | 58.33 | 14.6278 | 661 | 630 | 152
2012-11-13 | 10:38 | 29 | 682.6333 | 58.33 | 14.6278 | 661 | 637 | 157
2012-11-13 | 10:39 | 29 | 682.65 | 58.68 | 14.8222 | 661 | 635 | 159
2012-11-13 | 10:40 | 29 | 682.6667 | 58.33 | 14.6278 | 661 | 634 | 157
2012-11-13 | 10:41 | 29 | 682.6833 | 58.68 | 14.8222 | 661 | 635 | 152
2012-11-13 | 10:42 | 29 | 682.7 | 59.02 | 15.0111 | 661 | 634 | 159
2012-11-13 | 10:43 | 29 | 682.7167 | 58.68 | 14.8222 | 661 | 635 | 157
2012-11-13 | 10:44 | 29 | 682.7333 | 58.68 | 14.8222 | 659 | 636 | 159
2012-11-13 | 10:45 | 29 | 682.75 | 59.02 | 15.0111 | 661 | 630 | 158
2012-11-13 | 10:46 | 29 | 682.7667 | 58.68 | 14.8222 | 661 | 631 | 155
2012-11-13 | 10:47 | 29 | 682.7833 | 59.02 | 15.0111 | 661 | 636 | 152
2012-11-13 | 10:48 | 29 | 682.8 | 59.02 | 15.0111 | 661 | 636 | 159
2012-11-13 | 10:49 | 29 | 682.8167 | 58.68 | 14.8222 | 661 | 638 | 157
2012-11-13 | 10:50 | 29 | 682.8333 | 59.02 | 15.0111 | 661 | 639 | 158
2012-11-13 | 10:51 | 29 | 682.85 | 59.02 | 15.0111 | 661 | 634 | 152
2012-11-13 | 10:52 | 29 | 682.8667 | 59.02 | 15.0111 | 661 | 635 | 143
2012-11-13 | 10:53 | 29 | 682.8833 | 58.33 | 14.6278 | 661 | 635 | 148
2012-11-13 | 10:54 | 29 | 682.9 | 59.02 | 15.0111 | 661 | 638 | 146
2012-11-13 | 10:55 | 29 | 682.9167 | 58.33 | 14.6278 | 661 | 637 | 155
2012-11-13 | 10:56 | 29 | 682.9333 | 59.02 | 15.0111 | 661 | 636 | 159
2012-11-13 | 10:57 | 29 | 682.95 | 58.68 | 14.8222 | 661 | 634 | 155
2012-11-13 | 10:58 | 29 | 682.9667 | 59.02 | 15.0111 | 661 | 630 | 150
2012-11-13 | 10:59 | 29 | 682.9833 | 58.68 | 14.8222 | 661 | 636 | 152
2012-11-13 | 11:00 | 29 | 683 | 59.02 | 15.0111 | 661 | 634 | 153
2012-11-13 | 11:01 | 29 | 683.0167 | 59.02 | 15.0111 | 661 | 638 | 161
2012-11-13 | 11:02 | 29 | 683.0333 | 59.02 | 15.0111 | 661 | 639 | 161
2012-11-13 | 11:03 | 29 | 683.05 | 59.02 | 15.0111 | 661 | 636 | 162
2012-11-13 | 11:04 | 29 | 683.0667 | 58.68 | 14.8222 | 664 | 636 | 161
2012-11-13 | 11:05 | 29 | 683.0833 | 59.02 | 15.0111 | 661 | 635 | 161
2012-11-13 | 11:06 | 29 | 683.1 | 59.02 | 15.0111 | 661 | 633 | 159
2012-11-13 | 11:07 | 29 | 683.1167 | 58.68 | 14.8222 | 661 | 637 | 159
2012-11-13 | 11:08 | 29 | 683.1333 | 58.33 | 14.6278 | 661 | 635 | 158
2012-11-13 | 11:09 | 29 | 683.15 | 58.68 | 14.8222 | 661 | 633 | 153
2012-11-13 | 11:10 | 29 | 683.1667 | 58.68 | 14.8222 | 659 | 633 | 151
2012-11-13 | 11:11 | 29 | 683.1833 | 59.02 | 15.0111 | 661 | 636 | 162
2012-11-13 | 11:12 | 29 | 683.2 | 59.02 | 15.0111 | 661 | 634 | 158
2012-11-13 | 11:13 | 29 | 683.2167 | 59.37 | 15.2056 | 661 | 636 | 158
2012-11-13 | 11:14 | 29 | 683.2333 | 58.68 | 14.8222 | 661 | 635 | 164
2012-11-13 | 11:15 | 29 | 683.25 | 59.02 | 15.0111 | 661 | 635 | 147
2012-11-13 | 11:16 | 29 | 683.2667 | 58.68 | 14.8222 | 661 | 637 | 153
2012-11-13 | 11:17 | 29 | 683.2833 | 59.02 | 15.0111 | 661 | 635 | 155
2012-11-13 | 11:18 | 29 | 683.3 | 59.02 | 15.0111 | 664 | 633 | 155
2012-11-13 | 11:19 | 29 | 683.3167 | 59.02 | 15.0111 | 661 | 636 | 154
2012-11-13 | 11:20 | 29 | 683.3333 | 58.33 | 14.6278 | 664 | 635 | 155
2012-11-13 | 11:21 | 29 | 683.35 | 58.68 | 14.8222 | 661 | 633 | 153
2012-11-13 | 11:22 | 29 | 683.3667 | 58.68 | 14.8222 | 664 | 635 | 156
2012-11-13 | 11:23 | 29 | 683.3833 | 58.68 | 14.8222 | 661 | 635 | 160
2012-11-13 | 11:24 | 29 | 683.4 | 59.02 | 15.0111 | 661 | 636 | 158
2012-11-13 | 11:25 | 29 | 683.4167 | 59.02 | 15.0111 | 661 | 635 | 159
2012-11-13 | 11:26 | 29 | 683.4333 | 59.02 | 15.0111 | 661 | 632 | 148
2012-11-13 | 11:27 | 29 | 683.45 | 59.02 | 15.0111 | 661 | 629 | 149
2012-11-13 | 11:28 | 29 | 683.4667 | 59.02 | 15.0111 | 661 | 629 | 159
2012-11-13 | 11:29 | 29 | 683.4833 | 58.68 | 14.8222 | 661 | 627 | 156
2012-11-13 | 11:30 | 29 | 683.5 | 59.02 | 15.0111 | 661 | 632 | 158
2012-11-13 | 11:31 | 29 | 683.5167 | 59.02 | 15.0111 | 661 | 630 | 142
2012-11-13 | 11:32 | 29 | 683.5333 | 59.02 | 15.0111 | 661 | 633 | 154
2012-11-13 | 11:33 | 29 | 683.55 | 59.37 | 15.2056 | 664 | 628 | 153
2012-11-13 | 11:34 | 29 | 683.5667 | 59.02 | 15.0111 | 661 | 629 | 158
2012-11-13 | 11:35 | 29 | 683.5833 | 59.02 | 15.0111 | 664 | 630 | 151
2012-11-13 | 11:36 | 29 | 683.6 | 59.02 | 15.0111 | 664 | 632 | 148
2012-11-13 | 11:37 | 29 | 683.6167 | 59.02 | 15.0111 | 661 | 630 | 150
2012-11-13 | 11:38 | 29 | 683.6333 | 59.02 | 15.0111 | 664 | 629 | 152
2012-11-13 | 11:39 | 29 | 683.65 | 59.02 | 15.0111 | 661 | 631 | 155
2012-11-13 | 11:40 | 29 | 683.6667 | 59.02 | 15.0111 | 661 | 631 | 162
2012-11-13 | 11:41 | 29 | 683.6833 | 59.02 | 15.0111 | 664 | 635 | 149
2012-11-13 | 11:42 | 29 | 683.7 | 59.02 | 15.0111 | 661 | 631 | 158
2012-11-13 | 11:43 | 29 | 683.7167 | 59.02 | 15.0111 | 664 | 633 | 151
2012-11-13 | 11:44 | 29 | 683.7333 | 59.37 | 15.2056 | 664 | 631 | 159
2012-11-13 | 11:45 | 29 | 683.75 | 59.37 | 15.2056 | 661 | 633 | 158
2012-11-13 | 11:46 | 29 | 683.7667 | 59.02 | 15.0111 | 661 | 628 | 156
2012-11-13 | 11:47 | 29 | 683.7833 | 59.02 | 15.0111 | 661 | 627 | 151
2012-11-13 | 11:48 | 29 | 683.8 | 59.02 | 15.0111 | 661 | 631 | 161
2012-11-13 | 11:49 | 29 | 683.8167 | 59.37 | 15.2056 | 661 | 628 | 158
2012-11-13 | 11:50 | 29 | 683.8333 | 59.02 | 15.0111 | 664 | 631 | 157
2012-11-13 | 11:51 | 29 | 683.85 | 58.68 | 14.8222 | 661 | 633 | 158
2012-11-13 | 11:52 | 29 | 683.8667 | 58.68 | 14.8222 | 661 | 631 | 149
2012-11-13 | 11:53 | 29 | 683.8833 | 59.02 | 15.0111 | 664 | 630 | 156
2012-11-13 | 11:54 | 29 | 683.9 | 58.68 | 14.8222 | 661 | 625 | 149
2012-11-13 | 11:55 | 29 | 683.9167 | 59.02 | 15.0111 | 664 | 631 | 146
2012-11-13 | 11:56 | 29 | 683.9333 | 59.02 | 15.0111 | 661 | 628 | 152
2012-11-13 | 11:57 | 29 | 683.95 | 59.02 | 15.0111 | 664 | 628 | 160
2012-11-13 | 11:58 | 29 | 683.9667 | 59.02 | 15.0111 | 661 | 634 | 161
2012-11-13 | 11:59 | 29 | 683.9833 | 59.37 | 15.2056 | 664 | 631 | 161
2012-11-13 | 12:00 | 29 | 684 | 59.02 | 15.0111 | 664 | 627 | 153
2012-11-13 | 12:01 | 29 | 684.0167 | 59.02 | 15.0111 | 661 | 629 | 153
2012-11-13 | 12:02 | 29 | 684.0333 | 59.37 | 15.2056 | 661 | 628 | 153
2012-11-13 | 12:03 | 29 | 684.05 | 59.02 | 15.0111 | 661 | 630 | 150
2012-11-13 | 12:04 | 29 | 684.0667 | 59.37 | 15.2056 | 661 | 630 | 152
2012-11-13 | 12:05 | 29 | 684.0833 | 59.02 | 15.0111 | 661 | 629 | 157
2012-11-13 | 12:06 | 29 | 684.1 | 59.02 | 15.0111 | 661 | 632 | 151
2012-11-13 | 12:07 | 29 | 684.1167 | 59.02 | 15.0111 | 661 | 632 | 152
2012-11-13 | 12:08 | 29 | 684.1333 | 59.02 | 15.0111 | 661 | 633 | 160
2012-11-13 | 12:09 | 29 | 684.15 | 59.02 | 15.0111 | 661 | 633 | 156
2012-11-13 | 12:10 | 29 | 684.1667 | 59.37 | 15.2056 | 661 | 626 | 159
2012-11-13 | 12:11 | 29 | 684.1833 | 59.72 | 15.4 | 664 | 633 | 152
2012-11-13 | 12:12 | 29 | 684.2 | 58.68 | 14.8222 | 661 | 632 | 156
2012-11-13 | 12:13 | 29 | 684.2167 | 59.02 | 15.0111 | 661 | 630 | 155
2012-11-13 | 12:14 | 29 | 684.2333 | 59.02 | 15.0111 | 664 | 631 | 157
2012-11-13 | 12:15 | 29 | 684.25 | 58.33 | 14.6278 | 661 | 631 | 156
2012-11-13 | 12:16 | 29 | 684.2667 | 59.72 | 15.4 | 664 | 630 | 154
2012-11-13 | 12:17 | 29 | 684.2833 | 58.68 | 14.8222 | 664 | 631 | 158
2012-11-13 | 12:18 | 29 | 684.3 | 59.02 | 15.0111 | 661 | 628 | 159
2012-11-13 | 12:19 | 29 | 684.3167 | 59.37 | 15.2056 | 664 | 632 | 158
2012-11-13 | 12:20 | 29 | 684.3333 | 59.37 | 15.2056 | 664 | 630 | 157
2012-11-13 | 12:21 | 29 | 684.35 | 59.37 | 15.2056 | 661 | 631 | 156
2012-11-13 | 12:22 | 29 | 684.3667 | 58.68 | 14.8222 | 664 | 629 | 156
2012-11-13 | 12:23 | 29 | 684.3833 | 59.02 | 15.0111 | 661 | 629 | 152
2012-11-13 | 12:24 | 29 | 684.4 | 59.37 | 15.2056 | 664 | 631 | 153
2012-11-13 | 12:25 | 29 | 684.4167 | 59.37 | 15.2056 | 661 | 630 | 157
2012-11-13 | 12:26 | 29 | 684.4333 | 59.02 | 15.0111 | 664 | 626 | 152
2012-11-13 | 12:27 | 29 | 684.45 | 59.37 | 15.2056 | 661 | 629 | 164
2012-11-13 | 12:28 | 29 | 684.4667 | 59.37 | 15.2056 | 661 | 630 | 153
2012-11-13 | 12:29 | 29 | 684.4833 | 59.02 | 15.0111 | 664 | 630 | 156
2012-11-13 | 12:30 | 29 | 684.5 | 59.37 | 15.2056 | 661 | 624 | 156
2012-11-13 | 12:31 | 29 | 684.5167 | 59.37 | 15.2056 | 661 | 630 | 150
2012-11-13 | 12:32 | 29 | 684.5333 | 59.37 | 15.2056 | 664 | 632 | 154
2012-11-13 | 12:33 | 29 | 684.55 | 59.37 | 15.2056 | 661 | 627 | 163
2012-11-13 | 12:34 | 29 | 684.5667 | 59.37 | 15.2056 | 661 | 630 | 152
2012-11-13 | 12:35 | 29 | 684.5833 | 59.02 | 15.0111 | 661 | 628 | 153
2012-11-13 | 12:36 | 29 | 684.6 | 59.72 | 15.4 | 664 | 632 | 155
2012-11-13 | 12:37 | 29 | 684.6167 | 59.02 | 15.0111 | 664 | 629 | 160
2012-11-13 | 12:38 | 29 | 684.6333 | 59.37 | 15.2056 | 664 | 629 | 155
2012-11-13 | 12:39 | 29 | 684.65 | 59.37 | 15.2056 | 661 | 627 | 162
2012-11-13 | 12:40 | 29 | 684.6667 | 59.02 | 15.0111 | 661 | 628 | 153
2012-11-13 | 12:41 | 29 | 684.6833 | 59.37 | 15.2056 | 664 | 632 | 153
2012-11-13 | 12:42 | 29 | 684.7 | 59.37 | 15.2056 | 661 | 632 | 162
2012-11-13 | 12:43 | 29 | 684.7167 | 59.02 | 15.0111 | 664 | 631 | 153
2012-11-13 | 12:44 | 29 | 684.7333 | 59.37 | 15.2056 | 661 | 631 | 152
2012-11-13 | 12:45 | 29 | 684.75 | 59.37 | 15.2056 | 661 | 626 | 149
2012-11-13 | 12:46 | 29 | 684.7667 | 59.37 | 15.2056 | 661 | 631 | 166
2012-11-13 | 12:47 | 29 | 684.7833 | 59.02 | 15.0111 | 661 | 631 | 153
2012-11-13 | 12:48 | 29 | 684.8 | 59.02 | 15.0111 | 661 | 627 | 149
2012-11-13 | 12:49 | 29 | 684.8167 | 59.37 | 15.2056 | 661 | 630 | 158
2012-11-13 | 12:50 | 29 | 684.8333 | 59.02 | 15.0111 | 661 | 630 | 154
2012-11-13 | 12:51 | 29 | 684.85 | 59.37 | 15.2056 | 664 | 628 | 149
2012-11-13 | 12:52 | 29 | 684.8667 | 59.37 | 15.2056 | 661 | 631 | 156
2012-11-13 | 12:53 | 29 | 684.8833 | 59.37 | 15.2056 | 661 | 631 | 155
2012-11-13 | 12:54 | 29 | 684.9 | 59.37 | 15.2056 | 661 | 627 | 155
2012-11-13 | 12:55 | 29 | 684.9167 | 59.02 | 15.0111 | 661 | 631 | 159
2012-11-13 | 12:56 | 29 | 684.9333 | 59.37 | 15.2056 | 661 | 626 | 152
2012-11-13 | 12:57 | 29 | 684.95 | 59.37 | 15.2056 | 661 | 631 | 155
2012-11-13 | 12:58 | 29 | 684.9667 | 59.37 | 15.2056 | 661 | 625 | 153
2012-11-13 | 12:59 | 29 | 684.9833 | 59.37 | 15.2056 | 664 | 631 | 157
2012-11-13 | 13:00 | 29 | 685 | 59.37 | 15.2056 | 664 | 632 | 155
2012-11-13 | 13:01 | 29 | 685.0167 | 59.02 | 15.0111 | 661 | 630 | 154
2012-11-13 | 13:02 | 29 | 685.0333 | 58.68 | 14.8222 | 664 | 632 | 157
2012-11-13 | 13:03 | 29 | 685.05 | 59.02 | 15.0111 | 661 | 631 | 156
2012-11-13 | 13:04 | 29 | 685.0667 | 59.37 | 15.2056 | 661 | 629 | 153
2012-11-13 | 13:05 | 29 | 685.0833 | 59.37 | 15.2056 | 664 | 632 | 157
2012-11-13 | 13:06 | 29 | 685.1 | 59.02 | 15.0111 | 664 | 630 | 157
2012-11-13 | 13:07 | 29 | 685.1167 | 59.02 | 15.0111 | 661 | 633 | 158
2012-11-13 | 13:08 | 29 | 685.1333 | 59.37 | 15.2056 | 661 | 625 | 154
2012-11-13 | 13:09 | 29 | 685.15 | 59.37 | 15.2056 | 661 | 629 | 151
2012-11-13 | 13:10 | 29 | 685.1667 | 59.37 | 15.2056 | 664 | 628 | 154
2012-11-13 | 13:11 | 29 | 685.1833 | 59.02 | 15.0111 | 661 | 627 | 153
2012-11-13 | 13:12 | 29 | 685.2 | 59.02 | 15.0111 | 664 | 631 | 154
2012-11-13 | 13:13 | 29 | 685.2167 | 59.37 | 15.2056 | 661 | 629 | 156
2012-11-13 | 13:14 | 29 | 685.2333 | 59.72 | 15.4 | 664 | 631 | 150
2012-11-13 | 13:15 | 29 | 685.25 | 59.37 | 15.2056 | 664 | 628 | 155
2012-11-13 | 13:16 | 29 | 685.2667 | 59.37 | 15.2056 | 661 | 630 | 162
2012-11-13 | 13:17 | 29 | 685.2833 | 58.68 | 14.8222 | 664 | 628 | 158
2012-11-13 | 13:18 | 29 | 685.3 | 59.02 | 15.0111 | 664 | 629 | 160
2012-11-13 | 13:19 | 29 | 685.3167 | 59.37 | 15.2056 | 664 | 631 | 152
2012-11-13 | 13:20 | 29 | 685.3333 | 59.02 | 15.0111 | 661 | 628 | 157
2012-11-13 | 13:21 | 29 | 685.35 | 59.02 | 15.0111 | 661 | 633 | 152
2012-11-13 | 13:22 | 29 | 685.3667 | 59.37 | 15.2056 | 664 | 630 | 157
2012-11-13 | 13:23 | 29 | 685.3833 | 59.02 | 15.0111 | 661 | 632 | 158
2012-11-13 | 13:24 | 29 | 685.4 | 59.02 | 15.0111 | 664 | 630 | 152
2012-11-13 | 13:25 | 29 | 685.4167 | 59.37 | 15.2056 | 661 | 632 | 154
2012-11-13 | 13:26 | 29 | 685.4333 | 59.37 | 15.2056 | 661 | 631 | 157
2012-11-13 | 13:27 | 29 | 685.45 | 59.37 | 15.2056 | 661 | 628 | 158
2012-11-13 | 13:28 | 29 | 685.4667 | 59.02 | 15.0111 | 664 | 629 | 157
2012-11-13 | 13:29 | 29 | 685.4833 | 59.37 | 15.2056 | 664 | 629 | 154
2012-11-13 | 13:30 | 29 | 685.5 | 59.37 | 15.2056 | 664 | 625 | 154
2012-11-13 | 13:31 | 29 | 685.5167 | 59.37 | 15.2056 | 661 | 630 | 159
2012-11-13 | 13:32 | 29 | 685.5333 | 59.02 | 15.0111 | 661 | 631 | 162
2012-11-13 | 13:33 | 29 | 685.55 | 59.37 | 15.2056 | 661 | 628 | 146
2012-11-13 | 13:34 | 29 | 685.5667 | 58.68 | 14.8222 | 661 | 627 | 153
2012-11-13 | 13:35 | 29 | 685.5833 | 59.02 | 15.0111 | 661 | 630 | 155
2012-11-13 | 13:36 | 29 | 685.6 | 59.02 | 15.0111 | 664 | 630 | 158
2012-11-13 | 13:37 | 29 | 685.6167 | 59.02 | 15.0111 | 664 | 627 | 153
2012-11-13 | 13:38 | 29 | 685.6333 | 59.37 | 15.2056 | 664 | 632 | 155
2012-11-13 | 13:39 | 29 | 685.65 | 59.37 | 15.2056 | 661 | 631 | 157
2012-11-13 | 13:40 | 29 | 685.6667 | 59.37 | 15.2056 | 661 | 631 | 162
2012-11-13 | 13:41 | 29 | 685.6833 | 59.37 | 15.2056 | 664 | 628 | 152
2012-11-13 | 13:42 | 29 | 685.7 | 59.37 | 15.2056 | 664 | 628 | 161
2012-11-13 | 13:43 | 29 | 685.7167 | 59.37 | 15.2056 | 661 | 629 | 156
2012-11-13 | 13:44 | 29 | 685.7333 | 59.37 | 15.2056 | 661 | 633 | 155
2012-11-13 | 13:45 | 29 | 685.75 | 59.37 | 15.2056 | 664 | 629 | 153
2012-11-13 | 13:46 | 29 | 685.7667 | 59.02 | 15.0111 | 664 | 632 | 157
2012-11-13 | 13:47 | 29 | 685.7833 | 59.02 | 15.0111 | 664 | 629 | 159
2012-11-13 | 13:48 | 29 | 685.8 | 59.02 | 15.0111 | 661 | 627 | 160
2012-11-13 | 13:49 | 29 | 685.8167 | 59.02 | 15.0111 | 664 | 631 | 162
2012-11-13 | 13:50 | 29 | 685.8333 | 59.72 | 15.4 | 661 | 632 | 159
2012-11-13 | 13:51 | 29 | 685.85 | 59.72 | 15.4 | 661 | 629 | 149
2012-11-13 | 13:52 | 29 | 685.8667 | 59.37 | 15.2056 | 661 | 629 | 162
2012-11-13 | 13:53 | 29 | 685.8833 | 58.68 | 14.8222 | 661 | 630 | 157
2012-11-13 | 13:54 | 29 | 685.9 | 59.02 | 15.0111 | 664 | 632 | 153
2012-11-13 | 13:55 | 29 | 685.9167 | 59.37 | 15.2056 | 661 | 628 | 158
2012-11-13 | 13:56 | 29 | 685.9333 | 58.68 | 14.8222 | 661 | 632 | 155
2012-11-13 | 13:57 | 29 | 685.95 | 59.02 | 15.0111 | 661 | 627 | 151
2012-11-13 | 13:58 | 29 | 685.9667 | 59.37 | 15.2056 | 661 | 631 | 152
2012-11-13 | 13:59 | 29 | 685.9833 | 59.37 | 15.2056 | 661 | 629 | 154
2012-11-13 | 14:00 | 29 | 686 | 59.37 | 15.2056 | 661 | 631 | 157
2012-11-13 | 14:01 | 29 | 686.0167 | 59.37 | 15.2056 | 664 | 632 | 157
2012-11-13 | 14:02 | 29 | 686.0333 | 59.37 | 15.2056 | 664 | 629 | 155
2012-11-13 | 14:03 | 29 | 686.05 | 59.37 | 15.2056 | 661 | 625 | 146
2012-11-13 | 14:04 | 29 | 686.0667 | 59.72 | 15.4 | 661 | 631 | 150
2012-11-13 | 14:05 | 29 | 686.0833 | 59.37 | 15.2056 | 661 | 633 | 154
2012-11-13 | 14:06 | 29 | 686.1 | 59.72 | 15.4 | 664 | 629 | 149
2012-11-13 | 14:07 | 29 | 686.1167 | 59.37 | 15.2056 | 661 | 631 | 160
2012-11-13 | 14:08 | 29 | 686.1333 | 59.72 | 15.4 | 661 | 631 | 157
2012-11-13 | 14:09 | 29 | 686.15 | 59.37 | 15.2056 | 661 | 632 | 149
2012-11-13 | 14:10 | 29 | 686.1667 | 59.02 | 15.0111 | 664 | 631 | 155
2012-11-13 | 14:11 | 29 | 686.1833 | 59.37 | 15.2056 | 664 | 627 | 153
2012-11-13 | 14:12 | 29 | 686.2 | 59.02 | 15.0111 | 661 | 631 | 155
2012-11-13 | 14:13 | 29 | 686.2167 | 59.02 | 15.0111 | 661 | 631 | 155
2012-11-13 | 14:14 | 29 | 686.2333 | 59.02 | 15.0111 | 661 | 628 | 159
2012-11-13 | 14:15 | 29 | 686.25 | 58.68 | 14.8222 | 664 | 633 | 156
2012-11-13 | 14:16 | 29 | 686.2667 | 59.02 | 15.0111 | 664 | 626 | 157
2012-11-13 | 14:17 | 29 | 686.2833 | 59.37 | 15.2056 | 661 | 632 | 153
2012-11-13 | 14:18 | 29 | 686.3 | 59.37 | 15.2056 | 664 | 629 | 155
2012-11-13 | 14:19 | 29 | 686.3167 | 59.37 | 15.2056 | 661 | 629 | 161
2012-11-13 | 14:20 | 29 | 686.3333 | 59.37 | 15.2056 | 664 | 632 | 150
2012-11-13 | 14:21 | 29 | 686.35 | 59.02 | 15.0111 | 661 | 630 | 158
2012-11-13 | 14:22 | 29 | 686.3667 | 59.37 | 15.2056 | 661 | 632 | 160
2012-11-13 | 14:23 | 29 | 686.3833 | 59.37 | 15.2056 | 661 | 628 | 154
2012-11-13 | 14:24 | 29 | 686.4 | 59.37 | 15.2056 | 661 | 630 | 152
2012-11-13 | 14:25 | 29 | 686.4167 | 59.72 | 15.4 | 661 | 627 | 152
2012-11-13 | 14:26 | 29 | 686.4333 | 59.37 | 15.2056 | 661 | 629 | 154
2012-11-13 | 14:27 | 29 | 686.45 | 59.02 | 15.0111 | 661 | 629 | 153
2012-11-13 | 14:28 | 29 | 686.4667 | 59.37 | 15.2056 | 661 | 632 | 158
2012-11-13 | 14:29 | 29 | 686.4833 | 59.37 | 15.2056 | 661 | 625 | 152
2012-11-13 | 14:30 | 29 | 686.5 | 59.37 | 15.2056 | 661 | 627 | 155
2012-11-13 | 14:31 | 29 | 686.5167 | 59.37 | 15.2056 | 664 | 632 | 153
2012-11-13 | 14:32 | 29 | 686.5333 | 59.37 | 15.2056 | 661 | 629 | 156
2012-11-13 | 14:33 | 29 | 686.55 | 59.02 | 15.0111 | 659 | 632 | 154
2012-11-13 | 14:34 | 29 | 686.5667 | 59.02 | 15.0111 | 661 | 628 | 162
2012-11-13 | 14:35 | 29 | 686.5833 | 59.02 | 15.0111 | 661 | 628 | 152
2012-11-13 | 14:36 | 29 | 686.6 | 59.37 | 15.2056 | 664 | 631 | 162
2012-11-13 | 14:37 | 29 | 686.6167 | 59.37 | 15.2056 | 664 | 627 | 147
2012-11-13 | 14:38 | 29 | 686.6333 | 59.02 | 15.0111 | 661 | 632 | 156
2012-11-13 | 14:39 | 29 | 686.65 | 59.37 | 15.2056 | 661 | 627 | 160
2012-11-13 | 14:40 | 29 | 686.6667 | 59.37 | 15.2056 | 661 | 630 | 149
2012-11-13 | 14:41 | 29 | 686.6833 | 59.37 | 15.2056 | 661 | 625 | 162
2012-11-13 | 14:42 | 29 | 686.7 | 59.37 | 15.2056 | 661 | 629 | 157
2012-11-13 | 14:43 | 29 | 686.7167 | 59.37 | 15.2056 | 661 | 629 | 153
2012-11-13 | 14:44 | 29 | 686.7333 | 59.37 | 15.2056 | 661 | 630 | 150
2012-11-13 | 14:45 | 29 | 686.75 | 59.37 | 15.2056 | 661 | 626 | 158
2012-11-13 | 14:46 | 29 | 686.7667 | 59.02 | 15.0111 | 661 | 632 | 152
2012-11-13 | 14:47 | 29 | 686.7833 | 59.02 | 15.0111 | 661 | 630 | 148
2012-11-13 | 14:48 | 29 | 686.8 | 59.02 | 15.0111 | 661 | 631 | 153
2012-11-13 | 14:49 | 29 | 686.8167 | 59.72 | 15.4 | 664 | 632 | 153
2012-11-13 | 14:50 | 29 | 686.8333 | 59.37 | 15.2056 | 661 | 630 | 150
2012-11-13 | 14:51 | 29 | 686.85 | 59.37 | 15.2056 | 661 | 629 | 147
2012-11-13 | 14:52 | 29 | 686.8667 | 59.37 | 15.2056 | 661 | 631 | 153
2012-11-13 | 14:53 | 29 | 686.8833 | 59.37 | 15.2056 | 661 | 629 | 152
2012-11-13 | 14:54 | 29 | 686.9 | 59.37 | 15.2056 | 661 | 631 | 160
2012-11-13 | 14:55 | 29 | 686.9167 | 59.37 | 15.2056 | 661 | 631 | 155
2012-11-13 | 14:56 | 29 | 686.9333 | 59.37 | 15.2056 | 661 | 628 | 153
2012-11-13 | 14:57 | 29 | 686.95 | 59.37 | 15.2056 | 664 | 631 | 158
2012-11-13 | 14:58 | 29 | 686.9667 | 59.37 | 15.2056 | 661 | 631 | 158
2012-11-13 | 14:59 | 29 | 686.9833 | 59.37 | 15.2056 | 661 | 630 | 149
2012-11-13 | 15:00 | 29 | 687 | 59.37 | 15.2056 | 659 | 629 | 149
2012-11-13 | 15:01 | 29 | 687.0167 | 59.02 | 15.0111 | 661 | 628 | 152
2012-11-13 | 15:02 | 29 | 687.0333 | 59.02 | 15.0111 | 661 | 631 | 155
2012-11-13 | 15:03 | 29 | 687.05 | 59.37 | 15.2056 | 664 | 627 | 146
2012-11-13 | 15:04 | 29 | 687.0667 | 59.02 | 15.0111 | 664 | 627 | 155
2012-11-13 | 15:05 | 29 | 687.0833 | 59.37 | 15.2056 | 661 | 631 | 155
2012-11-13 | 15:06 | 29 | 687.1 | 59.37 | 15.2056 | 661 | 627 | 158
2012-11-13 | 15:07 | 29 | 687.1167 | 59.37 | 15.2056 | 661 | 631 | 153
2012-11-13 | 15:08 | 29 | 687.1333 | 59.02 | 15.0111 | 661 | 635 | 155
2012-11-13 | 15:09 | 29 | 687.15 | 59.02 | 15.0111 | 664 | 631 | 153
2012-11-13 | 15:10 | 29 | 687.1667 | 59.02 | 15.0111 | 661 | 631 | 152
2012-11-13 | 15:11 | 29 | 687.1833 | 59.37 | 15.2056 | 661 | 631 | 156
2012-11-13 | 15:12 | 29 | 687.2 | 59.37 | 15.2056 | 661 | 632 | 159
2012-11-13 | 15:13 | 29 | 687.2167 | 59.02 | 15.0111 | 664 | 633 | 161
2012-11-13 | 15:14 | 29 | 687.2333 | 59.37 | 15.2056 | 664 | 628 | 153
2012-11-13 | 15:15 | 29 | 687.25 | 59.02 | 15.0111 | 661 | 630 | 158
2012-11-13 | 15:16 | 29 | 687.2667 | 59.37 | 15.2056 | 661 | 631 | 150
2012-11-13 | 15:17 | 29 | 687.2833 | 59.37 | 15.2056 | 664 | 630 | 161
2012-11-13 | 15:18 | 29 | 687.3 | 59.02 | 15.0111 | 664 | 629 | 151
2012-11-13 | 15:19 | 29 | 687.3167 | 59.02 | 15.0111 | 664 | 633 | 149
2012-11-13 | 15:20 | 29 | 687.3333 | 59.02 | 15.0111 | 661 | 629 | 159
2012-11-13 | 15:21 | 29 | 687.35 | 59.02 | 15.0111 | 664 | 629 | 164
2012-11-13 | 15:22 | 29 | 687.3667 | 59.37 | 15.2056 | 664 | 630 | 146
2012-11-13 | 15:23 | 29 | 687.3833 | 59.02 | 15.0111 | 661 | 625 | 155
2012-11-13 | 15:24 | 29 | 687.4 | 59.37 | 15.2056 | 664 | 633 | 154
2012-11-13 | 15:25 | 29 | 687.4167 | 59.02 | 15.0111 | 664 | 629 | 152
2012-11-13 | 15:26 | 29 | 687.4333 | 59.02 | 15.0111 | 661 | 631 | 156
2012-11-13 | 15:27 | 29 | 687.45 | 59.72 | 15.4 | 661 | 631 | 158
2012-11-13 | 15:28 | 29 | 687.4667 | 59.37 | 15.2056 | 664 | 630 | 157
2012-11-13 | 15:29 | 29 | 687.4833 | 59.37 | 15.2056 | 661 | 630 | 153
2012-11-13 | 15:30 | 29 | 687.5 | 59.72 | 15.4 | 664 | 630 | 157
2012-11-13 | 15:31 | 29 | 687.5167 | 59.37 | 15.2056 | 661 | 631 | 158
2012-11-13 | 15:32 | 29 | 687.5333 | 59.37 | 15.2056 | 659 | 629 | 152
2012-11-13 | 15:33 | 29 | 687.55 | 59.37 | 15.2056 | 661 | 630 | 156
2012-11-13 | 15:34 | 29 | 687.5667 | 59.37 | 15.2056 | 661 | 630 | 150
2012-11-13 | 15:35 | 29 | 687.5833 | 59.37 | 15.2056 | 664 | 630 | 157
2012-11-13 | 15:36 | 29 | 687.6 | 59.37 | 15.2056 | 661 | 630 | 165
2012-11-13 | 15:37 | 29 | 687.6167 | 59.37 | 15.2056 | 664 | 630 | 159
2012-11-13 | 15:38 | 29 | 687.6333 | 59.02 | 15.0111 | 661 | 631 | 156
2012-11-13 | 15:39 | 29 | 687.65 | 59.37 | 15.2056 | 661 | 626 | 151
2012-11-13 | 15:40 | 29 | 687.6667 | 59.37 | 15.2056 | 661 | 629 | 155
2012-11-13 | 15:41 | 29 | 687.6833 | 59.37 | 15.2056 | 661 | 630 | 161
2012-11-13 | 15:42 | 29 | 687.7 | 59.37 | 15.2056 | 661 | 630 | 156
2012-11-13 | 15:43 | 29 | 687.7167 | 59.37 | 15.2056 | 661 | 631 | 155
2012-11-13 | 15:44 | 29 | 687.7333 | 59.02 | 15.0111 | 661 | 632 | 154
2012-11-13 | 15:45 | 29 | 687.75 | 59.37 | 15.2056 | 661 | 630 | 159
2012-11-13 | 15:46 | 29 | 687.7667 | 59.02 | 15.0111 | 661 | 632 | 153
2012-11-13 | 15:47 | 29 | 687.7833 | 59.37 | 15.2056 | 661 | 630 | 152
2012-11-13 | 15:48 | 29 | 687.8 | 59.02 | 15.0111 | 661 | 631 | 152
2012-11-13 | 15:49 | 29 | 687.8167 | 59.02 | 15.0111 | 661 | 630 | 160
2012-11-13 | 15:50 | 29 | 687.8333 | 59.02 | 15.0111 | 661 | 629 | 160
2012-11-13 | 15:51 | 29 | 687.85 | 59.72 | 15.4 | 661 | 632 | 159
2012-11-13 | 15:52 | 29 | 687.8667 | 59.37 | 15.2056 | 661 | 631 | 164
2012-11-13 | 15:53 | 29 | 687.8833 | 59.37 | 15.2056 | 661 | 623 | 155
2012-11-13 | 15:54 | 29 | 687.9 | 59.02 | 15.0111 | 661 | 629 | 157
2012-11-13 | 15:55 | 29 | 687.9167 | 59.37 | 15.2056 | 661 | 628 | 161
2012-11-13 | 15:56 | 29 | 687.9333 | 59.02 | 15.0111 | 664 | 629 | 157
2012-11-13 | 15:57 | 29 | 687.95 | 59.37 | 15.2056 | 661 | 627 | 159
2012-11-13 | 15:58 | 29 | 687.9667 | 59.37 | 15.2056 | 661 | 628 | 158
2012-11-13 | 15:59 | 29 | 687.9833 | 59.02 | 15.0111 | 664 | 630 | 158
2012-11-13 | 16:00 | 29 | 688 | 59.02 | 15.0111 | 664 | 626 | 161
2012-11-13 | 16:01 | 29 | 688.0167 | 59.37 | 15.2056 | 661 | 631 | 156
2012-11-13 | 16:02 | 29 | 688.0333 | 59.72 | 15.4 | 664 | 629 | 154
2012-11-13 | 16:03 | 29 | 688.05 | 59.72 | 15.4 | 664 | 630 | 156
2012-11-13 | 16:04 | 29 | 688.0667 | 59.37 | 15.2056 | 661 | 631 | 152
2012-11-13 | 16:05 | 29 | 688.0833 | 59.02 | 15.0111 | 664 | 629 | 158
2012-11-13 | 16:06 | 29 | 688.1 | 59.02 | 15.0111 | 661 | 630 | 156
2012-11-13 | 16:07 | 29 | 688.1167 | 59.72 | 15.4 | 661 | 629 | 155
2012-11-13 | 16:08 | 29 | 688.1333 | 59.37 | 15.2056 | 664 | 631 | 157
2012-11-13 | 16:09 | 29 | 688.15 | 59.37 | 15.2056 | 661 | 631 | 156
2012-11-13 | 16:10 | 29 | 688.1667 | 59.02 | 15.0111 | 661 | 625 | 159
2012-11-13 | 16:11 | 29 | 688.1833 | 59.72 | 15.4 | 664 | 631 | 153
2012-11-13 | 16:12 | 29 | 688.2 | 59.37 | 15.2056 | 664 | 631 | 153
2012-11-13 | 16:13 | 29 | 688.2167 | 59.72 | 15.4 | 664 | 629 | 162
2012-11-13 | 16:14 | 29 | 688.2333 | 59.02 | 15.0111 | 664 | 630 | 158
2012-11-13 | 16:15 | 29 | 688.25 | 59.02 | 15.0111 | 661 | 629 | 157
2012-11-13 | 16:16 | 29 | 688.2667 | 59.37 | 15.2056 | 664 | 629 | 162
2012-11-13 | 16:17 | 29 | 688.2833 | 59.02 | 15.0111 | 661 | 629 | 159
2012-11-13 | 16:18 | 29 | 688.3 | 59.37 | 15.2056 | 661 | 626 | 155
2012-11-13 | 16:19 | 29 | 688.3167 | 59.37 | 15.2056 | 664 | 627 | 155
2012-11-13 | 16:20 | 29 | 688.3333 | 59.02 | 15.0111 | 661 | 626 | 157
2012-11-13 | 16:21 | 29 | 688.35 | 59.02 | 15.0111 | 661 | 629 | 154
2012-11-13 | 16:22 | 29 | 688.3667 | 59.02 | 15.0111 | 661 | 631 | 152
2012-11-13 | 16:23 | 29 | 688.3833 | 59.02 | 15.0111 | 661 | 628 | 159
2012-11-13 | 16:24 | 29 | 688.4 | 59.72 | 15.4 | 661 | 629 | 161
2012-11-13 | 16:25 | 29 | 688.4167 | 59.37 | 15.2056 | 664 | 630 | 164
2012-11-13 | 16:26 | 29 | 688.4333 | 59.02 | 15.0111 | 661 | 632 | 154
2012-11-13 | 16:27 | 29 | 688.45 | 59.37 | 15.2056 | 661 | 628 | 153
2012-11-13 | 16:28 | 29 | 688.4667 | 59.02 | 15.0111 | 661 | 631 | 158
2012-11-13 | 16:29 | 29 | 688.4833 | 59.37 | 15.2056 | 661 | 628 | 152
2012-11-13 | 16:30 | 29 | 688.5 | 59.02 | 15.0111 | 664 | 629 | 153
2012-11-13 | 16:31 | 29 | 688.5167 | 59.02 | 15.0111 | 661 | 627 | 154
2012-11-13 | 16:32 | 29 | 688.5333 | 59.72 | 15.4 | 661 | 632 | 154
2012-11-13 | 16:33 | 29 | 688.55 | 59.02 | 15.0111 | 661 | 631 | 158
2012-11-13 | 16:34 | 29 | 688.5667 | 59.72 | 15.4 | 661 | 629 | 158
2012-11-13 | 16:35 | 29 | 688.5833 | 59.37 | 15.2056 | 661 | 627 | 164
2012-11-13 | 16:36 | 29 | 688.6 | 59.37 | 15.2056 | 661 | 625 | 157
2012-11-13 | 16:37 | 29 | 688.6167 | 59.37 | 15.2056 | 661 | 627 | 155
2012-11-13 | 16:38 | 29 | 688.6333 | 59.37 | 15.2056 | 664 | 631 | 158
2012-11-13 | 16:39 | 29 | 688.65 | 59.37 | 15.2056 | 664 | 630 | 155
2012-11-13 | 16:40 | 29 | 688.6667 | 59.37 | 15.2056 | 661 | 633 | 156
2012-11-13 | 16:41 | 29 | 688.6833 | 59.02 | 15.0111 | 661 | 631 | 153
2012-11-13 | 16:42 | 29 | 688.7 | 59.72 | 15.4 | 661 | 631 | 158
2012-11-13 | 16:43 | 29 | 688.7167 | 59.37 | 15.2056 | 661 | 628 | 156
2012-11-13 | 16:44 | 29 | 688.7333 | 59.02 | 15.0111 | 661 | 631 | 158
2012-11-13 | 16:45 | 29 | 688.75 | 59.02 | 15.0111 | 664 | 627 | 151
2012-11-13 | 16:46 | 29 | 688.7667 | 59.37 | 15.2056 | 661 | 629 | 153
2012-11-13 | 16:47 | 29 | 688.7833 | 59.37 | 15.2056 | 661 | 632 | 166
2012-11-13 | 16:48 | 29 | 688.8 | 58.68 | 14.8222 | 661 | 627 | 155
2012-11-13 | 16:49 | 29 | 688.8167 | 59.37 | 15.2056 | 661 | 629 | 160
2012-11-13 | 16:50 | 29 | 688.8333 | 59.37 | 15.2056 | 661 | 626 | 151
2012-11-13 | 16:51 | 29 | 688.85 | 59.02 | 15.0111 | 661 | 628 | 159
2012-11-13 | 16:52 | 29 | 688.8667 | 59.37 | 15.2056 | 661 | 626 | 154
2012-11-13 | 16:53 | 29 | 688.8833 | 59.37 | 15.2056 | 661 | 625 | 155
2012-11-13 | 16:54 | 29 | 688.9 | 59.37 | 15.2056 | 661 | 627 | 155
2012-11-13 | 16:55 | 29 | 688.9167 | 59.37 | 15.2056 | 664 | 627 | 154
2012-11-13 | 16:56 | 29 | 688.9333 | 59.37 | 15.2056 | 661 | 625 | 159
2012-11-13 | 16:57 | 29 | 688.95 | 59.02 | 15.0111 | 661 | 625 | 150
2012-11-13 | 16:58 | 29 | 688.9667 | 59.02 | 15.0111 | 661 | 628 | 152
2012-11-13 | 16:59 | 29 | 688.9833 | 59.37 | 15.2056 | 661 | 632 | 158
2012-11-13 | 17:00 | 29 | 689 | 59.02 | 15.0111 | 661 | 631 | 157
2012-11-13 | 17:01 | 29 | 689.0167 | 59.72 | 15.4 | 661 | 626 | 158
2012-11-13 | 17:02 | 29 | 689.0333 | 59.37 | 15.2056 | 661 | 630 | 148
2012-11-13 | 17:03 | 29 | 689.05 | 59.37 | 15.2056 | 661 | 629 | 150
2012-11-13 | 17:04 | 29 | 689.0667 | 59.02 | 15.0111 | 661 | 628 | 153
2012-11-13 | 17:05 | 29 | 689.0833 | 59.37 | 15.2056 | 661 | 633 | 156
2012-11-13 | 17:06 | 29 | 689.1 | 59.37 | 15.2056 | 664 | 629 | 156
2012-11-13 | 17:07 | 29 | 689.1167 | 59.02 | 15.0111 | 661 | 629 | 162
2012-11-13 | 17:08 | 29 | 689.1333 | 58.68 | 14.8222 | 661 | 623 | 160
2012-11-13 | 17:09 | 29 | 689.15 | 59.37 | 15.2056 | 661 | 631 | 158
2012-11-13 | 17:10 | 29 | 689.1667 | 59.37 | 15.2056 | 664 | 630 | 158
2012-11-13 | 17:11 | 29 | 689.1833 | 59.02 | 15.0111 | 661 | 630 | 161
2012-11-13 | 17:12 | 29 | 689.2 | 59.37 | 15.2056 | 664 | 629 | 151
2012-11-13 | 17:13 | 29 | 689.2167 | 59.02 | 15.0111 | 661 | 632 | 162
2012-11-13 | 17:14 | 29 | 689.2333 | 58.68 | 14.8222 | 661 | 630 | 156
2012-11-13 | 17:15 | 29 | 689.25 | 59.37 | 15.2056 | 661 | 627 | 158
2012-11-13 | 17:16 | 29 | 689.2667 | 59.37 | 15.2056 | 661 | 630 | 155
2012-11-13 | 17:17 | 29 | 689.2833 | 59.72 | 15.4 | 661 | 625 | 157
2012-11-13 | 17:18 | 29 | 689.3 | 59.02 | 15.0111 | 661 | 626 | 158
2012-11-13 | 17:19 | 29 | 689.3167 | 59.02 | 15.0111 | 661 | 630 | 157
2012-11-13 | 17:20 | 29 | 689.3333 | 59.37 | 15.2056 | 664 | 629 | 154
2012-11-13 | 17:21 | 29 | 689.35 | 59.37 | 15.2056 | 664 | 627 | 161
2012-11-13 | 17:22 | 29 | 689.3667 | 59.37 | 15.2056 | 661 | 630 | 154
2012-11-13 | 17:23 | 29 | 689.3833 | 59.02 | 15.0111 | 664 | 627 | 158
2012-11-13 | 17:24 | 29 | 689.4 | 59.37 | 15.2056 | 661 | 629 | 159
2012-11-13 | 17:25 | 29 | 689.4167 | 59.37 | 15.2056 | 661 | 632 | 162
2012-11-13 | 17:26 | 29 | 689.4333 | 59.02 | 15.0111 | 661 | 632 | 162
2012-11-13 | 17:27 | 29 | 689.45 | 59.02 | 15.0111 | 661 | 626 | 156
2012-11-13 | 17:28 | 29 | 689.4667 | 58.68 | 14.8222 | 661 | 632 | 154
2012-11-13 | 17:29 | 29 | 689.4833 | 59.02 | 15.0111 | 661 | 629 | 161
2012-11-13 | 17:30 | 29 | 689.5 | 59.02 | 15.0111 | 661 | 628 | 157
2012-11-13 | 17:31 | 29 | 689.5167 | 59.02 | 15.0111 | 661 | 628 | 157
2012-11-13 | 17:32 | 29 | 689.5333 | 58.68 | 14.8222 | 661 | 631 | 159
2012-11-13 | 17:33 | 29 | 689.55 | 59.37 | 15.2056 | 661 | 630 | 157
2012-11-13 | 17:34 | 29 | 689.5667 | 59.37 | 15.2056 | 661 | 626 | 161
2012-11-13 | 17:35 | 29 | 689.5833 | 59.37 | 15.2056 | 661 | 628 | 158
2012-11-13 | 17:36 | 29 | 689.6 | 58.68 | 14.8222 | 661 | 625 | 158
2012-11-13 | 17:37 | 29 | 689.6167 | 59.02 | 15.0111 | 661 | 630 | 160
2012-11-13 | 17:38 | 29 | 689.6333 | 59.02 | 15.0111 | 661 | 628 | 156
2012-11-13 | 17:39 | 29 | 689.65 | 59.37 | 15.2056 | 661 | 631 | 160
2012-11-13 | 17:40 | 29 | 689.6667 | 59.37 | 15.2056 | 661 | 629 | 158
2012-11-13 | 17:41 | 29 | 689.6833 | 59.02 | 15.0111 | 661 | 623 | 162
2012-11-13 | 17:42 | 29 | 689.7 | 59.37 | 15.2056 | 659 | 631 | 156
2012-11-13 | 17:43 | 29 | 689.7167 | 59.72 | 15.4 | 661 | 629 | 159
2012-11-13 | 17:44 | 29 | 689.7333 | 59.02 | 15.0111 | 661 | 629 | 156
2012-11-13 | 17:45 | 29 | 689.75 | 59.02 | 15.0111 | 659 | 626 | 162
2012-11-13 | 17:46 | 29 | 689.7667 | 59.02 | 15.0111 | 661 | 626 | 152
2012-11-13 | 17:47 | 29 | 689.7833 | 59.72 | 15.4 | 661 | 629 | 153
2012-11-13 | 17:48 | 29 | 689.8 | 59.02 | 15.0111 | 661 | 628 | 158
2012-11-13 | 17:49 | 29 | 689.8167 | 59.37 | 15.2056 | 659 | 629 | 160
2012-11-13 | 17:50 | 29 | 689.8333 | 59.37 | 15.2056 | 661 | 627 | 159
2012-11-13 | 17:51 | 29 | 689.85 | 59.37 | 15.2056 | 659 | 627 | 152
2012-11-13 | 17:52 | 29 | 689.8667 | 58.68 | 14.8222 | 661 | 630 | 157
2012-11-13 | 17:53 | 29 | 689.8833 | 59.37 | 15.2056 | 661 | 628 | 157
2012-11-13 | 17:54 | 29 | 689.9 | 59.37 | 15.2056 | 659 | 628 | 149
2012-11-13 | 17:55 | 29 | 689.9167 | 59.02 | 15.0111 | 661 | 625 | 158
2012-11-13 | 17:56 | 29 | 689.9333 | 59.37 | 15.2056 | 661 | 626 | 153
2012-11-13 | 17:57 | 29 | 689.95 | 59.37 | 15.2056 | 661 | 628 | 160
2012-11-13 | 17:58 | 29 | 689.9667 | 58.68 | 14.8222 | 661 | 623 | 157
2012-11-13 | 17:59 | 29 | 689.9833 | 59.37 | 15.2056 | 661 | 626 | 160
2012-11-13 | 18:00 | 29 | 690 | 59.37 | 15.2056 | 659 | 631 | 155
2012-11-13 | 18:01 | 29 | 690.0167 | 59.02 | 15.0111 | 659 | 627 | 151
2012-11-13 | 18:02 | 29 | 690.0333 | 58.68 | 14.8222 | 661 | 629 | 155
2012-11-13 | 18:03 | 29 | 690.05 | 59.37 | 15.2056 | 659 | 631 | 158
2012-11-13 | 18:04 | 29 | 690.0667 | 59.02 | 15.0111 | 661 | 627 | 154
2012-11-13 | 18:05 | 29 | 690.0833 | 59.37 | 15.2056 | 661 | 626 | 164
2012-11-13 | 18:06 | 29 | 690.1 | 59.37 | 15.2056 | 661 | 627 | 157
2012-11-13 | 18:07 | 29 | 690.1167 | 59.02 | 15.0111 | 659 | 623 | 159
2012-11-13 | 18:08 | 29 | 690.1333 | 59.02 | 15.0111 | 661 | 627 | 155
2012-11-13 | 18:09 | 29 | 690.15 | 59.02 | 15.0111 | 659 | 628 | 155
2012-11-13 | 18:10 | 29 | 690.1667 | 59.37 | 15.2056 | 661 | 625 | 152
2012-11-13 | 18:11 | 29 | 690.1833 | 59.37 | 15.2056 | 659 | 623 | 163
2012-11-13 | 18:12 | 29 | 690.2 | 59.37 | 15.2056 | 659 | 625 | 155
2012-11-13 | 18:13 | 29 | 690.2167 | 59.02 | 15.0111 | 661 | 629 | 158
2012-11-13 | 18:14 | 29 | 690.2333 | 59.02 | 15.0111 | 661 | 625 | 163
2012-11-13 | 18:15 | 29 | 690.25 | 59.02 | 15.0111 | 661 | 628 | 160
2012-11-13 | 18:16 | 29 | 690.2667 | 59.37 | 15.2056 | 661 | 629 | 159
2012-11-13 | 18:17 | 29 | 690.2833 | 59.37 | 15.2056 | 659 | 629 | 159
2012-11-13 | 18:18 | 29 | 690.3 | 59.02 | 15.0111 | 661 | 625 | 151
2012-11-13 | 18:19 | 29 | 690.3167 | 58.68 | 14.8222 | 659 | 629 | 151
2012-11-13 | 18:20 | 29 | 690.3333 | 58.68 | 14.8222 | 661 | 628 | 155
2012-11-13 | 18:21 | 29 | 690.35 | 59.02 | 15.0111 | 659 | 628 | 156
2012-11-13 | 18:22 | 29 | 690.3667 | 59.02 | 15.0111 | 659 | 627 | 156
2012-11-13 | 18:23 | 29 | 690.3833 | 59.02 | 15.0111 | 659 | 621 | 157
2012-11-13 | 18:24 | 29 | 690.4 | 59.02 | 15.0111 | 659 | 629 | 154
2012-11-13 | 18:25 | 29 | 690.4167 | 59.02 | 15.0111 | 659 | 627 | 155
2012-11-13 | 18:26 | 29 | 690.4333 | 59.72 | 15.4 | 659 | 627 | 155
2012-11-13 | 18:27 | 29 | 690.45 | 58.68 | 14.8222 | 659 | 626 | 168
2012-11-13 | 18:28 | 29 | 690.4667 | 59.37 | 15.2056 | 659 | 627 | 162
2012-11-13 | 18:29 | 29 | 690.4833 | 59.02 | 15.0111 | 659 | 626 | 158
2012-11-13 | 18:30 | 29 | 690.5 | 59.02 | 15.0111 | 661 | 624 | 158
2012-11-13 | 18:31 | 29 | 690.5167 | 59.02 | 15.0111 | 661 | 627 | 154
2012-11-13 | 18:32 | 29 | 690.5333 | 58.68 | 14.8222 | 661 | 626 | 157
2012-11-13 | 18:33 | 29 | 690.55 | 59.37 | 15.2056 | 659 | 625 | 152
2012-11-13 | 18:34 | 29 | 690.5667 | 59.02 | 15.0111 | 659 | 626 | 159
2012-11-13 | 18:35 | 29 | 690.5833 | 59.37 | 15.2056 | 659 | 628 | 155
2012-11-13 | 18:36 | 29 | 690.6 | 59.37 | 15.2056 | 661 | 625 | 154
2012-11-13 | 18:37 | 29 | 690.6167 | 59.02 | 15.0111 | 661 | 626 | 157
2012-11-13 | 18:38 | 29 | 690.6333 | 59.02 | 15.0111 | 661 | 623 | 156
2012-11-13 | 18:39 | 29 | 690.65 | 59.02 | 15.0111 | 661 | 623 | 160
2012-11-13 | 18:40 | 29 | 690.6667 | 58.68 | 14.8222 | 659 | 627 | 158
2012-11-13 | 18:41 | 29 | 690.6833 | 59.37 | 15.2056 | 661 | 624 | 156
2012-11-13 | 18:42 | 29 | 690.7 | 59.02 | 15.0111 | 661 | 628 | 159
2012-11-13 | 18:43 | 29 | 690.7167 | 59.37 | 15.2056 | 659 | 624 | 156
2012-11-13 | 18:44 | 29 | 690.7333 | 59.37 | 15.2056 | 661 | 627 | 156
2012-11-13 | 18:45 | 29 | 690.75 | 59.02 | 15.0111 | 661 | 626 | 160
2012-11-13 | 18:46 | 29 | 690.7667 | 59.02 | 15.0111 | 661 | 625 | 155
2012-11-13 | 18:47 | 29 | 690.7833 | 59.02 | 15.0111 | 661 | 628 | 155
2012-11-13 | 18:48 | 29 | 690.8 | 59.02 | 15.0111 | 661 | 625 | 159
2012-11-13 | 18:49 | 29 | 690.8167 | 59.37 | 15.2056 | 661 | 628 | 150
2012-11-13 | 18:50 | 29 | 690.8333 | 59.02 | 15.0111 | 661 | 626 | 158
2012-11-13 | 18:51 | 29 | 690.85 | 59.02 | 15.0111 | 659 | 624 | 152
2012-11-13 | 18:52 | 29 | 690.8667 | 59.02 | 15.0111 | 659 | 626 | 155
2012-11-13 | 18:53 | 29 | 690.8833 | 58.68 | 14.8222 | 659 | 625 | 162
2012-11-13 | 18:54 | 29 | 690.9 | 59.02 | 15.0111 | 659 | 624 | 155
2012-11-13 | 18:55 | 29 | 690.9167 | 58.68 | 14.8222 | 661 | 626 | 161
2012-11-13 | 18:56 | 29 | 690.9333 | 59.02 | 15.0111 | 659 | 627 | 152
2012-11-13 | 18:57 | 29 | 690.95 | 59.02 | 15.0111 | 661 | 623 | 155
2012-11-13 | 18:58 | 29 | 690.9667 | 59.37 | 15.2056 | 659 | 625 | 159
2012-11-13 | 18:59 | 29 | 690.9833 | 59.02 | 15.0111 | 659 | 624 | 155
2012-11-13 | 19:00 | 29 | 691 | 59.02 | 15.0111 | 661 | 624 | 157
2012-11-13 | 19:01 | 29 | 691.0167 | 59.02 | 15.0111 | 659 | 620 | 159
2012-11-13 | 19:02 | 29 | 691.0333 | 59.37 | 15.2056 | 659 | 626 | 151
2012-11-13 | 19:03 | 29 | 691.05 | 59.02 | 15.0111 | 659 | 626 | 157
2012-11-13 | 19:04 | 29 | 691.0667 | 59.02 | 15.0111 | 661 | 629 | 153
2012-11-13 | 19:05 | 29 | 691.0833 | 59.02 | 15.0111 | 661 | 627 | 151
2012-11-13 | 19:06 | 29 | 691.1 | 59.02 | 15.0111 | 659 | 626 | 158
2012-11-13 | 19:07 | 29 | 691.1167 | 59.37 | 15.2056 | 659 | 629 | 150
2012-11-13 | 19:08 | 29 | 691.1333 | 59.02 | 15.0111 | 659 | 627 | 158
2012-11-13 | 19:09 | 29 | 691.15 | 59.02 | 15.0111 | 659 | 626 | 156
2012-11-13 | 19:10 | 29 | 691.1667 | 58.68 | 14.8222 | 659 | 623 | 157
2012-11-13 | 19:11 | 29 | 691.1833 | 59.02 | 15.0111 | 659 | 628 | 154
2012-11-13 | 19:12 | 29 | 691.2 | 59.02 | 15.0111 | 659 | 627 | 155
2012-11-13 | 19:13 | 29 | 691.2167 | 59.02 | 15.0111 | 659 | 625 | 150
2012-11-13 | 19:14 | 29 | 691.2333 | 58.68 | 14.8222 | 659 | 628 | 160
2012-11-13 | 19:15 | 29 | 691.25 | 59.02 | 15.0111 | 659 | 627 | 155
2012-11-13 | 19:16 | 29 | 691.2667 | 59.37 | 15.2056 | 659 | 625 | 162
2012-11-13 | 19:17 | 29 | 691.2833 | 59.02 | 15.0111 | 659 | 625 | 164
2012-11-13 | 19:18 | 29 | 691.3 | 59.37 | 15.2056 | 659 | 627 | 158
2012-11-13 | 19:19 | 29 | 691.3167 | 59.02 | 15.0111 | 659 | 626 | 158
2012-11-13 | 19:20 | 29 | 691.3333 | 58.68 | 14.8222 | 659 | 628 | 153
2012-11-13 | 19:21 | 29 | 691.35 | 59.02 | 15.0111 | 661 | 624 | 155
2012-11-13 | 19:22 | 29 | 691.3667 | 59.37 | 15.2056 | 659 | 626 | 150
2012-11-13 | 19:23 | 29 | 691.3833 | 59.02 | 15.0111 | 659 | 626 | 162
2012-11-13 | 19:24 | 29 | 691.4 | 58.68 | 14.8222 | 659 | 624 | 158
2012-11-13 | 19:25 | 29 | 691.4167 | 59.37 | 15.2056 | 659 | 622 | 163
2012-11-13 | 19:26 | 29 | 691.4333 | 59.02 | 15.0111 | 659 | 626 | 151
2012-11-13 | 19:27 | 29 | 691.45 | 59.02 | 15.0111 | 659 | 627 | 158
2012-11-13 | 19:28 | 29 | 691.4667 | 58.68 | 14.8222 | 659 | 625 | 159
2012-11-13 | 19:29 | 29 | 691.4833 | 59.02 | 15.0111 | 659 | 627 | 155
2012-11-13 | 19:30 | 29 | 691.5 | 58.68 | 14.8222 | 659 | 626 | 155
2012-11-13 | 19:31 | 29 | 691.5167 | 59.37 | 15.2056 | 661 | 625 | 154
2012-11-13 | 19:32 | 29 | 691.5333 | 59.02 | 15.0111 | 659 | 624 | 160
2012-11-13 | 19:33 | 29 | 691.55 | 59.02 | 15.0111 | 659 | 627 | 156
2012-11-13 | 19:34 | 29 | 691.5667 | 59.02 | 15.0111 | 661 | 625 | 159
2012-11-13 | 19:35 | 29 | 691.5833 | 58.68 | 14.8222 | 659 | 628 | 158
2012-11-13 | 19:36 | 29 | 691.6 | 59.37 | 15.2056 | 659 | 623 | 161
2012-11-13 | 19:37 | 29 | 691.6167 | 58.68 | 14.8222 | 659 | 622 | 159
2012-11-13 | 19:38 | 29 | 691.6333 | 58.68 | 14.8222 | 661 | 625 | 155
2012-11-13 | 19:39 | 29 | 691.65 | 58.68 | 14.8222 | 661 | 625 | 150
2012-11-13 | 19:40 | 29 | 691.6667 | 59.02 | 15.0111 | 661 | 626 | 154
2012-11-13 | 19:41 | 29 | 691.6833 | 59.02 | 15.0111 | 659 | 626 | 153
2012-11-13 | 19:42 | 29 | 691.7 | 58.68 | 14.8222 | 661 | 626 | 158
2012-11-13 | 19:43 | 29 | 691.7167 | 59.02 | 15.0111 | 659 | 630 | 157
2012-11-13 | 19:44 | 29 | 691.7333 | 59.37 | 15.2056 | 659 | 625 | 162
2012-11-13 | 19:45 | 29 | 691.75 | 58.68 | 14.8222 | 659 | 627 | 155
2012-11-13 | 19:46 | 29 | 691.7667 | 58.33 | 14.6278 | 659 | 629 | 150
2012-11-13 | 19:47 | 29 | 691.7833 | 59.02 | 15.0111 | 661 | 628 | 153
2012-11-13 | 19:48 | 29 | 691.8 | 59.02 | 15.0111 | 659 | 623 | 159
2012-11-13 | 19:49 | 29 | 691.8167 | 58.68 | 14.8222 | 659 | 629 | 157
2012-11-13 | 19:50 | 29 | 691.8333 | 59.02 | 15.0111 | 661 | 620 | 156
2012-11-13 | 19:51 | 29 | 691.85 | 59.02 | 15.0111 | 661 | 625 | 157
2012-11-13 | 19:52 | 29 | 691.8667 | 59.37 | 15.2056 | 659 | 628 | 158
2012-11-13 | 19:53 | 29 | 691.8833 | 58.68 | 14.8222 | 659 | 628 | 155
2012-11-13 | 19:54 | 29 | 691.9 | 59.02 | 15.0111 | 659 | 628 | 153
2012-11-13 | 19:55 | 29 | 691.9167 | 58.33 | 14.6278 | 659 | 627 | 156
2012-11-13 | 19:56 | 29 | 691.9333 | 58.68 | 14.8222 | 659 | 626 | 154
2012-11-13 | 19:57 | 29 | 691.95 | 58.68 | 14.8222 | 661 | 625 | 157
2012-11-13 | 19:58 | 29 | 691.9667 | 58.68 | 14.8222 | 659 | 625 | 152
2012-11-13 | 19:59 | 29 | 691.9833 | 58.68 | 14.8222 | 661 | 628 | 153
2012-11-13 | 20:00 | 29 | 692 | 59.02 | 15.0111 | 661 | 620 | 159
2012-11-13 | 20:01 | 29 | 692.0167 | 59.02 | 15.0111 | 659 | 627 | 160
2012-11-13 | 20:02 | 29 | 692.0333 | 59.02 | 15.0111 | 661 | 622 | 158
2012-11-13 | 20:03 | 29 | 692.05 | 58.68 | 14.8222 | 661 | 626 | 159
2012-11-13 | 20:04 | 29 | 692.0667 | 59.02 | 15.0111 | 659 | 627 | 158
2012-11-13 | 20:05 | 29 | 692.0833 | 59.02 | 15.0111 | 659 | 622 | 160
2012-11-13 | 20:06 | 29 | 692.1 | 59.02 | 15.0111 | 661 | 627 | 153
2012-11-13 | 20:07 | 29 | 692.1167 | 59.02 | 15.0111 | 661 | 625 | 155
2012-11-13 | 20:08 | 29 | 692.1333 | 59.37 | 15.2056 | 661 | 625 | 159
2012-11-13 | 20:09 | 29 | 692.15 | 59.02 | 15.0111 | 659 | 622 | 158
2012-11-13 | 20:10 | 29 | 692.1667 | 59.02 | 15.0111 | 661 | 625 | 165
2012-11-13 | 20:11 | 29 | 692.1833 | 59.02 | 15.0111 | 659 | 625 | 158
2012-11-13 | 20:12 | 29 | 692.2 | 59.02 | 15.0111 | 659 | 628 | 156
2012-11-13 | 20:13 | 29 | 692.2167 | 59.02 | 15.0111 | 659 | 624 | 155
2012-11-13 | 20:14 | 29 | 692.2333 | 59.37 | 15.2056 | 659 | 626 | 155
2012-11-13 | 20:15 | 29 | 692.25 | 58.68 | 14.8222 | 659 | 627 | 155
2012-11-13 | 20:16 | 29 | 692.2667 | 58.33 | 14.6278 | 659 | 624 | 155
2012-11-13 | 20:17 | 29 | 692.2833 | 58.68 | 14.8222 | 659 | 625 | 157
2012-11-13 | 20:18 | 29 | 692.3 | 58.68 | 14.8222 | 661 | 625 | 159
2012-11-13 | 20:19 | 29 | 692.3167 | 59.02 | 15.0111 | 659 | 626 | 159
2012-11-13 | 20:20 | 29 | 692.3333 | 58.68 | 14.8222 | 659 | 627 | 158
2012-11-13 | 20:21 | 29 | 692.35 | 59.02 | 15.0111 | 659 | 626 | 165
2012-11-13 | 20:22 | 29 | 692.3667 | 58.33 | 14.6278 | 659 | 628 | 162
2012-11-13 | 20:23 | 29 | 692.3833 | 59.02 | 15.0111 | 659 | 622 | 152
2012-11-13 | 20:24 | 29 | 692.4 | 58.68 | 14.8222 | 661 | 628 | 154
2012-11-13 | 20:25 | 29 | 692.4167 | 59.02 | 15.0111 | 659 | 629 | 155
2012-11-13 | 20:26 | 29 | 692.4333 | 58.68 | 14.8222 | 659 | 626 | 151
2012-11-13 | 20:27 | 29 | 692.45 | 58.68 | 14.8222 | 659 | 626 | 156
2012-11-13 | 20:28 | 29 | 692.4667 | 58.33 | 14.6278 | 659 | 628 | 154
2012-11-13 | 20:29 | 29 | 692.4833 | 58.33 | 14.6278 | 659 | 627 | 157
2012-11-13 | 20:30 | 29 | 692.5 | 58.68 | 14.8222 | 659 | 628 | 149
2012-11-13 | 20:31 | 29 | 692.5167 | 58.33 | 14.6278 | 659 | 626 | 154
2012-11-13 | 20:32 | 29 | 692.5333 | 59.02 | 15.0111 | 659 | 625 | 154
2012-11-13 | 20:33 | 29 | 692.55 | 59.02 | 15.0111 | 659 | 628 | 155
2012-11-13 | 20:34 | 29 | 692.5667 | 59.02 | 15.0111 | 661 | 624 | 152
2012-11-13 | 20:35 | 29 | 692.5833 | 57.98 | 14.4333 | 659 | 621 | 158
2012-11-13 | 20:36 | 29 | 692.6 | 59.02 | 15.0111 | 659 | 628 | 151
2012-11-13 | 20:37 | 29 | 692.6167 | 59.02 | 15.0111 | 659 | 627 | 159
2012-11-13 | 20:38 | 29 | 692.6333 | 59.02 | 15.0111 | 659 | 626 | 157
2012-11-13 | 20:39 | 29 | 692.65 | 58.33 | 14.6278 | 659 | 627 | 152
2012-11-13 | 20:40 | 29 | 692.6667 | 59.02 | 15.0111 | 659 | 630 | 156
2012-11-13 | 20:41 | 29 | 692.6833 | 58.33 | 14.6278 | 659 | 629 | 158
2012-11-13 | 20:42 | 29 | 692.7 | 59.02 | 15.0111 | 659 | 629 | 162
2012-11-13 | 20:43 | 29 | 692.7167 | 59.02 | 15.0111 | 659 | 627 | 157
2012-11-13 | 20:44 | 29 | 692.7333 | 59.02 | 15.0111 | 659 | 629 | 161
2012-11-13 | 20:45 | 29 | 692.75 | 59.02 | 15.0111 | 659 | 623 | 161
2012-11-13 | 20:46 | 29 | 692.7667 | 58.68 | 14.8222 | 659 | 624 | 153
2012-11-13 | 20:47 | 29 | 692.7833 | 58.33 | 14.6278 | 659 | 625 | 157
2012-11-13 | 20:48 | 29 | 692.8 | 58.68 | 14.8222 | 659 | 626 | 154
2012-11-13 | 20:49 | 29 | 692.8167 | 59.02 | 15.0111 | 659 | 625 | 154
2012-11-13 | 20:50 | 29 | 692.8333 | 59.02 | 15.0111 | 659 | 625 | 149
2012-11-13 | 20:51 | 29 | 692.85 | 58.68 | 14.8222 | 659 | 630 | 152
2012-11-13 | 20:52 | 29 | 692.8667 | 59.02 | 15.0111 | 659 | 627 | 153
2012-11-13 | 20:53 | 29 | 692.8833 | 58.68 | 14.8222 | 659 | 628 | 158
2012-11-13 | 20:54 | 29 | 692.9 | 59.02 | 15.0111 | 659 | 629 | 152
2012-11-13 | 20:55 | 29 | 692.9167 | 58.33 | 14.6278 | 659 | 622 | 160
2012-11-13 | 20:56 | 29 | 692.9333 | 59.02 | 15.0111 | 659 | 622 | 162
2012-11-13 | 20:57 | 29 | 692.95 | 58.33 | 14.6278 | 661 | 626 | 162
2012-11-13 | 20:58 | 29 | 692.9667 | 58.68 | 14.8222 | 659 | 628 | 156
2012-11-13 | 20:59 | 29 | 692.9833 | 58.33 | 14.6278 | 659 | 626 | 160
2012-11-13 | 21:00 | 29 | 693 | 58.33 | 14.6278 | 659 | 627 | 158
2012-11-13 | 21:01 | 29 | 693.0167 | 58.68 | 14.8222 | 659 | 624 | 161
2012-11-13 | 21:02 | 29 | 693.0333 | 58.68 | 14.8222 | 659 | 629 | 155
2012-11-13 | 21:03 | 29 | 693.05 | 58.68 | 14.8222 | 656 | 626 | 158
2012-11-13 | 21:04 | 29 | 693.0667 | 58.68 | 14.8222 | 659 | 625 | 161
2012-11-13 | 21:05 | 29 | 693.0833 | 58.68 | 14.8222 | 659 | 628 | 154
2012-11-13 | 21:06 | 29 | 693.1 | 58.33 | 14.6278 | 659 | 624 | 159
2012-11-13 | 21:07 | 29 | 693.1167 | 59.37 | 15.2056 | 659 | 627 | 161
2012-11-13 | 21:08 | 29 | 693.1333 | 59.02 | 15.0111 | 659 | 630 | 156
2012-11-13 | 21:09 | 29 | 693.15 | 58.68 | 14.8222 | 659 | 628 | 160
2012-11-13 | 21:10 | 29 | 693.1667 | 59.02 | 15.0111 | 659 | 624 | 146
2012-11-13 | 21:11 | 29 | 693.1833 | 58.33 | 14.6278 | 659 | 626 | 151
2012-11-13 | 21:12 | 29 | 693.2 | 58.33 | 14.6278 | 659 | 630 | 158
2012-11-13 | 21:13 | 29 | 693.2167 | 58.68 | 14.8222 | 659 | 628 | 155
2012-11-13 | 21:14 | 29 | 693.2333 | 58.33 | 14.6278 | 659 | 626 | 154
2012-11-13 | 21:15 | 29 | 693.25 | 58.33 | 14.6278 | 659 | 629 | 160
2012-11-13 | 21:16 | 29 | 693.2667 | 58.68 | 14.8222 | 659 | 627 | 155
2012-11-13 | 21:17 | 29 | 693.2833 | 58.68 | 14.8222 | 659 | 629 | 158
2012-11-13 | 21:18 | 29 | 693.3 | 59.02 | 15.0111 | 659 | 626 | 162
2012-11-13 | 21:19 | 29 | 693.3167 | 59.02 | 15.0111 | 659 | 627 | 156
2012-11-13 | 21:20 | 29 | 693.3333 | 58.68 | 14.8222 | 659 | 628 | 153
2012-11-13 | 21:21 | 29 | 693.35 | 59.02 | 15.0111 | 659 | 626 | 156
2012-11-13 | 21:22 | 29 | 693.3667 | 58.68 | 14.8222 | 659 | 626 | 158
2012-11-13 | 21:23 | 29 | 693.3833 | 58.68 | 14.8222 | 659 | 624 | 155
2012-11-13 | 21:24 | 29 | 693.4 | 58.68 | 14.8222 | 659 | 624 | 158
2012-11-13 | 21:25 | 29 | 693.4167 | 59.02 | 15.0111 | 659 | 627 | 151
2012-11-13 | 21:26 | 29 | 693.4333 | 58.68 | 14.8222 | 659 | 629 | 159
2012-11-13 | 21:27 | 29 | 693.45 | 59.02 | 15.0111 | 659 | 626 | 153
2012-11-13 | 21:28 | 29 | 693.4667 | 58.68 | 14.8222 | 659 | 627 | 155
2012-11-13 | 21:29 | 29 | 693.4833 | 58.33 | 14.6278 | 659 | 629 | 154
2012-11-13 | 21:30 | 29 | 693.5 | 59.02 | 15.0111 | 659 | 625 | 158
2012-11-13 | 21:31 | 29 | 693.5167 | 58.68 | 14.8222 | 659 | 626 | 160
2012-11-13 | 21:32 | 29 | 693.5333 | 58.68 | 14.8222 | 659 | 629 | 154
2012-11-13 | 21:33 | 29 | 693.55 | 58.33 | 14.6278 | 659 | 628 | 150
2012-11-13 | 21:34 | 29 | 693.5667 | 58.68 | 14.8222 | 659 | 628 | 160
2012-11-13 | 21:35 | 29 | 693.5833 | 58.68 | 14.8222 | 659 | 624 | 159
2012-11-13 | 21:36 | 29 | 693.6 | 58.33 | 14.6278 | 659 | 626 | 159
2012-11-13 | 21:37 | 29 | 693.6167 | 58.33 | 14.6278 | 659 | 629 | 159
2012-11-13 | 21:38 | 29 | 693.6333 | 58.33 | 14.6278 | 659 | 627 | 155
2012-11-13 | 21:39 | 29 | 693.65 | 59.02 | 15.0111 | 659 | 628 | 154
2012-11-13 | 21:40 | 29 | 693.6667 | 58.68 | 14.8222 | 659 | 625 | 156
2012-11-13 | 21:41 | 29 | 693.6833 | 58.68 | 14.8222 | 659 | 626 | 159
2012-11-13 | 21:42 | 29 | 693.7 | 59.02 | 15.0111 | 659 | 629 | 155
2012-11-13 | 21:43 | 29 | 693.7167 | 58.68 | 14.8222 | 659 | 628 | 157
2012-11-13 | 21:44 | 29 | 693.7333 | 58.68 | 14.8222 | 659 | 625 | 159
2012-11-13 | 21:45 | 29 | 693.75 | 58.68 | 14.8222 | 659 | 629 | 154
2012-11-13 | 21:46 | 29 | 693.7667 | 58.33 | 14.6278 | 659 | 628 | 157
2012-11-13 | 21:47 | 29 | 693.7833 | 58.68 | 14.8222 | 656 | 629 | 161
2012-11-13 | 21:48 | 29 | 693.8 | 58.68 | 14.8222 | 659 | 629 | 155
2012-11-13 | 21:49 | 29 | 693.8167 | 58.68 | 14.8222 | 659 | 629 | 157
2012-11-13 | 21:50 | 29 | 693.8333 | 58.68 | 14.8222 | 659 | 629 | 155
2012-11-13 | 21:51 | 29 | 693.85 | 58.33 | 14.6278 | 659 | 628 | 159
2012-11-13 | 21:52 | 29 | 693.8667 | 58.68 | 14.8222 | 659 | 627 | 160
2012-11-13 | 21:53 | 29 | 693.8833 | 58.68 | 14.8222 | 659 | 631 | 162
2012-11-13 | 21:54 | 29 | 693.9 | 58.68 | 14.8222 | 659 | 627 | 155
2012-11-13 | 21:55 | 29 | 693.9167 | 59.02 | 15.0111 | 656 | 629 | 156
2012-11-13 | 21:56 | 29 | 693.9333 | 58.33 | 14.6278 | 659 | 629 | 150
2012-11-13 | 21:57 | 29 | 693.95 | 58.68 | 14.8222 | 659 | 627 | 158
2012-11-13 | 21:58 | 29 | 693.9667 | 58.33 | 14.6278 | 659 | 626 | 158
2012-11-13 | 21:59 | 29 | 693.9833 | 58.33 | 14.6278 | 659 | 626 | 157
2012-11-13 | 22:00 | 29 | 694 | 58.33 | 14.6278 | 659 | 626 | 159
2012-11-13 | 22:01 | 29 | 694.0167 | 59.02 | 15.0111 | 659 | 627 | 155
2012-11-13 | 22:02 | 29 | 694.0333 | 58.68 | 14.8222 | 659 | 630 | 151
2012-11-13 | 22:03 | 29 | 694.05 | 58.68 | 14.8222 | 659 | 620 | 160
2012-11-13 | 22:04 | 29 | 694.0667 | 58.68 | 14.8222 | 659 | 624 | 154
2012-11-13 | 22:05 | 29 | 694.0833 | 58.68 | 14.8222 | 656 | 628 | 155
2012-11-13 | 22:06 | 29 | 694.1 | 57.98 | 14.4333 | 659 | 624 | 149
2012-11-13 | 22:07 | 29 | 694.1167 | 58.68 | 14.8222 | 661 | 631 | 153
2012-11-13 | 22:08 | 29 | 694.1333 | 58.33 | 14.6278 | 659 | 631 | 151
2012-11-13 | 22:09 | 29 | 694.15 | 58.68 | 14.8222 | 659 | 626 | 155
2012-11-13 | 22:10 | 29 | 694.1667 | 58.33 | 14.6278 | 659 | 623 | 149
2012-11-13 | 22:11 | 29 | 694.1833 | 58.68 | 14.8222 | 659 | 629 | 156
2012-11-13 | 22:12 | 29 | 694.2 | 58.68 | 14.8222 | 659 | 623 | 154
2012-11-13 | 22:13 | 29 | 694.2167 | 59.02 | 15.0111 | 659 | 628 | 157
2012-11-13 | 22:14 | 29 | 694.2333 | 58.33 | 14.6278 | 661 | 630 | 151
2012-11-13 | 22:15 | 29 | 694.25 | 58.33 | 14.6278 | 659 | 625 | 153
2012-11-13 | 22:16 | 29 | 694.2667 | 59.02 | 15.0111 | 659 | 628 | 152
2012-11-13 | 22:17 | 29 | 694.2833 | 58.33 | 14.6278 | 659 | 627 | 152
2012-11-13 | 22:18 | 29 | 694.3 | 57.98 | 14.4333 | 659 | 628 | 158
2012-11-13 | 22:19 | 29 | 694.3167 | 58.33 | 14.6278 | 661 | 628 | 150
2012-11-13 | 22:20 | 29 | 694.3333 | 58.68 | 14.8222 | 659 | 628 | 154
2012-11-13 | 22:21 | 29 | 694.35 | 58.68 | 14.8222 | 659 | 630 | 156
2012-11-13 | 22:22 | 29 | 694.3667 | 58.68 | 14.8222 | 659 | 627 | 164
2012-11-13 | 22:23 | 29 | 694.3833 | 58.68 | 14.8222 | 659 | 626 | 155
2012-11-13 | 22:24 | 29 | 694.4 | 58.33 | 14.6278 | 659 | 625 | 149
2012-11-13 | 22:25 | 29 | 694.4167 | 58.68 | 14.8222 | 659 | 628 | 159
2012-11-13 | 22:26 | 29 | 694.4333 | 58.68 | 14.8222 | 661 | 629 | 152
2012-11-13 | 22:27 | 29 | 694.45 | 58.68 | 14.8222 | 659 | 628 | 150
2012-11-13 | 22:28 | 29 | 694.4667 | 58.33 | 14.6278 | 659 | 630 | 155
2012-11-13 | 22:29 | 29 | 694.4833 | 59.02 | 15.0111 | 659 | 622 | 162
2012-11-13 | 22:30 | 29 | 694.5 | 58.68 | 14.8222 | 659 | 626 | 154
2012-11-13 | 22:31 | 29 | 694.5167 | 58.68 | 14.8222 | 659 | 630 | 159
2012-11-13 | 22:32 | 29 | 694.5333 | 58.68 | 14.8222 | 659 | 628 | 165
2012-11-13 | 22:33 | 29 | 694.55 | 58.68 | 14.8222 | 659 | 628 | 159
2012-11-13 | 22:34 | 29 | 694.5667 | 58.68 | 14.8222 | 661 | 628 | 154
2012-11-13 | 22:35 | 29 | 694.5833 | 58.68 | 14.8222 | 659 | 629 | 158
2012-11-13 | 22:36 | 29 | 694.6 | 58.33 | 14.6278 | 659 | 628 | 160
2012-11-13 | 22:37 | 29 | 694.6167 | 58.33 | 14.6278 | 659 | 629 | 161
2012-11-13 | 22:38 | 29 | 694.6333 | 58.33 | 14.6278 | 659 | 632 | 159
2012-11-13 | 22:39 | 29 | 694.65 | 58.68 | 14.8222 | 659 | 628 | 158
2012-11-13 | 22:40 | 29 | 694.6667 | 58.33 | 14.6278 | 659 | 628 | 157
2012-11-13 | 22:41 | 29 | 694.6833 | 57.98 | 14.4333 | 659 | 630 | 151
2012-11-13 | 22:42 | 29 | 694.7 | 58.33 | 14.6278 | 661 | 629 | 152
2012-11-13 | 22:43 | 29 | 694.7167 | 58.33 | 14.6278 | 659 | 630 | 161
2012-11-13 | 22:44 | 29 | 694.7333 | 58.33 | 14.6278 | 661 | 625 | 158
2012-11-13 | 22:45 | 29 | 694.75 | 58.33 | 14.6278 | 659 | 628 | 154
2012-11-13 | 22:46 | 29 | 694.7667 | 58.33 | 14.6278 | 659 | 630 | 150
2012-11-13 | 22:47 | 29 | 694.7833 | 58.33 | 14.6278 | 661 | 626 | 155
2012-11-13 | 22:48 | 29 | 694.8 | 57.98 | 14.4333 | 661 | 626 | 160
2012-11-13 | 22:49 | 29 | 694.8167 | 58.68 | 14.8222 | 659 | 623 | 163
2012-11-13 | 22:50 | 29 | 694.8333 | 57.98 | 14.4333 | 659 | 630 | 161
2012-11-13 | 22:51 | 29 | 694.85 | 58.33 | 14.6278 | 659 | 629 | 157
2012-11-13 | 22:52 | 29 | 694.8667 | 58.33 | 14.6278 | 659 | 629 | 155
2012-11-13 | 22:53 | 29 | 694.8833 | 57.98 | 14.4333 | 659 | 629 | 159
2012-11-13 | 22:54 | 29 | 694.9 | 58.68 | 14.8222 | 659 | 628 | 157
2012-11-13 | 22:55 | 29 | 694.9167 | 58.33 | 14.6278 | 659 | 627 | 152
2012-11-13 | 22:56 | 29 | 694.9333 | 57.98 | 14.4333 | 659 | 628 | 155
2012-11-13 | 22:57 | 29 | 694.95 | 58.68 | 14.8222 | 659 | 629 | 159
2012-11-13 | 22:58 | 29 | 694.9667 | 58.68 | 14.8222 | 659 | 627 | 153
2012-11-13 | 22:59 | 29 | 694.9833 | 58.33 | 14.6278 | 661 | 627 | 155
2012-11-13 | 23:00 | 29 | 695 | 58.68 | 14.8222 | 659 | 627 | 157
2012-11-13 | 23:01 | 29 | 695.0167 | 58.68 | 14.8222 | 659 | 630 | 147
2012-11-13 | 23:02 | 29 | 695.0333 | 58.68 | 14.8222 | 659 | 626 | 156
2012-11-13 | 23:03 | 29 | 695.05 | 58.68 | 14.8222 | 661 | 629 | 156
2012-11-13 | 23:04 | 29 | 695.0667 | 58.33 | 14.6278 | 659 | 627 | 152
2012-11-13 | 23:05 | 29 | 695.0833 | 59.02 | 15.0111 | 659 | 630 | 153
2012-11-13 | 23:06 | 29 | 695.1 | 58.68 | 14.8222 | 659 | 628 | 155
2012-11-13 | 23:07 | 29 | 695.1167 | 58.33 | 14.6278 | 659 | 625 | 156
2012-11-13 | 23:08 | 29 | 695.1333 | 58.33 | 14.6278 | 659 | 630 | 159
2012-11-13 | 23:09 | 29 | 695.15 | 58.33 | 14.6278 | 659 | 629 | 162
2012-11-13 | 23:10 | 29 | 695.1667 | 58.33 | 14.6278 | 659 | 627 | 154
2012-11-13 | 23:11 | 29 | 695.1833 | 58.33 | 14.6278 | 661 | 630 | 160
2012-11-13 | 23:12 | 29 | 695.2 | 58.33 | 14.6278 | 659 | 627 | 153
2012-11-13 | 23:13 | 29 | 695.2167 | 57.98 | 14.4333 | 661 | 629 | 155
2012-11-13 | 23:14 | 29 | 695.2333 | 58.33 | 14.6278 | 661 | 625 | 156
2012-11-13 | 23:15 | 29 | 695.25 | 57.98 | 14.4333 | 659 | 626 | 152
2012-11-13 | 23:16 | 29 | 695.2667 | 57.63 | 14.2389 | 659 | 626 | 157
2012-11-13 | 23:17 | 29 | 695.2833 | 58.68 | 14.8222 | 659 | 629 | 157
2012-11-13 | 23:18 | 29 | 695.3 | 58.33 | 14.6278 | 659 | 624 | 153
2012-11-13 | 23:19 | 29 | 695.3167 | 57.98 | 14.4333 | 659 | 627 | 152
2012-11-13 | 23:20 | 29 | 695.3333 | 58.33 | 14.6278 | 659 | 624 | 155
2012-11-13 | 23:21 | 29 | 695.35 | 58.68 | 14.8222 | 659 | 625 | 159
2012-11-13 | 23:22 | 29 | 695.3667 | 58.33 | 14.6278 | 659 | 629 | 152
2012-11-13 | 23:23 | 29 | 695.3833 | 58.68 | 14.8222 | 659 | 631 | 154
2012-11-13 | 23:24 | 29 | 695.4 | 58.33 | 14.6278 | 659 | 628 | 156
2012-11-13 | 23:25 | 29 | 695.4167 | 57.63 | 14.2389 | 661 | 629 | 161
2012-11-13 | 23:26 | 29 | 695.4333 | 57.98 | 14.4333 | 661 | 628 | 157
2012-11-13 | 23:27 | 29 | 695.45 | 57.98 | 14.4333 | 659 | 626 | 152
2012-11-13 | 23:28 | 29 | 695.4667 | 58.33 | 14.6278 | 659 | 630 | 149
2012-11-13 | 23:29 | 29 | 695.4833 | 57.98 | 14.4333 | 659 | 629 | 157
2012-11-13 | 23:30 | 29 | 695.5 | 58.33 | 14.6278 | 659 | 627 | 160
2012-11-13 | 23:31 | 29 | 695.5167 | 58.33 | 14.6278 | 659 | 628 | 157
2012-11-13 | 23:32 | 29 | 695.5333 | 57.98 | 14.4333 | 659 | 630 | 155
2012-11-13 | 23:33 | 29 | 695.55 | 57.63 | 14.2389 | 661 | 624 | 160
2012-11-13 | 23:34 | 29 | 695.5667 | 57.98 | 14.4333 | 659 | 628 | 152
2012-11-13 | 23:35 | 29 | 695.5833 | 57.63 | 14.2389 | 659 | 629 | 154
2012-11-13 | 23:36 | 29 | 695.6 | 58.33 | 14.6278 | 659 | 628 | 160
2012-11-13 | 23:37 | 29 | 695.6167 | 58.33 | 14.6278 | 659 | 629 | 158
2012-11-13 | 23:38 | 29 | 695.6333 | 57.98 | 14.4333 | 659 | 627 | 156
2012-11-13 | 23:39 | 29 | 695.65 | 58.33 | 14.6278 | 659 | 627 | 159
2012-11-13 | 23:40 | 29 | 695.6667 | 58.33 | 14.6278 | 659 | 628 | 156
2012-11-13 | 23:41 | 29 | 695.6833 | 58.33 | 14.6278 | 659 | 632 | 156
2012-11-13 | 23:42 | 29 | 695.7 | 58.33 | 14.6278 | 659 | 628 | 159
2012-11-13 | 23:43 | 29 | 695.7167 | 57.98 | 14.4333 | 659 | 630 | 153
2012-11-13 | 23:44 | 29 | 695.7333 | 58.33 | 14.6278 | 659 | 628 | 155
2012-11-13 | 23:45 | 29 | 695.75 | 57.98 | 14.4333 | 659 | 628 | 158
2012-11-13 | 23:46 | 29 | 695.7667 | 58.33 | 14.6278 | 659 | 626 | 154
2012-11-13 | 23:47 | 29 | 695.7833 | 58.33 | 14.6278 | 661 | 626 | 155
2012-11-13 | 23:48 | 29 | 695.8 | 58.33 | 14.6278 | 659 | 625 | 155
2012-11-13 | 23:49 | 29 | 695.8167 | 57.63 | 14.2389 | 659 | 627 | 149
2012-11-13 | 23:50 | 29 | 695.8333 | 57.98 | 14.4333 | 659 | 628 | 155
2012-11-13 | 23:51 | 29 | 695.85 | 57.98 | 14.4333 | 659 | 625 | 161
2012-11-13 | 23:52 | 29 | 695.8667 | 57.63 | 14.2389 | 659 | 629 | 162
2012-11-13 | 23:53 | 29 | 695.8833 | 57.98 | 14.4333 | 659 | 631 | 155
2012-11-13 | 23:54 | 29 | 695.9 | 57.98 | 14.4333 | 661 | 628 | 158
2012-11-13 | 23:55 | 29 | 695.9167 | 58.33 | 14.6278 | 661 | 629 | 153
2012-11-13 | 23:56 | 29 | 695.9333 | 57.98 | 14.4333 | 661 | 626 | 158
2012-11-13 | 23:57 | 29 | 695.95 | 57.63 | 14.2389 | 661 | 631 | 154
2012-11-13 | 23:58 | 29 | 695.9667 | 57.63 | 14.2389 | 659 | 629 | 153
2012-11-13 | 23:59 | 29 | 695.9833 | 57.98 | 14.4333 | 661 | 629 | 150
2012-11-14 | 0:00 | 30 | 696 | 57.98 | 14.4333 | 661 | 628 | 152
2012-11-14 | 0:01 | 30 | 696.0167 | 58.33 | 14.6278 | 661 | 631 | 159
2012-11-14 | 0:02 | 30 | 696.0333 | 57.63 | 14.2389 | 661 | 627 | 156
2012-11-14 | 0:03 | 30 | 696.05 | 57.98 | 14.4333 | 661 | 631 | 157
2012-11-14 | 0:04 | 30 | 696.0667 | 57.63 | 14.2389 | 661 | 625 | 155
2012-11-14 | 0:05 | 30 | 696.0833 | 57.98 | 14.4333 | 659 | 626 | 155
2012-11-14 | 0:06 | 30 | 696.1 | 57.63 | 14.2389 | 659 | 628 | 155
2012-11-14 | 0:07 | 30 | 696.1167 | 57.98 | 14.4333 | 661 | 627 | 156
2012-11-14 | 0:08 | 30 | 696.1333 | 58.33 | 14.6278 | 661 | 629 | 156
2012-11-14 | 0:09 | 30 | 696.15 | 57.98 | 14.4333 | 661 | 629 | 151
2012-11-14 | 0:10 | 30 | 696.1667 | 58.33 | 14.6278 | 659 | 632 | 155
2012-11-14 | 0:11 | 30 | 696.1833 | 57.98 | 14.4333 | 659 | 630 | 153
2012-11-14 | 0:12 | 30 | 696.2 | 57.98 | 14.4333 | 661 | 628 | 155
2012-11-14 | 0:13 | 30 | 696.2167 | 57.63 | 14.2389 | 659 | 629 | 157
2012-11-14 | 0:14 | 30 | 696.2333 | 57.63 | 14.2389 | 661 | 628 | 155
2012-11-14 | 0:15 | 30 | 696.25 | 57.28 | 14.0444 | 659 | 628 | 155
2012-11-14 | 0:16 | 30 | 696.2667 | 57.63 | 14.2389 | 659 | 630 | 160
2012-11-14 | 0:17 | 30 | 696.2833 | 57.98 | 14.4333 | 661 | 631 | 159
2012-11-14 | 0:18 | 30 | 696.3 | 57.98 | 14.4333 | 661 | 623 | 159
2012-11-14 | 0:19 | 30 | 696.3167 | 57.98 | 14.4333 | 664 | 630 | 149
2012-11-14 | 0:20 | 30 | 696.3333 | 57.63 | 14.2389 | 661 | 627 | 151
2012-11-14 | 0:21 | 30 | 696.35 | 57.98 | 14.4333 | 661 | 630 | 154
2012-11-14 | 0:22 | 30 | 696.3667 | 57.98 | 14.4333 | 661 | 630 | 154
2012-11-14 | 0:23 | 30 | 696.3833 | 57.63 | 14.2389 | 661 | 626 | 160
2012-11-14 | 0:24 | 30 | 696.4 | 57.98 | 14.4333 | 659 | 631 | 158
2012-11-14 | 0:25 | 30 | 696.4167 | 57.98 | 14.4333 | 659 | 630 | 158
2012-11-14 | 0:26 | 30 | 696.4333 | 57.28 | 14.0444 | 661 | 622 | 154
2012-11-14 | 0:27 | 30 | 696.45 | 57.63 | 14.2389 | 659 | 630 | 159
2012-11-14 | 0:28 | 30 | 696.4667 | 57.98 | 14.4333 | 661 | 629 | 157
2012-11-14 | 0:29 | 30 | 696.4833 | 57.63 | 14.2389 | 659 | 628 | 156
2012-11-14 | 0:30 | 30 | 696.5 | 57.28 | 14.0444 | 661 | 627 | 157
2012-11-14 | 0:31 | 30 | 696.5167 | 58.33 | 14.6278 | 661 | 624 | 161
2012-11-14 | 0:32 | 30 | 696.5333 | 57.63 | 14.2389 | 661 | 625 | 161
2012-11-14 | 0:33 | 30 | 696.55 | 57.28 | 14.0444 | 661 | 625 | 155
2012-11-14 | 0:34 | 30 | 696.5667 | 57.28 | 14.0444 | 659 | 622 | 153
2012-11-14 | 0:35 | 30 | 696.5833 | 57.28 | 14.0444 | 659 | 628 | 151
2012-11-14 | 0:36 | 30 | 696.6 | 57.63 | 14.2389 | 659 | 628 | 159
2012-11-14 | 0:37 | 30 | 696.6167 | 57.63 | 14.2389 | 659 | 630 | 155
2012-11-14 | 0:38 | 30 | 696.6333 | 57.63 | 14.2389 | 661 | 632 | 152
2012-11-14 | 0:39 | 30 | 696.65 | 57.28 | 14.0444 | 659 | 628 | 158
2012-11-14 | 0:40 | 30 | 696.6667 | 57.28 | 14.0444 | 659 | 630 | 161
2012-11-14 | 0:41 | 30 | 696.6833 | 57.63 | 14.2389 | 659 | 627 | 157
2012-11-14 | 0:42 | 30 | 696.7 | 57.98 | 14.4333 | 659 | 626 | 161
2012-11-14 | 0:43 | 30 | 696.7167 | 57.63 | 14.2389 | 661 | 629 | 159
2012-11-14 | 0:44 | 30 | 696.7333 | 57.98 | 14.4333 | 659 | 630 | 160
2012-11-14 | 0:45 | 30 | 696.75 | 57.28 | 14.0444 | 661 | 631 | 154
2012-11-14 | 0:46 | 30 | 696.7667 | 57.28 | 14.0444 | 659 | 630 | 153
2012-11-14 | 0:47 | 30 | 696.7833 | 57.98 | 14.4333 | 661 | 625 | 159
2012-11-14 | 0:48 | 30 | 696.8 | 57.98 | 14.4333 | 661 | 628 | 157
2012-11-14 | 0:49 | 30 | 696.8167 | 57.98 | 14.4333 | 661 | 628 | 155
2012-11-14 | 0:50 | 30 | 696.8333 | 57.98 | 14.4333 | 661 | 631 | 158
2012-11-14 | 0:51 | 30 | 696.85 | 57.63 | 14.2389 | 661 | 629 | 159
2012-11-14 | 0:52 | 30 | 696.8667 | 57.28 | 14.0444 | 661 | 630 | 155
2012-11-14 | 0:53 | 30 | 696.8833 | 57.63 | 14.2389 | 661 | 623 | 155
2012-11-14 | 0:54 | 30 | 696.9 | 57.63 | 14.2389 | 661 | 632 | 152
2012-11-14 | 0:55 | 30 | 696.9167 | 57.28 | 14.0444 | 664 | 631 | 159
2012-11-14 | 0:56 | 30 | 696.9333 | 57.63 | 14.2389 | 661 | 627 | 159
2012-11-14 | 0:57 | 30 | 696.95 | 57.98 | 14.4333 | 659 | 630 | 149
2012-11-14 | 0:58 | 30 | 696.9667 | 57.63 | 14.2389 | 661 | 627 | 158
2012-11-14 | 0:59 | 30 | 696.9833 | 57.63 | 14.2389 | 661 | 629 | 155
2012-11-14 | 1:00 | 30 | 697 | 57.63 | 14.2389 | 661 | 628 | 156
2012-11-14 | 1:01 | 30 | 697.0167 | 57.98 | 14.4333 | 661 | 630 | 156
2012-11-14 | 1:02 | 30 | 697.0333 | 57.63 | 14.2389 | 661 | 628 | 161
2012-11-14 | 1:03 | 30 | 697.05 | 57.28 | 14.0444 | 661 | 631 | 148
2012-11-14 | 1:04 | 30 | 697.0667 | 57.63 | 14.2389 | 659 | 624 | 156
2012-11-14 | 1:05 | 30 | 697.0833 | 57.98 | 14.4333 | 659 | 628 | 152
2012-11-14 | 1:06 | 30 | 697.1 | 57.98 | 14.4333 | 659 | 632 | 156
2012-11-14 | 1:07 | 30 | 697.1167 | 57.28 | 14.0444 | 659 | 631 | 157
2012-11-14 | 1:08 | 30 | 697.1333 | 57.63 | 14.2389 | 661 | 628 | 152
2012-11-14 | 1:09 | 30 | 697.15 | 57.98 | 14.4333 | 661 | 630 | 155
2012-11-14 | 1:10 | 30 | 697.1667 | 57.63 | 14.2389 | 661 | 630 | 159
2012-11-14 | 1:11 | 30 | 697.1833 | 57.28 | 14.0444 | 659 | 631 | 157
2012-11-14 | 1:12 | 30 | 697.2 | 57.63 | 14.2389 | 661 | 627 | 160
2012-11-14 | 1:13 | 30 | 697.2167 | 57.28 | 14.0444 | 661 | 628 | 156
2012-11-14 | 1:14 | 30 | 697.2333 | 57.98 | 14.4333 | 661 | 626 | 153
2012-11-14 | 1:15 | 30 | 697.25 | 57.63 | 14.2389 | 661 | 630 | 155
2012-11-14 | 1:16 | 30 | 697.2667 | 57.28 | 14.0444 | 661 | 628 | 158
2012-11-14 | 1:17 | 30 | 697.2833 | 57.28 | 14.0444 | 661 | 631 | 161
2012-11-14 | 1:18 | 30 | 697.3 | 57.28 | 14.0444 | 659 | 630 | 156
2012-11-14 | 1:19 | 30 | 697.3167 | 57.63 | 14.2389 | 659 | 629 | 155
2012-11-14 | 1:20 | 30 | 697.3333 | 57.63 | 14.2389 | 661 | 629 | 157
2012-11-14 | 1:21 | 30 | 697.35 | 57.63 | 14.2389 | 659 | 626 | 156
2012-11-14 | 1:22 | 30 | 697.3667 | 57.63 | 14.2389 | 661 | 631 | 159
2012-11-14 | 1:23 | 30 | 697.3833 | 57.63 | 14.2389 | 659 | 627 | 162
2012-11-14 | 1:24 | 30 | 697.4 | 57.28 | 14.0444 | 659 | 628 | 153
2012-11-14 | 1:25 | 30 | 697.4167 | 57.28 | 14.0444 | 661 | 632 | 152
2012-11-14 | 1:26 | 30 | 697.4333 | 57.63 | 14.2389 | 659 | 629 | 155
2012-11-14 | 1:27 | 30 | 697.45 | 57.63 | 14.2389 | 659 | 629 | 156
2012-11-14 | 1:28 | 30 | 697.4667 | 57.63 | 14.2389 | 659 | 629 | 159
2012-11-14 | 1:29 | 30 | 697.4833 | 57.98 | 14.4333 | 661 | 628 | 161
2012-11-14 | 1:30 | 30 | 697.5 | 57.63 | 14.2389 | 661 | 628 | 160
2012-11-14 | 1:31 | 30 | 697.5167 | 56.93 | 13.85 | 661 | 627 | 155
2012-11-14 | 1:32 | 30 | 697.5333 | 56.93 | 13.85 | 659 | 625 | 152
2012-11-14 | 1:33 | 30 | 697.55 | 57.63 | 14.2389 | 661 | 627 | 154
2012-11-14 | 1:34 | 30 | 697.5667 | 57.28 | 14.0444 | 661 | 630 | 153
2012-11-14 | 1:35 | 30 | 697.5833 | 57.28 | 14.0444 | 659 | 628 | 152
2012-11-14 | 1:36 | 30 | 697.6 | 57.63 | 14.2389 | 659 | 631 | 158
2012-11-14 | 1:37 | 30 | 697.6167 | 56.93 | 13.85 | 659 | 629 | 158
2012-11-14 | 1:38 | 30 | 697.6333 | 57.28 | 14.0444 | 659 | 624 | 153
2012-11-14 | 1:39 | 30 | 697.65 | 56.93 | 13.85 | 661 | 629 | 154
2012-11-14 | 1:40 | 30 | 697.6667 | 57.63 | 14.2389 | 661 | 628 | 160
2012-11-14 | 1:41 | 30 | 697.6833 | 57.63 | 14.2389 | 661 | 631 | 155
2012-11-14 | 1:42 | 30 | 697.7 | 57.63 | 14.2389 | 661 | 628 | 153
2012-11-14 | 1:43 | 30 | 697.7167 | 57.28 | 14.0444 | 659 | 627 | 154
2012-11-14 | 1:44 | 30 | 697.7333 | 57.28 | 14.0444 | 661 | 630 | 160
2012-11-14 | 1:45 | 30 | 697.75 | 57.63 | 14.2389 | 659 | 628 | 160
2012-11-14 | 1:46 | 30 | 697.7667 | 56.93 | 13.85 | 661 | 626 | 156
2012-11-14 | 1:47 | 30 | 697.7833 | 56.93 | 13.85 | 659 | 628 | 159
2012-11-14 | 1:48 | 30 | 697.8 | 57.28 | 14.0444 | 659 | 630 | 155
2012-11-14 | 1:49 | 30 | 697.8167 | 57.28 | 14.0444 | 661 | 631 | 157
2012-11-14 | 1:50 | 30 | 697.8333 | 57.28 | 14.0444 | 659 | 632 | 157
2012-11-14 | 1:51 | 30 | 697.85 | 56.93 | 13.85 | 659 | 626 | 160
2012-11-14 | 1:52 | 30 | 697.8667 | 57.63 | 14.2389 | 661 | 629 | 155
2012-11-14 | 1:53 | 30 | 697.8833 | 57.28 | 14.0444 | 659 | 630 | 155
2012-11-14 | 1:54 | 30 | 697.9 | 57.63 | 14.2389 | 661 | 627 | 157
2012-11-14 | 1:55 | 30 | 697.9167 | 57.28 | 14.0444 | 661 | 626 | 157
2012-11-14 | 1:56 | 30 | 697.9333 | 57.28 | 14.0444 | 661 | 630 | 149
2012-11-14 | 1:57 | 30 | 697.95 | 57.28 | 14.0444 | 661 | 625 | 160
2012-11-14 | 1:58 | 30 | 697.9667 | 57.63 | 14.2389 | 659 | 625 | 159
2012-11-14 | 1:59 | 30 | 697.9833 | 57.28 | 14.0444 | 659 | 623 | 153
2012-11-14 | 2:00 | 30 | 698 | 57.28 | 14.0444 | 661 | 630 | 152
2012-11-14 | 2:01 | 30 | 698.0167 | 57.63 | 14.2389 | 661 | 630 | 156
2012-11-14 | 2:02 | 30 | 698.0333 | 57.28 | 14.0444 | 659 | 628 | 160
2012-11-14 | 2:03 | 30 | 698.05 | 56.93 | 13.85 | 661 | 626 | 159
2012-11-14 | 2:04 | 30 | 698.0667 | 57.28 | 14.0444 | 661 | 629 | 156
2012-11-14 | 2:05 | 30 | 698.0833 | 57.63 | 14.2389 | 661 | 629 | 157
2012-11-14 | 2:06 | 30 | 698.1 | 56.93 | 13.85 | 661 | 631 | 157
2012-11-14 | 2:07 | 30 | 698.1167 | 57.28 | 14.0444 | 659 | 630 | 157
2012-11-14 | 2:08 | 30 | 698.1333 | 57.28 | 14.0444 | 659 | 630 | 155
2012-11-14 | 2:09 | 30 | 698.15 | 57.28 | 14.0444 | 661 | 631 | 154
2012-11-14 | 2:10 | 30 | 698.1667 | 57.28 | 14.0444 | 661 | 630 | 159
2012-11-14 | 2:11 | 30 | 698.1833 | 57.63 | 14.2389 | 661 | 633 | 161
2012-11-14 | 2:12 | 30 | 698.2 | 57.28 | 14.0444 | 661 | 631 | 158
2012-11-14 | 2:13 | 30 | 698.2167 | 57.28 | 14.0444 | 659 | 628 | 151
2012-11-14 | 2:14 | 30 | 698.2333 | 56.58 | 13.6556 | 661 | 629 | 159
2012-11-14 | 2:15 | 30 | 698.25 | 57.28 | 14.0444 | 664 | 629 | 160
2012-11-14 | 2:16 | 30 | 698.2667 | 56.93 | 13.85 | 661 | 626 | 161
2012-11-14 | 2:17 | 30 | 698.2833 | 56.93 | 13.85 | 661 | 630 | 158
2012-11-14 | 2:18 | 30 | 698.3 | 57.28 | 14.0444 | 661 | 626 | 163
2012-11-14 | 2:19 | 30 | 698.3167 | 57.28 | 14.0444 | 661 | 629 | 154
2012-11-14 | 2:20 | 30 | 698.3333 | 57.28 | 14.0444 | 661 | 623 | 160
2012-11-14 | 2:21 | 30 | 698.35 | 56.93 | 13.85 | 661 | 627 | 158
2012-11-14 | 2:22 | 30 | 698.3667 | 56.58 | 13.6556 | 661 | 628 | 160
2012-11-14 | 2:23 | 30 | 698.3833 | 57.28 | 14.0444 | 661 | 630 | 159
2012-11-14 | 2:24 | 30 | 698.4 | 56.93 | 13.85 | 659 | 629 | 153
2012-11-14 | 2:25 | 30 | 698.4167 | 57.28 | 14.0444 | 661 | 628 | 156
2012-11-14 | 2:26 | 30 | 698.4333 | 57.28 | 14.0444 | 659 | 626 | 150
2012-11-14 | 2:27 | 30 | 698.45 | 57.28 | 14.0444 | 659 | 626 | 154
2012-11-14 | 2:28 | 30 | 698.4667 | 56.93 | 13.85 | 661 | 629 | 159
2012-11-14 | 2:29 | 30 | 698.4833 | 57.28 | 14.0444 | 661 | 626 | 155
2012-11-14 | 2:30 | 30 | 698.5 | 57.28 | 14.0444 | 661 | 629 | 162
2012-11-14 | 2:31 | 30 | 698.5167 | 56.58 | 13.6556 | 661 | 626 | 159
2012-11-14 | 2:32 | 30 | 698.5333 | 57.28 | 14.0444 | 661 | 627 | 158
2012-11-14 | 2:33 | 30 | 698.55 | 57.28 | 14.0444 | 661 | 631 | 159
2012-11-14 | 2:34 | 30 | 698.5667 | 57.28 | 14.0444 | 661 | 629 | 155
2012-11-14 | 2:35 | 30 | 698.5833 | 56.58 | 13.6556 | 661 | 628 | 165
2012-11-14 | 2:36 | 30 | 698.6 | 57.28 | 14.0444 | 661 | 627 | 155
2012-11-14 | 2:37 | 30 | 698.6167 | 56.58 | 13.6556 | 661 | 629 | 155
2012-11-14 | 2:38 | 30 | 698.6333 | 57.28 | 14.0444 | 661 | 626 | 159
2012-11-14 | 2:39 | 30 | 698.65 | 57.28 | 14.0444 | 659 | 629 | 162
2012-11-14 | 2:40 | 30 | 698.6667 | 56.93 | 13.85 | 661 | 623 | 160
2012-11-14 | 2:41 | 30 | 698.6833 | 56.93 | 13.85 | 661 | 628 | 160
2012-11-14 | 2:42 | 30 | 698.7 | 57.28 | 14.0444 | 661 | 630 | 157
2012-11-14 | 2:43 | 30 | 698.7167 | 56.93 | 13.85 | 661 | 628 | 152
2012-11-14 | 2:44 | 30 | 698.7333 | 57.28 | 14.0444 | 661 | 632 | 156
2012-11-14 | 2:45 | 30 | 698.75 | 56.58 | 13.6556 | 661 | 626 | 155
2012-11-14 | 2:46 | 30 | 698.7667 | 57.28 | 14.0444 | 661 | 628 | 161
2012-11-14 | 2:47 | 30 | 698.7833 | 56.93 | 13.85 | 661 | 626 | 152
2012-11-14 | 2:48 | 30 | 698.8 | 56.93 | 13.85 | 659 | 628 | 155
2012-11-14 | 2:49 | 30 | 698.8167 | 56.93 | 13.85 | 659 | 627 | 160
2012-11-14 | 2:50 | 30 | 698.8333 | 57.28 | 14.0444 | 661 | 626 | 158
2012-11-14 | 2:51 | 30 | 698.85 | 57.28 | 14.0444 | 661 | 626 | 155
2012-11-14 | 2:52 | 30 | 698.8667 | 56.58 | 13.6556 | 661 | 626 | 159
2012-11-14 | 2:53 | 30 | 698.8833 | 56.58 | 13.6556 | 661 | 623 | 157
2012-11-14 | 2:54 | 30 | 698.9 | 56.58 | 13.6556 | 661 | 623 | 160
2012-11-14 | 2:55 | 30 | 698.9167 | 56.58 | 13.6556 | 661 | 628 | 158
2012-11-14 | 2:56 | 30 | 698.9333 | 56.93 | 13.85 | 661 | 628 | 158
2012-11-14 | 2:57 | 30 | 698.95 | 56.58 | 13.6556 | 659 | 628 | 152
2012-11-14 | 2:58 | 30 | 698.9667 | 56.93 | 13.85 | 661 | 625 | 158
2012-11-14 | 2:59 | 30 | 698.9833 | 57.28 | 14.0444 | 661 | 630 | 156
2012-11-14 | 3:00 | 30 | 699 | 56.93 | 13.85 | 661 | 621 | 156
2012-11-14 | 3:01 | 30 | 699.0167 | 56.93 | 13.85 | 661 | 625 | 155
2012-11-14 | 3:02 | 30 | 699.0333 | 56.93 | 13.85 | 664 | 626 | 160
2012-11-14 | 3:03 | 30 | 699.05 | 56.58 | 13.6556 | 661 | 629 | 155
2012-11-14 | 3:04 | 30 | 699.0667 | 57.28 | 14.0444 | 661 | 629 | 158
2012-11-14 | 3:05 | 30 | 699.0833 | 56.58 | 13.6556 | 659 | 626 | 160
2012-11-14 | 3:06 | 30 | 699.1 | 56.93 | 13.85 | 659 | 629 | 160
2012-11-14 | 3:07 | 30 | 699.1167 | 56.58 | 13.6556 | 661 | 626 | 162
2012-11-14 | 3:08 | 30 | 699.1333 | 56.23 | 13.4611 | 661 | 625 | 157
2012-11-14 | 3:09 | 30 | 699.15 | 56.93 | 13.85 | 661 | 625 | 154
2012-11-14 | 3:10 | 30 | 699.1667 | 56.93 | 13.85 | 661 | 629 | 156
2012-11-14 | 3:11 | 30 | 699.1833 | 56.93 | 13.85 | 661 | 632 | 164
2012-11-14 | 3:12 | 30 | 699.2 | 57.28 | 14.0444 | 661 | 629 | 153
2012-11-14 | 3:13 | 30 | 699.2167 | 57.28 | 14.0444 | 661 | 621 | 164
2012-11-14 | 3:14 | 30 | 699.2333 | 56.23 | 13.4611 | 661 | 627 | 162
2012-11-14 | 3:15 | 30 | 699.25 | 56.93 | 13.85 | 661 | 624 | 160
2012-11-14 | 3:16 | 30 | 699.2667 | 56.93 | 13.85 | 661 | 629 | 155
2012-11-14 | 3:17 | 30 | 699.2833 | 56.93 | 13.85 | 661 | 628 | 157
2012-11-14 | 3:18 | 30 | 699.3 | 56.58 | 13.6556 | 661 | 631 | 158
2012-11-14 | 3:19 | 30 | 699.3167 | 56.58 | 13.6556 | 661 | 619 | 155
2012-11-14 | 3:20 | 30 | 699.3333 | 56.58 | 13.6556 | 661 | 627 | 160
2012-11-14 | 3:21 | 30 | 699.35 | 56.58 | 13.6556 | 661 | 631 | 157
2012-11-14 | 3:22 | 30 | 699.3667 | 56.58 | 13.6556 | 659 | 626 | 159
2012-11-14 | 3:23 | 30 | 699.3833 | 56.93 | 13.85 | 659 | 629 | 163
2012-11-14 | 3:24 | 30 | 699.4 | 56.58 | 13.6556 | 661 | 625 | 154
2012-11-14 | 3:25 | 30 | 699.4167 | 56.93 | 13.85 | 661 | 627 | 163
2012-11-14 | 3:26 | 30 | 699.4333 | 56.93 | 13.85 | 661 | 627 | 153
2012-11-14 | 3:27 | 30 | 699.45 | 56.58 | 13.6556 | 661 | 629 | 161
2012-11-14 | 3:28 | 30 | 699.4667 | 56.93 | 13.85 | 661 | 628 | 160
2012-11-14 | 3:29 | 30 | 699.4833 | 56.58 | 13.6556 | 661 | 629 | 159
2012-11-14 | 3:30 | 30 | 699.5 | 56.93 | 13.85 | 661 | 626 | 155
2012-11-14 | 3:31 | 30 | 699.5167 | 56.93 | 13.85 | 661 | 625 | 157
2012-11-14 | 3:32 | 30 | 699.5333 | 56.58 | 13.6556 | 661 | 624 | 153
2012-11-14 | 3:33 | 30 | 699.55 | 56.58 | 13.6556 | 661 | 628 | 167
2012-11-14 | 3:34 | 30 | 699.5667 | 56.23 | 13.4611 | 661 | 622 | 156
2012-11-14 | 3:35 | 30 | 699.5833 | 56.93 | 13.85 | 661 | 628 | 161
2012-11-14 | 3:36 | 30 | 699.6 | 56.23 | 13.4611 | 659 | 629 | 157
2012-11-14 | 3:37 | 30 | 699.6167 | 56.93 | 13.85 | 661 | 621 | 156
2012-11-14 | 3:38 | 30 | 699.6333 | 56.58 | 13.6556 | 661 | 628 | 159
2012-11-14 | 3:39 | 30 | 699.65 | 57.28 | 14.0444 | 661 | 629 | 159
2012-11-14 | 3:40 | 30 | 699.6667 | 56.23 | 13.4611 | 661 | 631 | 160
2012-11-14 | 3:41 | 30 | 699.6833 | 56.93 | 13.85 | 661 | 630 | 162
2012-11-14 | 3:42 | 30 | 699.7 | 56.58 | 13.6556 | 661 | 624 | 165
2012-11-14 | 3:43 | 30 | 699.7167 | 56.93 | 13.85 | 661 | 623 | 164
2012-11-14 | 3:44 | 30 | 699.7333 | 56.23 | 13.4611 | 661 | 629 | 159
2012-11-14 | 3:45 | 30 | 699.75 | 56.23 | 13.4611 | 661 | 622 | 162
2012-11-14 | 3:46 | 30 | 699.7667 | 56.93 | 13.85 | 659 | 624 | 160
2012-11-14 | 3:47 | 30 | 699.7833 | 56.93 | 13.85 | 661 | 631 | 162
2012-11-14 | 3:48 | 30 | 699.8 | 56.23 | 13.4611 | 661 | 625 | 160
2012-11-14 | 3:49 | 30 | 699.8167 | 56.58 | 13.6556 | 659 | 631 | 155
2012-11-14 | 3:50 | 30 | 699.8333 | 56.58 | 13.6556 | 661 | 624 | 159
2012-11-14 | 3:51 | 30 | 699.85 | 56.58 | 13.6556 | 661 | 624 | 164
2012-11-14 | 3:52 | 30 | 699.8667 | 56.58 | 13.6556 | 661 | 628 | 158
2012-11-14 | 3:53 | 30 | 699.8833 | 56.58 | 13.6556 | 661 | 628 | 159
2012-11-14 | 3:54 | 30 | 699.9 | 56.58 | 13.6556 | 659 | 623 | 161
2012-11-14 | 3:55 | 30 | 699.9167 | 56.58 | 13.6556 | 659 | 628 | 162
2012-11-14 | 3:56 | 30 | 699.9333 | 56.93 | 13.85 | 659 | 623 | 163
2012-11-14 | 3:57 | 30 | 699.95 | 56.93 | 13.85 | 661 | 628 | 153
2012-11-14 | 3:58 | 30 | 699.9667 | 56.93 | 13.85 | 659 | 627 | 152
2012-11-14 | 3:59 | 30 | 699.9833 | 56.93 | 13.85 | 659 | 622 | 158
2012-11-14 | 4:00 | 30 | 700 | 56.58 | 13.6556 | 659 | 630 | 157
2012-11-14 | 4:01 | 30 | 700.0167 | 56.58 | 13.6556 | 659 | 625 | 159
2012-11-14 | 4:02 | 30 | 700.0333 | 56.23 | 13.4611 | 656 | 632 | 154
2012-11-14 | 4:03 | 30 | 700.05 | 56.58 | 13.6556 | 659 | 629 | 154
2012-11-14 | 4:04 | 30 | 700.0667 | 56.23 | 13.4611 | 659 | 626 | 158
2012-11-14 | 4:05 | 30 | 700.0833 | 56.93 | 13.85 | 656 | 626 | 161
2012-11-14 | 4:06 | 30 | 700.1 | 56.58 | 13.6556 | 659 | 630 | 159
2012-11-14 | 4:07 | 30 | 700.1167 | 56.58 | 13.6556 | 656 | 629 | 160
2012-11-14 | 4:08 | 30 | 700.1333 | 56.93 | 13.85 | 653 | 632 | 155
2012-11-14 | 4:09 | 30 | 700.15 | 55.88 | 13.2667 | 653 | 629 | 157
2012-11-14 | 4:10 | 30 | 700.1667 | 55.88 | 13.2667 | 653 | 627 | 158
2012-11-14 | 4:11 | 30 | 700.1833 | 56.58 | 13.6556 | 653 | 629 | 155
2012-11-14 | 4:12 | 30 | 700.2 | 55.88 | 13.2667 | 656 | 628 | 161
2012-11-14 | 4:13 | 30 | 700.2167 | 56.58 | 13.6556 | 656 | 624 | 153
2012-11-14 | 4:14 | 30 | 700.2333 | 56.23 | 13.4611 | 656 | 627 | 154
2012-11-14 | 4:15 | 30 | 700.25 | 56.23 | 13.4611 | 656 | 624 | 159
2012-11-14 | 4:16 | 30 | 700.2667 | 56.58 | 13.6556 | 656 | 627 | 152
2012-11-14 | 4:17 | 30 | 700.2833 | 55.88 | 13.2667 | 656 | 627 | 155
2012-11-14 | 4:18 | 30 | 700.3 | 56.58 | 13.6556 | 656 | 630 | 158
2012-11-14 | 4:19 | 30 | 700.3167 | 56.58 | 13.6556 | 656 | 628 | 163
2012-11-14 | 4:20 | 30 | 700.3333 | 56.23 | 13.4611 | 656 | 628 | 161
2012-11-14 | 4:21 | 30 | 700.35 | 56.93 | 13.85 | 656 | 624 | 151
2012-11-14 | 4:22 | 30 | 700.3667 | 56.58 | 13.6556 | 656 | 623 | 152
2012-11-14 | 4:23 | 30 | 700.3833 | 56.23 | 13.4611 | 656 | 628 | 159
2012-11-14 | 4:24 | 30 | 700.4 | 56.58 | 13.6556 | 656 | 628 | 155
2012-11-14 | 4:25 | 30 | 700.4167 | 56.58 | 13.6556 | 656 | 630 | 162
2012-11-14 | 4:26 | 30 | 700.4333 | 56.58 | 13.6556 | 656 | 626 | 153
2012-11-14 | 4:27 | 30 | 700.45 | 56.58 | 13.6556 | 656 | 626 | 153
2012-11-14 | 4:28 | 30 | 700.4667 | 56.58 | 13.6556 | 656 | 627 | 158
2012-11-14 | 4:29 | 30 | 700.4833 | 56.58 | 13.6556 | 656 | 619 | 152
2012-11-14 | 4:30 | 30 | 700.5 | 56.23 | 13.4611 | 656 | 625 | 156
2012-11-14 | 4:31 | 30 | 700.5167 | 56.23 | 13.4611 | 656 | 624 | 157
2012-11-14 | 4:32 | 30 | 700.5333 | 56.58 | 13.6556 | 656 | 632 | 161
2012-11-14 | 4:33 | 30 | 700.55 | 56.23 | 13.4611 | 653 | 622 | 152
2012-11-14 | 4:34 | 30 | 700.5667 | 56.23 | 13.4611 | 656 | 631 | 157
2012-11-14 | 4:35 | 30 | 700.5833 | 56.23 | 13.4611 | 656 | 627 | 165
2012-11-14 | 4:36 | 30 | 700.6 | 55.88 | 13.2667 | 656 | 627 | 159
2012-11-14 | 4:37 | 30 | 700.6167 | 56.23 | 13.4611 | 659 | 630 | 165
2012-11-14 | 4:38 | 30 | 700.6333 | 56.23 | 13.4611 | 656 | 623 | 155
2012-11-14 | 4:39 | 30 | 700.65 | 56.58 | 13.6556 | 659 | 625 | 158
2012-11-14 | 4:40 | 30 | 700.6667 | 56.23 | 13.4611 | 659 | 627 | 158
2012-11-14 | 4:41 | 30 | 700.6833 | 55.88 | 13.2667 | 656 | 625 | 161
2012-11-14 | 4:42 | 30 | 700.7 | 56.23 | 13.4611 | 656 | 628 | 160
2012-11-14 | 4:43 | 30 | 700.7167 | 56.23 | 13.4611 | 656 | 628 | 157
2012-11-14 | 4:44 | 30 | 700.7333 | 56.58 | 13.6556 | 659 | 627 | 161
2012-11-14 | 4:45 | 30 | 700.75 | 56.23 | 13.4611 | 659 | 623 | 158
2012-11-14 | 4:46 | 30 | 700.7667 | 56.23 | 13.4611 | 656 | 628 | 156
2012-11-14 | 4:47 | 30 | 700.7833 | 56.58 | 13.6556 | 659 | 628 | 158
2012-11-14 | 4:48 | 30 | 700.8 | 56.23 | 13.4611 | 656 | 628 | 159
2012-11-14 | 4:49 | 30 | 700.8167 | 56.58 | 13.6556 | 656 | 623 | 162
2012-11-14 | 4:50 | 30 | 700.8333 | 56.58 | 13.6556 | 656 | 626 | 156
2012-11-14 | 4:51 | 30 | 700.85 | 55.88 | 13.2667 | 659 | 628 | 165
2012-11-14 | 4:52 | 30 | 700.8667 | 56.23 | 13.4611 | 656 | 627 | 159
2012-11-14 | 4:53 | 30 | 700.8833 | 56.58 | 13.6556 | 653 | 625 | 158
2012-11-14 | 4:54 | 30 | 700.9 | 56.58 | 13.6556 | 656 | 626 | 148
2012-11-14 | 4:55 | 30 | 700.9167 | 56.93 | 13.85 | 656 | 624 | 162
2012-11-14 | 4:56 | 30 | 700.9333 | 56.58 | 13.6556 | 656 | 624 | 152
2012-11-14 | 4:57 | 30 | 700.95 | 56.23 | 13.4611 | 659 | 627 | 153
2012-11-14 | 4:58 | 30 | 700.9667 | 56.23 | 13.4611 | 656 | 627 | 156
2012-11-14 | 4:59 | 30 | 700.9833 | 56.23 | 13.4611 | 656 | 629 | 164
2012-11-14 | 5:00 | 30 | 701 | 56.93 | 13.85 | 656 | 631 | 162
2012-11-14 | 5:01 | 30 | 701.0167 | 56.58 | 13.6556 | 653 | 625 | 160
2012-11-14 | 5:02 | 30 | 701.0333 | 56.58 | 13.6556 | 656 | 628 | 159
2012-11-14 | 5:03 | 30 | 701.05 | 56.58 | 13.6556 | 656 | 625 | 162
2012-11-14 | 5:04 | 30 | 701.0667 | 56.23 | 13.4611 | 656 | 623 | 158
2012-11-14 | 5:05 | 30 | 701.0833 | 56.58 | 13.6556 | 656 | 627 | 162
2012-11-14 | 5:06 | 30 | 701.1 | 56.93 | 13.85 | 656 | 628 | 161
2012-11-14 | 5:07 | 30 | 701.1167 | 56.23 | 13.4611 | 656 | 629 | 156
2012-11-14 | 5:08 | 30 | 701.1333 | 56.58 | 13.6556 | 656 | 625 | 158
2012-11-14 | 5:09 | 30 | 701.15 | 56.93 | 13.85 | 659 | 629 | 160
2012-11-14 | 5:10 | 30 | 701.1667 | 56.58 | 13.6556 | 656 | 627 | 153
2012-11-14 | 5:11 | 30 | 701.1833 | 56.23 | 13.4611 | 656 | 629 | 158
2012-11-14 | 5:12 | 30 | 701.2 | 56.58 | 13.6556 | 656 | 629 | 158
2012-11-14 | 5:13 | 30 | 701.2167 | 56.58 | 13.6556 | 656 | 627 | 155
2012-11-14 | 5:14 | 30 | 701.2333 | 56.58 | 13.6556 | 659 | 623 | 153
2012-11-14 | 5:15 | 30 | 701.25 | 56.58 | 13.6556 | 656 | 628 | 158
2012-11-14 | 5:16 | 30 | 701.2667 | 56.23 | 13.4611 | 656 | 625 | 160
2012-11-14 | 5:17 | 30 | 701.2833 | 56.23 | 13.4611 | 659 | 629 | 159
2012-11-14 | 5:18 | 30 | 701.3 | 56.58 | 13.6556 | 659 | 630 | 160
2012-11-14 | 5:19 | 30 | 701.3167 | 56.23 | 13.4611 | 656 | 625 | 150
2012-11-14 | 5:20 | 30 | 701.3333 | 56.58 | 13.6556 | 656 | 628 | 157
2012-11-14 | 5:21 | 30 | 701.35 | 56.23 | 13.4611 | 659 | 626 | 158
2012-11-14 | 5:22 | 30 | 701.3667 | 56.23 | 13.4611 | 656 | 629 | 157
2012-11-14 | 5:23 | 30 | 701.3833 | 56.23 | 13.4611 | 656 | 630 | 158
2012-11-14 | 5:24 | 30 | 701.4 | 56.58 | 13.6556 | 656 | 631 | 159
2012-11-14 | 5:25 | 30 | 701.4167 | 56.58 | 13.6556 | 656 | 625 | 155
2012-11-14 | 5:26 | 30 | 701.4333 | 56.23 | 13.4611 | 656 | 630 | 158
2012-11-14 | 5:27 | 30 | 701.45 | 56.23 | 13.4611 | 656 | 630 | 166
2012-11-14 | 5:28 | 30 | 701.4667 | 56.23 | 13.4611 | 656 | 625 | 158
2012-11-14 | 5:29 | 30 | 701.4833 | 56.58 | 13.6556 | 656 | 630 | 160
2012-11-14 | 5:30 | 30 | 701.5 | 56.58 | 13.6556 | 656 | 628 | 161
2012-11-14 | 5:31 | 30 | 701.5167 | 56.58 | 13.6556 | 656 | 625 | 155
2012-11-14 | 5:32 | 30 | 701.5333 | 56.93 | 13.85 | 656 | 625 | 159
2012-11-14 | 5:33 | 30 | 701.55 | 56.23 | 13.4611 | 656 | 627 | 159
2012-11-14 | 5:34 | 30 | 701.5667 | 56.58 | 13.6556 | 656 | 629 | 155
2012-11-14 | 5:35 | 30 | 701.5833 | 56.23 | 13.4611 | 656 | 627 | 158
2012-11-14 | 5:36 | 30 | 701.6 | 56.23 | 13.4611 | 653 | 628 | 155
2012-11-14 | 5:37 | 30 | 701.6167 | 56.23 | 13.4611 | 656 | 630 | 156
2012-11-14 | 5:38 | 30 | 701.6333 | 56.23 | 13.4611 | 656 | 629 | 155
2012-11-14 | 5:39 | 30 | 701.65 | 55.88 | 13.2667 | 656 | 627 | 155
2012-11-14 | 5:40 | 30 | 701.6667 | 56.23 | 13.4611 | 656 | 626 | 151
2012-11-14 | 5:41 | 30 | 701.6833 | 56.58 | 13.6556 | 653 | 624 | 158
2012-11-14 | 5:42 | 30 | 701.7 | 56.58 | 13.6556 | 659 | 629 | 160
2012-11-14 | 5:43 | 30 | 701.7167 | 57.28 | 14.0444 | 656 | 628 | 159
2012-11-14 | 5:44 | 30 | 701.7333 | 56.23 | 13.4611 | 656 | 628 | 154
2012-11-14 | 5:45 | 30 | 701.75 | 56.23 | 13.4611 | 656 | 628 | 158
2012-11-14 | 5:46 | 30 | 701.7667 | 56.23 | 13.4611 | 656 | 625 | 155
2012-11-14 | 5:47 | 30 | 701.7833 | 56.58 | 13.6556 | 653 | 630 | 152
2012-11-14 | 5:48 | 30 | 701.8 | 55.88 | 13.2667 | 656 | 626 | 158
2012-11-14 | 5:49 | 30 | 701.8167 | 56.93 | 13.85 | 653 | 630 | 164
2012-11-14 | 5:50 | 30 | 701.8333 | 56.58 | 13.6556 | 656 | 627 | 156
2012-11-14 | 5:51 | 30 | 701.85 | 56.58 | 13.6556 | 656 | 631 | 158
2012-11-14 | 5:52 | 30 | 701.8667 | 56.58 | 13.6556 | 653 | 630 | 166
2012-11-14 | 5:53 | 30 | 701.8833 | 56.58 | 13.6556 | 656 | 630 | 157
2012-11-14 | 5:54 | 30 | 701.9 | 56.58 | 13.6556 | 656 | 627 | 162
2012-11-14 | 5:55 | 30 | 701.9167 | 56.58 | 13.6556 | 656 | 623 | 152
2012-11-14 | 5:56 | 30 | 701.9333 | 56.93 | 13.85 | 656 | 633 | 150
2012-11-14 | 5:57 | 30 | 701.95 | 56.58 | 13.6556 | 653 | 628 | 155
2012-11-14 | 5:58 | 30 | 701.9667 | 56.58 | 13.6556 | 659 | 626 | 162
2012-11-14 | 5:59 | 30 | 701.9833 | 56.58 | 13.6556 | 659 | 625 | 154
2012-11-14 | 6:00 | 30 | 702 | 56.58 | 13.6556 | 656 | 627 | 158
2012-11-14 | 6:01 | 30 | 702.0167 | 56.58 | 13.6556 | 656 | 626 | 162
2012-11-14 | 6:02 | 30 | 702.0333 | 56.58 | 13.6556 | 656 | 629 | 161
2012-11-14 | 6:03 | 30 | 702.05 | 56.23 | 13.4611 | 656 | 622 | 155
2012-11-14 | 6:04 | 30 | 702.0667 | 55.88 | 13.2667 | 656 | 626 | 163
2012-11-14 | 6:05 | 30 | 702.0833 | 56.58 | 13.6556 | 656 | 619 | 155
2012-11-14 | 6:06 | 30 | 702.1 | 56.58 | 13.6556 | 659 | 629 | 155
2012-11-14 | 6:07 | 30 | 702.1167 | 56.58 | 13.6556 | 656 | 626 | 166
2012-11-14 | 6:08 | 30 | 702.1333 | 56.58 | 13.6556 | 656 | 628 | 158
2012-11-14 | 6:09 | 30 | 702.15 | 56.23 | 13.4611 | 656 | 625 | 153
2012-11-14 | 6:10 | 30 | 702.1667 | 56.58 | 13.6556 | 656 | 628 | 156
2012-11-14 | 6:11 | 30 | 702.1833 | 56.58 | 13.6556 | 656 | 628 | 164
2012-11-14 | 6:12 | 30 | 702.2 | 56.58 | 13.6556 | 656 | 628 | 161
2012-11-14 | 6:13 | 30 | 702.2167 | 55.88 | 13.2667 | 659 | 629 | 157
2012-11-14 | 6:14 | 30 | 702.2333 | 56.58 | 13.6556 | 659 | 629 | 160
2012-11-14 | 6:15 | 30 | 702.25 | 56.58 | 13.6556 | 656 | 628 | 160
2012-11-14 | 6:16 | 30 | 702.2667 | 56.58 | 13.6556 | 656 | 629 | 155
2012-11-14 | 6:17 | 30 | 702.2833 | 56.23 | 13.4611 | 656 | 627 | 159
2012-11-14 | 6:18 | 30 | 702.3 | 56.58 | 13.6556 | 656 | 629 | 160
2012-11-14 | 6:19 | 30 | 702.3167 | 56.58 | 13.6556 | 656 | 629 | 163
2012-11-14 | 6:20 | 30 | 702.3333 | 56.58 | 13.6556 | 659 | 626 | 157
2012-11-14 | 6:21 | 30 | 702.35 | 56.58 | 13.6556 | 656 | 630 | 164
2012-11-14 | 6:22 | 30 | 702.3667 | 56.58 | 13.6556 | 659 | 625 | 152
2012-11-14 | 6:23 | 30 | 702.3833 | 56.58 | 13.6556 | 656 | 627 | 161
2012-11-14 | 6:24 | 30 | 702.4 | 56.23 | 13.4611 | 659 | 630 | 157
2012-11-14 | 6:25 | 30 | 702.4167 | 56.58 | 13.6556 | 656 | 624 | 161
2012-11-14 | 6:26 | 30 | 702.4333 | 56.58 | 13.6556 | 659 | 627 | 156
2012-11-14 | 6:27 | 30 | 702.45 | 56.58 | 13.6556 | 659 | 627 | 161
2012-11-14 | 6:28 | 30 | 702.4667 | 56.23 | 13.4611 | 656 | 623 | 155
2012-11-14 | 6:29 | 30 | 702.4833 | 56.58 | 13.6556 | 659 | 626 | 152
2012-11-14 | 6:30 | 30 | 702.5 | 56.58 | 13.6556 | 659 | 626 | 160
2012-11-14 | 6:31 | 30 | 702.5167 | 55.88 | 13.2667 | 656 | 626 | 158
2012-11-14 | 6:32 | 30 | 702.5333 | 56.58 | 13.6556 | 659 | 626 | 154
2012-11-14 | 6:33 | 30 | 702.55 | 56.23 | 13.4611 | 659 | 633 | 163
2012-11-14 | 6:34 | 30 | 702.5667 | 56.23 | 13.4611 | 656 | 623 | 159
2012-11-14 | 6:35 | 30 | 702.5833 | 56.58 | 13.6556 | 659 | 629 | 156
2012-11-14 | 6:36 | 30 | 702.6 | 56.23 | 13.4611 | 659 | 631 | 154
2012-11-14 | 6:37 | 30 | 702.6167 | 56.58 | 13.6556 | 659 | 628 | 160
2012-11-14 | 6:38 | 30 | 702.6333 | 56.58 | 13.6556 | 659 | 631 | 158
2012-11-14 | 6:39 | 30 | 702.65 | 56.58 | 13.6556 | 659 | 630 | 149
2012-11-14 | 6:40 | 30 | 702.6667 | 56.58 | 13.6556 | 659 | 629 | 160
2012-11-14 | 6:41 | 30 | 702.6833 | 55.88 | 13.2667 | 659 | 627 | 152
2012-11-14 | 6:42 | 30 | 702.7 | 56.58 | 13.6556 | 656 | 628 | 165
2012-11-14 | 6:43 | 30 | 702.7167 | 56.23 | 13.4611 | 659 | 628 | 163
2012-11-14 | 6:44 | 30 | 702.7333 | 55.88 | 13.2667 | 659 | 627 | 146
2012-11-14 | 6:45 | 30 | 702.75 | 56.23 | 13.4611 | 656 | 622 | 158
2012-11-14 | 6:46 | 30 | 702.7667 | 56.58 | 13.6556 | 659 | 627 | 156
2012-11-14 | 6:47 | 30 | 702.7833 | 56.58 | 13.6556 | 659 | 625 | 161
2012-11-14 | 6:48 | 30 | 702.8 | 56.23 | 13.4611 | 656 | 628 | 162
2012-11-14 | 6:49 | 30 | 702.8167 | 56.23 | 13.4611 | 659 | 627 | 158
2012-11-14 | 6:50 | 30 | 702.8333 | 56.58 | 13.6556 | 656 | 626 | 161
2012-11-14 | 6:51 | 30 | 702.85 | 56.58 | 13.6556 | 656 | 625 | 161
2012-11-14 | 6:52 | 30 | 702.8667 | 56.58 | 13.6556 | 659 | 628 | 156
2012-11-14 | 6:53 | 30 | 702.8833 | 56.58 | 13.6556 | 659 | 626 | 161
2012-11-14 | 6:54 | 30 | 702.9 | 55.88 | 13.2667 | 659 | 627 | 158
2012-11-14 | 6:55 | 30 | 702.9167 | 55.88 | 13.2667 | 659 | 626 | 160
2012-11-14 | 6:56 | 30 | 702.9333 | 56.23 | 13.4611 | 656 | 628 | 158
2012-11-14 | 6:57 | 30 | 702.95 | 56.58 | 13.6556 | 659 | 623 | 163
2012-11-14 | 6:58 | 30 | 702.9667 | 55.88 | 13.2667 | 659 | 623 | 160
2012-11-14 | 6:59 | 30 | 702.9833 | 56.58 | 13.6556 | 659 | 624 | 161
2012-11-14 | 7:00 | 30 | 703 | 55.88 | 13.2667 | 659 | 626 | 165
2012-11-14 | 7:01 | 30 | 703.0167 | 56.58 | 13.6556 | 659 | 627 | 153
2012-11-14 | 7:02 | 30 | 703.0333 | 56.23 | 13.4611 | 656 | 628 | 159
2012-11-14 | 7:03 | 30 | 703.05 | 56.58 | 13.6556 | 659 | 629 | 161
2012-11-14 | 7:04 | 30 | 703.0667 | 55.88 | 13.2667 | 656 | 627 | 161
2012-11-14 | 7:05 | 30 | 703.0833 | 56.23 | 13.4611 | 659 | 626 | 168
2012-11-14 | 7:06 | 30 | 703.1 | 56.23 | 13.4611 | 659 | 630 | 158
2012-11-14 | 7:07 | 30 | 703.1167 | 55.88 | 13.2667 | 659 | 626 | 158
2012-11-14 | 7:08 | 30 | 703.1333 | 56.58 | 13.6556 | 659 | 627 | 159
2012-11-14 | 7:09 | 30 | 703.15 | 56.58 | 13.6556 | 656 | 626 | 158
2012-11-14 | 7:10 | 30 | 703.1667 | 56.23 | 13.4611 | 659 | 629 | 155
2012-11-14 | 7:11 | 30 | 703.1833 | 55.88 | 13.2667 | 656 | 625 | 159
2012-11-14 | 7:12 | 30 | 703.2 | 56.23 | 13.4611 | 656 | 629 | 160
2012-11-14 | 7:13 | 30 | 703.2167 | 56.23 | 13.4611 | 659 | 626 | 162
2012-11-14 | 7:14 | 30 | 703.2333 | 56.23 | 13.4611 | 656 | 629 | 155
2012-11-14 | 7:15 | 30 | 703.25 | 56.23 | 13.4611 | 656 | 629 | 158
2012-11-14 | 7:16 | 30 | 703.2667 | 55.88 | 13.2667 | 659 | 629 | 160
2012-11-14 | 7:17 | 30 | 703.2833 | 56.23 | 13.4611 | 656 | 628 | 155
2012-11-14 | 7:18 | 30 | 703.3 | 55.88 | 13.2667 | 656 | 625 | 152
2012-11-14 | 7:19 | 30 | 703.3167 | 56.23 | 13.4611 | 656 | 623 | 152
2012-11-14 | 7:20 | 30 | 703.3333 | 55.88 | 13.2667 | 656 | 629 | 155
2012-11-14 | 7:21 | 30 | 703.35 | 56.58 | 13.6556 | 653 | 627 | 164
2012-11-14 | 7:22 | 30 | 703.3667 | 56.23 | 13.4611 | 656 | 627 | 155
2012-11-14 | 7:23 | 30 | 703.3833 | 56.58 | 13.6556 | 656 | 627 | 161
2012-11-14 | 7:24 | 30 | 703.4 | 55.88 | 13.2667 | 656 | 623 | 157
2012-11-14 | 7:25 | 30 | 703.4167 | 55.88 | 13.2667 | 653 | 622 | 158
2012-11-14 | 7:26 | 30 | 703.4333 | 56.23 | 13.4611 | 656 | 628 | 162
2012-11-14 | 7:27 | 30 | 703.45 | 56.23 | 13.4611 | 653 | 626 | 169
2012-11-14 | 7:28 | 30 | 703.4667 | 56.23 | 13.4611 | 656 | 623 | 158
2012-11-14 | 7:29 | 30 | 703.4833 | 56.23 | 13.4611 | 656 | 628 | 155
2012-11-14 | 7:30 | 30 | 703.5 | 56.23 | 13.4611 | 656 | 627 | 164
2012-11-14 | 7:31 | 30 | 703.5167 | 56.23 | 13.4611 | 656 | 624 | 162
2012-11-14 | 7:32 | 30 | 703.5333 | 56.23 | 13.4611 | 656 | 627 | 164
2012-11-14 | 7:33 | 30 | 703.55 | 56.23 | 13.4611 | 656 | 626 | 158
2012-11-14 | 7:34 | 30 | 703.5667 | 56.23 | 13.4611 | 656 | 627 | 161
2012-11-14 | 7:35 | 30 | 703.5833 | 56.23 | 13.4611 | 653 | 623 | 162
2012-11-14 | 7:36 | 30 | 703.6 | 56.23 | 13.4611 | 653 | 620 | 154
2012-11-14 | 7:37 | 30 | 703.6167 | 55.88 | 13.2667 | 656 | 628 | 155
2012-11-14 | 7:38 | 30 | 703.6333 | 55.88 | 13.2667 | 656 | 623 | 159
2012-11-14 | 7:39 | 30 | 703.65 | 55.88 | 13.2667 | 656 | 627 | 158
2012-11-14 | 7:40 | 30 | 703.6667 | 55.88 | 13.2667 | 659 | 628 | 155
2012-11-14 | 7:41 | 30 | 703.6833 | 56.23 | 13.4611 | 653 | 628 | 157
2012-11-14 | 7:42 | 30 | 703.7 | 56.23 | 13.4611 | 656 | 626 | 163
2012-11-14 | 7:43 | 30 | 703.7167 | 55.88 | 13.2667 | 656 | 629 | 155
2012-11-14 | 7:44 | 30 | 703.7333 | 56.23 | 13.4611 | 656 | 628 | 165
2012-11-14 | 7:45 | 30 | 703.75 | 56.23 | 13.4611 | 656 | 625 | 152
2012-11-14 | 7:46 | 30 | 703.7667 | 56.23 | 13.4611 | 656 | 625 | 162
2012-11-14 | 7:47 | 30 | 703.7833 | 55.88 | 13.2667 | 656 | 628 | 156
2012-11-14 | 7:48 | 30 | 703.8 | 55.55 | 13.0833 | 656 | 629 | 160
2012-11-14 | 7:49 | 30 | 703.8167 | 55.88 | 13.2667 | 656 | 627 | 160
2012-11-14 | 7:50 | 30 | 703.8333 | 56.23 | 13.4611 | 656 | 628 | 161
2012-11-14 | 7:51 | 30 | 703.85 | 55.2 | 12.8889 | 656 | 625 | 158
2012-11-14 | 7:52 | 30 | 703.8667 | 55.55 | 13.0833 | 656 | 627 | 153
2012-11-14 | 7:53 | 30 | 703.8833 | 56.23 | 13.4611 | 656 | 626 | 166
2012-11-14 | 7:54 | 30 | 703.9 | 56.23 | 13.4611 | 656 | 623 | 168
2012-11-14 | 7:55 | 30 | 703.9167 | 55.55 | 13.0833 | 656 | 630 | 163
2012-11-14 | 7:56 | 30 | 703.9333 | 55.88 | 13.2667 | 656 | 623 | 155
2012-11-14 | 7:57 | 30 | 703.95 | 55.88 | 13.2667 | 653 | 629 | 159
2012-11-14 | 7:58 | 30 | 703.9667 | 55.88 | 13.2667 | 656 | 626 | 164
2012-11-14 | 7:59 | 30 | 703.9833 | 55.88 | 13.2667 | 656 | 626 | 157
2012-11-14 | 8:00 | 30 | 704 | 55.55 | 13.0833 | 653 | 627 | 159
2012-11-14 | 8:01 | 30 | 704.0167 | 55.55 | 13.0833 | 656 | 624 | 156
2012-11-14 | 8:02 | 30 | 704.0333 | 56.23 | 13.4611 | 656 | 628 | 155
2012-11-14 | 8:03 | 30 | 704.05 | 55.88 | 13.2667 | 656 | 625 | 154
2012-11-14 | 8:04 | 30 | 704.0667 | 56.23 | 13.4611 | 656 | 627 | 157
2012-11-14 | 8:05 | 30 | 704.0833 | 56.58 | 13.6556 | 653 | 627 | 156
2012-11-14 | 8:06 | 30 | 704.1 | 55.88 | 13.2667 | 656 | 628 | 157
2012-11-14 | 8:07 | 30 | 704.1167 | 55.88 | 13.2667 | 653 | 628 | 155
2012-11-14 | 8:08 | 30 | 704.1333 | 55.88 | 13.2667 | 653 | 628 | 152
2012-11-14 | 8:09 | 30 | 704.15 | 56.23 | 13.4611 | 656 | 627 | 161
2012-11-14 | 8:10 | 30 | 704.1667 | 55.88 | 13.2667 | 653 | 625 | 153
2012-11-14 | 8:11 | 30 | 704.1833 | 56.23 | 13.4611 | 656 | 629 | 152
2012-11-14 | 8:12 | 30 | 704.2 | 56.23 | 13.4611 | 656 | 624 | 156
2012-11-14 | 8:13 | 30 | 704.2167 | 56.23 | 13.4611 | 653 | 628 | 153
2012-11-14 | 8:14 | 30 | 704.2333 | 56.23 | 13.4611 | 653 | 626 | 156
2012-11-14 | 8:15 | 30 | 704.25 | 55.88 | 13.2667 | 656 | 627 | 149
2012-11-14 | 8:16 | 30 | 704.2667 | 55.88 | 13.2667 | 653 | 625 | 155
2012-11-14 | 8:17 | 30 | 704.2833 | 55.88 | 13.2667 | 653 | 626 | 156
2012-11-14 | 8:18 | 30 | 704.3 | 56.23 | 13.4611 | 653 | 628 | 159
2012-11-14 | 8:19 | 30 | 704.3167 | 56.23 | 13.4611 | 656 | 628 | 155
2012-11-14 | 8:20 | 30 | 704.3333 | 56.23 | 13.4611 | 653 | 625 | 153
2012-11-14 | 8:21 | 30 | 704.35 | 56.23 | 13.4611 | 653 | 625 | 160
2012-11-14 | 8:22 | 30 | 704.3667 | 55.88 | 13.2667 | 653 | 626 | 153
2012-11-14 | 8:23 | 30 | 704.3833 | 56.23 | 13.4611 | 653 | 629 | 156
2012-11-14 | 8:24 | 30 | 704.4 | 55.88 | 13.2667 | 656 | 625 | 155
2012-11-14 | 8:25 | 30 | 704.4167 | 55.88 | 13.2667 | 653 | 627 | 152
2012-11-14 | 8:26 | 30 | 704.4333 | 55.88 | 13.2667 | 653 | 627 | 157
2012-11-14 | 8:27 | 30 | 704.45 | 55.55 | 13.0833 | 653 | 625 | 159
2012-11-14 | 8:28 | 30 | 704.4667 | 56.23 | 13.4611 | 653 | 627 | 156
2012-11-14 | 8:29 | 30 | 704.4833 | 56.23 | 13.4611 | 653 | 628 | 157
2012-11-14 | 8:30 | 30 | 704.5 | 56.58 | 13.6556 | 653 | 624 | 152
2012-11-14 | 8:31 | 30 | 704.5167 | 55.55 | 13.0833 | 653 | 627 | 159
2012-11-14 | 8:32 | 30 | 704.5333 | 55.55 | 13.0833 | 651 | 630 | 158
2012-11-14 | 8:33 | 30 | 704.55 | 55.88 | 13.2667 | 653 | 629 | 159
2012-11-14 | 8:34 | 30 | 704.5667 | 56.23 | 13.4611 | 653 | 629 | 152
2012-11-14 | 8:35 | 30 | 704.5833 | 55.55 | 13.0833 | 653 | 630 | 162
2012-11-14 | 8:36 | 30 | 704.6 | 55.88 | 13.2667 | 653 | 624 | 161
2012-11-14 | 8:37 | 30 | 704.6167 | 56.23 | 13.4611 | 653 | 624 | 162
2012-11-14 | 8:38 | 30 | 704.6333 | 56.23 | 13.4611 | 653 | 623 | 157
2012-11-14 | 8:39 | 30 | 704.65 | 55.55 | 13.0833 | 653 | 628 | 159
2012-11-14 | 8:40 | 30 | 704.6667 | 56.23 | 13.4611 | 653 | 627 | 155
2012-11-14 | 8:41 | 30 | 704.6833 | 56.23 | 13.4611 | 653 | 622 | 152
2012-11-14 | 8:42 | 30 | 704.7 | 55.55 | 13.0833 | 651 | 630 | 159
2012-11-14 | 8:43 | 30 | 704.7167 | 55.55 | 13.0833 | 651 | 629 | 161
2012-11-14 | 8:44 | 30 | 704.7333 | 55.88 | 13.2667 | 651 | 627 | 161
2012-11-14 | 8:45 | 30 | 704.75 | 55.88 | 13.2667 | 651 | 629 | 156
2012-11-14 | 8:46 | 30 | 704.7667 | 56.23 | 13.4611 | 651 | 626 | 160
2012-11-14 | 8:47 | 30 | 704.7833 | 55.88 | 13.2667 | 651 | 628 | 153
2012-11-14 | 8:48 | 30 | 704.8 | 56.58 | 13.6556 | 653 | 628 | 160
2012-11-14 | 8:49 | 30 | 704.8167 | 56.58 | 13.6556 | 651 | 626 | 158
2012-11-14 | 8:50 | 30 | 704.8333 | 55.88 | 13.2667 | 651 | 629 | 160
2012-11-14 | 8:51 | 30 | 704.85 | 56.23 | 13.4611 | 651 | 625 | 153
2012-11-14 | 8:52 | 30 | 704.8667 | 56.23 | 13.4611 | 651 | 629 | 155
2012-11-14 | 8:53 | 30 | 704.8833 | 56.58 | 13.6556 | 653 | 629 | 154
2012-11-14 | 8:54 | 30 | 704.9 | 55.88 | 13.2667 | 651 | 629 | 153
2012-11-14 | 8:55 | 30 | 704.9167 | 55.88 | 13.2667 | 651 | 627 | 154
2012-11-14 | 8:56 | 30 | 704.9333 | 56.23 | 13.4611 | 651 | 629 | 159
2012-11-14 | 8:57 | 30 | 704.95 | 55.88 | 13.2667 | 651 | 624 | 159
2012-11-14 | 8:58 | 30 | 704.9667 | 56.23 | 13.4611 | 651 | 628 | 162
2012-11-14 | 8:59 | 30 | 704.9833 | 55.88 | 13.2667 | 651 | 627 | 154
2012-11-14 | 9:00 | 30 | 705 | 56.23 | 13.4611 | 648 | 627 | 159
2012-11-14 | 9:01 | 30 | 705.0167 | 56.23 | 13.4611 | 651 | 628 | 155
2012-11-14 | 9:02 | 30 | 705.0333 | 56.58 | 13.6556 | 651 | 630 | 152
2012-11-14 | 9:03 | 30 | 705.05 | 56.58 | 13.6556 | 651 | 631 | 156
2012-11-14 | 9:04 | 30 | 705.0667 | 55.88 | 13.2667 | 651 | 625 | 160
2012-11-14 | 9:05 | 30 | 705.0833 | 55.88 | 13.2667 | 651 | 631 | 155
2012-11-14 | 9:06 | 30 | 705.1 | 56.23 | 13.4611 | 651 | 622 | 157
2012-11-14 | 9:07 | 30 | 705.1167 | 56.23 | 13.4611 | 651 | 628 | 156
2012-11-14 | 9:08 | 30 | 705.1333 | 56.23 | 13.4611 | 651 | 628 | 156
2012-11-14 | 9:09 | 30 | 705.15 | 56.58 | 13.6556 | 648 | 629 | 162
2012-11-14 | 9:10 | 30 | 705.1667 | 56.58 | 13.6556 | 648 | 630 | 163
2012-11-14 | 9:11 | 30 | 705.1833 | 56.23 | 13.4611 | 648 | 625 | 154
2012-11-14 | 9:12 | 30 | 705.2 | 56.23 | 13.4611 | 648 | 630 | 159
2012-11-14 | 9:13 | 30 | 705.2167 | 55.88 | 13.2667 | 648 | 628 | 161
2012-11-14 | 9:14 | 30 | 705.2333 | 56.23 | 13.4611 | 648 | 628 | 155
2012-11-14 | 9:15 | 30 | 705.25 | 56.23 | 13.4611 | 648 | 625 | 157
2012-11-14 | 9:16 | 30 | 705.2667 | 56.23 | 13.4611 | 648 | 626 | 155
2012-11-14 | 9:17 | 30 | 705.2833 | 56.58 | 13.6556 | 651 | 628 | 159
2012-11-14 | 9:18 | 30 | 705.3 | 56.23 | 13.4611 | 651 | 630 | 160
2012-11-14 | 9:19 | 30 | 705.3167 | 55.88 | 13.2667 | 648 | 632 | 161
2012-11-14 | 9:20 | 30 | 705.3333 | 56.23 | 13.4611 | 648 | 623 | 157
2012-11-14 | 9:21 | 30 | 705.35 | 56.23 | 13.4611 | 648 | 630 | 156
2012-11-14 | 9:22 | 30 | 705.3667 | 56.58 | 13.6556 | 648 | 627 | 162
2012-11-14 | 9:23 | 30 | 705.3833 | 56.23 | 13.4611 | 648 | 630 | 156
2012-11-14 | 9:24 | 30 | 705.4 | 56.23 | 13.4611 | 648 | 629 | 160
2012-11-14 | 9:25 | 30 | 705.4167 | 56.58 | 13.6556 | 648 | 629 | 159
2012-11-14 | 9:26 | 30 | 705.4333 | 56.23 | 13.4611 | 651 | 628 | 157
2012-11-14 | 9:27 | 30 | 705.45 | 56.58 | 13.6556 | 648 | 621 | 162
2012-11-14 | 9:28 | 30 | 705.4667 | 56.93 | 13.85 | 648 | 627 | 158
2012-11-14 | 9:29 | 30 | 705.4833 | 56.93 | 13.85 | 648 | 631 | 159
2012-11-14 | 9:30 | 30 | 705.5 | 56.23 | 13.4611 | 648 | 628 | 155
2012-11-14 | 9:31 | 30 | 705.5167 | 56.58 | 13.6556 | 648 | 626 | 156
2012-11-14 | 9:32 | 30 | 705.5333 | 56.58 | 13.6556 | 648 | 633 | 158
2012-11-14 | 9:33 | 30 | 705.55 | 55.88 | 13.2667 | 648 | 629 | 156
2012-11-14 | 9:34 | 30 | 705.5667 | 55.88 | 13.2667 | 648 | 625 | 158
2012-11-14 | 9:35 | 30 | 705.5833 | 56.93 | 13.85 | 570 | 628 | 18
2012-11-14 | 9:36 | 30 | 705.6 | 56.58 | 13.6556 | 266 | 630 | 13 | Stim Pump 2 Temporaily Down
2012-11-14 | 9:37 | 30 | 705.6167 | 55.88 | 13.2667 | 134 | 629 | 12
2012-11-14 | 9:38 | 30 | 705.6333 | 56.23 | 13.4611 | 68 | 629 | 14
2012-11-14 | 9:39 | 30 | 705.65 | 56.93 | 13.85 | 35 | 629 | 14
2012-11-14 | 9:40 | 30 | 705.6667 | 56.58 | 13.6556 | 14 | 630 | 14
2012-11-14 | 9:41 | 30 | 705.6833 | 56.58 | 13.6556 | 4 | 632 | 14
2012-11-14 | 9:42 | 30 | 705.7 | 56.93 | 13.85 | 35 | 628 | 40
2012-11-14 | 9:43 | 30 | 705.7167 | 56.23 | 13.4611 | 65 | 624 | 50
2012-11-14 | 9:44 | 30 | 705.7333 | 56.58 | 13.6556 | 65 | 629 | 50
2012-11-14 | 9:45 | 30 | 705.75 | 56.93 | 13.85 | 65 | 631 | 49
2012-11-14 | 9:46 | 30 | 705.7667 | 56.58 | 13.6556 | 63 | 630 | 49
2012-11-14 | 9:47 | 30 | 705.7833 | 56.58 | 13.6556 | 63 | 630 | 49
2012-11-14 | 9:48 | 30 | 705.8 | 56.58 | 13.6556 | 63 | 625 | 50
2012-11-14 | 9:49 | 30 | 705.8167 | 56.58 | 13.6556 | 63 | 628 | 50
2012-11-14 | 9:50 | 30 | 705.8333 | 56.23 | 13.4611 | 63 | 626 | 52
2012-11-14 | 9:51 | 30 | 705.85 | 56.58 | 13.6556 | 63 | 629 | 51
2012-11-14 | 9:52 | 30 | 705.8667 | 56.23 | 13.4611 | 63 | 632 | 53
2012-11-14 | 9:53 | 30 | 705.8833 | 56.23 | 13.4611 | 60 | 628 | 53
2012-11-14 | 9:54 | 30 | 705.9 | 56.23 | 13.4611 | 60 | 628 | 53
2012-11-14 | 9:55 | 30 | 705.9167 | 55.88 | 13.2667 | 60 | 631 | 53
2012-11-14 | 9:56 | 30 | 705.9333 | 55.88 | 13.2667 | 63 | 628 | 53
2012-11-14 | 9:57 | 30 | 705.95 | 55.88 | 13.2667 | 60 | 628 | 53
2012-11-14 | 9:58 | 30 | 705.9667 | 55.88 | 13.2667 | 60 | 625 | 53
2012-11-14 | 9:59 | 30 | 705.9833 | 55.88 | 13.2667 | 60 | 630 | 56
2012-11-14 | 10:00 | 30 | 706 | 55.88 | 13.2667 | 60 | 632 | 55
2012-11-14 | 10:01 | 30 | 706.0167 | 55.88 | 13.2667 | 60 | 628 | 55
2012-11-14 | 10:02 | 30 | 706.0333 | 55.88 | 13.2667 | 60 | 627 | 55
2012-11-14 | 10:03 | 30 | 706.05 | 55.88 | 13.2667 | 60 | 629 | 57
2012-11-14 | 10:04 | 30 | 706.0667 | 55.2 | 12.8889 | 60 | 629 | 57
2012-11-14 | 10:05 | 30 | 706.0833 | 55.88 | 13.2667 | 60 | 628 | 58
2012-11-14 | 10:06 | 30 | 706.1 | 55.88 | 13.2667 | 58 | 629 | 56
2012-11-14 | 10:07 | 30 | 706.1167 | 55.55 | 13.0833 | 60 | 629 | 58
2012-11-14 | 10:08 | 30 | 706.1333 | 55.55 | 13.0833 | 60 | 628 | 56
2012-11-14 | 10:09 | 30 | 706.15 | 55.88 | 13.2667 | 60 | 626 | 57
2012-11-14 | 10:10 | 30 | 706.1667 | 55.88 | 13.2667 | 58 | 629 | 57
2012-11-14 | 10:11 | 30 | 706.1833 | 55.88 | 13.2667 | 60 | 630 | 56
2012-11-14 | 10:12 | 30 | 706.2 | 55.88 | 13.2667 | 58 | 629 | 59
2012-11-14 | 10:13 | 30 | 706.2167 | 55.88 | 13.2667 | 58 | 627 | 58
2012-11-14 | 10:14 | 30 | 706.2333 | 55.88 | 13.2667 | 60 | 629 | 59
2012-11-14 | 10:15 | 30 | 706.25 | 56.23 | 13.4611 | 58 | 633 | 58
2012-11-14 | 10:16 | 30 | 706.2667 | 55.88 | 13.2667 | 101 | 627 | 3
2012-11-14 | 10:17 | 30 | 706.2833 | 55.88 | 13.2667 | 58 | 627 | 53
2012-11-14 | 10:18 | 30 | 706.3 | 55.55 | 13.0833 | 60 | 628 | 55
2012-11-14 | 10:19 | 30 | 706.3167 | 55.55 | 13.0833 | 60 | 631 | 56
2012-11-14 | 10:20 | 30 | 706.3333 | 55.55 | 13.0833 | 60 | 627 | 57
2012-11-14 | 10:21 | 30 | 706.35 | 55.88 | 13.2667 | 58 | 629 | 56
2012-11-14 | 10:22 | 30 | 706.3667 | 55.55 | 13.0833 | 58 | 628 | 59
2012-11-14 | 10:23 | 30 | 706.3833 | 56.23 | 13.4611 | 60 | 627 | 60
2012-11-14 | 10:24 | 30 | 706.4 | 55.88 | 13.2667 | 58 | 628 | 58
2012-11-14 | 10:25 | 30 | 706.4167 | 55.88 | 13.2667 | 58 | 627 | 58
2012-11-14 | 10:26 | 30 | 706.4333 | 55.55 | 13.0833 | 58 | 631 | 57
2012-11-14 | 10:27 | 30 | 706.45 | 55.88 | 13.2667 | 58 | 629 | 56
2012-11-14 | 10:28 | 30 | 706.4667 | 56.23 | 13.4611 | 58 | 630 | 58
2012-11-14 | 10:29 | 30 | 706.4833 | 55.88 | 13.2667 | 58 | 629 | 58
2012-11-14 | 10:30 | 30 | 706.5 | 55.55 | 13.0833 | 58 | 629 | 59
2012-11-14 | 10:31 | 30 | 706.5167 | 55.88 | 13.2667 | 58 | 630 | 57
2012-11-14 | 10:32 | 30 | 706.5333 | 55.88 | 13.2667 | 58 | 628 | 59
2012-11-14 | 10:33 | 30 | 706.55 | 55.88 | 13.2667 | 60 | 630 | 59
2012-11-14 | 10:34 | 30 | 706.5667 | 55.55 | 13.0833 | 58 | 629 | 59
2012-11-14 | 10:35 | 30 | 706.5833 | 55.55 | 13.0833 | 58 | 627 | 59
2012-11-14 | 10:36 | 30 | 706.6 | 55.2 | 12.8889 | 58 | 628 | 56
2012-11-14 | 10:37 | 30 | 706.6167 | 55.88 | 13.2667 | 55 | 627 | 53
2012-11-14 | 10:38 | 30 | 706.6333 | 55.55 | 13.0833 | 58 | 630 | 57
2012-11-14 | 10:39 | 30 | 706.65 | 55.55 | 13.0833 | 88 | 627 | 90
2012-11-14 | 10:40 | 30 | 706.6667 | 55.88 | 13.2667 | 55 | 630 | 53
2012-11-14 | 10:41 | 30 | 706.6833 | 55.88 | 13.2667 | 55 | 631 | 57
2012-11-14 | 10:42 | 30 | 706.7 | 56.23 | 13.4611 | 55 | 628 | 56
2012-11-14 | 10:43 | 30 | 706.7167 | 55.55 | 13.0833 | 52 | 627 | 55
2012-11-14 | 10:44 | 30 | 706.7333 | 55.88 | 13.2667 | 55 | 626 | 55
2012-11-14 | 10:45 | 30 | 706.75 | 55.88 | 13.2667 | 55 | 629 | 55
2012-11-14 | 10:46 | 30 | 706.7667 | 56.23 | 13.4611 | 55 | 631 | 55
2012-11-14 | 10:47 | 30 | 706.7833 | 55.55 | 13.0833 | 55 | 631 | 56
2012-11-14 | 10:48 | 30 | 706.8 | 55.88 | 13.2667 | 55 | 629 | 58
2012-11-14 | 10:49 | 30 | 706.8167 | 55.55 | 13.0833 | 55 | 630 | 54
2012-11-14 | 10:50 | 30 | 706.8333 | 55.2 | 12.8889 | 55 | 628 | 58
2012-11-14 | 10:51 | 30 | 706.85 | 55.55 | 13.0833 | 52 | 629 | 56
2012-11-14 | 10:52 | 30 | 706.8667 | 55.2 | 12.8889 | 55 | 631 | 59
2012-11-14 | 10:53 | 30 | 706.8833 | 55.55 | 13.0833 | 52 | 632 | 58
2012-11-14 | 10:54 | 30 | 706.9 | 55.55 | 13.0833 | 154 | 628 | 222
2012-11-14 | 10:55 | 30 | 706.9167 | 55.2 | 12.8889 | 55 | 624 | 55
2012-11-14 | 10:56 | 30 | 706.9333 | 55.55 | 13.0833 | 55 | 628 | 58
2012-11-14 | 10:57 | 30 | 706.95 | 55.2 | 12.8889 | 52 | 630 | 57
2012-11-14 | 10:58 | 30 | 706.9667 | 55.55 | 13.0833 | 63 | 628 | 69
2012-11-14 | 10:59 | 30 | 706.9833 | 55.88 | 13.2667 | 65 | 629 | 62
2012-11-14 | 11:00 | 30 | 707 | 55.55 | 13.0833 | 65 | 630 | 61
2012-11-14 | 11:01 | 30 | 707.0167 | 55.55 | 13.0833 | 65 | 627 | 62
2012-11-14 | 11:02 | 30 | 707.0333 | 55.88 | 13.2667 | 63 | 631 | 61
2012-11-14 | 11:03 | 30 | 707.05 | 55.88 | 13.2667 | 65 | 630 | 62
2012-11-14 | 11:04 | 30 | 707.0667 | 55.88 | 13.2667 | 65 | 630 | 62
2012-11-14 | 11:05 | 30 | 707.0833 | 56.23 | 13.4611 | 65 | 630 | 63
2012-11-14 | 11:06 | 30 | 707.1 | 55.88 | 13.2667 | 119 | 625 | 15
2012-11-14 | 11:07 | 30 | 707.1167 | 55.55 | 13.0833 | 73 | 628 | 64
2012-11-14 | 11:08 | 30 | 707.1333 | 55.88 | 13.2667 | 70 | 624 | 62
2012-11-14 | 11:09 | 30 | 707.15 | 55.55 | 13.0833 | 73 | 629 | 63
2012-11-14 | 11:10 | 30 | 707.1667 | 55.2 | 12.8889 | 70 | 627 | 61
2012-11-14 | 11:11 | 30 | 707.1833 | 55.88 | 13.2667 | 68 | 628 | 62
2012-11-14 | 11:12 | 30 | 707.2 | 55.88 | 13.2667 | 73 | 623 | 62
2012-11-14 | 11:13 | 30 | 707.2167 | 55.88 | 13.2667 | 73 | 628 | 61
2012-11-14 | 11:14 | 30 | 707.2333 | 55.88 | 13.2667 | 73 | 631 | 61
2012-11-14 | 11:15 | 30 | 707.25 | 55.88 | 13.2667 | 73 | 630 | 64
2012-11-14 | 11:16 | 30 | 707.2667 | 55.55 | 13.0833 | 70 | 626 | 64
2012-11-14 | 11:17 | 30 | 707.2833 | 55.88 | 13.2667 | 106 | 631 | 2
2012-11-14 | 11:18 | 30 | 707.3 | 55.88 | 13.2667 | 73 | 629 | 62
2012-11-14 | 11:19 | 30 | 707.3167 | 55.88 | 13.2667 | 73 | 629 | 62
2012-11-14 | 11:20 | 30 | 707.3333 | 55.88 | 13.2667 | 73 | 628 | 62
2012-11-14 | 11:21 | 30 | 707.35 | 55.88 | 13.2667 | 73 | 627 | 63
2012-11-14 | 11:22 | 30 | 707.3667 | 55.88 | 13.2667 | 73 | 625 | 65
2012-11-14 | 11:23 | 30 | 707.3833 | 56.23 | 13.4611 | 73 | 620 | 63
2012-11-14 | 11:24 | 30 | 707.4 | 55.88 | 13.2667 | 70 | 627 | 65
2012-11-14 | 11:25 | 30 | 707.4167 | 56.23 | 13.4611 | 70 | 624 | 65
2012-11-14 | 11:26 | 30 | 707.4333 | 55.88 | 13.2667 | 70 | 626 | 65
2012-11-14 | 11:27 | 30 | 707.45 | 56.23 | 13.4611 | 70 | 629 | 62
2012-11-14 | 11:28 | 30 | 707.4667 | 55.88 | 13.2667 | 73 | 627 | 63
2012-11-14 | 11:29 | 30 | 707.4833 | 55.55 | 13.0833 | 70 | 628 | 64
2012-11-14 | 11:30 | 30 | 707.5 | 55.88 | 13.2667 | 70 | 629 | 62
2012-11-14 | 11:31 | 30 | 707.5167 | 56.23 | 13.4611 | 70 | 629 | 62
2012-11-14 | 11:32 | 30 | 707.5333 | 55.88 | 13.2667 | 73 | 630 | 61
2012-11-14 | 11:33 | 30 | 707.55 | 55.88 | 13.2667 | 70 | 628 | 62
2012-11-14 | 11:34 | 30 | 707.5667 | 55.88 | 13.2667 | 70 | 622 | 62
2012-11-14 | 11:35 | 30 | 707.5833 | 55.55 | 13.0833 | 73 | 624 | 62
2012-11-14 | 11:36 | 30 | 707.6 | 55.88 | 13.2667 | 70 | 628 | 63
2012-11-14 | 11:37 | 30 | 707.6167 | 55.88 | 13.2667 | 70 | 628 | 65
2012-11-14 | 11:38 | 30 | 707.6333 | 55.88 | 13.2667 | 70 | 630 | 64
2012-11-14 | 11:39 | 30 | 707.65 | 55.88 | 13.2667 | 70 | 625 | 60
2012-11-14 | 11:40 | 30 | 707.6667 | 56.23 | 13.4611 | 70 | 627 | 62
2012-11-14 | 11:41 | 30 | 707.6833 | 55.55 | 13.0833 | 70 | 626 | 64
2012-11-14 | 11:42 | 30 | 707.7 | 56.23 | 13.4611 | 70 | 628 | 62
2012-11-14 | 11:43 | 30 | 707.7167 | 55.88 | 13.2667 | 70 | 625 | 63
2012-11-14 | 11:44 | 30 | 707.7333 | 56.23 | 13.4611 | 73 | 628 | 62
2012-11-14 | 11:45 | 30 | 707.75 | 55.88 | 13.2667 | 70 | 625 | 61
2012-11-14 | 11:46 | 30 | 707.7667 | 56.58 | 13.6556 | 70 | 628 | 63
2012-11-14 | 11:47 | 30 | 707.7833 | 56.23 | 13.4611 | 70 | 626 | 63
2012-11-14 | 11:48 | 30 | 707.8 | 55.88 | 13.2667 | 73 | 624 | 65
2012-11-14 | 11:49 | 30 | 707.8167 | 56.23 | 13.4611 | 70 | 629 | 63
2012-11-14 | 11:50 | 30 | 707.8333 | 56.23 | 13.4611 | 70 | 626 | 64
2012-11-14 | 11:51 | 30 | 707.85 | 56.23 | 13.4611 | 70 | 630 | 62
2012-11-14 | 11:52 | 30 | 707.8667 | 56.23 | 13.4611 | 73 | 626 | 62
2012-11-14 | 11:53 | 30 | 707.8833 | 56.23 | 13.4611 | 70 | 631 | 59
2012-11-14 | 11:54 | 30 | 707.9 | 56.58 | 13.6556 | 70 | 626 | 61
2012-11-14 | 11:55 | 30 | 707.9167 | 55.88 | 13.2667 | 70 | 626 | 62
2012-11-14 | 11:56 | 30 | 707.9333 | 56.23 | 13.4611 | 70 | 629 | 62
2012-11-14 | 11:57 | 30 | 707.95 | 56.23 | 13.4611 | 70 | 629 | 62
2012-11-14 | 11:58 | 30 | 707.9667 | 56.23 | 13.4611 | 70 | 629 | 62
2012-11-14 | 11:59 | 30 | 707.9833 | 55.88 | 13.2667 | 70 | 627 | 62
2012-11-14 | 12:00 | 30 | 708 | 55.88 | 13.2667 | 70 | 625 | 62
2012-11-14 | 12:01 | 30 | 708.0167 | 55.88 | 13.2667 | 70 | 630 | 62
2012-11-14 | 12:02 | 30 | 708.0333 | 55.88 | 13.2667 | 73 | 628 | 61
2012-11-14 | 12:03 | 30 | 708.05 | 55.88 | 13.2667 | 70 | 626 | 60
2012-11-14 | 12:04 | 30 | 708.0667 | 56.23 | 13.4611 | 70 | 627 | 60
2012-11-14 | 12:05 | 30 | 708.0833 | 56.58 | 13.6556 | 70 | 626 | 60
2012-11-14 | 12:06 | 30 | 708.1 | 56.58 | 13.6556 | 70 | 625 | 62
2012-11-14 | 12:07 | 30 | 708.1167 | 55.88 | 13.2667 | 70 | 627 | 59
2012-11-14 | 12:08 | 30 | 708.1333 | 56.23 | 13.4611 | 70 | 625 | 62
2012-11-14 | 12:09 | 30 | 708.15 | 55.88 | 13.2667 | 70 | 625 | 62
2012-11-14 | 12:10 | 30 | 708.1667 | 55.88 | 13.2667 | 68 | 628 | 62
2012-11-14 | 12:11 | 30 | 708.1833 | 56.58 | 13.6556 | 70 | 631 | 61
2012-11-14 | 12:12 | 30 | 708.2 | 56.58 | 13.6556 | 70 | 627 | 59
2012-11-14 | 12:13 | 30 | 708.2167 | 56.23 | 13.4611 | 29 | 630 | 39
2012-11-14 | 12:14 | 30 | 708.2333 | 56.58 | 13.6556 | 29 | 625 | 48
2012-11-14 | 12:15 | 30 | 708.25 | 56.23 | 13.4611 | 29 | 624 | 46
2012-11-14 | 12:16 | 30 | 708.2667 | 56.58 | 13.6556 | 29 | 628 | 24
2012-11-14 | 12:17 | 30 | 708.2833 | 56.23 | 13.4611 | 29 | 627 | 31
2012-11-14 | 12:18 | 30 | 708.3 | 56.58 | 13.6556 | 24 | 626 | 53
2012-11-14 | 12:19 | 30 | 708.3167 | 56.23 | 13.4611 | 40 | 624 | 71
2012-11-14 | 12:20 | 30 | 708.3333 | 56.58 | 13.6556 | 68 | 622 | 66
2012-11-14 | 12:21 | 30 | 708.35 | 56.93 | 13.85 | 68 | 629 | 62
2012-11-14 | 12:22 | 30 | 708.3667 | 56.93 | 13.85 | 68 | 628 | 60
2012-11-14 | 12:23 | 30 | 708.3833 | 56.93 | 13.85 | 68 | 630 | 60
2012-11-14 | 12:24 | 30 | 708.4 | 56.58 | 13.6556 | 70 | 626 | 61
2012-11-14 | 12:25 | 30 | 708.4167 | 56.58 | 13.6556 | 70 | 627 | 60
2012-11-14 | 12:26 | 30 | 708.4333 | 56.23 | 13.4611 | 68 | 625 | 61
2012-11-14 | 12:27 | 30 | 708.45 | 56.93 | 13.85 | 70 | 625 | 61
2012-11-14 | 12:28 | 30 | 708.4667 | 56.93 | 13.85 | 68 | 627 | 61
2012-11-14 | 12:29 | 30 | 708.4833 | 57.28 | 14.0444 | 70 | 627 | 59
2012-11-14 | 12:30 | 30 | 708.5 | 56.93 | 13.85 | 70 | 628 | 58
2012-11-14 | 12:31 | 30 | 708.5167 | 56.93 | 13.85 | 68 | 624 | 61
2012-11-14 | 12:32 | 30 | 708.5333 | 56.58 | 13.6556 | 68 | 627 | 61
2012-11-14 | 12:33 | 30 | 708.55 | 56.58 | 13.6556 | 70 | 624 | 58
2012-11-14 | 12:34 | 30 | 708.5667 | 56.58 | 13.6556 | 68 | 629 | 58
2012-11-14 | 12:35 | 30 | 708.5833 | 56.58 | 13.6556 | 68 | 628 | 59
2012-11-14 | 12:36 | 30 | 708.6 | 56.93 | 13.85 | 68 | 623 | 62
2012-11-14 | 12:37 | 30 | 708.6167 | 56.93 | 13.85 | 68 | 620 | 59
2012-11-14 | 12:38 | 30 | 708.6333 | 56.58 | 13.6556 | 68 | 621 | 60
2012-11-14 | 12:39 | 30 | 708.65 | 56.58 | 13.6556 | 68 | 624 | 60
2012-11-14 | 12:40 | 30 | 708.6667 | 56.23 | 13.4611 | 70 | 625 | 59
2012-11-14 | 12:41 | 30 | 708.6833 | 56.93 | 13.85 | 68 | 626 | 57
2012-11-14 | 12:42 | 30 | 708.7 | 56.58 | 13.6556 | 70 | 627 | 58
2012-11-14 | 12:43 | 30 | 708.7167 | 56.58 | 13.6556 | 68 | 624 | 59
2012-11-14 | 12:44 | 30 | 708.7333 | 56.93 | 13.85 | 70 | 624 | 58
2012-11-14 | 12:45 | 30 | 708.75 | 57.28 | 14.0444 | 68 | 622 | 57
2012-11-14 | 12:46 | 30 | 708.7667 | 56.58 | 13.6556 | 68 | 627 | 58
2012-11-14 | 12:47 | 30 | 708.7833 | 56.93 | 13.85 | 68 | 624 | 58
2012-11-14 | 12:48 | 30 | 708.8 | 56.58 | 13.6556 | 68 | 625 | 58
2012-11-14 | 12:49 | 30 | 708.8167 | 56.93 | 13.85 | 70 | 624 | 58
2012-11-14 | 12:50 | 30 | 708.8333 | 56.58 | 13.6556 | 68 | 623 | 58
2012-11-14 | 12:51 | 30 | 708.85 | 56.58 | 13.6556 | 65 | 621 | 58
2012-11-14 | 12:52 | 30 | 708.8667 | 57.28 | 14.0444 | 68 | 625 | 58
2012-11-14 | 12:53 | 30 | 708.8833 | 56.58 | 13.6556 | 70 | 626 | 56
2012-11-14 | 12:54 | 30 | 708.9 | 56.93 | 13.85 | 68 | 626 | 59
2012-11-14 | 12:55 | 30 | 708.9167 | 57.28 | 14.0444 | 68 | 627 | 58
2012-11-14 | 12:56 | 30 | 708.9333 | 56.58 | 13.6556 | 68 | 621 | 58
2012-11-14 | 12:57 | 30 | 708.95 | 56.58 | 13.6556 | 68 | 623 | 58
2012-11-14 | 12:58 | 30 | 708.9667 | 57.28 | 14.0444 | 68 | 627 | 57
2012-11-14 | 12:59 | 30 | 708.9833 | 56.93 | 13.85 | 68 | 625 | 59
2012-11-14 | 13:00 | 30 | 709 | 56.93 | 13.85 | 68 | 628 | 58
2012-11-14 | 13:01 | 30 | 709.0167 | 57.28 | 14.0444 | 68 | 624 | 56
2012-11-14 | 13:02 | 30 | 709.0333 | 56.58 | 13.6556 | 68 | 625 | 57
2012-11-14 | 13:03 | 30 | 709.05 | 56.93 | 13.85 | 68 | 623 | 59
2012-11-14 | 13:04 | 30 | 709.0667 | 57.28 | 14.0444 | 68 | 622 | 57
2012-11-14 | 13:05 | 30 | 709.0833 | 57.28 | 14.0444 | 68 | 626 | 58
2012-11-14 | 13:06 | 30 | 709.1 | 56.93 | 13.85 | 65 | 627 | 58
2012-11-14 | 13:07 | 30 | 709.1167 | 57.28 | 14.0444 | 68 | 625 | 59
2012-11-14 | 13:08 | 30 | 709.1333 | 57.28 | 14.0444 | 68 | 627 | 58
2012-11-14 | 13:09 | 30 | 709.15 | 57.28 | 14.0444 | 68 | 627 | 56
2012-11-14 | 13:10 | 30 | 709.1667 | 57.28 | 14.0444 | 68 | 627 | 58
2012-11-14 | 13:11 | 30 | 709.1833 | 57.28 | 14.0444 | 68 | 626 | 59
2012-11-14 | 13:12 | 30 | 709.2 | 57.28 | 14.0444 | 68 | 626 | 56
2012-11-14 | 13:13 | 30 | 709.2167 | 56.93 | 13.85 | 68 | 626 | 61
2012-11-14 | 13:14 | 30 | 709.2333 | 56.93 | 13.85 | 68 | 625 | 58
2012-11-14 | 13:15 | 30 | 709.25 | 57.28 | 14.0444 | 68 | 619 | 61
2012-11-14 | 13:16 | 30 | 709.2667 | 56.93 | 13.85 | 68 | 626 | 59
2012-11-14 | 13:17 | 30 | 709.2833 | 57.28 | 14.0444 | 68 | 625 | 59
2012-11-14 | 13:18 | 30 | 709.3 | 57.28 | 14.0444 | 68 | 628 | 60
2012-11-14 | 13:19 | 30 | 709.3167 | 56.93 | 13.85 | 68 | 627 | 58
2012-11-14 | 13:20 | 30 | 709.3333 | 57.63 | 14.2389 | 68 | 622 | 59
2012-11-14 | 13:21 | 30 | 709.35 | 57.63 | 14.2389 | 68 | 626 | 59
2012-11-14 | 13:22 | 30 | 709.3667 | 57.28 | 14.0444 | 68 | 628 | 57
2012-11-14 | 13:23 | 30 | 709.3833 | 57.28 | 14.0444 | 68 | 628 | 59
2012-11-14 | 13:24 | 30 | 709.4 | 56.58 | 13.6556 | 68 | 630 | 59
2012-11-14 | 13:25 | 30 | 709.4167 | 57.63 | 14.2389 | 68 | 628 | 59
2012-11-14 | 13:26 | 30 | 709.4333 | 56.93 | 13.85 | 68 | 627 | 59
2012-11-14 | 13:27 | 30 | 709.45 | 56.93 | 13.85 | 68 | 627 | 59
2012-11-14 | 13:28 | 30 | 709.4667 | 57.63 | 14.2389 | 68 | 627 | 60
2012-11-14 | 13:29 | 30 | 709.4833 | 57.63 | 14.2389 | 68 | 627 | 61
2012-11-14 | 13:30 | 30 | 709.5 | 57.28 | 14.0444 | 68 | 623 | 60
2012-11-14 | 13:31 | 30 | 709.5167 | 57.28 | 14.0444 | 68 | 625 | 61
2012-11-14 | 13:32 | 30 | 709.5333 | 57.63 | 14.2389 | 68 | 626 | 60
2012-11-14 | 13:33 | 30 | 709.55 | 57.28 | 14.0444 | 68 | 628 | 59
2012-11-14 | 13:34 | 30 | 709.5667 | 57.63 | 14.2389 | 68 | 629 | 60
2012-11-14 | 13:35 | 30 | 709.5833 | 57.63 | 14.2389 | 68 | 623 | 59
2012-11-14 | 13:36 | 30 | 709.6 | 56.93 | 13.85 | 68 | 623 | 59
2012-11-14 | 13:37 | 30 | 709.6167 | 57.28 | 14.0444 | 65 | 627 | 59
2012-11-14 | 13:38 | 30 | 709.6333 | 57.63 | 14.2389 | 68 | 627 | 58
2012-11-14 | 13:39 | 30 | 709.65 | 57.63 | 14.2389 | 65 | 624 | 59
2012-11-14 | 13:40 | 30 | 709.6667 | 57.63 | 14.2389 | 65 | 625 | 58
2012-11-14 | 13:41 | 30 | 709.6833 | 57.63 | 14.2389 | 68 | 624 | 58
2012-11-14 | 13:42 | 30 | 709.7 | 57.63 | 14.2389 | 68 | 628 | 59
2012-11-14 | 13:43 | 30 | 709.7167 | 57.63 | 14.2389 | 68 | 628 | 59
2012-11-14 | 13:44 | 30 | 709.7333 | 57.63 | 14.2389 | 68 | 621 | 58
2012-11-14 | 13:45 | 30 | 709.75 | 57.28 | 14.0444 | 68 | 622 | 59
2012-11-14 | 13:46 | 30 | 709.7667 | 57.63 | 14.2389 | 68 | 627 | 59
2012-11-14 | 13:47 | 30 | 709.7833 | 56.93 | 13.85 | 68 | 626 | 59
2012-11-14 | 13:48 | 30 | 709.8 | 57.63 | 14.2389 | 68 | 624 | 59
2012-11-14 | 13:49 | 30 | 709.8167 | 57.63 | 14.2389 | 68 | 626 | 59
2012-11-14 | 13:50 | 30 | 709.8333 | 57.63 | 14.2389 | 68 | 624 | 59
2012-11-14 | 13:51 | 30 | 709.85 | 57.63 | 14.2389 | 68 | 627 | 57
2012-11-14 | 13:52 | 30 | 709.8667 | 57.98 | 14.4333 | 68 | 624 | 60
2012-11-14 | 13:53 | 30 | 709.8833 | 57.28 | 14.0444 | 68 | 627 | 59
2012-11-14 | 13:54 | 30 | 709.9 | 57.63 | 14.2389 | 68 | 625 | 58
2012-11-14 | 13:55 | 30 | 709.9167 | 57.28 | 14.0444 | 65 | 622 | 59
2012-11-14 | 13:56 | 30 | 709.9333 | 57.28 | 14.0444 | 68 | 626 | 59
2012-11-14 | 13:57 | 30 | 709.95 | 57.98 | 14.4333 | 68 | 623 | 59
2012-11-14 | 13:58 | 30 | 709.9667 | 57.28 | 14.0444 | 68 | 627 | 61
2012-11-14 | 13:59 | 30 | 709.9833 | 57.98 | 14.4333 | 68 | 626 | 61
2012-11-14 | 14:00 | 30 | 710 | 57.98 | 14.4333 | 68 | 628 | 60
2012-11-14 | 14:01 | 30 | 710.0167 | 57.63 | 14.2389 | 68 | 628 | 59
2012-11-14 | 14:02 | 30 | 710.0333 | 57.98 | 14.4333 | 68 | 626 | 59
2012-11-14 | 14:03 | 30 | 710.05 | 57.98 | 14.4333 | 68 | 622 | 60
2012-11-14 | 14:04 | 30 | 710.0667 | 57.98 | 14.4333 | 68 | 626 | 62
2012-11-14 | 14:05 | 30 | 710.0833 | 57.63 | 14.2389 | 68 | 628 | 56
2012-11-14 | 14:06 | 30 | 710.1 | 57.63 | 14.2389 | 68 | 628 | 60
2012-11-14 | 14:07 | 30 | 710.1167 | 57.63 | 14.2389 | 68 | 622 | 60
2012-11-14 | 14:08 | 30 | 710.1333 | 57.63 | 14.2389 | 68 | 622 | 62
2012-11-14 | 14:09 | 30 | 710.15 | 57.98 | 14.4333 | 68 | 622 | 61
2012-11-14 | 14:10 | 30 | 710.1667 | 57.28 | 14.0444 | 68 | 620 | 61
2012-11-14 | 14:11 | 30 | 710.1833 | 57.98 | 14.4333 | 70 | 625 | 62
2012-11-14 | 14:12 | 30 | 710.2 | 57.98 | 14.4333 | 68 | 623 | 61
2012-11-14 | 14:13 | 30 | 710.2167 | 57.98 | 14.4333 | 68 | 622 | 61
2012-11-14 | 14:14 | 30 | 710.2333 | 57.98 | 14.4333 | 68 | 621 | 61
2012-11-14 | 14:15 | 30 | 710.25 | 57.98 | 14.4333 | 68 | 624 | 58
2012-11-14 | 14:16 | 30 | 710.2667 | 57.63 | 14.2389 | 68 | 626 | 62
2012-11-14 | 14:17 | 30 | 710.2833 | 58.33 | 14.6278 | 68 | 624 | 60
2012-11-14 | 14:18 | 30 | 710.3 | 57.28 | 14.0444 | 68 | 625 | 59
2012-11-14 | 14:19 | 30 | 710.3167 | 57.98 | 14.4333 | 68 | 625 | 59
2012-11-14 | 14:20 | 30 | 710.3333 | 58.33 | 14.6278 | 68 | 618 | 59
2012-11-14 | 14:21 | 30 | 710.35 | 57.63 | 14.2389 | 68 | 621 | 62
2012-11-14 | 14:22 | 30 | 710.3667 | 57.98 | 14.4333 | 68 | 623 | 60
2012-11-14 | 14:23 | 30 | 710.3833 | 57.98 | 14.4333 | 68 | 626 | 59
2012-11-14 | 14:24 | 30 | 710.4 | 57.98 | 14.4333 | 68 | 624 | 59
2012-11-14 | 14:25 | 30 | 710.4167 | 57.98 | 14.4333 | 68 | 627 | 59
2012-11-14 | 14:26 | 30 | 710.4333 | 58.33 | 14.6278 | 68 | 623 | 62
2012-11-14 | 14:27 | 30 | 710.45 | 57.63 | 14.2389 | 68 | 624 | 60
2012-11-14 | 14:28 | 30 | 710.4667 | 57.98 | 14.4333 | 70 | 625 | 61
2012-11-14 | 14:29 | 30 | 710.4833 | 57.98 | 14.4333 | 68 | 627 | 60
2012-11-14 | 14:30 | 30 | 710.5 | 57.98 | 14.4333 | 68 | 623 | 61
2012-11-14 | 14:31 | 30 | 710.5167 | 57.98 | 14.4333 | 68 | 620 | 61
2012-11-14 | 14:32 | 30 | 710.5333 | 57.98 | 14.4333 | 68 | 626 | 62
2012-11-14 | 14:33 | 30 | 710.55 | 57.63 | 14.2389 | 68 | 621 | 60
2012-11-14 | 14:34 | 30 | 710.5667 | 57.98 | 14.4333 | 68 | 623 | 62
2012-11-14 | 14:35 | 30 | 710.5833 | 57.98 | 14.4333 | 68 | 626 | 60
2012-11-14 | 14:36 | 30 | 710.6 | 58.33 | 14.6278 | 68 | 629 | 61
2012-11-14 | 14:37 | 30 | 710.6167 | 58.33 | 14.6278 | 68 | 622 | 62
2012-11-14 | 14:38 | 30 | 710.6333 | 57.98 | 14.4333 | 68 | 626 | 59
2012-11-14 | 14:39 | 30 | 710.65 | 57.98 | 14.4333 | 68 | 627 | 62
2012-11-14 | 14:40 | 30 | 710.6667 | 57.98 | 14.4333 | 68 | 626 | 62
2012-11-14 | 14:41 | 30 | 710.6833 | 57.98 | 14.4333 | 68 | 627 | 61
2012-11-14 | 14:42 | 30 | 710.7 | 57.98 | 14.4333 | 68 | 626 | 61
2012-11-14 | 14:43 | 30 | 710.7167 | 57.98 | 14.4333 | 68 | 627 | 62
2012-11-14 | 14:44 | 30 | 710.7333 | 57.28 | 14.0444 | 68 | 625 | 60
2012-11-14 | 14:45 | 30 | 710.75 | 57.98 | 14.4333 | 68 | 625 | 61
2012-11-14 | 14:46 | 30 | 710.7667 | 57.63 | 14.2389 | 68 | 627 | 62
2012-11-14 | 14:47 | 30 | 710.7833 | 57.98 | 14.4333 | 68 | 625 | 62
2012-11-14 | 14:48 | 30 | 710.8 | 57.98 | 14.4333 | 68 | 628 | 63
2012-11-14 | 14:49 | 30 | 710.8167 | 57.98 | 14.4333 | 68 | 622 | 60
2012-11-14 | 14:50 | 30 | 710.8333 | 57.98 | 14.4333 | 70 | 625 | 62
2012-11-14 | 14:51 | 30 | 710.85 | 57.98 | 14.4333 | 68 | 625 | 62
2012-11-14 | 14:52 | 30 | 710.8667 | 57.63 | 14.2389 | 68 | 628 | 63
2012-11-14 | 14:53 | 30 | 710.8833 | 57.98 | 14.4333 | 68 | 624 | 62
2012-11-14 | 14:54 | 30 | 710.9 | 57.98 | 14.4333 | 68 | 625 | 61
2012-11-14 | 14:55 | 30 | 710.9167 | 57.98 | 14.4333 | 68 | 622 | 59
2012-11-14 | 14:56 | 30 | 710.9333 | 57.98 | 14.4333 | 68 | 624 | 61
2012-11-14 | 14:57 | 30 | 710.95 | 58.33 | 14.6278 | 68 | 626 | 59
2012-11-14 | 14:58 | 30 | 710.9667 | 58.33 | 14.6278 | 68 | 624 | 59
2012-11-14 | 14:59 | 30 | 710.9833 | 58.33 | 14.6278 | 68 | 622 | 61
2012-11-14 | 15:00 | 30 | 711 | 57.98 | 14.4333 | 68 | 628 | 61
2012-11-14 | 15:01 | 30 | 711.0167 | 58.33 | 14.6278 | 68 | 624 | 60
2012-11-14 | 15:02 | 30 | 711.0333 | 57.63 | 14.2389 | 68 | 624 | 59
2012-11-14 | 15:03 | 30 | 711.05 | 57.98 | 14.4333 | 68 | 626 | 60
2012-11-14 | 15:04 | 30 | 711.0667 | 57.63 | 14.2389 | 68 | 622 | 59
2012-11-14 | 15:05 | 30 | 711.0833 | 57.63 | 14.2389 | 68 | 619 | 61
2012-11-14 | 15:06 | 30 | 711.1 | 57.98 | 14.4333 | 68 | 628 | 61
2012-11-14 | 15:07 | 30 | 711.1167 | 57.98 | 14.4333 | 65 | 624 | 59
2012-11-14 | 15:08 | 30 | 711.1333 | 57.98 | 14.4333 | 68 | 619 | 59
2012-11-14 | 15:09 | 30 | 711.15 | 57.98 | 14.4333 | 68 | 623 | 60
2012-11-14 | 15:10 | 30 | 711.1667 | 57.63 | 14.2389 | 70 | 626 | 59
2012-11-14 | 15:11 | 30 | 711.1833 | 57.98 | 14.4333 | 68 | 627 | 60
2012-11-14 | 15:12 | 30 | 711.2 | 57.98 | 14.4333 | 68 | 626 | 60
2012-11-14 | 15:13 | 30 | 711.2167 | 57.63 | 14.2389 | 70 | 626 | 59
2012-11-14 | 15:14 | 30 | 711.2333 | 57.63 | 14.2389 | 68 | 625 | 62
2012-11-14 | 15:15 | 30 | 711.25 | 57.63 | 14.2389 | 68 | 627 | 59
2012-11-14 | 15:16 | 30 | 711.2667 | 58.33 | 14.6278 | 68 | 624 | 59
2012-11-14 | 15:17 | 30 | 711.2833 | 57.98 | 14.4333 | 68 | 626 | 61
2012-11-14 | 15:18 | 30 | 711.3 | 58.33 | 14.6278 | 68 | 627 | 59
2012-11-14 | 15:19 | 30 | 711.3167 | 57.63 | 14.2389 | 65 | 625 | 62
2012-11-14 | 15:20 | 30 | 711.3333 | 57.98 | 14.4333 | 68 | 627 | 62
2012-11-14 | 15:21 | 30 | 711.35 | 57.98 | 14.4333 | 68 | 626 | 61
2012-11-14 | 15:22 | 30 | 711.3667 | 57.98 | 14.4333 | 68 | 627 | 62
2012-11-14 | 15:23 | 30 | 711.3833 | 57.98 | 14.4333 | 68 | 623 | 60
2012-11-14 | 15:24 | 30 | 711.4 | 57.98 | 14.4333 | 68 | 627 | 62
2012-11-14 | 15:25 | 30 | 711.4167 | 57.98 | 14.4333 | 68 | 626 | 61
2012-11-14 | 15:26 | 30 | 711.4333 | 58.33 | 14.6278 | 68 | 620 | 62
2012-11-14 | 15:27 | 30 | 711.45 | 57.63 | 14.2389 | 68 | 625 | 62
2012-11-14 | 15:28 | 30 | 711.4667 | 57.98 | 14.4333 | 68 | 628 | 62
2012-11-14 | 15:29 | 30 | 711.4833 | 57.98 | 14.4333 | 68 | 626 | 61
2012-11-14 | 15:30 | 30 | 711.5 | 57.63 | 14.2389 | 68 | 623 | 63
2012-11-14 | 15:31 | 30 | 711.5167 | 57.98 | 14.4333 | 68 | 625 | 62
2012-11-14 | 15:32 | 30 | 711.5333 | 57.98 | 14.4333 | 68 | 627 | 62
2012-11-14 | 15:33 | 30 | 711.55 | 57.63 | 14.2389 | 68 | 623 | 63
2012-11-14 | 15:34 | 30 | 711.5667 | 57.63 | 14.2389 | 68 | 624 | 62
2012-11-14 | 15:35 | 30 | 711.5833 | 58.33 | 14.6278 | 70 | 625 | 62
2012-11-14 | 15:36 | 30 | 711.6 | 58.33 | 14.6278 | 68 | 626 | 63
2012-11-14 | 15:37 | 30 | 711.6167 | 57.98 | 14.4333 | 68 | 628 | 63
2012-11-14 | 15:38 | 30 | 711.6333 | 57.98 | 14.4333 | 68 | 622 | 64
2012-11-14 | 15:39 | 30 | 711.65 | 57.28 | 14.0444 | 68 | 627 | 62
2012-11-14 | 15:40 | 30 | 711.6667 | 57.98 | 14.4333 | 70 | 623 | 62
2012-11-14 | 15:41 | 30 | 711.6833 | 57.63 | 14.2389 | 70 | 627 | 63
2012-11-14 | 15:42 | 30 | 711.7 | 57.63 | 14.2389 | 116 | 622 | 6
2012-11-14 | 15:43 | 30 | 711.7167 | 57.98 | 14.4333 | 70 | 621 | 60
2012-11-14 | 15:44 | 30 | 711.7333 | 57.63 | 14.2389 | 73 | 623 | 61
2012-11-14 | 15:45 | 30 | 711.75 | 57.98 | 14.4333 | 70 | 623 | 62
2012-11-14 | 15:46 | 30 | 711.7667 | 57.63 | 14.2389 | 73 | 623 | 64
2012-11-14 | 15:47 | 30 | 711.7833 | 57.63 | 14.2389 | 73 | 625 | 62
2012-11-14 | 15:48 | 30 | 711.8 | 57.98 | 14.4333 | 70 | 624 | 66
2012-11-14 | 15:49 | 30 | 711.8167 | 58.33 | 14.6278 | 70 | 627 | 63
2012-11-14 | 15:50 | 30 | 711.8333 | 58.33 | 14.6278 | 70 | 624 | 66
2012-11-14 | 15:51 | 30 | 711.85 | 58.33 | 14.6278 | 70 | 625 | 64
2012-11-14 | 15:52 | 30 | 711.8667 | 57.63 | 14.2389 | 70 | 624 | 63
2012-11-14 | 15:53 | 30 | 711.8833 | 57.98 | 14.4333 | 70 | 625 | 62
2012-11-14 | 15:54 | 30 | 711.9 | 57.63 | 14.2389 | 70 | 624 | 65
2012-11-14 | 15:55 | 30 | 711.9167 | 57.63 | 14.2389 | 70 | 624 | 63
2012-11-14 | 15:56 | 30 | 711.9333 | 57.98 | 14.4333 | 70 | 626 | 61
2012-11-14 | 15:57 | 30 | 711.95 | 57.63 | 14.2389 | 70 | 628 | 62
2012-11-14 | 15:58 | 30 | 711.9667 | 57.98 | 14.4333 | 429 | 623 | 213
2012-11-14 | 15:59 | 30 | 711.9833 | 57.98 | 14.4333 | 447 | 627 | 133
2012-11-14 | 16:00 | 30 | 712 | 57.98 | 14.4333 | 442 | 625 | 144
2012-11-14 | 16:01 | 30 | 712.0167 | 57.63 | 14.2389 | 442 | 622 | 151
2012-11-14 | 16:02 | 30 | 712.0333 | 58.33 | 14.6278 | 419 | 625 | 140
2012-11-14 | 16:03 | 30 | 712.05 | 57.98 | 14.4333 | 394 | 626 | 116
2012-11-14 | 16:04 | 30 | 712.0667 | 58.33 | 14.6278 | 384 | 627 | 116
2012-11-14 | 16:05 | 30 | 712.0833 | 58.33 | 14.6278 | 412 | 626 | 148
2012-11-14 | 16:06 | 30 | 712.1 | 58.68 | 14.8222 | 422 | 623 | 128
2012-11-14 | 16:07 | 30 | 712.1167 | 57.98 | 14.4333 | 422 | 624 | 137
2012-11-14 | 16:08 | 30 | 712.1333 | 58.68 | 14.8222 | 422 | 624 | 132
2012-11-14 | 16:09 | 30 | 712.15 | 58.33 | 14.6278 | 422 | 624 | 136
2012-11-14 | 16:10 | 30 | 712.1667 | 57.98 | 14.4333 | 429 | 625 | 135
2012-11-14 | 16:11 | 30 | 712.1833 | 58.33 | 14.6278 | 432 | 626 | 122
2012-11-14 | 16:12 | 30 | 712.2 | 58.68 | 14.8222 | 434 | 624 | 131
2012-11-14 | 16:13 | 30 | 712.2167 | 58.68 | 14.8222 | 437 | 623 | 137
2012-11-14 | 16:14 | 30 | 712.2333 | 58.68 | 14.8222 | 437 | 624 | 130
2012-11-14 | 16:15 | 30 | 712.25 | 59.02 | 15.0111 | 442 | 623 | 139
2012-11-14 | 16:16 | 30 | 712.2667 | 58.68 | 14.8222 | 450 | 622 | 137
2012-11-14 | 16:17 | 30 | 712.2833 | 58.68 | 14.8222 | 450 | 623 | 140
2012-11-14 | 16:18 | 30 | 712.3 | 58.33 | 14.6278 | 457 | 624 | 145
2012-11-14 | 16:19 | 30 | 712.3167 | 59.02 | 15.0111 | 473 | 625 | 143
2012-11-14 | 16:20 | 30 | 712.3333 | 58.68 | 14.8222 | 483 | 623 | 145
2012-11-14 | 16:21 | 30 | 712.35 | 58.68 | 14.8222 | 498 | 621 | 144
2012-11-14 | 16:22 | 30 | 712.3667 | 59.02 | 15.0111 | 501 | 624 | 147
2012-11-14 | 16:23 | 30 | 712.3833 | 58.68 | 14.8222 | 506 | 625 | 147
2012-11-14 | 16:24 | 30 | 712.4 | 58.68 | 14.8222 | 508 | 622 | 150
2012-11-14 | 16:25 | 30 | 712.4167 | 59.02 | 15.0111 | 519 | 618 | 153
2012-11-14 | 16:26 | 30 | 712.4333 | 59.02 | 15.0111 | 521 | 626 | 155
2012-11-14 | 16:27 | 30 | 712.45 | 59.02 | 15.0111 | 521 | 622 | 146
2012-11-14 | 16:28 | 30 | 712.4667 | 58.68 | 14.8222 | 524 | 623 | 147
2012-11-14 | 16:29 | 30 | 712.4833 | 58.68 | 14.8222 | 524 | 627 | 149
2012-11-14 | 16:30 | 30 | 712.5 | 58.33 | 14.6278 | 524 | 623 | 140
2012-11-14 | 16:31 | 30 | 712.5167 | 59.02 | 15.0111 | 526 | 623 | 154
2012-11-14 | 16:32 | 30 | 712.5333 | 58.68 | 14.8222 | 524 | 625 | 147
2012-11-14 | 16:33 | 30 | 712.55 | 58.68 | 14.8222 | 524 | 624 | 152
2012-11-14 | 16:34 | 30 | 712.5667 | 58.68 | 14.8222 | 524 | 621 | 151
2012-11-14 | 16:35 | 30 | 712.5833 | 58.68 | 14.8222 | 526 | 625 | 147
2012-11-14 | 16:36 | 30 | 712.6 | 59.02 | 15.0111 | 526 | 624 | 148
2012-11-14 | 16:37 | 30 | 712.6167 | 58.68 | 14.8222 | 526 | 626 | 152
2012-11-14 | 16:38 | 30 | 712.6333 | 58.68 | 14.8222 | 526 | 623 | 143
2012-11-14 | 16:39 | 30 | 712.65 | 58.68 | 14.8222 | 526 | 619 | 146
2012-11-14 | 16:40 | 30 | 712.6667 | 58.33 | 14.6278 | 526 | 623 | 153
2012-11-14 | 16:41 | 30 | 712.6833 | 58.33 | 14.6278 | 526 | 625 | 149
2012-11-14 | 16:42 | 30 | 712.7 | 58.33 | 14.6278 | 526 | 622 | 140
2012-11-14 | 16:43 | 30 | 712.7167 | 58.68 | 14.8222 | 526 | 624 | 152
2012-11-14 | 16:44 | 30 | 712.7333 | 58.33 | 14.6278 | 526 | 622 | 150
2012-11-14 | 16:45 | 30 | 712.75 | 58.68 | 14.8222 | 526 | 623 | 140
2012-11-14 | 16:46 | 30 | 712.7667 | 58.68 | 14.8222 | 526 | 620 | 149
2012-11-14 | 16:47 | 30 | 712.7833 | 58.68 | 14.8222 | 526 | 624 | 138
2012-11-14 | 16:48 | 30 | 712.8 | 58.68 | 14.8222 | 529 | 621 | 141
2012-11-14 | 16:49 | 30 | 712.8167 | 58.33 | 14.6278 | 531 | 623 | 153
2012-11-14 | 16:50 | 30 | 712.8333 | 58.33 | 14.6278 | 536 | 622 | 151
2012-11-14 | 16:51 | 30 | 712.85 | 57.98 | 14.4333 | 539 | 621 | 148
2012-11-14 | 16:52 | 30 | 712.8667 | 58.68 | 14.8222 | 544 | 623 | 149
2012-11-14 | 16:53 | 30 | 712.8833 | 58.33 | 14.6278 | 547 | 624 | 154
2012-11-14 | 16:54 | 30 | 712.9 | 57.98 | 14.4333 | 549 | 623 | 157
2012-11-14 | 16:55 | 30 | 712.9167 | 58.68 | 14.8222 | 552 | 622 | 147
2012-11-14 | 16:56 | 30 | 712.9333 | 58.68 | 14.8222 | 554 | 621 | 150
2012-11-14 | 16:57 | 30 | 712.95 | 58.68 | 14.8222 | 554 | 624 | 153
2012-11-14 | 16:58 | 30 | 712.9667 | 58.68 | 14.8222 | 554 | 623 | 153
2012-11-14 | 16:59 | 30 | 712.9833 | 58.33 | 14.6278 | 549 | 622 | 150
2012-11-14 | 17:00 | 30 | 713 | 58.68 | 14.8222 | 547 | 624 | 153
2012-11-14 | 17:01 | 30 | 713.0167 | 58.33 | 14.6278 | 549 | 622 | 150
2012-11-14 | 17:02 | 30 | 713.0333 | 58.68 | 14.8222 | 547 | 625 | 150
2012-11-14 | 17:03 | 30 | 713.05 | 57.98 | 14.4333 | 547 | 623 | 143
2012-11-14 | 17:04 | 30 | 713.0667 | 58.33 | 14.6278 | 547 | 623 | 149
2012-11-14 | 17:05 | 30 | 713.0833 | 58.68 | 14.8222 | 549 | 622 | 149
2012-11-14 | 17:06 | 30 | 713.1 | 58.68 | 14.8222 | 547 | 618 | 149
2012-11-14 | 17:07 | 30 | 713.1167 | 58.33 | 14.6278 | 547 | 622 | 145
2012-11-14 | 17:08 | 30 | 713.1333 | 57.98 | 14.4333 | 547 | 619 | 148
2012-11-14 | 17:09 | 30 | 713.15 | 58.33 | 14.6278 | 549 | 623 | 151
2012-11-14 | 17:10 | 30 | 713.1667 | 58.68 | 14.8222 | 549 | 622 | 149
2012-11-14 | 17:11 | 30 | 713.1833 | 58.68 | 14.8222 | 549 | 620 | 146
2012-11-14 | 17:12 | 30 | 713.2 | 58.68 | 14.8222 | 549 | 621 | 147
2012-11-14 | 17:13 | 30 | 713.2167 | 58.33 | 14.6278 | 549 | 620 | 147
2012-11-14 | 17:14 | 30 | 713.2333 | 58.68 | 14.8222 | 549 | 623 | 149
2012-11-14 | 17:15 | 30 | 713.25 | 57.98 | 14.4333 | 547 | 620 | 148
2012-11-14 | 17:16 | 30 | 713.2667 | 57.98 | 14.4333 | 549 | 621 | 152
2012-11-14 | 17:17 | 30 | 713.2833 | 58.33 | 14.6278 | 549 | 618 | 140
2012-11-14 | 17:18 | 30 | 713.3 | 58.33 | 14.6278 | 552 | 623 | 150
2012-11-14 | 17:19 | 30 | 713.3167 | 57.98 | 14.4333 | 549 | 621 | 158
2012-11-14 | 17:20 | 30 | 713.3333 | 58.68 | 14.8222 | 552 | 617 | 145
2012-11-14 | 17:21 | 30 | 713.35 | 57.98 | 14.4333 | 552 | 623 | 152
2012-11-14 | 17:22 | 30 | 713.3667 | 57.98 | 14.4333 | 554 | 619 | 149
2012-11-14 | 17:23 | 30 | 713.3833 | 58.33 | 14.6278 | 554 | 620 | 150
2012-11-14 | 17:24 | 30 | 713.4 | 58.68 | 14.8222 | 554 | 624 | 156
2012-11-14 | 17:25 | 30 | 713.4167 | 58.33 | 14.6278 | 557 | 622 | 151
2012-11-14 | 17:26 | 30 | 713.4333 | 58.33 | 14.6278 | 554 | 623 | 151
2012-11-14 | 17:27 | 30 | 713.45 | 58.68 | 14.8222 | 554 | 621 | 154
2012-11-14 | 17:28 | 30 | 713.4667 | 58.68 | 14.8222 | 554 | 622 | 150
2012-11-14 | 17:29 | 30 | 713.4833 | 58.68 | 14.8222 | 554 | 617 | 144
2012-11-14 | 17:30 | 30 | 713.5 | 58.33 | 14.6278 | 554 | 621 | 148
2012-11-14 | 17:31 | 30 | 713.5167 | 58.68 | 14.8222 | 557 | 619 | 156
2012-11-14 | 17:32 | 30 | 713.5333 | 57.98 | 14.4333 | 557 | 615 | 153
2012-11-14 | 17:33 | 30 | 713.55 | 58.33 | 14.6278 | 557 | 618 | 155
2012-11-14 | 17:34 | 30 | 713.5667 | 58.68 | 14.8222 | 557 | 619 | 154
2012-11-14 | 17:35 | 30 | 713.5833 | 58.68 | 14.8222 | 557 | 622 | 152
2012-11-14 | 17:36 | 30 | 713.6 | 58.33 | 14.6278 | 557 | 624 | 147
2012-11-14 | 17:37 | 30 | 713.6167 | 58.33 | 14.6278 | 557 | 620 | 149
2012-11-14 | 17:38 | 30 | 713.6333 | 57.63 | 14.2389 | 557 | 623 | 142
2012-11-14 | 17:39 | 30 | 713.65 | 58.68 | 14.8222 | 557 | 618 | 152
2012-11-14 | 17:40 | 30 | 713.6667 | 57.63 | 14.2389 | 557 | 617 | 146
2012-11-14 | 17:41 | 30 | 713.6833 | 58.33 | 14.6278 | 557 | 620 | 150
2012-11-14 | 17:42 | 30 | 713.7 | 58.33 | 14.6278 | 559 | 620 | 150
2012-11-14 | 17:43 | 30 | 713.7167 | 58.33 | 14.6278 | 557 | 621 | 147
2012-11-14 | 17:44 | 30 | 713.7333 | 58.33 | 14.6278 | 557 | 622 | 153
2012-11-14 | 17:45 | 30 | 713.75 | 58.33 | 14.6278 | 559 | 620 | 157
2012-11-14 | 17:46 | 30 | 713.7667 | 58.33 | 14.6278 | 559 | 620 | 139
2012-11-14 | 17:47 | 30 | 713.7833 | 57.98 | 14.4333 | 559 | 621 | 139
2012-11-14 | 17:48 | 30 | 713.8 | 57.98 | 14.4333 | 559 | 620 | 151
2012-11-14 | 17:49 | 30 | 713.8167 | 58.68 | 14.8222 | 559 | 619 | 148
2012-11-14 | 17:50 | 30 | 713.8333 | 58.33 | 14.6278 | 562 | 619 | 147
2012-11-14 | 17:51 | 30 | 713.85 | 57.98 | 14.4333 | 559 | 618 | 150
2012-11-14 | 17:52 | 30 | 713.8667 | 58.33 | 14.6278 | 559 | 621 | 153
2012-11-14 | 17:53 | 30 | 713.8833 | 58.33 | 14.6278 | 562 | 622 | 149
2012-11-14 | 17:54 | 30 | 713.9 | 57.98 | 14.4333 | 562 | 616 | 152
2012-11-14 | 17:55 | 30 | 713.9167 | 57.98 | 14.4333 | 559 | 616 | 146
2012-11-14 | 17:56 | 30 | 713.9333 | 58.33 | 14.6278 | 562 | 622 | 153
2012-11-14 | 17:57 | 30 | 713.95 | 58.33 | 14.6278 | 559 | 621 | 148
2012-11-14 | 17:58 | 30 | 713.9667 | 58.33 | 14.6278 | 562 | 620 | 146
2012-11-14 | 17:59 | 30 | 713.9833 | 58.33 | 14.6278 | 562 | 620 | 146
2012-11-14 | 18:00 | 30 | 714 | 58.33 | 14.6278 | 562 | 617 | 144
2012-11-14 | 18:01 | 30 | 714.0167 | 57.98 | 14.4333 | 562 | 618 | 153
2012-11-14 | 18:02 | 30 | 714.0333 | 57.98 | 14.4333 | 564 | 620 | 151
2012-11-14 | 18:03 | 30 | 714.05 | 58.68 | 14.8222 | 562 | 617 | 152
2012-11-14 | 18:04 | 30 | 714.0667 | 57.98 | 14.4333 | 562 | 0 | 147
2012-11-14 | 18:05 | 30 | 714.0833 | 57.63 | 14.2389 | 562 | 0 | 149
2012-11-14 | 18:06 | 30 | 714.1 | 57.98 | 14.4333 | 564 | 0 | 146
2012-11-14 | 18:07 | 30 | 714.1167 | 58.33 | 14.6278 | 562 | 0 | 145
2012-11-14 | 18:08 | 30 | 714.1333 | 58.33 | 14.6278 | 564 | 0 | 154
2012-11-14 | 18:09 | 30 | 714.15 | 57.98 | 14.4333 | 564 | 0 | 152
2012-11-14 | 18:10 | 30 | 714.1667 | 57.63 | 14.2389 | 562 | 1440 | 149
2012-11-14 | 18:11 | 30 | 714.1833 | 58.33 | 14.6278 | 564 | 147 | 150
2012-11-14 | 18:12 | 30 | 714.2 | 58.33 | 14.6278 | 564 | 233 | 154
2012-11-14 | 18:13 | 30 | 714.2167 | 57.98 | 14.4333 | 564 | 231 | 146
2012-11-14 | 18:14 | 30 | 714.2333 | 58.33 | 14.6278 | 564 | 231 | 145
2012-11-14 | 18:15 | 30 | 714.25 | 58.33 | 14.6278 | 564 | 228 | 148
2012-11-14 | 18:16 | 30 | 714.2667 | 57.98 | 14.4333 | 564 | 230 | 146
2012-11-14 | 18:17 | 30 | 714.2833 | 57.98 | 14.4333 | 564 | 230 | 147
2012-11-14 | 18:18 | 30 | 714.3 | 57.98 | 14.4333 | 562 | 230 | 146
2012-11-14 | 18:19 | 30 | 714.3167 | 57.98 | 14.4333 | 564 | 234 | 145
2012-11-14 | 18:20 | 30 | 714.3333 | 58.33 | 14.6278 | 564 | 232 | 147
2012-11-14 | 18:21 | 30 | 714.35 | 58.33 | 14.6278 | 564 | 233 | 147
2012-11-14 | 18:22 | 30 | 714.3667 | 58.33 | 14.6278 | 567 | 235 | 147
2012-11-14 | 18:23 | 30 | 714.3833 | 57.98 | 14.4333 | 567 | 237 | 148
2012-11-14 | 18:24 | 30 | 714.4 | 58.33 | 14.6278 | 564 | 237 | 146
2012-11-14 | 18:25 | 30 | 714.4167 | 57.63 | 14.2389 | 564 | 235 | 152
2012-11-14 | 18:26 | 30 | 714.4333 | 58.68 | 14.8222 | 567 | 237 | 150
2012-11-14 | 18:27 | 30 | 714.45 | 58.33 | 14.6278 | 564 | 235 | 147
2012-11-14 | 18:28 | 30 | 714.4667 | 57.63 | 14.2389 | 564 | 240 | 148
2012-11-14 | 18:29 | 30 | 714.4833 | 57.63 | 14.2389 | 567 | 237 | 152
2012-11-14 | 18:30 | 30 | 714.5 | 57.63 | 14.2389 | 562 | 236 | 150
2012-11-14 | 18:31 | 30 | 714.5167 | 58.33 | 14.6278 | 564 | 237 | 147
2012-11-14 | 18:32 | 30 | 714.5333 | 58.33 | 14.6278 | 564 | 237 | 148
2012-11-14 | 18:33 | 30 | 714.55 | 58.33 | 14.6278 | 564 | 237 | 149
2012-11-14 | 18:34 | 30 | 714.5667 | 58.33 | 14.6278 | 564 | 240 | 147
2012-11-14 | 18:35 | 30 | 714.5833 | 58.33 | 14.6278 | 562 | 234 | 150
2012-11-14 | 18:36 | 30 | 714.6 | 58.33 | 14.6278 | 562 | 239 | 149
2012-11-14 | 18:37 | 30 | 714.6167 | 58.33 | 14.6278 | 559 | 236 | 152
2012-11-14 | 18:38 | 30 | 714.6333 | 57.63 | 14.2389 | 559 | 240 | 146
2012-11-14 | 18:39 | 30 | 714.65 | 58.33 | 14.6278 | 559 | 238 | 147
2012-11-14 | 18:40 | 30 | 714.6667 | 58.33 | 14.6278 | 557 | 242 | 148
2012-11-14 | 18:41 | 30 | 714.6833 | 57.98 | 14.4333 | 557 | 242 | 146
2012-11-14 | 18:42 | 30 | 714.7 | 58.33 | 14.6278 | 557 | 239 | 145
2012-11-14 | 18:43 | 30 | 714.7167 | 57.98 | 14.4333 | 557 | 238 | 146
2012-11-14 | 18:44 | 30 | 714.7333 | 57.98 | 14.4333 | 557 | 241 | 147
2012-11-14 | 18:45 | 30 | 714.75 | 57.98 | 14.4333 | 557 | 181 | 146
2012-11-14 | 18:46 | 30 | 714.7667 | 58.33 | 14.6278 | 559 | 239 | 150
2012-11-14 | 18:47 | 30 | 714.7833 | 57.98 | 14.4333 | 559 | 241 | 143
2012-11-14 | 18:48 | 30 | 714.8 | 57.98 | 14.4333 | 559 | 240 | 149
2012-11-14 | 18:49 | 30 | 714.8167 | 58.33 | 14.6278 | 559 | 241 | 146
2012-11-14 | 18:50 | 30 | 714.8333 | 58.33 | 14.6278 | 559 | 239 | 151
2012-11-14 | 18:51 | 30 | 714.85 | 57.63 | 14.2389 | 557 | 241 | 146
2012-11-14 | 18:52 | 30 | 714.8667 | 57.63 | 14.2389 | 557 | 242 | 145
2012-11-14 | 18:53 | 30 | 714.8833 | 57.98 | 14.4333 | 557 | 240 | 148
2012-11-14 | 18:54 | 30 | 714.9 | 58.33 | 14.6278 | 557 | 245 | 144
2012-11-14 | 18:55 | 30 | 714.9167 | 57.98 | 14.4333 | 554 | 242 | 143
2012-11-14 | 18:56 | 30 | 714.9333 | 57.98 | 14.4333 | 554 | 245 | 150
2012-11-14 | 18:57 | 30 | 714.95 | 57.98 | 14.4333 | 557 | 242 | 146
2012-11-14 | 18:58 | 30 | 714.9667 | 57.98 | 14.4333 | 557 | 244 | 144
2012-11-14 | 18:59 | 30 | 714.9833 | 58.33 | 14.6278 | 557 | 248 | 146
2012-11-14 | 19:00 | 30 | 715 | 57.98 | 14.4333 | 557 | 241 | 142
2012-11-14 | 19:01 | 30 | 715.0167 | 57.98 | 14.4333 | 557 | 244 | 145
2012-11-14 | 19:02 | 30 | 715.0333 | 57.63 | 14.2389 | 557 | 246 | 148
2012-11-14 | 19:03 | 30 | 715.05 | 57.63 | 14.2389 | 557 | 242 | 140
2012-11-14 | 19:04 | 30 | 715.0667 | 57.98 | 14.4333 | 557 | 242 | 148
2012-11-14 | 19:05 | 30 | 715.0833 | 57.98 | 14.4333 | 557 | 246 | 140
2012-11-14 | 19:06 | 30 | 715.1 | 57.98 | 14.4333 | 557 | 262 | 140
2012-11-14 | 19:07 | 30 | 715.1167 | 57.63 | 14.2389 | 557 | 246 | 142
2012-11-14 | 19:08 | 30 | 715.1333 | 57.98 | 14.4333 | 554 | 105 | 151
2012-11-14 | 19:09 | 30 | 715.15 | 58.33 | 14.6278 | 554 | 257 | 152
2012-11-14 | 19:10 | 30 | 715.1667 | 57.98 | 14.4333 | 554 | 257 | 146
2012-11-14 | 19:11 | 30 | 715.1833 | 57.63 | 14.2389 | 554 | 259 | 146
2012-11-14 | 19:12 | 30 | 715.2 | 57.98 | 14.4333 | 554 | 261 | 138
2012-11-14 | 19:13 | 30 | 715.2167 | 57.63 | 14.2389 | 557 | 262 | 150
2012-11-14 | 19:14 | 30 | 715.2333 | 57.98 | 14.4333 | 557 | 262 | 150
2012-11-14 | 19:15 | 30 | 715.25 | 58.33 | 14.6278 | 557 | 259 | 144
2012-11-14 | 19:16 | 30 | 715.2667 | 57.63 | 14.2389 | 554 | 262 | 146
2012-11-14 | 19:17 | 30 | 715.2833 | 57.63 | 14.2389 | 554 | 258 | 143
2012-11-14 | 19:18 | 30 | 715.3 | 57.98 | 14.4333 | 554 | 260 | 148
2012-11-14 | 19:19 | 30 | 715.3167 | 57.98 | 14.4333 | 557 | 259 | 146
2012-11-14 | 19:20 | 30 | 715.3333 | 57.98 | 14.4333 | 557 | 259 | 149
2012-11-14 | 19:21 | 30 | 715.35 | 57.98 | 14.4333 | 554 | 259 | 145
2012-11-14 | 19:22 | 30 | 715.3667 | 57.63 | 14.2389 | 557 | 262 | 148
2012-11-14 | 19:23 | 30 | 715.3833 | 57.98 | 14.4333 | 557 | 582 | 150
2012-11-14 | 19:24 | 30 | 715.4 | 57.98 | 14.4333 | 554 | 258 | 147
2012-11-14 | 19:25 | 30 | 715.4167 | 57.98 | 14.4333 | 554 | 257 | 146
2012-11-14 | 19:26 | 30 | 715.4333 | 57.28 | 14.0444 | 557 | 259 | 152
2012-11-14 | 19:27 | 30 | 715.45 | 58.33 | 14.6278 | 557 | 233 | 151
2012-11-14 | 19:28 | 30 | 715.4667 | 57.98 | 14.4333 | 557 | 217 | 143
2012-11-14 | 19:29 | 30 | 715.4833 | 57.98 | 14.4333 | 557 | 221 | 143
2012-11-14 | 19:30 | 30 | 715.5 | 58.33 | 14.6278 | 557 | 221 | 148
2012-11-14 | 19:31 | 30 | 715.5167 | 57.63 | 14.2389 | 557 | 223 | 140
2012-11-14 | 19:32 | 30 | 715.5333 | 57.28 | 14.0444 | 557 | 223 | 151
2012-11-14 | 19:33 | 30 | 715.55 | 58.33 | 14.6278 | 554 | 223 | 152
2012-11-14 | 19:34 | 30 | 715.5667 | 57.98 | 14.4333 | 554 | 217 | 146
2012-11-14 | 19:35 | 30 | 715.5833 | 57.63 | 14.2389 | 554 | 144 | 146
2012-11-14 | 19:36 | 30 | 715.6 | 57.98 | 14.4333 | 557 | 200 | 152
2012-11-14 | 19:37 | 30 | 715.6167 | 57.63 | 14.2389 | 557 | 199 | 144
2012-11-14 | 19:38 | 30 | 715.6333 | 57.28 | 14.0444 | 557 | 200 | 141
2012-11-14 | 19:39 | 30 | 715.65 | 57.63 | 14.2389 | 557 | 197 | 149
2012-11-14 | 19:40 | 30 | 715.6667 | 57.63 | 14.2389 | 557 | 197 | 140
2012-11-14 | 19:41 | 30 | 715.6833 | 57.63 | 14.2389 | 557 | 200 | 153
2012-11-14 | 19:42 | 30 | 715.7 | 57.98 | 14.4333 | 557 | 197 | 144
2012-11-14 | 19:43 | 30 | 715.7167 | 57.28 | 14.0444 | 557 | 197 | 146
2012-11-14 | 19:44 | 30 | 715.7333 | 57.98 | 14.4333 | 557 | 200 | 155
2012-11-14 | 19:45 | 30 | 715.75 | 57.28 | 14.0444 | 557 | 199 | 141
2012-11-14 | 19:46 | 30 | 715.7667 | 57.28 | 14.0444 | 557 | 115 | 152
2012-11-14 | 19:47 | 30 | 715.7833 | 57.98 | 14.4333 | 559 | 193 | 140
2012-11-14 | 19:48 | 30 | 715.8 | 57.63 | 14.2389 | 559 | 194 | 144
2012-11-14 | 19:49 | 30 | 715.8167 | 57.63 | 14.2389 | 559 | 194 | 142
2012-11-14 | 19:50 | 30 | 715.8333 | 57.63 | 14.2389 | 559 | 199 | 150
2012-11-14 | 19:51 | 30 | 715.85 | 57.98 | 14.4333 | 559 | 196 | 146
2012-11-14 | 19:52 | 30 | 715.8667 | 57.98 | 14.4333 | 559 | 198 | 140
2012-11-14 | 19:53 | 30 | 715.8833 | 57.63 | 14.2389 | 559 | 197 | 156
2012-11-14 | 19:54 | 30 | 715.9 | 57.28 | 14.0444 | 562 | 196 | 141
2012-11-14 | 19:55 | 30 | 715.9167 | 57.63 | 14.2389 | 559 | 198 | 144
2012-11-14 | 19:56 | 30 | 715.9333 | 57.28 | 14.0444 | 559 | 197 | 149
2012-11-14 | 19:57 | 30 | 715.95 | 57.98 | 14.4333 | 559 | 195 | 144
2012-11-14 | 19:58 | 30 | 715.9667 | 57.63 | 14.2389 | 554 | 195 | 138
2012-11-14 | 19:59 | 30 | 715.9833 | 56.93 | 13.85 | 559 | 198 | 149
2012-11-14 | 20:00 | 30 | 716 | 57.28 | 14.0444 | 559 | 199 | 140
2012-11-14 | 20:01 | 30 | 716.0167 | 57.28 | 14.0444 | 562 | 197 | 150
2012-11-14 | 20:02 | 30 | 716.0333 | 57.63 | 14.2389 | 559 | 196 | 141
2012-11-14 | 20:03 | 30 | 716.05 | 57.63 | 14.2389 | 559 | 198 | 143
2012-11-14 | 20:04 | 30 | 716.0667 | 57.63 | 14.2389 | 562 | 202 | 145
2012-11-14 | 20:05 | 30 | 716.0833 | 57.28 | 14.0444 | 559 | 200 | 150
2012-11-14 | 20:06 | 30 | 716.1 | 57.63 | 14.2389 | 559 | 199 | 145
2012-11-14 | 20:07 | 30 | 716.1167 | 57.98 | 14.4333 | 559 | 200 | 144
2012-11-14 | 20:08 | 30 | 716.1333 | 57.28 | 14.0444 | 557 | 198 | 144
2012-11-14 | 20:09 | 30 | 716.15 | 57.98 | 14.4333 | 557 | 198 | 143
2012-11-14 | 20:10 | 30 | 716.1667 | 57.63 | 14.2389 | 557 | 197 | 143
2012-11-14 | 20:11 | 30 | 716.1833 | 57.98 | 14.4333 | 554 | 198 | 150
2012-11-14 | 20:12 | 30 | 716.2 | 57.28 | 14.0444 | 554 | 200 | 149
2012-11-14 | 20:13 | 30 | 716.2167 | 57.98 | 14.4333 | 554 | 195 | 142
2012-11-14 | 20:14 | 30 | 716.2333 | 57.98 | 14.4333 | 552 | 197 | 145
2012-11-14 | 20:15 | 30 | 716.25 | 57.63 | 14.2389 | 554 | 202 | 148
2012-11-14 | 20:16 | 30 | 716.2667 | 57.63 | 14.2389 | 552 | 198 | 145
2012-11-14 | 20:17 | 30 | 716.2833 | 57.63 | 14.2389 | 554 | 199 | 150
2012-11-14 | 20:18 | 30 | 716.3 | 57.28 | 14.0444 | 554 | 201 | 146
2012-11-14 | 20:19 | 30 | 716.3167 | 57.63 | 14.2389 | 552 | 200 | 143
2012-11-14 | 20:20 | 30 | 716.3333 | 57.63 | 14.2389 | 552 | 199 | 146
2012-11-14 | 20:21 | 30 | 716.35 | 57.28 | 14.0444 | 554 | 200 | 140
2012-11-14 | 20:22 | 30 | 716.3667 | 57.63 | 14.2389 | 554 | 202 | 141
2012-11-14 | 20:23 | 30 | 716.3833 | 57.63 | 14.2389 | 554 | 198 | 143
2012-11-14 | 20:24 | 30 | 716.4 | 57.63 | 14.2389 | 554 | 198 | 134
2012-11-14 | 20:25 | 30 | 716.4167 | 57.63 | 14.2389 | 554 | 199 | 146
2012-11-14 | 20:26 | 30 | 716.4333 | 57.63 | 14.2389 | 554 | 200 | 144
2012-11-14 | 20:27 | 30 | 716.45 | 57.28 | 14.0444 | 554 | 202 | 147
2012-11-14 | 20:28 | 30 | 716.4667 | 57.63 | 14.2389 | 554 | 198 | 144
2012-11-14 | 20:29 | 30 | 716.4833 | 57.63 | 14.2389 | 554 | 199 | 146
2012-11-14 | 20:30 | 30 | 716.5 | 57.63 | 14.2389 | 554 | 200 | 152
2012-11-14 | 20:31 | 30 | 716.5167 | 57.63 | 14.2389 | 554 | 201 | 143
2012-11-14 | 20:32 | 30 | 716.5333 | 57.28 | 14.0444 | 557 | 198 | 146
2012-11-14 | 20:33 | 30 | 716.55 | 57.28 | 14.0444 | 554 | 202 | 141
2012-11-14 | 20:34 | 30 | 716.5667 | 57.98 | 14.4333 | 554 | 200 | 143
2012-11-14 | 20:35 | 30 | 716.5833 | 57.28 | 14.0444 | 557 | 198 | 152
2012-11-14 | 20:36 | 30 | 716.6 | 57.28 | 14.0444 | 557 | 202 | 148
2012-11-14 | 20:37 | 30 | 716.6167 | 56.93 | 13.85 | 557 | 198 | 145
2012-11-14 | 20:38 | 30 | 716.6333 | 57.63 | 14.2389 | 557 | 201 | 146
2012-11-14 | 20:39 | 30 | 716.65 | 57.28 | 14.0444 | 557 | 199 | 145
2012-11-14 | 20:40 | 30 | 716.6667 | 57.28 | 14.0444 | 557 | 198 | 143
2012-11-14 | 20:41 | 30 | 716.6833 | 57.28 | 14.0444 | 557 | 203 | 144
2012-11-14 | 20:42 | 30 | 716.7 | 57.63 | 14.2389 | 557 | 137 | 146
2012-11-14 | 20:43 | 30 | 716.7167 | 57.63 | 14.2389 | 557 | 144 | 142
2012-11-14 | 20:44 | 30 | 716.7333 | 57.28 | 14.0444 | 557 | 149 | 144
2012-11-14 | 20:45 | 30 | 716.75 | 57.63 | 14.2389 | 557 | 0 | 139
2012-11-14 | 20:46 | 30 | 716.7667 | 57.63 | 14.2389 | 557 | 0 | 148
2012-11-14 | 20:47 | 30 | 716.7833 | 56.93 | 13.85 | 557 | 147 | 147
2012-11-14 | 20:48 | 30 | 716.8 | 57.63 | 14.2389 | 554 | 291 | 141
2012-11-14 | 20:49 | 30 | 716.8167 | 56.93 | 13.85 | 554 | 200 | 145
2012-11-14 | 20:50 | 30 | 716.8333 | 57.63 | 14.2389 | 557 | 198 | 151
2012-11-14 | 20:51 | 30 | 716.85 | 57.28 | 14.0444 | 557 | 198 | 151
2012-11-14 | 20:52 | 30 | 716.8667 | 56.93 | 13.85 | 554 | 193 | 144
2012-11-14 | 20:53 | 30 | 716.8833 | 57.63 | 14.2389 | 557 | 195 | 149
2012-11-14 | 20:54 | 30 | 716.9 | 56.93 | 13.85 | 557 | 193 | 143
2012-11-14 | 20:55 | 30 | 716.9167 | 57.63 | 14.2389 | 554 | 192 | 149
2012-11-14 | 20:56 | 30 | 716.9333 | 56.93 | 13.85 | 554 | 195 | 150
2012-11-14 | 20:57 | 30 | 716.95 | 57.28 | 14.0444 | 557 | 197 | 149
2012-11-14 | 20:58 | 30 | 716.9667 | 57.28 | 14.0444 | 554 | 198 | 145
2012-11-14 | 20:59 | 30 | 716.9833 | 57.28 | 14.0444 | 554 | 196 | 147
2012-11-14 | 21:00 | 30 | 717 | 57.63 | 14.2389 | 554 | 193 | 146
2012-11-14 | 21:01 | 30 | 717.0167 | 57.28 | 14.0444 | 554 | 197 | 143
2012-11-14 | 21:02 | 30 | 717.0333 | 57.63 | 14.2389 | 554 | 197 | 146
2012-11-14 | 21:03 | 30 | 717.05 | 57.63 | 14.2389 | 554 | 195 | 145
2012-11-14 | 21:04 | 30 | 717.0667 | 57.28 | 14.0444 | 554 | 196 | 149
2012-11-14 | 21:05 | 30 | 717.0833 | 56.93 | 13.85 | 554 | 192 | 137
2012-11-14 | 21:06 | 30 | 717.1 | 56.93 | 13.85 | 557 | 198 | 144
2012-11-14 | 21:07 | 30 | 717.1167 | 57.28 | 14.0444 | 554 | 197 | 146
2012-11-14 | 21:08 | 30 | 717.1333 | 57.63 | 14.2389 | 554 | 197 | 150
2012-11-14 | 21:09 | 30 | 717.15 | 57.28 | 14.0444 | 554 | 196 | 139
2012-11-14 | 21:10 | 30 | 717.1667 | 57.28 | 14.0444 | 554 | 196 | 150
2012-11-14 | 21:11 | 30 | 717.1833 | 57.28 | 14.0444 | 557 | 196 | 148
2012-11-14 | 21:12 | 30 | 717.2 | 57.28 | 14.0444 | 557 | 197 | 147
2012-11-14 | 21:13 | 30 | 717.2167 | 57.28 | 14.0444 | 557 | 196 | 142
2012-11-14 | 21:14 | 30 | 717.2333 | 57.63 | 14.2389 | 557 | 197 | 142
2012-11-14 | 21:15 | 30 | 717.25 | 57.28 | 14.0444 | 554 | 198 | 143
2012-11-14 | 21:16 | 30 | 717.2667 | 57.28 | 14.0444 | 557 | 197 | 146
2012-11-14 | 21:17 | 30 | 717.2833 | 57.28 | 14.0444 | 557 | 194 | 152
2012-11-14 | 21:18 | 30 | 717.3 | 56.93 | 13.85 | 557 | 200 | 147
2012-11-14 | 21:19 | 30 | 717.3167 | 57.28 | 14.0444 | 557 | 195 | 148
2012-11-14 | 21:20 | 30 | 717.3333 | 56.93 | 13.85 | 554 | 197 | 152
2012-11-14 | 21:21 | 30 | 717.35 | 57.63 | 14.2389 | 554 | 197 | 149
2012-11-14 | 21:22 | 30 | 717.3667 | 57.28 | 14.0444 | 554 | 198 | 146
2012-11-14 | 21:23 | 30 | 717.3833 | 57.28 | 14.0444 | 554 | 198 | 144
2012-11-14 | 21:24 | 30 | 717.4 | 57.28 | 14.0444 | 557 | 196 | 148
2012-11-14 | 21:25 | 30 | 717.4167 | 56.93 | 13.85 | 557 | 197 | 147
2012-11-14 | 21:26 | 30 | 717.4333 | 57.28 | 14.0444 | 557 | 199 | 149
2012-11-14 | 21:27 | 30 | 717.45 | 57.28 | 14.0444 | 557 | 199 | 145
2012-11-14 | 21:28 | 30 | 717.4667 | 57.28 | 14.0444 | 557 | 198 | 144
2012-11-14 | 21:29 | 30 | 717.4833 | 57.63 | 14.2389 | 557 | 195 | 152
2012-11-14 | 21:30 | 30 | 717.5 | 57.63 | 14.2389 | 557 | 200 | 146
2012-11-14 | 21:31 | 30 | 717.5167 | 57.63 | 14.2389 | 557 | 197 | 143
2012-11-14 | 21:32 | 30 | 717.5333 | 57.28 | 14.0444 | 557 | 199 | 143
2012-11-14 | 21:33 | 30 | 717.55 | 56.93 | 13.85 | 554 | 198 | 143
2012-11-14 | 21:34 | 30 | 717.5667 | 57.28 | 14.0444 | 557 | 198 | 149
2012-11-14 | 21:35 | 30 | 717.5833 | 57.28 | 14.0444 | 554 | 196 | 142
2012-11-14 | 21:36 | 30 | 717.6 | 57.63 | 14.2389 | 557 | 200 | 150
2012-11-14 | 21:37 | 30 | 717.6167 | 57.28 | 14.0444 | 554 | 198 | 145
2012-11-14 | 21:38 | 30 | 717.6333 | 57.28 | 14.0444 | 554 | 200 | 154
2012-11-14 | 21:39 | 30 | 717.65 | 57.28 | 14.0444 | 554 | 194 | 141
2012-11-14 | 21:40 | 30 | 717.6667 | 57.63 | 14.2389 | 554 | 200 | 143
2012-11-14 | 21:41 | 30 | 717.6833 | 57.28 | 14.0444 | 557 | 200 | 148
2012-11-14 | 21:42 | 30 | 717.7 | 57.28 | 14.0444 | 554 | 197 | 146
2012-11-14 | 21:43 | 30 | 717.7167 | 57.28 | 14.0444 | 554 | 197 | 153
2012-11-14 | 21:44 | 30 | 717.7333 | 56.93 | 13.85 | 557 | 199 | 148
2012-11-14 | 21:45 | 30 | 717.75 | 57.28 | 14.0444 | 554 | 193 | 146
2012-11-14 | 21:46 | 30 | 717.7667 | 56.93 | 13.85 | 554 | 200 | 144
2012-11-14 | 21:47 | 30 | 717.7833 | 57.28 | 14.0444 | 554 | 202 | 147
2012-11-14 | 21:48 | 30 | 717.8 | 57.28 | 14.0444 | 554 | 197 | 150
2012-11-14 | 21:49 | 30 | 717.8167 | 56.93 | 13.85 | 557 | 197 | 145
2012-11-14 | 21:50 | 30 | 717.8333 | 57.28 | 14.0444 | 554 | 196 | 146
2012-11-14 | 21:51 | 30 | 717.85 | 57.28 | 14.0444 | 557 | 194 | 148
2012-11-14 | 21:52 | 30 | 717.8667 | 56.93 | 13.85 | 557 | 202 | 143
2012-11-14 | 21:53 | 30 | 717.8833 | 56.93 | 13.85 | 554 | 197 | 143
2012-11-14 | 21:54 | 30 | 717.9 | 57.28 | 14.0444 | 554 | 197 | 145
2012-11-14 | 21:55 | 30 | 717.9167 | 56.93 | 13.85 | 554 | 200 | 148
2012-11-14 | 21:56 | 30 | 717.9333 | 56.93 | 13.85 | 554 | 200 | 143
2012-11-14 | 21:57 | 30 | 717.95 | 57.28 | 14.0444 | 554 | 200 | 149
2012-11-14 | 21:58 | 30 | 717.9667 | 57.28 | 14.0444 | 554 | 198 | 149
2012-11-14 | 21:59 | 30 | 717.9833 | 56.93 | 13.85 | 554 | 201 | 146
2012-11-14 | 22:00 | 30 | 718 | 57.28 | 14.0444 | 554 | 196 | 146
2012-11-14 | 22:01 | 30 | 718.0167 | 57.28 | 14.0444 | 557 | 198 | 158
2012-11-14 | 22:02 | 30 | 718.0333 | 57.28 | 14.0444 | 554 | 203 | 144
2012-11-14 | 22:03 | 30 | 718.05 | 57.28 | 14.0444 | 557 | 200 | 152
2012-11-14 | 22:04 | 30 | 718.0667 | 56.93 | 13.85 | 557 | 199 | 145
2012-11-14 | 22:05 | 30 | 718.0833 | 57.28 | 14.0444 | 554 | 197 | 146
2012-11-14 | 22:06 | 30 | 718.1 | 57.28 | 14.0444 | 557 | 198 | 148
2012-11-14 | 22:07 | 30 | 718.1167 | 56.93 | 13.85 | 557 | 199 | 146
2012-11-14 | 22:08 | 30 | 718.1333 | 57.63 | 14.2389 | 554 | 200 | 145
2012-11-14 | 22:09 | 30 | 718.15 | 57.28 | 14.0444 | 554 | 197 | 146
2012-11-14 | 22:10 | 30 | 718.1667 | 57.28 | 14.0444 | 554 | 198 | 149
2012-11-14 | 22:11 | 30 | 718.1833 | 57.28 | 14.0444 | 554 | 202 | 148
2012-11-14 | 22:12 | 30 | 718.2 | 57.28 | 14.0444 | 554 | 198 | 155
2012-11-14 | 22:13 | 30 | 718.2167 | 57.28 | 14.0444 | 554 | 200 | 146
2012-11-14 | 22:14 | 30 | 718.2333 | 57.28 | 14.0444 | 552 | 202 | 145
2012-11-14 | 22:15 | 30 | 718.25 | 56.93 | 13.85 | 554 | 200 | 146
2012-11-14 | 22:16 | 30 | 718.2667 | 56.93 | 13.85 | 554 | 196 | 146
2012-11-14 | 22:17 | 30 | 718.2833 | 57.28 | 14.0444 | 557 | 199 | 147
2012-11-14 | 22:18 | 30 | 718.3 | 56.58 | 13.6556 | 554 | 197 | 151
2012-11-14 | 22:19 | 30 | 718.3167 | 56.58 | 13.6556 | 557 | 200 | 143
2012-11-14 | 22:20 | 30 | 718.3333 | 56.93 | 13.85 | 554 | 202 | 142
2012-11-14 | 22:21 | 30 | 718.35 | 57.28 | 14.0444 | 554 | 197 | 150
2012-11-14 | 22:22 | 30 | 718.3667 | 57.28 | 14.0444 | 554 | 198 | 140
2012-11-14 | 22:23 | 30 | 718.3833 | 56.93 | 13.85 | 554 | 202 | 144
2012-11-14 | 22:24 | 30 | 718.4 | 56.93 | 13.85 | 554 | 200 | 143
2012-11-14 | 22:25 | 30 | 718.4167 | 57.28 | 14.0444 | 557 | 204 | 147
2012-11-14 | 22:26 | 30 | 718.4333 | 57.28 | 14.0444 | 554 | 202 | 142
2012-11-14 | 22:27 | 30 | 718.45 | 56.93 | 13.85 | 557 | 203 | 145
2012-11-14 | 22:28 | 30 | 718.4667 | 57.28 | 14.0444 | 557 | 201 | 145
2012-11-14 | 22:29 | 30 | 718.4833 | 56.93 | 13.85 | 557 | 201 | 149
2012-11-14 | 22:30 | 30 | 718.5 | 57.28 | 14.0444 | 557 | 202 | 152
2012-11-14 | 22:31 | 30 | 718.5167 | 56.93 | 13.85 | 554 | 202 | 145
2012-11-14 | 22:32 | 30 | 718.5333 | 56.93 | 13.85 | 554 | 201 | 142
2012-11-14 | 22:33 | 30 | 718.55 | 56.93 | 13.85 | 554 | 200 | 149
2012-11-14 | 22:34 | 30 | 718.5667 | 56.58 | 13.6556 | 554 | 203 | 139
2012-11-14 | 22:35 | 30 | 718.5833 | 56.93 | 13.85 | 554 | 201 | 144
2012-11-14 | 22:36 | 30 | 718.6 | 56.93 | 13.85 | 554 | 200 | 153
2012-11-14 | 22:37 | 30 | 718.6167 | 56.93 | 13.85 | 554 | 200 | 152
2012-11-14 | 22:38 | 30 | 718.6333 | 56.58 | 13.6556 | 554 | 202 | 149
2012-11-14 | 22:39 | 30 | 718.65 | 57.28 | 14.0444 | 554 | 199 | 147
2012-11-14 | 22:40 | 30 | 718.6667 | 57.28 | 14.0444 | 554 | 205 | 142
2012-11-14 | 22:41 | 30 | 718.6833 | 56.93 | 13.85 | 554 | 200 | 152
2012-11-14 | 22:42 | 30 | 718.7 | 57.28 | 14.0444 | 557 | 200 | 149
2012-11-14 | 22:43 | 30 | 718.7167 | 56.58 | 13.6556 | 554 | 198 | 151
2012-11-14 | 22:44 | 30 | 718.7333 | 56.93 | 13.85 | 554 | 201 | 152
2012-11-14 | 22:45 | 30 | 718.75 | 56.93 | 13.85 | 557 | 202 | 145
2012-11-14 | 22:46 | 30 | 718.7667 | 56.93 | 13.85 | 557 | 196 | 140
2012-11-14 | 22:47 | 30 | 718.7833 | 56.93 | 13.85 | 557 | 200 | 152
2012-11-14 | 22:48 | 30 | 718.8 | 57.28 | 14.0444 | 557 | 203 | 151
2012-11-14 | 22:49 | 30 | 718.8167 | 57.28 | 14.0444 | 557 | 202 | 146
2012-11-14 | 22:50 | 30 | 718.8333 | 56.23 | 13.4611 | 557 | 204 | 136
2012-11-14 | 22:51 | 30 | 718.85 | 56.93 | 13.85 | 557 | 201 | 142
2012-11-14 | 22:52 | 30 | 718.8667 | 56.58 | 13.6556 | 554 | 201 | 149
2012-11-14 | 22:53 | 30 | 718.8833 | 56.93 | 13.85 | 554 | 202 | 149
2012-11-14 | 22:54 | 30 | 718.9 | 56.58 | 13.6556 | 557 | 202 | 147
2012-11-14 | 22:55 | 30 | 718.9167 | 56.58 | 13.6556 | 557 | 205 | 145
2012-11-14 | 22:56 | 30 | 718.9333 | 57.28 | 14.0444 | 554 | 202 | 146
2012-11-14 | 22:57 | 30 | 718.95 | 56.93 | 13.85 | 557 | 201 | 150
2012-11-14 | 22:58 | 30 | 718.9667 | 56.93 | 13.85 | 557 | 203 | 149
2012-11-14 | 22:59 | 30 | 718.9833 | 57.28 | 14.0444 | 557 | 202 | 147
2012-11-14 | 23:00 | 30 | 719 | 57.63 | 14.2389 | 554 | 199 | 151
2012-11-14 | 23:01 | 30 | 719.0167 | 56.93 | 13.85 | 557 | 201 | 144
2012-11-14 | 23:02 | 30 | 719.0333 | 56.93 | 13.85 | 554 | 200 | 142
2012-11-14 | 23:03 | 30 | 719.05 | 57.28 | 14.0444 | 554 | 195 | 145
2012-11-14 | 23:04 | 30 | 719.0667 | 56.93 | 13.85 | 554 | 199 | 144
2012-11-14 | 23:05 | 30 | 719.0833 | 57.28 | 14.0444 | 554 | 202 | 145
2012-11-14 | 23:06 | 30 | 719.1 | 56.58 | 13.6556 | 554 | 202 | 148
2012-11-14 | 23:07 | 30 | 719.1167 | 56.93 | 13.85 | 557 | 203 | 152
2012-11-14 | 23:08 | 30 | 719.1333 | 56.93 | 13.85 | 554 | 203 | 142
2012-11-14 | 23:09 | 30 | 719.15 | 56.58 | 13.6556 | 557 | 202 | 144
2012-11-14 | 23:10 | 30 | 719.1667 | 56.93 | 13.85 | 554 | 198 | 151
2012-11-14 | 23:11 | 30 | 719.1833 | 56.93 | 13.85 | 554 | 201 | 142
2012-11-14 | 23:12 | 30 | 719.2 | 56.93 | 13.85 | 554 | 197 | 146
2012-11-14 | 23:13 | 30 | 719.2167 | 57.28 | 14.0444 | 554 | 201 | 148
2012-11-14 | 23:14 | 30 | 719.2333 | 57.28 | 14.0444 | 554 | 201 | 145
2012-11-14 | 23:15 | 30 | 719.25 | 56.93 | 13.85 | 557 | 203 | 150
2012-11-14 | 23:16 | 30 | 719.2667 | 56.93 | 13.85 | 554 | 198 | 153
2012-11-14 | 23:17 | 30 | 719.2833 | 57.28 | 14.0444 | 554 | 202 | 153
2012-11-14 | 23:18 | 30 | 719.3 | 57.28 | 14.0444 | 554 | 201 | 147
2012-11-14 | 23:19 | 30 | 719.3167 | 56.93 | 13.85 | 554 | 201 | 146
2012-11-14 | 23:20 | 30 | 719.3333 | 56.93 | 13.85 | 554 | 205 | 146
2012-11-14 | 23:21 | 30 | 719.35 | 56.93 | 13.85 | 554 | 201 | 155
2012-11-14 | 23:22 | 30 | 719.3667 | 56.93 | 13.85 | 554 | 202 | 152
2012-11-14 | 23:23 | 30 | 719.3833 | 56.93 | 13.85 | 557 | 204 | 147
2012-11-14 | 23:24 | 30 | 719.4 | 56.58 | 13.6556 | 554 | 200 | 153
2012-11-14 | 23:25 | 30 | 719.4167 | 57.28 | 14.0444 | 557 | 202 | 143
2012-11-14 | 23:26 | 30 | 719.4333 | 57.28 | 14.0444 | 557 | 202 | 146
2012-11-14 | 23:27 | 30 | 719.45 | 56.93 | 13.85 | 557 | 195 | 151
2012-11-14 | 23:28 | 30 | 719.4667 | 56.93 | 13.85 | 557 | 202 | 150
2012-11-14 | 23:29 | 30 | 719.4833 | 57.28 | 14.0444 | 557 | 204 | 143
2012-11-14 | 23:30 | 30 | 719.5 | 57.28 | 14.0444 | 557 | 202 | 137
2012-11-14 | 23:31 | 30 | 719.5167 | 56.58 | 13.6556 | 559 | 198 | 146
2012-11-14 | 23:32 | 30 | 719.5333 | 57.28 | 14.0444 | 557 | 199 | 145
2012-11-14 | 23:33 | 30 | 719.55 | 57.28 | 14.0444 | 559 | 201 | 144
2012-11-14 | 23:34 | 30 | 719.5667 | 56.93 | 13.85 | 562 | 202 | 151
2012-11-14 | 23:35 | 30 | 719.5833 | 56.23 | 13.4611 | 562 | 202 | 151
2012-11-14 | 23:36 | 30 | 719.6 | 56.93 | 13.85 | 562 | 201 | 143
2012-11-14 | 23:37 | 30 | 719.6167 | 57.28 | 14.0444 | 562 | 203 | 144
2012-11-14 | 23:38 | 30 | 719.6333 | 57.28 | 14.0444 | 562 | 201 | 150
2012-11-14 | 23:39 | 30 | 719.65 | 56.58 | 13.6556 | 562 | 198 | 146
2012-11-14 | 23:40 | 30 | 719.6667 | 56.93 | 13.85 | 562 | 201 | 152
2012-11-14 | 23:41 | 30 | 719.6833 | 57.28 | 14.0444 | 562 | 201 | 146
2012-11-14 | 23:42 | 30 | 719.7 | 56.58 | 13.6556 | 562 | 203 | 146
2012-11-14 | 23:43 | 30 | 719.7167 | 56.93 | 13.85 | 562 | 204 | 148
2012-11-14 | 23:44 | 30 | 719.7333 | 56.93 | 13.85 | 562 | 203 | 152
2012-11-14 | 23:45 | 30 | 719.75 | 56.58 | 13.6556 | 562 | 198 | 152
2012-11-14 | 23:46 | 30 | 719.7667 | 56.58 | 13.6556 | 562 | 203 | 152
2012-11-14 | 23:47 | 30 | 719.7833 | 56.93 | 13.85 | 564 | 203 | 145
2012-11-14 | 23:48 | 30 | 719.8 | 56.93 | 13.85 | 562 | 203 | 147
2012-11-14 | 23:49 | 30 | 719.8167 | 57.28 | 14.0444 | 559 | 201 | 145
2012-11-14 | 23:50 | 30 | 719.8333 | 56.93 | 13.85 | 559 | 205 | 155
2012-11-14 | 23:51 | 30 | 719.85 | 56.93 | 13.85 | 559 | 205 | 142
2012-11-14 | 23:52 | 30 | 719.8667 | 56.58 | 13.6556 | 562 | 206 | 149
2012-11-14 | 23:53 | 30 | 719.8833 | 56.93 | 13.85 | 562 | 204 | 145
2012-11-14 | 23:54 | 30 | 719.9 | 56.93 | 13.85 | 562 | 202 | 156
2012-11-14 | 23:55 | 30 | 719.9167 | 56.93 | 13.85 | 562 | 201 | 150
2012-11-14 | 23:56 | 30 | 719.9333 | 56.23 | 13.4611 | 562 | 204 | 146
2012-11-14 | 23:57 | 30 | 719.95 | 56.93 | 13.85 | 562 | 202 | 146
2012-11-14 | 23:58 | 30 | 719.9667 | 56.58 | 13.6556 | 559 | 203 | 143
2012-11-14 | 23:59 | 30 | 719.9833 | 56.58 | 13.6556 | 559 | 201 | 147
2012-11-15 | 0:00 | 31 | 720 | 57.28 | 14.0444 | 559 | 204 | 149
2012-11-15 | 0:01 | 31 | 720.0167 | 56.23 | 13.4611 | 562 | 202 | 151
2012-11-15 | 0:02 | 31 | 720.0333 | 56.93 | 13.85 | 562 | 200 | 146
2012-11-15 | 0:03 | 31 | 720.05 | 56.23 | 13.4611 | 562 | 203 | 151
2012-11-15 | 0:04 | 31 | 720.0667 | 56.93 | 13.85 | 562 | 203 | 145
2012-11-15 | 0:05 | 31 | 720.0833 | 56.58 | 13.6556 | 562 | 203 | 149
2012-11-15 | 0:06 | 31 | 720.1 | 56.93 | 13.85 | 564 | 203 | 145
2012-11-15 | 0:07 | 31 | 720.1167 | 56.23 | 13.4611 | 562 | 203 | 145
2012-11-15 | 0:08 | 31 | 720.1333 | 56.93 | 13.85 | 562 | 201 | 149
2012-11-15 | 0:09 | 31 | 720.15 | 56.58 | 13.6556 | 562 | 203 | 147
2012-11-15 | 0:10 | 31 | 720.1667 | 56.58 | 13.6556 | 562 | 199 | 150
2012-11-15 | 0:11 | 31 | 720.1833 | 56.93 | 13.85 | 562 | 112 | 147
2012-11-15 | 0:12 | 31 | 720.2 | 56.58 | 13.6556 | 562 | 200 | 144
2012-11-15 | 0:13 | 31 | 720.2167 | 56.93 | 13.85 | 562 | 202 | 149
2012-11-15 | 0:14 | 31 | 720.2333 | 56.58 | 13.6556 | 562 | 205 | 152
2012-11-15 | 0:15 | 31 | 720.25 | 56.93 | 13.85 | 562 | 204 | 146
2012-11-15 | 0:16 | 31 | 720.2667 | 56.58 | 13.6556 | 562 | 200 | 150
2012-11-15 | 0:17 | 31 | 720.2833 | 56.23 | 13.4611 | 562 | 204 | 151
2012-11-15 | 0:18 | 31 | 720.3 | 56.93 | 13.85 | 562 | 204 | 148
2012-11-15 | 0:19 | 31 | 720.3167 | 56.93 | 13.85 | 562 | 204 | 143
2012-11-15 | 0:20 | 31 | 720.3333 | 56.58 | 13.6556 | 559 | 202 | 142
2012-11-15 | 0:21 | 31 | 720.35 | 56.93 | 13.85 | 562 | 205 | 149
2012-11-15 | 0:22 | 31 | 720.3667 | 56.93 | 13.85 | 562 | 203 | 146
2012-11-15 | 0:23 | 31 | 720.3833 | 56.93 | 13.85 | 562 | 207 | 147
2012-11-15 | 0:24 | 31 | 720.4 | 56.58 | 13.6556 | 562 | 205 | 146
2012-11-15 | 0:25 | 31 | 720.4167 | 56.23 | 13.4611 | 562 | 201 | 148
2012-11-15 | 0:26 | 31 | 720.4333 | 56.93 | 13.85 | 562 | 203 | 153
2012-11-15 | 0:27 | 31 | 720.45 | 56.23 | 13.4611 | 562 | 528 | 149
2012-11-15 | 0:28 | 31 | 720.4667 | 56.58 | 13.6556 | 562 | 499 | 151
2012-11-15 | 0:29 | 31 | 720.4833 | 56.58 | 13.6556 | 562 | 507 | 154
2012-11-15 | 0:30 | 31 | 720.5 | 56.23 | 13.4611 | 562 | 504 | 146
2012-11-15 | 0:31 | 31 | 720.5167 | 56.93 | 13.85 | 562 | 548 | 146
2012-11-15 | 0:32 | 31 | 720.5333 | 56.23 | 13.4611 | 559 | 569 | 156
2012-11-15 | 0:33 | 31 | 720.55 | 56.58 | 13.6556 | 562 | 572 | 152
2012-11-15 | 0:34 | 31 | 720.5667 | 56.23 | 13.4611 | 562 | 554 | 142
2012-11-15 | 0:35 | 31 | 720.5833 | 56.93 | 13.85 | 562 | 547 | 150
2012-11-15 | 0:36 | 31 | 720.6 | 56.93 | 13.85 | 562 | 547 | 153
2012-11-15 | 0:37 | 31 | 720.6167 | 56.23 | 13.4611 | 562 | 546 | 143
2012-11-15 | 0:38 | 31 | 720.6333 | 56.58 | 13.6556 | 562 | 541 | 153
2012-11-15 | 0:39 | 31 | 720.65 | 56.93 | 13.85 | 562 | 552 | 145
2012-11-15 | 0:40 | 31 | 720.6667 | 56.93 | 13.85 | 559 | 550 | 153
2012-11-15 | 0:41 | 31 | 720.6833 | 56.58 | 13.6556 | 562 | 556 | 145
2012-11-15 | 0:42 | 31 | 720.7 | 56.58 | 13.6556 | 564 | 558 | 158
2012-11-15 | 0:43 | 31 | 720.7167 | 56.58 | 13.6556 | 567 | 563 | 150
2012-11-15 | 0:44 | 31 | 720.7333 | 56.58 | 13.6556 | 567 | 553 | 145
2012-11-15 | 0:45 | 31 | 720.75 | 56.23 | 13.4611 | 567 | 560 | 149
2012-11-15 | 0:46 | 31 | 720.7667 | 56.93 | 13.85 | 567 | 558 | 149
2012-11-15 | 0:47 | 31 | 720.7833 | 56.23 | 13.4611 | 567 | 565 | 154
2012-11-15 | 0:48 | 31 | 720.8 | 56.93 | 13.85 | 567 | 557 | 149
2012-11-15 | 0:49 | 31 | 720.8167 | 56.93 | 13.85 | 567 | 558 | 148
2012-11-15 | 0:50 | 31 | 720.8333 | 56.93 | 13.85 | 564 | 563 | 148
2012-11-15 | 0:51 | 31 | 720.85 | 56.58 | 13.6556 | 567 | 559 | 145
2012-11-15 | 0:52 | 31 | 720.8667 | 56.58 | 13.6556 | 567 | 561 | 150
2012-11-15 | 0:53 | 31 | 720.8833 | 56.58 | 13.6556 | 567 | 565 | 153
2012-11-15 | 0:54 | 31 | 720.9 | 56.58 | 13.6556 | 567 | 572 | 147
2012-11-15 | 0:55 | 31 | 720.9167 | 56.93 | 13.85 | 570 | 573 | 150
2012-11-15 | 0:56 | 31 | 720.9333 | 56.58 | 13.6556 | 567 | 570 | 149
2012-11-15 | 0:57 | 31 | 720.95 | 56.58 | 13.6556 | 567 | 567 | 146
2012-11-15 | 0:58 | 31 | 720.9667 | 56.23 | 13.4611 | 567 | 571 | 155
2012-11-15 | 0:59 | 31 | 720.9833 | 56.93 | 13.85 | 570 | 565 | 151
2012-11-15 | 1:00 | 31 | 721 | 56.58 | 13.6556 | 570 | 567 | 146
2012-11-15 | 1:01 | 31 | 721.0167 | 56.23 | 13.4611 | 567 | 573 | 150
2012-11-15 | 1:02 | 31 | 721.0333 | 56.58 | 13.6556 | 567 | 570 | 154
2012-11-15 | 1:03 | 31 | 721.05 | 56.58 | 13.6556 | 570 | 566 | 155
2012-11-15 | 1:04 | 31 | 721.0667 | 56.58 | 13.6556 | 564 | 570 | 155
2012-11-15 | 1:05 | 31 | 721.0833 | 56.58 | 13.6556 | 567 | 567 | 151
2012-11-15 | 1:06 | 31 | 721.1 | 56.58 | 13.6556 | 567 | 573 | 146
2012-11-15 | 1:07 | 31 | 721.1167 | 56.93 | 13.85 | 567 | 568 | 151
2012-11-15 | 1:08 | 31 | 721.1333 | 56.93 | 13.85 | 567 | 566 | 149
2012-11-15 | 1:09 | 31 | 721.15 | 56.58 | 13.6556 | 570 | 567 | 155
2012-11-15 | 1:10 | 31 | 721.1667 | 56.58 | 13.6556 | 570 | 569 | 149
2012-11-15 | 1:11 | 31 | 721.1833 | 56.58 | 13.6556 | 570 | 569 | 152
2012-11-15 | 1:12 | 31 | 721.2 | 55.88 | 13.2667 | 570 | 568 | 154
2012-11-15 | 1:13 | 31 | 721.2167 | 56.93 | 13.85 | 567 | 563 | 143
2012-11-15 | 1:14 | 31 | 721.2333 | 56.58 | 13.6556 | 567 | 557 | 155
2012-11-15 | 1:15 | 31 | 721.25 | 56.23 | 13.4611 | 570 | 562 | 146
2012-11-15 | 1:16 | 31 | 721.2667 | 56.58 | 13.6556 | 570 | 560 | 157
2012-11-15 | 1:17 | 31 | 721.2833 | 56.58 | 13.6556 | 570 | 562 | 152
2012-11-15 | 1:18 | 31 | 721.3 | 56.58 | 13.6556 | 567 | 565 | 152
2012-11-15 | 1:19 | 31 | 721.3167 | 56.93 | 13.85 | 567 | 574 | 144
2012-11-15 | 1:20 | 31 | 721.3333 | 56.58 | 13.6556 | 567 | 572 | 147
2012-11-15 | 1:21 | 31 | 721.35 | 56.58 | 13.6556 | 570 | 571 | 143
2012-11-15 | 1:22 | 31 | 721.3667 | 56.93 | 13.85 | 570 | 576 | 147
2012-11-15 | 1:23 | 31 | 721.3833 | 56.93 | 13.85 | 570 | 576 | 152
2012-11-15 | 1:24 | 31 | 721.4 | 56.23 | 13.4611 | 567 | 572 | 152
2012-11-15 | 1:25 | 31 | 721.4167 | 56.58 | 13.6556 | 570 | 579 | 144
2012-11-15 | 1:26 | 31 | 721.4333 | 56.93 | 13.85 | 570 | 582 | 147
2012-11-15 | 1:27 | 31 | 721.45 | 56.93 | 13.85 | 567 | 572 | 150
2012-11-15 | 1:28 | 31 | 721.4667 | 56.58 | 13.6556 | 570 | 576 | 152
2012-11-15 | 1:29 | 31 | 721.4833 | 56.58 | 13.6556 | 570 | 574 | 151
2012-11-15 | 1:30 | 31 | 721.5 | 56.58 | 13.6556 | 570 | 570 | 148
2012-11-15 | 1:31 | 31 | 721.5167 | 56.93 | 13.85 | 570 | 570 | 140
2012-11-15 | 1:32 | 31 | 721.5333 | 56.58 | 13.6556 | 570 | 572 | 152
2012-11-15 | 1:33 | 31 | 721.55 | 56.58 | 13.6556 | 570 | 570 | 152
2012-11-15 | 1:34 | 31 | 721.5667 | 56.58 | 13.6556 | 570 | 571 | 145
2012-11-15 | 1:35 | 31 | 721.5833 | 56.58 | 13.6556 | 570 | 573 | 144
2012-11-15 | 1:36 | 31 | 721.6 | 56.23 | 13.4611 | 570 | 570 | 155
2012-11-15 | 1:37 | 31 | 721.6167 | 56.58 | 13.6556 | 567 | 574 | 156
2012-11-15 | 1:38 | 31 | 721.6333 | 56.58 | 13.6556 | 567 | 575 | 153
2012-11-15 | 1:39 | 31 | 721.65 | 56.23 | 13.4611 | 567 | 570 | 153
2012-11-15 | 1:40 | 31 | 721.6667 | 56.58 | 13.6556 | 567 | 572 | 149
2012-11-15 | 1:41 | 31 | 721.6833 | 56.58 | 13.6556 | 564 | 572 | 150
2012-11-15 | 1:42 | 31 | 721.7 | 56.58 | 13.6556 | 564 | 570 | 147
2012-11-15 | 1:43 | 31 | 721.7167 | 56.23 | 13.4611 | 564 | 572 | 155
2012-11-15 | 1:44 | 31 | 721.7333 | 56.58 | 13.6556 | 564 | 569 | 151
2012-11-15 | 1:45 | 31 | 721.75 | 56.23 | 13.4611 | 564 | 570 | 153
2012-11-15 | 1:46 | 31 | 721.7667 | 55.88 | 13.2667 | 564 | 569 | 152
2012-11-15 | 1:47 | 31 | 721.7833 | 56.58 | 13.6556 | 564 | 575 | 156
2012-11-15 | 1:48 | 31 | 721.8 | 56.93 | 13.85 | 564 | 572 | 147
2012-11-15 | 1:49 | 31 | 721.8167 | 55.88 | 13.2667 | 564 | 574 | 146
2012-11-15 | 1:50 | 31 | 721.8333 | 56.23 | 13.4611 | 564 | 570 | 149
2012-11-15 | 1:51 | 31 | 721.85 | 56.58 | 13.6556 | 567 | 573 | 149
2012-11-15 | 1:52 | 31 | 721.8667 | 56.23 | 13.4611 | 564 | 571 | 150
2012-11-15 | 1:53 | 31 | 721.8833 | 56.58 | 13.6556 | 564 | 570 | 154
2012-11-15 | 1:54 | 31 | 721.9 | 55.88 | 13.2667 | 564 | 574 | 147
2012-11-15 | 1:55 | 31 | 721.9167 | 56.58 | 13.6556 | 564 | 574 | 149
2012-11-15 | 1:56 | 31 | 721.9333 | 56.58 | 13.6556 | 564 | 571 | 145
2012-11-15 | 1:57 | 31 | 721.95 | 56.58 | 13.6556 | 562 | 570 | 148
2012-11-15 | 1:58 | 31 | 721.9667 | 56.58 | 13.6556 | 562 | 571 | 152
2012-11-15 | 1:59 | 31 | 721.9833 | 56.58 | 13.6556 | 564 | 574 | 152
2012-11-15 | 2:00 | 31 | 722 | 56.58 | 13.6556 | 564 | 572 | 148
2012-11-15 | 2:01 | 31 | 722.0167 | 56.58 | 13.6556 | 562 | 573 | 151
2012-11-15 | 2:02 | 31 | 722.0333 | 56.23 | 13.4611 | 564 | 571 | 151
2012-11-15 | 2:03 | 31 | 722.05 | 56.58 | 13.6556 | 564 | 569 | 146
2012-11-15 | 2:04 | 31 | 722.0667 | 56.23 | 13.4611 | 564 | 573 | 156
2012-11-15 | 2:05 | 31 | 722.0833 | 56.58 | 13.6556 | 564 | 572 | 149
2012-11-15 | 2:06 | 31 | 722.1 | 55.88 | 13.2667 | 564 | 570 | 150
2012-11-15 | 2:07 | 31 | 722.1167 | 56.58 | 13.6556 | 564 | 572 | 147
2012-11-15 | 2:08 | 31 | 722.1333 | 56.58 | 13.6556 | 564 | 574 | 147
2012-11-15 | 2:09 | 31 | 722.15 | 56.23 | 13.4611 | 564 | 576 | 148
2012-11-15 | 2:10 | 31 | 722.1667 | 56.58 | 13.6556 | 559 | 574 | 146
2012-11-15 | 2:11 | 31 | 722.1833 | 56.58 | 13.6556 | 564 | 575 | 151
2012-11-15 | 2:12 | 31 | 722.2 | 56.58 | 13.6556 | 564 | 570 | 147
2012-11-15 | 2:13 | 31 | 722.2167 | 56.58 | 13.6556 | 567 | 571 | 149
2012-11-15 | 2:14 | 31 | 722.2333 | 56.93 | 13.85 | 567 | 574 | 158
2012-11-15 | 2:15 | 31 | 722.25 | 56.58 | 13.6556 | 567 | 574 | 150
2012-11-15 | 2:16 | 31 | 722.2667 | 56.58 | 13.6556 | 564 | 573 | 144
2012-11-15 | 2:17 | 31 | 722.2833 | 56.58 | 13.6556 | 567 | 570 | 144
2012-11-15 | 2:18 | 31 | 722.3 | 56.23 | 13.4611 | 564 | 573 | 159
2012-11-15 | 2:19 | 31 | 722.3167 | 56.58 | 13.6556 | 564 | 575 | 149
2012-11-15 | 2:20 | 31 | 722.3333 | 56.58 | 13.6556 | 564 | 569 | 149
2012-11-15 | 2:21 | 31 | 722.35 | 56.58 | 13.6556 | 564 | 572 | 146
2012-11-15 | 2:22 | 31 | 722.3667 | 55.88 | 13.2667 | 564 | 571 | 149
2012-11-15 | 2:23 | 31 | 722.3833 | 56.23 | 13.4611 | 562 | 575 | 148
2012-11-15 | 2:24 | 31 | 722.4 | 56.58 | 13.6556 | 564 | 571 | 152
2012-11-15 | 2:25 | 31 | 722.4167 | 56.58 | 13.6556 | 567 | 565 | 155
2012-11-15 | 2:26 | 31 | 722.4333 | 56.23 | 13.4611 | 567 | 571 | 151
2012-11-15 | 2:27 | 31 | 722.45 | 55.88 | 13.2667 | 567 | 575 | 155
2012-11-15 | 2:28 | 31 | 722.4667 | 56.58 | 13.6556 | 567 | 573 | 146
2012-11-15 | 2:29 | 31 | 722.4833 | 56.58 | 13.6556 | 567 | 574 | 148
2012-11-15 | 2:30 | 31 | 722.5 | 56.58 | 13.6556 | 567 | 571 | 152
2012-11-15 | 2:31 | 31 | 722.5167 | 56.23 | 13.4611 | 564 | 573 | 142
2012-11-15 | 2:32 | 31 | 722.5333 | 56.58 | 13.6556 | 562 | 573 | 149
2012-11-15 | 2:33 | 31 | 722.55 | 55.88 | 13.2667 | 567 | 574 | 152
2012-11-15 | 2:34 | 31 | 722.5667 | 56.58 | 13.6556 | 567 | 574 | 146
2012-11-15 | 2:35 | 31 | 722.5833 | 56.58 | 13.6556 | 567 | 574 | 150
2012-11-15 | 2:36 | 31 | 722.6 | 56.58 | 13.6556 | 567 | 574 | 155
2012-11-15 | 2:37 | 31 | 722.6167 | 56.58 | 13.6556 | 567 | 568 | 143
2012-11-15 | 2:38 | 31 | 722.6333 | 56.23 | 13.4611 | 567 | 570 | 147
2012-11-15 | 2:39 | 31 | 722.65 | 56.23 | 13.4611 | 567 | 573 | 146
2012-11-15 | 2:40 | 31 | 722.6667 | 56.58 | 13.6556 | 567 | 572 | 156
2012-11-15 | 2:41 | 31 | 722.6833 | 56.58 | 13.6556 | 570 | 571 | 149
2012-11-15 | 2:42 | 31 | 722.7 | 56.23 | 13.4611 | 570 | 574 | 151
2012-11-15 | 2:43 | 31 | 722.7167 | 56.23 | 13.4611 | 570 | 570 | 155
2012-11-15 | 2:44 | 31 | 722.7333 | 56.58 | 13.6556 | 570 | 573 | 146
2012-11-15 | 2:45 | 31 | 722.75 | 56.58 | 13.6556 | 570 | 573 | 141
2012-11-15 | 2:46 | 31 | 722.7667 | 56.93 | 13.85 | 567 | 574 | 156
2012-11-15 | 2:47 | 31 | 722.7833 | 55.88 | 13.2667 | 570 | 571 | 148
2012-11-15 | 2:48 | 31 | 722.8 | 56.23 | 13.4611 | 570 | 568 | 157
2012-11-15 | 2:49 | 31 | 722.8167 | 55.88 | 13.2667 | 570 | 577 | 149
2012-11-15 | 2:50 | 31 | 722.8333 | 56.58 | 13.6556 | 570 | 570 | 154
2012-11-15 | 2:51 | 31 | 722.85 | 56.23 | 13.4611 | 570 | 573 | 151
2012-11-15 | 2:52 | 31 | 722.8667 | 56.58 | 13.6556 | 570 | 569 | 156
2012-11-15 | 2:53 | 31 | 722.8833 | 56.58 | 13.6556 | 570 | 577 | 150
2012-11-15 | 2:54 | 31 | 722.9 | 55.88 | 13.2667 | 570 | 573 | 159
2012-11-15 | 2:55 | 31 | 722.9167 | 55.55 | 13.0833 | 570 | 573 | 152
2012-11-15 | 2:56 | 31 | 722.9333 | 56.23 | 13.4611 | 570 | 572 | 149
2012-11-15 | 2:57 | 31 | 722.95 | 56.23 | 13.4611 | 570 | 576 | 145
2012-11-15 | 2:58 | 31 | 722.9667 | 56.23 | 13.4611 | 570 | 573 | 152
2012-11-15 | 2:59 | 31 | 722.9833 | 55.88 | 13.2667 | 570 | 571 | 149
2012-11-15 | 3:00 | 31 | 723 | 55.88 | 13.2667 | 570 | 572 | 155
2012-11-15 | 3:01 | 31 | 723.0167 | 56.58 | 13.6556 | 570 | 571 | 152
2012-11-15 | 3:02 | 31 | 723.0333 | 56.23 | 13.4611 | 570 | 573 | 153
2012-11-15 | 3:03 | 31 | 723.05 | 56.23 | 13.4611 | 570 | 571 | 149
2012-11-15 | 3:04 | 31 | 723.0667 | 55.88 | 13.2667 | 567 | 569 | 154
2012-11-15 | 3:05 | 31 | 723.0833 | 56.23 | 13.4611 | 567 | 569 | 149
2012-11-15 | 3:06 | 31 | 723.1 | 56.58 | 13.6556 | 570 | 567 | 146
2012-11-15 | 3:07 | 31 | 723.1167 | 55.88 | 13.2667 | 570 | 568 | 152
2012-11-15 | 3:08 | 31 | 723.1333 | 56.23 | 13.4611 | 567 | 570 | 153
2012-11-15 | 3:09 | 31 | 723.15 | 55.88 | 13.2667 | 567 | 566 | 156
2012-11-15 | 3:10 | 31 | 723.1667 | 56.23 | 13.4611 | 567 | 568 | 147
2012-11-15 | 3:11 | 31 | 723.1833 | 55.88 | 13.2667 | 567 | 569 | 152
2012-11-15 | 3:12 | 31 | 723.2 | 56.23 | 13.4611 | 567 | 567 | 148
2012-11-15 | 3:13 | 31 | 723.2167 | 56.23 | 13.4611 | 567 | 569 | 148
2012-11-15 | 3:14 | 31 | 723.2333 | 55.88 | 13.2667 | 564 | 568 | 146
2012-11-15 | 3:15 | 31 | 723.25 | 55.88 | 13.2667 | 567 | 567 | 149
2012-11-15 | 3:16 | 31 | 723.2667 | 56.23 | 13.4611 | 567 | 568 | 152
2012-11-15 | 3:17 | 31 | 723.2833 | 56.58 | 13.6556 | 570 | 569 | 148
2012-11-15 | 3:18 | 31 | 723.3 | 56.23 | 13.4611 | 567 | 569 | 148
2012-11-15 | 3:19 | 31 | 723.3167 | 56.23 | 13.4611 | 567 | 568 | 149
2012-11-15 | 3:20 | 31 | 723.3333 | 55.88 | 13.2667 | 570 | 565 | 156
2012-11-15 | 3:21 | 31 | 723.35 | 56.58 | 13.6556 | 570 | 569 | 153
2012-11-15 | 3:22 | 31 | 723.3667 | 55.88 | 13.2667 | 567 | 568 | 151
2012-11-15 | 3:23 | 31 | 723.3833 | 56.58 | 13.6556 | 570 | 563 | 150
2012-11-15 | 3:24 | 31 | 723.4 | 56.23 | 13.4611 | 570 | 569 | 146
2012-11-15 | 3:25 | 31 | 723.4167 | 55.88 | 13.2667 | 567 | 564 | 151
2012-11-15 | 3:26 | 31 | 723.4333 | 56.23 | 13.4611 | 567 | 567 | 146
2012-11-15 | 3:27 | 31 | 723.45 | 55.88 | 13.2667 | 567 | 567 | 154
2012-11-15 | 3:28 | 31 | 723.4667 | 56.23 | 13.4611 | 570 | 568 | 145
2012-11-15 | 3:29 | 31 | 723.4833 | 55.88 | 13.2667 | 570 | 567 | 148
2012-11-15 | 3:30 | 31 | 723.5 | 55.88 | 13.2667 | 570 | 568 | 146
2012-11-15 | 3:31 | 31 | 723.5167 | 56.23 | 13.4611 | 567 | 568 | 155
2012-11-15 | 3:32 | 31 | 723.5333 | 56.23 | 13.4611 | 570 | 568 | 150
2012-11-15 | 3:33 | 31 | 723.55 | 55.55 | 13.0833 | 567 | 565 | 149
2012-11-15 | 3:34 | 31 | 723.5667 | 56.23 | 13.4611 | 567 | 570 | 147
2012-11-15 | 3:35 | 31 | 723.5833 | 56.23 | 13.4611 | 567 | 571 | 149
2012-11-15 | 3:36 | 31 | 723.6 | 56.23 | 13.4611 | 567 | 564 | 157
2012-11-15 | 3:37 | 31 | 723.6167 | 55.88 | 13.2667 | 567 | 565 | 156
2012-11-15 | 3:38 | 31 | 723.6333 | 56.23 | 13.4611 | 564 | 564 | 150
2012-11-15 | 3:39 | 31 | 723.65 | 55.88 | 13.2667 | 567 | 565 | 149
2012-11-15 | 3:40 | 31 | 723.6667 | 55.88 | 13.2667 | 567 | 566 | 143
2012-11-15 | 3:41 | 31 | 723.6833 | 55.88 | 13.2667 | 567 | 570 | 146
2012-11-15 | 3:42 | 31 | 723.7 | 55.55 | 13.0833 | 567 | 566 | 146
2012-11-15 | 3:43 | 31 | 723.7167 | 56.23 | 13.4611 | 567 | 566 | 156
2012-11-15 | 3:44 | 31 | 723.7333 | 55.88 | 13.2667 | 570 | 567 | 140
2012-11-15 | 3:45 | 31 | 723.75 | 56.23 | 13.4611 | 567 | 569 | 145
2012-11-15 | 3:46 | 31 | 723.7667 | 56.23 | 13.4611 | 567 | 565 | 150
2012-11-15 | 3:47 | 31 | 723.7833 | 55.88 | 13.2667 | 564 | 565 | 158
2012-11-15 | 3:48 | 31 | 723.8 | 56.23 | 13.4611 | 564 | 566 | 151
2012-11-15 | 3:49 | 31 | 723.8167 | 55.88 | 13.2667 | 567 | 565 | 152
2012-11-15 | 3:50 | 31 | 723.8333 | 55.88 | 13.2667 | 564 | 568 | 150
2012-11-15 | 3:51 | 31 | 723.85 | 56.23 | 13.4611 | 564 | 565 | 145
2012-11-15 | 3:52 | 31 | 723.8667 | 55.88 | 13.2667 | 564 | 568 | 153
2012-11-15 | 3:53 | 31 | 723.8833 | 56.23 | 13.4611 | 564 | 566 | 149
2012-11-15 | 3:54 | 31 | 723.9 | 55.55 | 13.0833 | 564 | 569 | 148
2012-11-15 | 3:55 | 31 | 723.9167 | 55.88 | 13.2667 | 564 | 568 | 152
2012-11-15 | 3:56 | 31 | 723.9333 | 55.55 | 13.0833 | 564 | 563 | 147
2012-11-15 | 3:57 | 31 | 723.95 | 56.23 | 13.4611 | 564 | 569 | 150
2012-11-15 | 3:58 | 31 | 723.9667 | 56.23 | 13.4611 | 564 | 568 | 156
2012-11-15 | 3:59 | 31 | 723.9833 | 55.88 | 13.2667 | 567 | 568 | 150
2012-11-15 | 4:00 | 31 | 724 | 56.23 | 13.4611 | 564 | 568 | 149
2012-11-15 | 4:01 | 31 | 724.0167 | 56.23 | 13.4611 | 564 | 566 | 151
2012-11-15 | 4:02 | 31 | 724.0333 | 55.88 | 13.2667 | 564 | 569 | 147
2012-11-15 | 4:03 | 31 | 724.05 | 55.88 | 13.2667 | 564 | 568 | 147
2012-11-15 | 4:04 | 31 | 724.0667 | 55.88 | 13.2667 | 564 | 568 | 152
2012-11-15 | 4:05 | 31 | 724.0833 | 56.23 | 13.4611 | 564 | 567 | 148
2012-11-15 | 4:06 | 31 | 724.1 | 55.88 | 13.2667 | 564 | 565 | 149
2012-11-15 | 4:07 | 31 | 724.1167 | 55.88 | 13.2667 | 564 | 565 | 153
2012-11-15 | 4:08 | 31 | 724.1333 | 55.55 | 13.0833 | 564 | 566 | 145
2012-11-15 | 4:09 | 31 | 724.15 | 56.23 | 13.4611 | 564 | 567 | 155
2012-11-15 | 4:10 | 31 | 724.1667 | 55.88 | 13.2667 | 564 | 567 | 149
2012-11-15 | 4:11 | 31 | 724.1833 | 55.88 | 13.2667 | 567 | 563 | 142
2012-11-15 | 4:12 | 31 | 724.2 | 55.88 | 13.2667 | 567 | 565 | 147
2012-11-15 | 4:13 | 31 | 724.2167 | 55.88 | 13.2667 | 564 | 567 | 148
2012-11-15 | 4:14 | 31 | 724.2333 | 55.88 | 13.2667 | 564 | 567 | 149
2012-11-15 | 4:15 | 31 | 724.25 | 55.88 | 13.2667 | 564 | 568 | 150
2012-11-15 | 4:16 | 31 | 724.2667 | 55.88 | 13.2667 | 564 | 565 | 149
2012-11-15 | 4:17 | 31 | 724.2833 | 55.88 | 13.2667 | 564 | 569 | 149
2012-11-15 | 4:18 | 31 | 724.3 | 55.55 | 13.0833 | 564 | 569 | 147
2012-11-15 | 4:19 | 31 | 724.3167 | 55.88 | 13.2667 | 564 | 567 | 155
2012-11-15 | 4:20 | 31 | 724.3333 | 55.88 | 13.2667 | 564 | 567 | 149
2012-11-15 | 4:21 | 31 | 724.35 | 55.88 | 13.2667 | 567 | 566 | 140
2012-11-15 | 4:22 | 31 | 724.3667 | 56.23 | 13.4611 | 567 | 567 | 146
2012-11-15 | 4:23 | 31 | 724.3833 | 55.88 | 13.2667 | 567 | 566 | 142
2012-11-15 | 4:24 | 31 | 724.4 | 55.88 | 13.2667 | 567 | 571 | 151
2012-11-15 | 4:25 | 31 | 724.4167 | 55.88 | 13.2667 | 567 | 569 | 150
2012-11-15 | 4:26 | 31 | 724.4333 | 55.88 | 13.2667 | 567 | 567 | 150
2012-11-15 | 4:27 | 31 | 724.45 | 55.88 | 13.2667 | 567 | 564 | 145
2012-11-15 | 4:28 | 31 | 724.4667 | 55.88 | 13.2667 | 567 | 566 | 148
2012-11-15 | 4:29 | 31 | 724.4833 | 55.55 | 13.0833 | 567 | 568 | 146
2012-11-15 | 4:30 | 31 | 724.5 | 55.88 | 13.2667 | 567 | 565 | 149
2012-11-15 | 4:31 | 31 | 724.5167 | 55.55 | 13.0833 | 564 | 572 | 149
2012-11-15 | 4:32 | 31 | 724.5333 | 55.55 | 13.0833 | 564 | 569 | 143
2012-11-15 | 4:33 | 31 | 724.55 | 55.88 | 13.2667 | 567 | 572 | 144
2012-11-15 | 4:34 | 31 | 724.5667 | 55.88 | 13.2667 | 564 | 570 | 148
2012-11-15 | 4:35 | 31 | 724.5833 | 55.55 | 13.0833 | 564 | 565 | 146
2012-11-15 | 4:36 | 31 | 724.6 | 55.55 | 13.0833 | 567 | 564 | 144
2012-11-15 | 4:37 | 31 | 724.6167 | 55.55 | 13.0833 | 567 | 565 | 145
2012-11-15 | 4:38 | 31 | 724.6333 | 55.55 | 13.0833 | 567 | 563 | 148
2012-11-15 | 4:39 | 31 | 724.65 | 55.88 | 13.2667 | 564 | 564 | 146
2012-11-15 | 4:40 | 31 | 724.6667 | 55.55 | 13.0833 | 564 | 562 | 149
2012-11-15 | 4:41 | 31 | 724.6833 | 55.2 | 12.8889 | 564 | 565 | 142
2012-11-15 | 4:42 | 31 | 724.7 | 55.88 | 13.2667 | 564 | 563 | 150
2012-11-15 | 4:43 | 31 | 724.7167 | 55.55 | 13.0833 | 567 | 566 | 144
2012-11-15 | 4:44 | 31 | 724.7333 | 55.55 | 13.0833 | 564 | 563 | 149
2012-11-15 | 4:45 | 31 | 724.75 | 55.2 | 12.8889 | 564 | 565 | 146
2012-11-15 | 4:46 | 31 | 724.7667 | 55.55 | 13.0833 | 567 | 564 | 153
2012-11-15 | 4:47 | 31 | 724.7833 | 55.88 | 13.2667 | 567 | 565 | 146
2012-11-15 | 4:48 | 31 | 724.8 | 55.2 | 12.8889 | 564 | 562 | 142
2012-11-15 | 4:49 | 31 | 724.8167 | 55.88 | 13.2667 | 567 | 565 | 145
2012-11-15 | 4:50 | 31 | 724.8333 | 55.55 | 13.0833 | 564 | 568 | 149
2012-11-15 | 4:51 | 31 | 724.85 | 55.55 | 13.0833 | 564 | 565 | 142
2012-11-15 | 4:52 | 31 | 724.8667 | 55.2 | 12.8889 | 564 | 567 | 140
2012-11-15 | 4:53 | 31 | 724.8833 | 55.88 | 13.2667 | 564 | 566 | 153
2012-11-15 | 4:54 | 31 | 724.9 | 55.55 | 13.0833 | 564 | 563 | 141
2012-11-15 | 4:55 | 31 | 724.9167 | 55.55 | 13.0833 | 564 | 567 | 152
2012-11-15 | 4:56 | 31 | 724.9333 | 55.55 | 13.0833 | 564 | 569 | 147
2012-11-15 | 4:57 | 31 | 724.95 | 55.88 | 13.2667 | 564 | 568 | 148
2012-11-15 | 4:58 | 31 | 724.9667 | 55.55 | 13.0833 | 564 | 562 | 149
2012-11-15 | 4:59 | 31 | 724.9833 | 55.88 | 13.2667 | 564 | 566 | 147
2012-11-15 | 5:00 | 31 | 725 | 55.55 | 13.0833 | 567 | 563 | 149
2012-11-15 | 5:01 | 31 | 725.0167 | 55.55 | 13.0833 | 567 | 567 | 149
2012-11-15 | 5:02 | 31 | 725.0333 | 55.2 | 12.8889 | 567 | 573 | 144
2012-11-15 | 5:03 | 31 | 725.05 | 55.2 | 12.8889 | 567 | 568 | 148
2012-11-15 | 5:04 | 31 | 725.0667 | 55.55 | 13.0833 | 567 | 568 | 150
2012-11-15 | 5:05 | 31 | 725.0833 | 55.55 | 13.0833 | 567 | 568 | 144
2012-11-15 | 5:06 | 31 | 725.1 | 55.55 | 13.0833 | 567 | 569 | 146
2012-11-15 | 5:07 | 31 | 725.1167 | 55.2 | 12.8889 | 567 | 566 | 146
2012-11-15 | 5:08 | 31 | 725.1333 | 55.88 | 13.2667 | 567 | 565 | 146
2012-11-15 | 5:09 | 31 | 725.15 | 55.55 | 13.0833 | 567 | 568 | 146
2012-11-15 | 5:10 | 31 | 725.1667 | 55.88 | 13.2667 | 567 | 567 | 145
2012-11-15 | 5:11 | 31 | 725.1833 | 55.55 | 13.0833 | 567 | 568 | 151
2012-11-15 | 5:12 | 31 | 725.2 | 55.55 | 13.0833 | 567 | 570 | 146
2012-11-15 | 5:13 | 31 | 725.2167 | 55.88 | 13.2667 | 567 | 568 | 142
2012-11-15 | 5:14 | 31 | 725.2333 | 55.2 | 12.8889 | 567 | 571 | 147
2012-11-15 | 5:15 | 31 | 725.25 | 55.55 | 13.0833 | 567 | 566 | 142
2012-11-15 | 5:16 | 31 | 725.2667 | 54.85 | 12.6944 | 567 | 571 | 140
2012-11-15 | 5:17 | 31 | 725.2833 | 55.55 | 13.0833 | 567 | 564 | 146
2012-11-15 | 5:18 | 31 | 725.3 | 55.55 | 13.0833 | 564 | 566 | 148
2012-11-15 | 5:19 | 31 | 725.3167 | 55.55 | 13.0833 | 564 | 565 | 143
2012-11-15 | 5:20 | 31 | 725.3333 | 55.55 | 13.0833 | 564 | 569 | 152
2012-11-15 | 5:21 | 31 | 725.35 | 55.2 | 12.8889 | 564 | 567 | 155
2012-11-15 | 5:22 | 31 | 725.3667 | 55.88 | 13.2667 | 564 | 566 | 149
2012-11-15 | 5:23 | 31 | 725.3833 | 55.88 | 13.2667 | 564 | 569 | 150
2012-11-15 | 5:24 | 31 | 725.4 | 55.55 | 13.0833 | 564 | 568 | 146
2012-11-15 | 5:25 | 31 | 725.4167 | 55.55 | 13.0833 | 567 | 565 | 142
2012-11-15 | 5:26 | 31 | 725.4333 | 55.55 | 13.0833 | 567 | 569 | 144
2012-11-15 | 5:27 | 31 | 725.45 | 55.2 | 12.8889 | 564 | 564 | 146
2012-11-15 | 5:28 | 31 | 725.4667 | 55.55 | 13.0833 | 564 | 568 | 149
2012-11-15 | 5:29 | 31 | 725.4833 | 55.88 | 13.2667 | 567 | 566 | 147
2012-11-15 | 5:30 | 31 | 725.5 | 54.85 | 12.6944 | 567 | 563 | 152
2012-11-15 | 5:31 | 31 | 725.5167 | 55.2 | 12.8889 | 567 | 565 | 150
2012-11-15 | 5:32 | 31 | 725.5333 | 55.2 | 12.8889 | 567 | 567 | 157
2012-11-15 | 5:33 | 31 | 725.55 | 55.55 | 13.0833 | 567 | 567 | 152
2012-11-15 | 5:34 | 31 | 725.5667 | 55.55 | 13.0833 | 567 | 567 | 152
2012-11-15 | 5:35 | 31 | 725.5833 | 55.55 | 13.0833 | 567 | 568 | 146
2012-11-15 | 5:36 | 31 | 725.6 | 55.55 | 13.0833 | 567 | 563 | 149
2012-11-15 | 5:37 | 31 | 725.6167 | 55.88 | 13.2667 | 567 | 565 | 139
2012-11-15 | 5:38 | 31 | 725.6333 | 55.55 | 13.0833 | 567 | 564 | 145
2012-11-15 | 5:39 | 31 | 725.65 | 55.55 | 13.0833 | 567 | 565 | 143
2012-11-15 | 5:40 | 31 | 725.6667 | 55.2 | 12.8889 | 567 | 565 | 147
2012-11-15 | 5:41 | 31 | 725.6833 | 55.55 | 13.0833 | 567 | 567 | 151
2012-11-15 | 5:42 | 31 | 725.7 | 55.55 | 13.0833 | 567 | 565 | 150
2012-11-15 | 5:43 | 31 | 725.7167 | 55.55 | 13.0833 | 567 | 566 | 146
2012-11-15 | 5:44 | 31 | 725.7333 | 55.2 | 12.8889 | 567 | 566 | 146
2012-11-15 | 5:45 | 31 | 725.75 | 55.88 | 13.2667 | 567 | 566 | 154
2012-11-15 | 5:46 | 31 | 725.7667 | 55.55 | 13.0833 | 567 | 568 | 143
2012-11-15 | 5:47 | 31 | 725.7833 | 55.55 | 13.0833 | 567 | 560 | 141
2012-11-15 | 5:48 | 31 | 725.8 | 55.2 | 12.8889 | 567 | 563 | 146
2012-11-15 | 5:49 | 31 | 725.8167 | 55.88 | 13.2667 | 567 | 564 | 146
2012-11-15 | 5:50 | 31 | 725.8333 | 55.55 | 13.0833 | 570 | 566 | 147
2012-11-15 | 5:51 | 31 | 725.85 | 55.55 | 13.0833 | 567 | 567 | 151
2012-11-15 | 5:52 | 31 | 725.8667 | 55.55 | 13.0833 | 567 | 567 | 145
2012-11-15 | 5:53 | 31 | 725.8833 | 55.2 | 12.8889 | 567 | 564 | 149
2012-11-15 | 5:54 | 31 | 725.9 | 55.2 | 12.8889 | 567 | 564 | 148
2012-11-15 | 5:55 | 31 | 725.9167 | 55.2 | 12.8889 | 570 | 564 | 143
2012-11-15 | 5:56 | 31 | 725.9333 | 55.2 | 12.8889 | 570 | 563 | 148
2012-11-15 | 5:57 | 31 | 725.95 | 55.2 | 12.8889 | 570 | 570 | 145
2012-11-15 | 5:58 | 31 | 725.9667 | 55.55 | 13.0833 | 570 | 567 | 154
2012-11-15 | 5:59 | 31 | 725.9833 | 55.55 | 13.0833 | 567 | 564 | 144
2012-11-15 | 6:00 | 31 | 726 | 55.2 | 12.8889 | 567 | 565 | 144
2012-11-15 | 6:01 | 31 | 726.0167 | 54.85 | 12.6944 | 567 | 563 | 145
2012-11-15 | 6:02 | 31 | 726.0333 | 55.2 | 12.8889 | 567 | 564 | 142
2012-11-15 | 6:03 | 31 | 726.05 | 55.55 | 13.0833 | 564 | 562 | 143
2012-11-15 | 6:04 | 31 | 726.0667 | 55.2 | 12.8889 | 567 | 566 | 145
2012-11-15 | 6:05 | 31 | 726.0833 | 54.85 | 12.6944 | 567 | 563 | 148
2012-11-15 | 6:06 | 31 | 726.1 | 55.55 | 13.0833 | 564 | 562 | 152
2012-11-15 | 6:07 | 31 | 726.1167 | 55.55 | 13.0833 | 564 | 566 | 149
2012-11-15 | 6:08 | 31 | 726.1333 | 55.88 | 13.2667 | 564 | 568 | 149
2012-11-15 | 6:09 | 31 | 726.15 | 55.2 | 12.8889 | 564 | 566 | 144
2012-11-15 | 6:10 | 31 | 726.1667 | 55.55 | 13.0833 | 564 | 563 | 143
2012-11-15 | 6:11 | 31 | 726.1833 | 55.2 | 12.8889 | 564 | 560 | 151
2012-11-15 | 6:12 | 31 | 726.2 | 55.2 | 12.8889 | 567 | 564 | 148
2012-11-15 | 6:13 | 31 | 726.2167 | 55.2 | 12.8889 | 564 | 567 | 144
2012-11-15 | 6:14 | 31 | 726.2333 | 55.2 | 12.8889 | 567 | 565 | 145
2012-11-15 | 6:15 | 31 | 726.25 | 55.2 | 12.8889 | 567 | 566 | 142
2012-11-15 | 6:16 | 31 | 726.2667 | 55.55 | 13.0833 | 567 | 563 | 145
2012-11-15 | 6:17 | 31 | 726.2833 | 54.85 | 12.6944 | 567 | 568 | 146
2012-11-15 | 6:18 | 31 | 726.3 | 55.2 | 12.8889 | 567 | 565 | 150
2012-11-15 | 6:19 | 31 | 726.3167 | 55.55 | 13.0833 | 564 | 563 | 142
2012-11-15 | 6:20 | 31 | 726.3333 | 55.2 | 12.8889 | 567 | 563 | 145
2012-11-15 | 6:21 | 31 | 726.35 | 55.55 | 13.0833 | 567 | 564 | 146
2012-11-15 | 6:22 | 31 | 726.3667 | 55.55 | 13.0833 | 567 | 564 | 149
2012-11-15 | 6:23 | 31 | 726.3833 | 55.2 | 12.8889 | 564 | 566 | 140
2012-11-15 | 6:24 | 31 | 726.4 | 55.55 | 13.0833 | 564 | 565 | 140
2012-11-15 | 6:25 | 31 | 726.4167 | 55.55 | 13.0833 | 564 | 559 | 145
2012-11-15 | 6:26 | 31 | 726.4333 | 55.2 | 12.8889 | 564 | 566 | 144
2012-11-15 | 6:27 | 31 | 726.45 | 54.85 | 12.6944 | 562 | 558 | 144
2012-11-15 | 6:28 | 31 | 726.4667 | 54.85 | 12.6944 | 567 | 562 | 146
2012-11-15 | 6:29 | 31 | 726.4833 | 54.85 | 12.6944 | 564 | 562 | 147
2012-11-15 | 6:30 | 31 | 726.5 | 55.55 | 13.0833 | 564 | 561 | 145
2012-11-15 | 6:31 | 31 | 726.5167 | 55.55 | 13.0833 | 564 | 567 | 153
2012-11-15 | 6:32 | 31 | 726.5333 | 55.55 | 13.0833 | 564 | 563 | 151
2012-11-15 | 6:33 | 31 | 726.55 | 55.2 | 12.8889 | 564 | 565 | 153
2012-11-15 | 6:34 | 31 | 726.5667 | 55.55 | 13.0833 | 564 | 563 | 149
2012-11-15 | 6:35 | 31 | 726.5833 | 55.2 | 12.8889 | 564 | 564 | 137
2012-11-15 | 6:36 | 31 | 726.6 | 55.55 | 13.0833 | 564 | 561 | 152
2012-11-15 | 6:37 | 31 | 726.6167 | 55.2 | 12.8889 | 567 | 563 | 148
2012-11-15 | 6:38 | 31 | 726.6333 | 54.85 | 12.6944 | 564 | 565 | 145
2012-11-15 | 6:39 | 31 | 726.65 | 55.2 | 12.8889 | 567 | 563 | 154
2012-11-15 | 6:40 | 31 | 726.6667 | 55.2 | 12.8889 | 564 | 563 | 151
2012-11-15 | 6:41 | 31 | 726.6833 | 54.85 | 12.6944 | 564 | 562 | 140
2012-11-15 | 6:42 | 31 | 726.7 | 55.55 | 13.0833 | 564 | 559 | 145
2012-11-15 | 6:43 | 31 | 726.7167 | 55.55 | 13.0833 | 564 | 563 | 150
2012-11-15 | 6:44 | 31 | 726.7333 | 55.55 | 13.0833 | 564 | 565 | 152
2012-11-15 | 6:45 | 31 | 726.75 | 55.55 | 13.0833 | 564 | 560 | 141
2012-11-15 | 6:46 | 31 | 726.7667 | 55.55 | 13.0833 | 564 | 562 | 142
2012-11-15 | 6:47 | 31 | 726.7833 | 54.85 | 12.6944 | 564 | 563 | 144
2012-11-15 | 6:48 | 31 | 726.8 | 55.2 | 12.8889 | 567 | 566 | 150
2012-11-15 | 6:49 | 31 | 726.8167 | 55.2 | 12.8889 | 564 | 562 | 149
2012-11-15 | 6:50 | 31 | 726.8333 | 55.55 | 13.0833 | 564 | 562 | 144
2012-11-15 | 6:51 | 31 | 726.85 | 55.2 | 12.8889 | 564 | 557 | 151
2012-11-15 | 6:52 | 31 | 726.8667 | 55.2 | 12.8889 | 564 | 564 | 148
2012-11-15 | 6:53 | 31 | 726.8833 | 54.85 | 12.6944 | 564 | 563 | 149
2012-11-15 | 6:54 | 31 | 726.9 | 55.2 | 12.8889 | 564 | 561 | 140
2012-11-15 | 6:55 | 31 | 726.9167 | 55.55 | 13.0833 | 564 | 559 | 145
2012-11-15 | 6:56 | 31 | 726.9333 | 55.2 | 12.8889 | 564 | 565 | 147
2012-11-15 | 6:57 | 31 | 726.95 | 55.88 | 13.2667 | 564 | 563 | 153
2012-11-15 | 6:58 | 31 | 726.9667 | 54.85 | 12.6944 | 564 | 565 | 146
2012-11-15 | 6:59 | 31 | 726.9833 | 55.2 | 12.8889 | 564 | 561 | 144
2012-11-15 | 7:00 | 31 | 727 | 54.85 | 12.6944 | 564 | 565 | 146
2012-11-15 | 7:01 | 31 | 727.0167 | 55.2 | 12.8889 | 564 | 563 | 145
2012-11-15 | 7:02 | 31 | 727.0333 | 55.2 | 12.8889 | 564 | 563 | 152
2012-11-15 | 7:03 | 31 | 727.05 | 55.2 | 12.8889 | 564 | 562 | 148
2012-11-15 | 7:04 | 31 | 727.0667 | 55.55 | 13.0833 | 562 | 563 | 147
2012-11-15 | 7:05 | 31 | 727.0833 | 55.2 | 12.8889 | 564 | 562 | 154
2012-11-15 | 7:06 | 31 | 727.1 | 55.2 | 12.8889 | 564 | 565 | 145
2012-11-15 | 7:07 | 31 | 727.1167 | 55.55 | 13.0833 | 564 | 562 | 149
2012-11-15 | 7:08 | 31 | 727.1333 | 55.2 | 12.8889 | 564 | 563 | 144
2012-11-15 | 7:09 | 31 | 727.15 | 54.85 | 12.6944 | 562 | 560 | 155
2012-11-15 | 7:10 | 31 | 727.1667 | 54.5 | 12.5 | 562 | 565 | 146
2012-11-15 | 7:11 | 31 | 727.1833 | 55.55 | 13.0833 | 562 | 566 | 147
2012-11-15 | 7:12 | 31 | 727.2 | 55.2 | 12.8889 | 564 | 564 | 152
2012-11-15 | 7:13 | 31 | 727.2167 | 54.85 | 12.6944 | 564 | 564 | 143
2012-11-15 | 7:14 | 31 | 727.2333 | 55.2 | 12.8889 | 567 | 565 | 148
2012-11-15 | 7:15 | 31 | 727.25 | 55.55 | 13.0833 | 567 | 565 | 148
2012-11-15 | 7:16 | 31 | 727.2667 | 55.2 | 12.8889 | 567 | 567 | 151
2012-11-15 | 7:17 | 31 | 727.2833 | 55.2 | 12.8889 | 567 | 567 | 150
2012-11-15 | 7:18 | 31 | 727.3 | 54.85 | 12.6944 | 567 | 562 | 148
2012-11-15 | 7:19 | 31 | 727.3167 | 55.2 | 12.8889 | 567 | 565 | 146
2012-11-15 | 7:20 | 31 | 727.3333 | 55.2 | 12.8889 | 564 | 563 | 147
2012-11-15 | 7:21 | 31 | 727.35 | 55.2 | 12.8889 | 564 | 563 | 150
2012-11-15 | 7:22 | 31 | 727.3667 | 55.55 | 13.0833 | 567 | 562 | 148
2012-11-15 | 7:23 | 31 | 727.3833 | 55.2 | 12.8889 | 567 | 563 | 151
2012-11-15 | 7:24 | 31 | 727.4 | 55.2 | 12.8889 | 567 | 567 | 158
2012-11-15 | 7:25 | 31 | 727.4167 | 55.2 | 12.8889 | 567 | 562 | 149
2012-11-15 | 7:26 | 31 | 727.4333 | 55.2 | 12.8889 | 564 | 565 | 150
2012-11-15 | 7:27 | 31 | 727.45 | 55.2 | 12.8889 | 564 | 562 | 149
2012-11-15 | 7:28 | 31 | 727.4667 | 55.55 | 13.0833 | 567 | 563 | 143
2012-11-15 | 7:29 | 31 | 727.4833 | 55.55 | 13.0833 | 567 | 565 | 148
2012-11-15 | 7:30 | 31 | 727.5 | 55.55 | 13.0833 | 564 | 568 | 143
2012-11-15 | 7:31 | 31 | 727.5167 | 55.2 | 12.8889 | 567 | 561 | 145
2012-11-15 | 7:32 | 31 | 727.5333 | 54.85 | 12.6944 | 564 | 564 | 148
2012-11-15 | 7:33 | 31 | 727.55 | 55.2 | 12.8889 | 567 | 564 | 147
2012-11-15 | 7:34 | 31 | 727.5667 | 54.85 | 12.6944 | 564 | 565 | 143
2012-11-15 | 7:35 | 31 | 727.5833 | 54.85 | 12.6944 | 564 | 562 | 147
2012-11-15 | 7:36 | 31 | 727.6 | 55.2 | 12.8889 | 564 | 560 | 144
2012-11-15 | 7:37 | 31 | 727.6167 | 54.85 | 12.6944 | 567 | 563 | 156
2012-11-15 | 7:38 | 31 | 727.6333 | 55.2 | 12.8889 | 567 | 563 | 152
2012-11-15 | 7:39 | 31 | 727.65 | 55.2 | 12.8889 | 567 | 563 | 152
2012-11-15 | 7:40 | 31 | 727.6667 | 55.2 | 12.8889 | 567 | 562 | 155
2012-11-15 | 7:41 | 31 | 727.6833 | 55.55 | 13.0833 | 564 | 563 | 156
2012-11-15 | 7:42 | 31 | 727.7 | 55.55 | 13.0833 | 564 | 566 | 149
2012-11-15 | 7:43 | 31 | 727.7167 | 55.2 | 12.8889 | 564 | 562 | 145
2012-11-15 | 7:44 | 31 | 727.7333 | 55.55 | 13.0833 | 567 | 562 | 146
2012-11-15 | 7:45 | 31 | 727.75 | 55.2 | 12.8889 | 567 | 561 | 152
2012-11-15 | 7:46 | 31 | 727.7667 | 55.2 | 12.8889 | 567 | 559 | 148
2012-11-15 | 7:47 | 31 | 727.7833 | 54.85 | 12.6944 | 564 | 566 | 141
2012-11-15 | 7:48 | 31 | 727.8 | 55.55 | 13.0833 | 564 | 566 | 153
2012-11-15 | 7:49 | 31 | 727.8167 | 54.85 | 12.6944 | 564 | 562 | 143
2012-11-15 | 7:50 | 31 | 727.8333 | 55.2 | 12.8889 | 567 | 566 | 139
2012-11-15 | 7:51 | 31 | 727.85 | 55.2 | 12.8889 | 564 | 563 | 149
2012-11-15 | 7:52 | 31 | 727.8667 | 55.55 | 13.0833 | 564 | 563 | 148
2012-11-15 | 7:53 | 31 | 727.8833 | 55.2 | 12.8889 | 564 | 563 | 150
2012-11-15 | 7:54 | 31 | 727.9 | 55.2 | 12.8889 | 567 | 564 | 139
2012-11-15 | 7:55 | 31 | 727.9167 | 54.85 | 12.6944 | 564 | 565 | 149
2012-11-15 | 7:56 | 31 | 727.9333 | 55.55 | 13.0833 | 564 | 565 | 146
2012-11-15 | 7:57 | 31 | 727.95 | 55.55 | 13.0833 | 564 | 564 | 149
2012-11-15 | 7:58 | 31 | 727.9667 | 55.2 | 12.8889 | 564 | 564 | 153
2012-11-15 | 7:59 | 31 | 727.9833 | 55.55 | 13.0833 | 564 | 565 | 148
2012-11-15 | 8:00 | 31 | 728 | 55.2 | 12.8889 | 567 | 564 | 142
2012-11-15 | 8:01 | 31 | 728.0167 | 54.85 | 12.6944 | 567 | 564 | 143
2012-11-15 | 8:02 | 31 | 728.0333 | 55.2 | 12.8889 | 567 | 568 | 150
2012-11-15 | 8:03 | 31 | 728.05 | 55.2 | 12.8889 | 567 | 568 | 145
2012-11-15 | 8:04 | 31 | 728.0667 | 55.55 | 13.0833 | 564 | 569 | 149
2012-11-15 | 8:05 | 31 | 728.0833 | 55.2 | 12.8889 | 567 | 564 | 153
2012-11-15 | 8:06 | 31 | 728.1 | 55.2 | 12.8889 | 567 | 567 | 143
2012-11-15 | 8:07 | 31 | 728.1167 | 54.85 | 12.6944 | 564 | 567 | 143
2012-11-15 | 8:08 | 31 | 728.1333 | 55.2 | 12.8889 | 567 | 570 | 143
2012-11-15 | 8:09 | 31 | 728.15 | 55.55 | 13.0833 | 567 | 568 | 141
2012-11-15 | 8:10 | 31 | 728.1667 | 55.55 | 13.0833 | 567 | 569 | 144
2012-11-15 | 8:11 | 31 | 728.1833 | 55.55 | 13.0833 | 567 | 567 | 149
2012-11-15 | 8:12 | 31 | 728.2 | 55.55 | 13.0833 | 570 | 566 | 149
2012-11-15 | 8:13 | 31 | 728.2167 | 55.2 | 12.8889 | 567 | 567 | 142
2012-11-15 | 8:14 | 31 | 728.2333 | 55.2 | 12.8889 | 567 | 568 | 147
2012-11-15 | 8:15 | 31 | 728.25 | 55.55 | 13.0833 | 567 | 568 | 148
2012-11-15 | 8:16 | 31 | 728.2667 | 55.55 | 13.0833 | 567 | 567 | 147
2012-11-15 | 8:17 | 31 | 728.2833 | 54.85 | 12.6944 | 567 | 569 | 148
2012-11-15 | 8:18 | 31 | 728.3 | 55.2 | 12.8889 | 564 | 564 | 149
2012-11-15 | 8:19 | 31 | 728.3167 | 54.5 | 12.5 | 567 | 567 | 147
2012-11-15 | 8:20 | 31 | 728.3333 | 55.2 | 12.8889 | 564 | 567 | 140
2012-11-15 | 8:21 | 31 | 728.35 | 55.2 | 12.8889 | 567 | 569 | 143
2012-11-15 | 8:22 | 31 | 728.3667 | 55.2 | 12.8889 | 570 | 567 | 141
2012-11-15 | 8:23 | 31 | 728.3833 | 54.85 | 12.6944 | 567 | 567 | 145
2012-11-15 | 8:24 | 31 | 728.4 | 55.55 | 13.0833 | 567 | 567 | 150
2012-11-15 | 8:25 | 31 | 728.4167 | 55.2 | 12.8889 | 567 | 567 | 148
2012-11-15 | 8:26 | 31 | 728.4333 | 55.2 | 12.8889 | 567 | 568 | 148
2012-11-15 | 8:27 | 31 | 728.45 | 54.85 | 12.6944 | 567 | 569 | 139
2012-11-15 | 8:28 | 31 | 728.4667 | 55.55 | 13.0833 | 567 | 572 | 143
2012-11-15 | 8:29 | 31 | 728.4833 | 55.2 | 12.8889 | 567 | 570 | 150
2012-11-15 | 8:30 | 31 | 728.5 | 55.2 | 12.8889 | 557 | 569 | 138
2012-11-15 | 8:31 | 31 | 728.5167 | 55.2 | 12.8889 | 544 | 568 | 141
2012-11-15 | 8:32 | 31 | 728.5333 | 55.55 | 13.0833 | 541 | 567 | 143
2012-11-15 | 8:33 | 31 | 728.55 | 55.2 | 12.8889 | 539 | 566 | 148
2012-11-15 | 8:34 | 31 | 728.5667 | 55.2 | 12.8889 | 539 | 565 | 138
2012-11-15 | 8:35 | 31 | 728.5833 | 55.2 | 12.8889 | 539 | 572 | 136
2012-11-15 | 8:36 | 31 | 728.6 | 55.55 | 13.0833 | 539 | 567 | 143
2012-11-15 | 8:37 | 31 | 728.6167 | 55.2 | 12.8889 | 536 | 566 | 138
2012-11-15 | 8:38 | 31 | 728.6333 | 55.2 | 12.8889 | 536 | 569 | 147
2012-11-15 | 8:39 | 31 | 728.65 | 55.2 | 12.8889 | 536 | 568 | 140
2012-11-15 | 8:40 | 31 | 728.6667 | 54.85 | 12.6944 | 536 | 568 | 140
2012-11-15 | 8:41 | 31 | 728.6833 | 54.85 | 12.6944 | 536 | 568 | 145
2012-11-15 | 8:42 | 31 | 728.7 | 55.55 | 13.0833 | 536 | 568 | 143
2012-11-15 | 8:43 | 31 | 728.7167 | 55.55 | 13.0833 | 536 | 568 | 136
2012-11-15 | 8:44 | 31 | 728.7333 | 55.2 | 12.8889 | 536 | 570 | 143
2012-11-15 | 8:45 | 31 | 728.75 | 55.2 | 12.8889 | 534 | 566 | 136
2012-11-15 | 8:46 | 31 | 728.7667 | 55.55 | 13.0833 | 536 | 567 | 144
2012-11-15 | 8:47 | 31 | 728.7833 | 55.55 | 13.0833 | 536 | 566 | 137
2012-11-15 | 8:48 | 31 | 728.8 | 55.55 | 13.0833 | 536 | 564 | 147
2012-11-15 | 8:49 | 31 | 728.8167 | 55.55 | 13.0833 | 536 | 563 | 146
2012-11-15 | 8:50 | 31 | 728.8333 | 55.2 | 12.8889 | 534 | 568 | 147
2012-11-15 | 8:51 | 31 | 728.85 | 54.85 | 12.6944 | 536 | 565 | 142
2012-11-15 | 8:52 | 31 | 728.8667 | 55.2 | 12.8889 | 536 | 569 | 144
2012-11-15 | 8:53 | 31 | 728.8833 | 55.2 | 12.8889 | 536 | 569 | 145
2012-11-15 | 8:54 | 31 | 728.9 | 55.55 | 13.0833 | 534 | 564 | 142
2012-11-15 | 8:55 | 31 | 728.9167 | 55.2 | 12.8889 | 534 | 567 | 144
2012-11-15 | 8:56 | 31 | 728.9333 | 54.85 | 12.6944 | 536 | 570 | 145
2012-11-15 | 8:57 | 31 | 728.95 | 55.55 | 13.0833 | 536 | 565 | 140
2012-11-15 | 8:58 | 31 | 728.9667 | 55.2 | 12.8889 | 534 | 565 | 143
2012-11-15 | 8:59 | 31 | 728.9833 | 55.2 | 12.8889 | 534 | 569 | 143
2012-11-15 | 9:00 | 31 | 729 | 55.2 | 12.8889 | 536 | 567 | 142
2012-11-15 | 9:01 | 31 | 729.0167 | 55.55 | 13.0833 | 536 | 567 | 143
2012-11-15 | 9:02 | 31 | 729.0333 | 55.55 | 13.0833 | 536 | 563 | 142
2012-11-15 | 9:03 | 31 | 729.05 | 55.88 | 13.2667 | 536 | 567 | 143
2012-11-15 | 9:04 | 31 | 729.0667 | 55.55 | 13.0833 | 536 | 564 | 140
2012-11-15 | 9:05 | 31 | 729.0833 | 54.85 | 12.6944 | 536 | 569 | 148
2012-11-15 | 9:06 | 31 | 729.1 | 55.55 | 13.0833 | 536 | 568 | 148
2012-11-15 | 9:07 | 31 | 729.1167 | 55.2 | 12.8889 | 536 | 571 | 138
2012-11-15 | 9:08 | 31 | 729.1333 | 55.55 | 13.0833 | 536 | 570 | 150
2012-11-15 | 9:09 | 31 | 729.15 | 55.55 | 13.0833 | 536 | 566 | 138
2012-11-15 | 9:10 | 31 | 729.1667 | 55.55 | 13.0833 | 536 | 565 | 140
2012-11-15 | 9:11 | 31 | 729.1833 | 55.88 | 13.2667 | 536 | 566 | 144
2012-11-15 | 9:12 | 31 | 729.2 | 55.55 | 13.0833 | 534 | 573 | 138
2012-11-15 | 9:13 | 31 | 729.2167 | 55.55 | 13.0833 | 534 | 570 | 142
2012-11-15 | 9:14 | 31 | 729.2333 | 55.88 | 13.2667 | 534 | 569 | 138
2012-11-15 | 9:15 | 31 | 729.25 | 55.2 | 12.8889 | 536 | 571 | 143
2012-11-15 | 9:16 | 31 | 729.2667 | 55.55 | 13.0833 | 534 | 570 | 149
2012-11-15 | 9:17 | 31 | 729.2833 | 55.55 | 13.0833 | 539 | 568 | 139
2012-11-15 | 9:18 | 31 | 729.3 | 55.55 | 13.0833 | 534 | 569 | 147
2012-11-15 | 9:19 | 31 | 729.3167 | 55.2 | 12.8889 | 536 | 572 | 146
2012-11-15 | 9:20 | 31 | 729.3333 | 55.2 | 12.8889 | 534 | 570 | 145
2012-11-15 | 9:21 | 31 | 729.35 | 55.55 | 13.0833 | 536 | 569 | 139
2012-11-15 | 9:22 | 31 | 729.3667 | 55.55 | 13.0833 | 536 | 569 | 139
2012-11-15 | 9:23 | 31 | 729.3833 | 55.2 | 12.8889 | 534 | 569 | 147
2012-11-15 | 9:24 | 31 | 729.4 | 55.55 | 13.0833 | 534 | 568 | 137
2012-11-15 | 9:25 | 31 | 729.4167 | 55.88 | 13.2667 | 534 | 566 | 139
2012-11-15 | 9:26 | 31 | 729.4333 | 55.88 | 13.2667 | 534 | 570 | 137
2012-11-15 | 9:27 | 31 | 729.45 | 55.88 | 13.2667 | 534 | 570 | 145
2012-11-15 | 9:28 | 31 | 729.4667 | 55.55 | 13.0833 | 534 | 570 | 149
2012-11-15 | 9:29 | 31 | 729.4833 | 55.55 | 13.0833 | 534 | 567 | 139
2012-11-15 | 9:30 | 31 | 729.5 | 54.85 | 12.6944 | 536 | 572 | 135
2012-11-15 | 9:31 | 31 | 729.5167 | 55.88 | 13.2667 | 534 | 565 | 139
2012-11-15 | 9:32 | 31 | 729.5333 | 55.88 | 13.2667 | 534 | 570 | 141
2012-11-15 | 9:33 | 31 | 729.55 | 55.55 | 13.0833 | 534 | 572 | 139
2012-11-15 | 9:34 | 31 | 729.5667 | 55.2 | 12.8889 | 534 | 565 | 141
2012-11-15 | 9:35 | 31 | 729.5833 | 55.88 | 13.2667 | 534 | 567 | 149
2012-11-15 | 9:36 | 31 | 729.6 | 55.88 | 13.2667 | 534 | 571 | 140
2012-11-15 | 9:37 | 31 | 729.6167 | 55.55 | 13.0833 | 534 | 568 | 145
2012-11-15 | 9:38 | 31 | 729.6333 | 55.88 | 13.2667 | 534 | 565 | 139
2012-11-15 | 9:39 | 31 | 729.65 | 55.88 | 13.2667 | 534 | 567 | 142
2012-11-15 | 9:40 | 31 | 729.6667 | 55.55 | 13.0833 | 531 | 565 | 142
2012-11-15 | 9:41 | 31 | 729.6833 | 55.88 | 13.2667 | 534 | 567 | 143
2012-11-15 | 9:42 | 31 | 729.7 | 55.88 | 13.2667 | 534 | 569 | 140
2012-11-15 | 9:43 | 31 | 729.7167 | 55.55 | 13.0833 | 534 | 572 | 133
2012-11-15 | 9:44 | 31 | 729.7333 | 55.88 | 13.2667 | 534 | 573 | 140
2012-11-15 | 9:45 | 31 | 729.75 | 55.55 | 13.0833 | 534 | 570 | 143
2012-11-15 | 9:46 | 31 | 729.7667 | 55.88 | 13.2667 | 534 | 569 | 140
2012-11-15 | 9:47 | 31 | 729.7833 | 55.88 | 13.2667 | 534 | 565 | 141
2012-11-15 | 9:48 | 31 | 729.8 | 55.88 | 13.2667 | 534 | 573 | 137
2012-11-15 | 9:49 | 31 | 729.8167 | 55.88 | 13.2667 | 534 | 568 | 140
2012-11-15 | 9:50 | 31 | 729.8333 | 55.2 | 12.8889 | 534 | 570 | 143
2012-11-15 | 9:51 | 31 | 729.85 | 55.2 | 12.8889 | 534 | 567 | 152
2012-11-15 | 9:52 | 31 | 729.8667 | 55.88 | 13.2667 | 534 | 567 | 141
2012-11-15 | 9:53 | 31 | 729.8833 | 55.55 | 13.0833 | 534 | 571 | 143
2012-11-15 | 9:54 | 31 | 729.9 | 55.2 | 12.8889 | 534 | 567 | 137
2012-11-15 | 9:55 | 31 | 729.9167 | 56.23 | 13.4611 | 534 | 570 | 146
2012-11-15 | 9:56 | 31 | 729.9333 | 55.2 | 12.8889 | 534 | 570 | 139
2012-11-15 | 9:57 | 31 | 729.95 | 55.88 | 13.2667 | 534 | 572 | 141
2012-11-15 | 9:58 | 31 | 729.9667 | 55.88 | 13.2667 | 536 | 569 | 137
2012-11-15 | 9:59 | 31 | 729.9833 | 55.88 | 13.2667 | 534 | 570 | 143
2012-11-15 | 10:00 | 31 | 730 | 55.88 | 13.2667 | 534 | 569 | 143
2012-11-15 | 10:01 | 31 | 730.0167 | 55.88 | 13.2667 | 534 | 569 | 148
2012-11-15 | 10:02 | 31 | 730.0333 | 55.55 | 13.0833 | 534 | 572 | 144
2012-11-15 | 10:03 | 31 | 730.05 | 55.55 | 13.0833 | 534 | 569 | 146
2012-11-15 | 10:04 | 31 | 730.0667 | 56.23 | 13.4611 | 534 | 568 | 146
2012-11-15 | 10:05 | 31 | 730.0833 | 55.88 | 13.2667 | 534 | 570 | 140
2012-11-15 | 10:06 | 31 | 730.1 | 55.55 | 13.0833 | 534 | 572 | 138
2012-11-15 | 10:07 | 31 | 730.1167 | 55.55 | 13.0833 | 534 | 566 | 143
2012-11-15 | 10:08 | 31 | 730.1333 | 55.88 | 13.2667 | 534 | 570 | 143
2012-11-15 | 10:09 | 31 | 730.15 | 55.88 | 13.2667 | 534 | 567 | 142
2012-11-15 | 10:10 | 31 | 730.1667 | 55.55 | 13.0833 | 531 | 566 | 142
2012-11-15 | 10:11 | 31 | 730.1833 | 55.88 | 13.2667 | 534 | 565 | 145
2012-11-15 | 10:12 | 31 | 730.2 | 55.88 | 13.2667 | 534 | 568 | 140
2012-11-15 | 10:13 | 31 | 730.2167 | 55.55 | 13.0833 | 534 | 566 | 147
2012-11-15 | 10:14 | 31 | 730.2333 | 55.88 | 13.2667 | 534 | 566 | 142
2012-11-15 | 10:15 | 31 | 730.25 | 55.88 | 13.2667 | 531 | 568 | 143
2012-11-15 | 10:16 | 31 | 730.2667 | 56.23 | 13.4611 | 534 | 567 | 140
2012-11-15 | 10:17 | 31 | 730.2833 | 56.23 | 13.4611 | 534 | 564 | 145
2012-11-15 | 10:18 | 31 | 730.3 | 56.23 | 13.4611 | 534 | 565 | 140
2012-11-15 | 10:19 | 31 | 730.3167 | 55.88 | 13.2667 | 534 | 567 | 138
2012-11-15 | 10:20 | 31 | 730.3333 | 55.88 | 13.2667 | 534 | 567 | 140
2012-11-15 | 10:21 | 31 | 730.35 | 56.23 | 13.4611 | 531 | 568 | 142
2012-11-15 | 10:22 | 31 | 730.3667 | 56.23 | 13.4611 | 531 | 566 | 137
2012-11-15 | 10:23 | 31 | 730.3833 | 55.88 | 13.2667 | 531 | 564 | 143
2012-11-15 | 10:24 | 31 | 730.4 | 55.88 | 13.2667 | 534 | 568 | 138
2012-11-15 | 10:25 | 31 | 730.4167 | 56.23 | 13.4611 | 531 | 566 | 137
2012-11-15 | 10:26 | 31 | 730.4333 | 55.55 | 13.0833 | 534 | 569 | 141
2012-11-15 | 10:27 | 31 | 730.45 | 56.58 | 13.6556 | 534 | 567 | 135
2012-11-15 | 10:28 | 31 | 730.4667 | 56.23 | 13.4611 | 531 | 564 | 136
2012-11-15 | 10:29 | 31 | 730.4833 | 56.23 | 13.4611 | 531 | 565 | 136
2012-11-15 | 10:30 | 31 | 730.5 | 55.88 | 13.2667 | 531 | 567 | 146
2012-11-15 | 10:31 | 31 | 730.5167 | 55.88 | 13.2667 | 531 | 566 | 142
2012-11-15 | 10:32 | 31 | 730.5333 | 56.23 | 13.4611 | 534 | 566 | 142
2012-11-15 | 10:33 | 31 | 730.55 | 56.23 | 13.4611 | 531 | 564 | 145
2012-11-15 | 10:34 | 31 | 730.5667 | 56.23 | 13.4611 | 531 | 566 | 138
2012-11-15 | 10:35 | 31 | 730.5833 | 56.23 | 13.4611 | 531 | 568 | 134
2012-11-15 | 10:36 | 31 | 730.6 | 56.23 | 13.4611 | 534 | 566 | 137
2012-11-15 | 10:37 | 31 | 730.6167 | 55.88 | 13.2667 | 531 | 565 | 146
2012-11-15 | 10:38 | 31 | 730.6333 | 56.23 | 13.4611 | 531 | 567 | 139
2012-11-15 | 10:39 | 31 | 730.65 | 56.23 | 13.4611 | 531 | 563 | 149
2012-11-15 | 10:40 | 31 | 730.6667 | 56.23 | 13.4611 | 531 | 567 | 131
2012-11-15 | 10:41 | 31 | 730.6833 | 56.23 | 13.4611 | 531 | 569 | 139
2012-11-15 | 10:42 | 31 | 730.7 | 56.23 | 13.4611 | 531 | 567 | 135
2012-11-15 | 10:43 | 31 | 730.7167 | 56.23 | 13.4611 | 531 | 567 | 140
2012-11-15 | 10:44 | 31 | 730.7333 | 55.88 | 13.2667 | 531 | 565 | 140
2012-11-15 | 10:45 | 31 | 730.75 | 56.58 | 13.6556 | 531 | 565 | 140
2012-11-15 | 10:46 | 31 | 730.7667 | 56.58 | 13.6556 | 531 | 564 | 141
2012-11-15 | 10:47 | 31 | 730.7833 | 56.23 | 13.4611 | 531 | 568 | 140
2012-11-15 | 10:48 | 31 | 730.8 | 56.58 | 13.6556 | 531 | 565 | 141
2012-11-15 | 10:49 | 31 | 730.8167 | 56.58 | 13.6556 | 531 | 569 | 134
2012-11-15 | 10:50 | 31 | 730.8333 | 56.23 | 13.4611 | 531 | 566 | 136
2012-11-15 | 10:51 | 31 | 730.85 | 56.23 | 13.4611 | 531 | 566 | 139
2012-11-15 | 10:52 | 31 | 730.8667 | 56.58 | 13.6556 | 529 | 566 | 137
2012-11-15 | 10:53 | 31 | 730.8833 | 56.23 | 13.4611 | 531 | 567 | 141
2012-11-15 | 10:54 | 31 | 730.9 | 56.58 | 13.6556 | 531 | 567 | 143
2012-11-15 | 10:55 | 31 | 730.9167 | 56.58 | 13.6556 | 531 | 565 | 136
2012-11-15 | 10:56 | 31 | 730.9333 | 56.23 | 13.4611 | 531 | 567 | 139
2012-11-15 | 10:57 | 31 | 730.95 | 56.23 | 13.4611 | 531 | 566 | 137
2012-11-15 | 10:58 | 31 | 730.9667 | 56.58 | 13.6556 | 531 | 567 | 138
2012-11-15 | 10:59 | 31 | 730.9833 | 56.58 | 13.6556 | 531 | 567 | 146
2012-11-15 | 11:00 | 31 | 731 | 56.58 | 13.6556 | 531 | 566 | 142
2012-11-15 | 11:01 | 31 | 731.0167 | 56.58 | 13.6556 | 534 | 568 | 133
2012-11-15 | 11:02 | 31 | 731.0333 | 56.58 | 13.6556 | 534 | 568 | 134
2012-11-15 | 11:03 | 31 | 731.05 | 56.58 | 13.6556 | 531 | 569 | 136
2012-11-15 | 11:04 | 31 | 731.0667 | 56.93 | 13.85 | 531 | 567 | 129
2012-11-15 | 11:05 | 31 | 731.0833 | 56.58 | 13.6556 | 534 | 568 | 138
2012-11-15 | 11:06 | 31 | 731.1 | 56.58 | 13.6556 | 531 | 567 | 139
2012-11-15 | 11:07 | 31 | 731.1167 | 56.93 | 13.85 | 531 | 566 | 142
2012-11-15 | 11:08 | 31 | 731.1333 | 56.93 | 13.85 | 531 | 567 | 143
2012-11-15 | 11:09 | 31 | 731.15 | 56.93 | 13.85 | 529 | 569 | 143
2012-11-15 | 11:10 | 31 | 731.1667 | 56.93 | 13.85 | 531 | 566 | 134
2012-11-15 | 11:11 | 31 | 731.1833 | 56.23 | 13.4611 | 529 | 568 | 143
2012-11-15 | 11:12 | 31 | 731.2 | 56.93 | 13.85 | 531 | 565 | 134
2012-11-15 | 11:13 | 31 | 731.2167 | 56.93 | 13.85 | 531 | 569 | 135
2012-11-15 | 11:14 | 31 | 731.2333 | 56.93 | 13.85 | 531 | 569 | 139
2012-11-15 | 11:15 | 31 | 731.25 | 56.23 | 13.4611 | 531 | 570 | 136
2012-11-15 | 11:16 | 31 | 731.2667 | 56.93 | 13.85 | 529 | 570 | 140
2012-11-15 | 11:17 | 31 | 731.2833 | 56.93 | 13.85 | 529 | 570 | 140
2012-11-15 | 11:18 | 31 | 731.3 | 56.23 | 13.4611 | 531 | 569 | 141
2012-11-15 | 11:19 | 31 | 731.3167 | 56.93 | 13.85 | 531 | 569 | 136
2012-11-15 | 11:20 | 31 | 731.3333 | 56.93 | 13.85 | 529 | 569 | 135
2012-11-15 | 11:21 | 31 | 731.35 | 56.58 | 13.6556 | 529 | 568 | 137
2012-11-15 | 11:22 | 31 | 731.3667 | 56.58 | 13.6556 | 526 | 569 | 140
2012-11-15 | 11:23 | 31 | 731.3833 | 56.58 | 13.6556 | 529 | 567 | 141
2012-11-15 | 11:24 | 31 | 731.4 | 56.93 | 13.85 | 526 | 571 | 137
2012-11-15 | 11:25 | 31 | 731.4167 | 56.93 | 13.85 | 526 | 569 | 134
2012-11-15 | 11:26 | 31 | 731.4333 | 56.93 | 13.85 | 526 | 570 | 137
2012-11-15 | 11:27 | 31 | 731.45 | 57.28 | 14.0444 | 526 | 569 | 139
2012-11-15 | 11:28 | 31 | 731.4667 | 56.93 | 13.85 | 526 | 567 | 135
2012-11-15 | 11:29 | 31 | 731.4833 | 57.28 | 14.0444 | 529 | 567 | 133
2012-11-15 | 11:30 | 31 | 731.5 | 57.28 | 14.0444 | 526 | 570 | 133
2012-11-15 | 11:31 | 31 | 731.5167 | 57.28 | 14.0444 | 526 | 567 | 139
2012-11-15 | 11:32 | 31 | 731.5333 | 56.93 | 13.85 | 526 | 563 | 134
2012-11-15 | 11:33 | 31 | 731.55 | 56.58 | 13.6556 | 526 | 567 | 138
2012-11-15 | 11:34 | 31 | 731.5667 | 56.93 | 13.85 | 526 | 568 | 134
2012-11-15 | 11:35 | 31 | 731.5833 | 57.28 | 14.0444 | 526 | 572 | 136
2012-11-15 | 11:36 | 31 | 731.6 | 57.28 | 14.0444 | 526 | 569 | 138
2012-11-15 | 11:37 | 31 | 731.6167 | 57.28 | 14.0444 | 529 | 567 | 144
2012-11-15 | 11:38 | 31 | 731.6333 | 56.58 | 13.6556 | 529 | 569 | 136
2012-11-15 | 11:39 | 31 | 731.65 | 56.93 | 13.85 | 529 | 567 | 140
2012-11-15 | 11:40 | 31 | 731.6667 | 56.93 | 13.85 | 529 | 567 | 144
2012-11-15 | 11:41 | 31 | 731.6833 | 57.28 | 14.0444 | 531 | 572 | 135
2012-11-15 | 11:42 | 31 | 731.7 | 57.28 | 14.0444 | 531 | 568 | 135
2012-11-15 | 11:43 | 31 | 731.7167 | 57.28 | 14.0444 | 531 | 566 | 134
2012-11-15 | 11:44 | 31 | 731.7333 | 57.63 | 14.2389 | 531 | 569 | 142
2012-11-15 | 11:45 | 31 | 731.75 | 56.93 | 13.85 | 531 | 569 | 137
2012-11-15 | 11:46 | 31 | 731.7667 | 57.28 | 14.0444 | 531 | 565 | 139
2012-11-15 | 11:47 | 31 | 731.7833 | 57.63 | 14.2389 | 529 | 567 | 139
2012-11-15 | 11:48 | 31 | 731.8 | 56.93 | 13.85 | 531 | 568 | 145
2012-11-15 | 11:49 | 31 | 731.8167 | 56.93 | 13.85 | 529 | 569 | 142
2012-11-15 | 11:50 | 31 | 731.8333 | 57.63 | 14.2389 | 531 | 572 | 137
2012-11-15 | 11:51 | 31 | 731.85 | 56.93 | 13.85 | 531 | 571 | 138
2012-11-15 | 11:52 | 31 | 731.8667 | 57.28 | 14.0444 | 531 | 568 | 133
2012-11-15 | 11:53 | 31 | 731.8833 | 57.28 | 14.0444 | 529 | 567 | 133
2012-11-15 | 11:54 | 31 | 731.9 | 56.93 | 13.85 | 529 | 567 | 138
2012-11-15 | 11:55 | 31 | 731.9167 | 57.28 | 14.0444 | 529 | 570 | 140
2012-11-15 | 11:56 | 31 | 731.9333 | 57.63 | 14.2389 | 531 | 569 | 136
2012-11-15 | 11:57 | 31 | 731.95 | 57.28 | 14.0444 | 529 | 570 | 137
2012-11-15 | 11:58 | 31 | 731.9667 | 57.28 | 14.0444 | 531 | 568 | 129
2012-11-15 | 11:59 | 31 | 731.9833 | 57.28 | 14.0444 | 531 | 568 | 136
2012-11-15 | 12:00 | 31 | 732 | 57.63 | 14.2389 | 531 | 568 | 142
2012-11-15 | 12:01 | 31 | 732.0167 | 57.63 | 14.2389 | 529 | 567 | 137
2012-11-15 | 12:02 | 31 | 732.0333 | 57.98 | 14.4333 | 529 | 567 | 133
2012-11-15 | 12:03 | 31 | 732.05 | 57.28 | 14.0444 | 529 | 569 | 135
2012-11-15 | 12:04 | 31 | 732.0667 | 57.98 | 14.4333 | 529 | 567 | 134
2012-11-15 | 12:05 | 31 | 732.0833 | 57.63 | 14.2389 | 529 | 570 | 135
2012-11-15 | 12:06 | 31 | 732.1 | 57.63 | 14.2389 | 529 | 570 | 134
2012-11-15 | 12:07 | 31 | 732.1167 | 57.98 | 14.4333 | 529 | 566 | 133
2012-11-15 | 12:08 | 31 | 732.1333 | 57.98 | 14.4333 | 529 | 568 | 132
2012-11-15 | 12:09 | 31 | 732.15 | 57.98 | 14.4333 | 529 | 569 | 133
2012-11-15 | 12:10 | 31 | 732.1667 | 57.63 | 14.2389 | 531 | 571 | 139
2012-11-15 | 12:11 | 31 | 732.1833 | 57.98 | 14.4333 | 529 | 569 | 135
2012-11-15 | 12:12 | 31 | 732.2 | 57.98 | 14.4333 | 531 | 569 | 136
2012-11-15 | 12:13 | 31 | 732.2167 | 57.63 | 14.2389 | 531 | 571 | 139
2012-11-15 | 12:14 | 31 | 732.2333 | 57.63 | 14.2389 | 529 | 570 | 136
2012-11-15 | 12:15 | 31 | 732.25 | 57.98 | 14.4333 | 529 | 568 | 134
2012-11-15 | 12:16 | 31 | 732.2667 | 57.63 | 14.2389 | 529 | 567 | 133
2012-11-15 | 12:17 | 31 | 732.2833 | 57.98 | 14.4333 | 529 | 566 | 137
2012-11-15 | 12:18 | 31 | 732.3 | 57.98 | 14.4333 | 529 | 568 | 134
2012-11-15 | 12:19 | 31 | 732.3167 | 57.98 | 14.4333 | 531 | 568 | 141
2012-11-15 | 12:20 | 31 | 732.3333 | 57.63 | 14.2389 | 529 | 567 | 135
2012-11-15 | 12:21 | 31 | 732.35 | 57.98 | 14.4333 | 529 | 569 | 140
2012-11-15 | 12:22 | 31 | 732.3667 | 57.63 | 14.2389 | 529 | 565 | 129
2012-11-15 | 12:23 | 31 | 732.3833 | 57.63 | 14.2389 | 529 | 569 | 131
2012-11-15 | 12:24 | 31 | 732.4 | 57.98 | 14.4333 | 529 | 566 | 134
2012-11-15 | 12:25 | 31 | 732.4167 | 57.63 | 14.2389 | 529 | 570 | 135
2012-11-15 | 12:26 | 31 | 732.4333 | 57.98 | 14.4333 | 529 | 569 | 136
2012-11-15 | 12:27 | 31 | 732.45 | 57.63 | 14.2389 | 529 | 570 | 132
2012-11-15 | 12:28 | 31 | 732.4667 | 57.63 | 14.2389 | 529 | 569 | 135
2012-11-15 | 12:29 | 31 | 732.4833 | 57.63 | 14.2389 | 531 | 566 | 136
2012-11-15 | 12:30 | 31 | 732.5 | 57.98 | 14.4333 | 529 | 569 | 140
2012-11-15 | 12:31 | 31 | 732.5167 | 57.98 | 14.4333 | 529 | 566 | 140
2012-11-15 | 12:32 | 31 | 732.5333 | 58.33 | 14.6278 | 529 | 564 | 139
2012-11-15 | 12:33 | 31 | 732.55 | 57.98 | 14.4333 | 529 | 568 | 143
2012-11-15 | 12:34 | 31 | 732.5667 | 58.33 | 14.6278 | 529 | 569 | 136
2012-11-15 | 12:35 | 31 | 732.5833 | 58.33 | 14.6278 | 529 | 568 | 141
2012-11-15 | 12:36 | 31 | 732.6 | 57.63 | 14.2389 | 531 | 567 | 133
2012-11-15 | 12:37 | 31 | 732.6167 | 57.98 | 14.4333 | 529 | 562 | 131
2012-11-15 | 12:38 | 31 | 732.6333 | 57.98 | 14.4333 | 529 | 567 | 133
2012-11-15 | 12:39 | 31 | 732.65 | 57.98 | 14.4333 | 529 | 569 | 137
2012-11-15 | 12:40 | 31 | 732.6667 | 58.33 | 14.6278 | 529 | 570 | 140
2012-11-15 | 12:41 | 31 | 732.6833 | 57.98 | 14.4333 | 529 | 573 | 137
2012-11-15 | 12:42 | 31 | 732.7 | 57.98 | 14.4333 | 529 | 570 | 134
2012-11-15 | 12:43 | 31 | 732.7167 | 57.98 | 14.4333 | 529 | 568 | 131
2012-11-15 | 12:44 | 31 | 732.7333 | 58.68 | 14.8222 | 531 | 561 | 134
2012-11-15 | 12:45 | 31 | 732.75 | 58.33 | 14.6278 | 531 | 565 | 129
2012-11-15 | 12:46 | 31 | 732.7667 | 57.98 | 14.4333 | 529 | 567 | 134
2012-11-15 | 12:47 | 31 | 732.7833 | 58.68 | 14.8222 | 531 | 569 | 133
2012-11-15 | 12:48 | 31 | 732.8 | 58.33 | 14.6278 | 531 | 569 | 133
2012-11-15 | 12:49 | 31 | 732.8167 | 57.98 | 14.4333 | 529 | 566 | 140
2012-11-15 | 12:50 | 31 | 732.8333 | 57.98 | 14.4333 | 531 | 566 | 133
2012-11-15 | 12:51 | 31 | 732.85 | 58.33 | 14.6278 | 531 | 568 | 137
2012-11-15 | 12:52 | 31 | 732.8667 | 58.33 | 14.6278 | 529 | 569 | 131
2012-11-15 | 12:53 | 31 | 732.8833 | 58.33 | 14.6278 | 531 | 565 | 134
2012-11-15 | 12:54 | 31 | 732.9 | 58.68 | 14.8222 | 531 | 568 | 131
2012-11-15 | 12:55 | 31 | 732.9167 | 58.33 | 14.6278 | 531 | 572 | 131
2012-11-15 | 12:56 | 31 | 732.9333 | 58.68 | 14.8222 | 531 | 570 | 136
2012-11-15 | 12:57 | 31 | 732.95 | 58.68 | 14.8222 | 531 | 567 | 130
2012-11-15 | 12:58 | 31 | 732.9667 | 58.33 | 14.6278 | 531 | 567 | 137
2012-11-15 | 12:59 | 31 | 732.9833 | 58.68 | 14.8222 | 531 | 567 | 134
2012-11-15 | 13:00 | 31 | 733 | 58.33 | 14.6278 | 531 | 570 | 140
2012-11-15 | 13:01 | 31 | 733.0167 | 58.33 | 14.6278 | 529 | 571 | 139
2012-11-15 | 13:02 | 31 | 733.0333 | 58.68 | 14.8222 | 531 | 568 | 140
2012-11-15 | 13:03 | 31 | 733.05 | 58.33 | 14.6278 | 531 | 568 | 134
2012-11-15 | 13:04 | 31 | 733.0667 | 58.68 | 14.8222 | 529 | 566 | 129
2012-11-15 | 13:05 | 31 | 733.0833 | 58.33 | 14.6278 | 531 | 567 | 140
2012-11-15 | 13:06 | 31 | 733.1 | 58.68 | 14.8222 | 529 | 570 | 133
2012-11-15 | 13:07 | 31 | 733.1167 | 58.68 | 14.8222 | 531 | 569 | 137
2012-11-15 | 13:08 | 31 | 733.1333 | 58.33 | 14.6278 | 531 | 566 | 128
2012-11-15 | 13:09 | 31 | 733.15 | 58.68 | 14.8222 | 531 | 570 | 134
2012-11-15 | 13:10 | 31 | 733.1667 | 58.68 | 14.8222 | 529 | 569 | 132
2012-11-15 | 13:11 | 31 | 733.1833 | 58.68 | 14.8222 | 531 | 567 | 130
2012-11-15 | 13:12 | 31 | 733.2 | 58.33 | 14.6278 | 529 | 570 | 144
2012-11-15 | 13:13 | 31 | 733.2167 | 59.02 | 15.0111 | 531 | 570 | 138
2012-11-15 | 13:14 | 31 | 733.2333 | 58.68 | 14.8222 | 531 | 568 | 138
2012-11-15 | 13:15 | 31 | 733.25 | 58.68 | 14.8222 | 531 | 569 | 131
2012-11-15 | 13:16 | 31 | 733.2667 | 59.02 | 15.0111 | 529 | 569 | 134
2012-11-15 | 13:17 | 31 | 733.2833 | 59.02 | 15.0111 | 531 | 571 | 137
2012-11-15 | 13:18 | 31 | 733.3 | 58.68 | 14.8222 | 534 | 564 | 134
2012-11-15 | 13:19 | 31 | 733.3167 | 58.68 | 14.8222 | 531 | 570 | 133
2012-11-15 | 13:20 | 31 | 733.3333 | 59.02 | 15.0111 | 531 | 569 | 136
2012-11-15 | 13:21 | 31 | 733.35 | 59.02 | 15.0111 | 531 | 567 | 134
2012-11-15 | 13:22 | 31 | 733.3667 | 58.33 | 14.6278 | 531 | 564 | 142
2012-11-15 | 13:23 | 31 | 733.3833 | 59.02 | 15.0111 | 531 | 565 | 139
2012-11-15 | 13:24 | 31 | 733.4 | 59.02 | 15.0111 | 529 | 569 | 135
2012-11-15 | 13:25 | 31 | 733.4167 | 59.02 | 15.0111 | 531 | 566 | 133
2012-11-15 | 13:26 | 31 | 733.4333 | 58.68 | 14.8222 | 531 | 566 | 145
2012-11-15 | 13:27 | 31 | 733.45 | 59.02 | 15.0111 | 529 | 566 | 129
2012-11-15 | 13:28 | 31 | 733.4667 | 59.02 | 15.0111 | 529 | 570 | 135
2012-11-15 | 13:29 | 31 | 733.4833 | 59.02 | 15.0111 | 529 | 570 | 141
2012-11-15 | 13:30 | 31 | 733.5 | 58.33 | 14.6278 | 529 | 569 | 129
2012-11-15 | 13:31 | 31 | 733.5167 | 59.02 | 15.0111 | 529 | 570 | 135
2012-11-15 | 13:32 | 31 | 733.5333 | 59.37 | 15.2056 | 529 | 568 | 136
2012-11-15 | 13:33 | 31 | 733.55 | 59.02 | 15.0111 | 529 | 566 | 137
2012-11-15 | 13:34 | 31 | 733.5667 | 58.68 | 14.8222 | 529 | 567 | 140
2012-11-15 | 13:35 | 31 | 733.5833 | 59.02 | 15.0111 | 529 | 571 | 129
2012-11-15 | 13:36 | 31 | 733.6 | 59.02 | 15.0111 | 529 | 569 | 134
2012-11-15 | 13:37 | 31 | 733.6167 | 59.02 | 15.0111 | 529 | 571 | 133
2012-11-15 | 13:38 | 31 | 733.6333 | 59.02 | 15.0111 | 529 | 568 | 141
2012-11-15 | 13:39 | 31 | 733.65 | 59.02 | 15.0111 | 529 | 571 | 129
2012-11-15 | 13:40 | 31 | 733.6667 | 59.02 | 15.0111 | 531 | 568 | 137
2012-11-15 | 13:41 | 31 | 733.6833 | 59.02 | 15.0111 | 531 | 569 | 126
2012-11-15 | 13:42 | 31 | 733.7 | 59.02 | 15.0111 | 531 | 569 | 127
2012-11-15 | 13:43 | 31 | 733.7167 | 58.68 | 14.8222 | 531 | 568 | 134
2012-11-15 | 13:44 | 31 | 733.7333 | 59.37 | 15.2056 | 531 | 569 | 141
2012-11-15 | 13:45 | 31 | 733.75 | 59.02 | 15.0111 | 531 | 568 | 141
2012-11-15 | 13:46 | 31 | 733.7667 | 59.02 | 15.0111 | 531 | 570 | 135
2012-11-15 | 13:47 | 31 | 733.7833 | 59.37 | 15.2056 | 531 | 569 | 137
2012-11-15 | 13:48 | 31 | 733.8 | 59.02 | 15.0111 | 531 | 569 | 139
2012-11-15 | 13:49 | 31 | 733.8167 | 58.33 | 14.6278 | 531 | 569 | 138
2012-11-15 | 13:50 | 31 | 733.8333 | 58.68 | 14.8222 | 531 | 571 | 132
2012-11-15 | 13:51 | 31 | 733.85 | 59.02 | 15.0111 | 531 | 565 | 129
2012-11-15 | 13:52 | 31 | 733.8667 | 59.02 | 15.0111 | 529 | 568 | 130
2012-11-15 | 13:53 | 31 | 733.8833 | 59.37 | 15.2056 | 531 | 573 | 137
2012-11-15 | 13:54 | 31 | 733.9 | 59.37 | 15.2056 | 531 | 570 | 136
2012-11-15 | 13:55 | 31 | 733.9167 | 59.02 | 15.0111 | 531 | 570 | 130
2012-11-15 | 13:56 | 31 | 733.9333 | 59.37 | 15.2056 | 531 | 565 | 134
2012-11-15 | 13:57 | 31 | 733.95 | 59.02 | 15.0111 | 531 | 569 | 132
2012-11-15 | 13:58 | 31 | 733.9667 | 59.02 | 15.0111 | 531 | 569 | 133
2012-11-15 | 13:59 | 31 | 733.9833 | 59.37 | 15.2056 | 531 | 569 | 136
2012-11-15 | 14:00 | 31 | 734 | 59.37 | 15.2056 | 531 | 567 | 130
2012-11-15 | 14:01 | 31 | 734.0167 | 59.37 | 15.2056 | 531 | 572 | 138
2012-11-15 | 14:02 | 31 | 734.0333 | 59.02 | 15.0111 | 531 | 571 | 134
2012-11-15 | 14:03 | 31 | 734.05 | 58.68 | 14.8222 | 531 | 566 | 129
2012-11-15 | 14:04 | 31 | 734.0667 | 59.02 | 15.0111 | 529 | 572 | 134
2012-11-15 | 14:05 | 31 | 734.0833 | 59.37 | 15.2056 | 531 | 571 | 131
2012-11-15 | 14:06 | 31 | 734.1 | 59.02 | 15.0111 | 531 | 570 | 131
2012-11-15 | 14:07 | 31 | 734.1167 | 59.02 | 15.0111 | 531 | 568 | 136
2012-11-15 | 14:08 | 31 | 734.1333 | 59.37 | 15.2056 | 531 | 568 | 134
2012-11-15 | 14:09 | 31 | 734.15 | 59.37 | 15.2056 | 534 | 570 | 132
2012-11-15 | 14:10 | 31 | 734.1667 | 59.37 | 15.2056 | 531 | 569 | 138
2012-11-15 | 14:11 | 31 | 734.1833 | 59.37 | 15.2056 | 531 | 571 | 140
2012-11-15 | 14:12 | 31 | 734.2 | 59.37 | 15.2056 | 534 | 571 | 135
2012-11-15 | 14:13 | 31 | 734.2167 | 59.37 | 15.2056 | 531 | 567 | 137
2012-11-15 | 14:14 | 31 | 734.2333 | 59.37 | 15.2056 | 534 | 573 | 136
2012-11-15 | 14:15 | 31 | 734.25 | 59.37 | 15.2056 | 534 | 569 | 139
2012-11-15 | 14:16 | 31 | 734.2667 | 59.02 | 15.0111 | 531 | 570 | 132
2012-11-15 | 14:17 | 31 | 734.2833 | 59.02 | 15.0111 | 534 | 575 | 137
2012-11-15 | 14:18 | 31 | 734.3 | 59.02 | 15.0111 | 531 | 571 | 144
2012-11-15 | 14:19 | 31 | 734.3167 | 59.37 | 15.2056 | 534 | 573 | 139
2012-11-15 | 14:20 | 31 | 734.3333 | 59.37 | 15.2056 | 534 | 572 | 140
2012-11-15 | 14:21 | 31 | 734.35 | 59.37 | 15.2056 | 531 | 562 | 132
2012-11-15 | 14:22 | 31 | 734.3667 | 59.02 | 15.0111 | 531 | 572 | 133
2012-11-15 | 14:23 | 31 | 734.3833 | 59.02 | 15.0111 | 534 | 571 | 132
2012-11-15 | 14:24 | 31 | 734.4 | 59.02 | 15.0111 | 534 | 574 | 137
2012-11-15 | 14:25 | 31 | 734.4167 | 59.37 | 15.2056 | 534 | 569 | 142
2012-11-15 | 14:26 | 31 | 734.4333 | 59.37 | 15.2056 | 534 | 569 | 131
2012-11-15 | 14:27 | 31 | 734.45 | 58.68 | 14.8222 | 534 | 571 | 137
2012-11-15 | 14:28 | 31 | 734.4667 | 59.02 | 15.0111 | 534 | 569 | 134
2012-11-15 | 14:29 | 31 | 734.4833 | 59.02 | 15.0111 | 493 | 570 | 117
2012-11-15 | 14:30 | 31 | 734.5 | 59.37 | 15.2056 | 480 | 570 | 124
2012-11-15 | 14:31 | 31 | 734.5167 | 59.37 | 15.2056 | 475 | 570 | 122
2012-11-15 | 14:32 | 31 | 734.5333 | 59.37 | 15.2056 | 473 | 570 | 125
2012-11-15 | 14:33 | 31 | 734.55 | 59.37 | 15.2056 | 473 | 571 | 123
2012-11-15 | 14:34 | 31 | 734.5667 | 58.68 | 14.8222 | 473 | 568 | 118
2012-11-15 | 14:35 | 31 | 734.5833 | 59.37 | 15.2056 | 470 | 570 | 118
2012-11-15 | 14:36 | 31 | 734.6 | 59.37 | 15.2056 | 468 | 568 | 124
2012-11-15 | 14:37 | 31 | 734.6167 | 59.02 | 15.0111 | 470 | 568 | 124
2012-11-15 | 14:38 | 31 | 734.6333 | 59.02 | 15.0111 | 468 | 571 | 127
2012-11-15 | 14:39 | 31 | 734.65 | 59.37 | 15.2056 | 468 | 568 | 122
2012-11-15 | 14:40 | 31 | 734.6667 | 59.72 | 15.4 | 468 | 569 | 127
2012-11-15 | 14:41 | 31 | 734.6833 | 59.37 | 15.2056 | 468 | 568 | 128
2012-11-15 | 14:42 | 31 | 734.7 | 59.37 | 15.2056 | 468 | 570 | 126
2012-11-15 | 14:43 | 31 | 734.7167 | 59.37 | 15.2056 | 264 | 572 | 0
2012-11-15 | 14:44 | 31 | 734.7333 | 59.37 | 15.2056 | 98 | 569 | 6 | Stim Pump 2 shutdown
2012-11-15 | 14:45 | 31 | 734.75 | 59.02 | 15.0111 | 65 | 570 | 31 | Running on Booster Pumps Only
2012-11-15 | 14:46 | 31 | 734.7667 | 59.37 | 15.2056 | 63 | 569 | 37
2012-11-15 | 14:47 | 31 | 734.7833 | 59.37 | 15.2056 | 58 | 572 | 40
2012-11-15 | 14:48 | 31 | 734.8 | 59.02 | 15.0111 | 60 | 570 | 43
2012-11-15 | 14:49 | 31 | 734.8167 | 59.02 | 15.0111 | 58 | 567 | 44
2012-11-15 | 14:50 | 31 | 734.8333 | 59.37 | 15.2056 | 58 | 571 | 46
2012-11-15 | 14:51 | 31 | 734.85 | 59.37 | 15.2056 | 58 | 571 | 47
2012-11-15 | 14:52 | 31 | 734.8667 | 59.37 | 15.2056 | 58 | 568 | 46
2012-11-15 | 14:53 | 31 | 734.8833 | 59.37 | 15.2056 | 58 | 567 | 49
2012-11-15 | 14:54 | 31 | 734.9 | 59.37 | 15.2056 | 58 | 565 | 46
2012-11-15 | 14:55 | 31 | 734.9167 | 58.68 | 14.8222 | 58 | 567 | 47
2012-11-15 | 14:56 | 31 | 734.9333 | 59.02 | 15.0111 | 58 | 566 | 48
2012-11-15 | 14:57 | 31 | 734.95 | 59.37 | 15.2056 | 55 | 569 | 50
2012-11-15 | 14:58 | 31 | 734.9667 | 59.02 | 15.0111 | 55 | 569 | 49
2012-11-15 | 14:59 | 31 | 734.9833 | 59.02 | 15.0111 | 55 | 568 | 50
2012-11-15 | 15:00 | 31 | 735 | 59.02 | 15.0111 | 55 | 569 | 51
2012-11-15 | 15:01 | 31 | 735.0167 | 58.68 | 14.8222 | 55 | 568 | 48
2012-11-15 | 15:02 | 31 | 735.0333 | 59.02 | 15.0111 | 55 | 568 | 50
2012-11-15 | 15:03 | 31 | 735.05 | 59.02 | 15.0111 | 55 | 569 | 50
2012-11-15 | 15:04 | 31 | 735.0667 | 59.02 | 15.0111 | 55 | 570 | 50
2012-11-15 | 15:05 | 31 | 735.0833 | 58.33 | 14.6278 | 55 | 571 | 50
2012-11-15 | 15:06 | 31 | 735.1 | 58.68 | 14.8222 | 55 | 568 | 54
2012-11-15 | 15:07 | 31 | 735.1167 | 58.68 | 14.8222 | 55 | 567 | 52
2012-11-15 | 15:08 | 31 | 735.1333 | 58.33 | 14.6278 | 55 | 572 | 53
2012-11-15 | 15:09 | 31 | 735.15 | 58.68 | 14.8222 | 55 | 572 | 53
2012-11-15 | 15:10 | 31 | 735.1667 | 58.68 | 14.8222 | 52 | 568 | 53
2012-11-15 | 15:11 | 31 | 735.1833 | 59.02 | 15.0111 | 55 | 567 | 54
2012-11-15 | 15:12 | 31 | 735.2 | 58.33 | 14.6278 | 52 | 568 | 51
2012-11-15 | 15:13 | 31 | 735.2167 | 58.68 | 14.8222 | 55 | 569 | 50
2012-11-15 | 15:14 | 31 | 735.2333 | 58.68 | 14.8222 | 52 | 567 | 52
2012-11-15 | 15:15 | 31 | 735.25 | 58.33 | 14.6278 | 52 | 568 | 51
2012-11-15 | 15:16 | 31 | 735.2667 | 58.33 | 14.6278 | 55 | 570 | 52
2012-11-15 | 15:17 | 31 | 735.2833 | 58.33 | 14.6278 | 52 | 564 | 52
2012-11-15 | 15:18 | 31 | 735.3 | 57.98 | 14.4333 | 52 | 564 | 50
2012-11-15 | 15:19 | 31 | 735.3167 | 58.68 | 14.8222 | 55 | 570 | 50
2012-11-15 | 15:20 | 31 | 735.3333 | 57.98 | 14.4333 | 55 | 567 | 50
2012-11-15 | 15:21 | 31 | 735.35 | 57.98 | 14.4333 | 52 | 572 | 52
2012-11-15 | 15:22 | 31 | 735.3667 | 58.33 | 14.6278 | 52 | 570 | 53
2012-11-15 | 15:23 | 31 | 735.3833 | 57.98 | 14.4333 | 52 | 569 | 52
2012-11-15 | 15:24 | 31 | 735.4 | 57.98 | 14.4333 | 52 | 566 | 53
2012-11-15 | 15:25 | 31 | 735.4167 | 58.68 | 14.8222 | 52 | 566 | 54
2012-11-15 | 15:26 | 31 | 735.4333 | 58.68 | 14.8222 | 55 | 569 | 53
2012-11-15 | 15:27 | 31 | 735.45 | 58.33 | 14.6278 | 52 | 567 | 52
2012-11-15 | 15:28 | 31 | 735.4667 | 58.33 | 14.6278 | 52 | 565 | 52
2012-11-15 | 15:29 | 31 | 735.4833 | 58.33 | 14.6278 | 52 | 567 | 53
2012-11-15 | 15:30 | 31 | 735.5 | 58.68 | 14.8222 | 52 | 566 | 53
2012-11-15 | 15:31 | 31 | 735.5167 | 58.33 | 14.6278 | 52 | 568 | 53
2012-11-15 | 15:32 | 31 | 735.5333 | 58.33 | 14.6278 | 52 | 573 | 55
2012-11-15 | 15:33 | 31 | 735.55 | 57.98 | 14.4333 | 52 | 569 | 55
2012-11-15 | 15:34 | 31 | 735.5667 | 58.33 | 14.6278 | 52 | 570 | 53
2012-11-15 | 15:35 | 31 | 735.5833 | 57.63 | 14.2389 | 52 | 568 | 55
2012-11-15 | 15:36 | 31 | 735.6 | 57.98 | 14.4333 | 52 | 569 | 54
2012-11-15 | 15:37 | 31 | 735.6167 | 58.33 | 14.6278 | 52 | 561 | 56
2012-11-15 | 15:38 | 31 | 735.6333 | 57.63 | 14.2389 | 52 | 564 | 55
2012-11-15 | 15:39 | 31 | 735.65 | 57.98 | 14.4333 | 52 | 569 | 56
2012-11-15 | 15:40 | 31 | 735.6667 | 57.63 | 14.2389 | 52 | 567 | 56
2012-11-15 | 15:41 | 31 | 735.6833 | 57.63 | 14.2389 | 52 | 567 | 55
2012-11-15 | 15:42 | 31 | 735.7 | 57.63 | 14.2389 | 52 | 569 | 55
2012-11-15 | 15:43 | 31 | 735.7167 | 57.98 | 14.4333 | 52 | 569 | 56
2012-11-15 | 15:44 | 31 | 735.7333 | 57.98 | 14.4333 | 52 | 569 | 53
2012-11-15 | 15:45 | 31 | 735.75 | 57.98 | 14.4333 | 52 | 570 | 54
2012-11-15 | 15:46 | 31 | 735.7667 | 57.98 | 14.4333 | 52 | 566 | 56
2012-11-15 | 15:47 | 31 | 735.7833 | 58.33 | 14.6278 | 52 | 568 | 55
2012-11-15 | 15:48 | 31 | 735.8 | 58.33 | 14.6278 | 52 | 567 | 55
2012-11-15 | 15:49 | 31 | 735.8167 | 57.63 | 14.2389 | 52 | 567 | 58
2012-11-15 | 15:50 | 31 | 735.8333 | 57.28 | 14.0444 | 52 | 567 | 56
2012-11-15 | 15:51 | 31 | 735.85 | 57.63 | 14.2389 | 52 | 568 | 57
2012-11-15 | 15:52 | 31 | 735.8667 | 57.98 | 14.4333 | 52 | 569 | 57
2012-11-15 | 15:53 | 31 | 735.8833 | 57.98 | 14.4333 | 52 | 567 | 56
2012-11-15 | 15:54 | 31 | 735.9 | 57.98 | 14.4333 | 52 | 568 | 57
2012-11-15 | 15:55 | 31 | 735.9167 | 57.98 | 14.4333 | 52 | 566 | 59
2012-11-15 | 15:56 | 31 | 735.9333 | 57.98 | 14.4333 | 52 | 567 | 58
2012-11-15 | 15:57 | 31 | 735.95 | 57.98 | 14.4333 | 52 | 568 | 57
2012-11-15 | 15:58 | 31 | 735.9667 | 57.28 | 14.0444 | 52 | 565 | 59
2012-11-15 | 15:59 | 31 | 735.9833 | 57.28 | 14.0444 | 52 | 569 | 58
2012-11-15 | 16:00 | 31 | 736 | 57.63 | 14.2389 | 52 | 565 | 58
2012-11-15 | 16:01 | 31 | 736.0167 | 57.63 | 14.2389 | 55 | 565 | 59
2012-11-15 | 16:02 | 31 | 736.0333 | 57.63 | 14.2389 | 52 | 564 | 59
2012-11-15 | 16:03 | 31 | 736.05 | 57.63 | 14.2389 | 52 | 566 | 60
2012-11-15 | 16:04 | 31 | 736.0667 | 57.98 | 14.4333 | 52 | 568 | 60
2012-11-15 | 16:05 | 31 | 736.0833 | 57.63 | 14.2389 | 52 | 568 | 60
2012-11-15 | 16:06 | 31 | 736.1 | 57.63 | 14.2389 | 52 | 570 | 56
2012-11-15 | 16:07 | 31 | 736.1167 | 57.98 | 14.4333 | 52 | 567 | 59
2012-11-15 | 16:08 | 31 | 736.1333 | 57.63 | 14.2389 | 52 | 570 | 60
2012-11-15 | 16:09 | 31 | 736.15 | 57.63 | 14.2389 | 52 | 566 | 60
2012-11-15 | 16:10 | 31 | 736.1667 | 57.63 | 14.2389 | 52 | 573 | 60
2012-11-15 | 16:11 | 31 | 736.1833 | 57.63 | 14.2389 | 55 | 566 | 61
2012-11-15 | 16:12 | 31 | 736.2 | 57.98 | 14.4333 | 52 | 568 | 61
2012-11-15 | 16:13 | 31 | 736.2167 | 57.28 | 14.0444 | 52 | 567 | 60
2012-11-15 | 16:14 | 31 | 736.2333 | 57.63 | 14.2389 | 52 | 565 | 60
2012-11-15 | 16:15 | 31 | 736.25 | 57.28 | 14.0444 | 52 | 568 | 61
2012-11-15 | 16:16 | 31 | 736.2667 | 57.63 | 14.2389 | 50 | 567 | 59
2012-11-15 | 16:17 | 31 | 736.2833 | 57.63 | 14.2389 | 52 | 569 | 60
2012-11-15 | 16:18 | 31 | 736.3 | 57.28 | 14.0444 | 52 | 566 | 61
2012-11-15 | 16:19 | 31 | 736.3167 | 57.98 | 14.4333 | 52 | 567 | 61
2012-11-15 | 16:20 | 31 | 736.3333 | 57.63 | 14.2389 | 52 | 566 | 61
2012-11-15 | 16:21 | 31 | 736.35 | 57.63 | 14.2389 | 52 | 567 | 60
2012-11-15 | 16:22 | 31 | 736.3667 | 57.98 | 14.4333 | 52 | 569 | 60
2012-11-15 | 16:23 | 31 | 736.3833 | 57.63 | 14.2389 | 52 | 567 | 59
2012-11-15 | 16:24 | 31 | 736.4 | 57.28 | 14.0444 | 52 | 569 | 57
2012-11-15 | 16:25 | 31 | 736.4167 | 57.28 | 14.0444 | 52 | 566 | 59
2012-11-15 | 16:26 | 31 | 736.4333 | 57.63 | 14.2389 | 52 | 566 | 61
2012-11-15 | 16:27 | 31 | 736.45 | 56.93 | 13.85 | 52 | 571 | 61
2012-11-15 | 16:28 | 31 | 736.4667 | 57.28 | 14.0444 | 52 | 569 | 59
2012-11-15 | 16:29 | 31 | 736.4833 | 57.63 | 14.2389 | 52 | 570 | 60
2012-11-15 | 16:30 | 31 | 736.5 | 57.28 | 14.0444 | 52 | 565 | 61
2012-11-15 | 16:31 | 31 | 736.5167 | 56.93 | 13.85 | 52 | 567 | 61
2012-11-15 | 16:32 | 31 | 736.5333 | 57.28 | 14.0444 | 52 | 565 | 63
2012-11-15 | 16:33 | 31 | 736.55 | 57.28 | 14.0444 | 52 | 567 | 62
2012-11-15 | 16:34 | 31 | 736.5667 | 57.28 | 14.0444 | 52 | 567 | 63
2012-11-15 | 16:35 | 31 | 736.5833 | 57.28 | 14.0444 | 52 | 567 | 61
2012-11-15 | 16:36 | 31 | 736.6 | 56.93 | 13.85 | 52 | 565 | 65
2012-11-15 | 16:37 | 31 | 736.6167 | 57.28 | 14.0444 | 52 | 566 | 65
2012-11-15 | 16:38 | 31 | 736.6333 | 56.93 | 13.85 | 52 | 570 | 63
2012-11-15 | 16:39 | 31 | 736.65 | 57.63 | 14.2389 | 52 | 571 | 64
2012-11-15 | 16:40 | 31 | 736.6667 | 57.28 | 14.0444 | 50 | 568 | 61
2012-11-15 | 16:41 | 31 | 736.6833 | 56.93 | 13.85 | 52 | 567 | 62
2012-11-15 | 16:42 | 31 | 736.7 | 57.63 | 14.2389 | 52 | 566 | 62
2012-11-15 | 16:43 | 31 | 736.7167 | 57.28 | 14.0444 | 52 | 570 | 62
2012-11-15 | 16:44 | 31 | 736.7333 | 56.93 | 13.85 | 52 | 566 | 64
2012-11-15 | 16:45 | 31 | 736.75 | 57.63 | 14.2389 | 52 | 568 | 63
2012-11-15 | 16:46 | 31 | 736.7667 | 57.28 | 14.0444 | 52 | 570 | 63
2012-11-15 | 16:47 | 31 | 736.7833 | 56.93 | 13.85 | 52 | 566 | 65
2012-11-15 | 16:48 | 31 | 736.8 | 56.23 | 13.4611 | 52 | 570 | 64
2012-11-15 | 16:49 | 31 | 736.8167 | 56.58 | 13.6556 | 52 | 566 | 62
2012-11-15 | 16:50 | 31 | 736.8333 | 56.93 | 13.85 | 52 | 567 | 64
2012-11-15 | 16:51 | 31 | 736.85 | 56.93 | 13.85 | 52 | 569 | 64
2012-11-15 | 16:52 | 31 | 736.8667 | 56.93 | 13.85 | 52 | 563 | 64
2012-11-15 | 16:53 | 31 | 736.8833 | 56.93 | 13.85 | 52 | 570 | 62
2012-11-15 | 16:54 | 31 | 736.9 | 56.93 | 13.85 | 52 | 563 | 62
2012-11-15 | 16:55 | 31 | 736.9167 | 56.93 | 13.85 | 52 | 570 | 64
2012-11-15 | 16:56 | 31 | 736.9333 | 56.93 | 13.85 | 55 | 570 | 61
2012-11-15 | 16:57 | 31 | 736.95 | 56.93 | 13.85 | 52 | 570 | 63
2012-11-15 | 16:58 | 31 | 736.9667 | 56.58 | 13.6556 | 52 | 567 | 63
2012-11-15 | 16:59 | 31 | 736.9833 | 56.58 | 13.6556 | 52 | 548 | 64
2012-11-15 | 17:00 | 31 | 737 | 56.93 | 13.85 | 52 | 550 | 62
2012-11-15 | 17:01 | 31 | 737.0167 | 56.58 | 13.6556 | 52 | 548 | 65
2012-11-15 | 17:02 | 31 | 737.0333 | 56.58 | 13.6556 | 52 | 553 | 65
2012-11-15 | 17:03 | 31 | 737.05 | 56.93 | 13.85 | 52 | 550 | 63
2012-11-15 | 17:04 | 31 | 737.0667 | 56.93 | 13.85 | 52 | 549 | 64
2012-11-15 | 17:05 | 31 | 737.0833 | 56.93 | 13.85 | 52 | 551 | 65
2012-11-15 | 17:06 | 31 | 737.1 | 56.93 | 13.85 | 52 | 551 | 62
2012-11-15 | 17:07 | 31 | 737.1167 | 56.58 | 13.6556 | 52 | 550 | 64
2012-11-15 | 17:08 | 31 | 737.1333 | 56.93 | 13.85 | 52 | 550 | 64
2012-11-15 | 17:09 | 31 | 737.15 | 56.58 | 13.6556 | 52 | 549 | 62
2012-11-15 | 17:10 | 31 | 737.1667 | 56.58 | 13.6556 | 52 | 551 | 62
2012-11-15 | 17:11 | 31 | 737.1833 | 56.58 | 13.6556 | 52 | 549 | 62
2012-11-15 | 17:12 | 31 | 737.2 | 56.23 | 13.4611 | 55 | 550 | 64
2012-11-15 | 17:13 | 31 | 737.2167 | 56.23 | 13.4611 | 52 | 550 | 63
2012-11-15 | 17:14 | 31 | 737.2333 | 56.58 | 13.6556 | 52 | 548 | 62
2012-11-15 | 17:15 | 31 | 737.25 | 56.93 | 13.85 | 52 | 546 | 64
2012-11-15 | 17:16 | 31 | 737.2667 | 56.58 | 13.6556 | 52 | 544 | 66
2012-11-15 | 17:17 | 31 | 737.2833 | 56.58 | 13.6556 | 52 | 545 | 64
2012-11-15 | 17:18 | 31 | 737.3 | 56.93 | 13.85 | 52 | 550 | 64
2012-11-15 | 17:19 | 31 | 737.3167 | 56.58 | 13.6556 | 52 | 554 | 62
2012-11-15 | 17:20 | 31 | 737.3333 | 56.58 | 13.6556 | 52 | 545 | 64
2012-11-15 | 17:21 | 31 | 737.35 | 56.23 | 13.4611 | 52 | 550 | 62
2012-11-15 | 17:22 | 31 | 737.3667 | 56.23 | 13.4611 | 52 | 547 | 63
2012-11-15 | 17:23 | 31 | 737.3833 | 56.58 | 13.6556 | 52 | 550 | 63
2012-11-15 | 17:24 | 31 | 737.4 | 56.58 | 13.6556 | 52 | 548 | 63
2012-11-15 | 17:25 | 31 | 737.4167 | 56.58 | 13.6556 | 52 | 548 | 65
2012-11-15 | 17:26 | 31 | 737.4333 | 56.58 | 13.6556 | 52 | 550 | 65
2012-11-15 | 17:27 | 31 | 737.45 | 56.23 | 13.4611 | 52 | 551 | 65
2012-11-15 | 17:28 | 31 | 737.4667 | 56.58 | 13.6556 | 52 | 549 | 65
2012-11-15 | 17:29 | 31 | 737.4833 | 56.58 | 13.6556 | 52 | 548 | 65
2012-11-15 | 17:30 | 31 | 737.5 | 56.93 | 13.85 | 52 | 549 | 65
2012-11-15 | 17:31 | 31 | 737.5167 | 56.58 | 13.6556 | 52 | 549 | 64
2012-11-15 | 17:32 | 31 | 737.5333 | 56.23 | 13.4611 | 52 | 547 | 65
2012-11-15 | 17:33 | 31 | 737.55 | 56.58 | 13.6556 | 52 | 549 | 64
2012-11-15 | 17:34 | 31 | 737.5667 | 56.58 | 13.6556 | 50 | 548 | 62
2012-11-15 | 17:35 | 31 | 737.5833 | 56.23 | 13.4611 | 52 | 550 | 64
2012-11-15 | 17:36 | 31 | 737.6 | 56.23 | 13.4611 | 52 | 548 | 66
2012-11-15 | 17:37 | 31 | 737.6167 | 56.58 | 13.6556 | 52 | 550 | 64
2012-11-15 | 17:38 | 31 | 737.6333 | 55.88 | 13.2667 | 52 | 549 | 65
2012-11-15 | 17:39 | 31 | 737.65 | 55.88 | 13.2667 | 52 | 551 | 65
2012-11-15 | 17:40 | 31 | 737.6667 | 56.23 | 13.4611 | 52 | 546 | 65
2012-11-15 | 17:41 | 31 | 737.6833 | 56.23 | 13.4611 | 52 | 549 | 63
2012-11-15 | 17:42 | 31 | 737.7 | 56.58 | 13.6556 | 52 | 547 | 65
2012-11-15 | 17:43 | 31 | 737.7167 | 56.23 | 13.4611 | 52 | 544 | 63
2012-11-15 | 17:44 | 31 | 737.7333 | 55.88 | 13.2667 | 52 | 548 | 65
2012-11-15 | 17:45 | 31 | 737.75 | 56.58 | 13.6556 | 52 | 550 | 64
2012-11-15 | 17:46 | 31 | 737.7667 | 56.58 | 13.6556 | 52 | 550 | 64
2012-11-15 | 17:47 | 31 | 737.7833 | 55.88 | 13.2667 | 52 | 546 | 65
2012-11-15 | 17:48 | 31 | 737.8 | 56.23 | 13.4611 | 50 | 549 | 64
2012-11-15 | 17:49 | 31 | 737.8167 | 55.88 | 13.2667 | 52 | 550 | 64
2012-11-15 | 17:50 | 31 | 737.8333 | 55.88 | 13.2667 | 52 | 551 | 64
2012-11-15 | 17:51 | 31 | 737.85 | 55.88 | 13.2667 | 52 | 547 | 66
2012-11-15 | 17:52 | 31 | 737.8667 | 56.23 | 13.4611 | 52 | 545 | 67
2012-11-15 | 17:53 | 31 | 737.8833 | 56.23 | 13.4611 | 52 | 547 | 68
2012-11-15 | 17:54 | 31 | 737.9 | 56.23 | 13.4611 | 52 | 547 | 67
2012-11-15 | 17:55 | 31 | 737.9167 | 56.23 | 13.4611 | 52 | 547 | 65
2012-11-15 | 17:56 | 31 | 737.9333 | 56.58 | 13.6556 | 52 | 545 | 64
2012-11-15 | 17:57 | 31 | 737.95 | 56.23 | 13.4611 | 52 | 549 | 65
2012-11-15 | 17:58 | 31 | 737.9667 | 55.88 | 13.2667 | 52 | 547 | 65
2012-11-15 | 17:59 | 31 | 737.9833 | 55.88 | 13.2667 | 52 | 550 | 67
2012-11-15 | 18:00 | 31 | 738 | 56.23 | 13.4611 | 50 | 547 | 65
2012-11-15 | 18:01 | 31 | 738.0167 | 55.88 | 13.2667 | 52 | 542 | 66
2012-11-15 | 18:02 | 31 | 738.0333 | 55.88 | 13.2667 | 52 | 551 | 66
2012-11-15 | 18:03 | 31 | 738.05 | 56.23 | 13.4611 | 52 | 548 | 68
2012-11-15 | 18:04 | 31 | 738.0667 | 55.55 | 13.0833 | 52 | 544 | 66
2012-11-15 | 18:05 | 31 | 738.0833 | 56.23 | 13.4611 | 52 | 548 | 65
2012-11-15 | 18:06 | 31 | 738.1 | 56.23 | 13.4611 | 52 | 547 | 65
2012-11-15 | 18:07 | 31 | 738.1167 | 55.55 | 13.0833 | 52 | 551 | 67
2012-11-15 | 18:08 | 31 | 738.1333 | 55.88 | 13.2667 | 52 | 548 | 67
2012-11-15 | 18:09 | 31 | 738.15 | 56.23 | 13.4611 | 52 | 543 | 68
2012-11-15 | 18:10 | 31 | 738.1667 | 55.88 | 13.2667 | 52 | 546 | 67
2012-11-15 | 18:11 | 31 | 738.1833 | 56.23 | 13.4611 | 52 | 547 | 63
2012-11-15 | 18:12 | 31 | 738.2 | 55.88 | 13.2667 | 52 | 547 | 67
2012-11-15 | 18:13 | 31 | 738.2167 | 55.88 | 13.2667 | 52 | 546 | 67
2012-11-15 | 18:14 | 31 | 738.2333 | 55.88 | 13.2667 | 52 | 544 | 67
2012-11-15 | 18:15 | 31 | 738.25 | 55.88 | 13.2667 | 52 | 549 | 65
2012-11-15 | 18:16 | 31 | 738.2667 | 55.55 | 13.0833 | 52 | 552 | 66
2012-11-15 | 18:17 | 31 | 738.2833 | 55.88 | 13.2667 | 52 | 544 | 64
2012-11-15 | 18:18 | 31 | 738.3 | 55.88 | 13.2667 | 52 | 550 | 65
2012-11-15 | 18:19 | 31 | 738.3167 | 55.88 | 13.2667 | 52 | 543 | 66
2012-11-15 | 18:20 | 31 | 738.3333 | 55.88 | 13.2667 | 52 | 541 | 65
2012-11-15 | 18:21 | 31 | 738.35 | 55.88 | 13.2667 | 52 | 547 | 64
2012-11-15 | 18:22 | 31 | 738.3667 | 55.88 | 13.2667 | 52 | 547 | 68
2012-11-15 | 18:23 | 31 | 738.3833 | 55.88 | 13.2667 | 52 | 547 | 64
2012-11-15 | 18:24 | 31 | 738.4 | 55.88 | 13.2667 | 50 | 548 | 67
2012-11-15 | 18:25 | 31 | 738.4167 | 55.2 | 12.8889 | 52 | 545 | 64
2012-11-15 | 18:26 | 31 | 738.4333 | 55.2 | 12.8889 | 52 | 546 | 64
2012-11-15 | 18:27 | 31 | 738.45 | 55.88 | 13.2667 | 52 | 548 | 67
2012-11-15 | 18:28 | 31 | 738.4667 | 55.88 | 13.2667 | 52 | 546 | 65
2012-11-15 | 18:29 | 31 | 738.4833 | 55.55 | 13.0833 | 52 | 548 | 65
2012-11-15 | 18:30 | 31 | 738.5 | 55.55 | 13.0833 | 52 | 547 | 65
2012-11-15 | 18:31 | 31 | 738.5167 | 55.88 | 13.2667 | 52 | 546 | 65
2012-11-15 | 18:32 | 31 | 738.5333 | 55.55 | 13.0833 | 52 | 549 | 66
2012-11-15 | 18:33 | 31 | 738.55 | 55.55 | 13.0833 | 52 | 547 | 66
2012-11-15 | 18:34 | 31 | 738.5667 | 55.2 | 12.8889 | 52 | 549 | 65
2012-11-15 | 18:35 | 31 | 738.5833 | 55.88 | 13.2667 | 50 | 545 | 65
2012-11-15 | 18:36 | 31 | 738.6 | 55.55 | 13.0833 | 50 | 550 | 65
2012-11-15 | 18:37 | 31 | 738.6167 | 55.55 | 13.0833 | 52 | 549 | 66
2012-11-15 | 18:38 | 31 | 738.6333 | 55.55 | 13.0833 | 52 | 549 | 65
2012-11-15 | 18:39 | 31 | 738.65 | 55.88 | 13.2667 | 52 | 547 | 65
2012-11-15 | 18:40 | 31 | 738.6667 | 55.55 | 13.0833 | 52 | 545 | 66
2012-11-15 | 18:41 | 31 | 738.6833 | 55.88 | 13.2667 | 52 | 547 | 63
2012-11-15 | 18:42 | 31 | 738.7 | 55.2 | 12.8889 | 52 | 545 | 67
2012-11-15 | 18:43 | 31 | 738.7167 | 55.55 | 13.0833 | 52 | 547 | 68
2012-11-15 | 18:44 | 31 | 738.7333 | 55.88 | 13.2667 | 52 | 543 | 68
2012-11-15 | 18:45 | 31 | 738.75 | 55.2 | 12.8889 | 52 | 547 | 67
2012-11-15 | 18:46 | 31 | 738.7667 | 55.55 | 13.0833 | 52 | 549 | 66
2012-11-15 | 18:47 | 31 | 738.7833 | 55.2 | 12.8889 | 52 | 549 | 66
2012-11-15 | 18:48 | 31 | 738.8 | 55.2 | 12.8889 | 52 | 544 | 64
2012-11-15 | 18:49 | 31 | 738.8167 | 55.2 | 12.8889 | 52 | 546 | 65
2012-11-15 | 18:50 | 31 | 738.8333 | 55.55 | 13.0833 | 52 | 547 | 67
2012-11-15 | 18:51 | 31 | 738.85 | 55.55 | 13.0833 | 52 | 547 | 68
2012-11-15 | 18:52 | 31 | 738.8667 | 55.88 | 13.2667 | 52 | 548 | 69
2012-11-15 | 18:53 | 31 | 738.8833 | 55.55 | 13.0833 | 52 | 550 | 65
2012-11-15 | 18:54 | 31 | 738.9 | 55.2 | 12.8889 | 52 | 548 | 68
2012-11-15 | 18:55 | 31 | 738.9167 | 55.55 | 13.0833 | 52 | 543 | 65
2012-11-15 | 18:56 | 31 | 738.9333 | 55.2 | 12.8889 | 52 | 547 | 68
2012-11-15 | 18:57 | 31 | 738.95 | 55.55 | 13.0833 | 50 | 545 | 68
2012-11-15 | 18:58 | 31 | 738.9667 | 55.55 | 13.0833 | 52 | 547 | 67
2012-11-15 | 18:59 | 31 | 738.9833 | 55.55 | 13.0833 | 52 | 548 | 65
2012-11-15 | 19:00 | 31 | 739 | 54.85 | 12.6944 | 52 | 549 | 66
2012-11-15 | 19:01 | 31 | 739.0167 | 55.55 | 13.0833 | 55 | 547 | 66
2012-11-15 | 19:02 | 31 | 739.0333 | 55.2 | 12.8889 | 52 | 547 | 67
2012-11-15 | 19:03 | 31 | 739.05 | 55.2 | 12.8889 | 52 | 546 | 67
2012-11-15 | 19:04 | 31 | 739.0667 | 55.55 | 13.0833 | 52 | 546 | 65
2012-11-15 | 19:05 | 31 | 739.0833 | 55.2 | 12.8889 | 52 | 546 | 67
2012-11-15 | 19:06 | 31 | 739.1 | 55.2 | 12.8889 | 52 | 545 | 63
2012-11-15 | 19:07 | 31 | 739.1167 | 55.2 | 12.8889 | 52 | 549 | 65
2012-11-15 | 19:08 | 31 | 739.1333 | 55.55 | 13.0833 | 52 | 544 | 65
2012-11-15 | 19:09 | 31 | 739.15 | 55.2 | 12.8889 | 52 | 546 | 66
2012-11-15 | 19:10 | 31 | 739.1667 | 55.55 | 13.0833 | 52 | 547 | 65
2012-11-15 | 19:11 | 31 | 739.1833 | 55.2 | 12.8889 | 52 | 547 | 65
2012-11-15 | 19:12 | 31 | 739.2 | 55.2 | 12.8889 | 52 | 549 | 67
2012-11-15 | 19:13 | 31 | 739.2167 | 55.55 | 13.0833 | 52 | 549 | 64
2012-11-15 | 19:14 | 31 | 739.2333 | 55.55 | 13.0833 | 52 | 541 | 67
2012-11-15 | 19:15 | 31 | 739.25 | 55.2 | 12.8889 | 52 | 544 | 65
2012-11-15 | 19:16 | 31 | 739.2667 | 55.2 | 12.8889 | 55 | 547 | 65
2012-11-15 | 19:17 | 31 | 739.2833 | 55.2 | 12.8889 | 52 | 549 | 65
2012-11-15 | 19:18 | 31 | 739.3 | 55.55 | 13.0833 | 52 | 546 | 67
2012-11-15 | 19:19 | 31 | 739.3167 | 55.55 | 13.0833 | 52 | 546 | 66
2012-11-15 | 19:20 | 31 | 739.3333 | 55.55 | 13.0833 | 52 | 549 | 66
2012-11-15 | 19:21 | 31 | 739.35 | 55.2 | 12.8889 | 52 | 550 | 66
2012-11-15 | 19:22 | 31 | 739.3667 | 55.2 | 12.8889 | 52 | 547 | 65
2012-11-15 | 19:23 | 31 | 739.3833 | 55.2 | 12.8889 | 52 | 552 | 67
2012-11-15 | 19:24 | 31 | 739.4 | 54.85 | 12.6944 | 52 | 545 | 65
2012-11-15 | 19:25 | 31 | 739.4167 | 55.2 | 12.8889 | 52 | 550 | 65
2012-11-15 | 19:26 | 31 | 739.4333 | 55.55 | 13.0833 | 52 | 548 | 66
2012-11-15 | 19:27 | 31 | 739.45 | 55.55 | 13.0833 | 52 | 546 | 67
2012-11-15 | 19:28 | 31 | 739.4667 | 55.55 | 13.0833 | 52 | 546 | 65
2012-11-15 | 19:29 | 31 | 739.4833 | 55.55 | 13.0833 | 52 | 550 | 67
2012-11-15 | 19:30 | 31 | 739.5 | 54.85 | 12.6944 | 52 | 550 | 65
2012-11-15 | 19:31 | 31 | 739.5167 | 55.2 | 12.8889 | 52 | 548 | 66
2012-11-15 | 19:32 | 31 | 739.5333 | 55.55 | 13.0833 | 52 | 547 | 66
2012-11-15 | 19:33 | 31 | 739.55 | 55.55 | 13.0833 | 52 | 548 | 66
2012-11-15 | 19:34 | 31 | 739.5667 | 55.2 | 12.8889 | 50 | 550 | 68
2012-11-15 | 19:35 | 31 | 739.5833 | 55.55 | 13.0833 | 52 | 545 | 66
2012-11-15 | 19:36 | 31 | 739.6 | 55.2 | 12.8889 | 52 | 551 | 65
2012-11-15 | 19:37 | 31 | 739.6167 | 55.55 | 13.0833 | 52 | 544 | 65
2012-11-15 | 19:38 | 31 | 739.6333 | 55.55 | 13.0833 | 52 | 548 | 64
2012-11-15 | 19:39 | 31 | 739.65 | 55.55 | 13.0833 | 52 | 543 | 66
2012-11-15 | 19:40 | 31 | 739.6667 | 55.2 | 12.8889 | 52 | 546 | 67
2012-11-15 | 19:41 | 31 | 739.6833 | 55.55 | 13.0833 | 52 | 550 | 65
2012-11-15 | 19:42 | 31 | 739.7 | 54.85 | 12.6944 | 52 | 547 | 65
2012-11-15 | 19:43 | 31 | 739.7167 | 54.85 | 12.6944 | 50 | 547 | 65
2012-11-15 | 19:44 | 31 | 739.7333 | 55.2 | 12.8889 | 52 | 544 | 65
2012-11-15 | 19:45 | 31 | 739.75 | 54.85 | 12.6944 | 52 | 544 | 65
2012-11-15 | 19:46 | 31 | 739.7667 | 55.55 | 13.0833 | 52 | 549 | 66
2012-11-15 | 19:47 | 31 | 739.7833 | 55.55 | 13.0833 | 52 | 547 | 65
2012-11-15 | 19:48 | 31 | 739.8 | 55.55 | 13.0833 | 52 | 549 | 65
2012-11-15 | 19:49 | 31 | 739.8167 | 55.2 | 12.8889 | 52 | 546 | 65
2012-11-15 | 19:50 | 31 | 739.8333 | 55.55 | 13.0833 | 50 | 549 | 63
2012-11-15 | 19:51 | 31 | 739.85 | 54.85 | 12.6944 | 52 | 542 | 67
2012-11-15 | 19:52 | 31 | 739.8667 | 54.85 | 12.6944 | 52 | 548 | 65
2012-11-15 | 19:53 | 31 | 739.8833 | 55.2 | 12.8889 | 52 | 541 | 66
2012-11-15 | 19:54 | 31 | 739.9 | 54.85 | 12.6944 | 52 | 545 | 65
2012-11-15 | 19:55 | 31 | 739.9167 | 55.2 | 12.8889 | 52 | 546 | 66
2012-11-15 | 19:56 | 31 | 739.9333 | 54.85 | 12.6944 | 50 | 547 | 67
2012-11-15 | 19:57 | 31 | 739.95 | 55.2 | 12.8889 | 52 | 543 | 66
2012-11-15 | 19:58 | 31 | 739.9667 | 55.55 | 13.0833 | 52 | 545 | 64
2012-11-15 | 19:59 | 31 | 739.9833 | 55.2 | 12.8889 | 52 | 543 | 64
2012-11-15 | 20:00 | 31 | 740 | 54.85 | 12.6944 | 52 | 546 | 67
2012-11-15 | 20:01 | 31 | 740.0167 | 55.2 | 12.8889 | 52 | 544 | 65
2012-11-15 | 20:02 | 31 | 740.0333 | 55.2 | 12.8889 | 50 | 545 | 64
2012-11-15 | 20:03 | 31 | 740.05 | 54.5 | 12.5 | 50 | 546 | 62
2012-11-15 | 20:04 | 31 | 740.0667 | 55.2 | 12.8889 | 50 | 546 | 65
2012-11-15 | 20:05 | 31 | 740.0833 | 55.2 | 12.8889 | 50 | 543 | 63
2012-11-15 | 20:06 | 31 | 740.1 | 54.85 | 12.6944 | 52 | 545 | 65
2012-11-15 | 20:07 | 31 | 740.1167 | 55.2 | 12.8889 | 52 | 542 | 65
2012-11-15 | 20:08 | 31 | 740.1333 | 54.85 | 12.6944 | 52 | 547 | 65
2012-11-15 | 20:09 | 31 | 740.15 | 55.55 | 13.0833 | 52 | 548 | 66
2012-11-15 | 20:10 | 31 | 740.1667 | 54.85 | 12.6944 | 52 | 546 | 68
2012-11-15 | 20:11 | 31 | 740.1833 | 55.2 | 12.8889 | 52 | 547 | 66
2012-11-15 | 20:12 | 31 | 740.2 | 54.85 | 12.6944 | 52 | 548 | 67
2012-11-15 | 20:13 | 31 | 740.2167 | 55.2 | 12.8889 | 50 | 547 | 65
2012-11-15 | 20:14 | 31 | 740.2333 | 55.2 | 12.8889 | 52 | 550 | 66
2012-11-15 | 20:15 | 31 | 740.25 | 55.2 | 12.8889 | 52 | 553 | 64
2012-11-15 | 20:16 | 31 | 740.2667 | 54.85 | 12.6944 | 52 | 544 | 66
2012-11-15 | 20:17 | 31 | 740.2833 | 54.85 | 12.6944 | 52 | 547 | 66
2012-11-15 | 20:18 | 31 | 740.3 | 55.2 | 12.8889 | 52 | 546 | 65
2012-11-15 | 20:19 | 31 | 740.3167 | 54.5 | 12.5 | 50 | 552 | 67
2012-11-15 | 20:20 | 31 | 740.3333 | 54.85 | 12.6944 | 50 | 548 | 68
2012-11-15 | 20:21 | 31 | 740.35 | 55.2 | 12.8889 | 52 | 548 | 67
2012-11-15 | 20:22 | 31 | 740.3667 | 54.85 | 12.6944 | 52 | 547 | 67
2012-11-15 | 20:23 | 31 | 740.3833 | 55.2 | 12.8889 | 50 | 546 | 68
2012-11-15 | 20:24 | 31 | 740.4 | 55.55 | 13.0833 | 52 | 550 | 67
2012-11-15 | 20:25 | 31 | 740.4167 | 55.2 | 12.8889 | 50 | 551 | 66
2012-11-15 | 20:26 | 31 | 740.4333 | 55.55 | 13.0833 | 50 | 548 | 67
2012-11-15 | 20:27 | 31 | 740.45 | 55.2 | 12.8889 | 50 | 537 | 65
2012-11-15 | 20:28 | 31 | 740.4667 | 54.85 | 12.6944 | 50 | 546 | 65
2012-11-15 | 20:29 | 31 | 740.4833 | 55.55 | 13.0833 | 52 | 547 | 68
2012-11-15 | 20:30 | 31 | 740.5 | 55.55 | 13.0833 | 50 | 548 | 68
2012-11-15 | 20:31 | 31 | 740.5167 | 54.85 | 12.6944 | 52 | 545 | 66
2012-11-15 | 20:32 | 31 | 740.5333 | 55.2 | 12.8889 | 52 | 550 | 67
2012-11-15 | 20:33 | 31 | 740.55 | 54.85 | 12.6944 | 50 | 545 | 65
2012-11-15 | 20:34 | 31 | 740.5667 | 54.85 | 12.6944 | 50 | 548 | 67
2012-11-15 | 20:35 | 31 | 740.5833 | 54.85 | 12.6944 | 50 | 545 | 68
2012-11-15 | 20:36 | 31 | 740.6 | 55.2 | 12.8889 | 52 | 545 | 66
2012-11-15 | 20:37 | 31 | 740.6167 | 55.2 | 12.8889 | 50 | 547 | 67
2012-11-15 | 20:38 | 31 | 740.6333 | 55.55 | 13.0833 | 50 | 541 | 67
2012-11-15 | 20:39 | 31 | 740.65 | 55.2 | 12.8889 | 50 | 545 | 67
2012-11-15 | 20:40 | 31 | 740.6667 | 55.2 | 12.8889 | 52 | 544 | 66
2012-11-15 | 20:41 | 31 | 740.6833 | 55.2 | 12.8889 | 52 | 547 | 67
2012-11-15 | 20:42 | 31 | 740.7 | 55.2 | 12.8889 | 52 | 545 | 67
2012-11-15 | 20:43 | 31 | 740.7167 | 55.2 | 12.8889 | 50 | 547 | 65
2012-11-15 | 20:44 | 31 | 740.7333 | 55.2 | 12.8889 | 50 | 544 | 68
2012-11-15 | 20:45 | 31 | 740.75 | 55.2 | 12.8889 | 52 | 547 | 67
2012-11-15 | 20:46 | 31 | 740.7667 | 54.85 | 12.6944 | 52 | 547 | 65
2012-11-15 | 20:47 | 31 | 740.7833 | 54.85 | 12.6944 | 52 | 548 | 68
2012-11-15 | 20:48 | 31 | 740.8 | 55.2 | 12.8889 | 52 | 545 | 67
2012-11-15 | 20:49 | 31 | 740.8167 | 54.85 | 12.6944 | 52 | 546 | 68
2012-11-15 | 20:50 | 31 | 740.8333 | 55.55 | 13.0833 | 50 | 543 | 65
2012-11-15 | 20:51 | 31 | 740.85 | 55.2 | 12.8889 | 50 | 547 | 65
2012-11-15 | 20:52 | 31 | 740.8667 | 55.2 | 12.8889 | 50 | 548 | 68
2012-11-15 | 20:53 | 31 | 740.8833 | 54.85 | 12.6944 | 50 | 545 | 65
2012-11-15 | 20:54 | 31 | 740.9 | 55.2 | 12.8889 | 52 | 549 | 68
2012-11-15 | 20:55 | 31 | 740.9167 | 55.2 | 12.8889 | 52 | 546 | 66
2012-11-15 | 20:56 | 31 | 740.9333 | 55.2 | 12.8889 | 52 | 548 | 68
2012-11-15 | 20:57 | 31 | 740.95 | 54.85 | 12.6944 | 52 | 546 | 68
2012-11-15 | 20:58 | 31 | 740.9667 | 55.55 | 13.0833 | 50 | 547 | 66
2012-11-15 | 20:59 | 31 | 740.9833 | 54.5 | 12.5 | 50 | 547 | 67
2012-11-15 | 21:00 | 31 | 741 | 55.2 | 12.8889 | 50 | 545 | 68
2012-11-15 | 21:01 | 31 | 741.0167 | 55.2 | 12.8889 | 52 | 548 | 67
2012-11-15 | 21:02 | 31 | 741.0333 | 55.2 | 12.8889 | 52 | 546 | 68
2012-11-15 | 21:03 | 31 | 741.05 | 54.85 | 12.6944 | 50 | 546 | 67
2012-11-15 | 21:04 | 31 | 741.0667 | 55.2 | 12.8889 | 50 | 550 | 66
2012-11-15 | 21:05 | 31 | 741.0833 | 54.85 | 12.6944 | 52 | 546 | 68
2012-11-15 | 21:06 | 31 | 741.1 | 54.85 | 12.6944 | 50 | 548 | 66
2012-11-15 | 21:07 | 31 | 741.1167 | 55.2 | 12.8889 | 50 | 546 | 67
2012-11-15 | 21:08 | 31 | 741.1333 | 54.85 | 12.6944 | 50 | 546 | 68
2012-11-15 | 21:09 | 31 | 741.15 | 54.5 | 12.5 | 50 | 548 | 66
2012-11-15 | 21:10 | 31 | 741.1667 | 55.2 | 12.8889 | 50 | 542 | 68
2012-11-15 | 21:11 | 31 | 741.1833 | 55.2 | 12.8889 | 50 | 549 | 68
2012-11-15 | 21:12 | 31 | 741.2 | 54.85 | 12.6944 | 50 | 548 | 66
2012-11-15 | 21:13 | 31 | 741.2167 | 54.85 | 12.6944 | 52 | 549 | 66
2012-11-15 | 21:14 | 31 | 741.2333 | 55.2 | 12.8889 | 50 | 541 | 65
2012-11-15 | 21:15 | 31 | 741.25 | 55.2 | 12.8889 | 50 | 545 | 68
2012-11-15 | 21:16 | 31 | 741.2667 | 55.2 | 12.8889 | 50 | 545 | 66
2012-11-15 | 21:17 | 31 | 741.2833 | 54.5 | 12.5 | 50 | 547 | 66
2012-11-15 | 21:18 | 31 | 741.3 | 55.2 | 12.8889 | 50 | 547 | 67
2012-11-15 | 21:19 | 31 | 741.3167 | 54.85 | 12.6944 | 50 | 545 | 66
2012-11-15 | 21:20 | 31 | 741.3333 | 55.2 | 12.8889 | 50 | 549 | 67
2012-11-15 | 21:21 | 31 | 741.35 | 54.85 | 12.6944 | 50 | 548 | 67
2012-11-15 | 21:22 | 31 | 741.3667 | 55.2 | 12.8889 | 50 | 548 | 68
2012-11-15 | 21:23 | 31 | 741.3833 | 55.2 | 12.8889 | 50 | 549 | 66
2012-11-15 | 21:24 | 31 | 741.4 | 55.55 | 13.0833 | 52 | 548 | 67
2012-11-15 | 21:25 | 31 | 741.4167 | 54.85 | 12.6944 | 52 | 547 | 67
2012-11-15 | 21:26 | 31 | 741.4333 | 54.85 | 12.6944 | 52 | 546 | 67
2012-11-15 | 21:27 | 31 | 741.45 | 54.85 | 12.6944 | 50 | 549 | 66
2012-11-15 | 21:28 | 31 | 741.4667 | 54.85 | 12.6944 | 50 | 548 | 67
2012-11-15 | 21:29 | 31 | 741.4833 | 54.85 | 12.6944 | 50 | 547 | 67
2012-11-15 | 21:30 | 31 | 741.5 | 55.2 | 12.8889 | 50 | 548 | 67
2012-11-15 | 21:31 | 31 | 741.5167 | 54.85 | 12.6944 | 50 | 547 | 67
2012-11-15 | 21:32 | 31 | 741.5333 | 55.2 | 12.8889 | 52 | 547 | 67
2012-11-15 | 21:33 | 31 | 741.55 | 55.55 | 13.0833 | 50 | 545 | 68
2012-11-15 | 21:34 | 31 | 741.5667 | 55.2 | 12.8889 | 50 | 549 | 65
2012-11-15 | 21:35 | 31 | 741.5833 | 54.85 | 12.6944 | 50 | 546 | 68
2012-11-15 | 21:36 | 31 | 741.6 | 55.2 | 12.8889 | 52 | 550 | 68
2012-11-15 | 21:37 | 31 | 741.6167 | 54.5 | 12.5 | 50 | 547 | 67
2012-11-15 | 21:38 | 31 | 741.6333 | 54.85 | 12.6944 | 50 | 546 | 67
2012-11-15 | 21:39 | 31 | 741.65 | 55.2 | 12.8889 | 50 | 544 | 64
2012-11-15 | 21:40 | 31 | 741.6667 | 55.2 | 12.8889 | 50 | 547 | 66
2012-11-15 | 21:41 | 31 | 741.6833 | 55.2 | 12.8889 | 50 | 548 | 68
2012-11-15 | 21:42 | 31 | 741.7 | 54.85 | 12.6944 | 50 | 546 | 68
2012-11-15 | 21:43 | 31 | 741.7167 | 55.2 | 12.8889 | 50 | 548 | 65
2012-11-15 | 21:44 | 31 | 741.7333 | 54.85 | 12.6944 | 50 | 548 | 66
2012-11-15 | 21:45 | 31 | 741.75 | 54.85 | 12.6944 | 50 | 543 | 68
2012-11-15 | 21:46 | 31 | 741.7667 | 55.2 | 12.8889 | 50 | 547 | 68
2012-11-15 | 21:47 | 31 | 741.7833 | 55.2 | 12.8889 | 50 | 549 | 68
2012-11-15 | 21:48 | 31 | 741.8 | 54.5 | 12.5 | 50 | 549 | 67
2012-11-15 | 21:49 | 31 | 741.8167 | 54.85 | 12.6944 | 50 | 547 | 68
2012-11-15 | 21:50 | 31 | 741.8333 | 55.2 | 12.8889 | 52 | 547 | 68
2012-11-15 | 21:51 | 31 | 741.85 | 54.85 | 12.6944 | 50 | 548 | 68
2012-11-15 | 21:52 | 31 | 741.8667 | 54.85 | 12.6944 | 50 | 548 | 68
2012-11-15 | 21:53 | 31 | 741.8833 | 54.85 | 12.6944 | 50 | 546 | 67
2012-11-15 | 21:54 | 31 | 741.9 | 55.2 | 12.8889 | 50 | 549 | 68
2012-11-15 | 21:55 | 31 | 741.9167 | 55.2 | 12.8889 | 50 | 548 | 69
2012-11-15 | 21:56 | 31 | 741.9333 | 54.85 | 12.6944 | 50 | 549 | 68
2012-11-15 | 21:57 | 31 | 741.95 | 54.85 | 12.6944 | 50 | 548 | 68
2012-11-15 | 21:58 | 31 | 741.9667 | 54.85 | 12.6944 | 50 | 551 | 68
2012-11-15 | 21:59 | 31 | 741.9833 | 54.5 | 12.5 | 50 | 546 | 67
2012-11-15 | 22:00 | 31 | 742 | 55.2 | 12.8889 | 50 | 546 | 68
2012-11-15 | 22:01 | 31 | 742.0167 | 54.85 | 12.6944 | 52 | 547 | 70
2012-11-15 | 22:02 | 31 | 742.0333 | 55.2 | 12.8889 | 50 | 549 | 69
2012-11-15 | 22:03 | 31 | 742.05 | 55.2 | 12.8889 | 50 | 546 | 68
2012-11-15 | 22:04 | 31 | 742.0667 | 54.15 | 12.3056 | 50 | 544 | 66
2012-11-15 | 22:05 | 31 | 742.0833 | 55.2 | 12.8889 | 50 | 549 | 68
2012-11-15 | 22:06 | 31 | 742.1 | 54.85 | 12.6944 | 50 | 549 | 67
2012-11-15 | 22:07 | 31 | 742.1167 | 55.2 | 12.8889 | 50 | 550 | 68
2012-11-15 | 22:08 | 31 | 742.1333 | 54.5 | 12.5 | 50 | 544 | 68
2012-11-15 | 22:09 | 31 | 742.15 | 54.85 | 12.6944 | 50 | 544 | 68
2012-11-15 | 22:10 | 31 | 742.1667 | 55.2 | 12.8889 | 50 | 544 | 68
2012-11-15 | 22:11 | 31 | 742.1833 | 55.2 | 12.8889 | 50 | 546 | 68
2012-11-15 | 22:12 | 31 | 742.2 | 54.5 | 12.5 | 50 | 546 | 68
2012-11-15 | 22:13 | 31 | 742.2167 | 54.5 | 12.5 | 52 | 547 | 67
2012-11-15 | 22:14 | 31 | 742.2333 | 55.2 | 12.8889 | 50 | 545 | 66
2012-11-15 | 22:15 | 31 | 742.25 | 54.85 | 12.6944 | 50 | 550 | 67
2012-11-15 | 22:16 | 31 | 742.2667 | 54.5 | 12.5 | 50 | 549 | 66
2012-11-15 | 22:17 | 31 | 742.2833 | 54.5 | 12.5 | 50 | 548 | 68
2012-11-15 | 22:18 | 31 | 742.3 | 54.85 | 12.6944 | 50 | 548 | 65
2012-11-15 | 22:19 | 31 | 742.3167 | 55.2 | 12.8889 | 52 | 547 | 68
2012-11-15 | 22:20 | 31 | 742.3333 | 55.2 | 12.8889 | 50 | 547 | 68
2012-11-15 | 22:21 | 31 | 742.35 | 54.85 | 12.6944 | 50 | 545 | 67
2012-11-15 | 22:22 | 31 | 742.3667 | 54.85 | 12.6944 | 50 | 546 | 68
2012-11-15 | 22:23 | 31 | 742.3833 | 54.85 | 12.6944 | 50 | 544 | 66
2012-11-15 | 22:24 | 31 | 742.4 | 54.5 | 12.5 | 52 | 548 | 67
2012-11-15 | 22:25 | 31 | 742.4167 | 54.85 | 12.6944 | 50 | 545 | 67
2012-11-15 | 22:26 | 31 | 742.4333 | 54.85 | 12.6944 | 50 | 545 | 68
2012-11-15 | 22:27 | 31 | 742.45 | 54.85 | 12.6944 | 50 | 552 | 69
2012-11-15 | 22:28 | 31 | 742.4667 | 54.85 | 12.6944 | 50 | 549 | 69
2012-11-15 | 22:29 | 31 | 742.4833 | 54.85 | 12.6944 | 50 | 547 | 70
2012-11-15 | 22:30 | 31 | 742.5 | 54.85 | 12.6944 | 50 | 547 | 68
2012-11-15 | 22:31 | 31 | 742.5167 | 55.2 | 12.8889 | 50 | 542 | 67
2012-11-15 | 22:32 | 31 | 742.5333 | 55.2 | 12.8889 | 50 | 547 | 68
2012-11-15 | 22:33 | 31 | 742.55 | 54.85 | 12.6944 | 50 | 544 | 67
2012-11-15 | 22:34 | 31 | 742.5667 | 54.85 | 12.6944 | 50 | 549 | 66
2012-11-15 | 22:35 | 31 | 742.5833 | 54.85 | 12.6944 | 50 | 548 | 66
2012-11-15 | 22:36 | 31 | 742.6 | 54.85 | 12.6944 | 52 | 550 | 67
2012-11-15 | 22:37 | 31 | 742.6167 | 55.2 | 12.8889 | 50 | 547 | 69
2012-11-15 | 22:38 | 31 | 742.6333 | 54.5 | 12.5 | 50 | 548 | 68
2012-11-15 | 22:39 | 31 | 742.65 | 54.5 | 12.5 | 50 | 550 | 68
2012-11-15 | 22:40 | 31 | 742.6667 | 54.85 | 12.6944 | 50 | 547 | 69
2012-11-15 | 22:41 | 31 | 742.6833 | 54.85 | 12.6944 | 50 | 545 | 68
2012-11-15 | 22:42 | 31 | 742.7 | 54.85 | 12.6944 | 50 | 547 | 69
2012-11-15 | 22:43 | 31 | 742.7167 | 54.5 | 12.5 | 50 | 548 | 67
2012-11-15 | 22:44 | 31 | 742.7333 | 54.5 | 12.5 | 50 | 547 | 67
2012-11-15 | 22:45 | 31 | 742.75 | 55.2 | 12.8889 | 50 | 547 | 67
2012-11-15 | 22:46 | 31 | 742.7667 | 54.85 | 12.6944 | 50 | 548 | 69
2012-11-15 | 22:47 | 31 | 742.7833 | 55.2 | 12.8889 | 50 | 545 | 68
2012-11-15 | 22:48 | 31 | 742.8 | 54.15 | 12.3056 | 50 | 547 | 66
2012-11-15 | 22:49 | 31 | 742.8167 | 54.85 | 12.6944 | 52 | 550 | 70
2012-11-15 | 22:50 | 31 | 742.8333 | 54.85 | 12.6944 | 50 | 547 | 69
2012-11-15 | 22:51 | 31 | 742.85 | 54.5 | 12.5 | 50 | 547 | 67
2012-11-15 | 22:52 | 31 | 742.8667 | 54.5 | 12.5 | 50 | 547 | 67
2012-11-15 | 22:53 | 31 | 742.8833 | 54.85 | 12.6944 | 52 | 548 | 65
2012-11-15 | 22:54 | 31 | 742.9 | 54.85 | 12.6944 | 47 | 547 | 68
2012-11-15 | 22:55 | 31 | 742.9167 | 54.85 | 12.6944 | 50 | 549 | 68
2012-11-15 | 22:56 | 31 | 742.9333 | 54.5 | 12.5 | 50 | 542 | 69
2012-11-15 | 22:57 | 31 | 742.95 | 54.85 | 12.6944 | 50 | 548 | 70
2012-11-15 | 22:58 | 31 | 742.9667 | 54.85 | 12.6944 | 50 | 507 | 65
2012-11-15 | 22:59 | 31 | 742.9833 | 54.85 | 12.6944 | 50 | 509 | 68
2012-11-15 | 23:00 | 31 | 743 | 54.85 | 12.6944 | 50 | 510 | 68
2012-11-15 | 23:01 | 31 | 743.0167 | 54.85 | 12.6944 | 50 | 507 | 68
2012-11-15 | 23:02 | 31 | 743.0333 | 54.85 | 12.6944 | 50 | 508 | 67
2012-11-15 | 23:03 | 31 | 743.05 | 54.85 | 12.6944 | 50 | 511 | 67
2012-11-15 | 23:04 | 31 | 743.0667 | 54.15 | 12.3056 | 50 | 508 | 66
2012-11-15 | 23:05 | 31 | 743.0833 | 54.85 | 12.6944 | 50 | 507 | 68
2012-11-15 | 23:06 | 31 | 743.1 | 54.5 | 12.5 | 50 | 507 | 68
2012-11-15 | 23:07 | 31 | 743.1167 | 54.5 | 12.5 | 50 | 507 | 68
2012-11-15 | 23:08 | 31 | 743.1333 | 54.85 | 12.6944 | 50 | 509 | 68
2012-11-15 | 23:09 | 31 | 743.15 | 54.85 | 12.6944 | 50 | 507 | 66
2012-11-15 | 23:10 | 31 | 743.1667 | 54.5 | 12.5 | 50 | 507 | 68
2012-11-15 | 23:11 | 31 | 743.1833 | 54.5 | 12.5 | 50 | 507 | 68
2012-11-15 | 23:12 | 31 | 743.2 | 54.15 | 12.3056 | 50 | 167 | 70
2012-11-15 | 23:13 | 31 | 743.2167 | 54.85 | 12.6944 | 50 | 175 | 66
2012-11-15 | 23:14 | 31 | 743.2333 | 54.85 | 12.6944 | 50 | 201 | 67
2012-11-15 | 23:15 | 31 | 743.25 | 54.85 | 12.6944 | 50 | 210 | 68
2012-11-15 | 23:16 | 31 | 743.2667 | 54.5 | 12.5 | 50 | 219 | 68
2012-11-15 | 23:17 | 31 | 743.2833 | 54.85 | 12.6944 | 50 | 223 | 68
2012-11-15 | 23:18 | 31 | 743.3 | 54.85 | 12.6944 | 50 | 217 | 68
2012-11-15 | 23:19 | 31 | 743.3167 | 54.85 | 12.6944 | 50 | 222 | 67
2012-11-15 | 23:20 | 31 | 743.3333 | 54.5 | 12.5 | 50 | 224 | 68
2012-11-15 | 23:21 | 31 | 743.35 | 54.5 | 12.5 | 50 | 222 | 67
2012-11-15 | 23:22 | 31 | 743.3667 | 54.5 | 12.5 | 50 | 224 | 68
2012-11-15 | 23:23 | 31 | 743.3833 | 54.85 | 12.6944 | 47 | 225 | 69
2012-11-15 | 23:24 | 31 | 743.4 | 54.15 | 12.3056 | 50 | 224 | 69
2012-11-15 | 23:25 | 31 | 743.4167 | 55.2 | 12.8889 | 50 | 224 | 68
2012-11-15 | 23:26 | 31 | 743.4333 | 54.5 | 12.5 | 50 | 225 | 67
2012-11-15 | 23:27 | 31 | 743.45 | 54.85 | 12.6944 | 50 | 226 | 68
2012-11-15 | 23:28 | 31 | 743.4667 | 54.5 | 12.5 | 50 | 229 | 67
2012-11-15 | 23:29 | 31 | 743.4833 | 55.2 | 12.8889 | 50 | 223 | 68
2012-11-15 | 23:30 | 31 | 743.5 | 54.15 | 12.3056 | 50 | 227 | 68
2012-11-15 | 23:31 | 31 | 743.5167 | 54.85 | 12.6944 | 50 | 224 | 66
2012-11-15 | 23:32 | 31 | 743.5333 | 54.85 | 12.6944 | 50 | 229 | 66
2012-11-15 | 23:33 | 31 | 743.55 | 54.5 | 12.5 | 50 | 229 | 69
2012-11-15 | 23:34 | 31 | 743.5667 | 54.5 | 12.5 | 50 | 229 | 67
2012-11-15 | 23:35 | 31 | 743.5833 | 54.85 | 12.6944 | 50 | 230 | 68
2012-11-15 | 23:36 | 31 | 743.6 | 54.5 | 12.5 | 47 | 228 | 68
2012-11-15 | 23:37 | 31 | 743.6167 | 54.5 | 12.5 | 50 | 228 | 70
2012-11-15 | 23:38 | 31 | 743.6333 | 54.85 | 12.6944 | 50 | 231 | 68
2012-11-15 | 23:39 | 31 | 743.65 | 54.5 | 12.5 | 50 | 229 | 68
2012-11-15 | 23:40 | 31 | 743.6667 | 54.85 | 12.6944 | 52 | 228 | 68
2012-11-15 | 23:41 | 31 | 743.6833 | 54.15 | 12.3056 | 50 | 230 | 70
2012-11-15 | 23:42 | 31 | 743.7 | 54.15 | 12.3056 | 50 | 232 | 68
2012-11-15 | 23:43 | 31 | 743.7167 | 54.5 | 12.5 | 50 | 230 | 67
2012-11-15 | 23:44 | 31 | 743.7333 | 54.5 | 12.5 | 50 | 231 | 68
2012-11-15 | 23:45 | 31 | 743.75 | 54.15 | 12.3056 | 50 | 229 | 68
2012-11-15 | 23:46 | 31 | 743.7667 | 54.5 | 12.5 | 50 | 230 | 67
2012-11-15 | 23:47 | 31 | 743.7833 | 54.5 | 12.5 | 50 | 226 | 68
2012-11-15 | 23:48 | 31 | 743.8 | 54.85 | 12.6944 | 50 | 229 | 68
2012-11-15 | 23:49 | 31 | 743.8167 | 54.85 | 12.6944 | 50 | 230 | 67
2012-11-15 | 23:50 | 31 | 743.8333 | 54.15 | 12.3056 | 52 | 229 | 67
2012-11-15 | 23:51 | 31 | 743.85 | 54.15 | 12.3056 | 50 | 227 | 68
2012-11-15 | 23:52 | 31 | 743.8667 | 54.5 | 12.5 | 52 | 229 | 68
2012-11-15 | 23:53 | 31 | 743.8833 | 54.15 | 12.3056 | 50 | 228 | 68
2012-11-15 | 23:54 | 31 | 743.9 | 54.15 | 12.3056 | 50 | 231 | 67
2012-11-15 | 23:55 | 31 | 743.9167 | 54.15 | 12.3056 | 50 | 234 | 70
2012-11-15 | 23:56 | 31 | 743.9333 | 54.5 | 12.5 | 50 | 226 | 68
2012-11-15 | 23:57 | 31 | 743.95 | 54.5 | 12.5 | 50 | 234 | 68
2012-11-15 | 23:58 | 31 | 743.9667 | 54.5 | 12.5 | 50 | 231 | 68
2012-11-15 | 23:59 | 31 | 743.9833 | 54.15 | 12.3056 | 50 | 231 | 68
2012-11-16 | 0:00 | 32 | 744 | 54.85 | 12.6944 | 50 | 236 | 68
2012-11-16 | 0:01 | 32 | 744.0167 | 54.5 | 12.5 | 50 | 231 | 69
2012-11-16 | 0:02 | 32 | 744.0333 | 54.15 | 12.3056 | 50 | 235 | 67
2012-11-16 | 0:03 | 32 | 744.05 | 54.15 | 12.3056 | 50 | 232 | 68
2012-11-16 | 0:04 | 32 | 744.0667 | 54.5 | 12.5 | 50 | 232 | 68
2012-11-16 | 0:05 | 32 | 744.0833 | 54.5 | 12.5 | 50 | 229 | 66
2012-11-16 | 0:06 | 32 | 744.1 | 54.5 | 12.5 | 50 | 229 | 68
2012-11-16 | 0:07 | 32 | 744.1167 | 54.5 | 12.5 | 50 | 233 | 68
2012-11-16 | 0:08 | 32 | 744.1333 | 54.5 | 12.5 | 47 | 233 | 68
2012-11-16 | 0:09 | 32 | 744.15 | 54.85 | 12.6944 | 50 | 231 | 68
2012-11-16 | 0:10 | 32 | 744.1667 | 54.85 | 12.6944 | 50 | 233 | 67
2012-11-16 | 0:11 | 32 | 744.1833 | 54.15 | 12.3056 | 50 | 233 | 65
2012-11-16 | 0:12 | 32 | 744.2 | 54.5 | 12.5 | 50 | 230 | 67
2012-11-16 | 0:13 | 32 | 744.2167 | 54.5 | 12.5 | 50 | 231 | 68
2012-11-16 | 0:14 | 32 | 744.2333 | 54.5 | 12.5 | 50 | 232 | 67
2012-11-16 | 0:15 | 32 | 744.25 | 54.5 | 12.5 | 50 | 234 | 68
2012-11-16 | 0:16 | 32 | 744.2667 | 54.5 | 12.5 | 50 | 233 | 68
2012-11-16 | 0:17 | 32 | 744.2833 | 54.5 | 12.5 | 50 | 228 | 68
2012-11-16 | 0:18 | 32 | 744.3 | 54.5 | 12.5 | 50 | 231 | 68
2012-11-16 | 0:19 | 32 | 744.3167 | 54.15 | 12.3056 | 50 | 233 | 68
2012-11-16 | 0:20 | 32 | 744.3333 | 54.5 | 12.5 | 50 | 231 | 68
2012-11-16 | 0:21 | 32 | 744.35 | 54.15 | 12.3056 | 50 | 238 | 67
2012-11-16 | 0:22 | 32 | 744.3667 | 54.15 | 12.3056 | 50 | 233 | 69
2012-11-16 | 0:23 | 32 | 744.3833 | 54.15 | 12.3056 | 52 | 231 | 68
2012-11-16 | 0:24 | 32 | 744.4 | 54.15 | 12.3056 | 50 | 230 | 68
2012-11-16 | 0:25 | 32 | 744.4167 | 54.15 | 12.3056 | 50 | 234 | 66
2012-11-16 | 0:26 | 32 | 744.4333 | 54.5 | 12.5 | 50 | 232 | 68
2012-11-16 | 0:27 | 32 | 744.45 | 54.15 | 12.3056 | 50 | 229 | 67
2012-11-16 | 0:28 | 32 | 744.4667 | 54.5 | 12.5 | 50 | 232 | 68
2012-11-16 | 0:29 | 32 | 744.4833 | 54.5 | 12.5 | 50 | 232 | 66
2012-11-16 | 0:30 | 32 | 744.5 | 54.5 | 12.5 | 47 | 234 | 67
2012-11-16 | 0:31 | 32 | 744.5167 | 54.5 | 12.5 | 50 | 236 | 68
2012-11-16 | 0:32 | 32 | 744.5333 | 53.8 | 12.1111 | 50 | 235 | 68
2012-11-16 | 0:33 | 32 | 744.55 | 54.5 | 12.5 | 47 | 235 | 65
2012-11-16 | 0:34 | 32 | 744.5667 | 54.15 | 12.3056 | 50 | 233 | 70
2012-11-16 | 0:35 | 32 | 744.5833 | 54.15 | 12.3056 | 50 | 235 | 68
2012-11-16 | 0:36 | 32 | 744.6 | 54.5 | 12.5 | 50 | 236 | 66
2012-11-16 | 0:37 | 32 | 744.6167 | 54.15 | 12.3056 | 47 | 235 | 68
2012-11-16 | 0:38 | 32 | 744.6333 | 54.15 | 12.3056 | 50 | 239 | 68
2012-11-16 | 0:39 | 32 | 744.65 | 54.15 | 12.3056 | 50 | 236 | 68
2012-11-16 | 0:40 | 32 | 744.6667 | 53.8 | 12.1111 | 47 | 239 | 67
2012-11-16 | 0:41 | 32 | 744.6833 | 54.15 | 12.3056 | 50 | 237 | 68
2012-11-16 | 0:42 | 32 | 744.7 | 54.5 | 12.5 | 50 | 235 | 67
2012-11-16 | 0:43 | 32 | 744.7167 | 54.5 | 12.5 | 50 | 233 | 66
2012-11-16 | 0:44 | 32 | 744.7333 | 54.5 | 12.5 | 47 | 237 | 67
2012-11-16 | 0:45 | 32 | 744.75 | 54.5 | 12.5 | 50 | 235 | 67
2012-11-16 | 0:46 | 32 | 744.7667 | 54.15 | 12.3056 | 50 | 236 | 68
2012-11-16 | 0:47 | 32 | 744.7833 | 54.5 | 12.5 | 50 | 236 | 67
2012-11-16 | 0:48 | 32 | 744.8 | 54.15 | 12.3056 | 50 | 234 | 65
2012-11-16 | 0:49 | 32 | 744.8167 | 54.15 | 12.3056 | 47 | 236 | 66
2012-11-16 | 0:50 | 32 | 744.8333 | 54.15 | 12.3056 | 47 | 234 | 68
2012-11-16 | 0:51 | 32 | 744.85 | 54.15 | 12.3056 | 50 | 237 | 68
2012-11-16 | 0:52 | 32 | 744.8667 | 54.5 | 12.5 | 47 | 236 | 69
2012-11-16 | 0:53 | 32 | 744.8833 | 53.8 | 12.1111 | 47 | 236 | 65
2012-11-16 | 0:54 | 32 | 744.9 | 54.15 | 12.3056 | 50 | 238 | 68
2012-11-16 | 0:55 | 32 | 744.9167 | 54.15 | 12.3056 | 47 | 236 | 66
2012-11-16 | 0:56 | 32 | 744.9333 | 54.15 | 12.3056 | 50 | 234 | 67
2012-11-16 | 0:57 | 32 | 744.95 | 54.15 | 12.3056 | 47 | 236 | 68
2012-11-16 | 0:58 | 32 | 744.9667 | 53.8 | 12.1111 | 47 | 238 | 67
2012-11-16 | 0:59 | 32 | 744.9833 | 53.8 | 12.1111 | 50 | 237 | 67
2012-11-16 | 1:00 | 32 | 745 | 54.15 | 12.3056 | 47 | 236 | 66
2012-11-16 | 1:01 | 32 | 745.0167 | 54.5 | 12.5 | 47 | 240 | 67
2012-11-16 | 1:02 | 32 | 745.0333 | 54.15 | 12.3056 | 50 | 237 | 68
2012-11-16 | 1:03 | 32 | 745.05 | 54.15 | 12.3056 | 47 | 241 | 65
2012-11-16 | 1:04 | 32 | 745.0667 | 54.15 | 12.3056 | 50 | 239 | 65
2012-11-16 | 1:05 | 32 | 745.0833 | 54.5 | 12.5 | 50 | 241 | 66
2012-11-16 | 1:06 | 32 | 745.1 | 54.5 | 12.5 | 50 | 234 | 67
2012-11-16 | 1:07 | 32 | 745.1167 | 53.8 | 12.1111 | 50 | 240 | 68
2012-11-16 | 1:08 | 32 | 745.1333 | 54.15 | 12.3056 | 47 | 241 | 67
2012-11-16 | 1:09 | 32 | 745.15 | 54.5 | 12.5 | 50 | 239 | 65
2012-11-16 | 1:10 | 32 | 745.1667 | 54.15 | 12.3056 | 50 | 239 | 67
2012-11-16 | 1:11 | 32 | 745.1833 | 53.8 | 12.1111 | 50 | 240 | 65
2012-11-16 | 1:12 | 32 | 745.2 | 54.15 | 12.3056 | 50 | 241 | 65
2012-11-16 | 1:13 | 32 | 745.2167 | 54.15 | 12.3056 | 52 | 243 | 68
2012-11-16 | 1:14 | 32 | 745.2333 | 54.15 | 12.3056 | 50 | 240 | 66
2012-11-16 | 1:15 | 32 | 745.25 | 54.15 | 12.3056 | 47 | 241 | 65
2012-11-16 | 1:16 | 32 | 745.2667 | 53.8 | 12.1111 | 50 | 238 | 68
2012-11-16 | 1:17 | 32 | 745.2833 | 54.15 | 12.3056 | 47 | 236 | 65
2012-11-16 | 1:18 | 32 | 745.3 | 53.8 | 12.1111 | 50 | 241 | 67
2012-11-16 | 1:19 | 32 | 745.3167 | 54.15 | 12.3056 | 47 | 239 | 69
2012-11-16 | 1:20 | 32 | 745.3333 | 54.5 | 12.5 | 47 | 240 | 66
2012-11-16 | 1:21 | 32 | 745.35 | 54.15 | 12.3056 | 50 | 241 | 68
2012-11-16 | 1:22 | 32 | 745.3667 | 53.8 | 12.1111 | 47 | 239 | 68
2012-11-16 | 1:23 | 32 | 745.3833 | 53.8 | 12.1111 | 50 | 240 | 69
2012-11-16 | 1:24 | 32 | 745.4 | 54.15 | 12.3056 | 50 | 242 | 68
2012-11-16 | 1:25 | 32 | 745.4167 | 54.15 | 12.3056 | 47 | 241 | 68
2012-11-16 | 1:26 | 32 | 745.4333 | 54.5 | 12.5 | 50 | 238 | 66
2012-11-16 | 1:27 | 32 | 745.45 | 54.15 | 12.3056 | 50 | 239 | 67
2012-11-16 | 1:28 | 32 | 745.4667 | 54.15 | 12.3056 | 47 | 237 | 69
2012-11-16 | 1:29 | 32 | 745.4833 | 54.15 | 12.3056 | 50 | 241 | 69
2012-11-16 | 1:30 | 32 | 745.5 | 54.15 | 12.3056 | 47 | 237 | 68
2012-11-16 | 1:31 | 32 | 745.5167 | 53.8 | 12.1111 | 50 | 240 | 69
2012-11-16 | 1:32 | 32 | 745.5333 | 54.5 | 12.5 | 50 | 239 | 66
2012-11-16 | 1:33 | 32 | 745.55 | 54.15 | 12.3056 | 47 | 239 | 65
2012-11-16 | 1:34 | 32 | 745.5667 | 54.15 | 12.3056 | 50 | 243 | 68
2012-11-16 | 1:35 | 32 | 745.5833 | 54.15 | 12.3056 | 47 | 239 | 68
2012-11-16 | 1:36 | 32 | 745.6 | 54.15 | 12.3056 | 50 | 239 | 69
2012-11-16 | 1:37 | 32 | 745.6167 | 53.8 | 12.1111 | 50 | 241 | 68
2012-11-16 | 1:38 | 32 | 745.6333 | 54.15 | 12.3056 | 47 | 240 | 63
2012-11-16 | 1:39 | 32 | 745.65 | 53.8 | 12.1111 | 50 | 238 | 68
2012-11-16 | 1:40 | 32 | 745.6667 | 54.15 | 12.3056 | 50 | 238 | 67
2012-11-16 | 1:41 | 32 | 745.6833 | 54.15 | 12.3056 | 47 | 242 | 69
2012-11-16 | 1:42 | 32 | 745.7 | 53.8 | 12.1111 | 50 | 239 | 67
2012-11-16 | 1:43 | 32 | 745.7167 | 53.8 | 12.1111 | 47 | 240 | 67
2012-11-16 | 1:44 | 32 | 745.7333 | 53.8 | 12.1111 | 47 | 240 | 65
2012-11-16 | 1:45 | 32 | 745.75 | 54.15 | 12.3056 | 50 | 238 | 68
2012-11-16 | 1:46 | 32 | 745.7667 | 53.8 | 12.1111 | 50 | 240 | 65
2012-11-16 | 1:47 | 32 | 745.7833 | 54.15 | 12.3056 | 47 | 242 | 67
2012-11-16 | 1:48 | 32 | 745.8 | 54.15 | 12.3056 | 47 | 243 | 67
2012-11-16 | 1:49 | 32 | 745.8167 | 53.8 | 12.1111 | 50 | 242 | 68
2012-11-16 | 1:50 | 32 | 745.8333 | 54.5 | 12.5 | 50 | 242 | 67
2012-11-16 | 1:51 | 32 | 745.85 | 53.8 | 12.1111 | 47 | 244 | 68
2012-11-16 | 1:52 | 32 | 745.8667 | 54.15 | 12.3056 | 47 | 242 | 68
2012-11-16 | 1:53 | 32 | 745.8833 | 53.8 | 12.1111 | 50 | 244 | 68
2012-11-16 | 1:54 | 32 | 745.9 | 53.8 | 12.1111 | 47 | 246 | 68
2012-11-16 | 1:55 | 32 | 745.9167 | 53.8 | 12.1111 | 47 | 243 | 68
2012-11-16 | 1:56 | 32 | 745.9333 | 54.15 | 12.3056 | 47 | 242 | 68
2012-11-16 | 1:57 | 32 | 745.95 | 54.15 | 12.3056 | 47 | 245 | 68
2012-11-16 | 1:58 | 32 | 745.9667 | 54.15 | 12.3056 | 47 | 241 | 67
2012-11-16 | 1:59 | 32 | 745.9833 | 53.8 | 12.1111 | 47 | 242 | 67
2012-11-16 | 2:00 | 32 | 746 | 54.15 | 12.3056 | 47 | 242 | 68
2012-11-16 | 2:01 | 32 | 746.0167 | 53.8 | 12.1111 | 47 | 241 | 68
2012-11-16 | 2:02 | 32 | 746.0333 | 53.8 | 12.1111 | 47 | 242 | 65
2012-11-16 | 2:03 | 32 | 746.05 | 54.15 | 12.3056 | 47 | 241 | 66
2012-11-16 | 2:04 | 32 | 746.0667 | 54.15 | 12.3056 | 47 | 242 | 64
2012-11-16 | 2:05 | 32 | 746.0833 | 54.5 | 12.5 | 47 | 241 | 66
2012-11-16 | 2:06 | 32 | 746.1 | 54.15 | 12.3056 | 50 | 242 | 65
2012-11-16 | 2:07 | 32 | 746.1167 | 54.15 | 12.3056 | 47 | 247 | 65
2012-11-16 | 2:08 | 32 | 746.1333 | 54.15 | 12.3056 | 47 | 242 | 67
2012-11-16 | 2:09 | 32 | 746.15 | 54.15 | 12.3056 | 50 | 240 | 67
2012-11-16 | 2:10 | 32 | 746.1667 | 54.15 | 12.3056 | 47 | 240 | 67
2012-11-16 | 2:11 | 32 | 746.1833 | 53.8 | 12.1111 | 47 | 241 | 65
2012-11-16 | 2:12 | 32 | 746.2 | 53.45 | 11.9167 | 47 | 245 | 64
2012-11-16 | 2:13 | 32 | 746.2167 | 54.15 | 12.3056 | 50 | 242 | 66
2012-11-16 | 2:14 | 32 | 746.2333 | 54.15 | 12.3056 | 47 | 240 | 67
2012-11-16 | 2:15 | 32 | 746.25 | 54.15 | 12.3056 | 47 | 244 | 65
2012-11-16 | 2:16 | 32 | 746.2667 | 53.8 | 12.1111 | 47 | 241 | 66
2012-11-16 | 2:17 | 32 | 746.2833 | 53.45 | 11.9167 | 47 | 241 | 66
2012-11-16 | 2:18 | 32 | 746.3 | 53.45 | 11.9167 | 47 | 241 | 66
2012-11-16 | 2:19 | 32 | 746.3167 | 54.15 | 12.3056 | 47 | 240 | 68
2012-11-16 | 2:20 | 32 | 746.3333 | 53.45 | 11.9167 | 47 | 242 | 65
2012-11-16 | 2:21 | 32 | 746.35 | 54.15 | 12.3056 | 50 | 243 | 69
2012-11-16 | 2:22 | 32 | 746.3667 | 54.15 | 12.3056 | 47 | 238 | 69
2012-11-16 | 2:23 | 32 | 746.3833 | 53.45 | 11.9167 | 47 | 241 | 67
2012-11-16 | 2:24 | 32 | 746.4 | 53.45 | 11.9167 | 50 | 243 | 68
2012-11-16 | 2:25 | 32 | 746.4167 | 53.8 | 12.1111 | 47 | 244 | 65
2012-11-16 | 2:26 | 32 | 746.4333 | 53.45 | 11.9167 | 47 | 242 | 67
2012-11-16 | 2:27 | 32 | 746.45 | 54.15 | 12.3056 | 47 | 242 | 67
2012-11-16 | 2:28 | 32 | 746.4667 | 54.15 | 12.3056 | 50 | 242 | 69
2012-11-16 | 2:29 | 32 | 746.4833 | 53.8 | 12.1111 | 47 | 243 | 65
2012-11-16 | 2:30 | 32 | 746.5 | 54.15 | 12.3056 | 50 | 243 | 68
2012-11-16 | 2:31 | 32 | 746.5167 | 54.15 | 12.3056 | 47 | 243 | 68
2012-11-16 | 2:32 | 32 | 746.5333 | 54.15 | 12.3056 | 47 | 242 | 65
2012-11-16 | 2:33 | 32 | 746.55 | 54.15 | 12.3056 | 50 | 244 | 67
2012-11-16 | 2:34 | 32 | 746.5667 | 53.8 | 12.1111 | 50 | 245 | 65
2012-11-16 | 2:35 | 32 | 746.5833 | 54.15 | 12.3056 | 50 | 241 | 66
2012-11-16 | 2:36 | 32 | 746.6 | 54.15 | 12.3056 | 50 | 243 | 69
2012-11-16 | 2:37 | 32 | 746.6167 | 53.8 | 12.1111 | 47 | 244 | 68
2012-11-16 | 2:38 | 32 | 746.6333 | 53.8 | 12.1111 | 50 | 246 | 65
2012-11-16 | 2:39 | 32 | 746.65 | 53.8 | 12.1111 | 47 | 244 | 67
2012-11-16 | 2:40 | 32 | 746.6667 | 54.15 | 12.3056 | 47 | 243 | 66
2012-11-16 | 2:41 | 32 | 746.6833 | 53.45 | 11.9167 | 47 | 245 | 68
2012-11-16 | 2:42 | 32 | 746.7 | 53.45 | 11.9167 | 50 | 243 | 68
2012-11-16 | 2:43 | 32 | 746.7167 | 53.8 | 12.1111 | 47 | 249 | 68
2012-11-16 | 2:44 | 32 | 746.7333 | 53.8 | 12.1111 | 47 | 245 | 66
2012-11-16 | 2:45 | 32 | 746.75 | 54.15 | 12.3056 | 50 | 244 | 66
2012-11-16 | 2:46 | 32 | 746.7667 | 53.8 | 12.1111 | 47 | 249 | 67
2012-11-16 | 2:47 | 32 | 746.7833 | 53.45 | 11.9167 | 47 | 243 | 68
2012-11-16 | 2:48 | 32 | 746.8 | 54.15 | 12.3056 | 47 | 246 | 67
2012-11-16 | 2:49 | 32 | 746.8167 | 54.15 | 12.3056 | 47 | 247 | 68
2012-11-16 | 2:50 | 32 | 746.8333 | 53.8 | 12.1111 | 50 | 248 | 68
2012-11-16 | 2:51 | 32 | 746.85 | 53.45 | 11.9167 | 47 | 244 | 67
2012-11-16 | 2:52 | 32 | 746.8667 | 53.8 | 12.1111 | 47 | 250 | 66
2012-11-16 | 2:53 | 32 | 746.8833 | 53.8 | 12.1111 | 47 | 249 | 68
2012-11-16 | 2:54 | 32 | 746.9 | 53.8 | 12.1111 | 47 | 247 | 67
2012-11-16 | 2:55 | 32 | 746.9167 | 53.8 | 12.1111 | 47 | 247 | 65
2012-11-16 | 2:56 | 32 | 746.9333 | 53.8 | 12.1111 | 47 | 245 | 67
2012-11-16 | 2:57 | 32 | 746.95 | 53.8 | 12.1111 | 47 | 250 | 69
2012-11-16 | 2:58 | 32 | 746.9667 | 54.15 | 12.3056 | 50 | 250 | 67
2012-11-16 | 2:59 | 32 | 746.9833 | 53.8 | 12.1111 | 47 | 247 | 68
2012-11-16 | 3:00 | 32 | 747 | 53.8 | 12.1111 | 47 | 245 | 67
2012-11-16 | 3:01 | 32 | 747.0167 | 54.15 | 12.3056 | 47 | 244 | 68
2012-11-16 | 3:02 | 32 | 747.0333 | 53.8 | 12.1111 | 47 | 244 | 67
2012-11-16 | 3:03 | 32 | 747.05 | 53.8 | 12.1111 | 47 | 246 | 68
2012-11-16 | 3:04 | 32 | 747.0667 | 54.15 | 12.3056 | 50 | 247 | 68
2012-11-16 | 3:05 | 32 | 747.0833 | 53.8 | 12.1111 | 47 | 246 | 67
2012-11-16 | 3:06 | 32 | 747.1 | 53.8 | 12.1111 | 50 | 248 | 68
2012-11-16 | 3:07 | 32 | 747.1167 | 54.15 | 12.3056 | 47 | 247 | 67
2012-11-16 | 3:08 | 32 | 747.1333 | 53.8 | 12.1111 | 50 | 247 | 68
2012-11-16 | 3:09 | 32 | 747.15 | 53.8 | 12.1111 | 50 | 250 | 69
2012-11-16 | 3:10 | 32 | 747.1667 | 53.8 | 12.1111 | 47 | 251 | 68
2012-11-16 | 3:11 | 32 | 747.1833 | 53.8 | 12.1111 | 47 | 250 | 68
2012-11-16 | 3:12 | 32 | 747.2 | 53.8 | 12.1111 | 47 | 252 | 67
2012-11-16 | 3:13 | 32 | 747.2167 | 53.8 | 12.1111 | 47 | 250 | 68
2012-11-16 | 3:14 | 32 | 747.2333 | 53.8 | 12.1111 | 47 | 249 | 67
2012-11-16 | 3:15 | 32 | 747.25 | 54.15 | 12.3056 | 50 | 249 | 68
2012-11-16 | 3:16 | 32 | 747.2667 | 53.8 | 12.1111 | 47 | 253 | 68
2012-11-16 | 3:17 | 32 | 747.2833 | 53.45 | 11.9167 | 47 | 251 | 66
2012-11-16 | 3:18 | 32 | 747.3 | 53.8 | 12.1111 | 47 | 252 | 68
2012-11-16 | 3:19 | 32 | 747.3167 | 53.8 | 12.1111 | 47 | 251 | 67
2012-11-16 | 3:20 | 32 | 747.3333 | 53.45 | 11.9167 | 47 | 247 | 68
2012-11-16 | 3:21 | 32 | 747.35 | 53.8 | 12.1111 | 50 | 251 | 67
2012-11-16 | 3:22 | 32 | 747.3667 | 53.8 | 12.1111 | 47 | 250 | 69
2012-11-16 | 3:23 | 32 | 747.3833 | 54.15 | 12.3056 | 47 | 250 | 70
2012-11-16 | 3:24 | 32 | 747.4 | 53.8 | 12.1111 | 47 | 246 | 68
2012-11-16 | 3:25 | 32 | 747.4167 | 53.45 | 11.9167 | 47 | 249 | 68
2012-11-16 | 3:26 | 32 | 747.4333 | 53.45 | 11.9167 | 47 | 247 | 67
2012-11-16 | 3:27 | 32 | 747.45 | 53.45 | 11.9167 | 47 | 247 | 67
2012-11-16 | 3:28 | 32 | 747.4667 | 54.15 | 12.3056 | 50 | 250 | 68
2012-11-16 | 3:29 | 32 | 747.4833 | 53.45 | 11.9167 | 47 | 248 | 66
2012-11-16 | 3:30 | 32 | 747.5 | 53.8 | 12.1111 | 47 | 247 | 67
2012-11-16 | 3:31 | 32 | 747.5167 | 53.8 | 12.1111 | 47 | 247 | 65
2012-11-16 | 3:32 | 32 | 747.5333 | 53.8 | 12.1111 | 47 | 247 | 67
2012-11-16 | 3:33 | 32 | 747.55 | 53.8 | 12.1111 | 47 | 247 | 67
2012-11-16 | 3:34 | 32 | 747.5667 | 53.8 | 12.1111 | 50 | 247 | 67
2012-11-16 | 3:35 | 32 | 747.5833 | 53.8 | 12.1111 | 47 | 246 | 68
2012-11-16 | 3:36 | 32 | 747.6 | 53.8 | 12.1111 | 50 | 249 | 68
2012-11-16 | 3:37 | 32 | 747.6167 | 53.8 | 12.1111 | 47 | 245 | 67
2012-11-16 | 3:38 | 32 | 747.6333 | 53.8 | 12.1111 | 47 | 246 | 67
2012-11-16 | 3:39 | 32 | 747.65 | 53.8 | 12.1111 | 47 | 245 | 69
2012-11-16 | 3:40 | 32 | 747.6667 | 53.45 | 11.9167 | 47 | 246 | 67
2012-11-16 | 3:41 | 32 | 747.6833 | 53.8 | 12.1111 | 47 | 250 | 68
2012-11-16 | 3:42 | 32 | 747.7 | 53.45 | 11.9167 | 47 | 248 | 68
2012-11-16 | 3:43 | 32 | 747.7167 | 53.45 | 11.9167 | 47 | 245 | 68
2012-11-16 | 3:44 | 32 | 747.7333 | 53.8 | 12.1111 | 50 | 246 | 68
2012-11-16 | 3:45 | 32 | 747.75 | 53.8 | 12.1111 | 47 | 245 | 68
2012-11-16 | 3:46 | 32 | 747.7667 | 53.8 | 12.1111 | 47 | 246 | 65
2012-11-16 | 3:47 | 32 | 747.7833 | 53.45 | 11.9167 | 47 | 250 | 66
2012-11-16 | 3:48 | 32 | 747.8 | 53.45 | 11.9167 | 47 | 246 | 68
2012-11-16 | 3:49 | 32 | 747.8167 | 53.1 | 11.7222 | 47 | 243 | 70
2012-11-16 | 3:50 | 32 | 747.8333 | 53.8 | 12.1111 | 47 | 248 | 67
2012-11-16 | 3:51 | 32 | 747.85 | 53.8 | 12.1111 | 47 | 245 | 66
2012-11-16 | 3:52 | 32 | 747.8667 | 54.15 | 12.3056 | 47 | 246 | 66
2012-11-16 | 3:53 | 32 | 747.8833 | 53.8 | 12.1111 | 50 | 244 | 66
2012-11-16 | 3:54 | 32 | 747.9 | 53.8 | 12.1111 | 50 | 248 | 67
2012-11-16 | 3:55 | 32 | 747.9167 | 53.1 | 11.7222 | 47 | 250 | 68
2012-11-16 | 3:56 | 32 | 747.9333 | 53.45 | 11.9167 | 47 | 249 | 68
2012-11-16 | 3:57 | 32 | 747.95 | 53.8 | 12.1111 | 47 | 250 | 68
2012-11-16 | 3:58 | 32 | 747.9667 | 53.8 | 12.1111 | 47 | 250 | 67
2012-11-16 | 3:59 | 32 | 747.9833 | 53.8 | 12.1111 | 47 | 249 | 68
2012-11-16 | 4:00 | 32 | 748 | 53.8 | 12.1111 | 47 | 247 | 68
2012-11-16 | 4:01 | 32 | 748.0167 | 53.1 | 11.7222 | 50 | 245 | 67
2012-11-16 | 4:02 | 32 | 748.0333 | 53.8 | 12.1111 | 50 | 249 | 67
2012-11-16 | 4:03 | 32 | 748.05 | 53.8 | 12.1111 | 47 | 249 | 68
2012-11-16 | 4:04 | 32 | 748.0667 | 53.45 | 11.9167 | 47 | 246 | 69
2012-11-16 | 4:05 | 32 | 748.0833 | 53.45 | 11.9167 | 47 | 246 | 68
2012-11-16 | 4:06 | 32 | 748.1 | 53.45 | 11.9167 | 47 | 249 | 67
2012-11-16 | 4:07 | 32 | 748.1167 | 53.45 | 11.9167 | 47 | 245 | 70
2012-11-16 | 4:08 | 32 | 748.1333 | 53.8 | 12.1111 | 47 | 248 | 69
2012-11-16 | 4:09 | 32 | 748.15 | 53.45 | 11.9167 | 47 | 249 | 67
2012-11-16 | 4:10 | 32 | 748.1667 | 53.1 | 11.7222 | 47 | 247 | 68
2012-11-16 | 4:11 | 32 | 748.1833 | 53.8 | 12.1111 | 47 | 245 | 69
2012-11-16 | 4:12 | 32 | 748.2 | 53.8 | 12.1111 | 47 | 245 | 68
2012-11-16 | 4:13 | 32 | 748.2167 | 53.8 | 12.1111 | 47 | 246 | 68
2012-11-16 | 4:14 | 32 | 748.2333 | 53.1 | 11.7222 | 47 | 245 | 67
2012-11-16 | 4:15 | 32 | 748.25 | 53.1 | 11.7222 | 47 | 242 | 68
2012-11-16 | 4:16 | 32 | 748.2667 | 53.45 | 11.9167 | 47 | 248 | 68
2012-11-16 | 4:17 | 32 | 748.2833 | 53.1 | 11.7222 | 47 | 244 | 68
2012-11-16 | 4:18 | 32 | 748.3 | 53.45 | 11.9167 | 47 | 246 | 69
2012-11-16 | 4:19 | 32 | 748.3167 | 53.8 | 12.1111 | 47 | 245 | 68
2012-11-16 | 4:20 | 32 | 748.3333 | 53.8 | 12.1111 | 47 | 245 | 68
2012-11-16 | 4:21 | 32 | 748.35 | 53.1 | 11.7222 | 47 | 242 | 68
2012-11-16 | 4:22 | 32 | 748.3667 | 53.45 | 11.9167 | 47 | 243 | 68
2012-11-16 | 4:23 | 32 | 748.3833 | 53.45 | 11.9167 | 47 | 244 | 68
2012-11-16 | 4:24 | 32 | 748.4 | 53.45 | 11.9167 | 47 | 245 | 68
2012-11-16 | 4:25 | 32 | 748.4167 | 53.45 | 11.9167 | 47 | 245 | 68
2012-11-16 | 4:26 | 32 | 748.4333 | 53.45 | 11.9167 | 47 | 243 | 69
2012-11-16 | 4:27 | 32 | 748.45 | 53.45 | 11.9167 | 47 | 246 | 70
2012-11-16 | 4:28 | 32 | 748.4667 | 53.1 | 11.7222 | 47 | 246 | 69
2012-11-16 | 4:29 | 32 | 748.4833 | 53.45 | 11.9167 | 47 | 245 | 68
2012-11-16 | 4:30 | 32 | 748.5 | 53.45 | 11.9167 | 47 | 246 | 69
2012-11-16 | 4:31 | 32 | 748.5167 | 53.45 | 11.9167 | 47 | 246 | 67
2012-11-16 | 4:32 | 32 | 748.5333 | 53.45 | 11.9167 | 47 | 247 | 70
2012-11-16 | 4:33 | 32 | 748.55 | 53.45 | 11.9167 | 47 | 245 | 68
2012-11-16 | 4:34 | 32 | 748.5667 | 53.45 | 11.9167 | 47 | 249 | 70
2012-11-16 | 4:35 | 32 | 748.5833 | 53.8 | 12.1111 | 47 | 243 | 69
2012-11-16 | 4:36 | 32 | 748.6 | 53.45 | 11.9167 | 47 | 243 | 69
2012-11-16 | 4:37 | 32 | 748.6167 | 53.1 | 11.7222 | 47 | 247 | 68
2012-11-16 | 4:38 | 32 | 748.6333 | 53.45 | 11.9167 | 47 | 245 | 69
2012-11-16 | 4:39 | 32 | 748.65 | 53.45 | 11.9167 | 47 | 246 | 68
2012-11-16 | 4:40 | 32 | 748.6667 | 53.1 | 11.7222 | 47 | 248 | 68
2012-11-16 | 4:41 | 32 | 748.6833 | 53.45 | 11.9167 | 47 | 247 | 68
2012-11-16 | 4:42 | 32 | 748.7 | 53.45 | 11.9167 | 47 | 249 | 67
2012-11-16 | 4:43 | 32 | 748.7167 | 53.1 | 11.7222 | 47 | 249 | 68
2012-11-16 | 4:44 | 32 | 748.7333 | 53.8 | 12.1111 | 47 | 245 | 70
2012-11-16 | 4:45 | 32 | 748.75 | 53.1 | 11.7222 | 47 | 248 | 69
2012-11-16 | 4:46 | 32 | 748.7667 | 53.1 | 11.7222 | 47 | 242 | 67
2012-11-16 | 4:47 | 32 | 748.7833 | 53.45 | 11.9167 | 47 | 243 | 68
2012-11-16 | 4:48 | 32 | 748.8 | 53.45 | 11.9167 | 50 | 245 | 68
2012-11-16 | 4:49 | 32 | 748.8167 | 53.45 | 11.9167 | 47 | 245 | 68
2012-11-16 | 4:50 | 32 | 748.8333 | 53.45 | 11.9167 | 47 | 247 | 66
2012-11-16 | 4:51 | 32 | 748.85 | 53.1 | 11.7222 | 47 | 244 | 68
2012-11-16 | 4:52 | 32 | 748.8667 | 53.45 | 11.9167 | 47 | 239 | 69
2012-11-16 | 4:53 | 32 | 748.8833 | 53.45 | 11.9167 | 47 | 243 | 68
2012-11-16 | 4:54 | 32 | 748.9 | 53.1 | 11.7222 | 47 | 244 | 68
2012-11-16 | 4:55 | 32 | 748.9167 | 53.1 | 11.7222 | 47 | 243 | 69
2012-11-16 | 4:56 | 32 | 748.9333 | 53.45 | 11.9167 | 47 | 242 | 68
2012-11-16 | 4:57 | 32 | 748.95 | 53.1 | 11.7222 | 45 | 243 | 67
2012-11-16 | 4:58 | 32 | 748.9667 | 53.45 | 11.9167 | 50 | 244 | 68
2012-11-16 | 4:59 | 32 | 748.9833 | 53.45 | 11.9167 | 45 | 244 | 69
2012-11-16 | 5:00 | 32 | 749 | 53.45 | 11.9167 | 47 | 243 | 68
2012-11-16 | 5:01 | 32 | 749.0167 | 53.1 | 11.7222 | 47 | 242 | 68
2012-11-16 | 5:02 | 32 | 749.0333 | 53.45 | 11.9167 | 47 | 244 | 70
2012-11-16 | 5:03 | 32 | 749.05 | 53.1 | 11.7222 | 47 | 241 | 67
2012-11-16 | 5:04 | 32 | 749.0667 | 52.75 | 11.5278 | 47 | 244 | 69
2012-11-16 | 5:05 | 32 | 749.0833 | 53.1 | 11.7222 | 47 | 246 | 67
2012-11-16 | 5:06 | 32 | 749.1 | 53.45 | 11.9167 | 47 | 244 | 69
2012-11-16 | 5:07 | 32 | 749.1167 | 53.1 | 11.7222 | 47 | 243 | 68
2012-11-16 | 5:08 | 32 | 749.1333 | 53.1 | 11.7222 | 47 | 246 | 68
2012-11-16 | 5:09 | 32 | 749.15 | 53.1 | 11.7222 | 47 | 242 | 69
2012-11-16 | 5:10 | 32 | 749.1667 | 53.1 | 11.7222 | 47 | 249 | 70
2012-11-16 | 5:11 | 32 | 749.1833 | 53.45 | 11.9167 | 50 | 248 | 70
2012-11-16 | 5:12 | 32 | 749.2 | 53.45 | 11.9167 | 47 | 245 | 69
2012-11-16 | 5:13 | 32 | 749.2167 | 53.1 | 11.7222 | 47 | 247 | 71
2012-11-16 | 5:14 | 32 | 749.2333 | 53.45 | 11.9167 | 47 | 247 | 70
2012-11-16 | 5:15 | 32 | 749.25 | 53.1 | 11.7222 | 47 | 246 | 68
2012-11-16 | 5:16 | 32 | 749.2667 | 53.8 | 12.1111 | 47 | 248 | 70
2012-11-16 | 5:17 | 32 | 749.2833 | 53.1 | 11.7222 | 47 | 242 | 67
2012-11-16 | 5:18 | 32 | 749.3 | 53.45 | 11.9167 | 45 | 247 | 68
2012-11-16 | 5:19 | 32 | 749.3167 | 53.1 | 11.7222 | 47 | 245 | 71
2012-11-16 | 5:20 | 32 | 749.3333 | 53.45 | 11.9167 | 47 | 245 | 70
2012-11-16 | 5:21 | 32 | 749.35 | 53.45 | 11.9167 | 50 | 245 | 68
2012-11-16 | 5:22 | 32 | 749.3667 | 53.1 | 11.7222 | 50 | 246 | 70
2012-11-16 | 5:23 | 32 | 749.3833 | 52.75 | 11.5278 | 47 | 246 | 69
2012-11-16 | 5:24 | 32 | 749.4 | 53.1 | 11.7222 | 47 | 246 | 69
2012-11-16 | 5:25 | 32 | 749.4167 | 53.8 | 12.1111 | 47 | 245 | 68
2012-11-16 | 5:26 | 32 | 749.4333 | 53.1 | 11.7222 | 47 | 248 | 70
2012-11-16 | 5:27 | 32 | 749.45 | 53.45 | 11.9167 | 47 | 246 | 71
2012-11-16 | 5:28 | 32 | 749.4667 | 53.45 | 11.9167 | 47 | 243 | 68
2012-11-16 | 5:29 | 32 | 749.4833 | 53.45 | 11.9167 | 47 | 244 | 68
2012-11-16 | 5:30 | 32 | 749.5 | 53.1 | 11.7222 | 47 | 245 | 69
2012-11-16 | 5:31 | 32 | 749.5167 | 53.1 | 11.7222 | 47 | 245 | 71
2012-11-16 | 5:32 | 32 | 749.5333 | 52.75 | 11.5278 | 47 | 244 | 71
2012-11-16 | 5:33 | 32 | 749.55 | 53.1 | 11.7222 | 47 | 246 | 69
2012-11-16 | 5:34 | 32 | 749.5667 | 53.45 | 11.9167 | 47 | 241 | 68
2012-11-16 | 5:35 | 32 | 749.5833 | 53.1 | 11.7222 | 47 | 242 | 69
2012-11-16 | 5:36 | 32 | 749.6 | 53.1 | 11.7222 | 47 | 243 | 69
2012-11-16 | 5:37 | 32 | 749.6167 | 52.75 | 11.5278 | 47 | 246 | 70
2012-11-16 | 5:38 | 32 | 749.6333 | 53.1 | 11.7222 | 47 | 244 | 70
2012-11-16 | 5:39 | 32 | 749.65 | 52.75 | 11.5278 | 47 | 245 | 71
2012-11-16 | 5:40 | 32 | 749.6667 | 53.1 | 11.7222 | 47 | 242 | 71
2012-11-16 | 5:41 | 32 | 749.6833 | 53.1 | 11.7222 | 47 | 242 | 70
2012-11-16 | 5:42 | 32 | 749.7 | 53.45 | 11.9167 | 47 | 241 | 68
2012-11-16 | 5:43 | 32 | 749.7167 | 53.45 | 11.9167 | 47 | 247 | 69
2012-11-16 | 5:44 | 32 | 749.7333 | 52.75 | 11.5278 | 47 | 244 | 69
2012-11-16 | 5:45 | 32 | 749.75 | 53.1 | 11.7222 | 45 | 244 | 68
2012-11-16 | 5:46 | 32 | 749.7667 | 53.1 | 11.7222 | 47 | 243 | 70
2012-11-16 | 5:47 | 32 | 749.7833 | 53.1 | 11.7222 | 50 | 249 | 70
2012-11-16 | 5:48 | 32 | 749.8 | 53.1 | 11.7222 | 47 | 247 | 68
2012-11-16 | 5:49 | 32 | 749.8167 | 53.1 | 11.7222 | 47 | 245 | 70
2012-11-16 | 5:50 | 32 | 749.8333 | 53.1 | 11.7222 | 47 | 245 | 70
2012-11-16 | 5:51 | 32 | 749.85 | 53.1 | 11.7222 | 47 | 245 | 70
2012-11-16 | 5:52 | 32 | 749.8667 | 53.1 | 11.7222 | 47 | 242 | 70
2012-11-16 | 5:53 | 32 | 749.8833 | 52.75 | 11.5278 | 47 | 246 | 70
2012-11-16 | 5:54 | 32 | 749.9 | 52.75 | 11.5278 | 47 | 246 | 69
2012-11-16 | 5:55 | 32 | 749.9167 | 53.1 | 11.7222 | 47 | 245 | 69
2012-11-16 | 5:56 | 32 | 749.9333 | 53.1 | 11.7222 | 50 | 246 | 68
2012-11-16 | 5:57 | 32 | 749.95 | 53.1 | 11.7222 | 47 | 245 | 70
2012-11-16 | 5:58 | 32 | 749.9667 | 52.75 | 11.5278 | 47 | 247 | 71
2012-11-16 | 5:59 | 32 | 749.9833 | 53.45 | 11.9167 | 47 | 247 | 69
2012-11-16 | 6:00 | 32 | 750 | 53.1 | 11.7222 | 47 | 248 | 69
2012-11-16 | 6:01 | 32 | 750.0167 | 52.75 | 11.5278 | 47 | 245 | 68
2012-11-16 | 6:02 | 32 | 750.0333 | 52.75 | 11.5278 | 47 | 250 | 68
2012-11-16 | 6:03 | 32 | 750.05 | 53.1 | 11.7222 | 47 | 247 | 68
2012-11-16 | 6:04 | 32 | 750.0667 | 53.1 | 11.7222 | 47 | 246 | 70
2012-11-16 | 6:05 | 32 | 750.0833 | 53.1 | 11.7222 | 47 | 248 | 69
2012-11-16 | 6:06 | 32 | 750.1 | 52.75 | 11.5278 | 47 | 249 | 68
2012-11-16 | 6:07 | 32 | 750.1167 | 53.1 | 11.7222 | 47 | 249 | 70
2012-11-16 | 6:08 | 32 | 750.1333 | 53.1 | 11.7222 | 47 | 251 | 70
2012-11-16 | 6:09 | 32 | 750.15 | 52.75 | 11.5278 | 47 | 250 | 70
2012-11-16 | 6:10 | 32 | 750.1667 | 53.1 | 11.7222 | 47 | 246 | 71
2012-11-16 | 6:11 | 32 | 750.1833 | 52.42 | 11.3444 | 47 | 248 | 70
2012-11-16 | 6:12 | 32 | 750.2 | 53.1 | 11.7222 | 47 | 247 | 70
2012-11-16 | 6:13 | 32 | 750.2167 | 52.42 | 11.3444 | 47 | 247 | 69
2012-11-16 | 6:14 | 32 | 750.2333 | 53.1 | 11.7222 | 47 | 248 | 70
2012-11-16 | 6:15 | 32 | 750.25 | 52.75 | 11.5278 | 47 | 251 | 71
2012-11-16 | 6:16 | 32 | 750.2667 | 53.1 | 11.7222 | 47 | 244 | 68
2012-11-16 | 6:17 | 32 | 750.2833 | 53.45 | 11.9167 | 47 | 248 | 72
2012-11-16 | 6:18 | 32 | 750.3 | 52.75 | 11.5278 | 47 | 243 | 72
2012-11-16 | 6:19 | 32 | 750.3167 | 53.1 | 11.7222 | 50 | 247 | 70
2012-11-16 | 6:20 | 32 | 750.3333 | 53.1 | 11.7222 | 47 | 249 | 71
2012-11-16 | 6:21 | 32 | 750.35 | 53.1 | 11.7222 | 50 | 244 | 71
2012-11-16 | 6:22 | 32 | 750.3667 | 52.75 | 11.5278 | 47 | 248 | 72
2012-11-16 | 6:23 | 32 | 750.3833 | 52.75 | 11.5278 | 47 | 246 | 69
2012-11-16 | 6:24 | 32 | 750.4 | 52.75 | 11.5278 | 47 | 244 | 70
2012-11-16 | 6:25 | 32 | 750.4167 | 53.1 | 11.7222 | 47 | 245 | 68
2012-11-16 | 6:26 | 32 | 750.4333 | 53.1 | 11.7222 | 50 | 243 | 68
2012-11-16 | 6:27 | 32 | 750.45 | 52.75 | 11.5278 | 50 | 246 | 71
2012-11-16 | 6:28 | 32 | 750.4667 | 53.1 | 11.7222 | 47 | 246 | 72
2012-11-16 | 6:29 | 32 | 750.4833 | 52.42 | 11.3444 | 47 | 246 | 70
2012-11-16 | 6:30 | 32 | 750.5 | 52.42 | 11.3444 | 47 | 246 | 70
2012-11-16 | 6:31 | 32 | 750.5167 | 52.42 | 11.3444 | 47 | 248 | 69
2012-11-16 | 6:32 | 32 | 750.5333 | 53.1 | 11.7222 | 47 | 247 | 71
2012-11-16 | 6:33 | 32 | 750.55 | 53.1 | 11.7222 | 47 | 245 | 68
2012-11-16 | 6:34 | 32 | 750.5667 | 52.75 | 11.5278 | 50 | 246 | 70
2012-11-16 | 6:35 | 32 | 750.5833 | 52.07 | 11.15 | 50 | 247 | 68
2012-11-16 | 6:36 | 32 | 750.6 | 52.75 | 11.5278 | 47 | 245 | 71
2012-11-16 | 6:37 | 32 | 750.6167 | 52.75 | 11.5278 | 47 | 247 | 72
2012-11-16 | 6:38 | 32 | 750.6333 | 52.07 | 11.15 | 47 | 248 | 70
2012-11-16 | 6:39 | 32 | 750.65 | 52.42 | 11.3444 | 50 | 247 | 69
2012-11-16 | 6:40 | 32 | 750.6667 | 53.1 | 11.7222 | 50 | 247 | 68
2012-11-16 | 6:41 | 32 | 750.6833 | 53.1 | 11.7222 | 50 | 246 | 71
2012-11-16 | 6:42 | 32 | 750.7 | 53.1 | 11.7222 | 47 | 248 | 71
2012-11-16 | 6:43 | 32 | 750.7167 | 52.42 | 11.3444 | 50 | 244 | 71
2012-11-16 | 6:44 | 32 | 750.7333 | 52.75 | 11.5278 | 47 | 243 | 70
2012-11-16 | 6:45 | 32 | 750.75 | 52.42 | 11.3444 | 47 | 251 | 72
2012-11-16 | 6:46 | 32 | 750.7667 | 52.75 | 11.5278 | 47 | 248 | 71
2012-11-16 | 6:47 | 32 | 750.7833 | 52.75 | 11.5278 | 47 | 243 | 71
2012-11-16 | 6:48 | 32 | 750.8 | 52.75 | 11.5278 | 47 | 244 | 71
2012-11-16 | 6:49 | 32 | 750.8167 | 52.75 | 11.5278 | 47 | 251 | 69
2012-11-16 | 6:50 | 32 | 750.8333 | 52.75 | 11.5278 | 47 | 248 | 72
2012-11-16 | 6:51 | 32 | 750.85 | 52.42 | 11.3444 | 47 | 249 | 70
2012-11-16 | 6:52 | 32 | 750.8667 | 53.1 | 11.7222 | 50 | 248 | 71
2012-11-16 | 6:53 | 32 | 750.8833 | 52.42 | 11.3444 | 47 | 245 | 70
2012-11-16 | 6:54 | 32 | 750.9 | 52.42 | 11.3444 | 50 | 246 | 73
2012-11-16 | 6:55 | 32 | 750.9167 | 52.75 | 11.5278 | 47 | 243 | 68
2012-11-16 | 6:56 | 32 | 750.9333 | 52.75 | 11.5278 | 47 | 247 | 72
2012-11-16 | 6:57 | 32 | 750.95 | 52.75 | 11.5278 | 47 | 241 | 71
2012-11-16 | 6:58 | 32 | 750.9667 | 52.75 | 11.5278 | 50 | 243 | 72
2012-11-16 | 6:59 | 32 | 750.9833 | 53.1 | 11.7222 | 47 | 244 | 71
2012-11-16 | 7:00 | 32 | 751 | 52.75 | 11.5278 | 47 | 245 | 70
2012-11-16 | 7:01 | 32 | 751.0167 | 52.42 | 11.3444 | 50 | 242 | 72
2012-11-16 | 7:02 | 32 | 751.0333 | 52.75 | 11.5278 | 47 | 245 | 71
2012-11-16 | 7:03 | 32 | 751.05 | 52.75 | 11.5278 | 47 | 242 | 71
2012-11-16 | 7:04 | 32 | 751.0667 | 52.42 | 11.3444 | 47 | 243 | 69
2012-11-16 | 7:05 | 32 | 751.0833 | 52.75 | 11.5278 | 47 | 244 | 72
2012-11-16 | 7:06 | 32 | 751.1 | 52.07 | 11.15 | 47 | 244 | 71
2012-11-16 | 7:07 | 32 | 751.1167 | 52.42 | 11.3444 | 47 | 243 | 70
2012-11-16 | 7:08 | 32 | 751.1333 | 52.75 | 11.5278 | 47 | 243 | 71
2012-11-16 | 7:09 | 32 | 751.15 | 52.42 | 11.3444 | 50 | 244 | 71
2012-11-16 | 7:10 | 32 | 751.1667 | 52.75 | 11.5278 | 47 | 245 | 72
2012-11-16 | 7:11 | 32 | 751.1833 | 52.75 | 11.5278 | 47 | 244 | 71
2012-11-16 | 7:12 | 32 | 751.2 | 52.75 | 11.5278 | 47 | 245 | 72
2012-11-16 | 7:13 | 32 | 751.2167 | 52.75 | 11.5278 | 47 | 244 | 69
2012-11-16 | 7:14 | 32 | 751.2333 | 52.42 | 11.3444 | 47 | 245 | 71
2012-11-16 | 7:15 | 32 | 751.25 | 52.75 | 11.5278 | 47 | 242 | 70
2012-11-16 | 7:16 | 32 | 751.2667 | 52.42 | 11.3444 | 47 | 244 | 71
2012-11-16 | 7:17 | 32 | 751.2833 | 52.75 | 11.5278 | 47 | 244 | 71
2012-11-16 | 7:18 | 32 | 751.3 | 52.75 | 11.5278 | 47 | 245 | 71
2012-11-16 | 7:19 | 32 | 751.3167 | 52.75 | 11.5278 | 47 | 245 | 70
2012-11-16 | 7:20 | 32 | 751.3333 | 52.42 | 11.3444 | 47 | 246 | 71
2012-11-16 | 7:21 | 32 | 751.35 | 52.75 | 11.5278 | 47 | 248 | 70
2012-11-16 | 7:22 | 32 | 751.3667 | 52.75 | 11.5278 | 50 | 247 | 71
2012-11-16 | 7:23 | 32 | 751.3833 | 52.75 | 11.5278 | 47 | 244 | 70
2012-11-16 | 7:24 | 32 | 751.4 | 52.75 | 11.5278 | 47 | 248 | 71
2012-11-16 | 7:25 | 32 | 751.4167 | 52.75 | 11.5278 | 50 | 242 | 72
2012-11-16 | 7:26 | 32 | 751.4333 | 52.42 | 11.3444 | 47 | 248 | 71
2012-11-16 | 7:27 | 32 | 751.45 | 52.42 | 11.3444 | 47 | 248 | 72
2012-11-16 | 7:28 | 32 | 751.4667 | 52.75 | 11.5278 | 47 | 246 | 73
2012-11-16 | 7:29 | 32 | 751.4833 | 52.07 | 11.15 | 47 | 249 | 70
2012-11-16 | 7:30 | 32 | 751.5 | 52.07 | 11.15 | 50 | 246 | 72
2012-11-16 | 7:31 | 32 | 751.5167 | 52.42 | 11.3444 | 47 | 247 | 71
2012-11-16 | 7:32 | 32 | 751.5333 | 52.42 | 11.3444 | 47 | 248 | 71
2012-11-16 | 7:33 | 32 | 751.55 | 52.75 | 11.5278 | 50 | 248 | 73
2012-11-16 | 7:34 | 32 | 751.5667 | 52.75 | 11.5278 | 47 | 246 | 71
2012-11-16 | 7:35 | 32 | 751.5833 | 52.07 | 11.15 | 47 | 248 | 73
2012-11-16 | 7:36 | 32 | 751.6 | 52.42 | 11.3444 | 50 | 247 | 72
2012-11-16 | 7:37 | 32 | 751.6167 | 52.75 | 11.5278 | 50 | 247 | 71
2012-11-16 | 7:38 | 32 | 751.6333 | 52.07 | 11.15 | 47 | 248 | 69
2012-11-16 | 7:39 | 32 | 751.65 | 52.07 | 11.15 | 47 | 247 | 71
2012-11-16 | 7:40 | 32 | 751.6667 | 52.75 | 11.5278 | 50 | 249 | 72
2012-11-16 | 7:41 | 32 | 751.6833 | 52.42 | 11.3444 | 50 | 251 | 69
2012-11-16 | 7:42 | 32 | 751.7 | 52.75 | 11.5278 | 50 | 250 | 71
2012-11-16 | 7:43 | 32 | 751.7167 | 52.07 | 11.15 | 50 | 247 | 72
2012-11-16 | 7:44 | 32 | 751.7333 | 52.75 | 11.5278 | 52 | 248 | 72
2012-11-16 | 7:45 | 32 | 751.75 | 52.42 | 11.3444 | 50 | 245 | 71
2012-11-16 | 7:46 | 32 | 751.7667 | 52.75 | 11.5278 | 50 | 247 | 71
2012-11-16 | 7:47 | 32 | 751.7833 | 52.42 | 11.3444 | 52 | 250 | 71
2012-11-16 | 7:48 | 32 | 751.8 | 52.42 | 11.3444 | 50 | 249 | 71
2012-11-16 | 7:49 | 32 | 751.8167 | 52.42 | 11.3444 | 50 | 245 | 71
2012-11-16 | 7:50 | 32 | 751.8333 | 52.42 | 11.3444 | 50 | 248 | 71
2012-11-16 | 7:51 | 32 | 751.85 | 52.07 | 11.15 | 50 | 248 | 71
2012-11-16 | 7:52 | 32 | 751.8667 | 52.42 | 11.3444 | 50 | 246 | 73
2012-11-16 | 7:53 | 32 | 751.8833 | 52.07 | 11.15 | 50 | 248 | 70
2012-11-16 | 7:54 | 32 | 751.9 | 52.75 | 11.5278 | 50 | 248 | 70
2012-11-16 | 7:55 | 32 | 751.9167 | 52.42 | 11.3444 | 50 | 245 | 70
2012-11-16 | 7:56 | 32 | 751.9333 | 52.42 | 11.3444 | 50 | 249 | 72
2012-11-16 | 7:57 | 32 | 751.95 | 52.42 | 11.3444 | 50 | 245 | 71
2012-11-16 | 7:58 | 32 | 751.9667 | 52.42 | 11.3444 | 50 | 248 | 72
2012-11-16 | 7:59 | 32 | 751.9833 | 52.42 | 11.3444 | 47 | 248 | 72
2012-11-16 | 8:00 | 32 | 752 | 52.07 | 11.15 | 50 | 249 | 71
2012-11-16 | 8:01 | 32 | 752.0167 | 52.07 | 11.15 | 50 | 249 | 70
2012-11-16 | 8:02 | 32 | 752.0333 | 52.75 | 11.5278 | 50 | 248 | 71
2012-11-16 | 8:03 | 32 | 752.05 | 52.42 | 11.3444 | 50 | 246 | 71
2012-11-16 | 8:04 | 32 | 752.0667 | 52.42 | 11.3444 | 50 | 246 | 72
2012-11-16 | 8:05 | 32 | 752.0833 | 52.42 | 11.3444 | 50 | 243 | 71
2012-11-16 | 8:06 | 32 | 752.1 | 52.42 | 11.3444 | 50 | 244 | 71
2012-11-16 | 8:07 | 32 | 752.1167 | 52.42 | 11.3444 | 50 | 246 | 71
2012-11-16 | 8:08 | 32 | 752.1333 | 52.42 | 11.3444 | 50 | 247 | 70
2012-11-16 | 8:09 | 32 | 752.15 | 52.42 | 11.3444 | 50 | 244 | 70
2012-11-16 | 8:10 | 32 | 752.1667 | 52.42 | 11.3444 | 50 | 247 | 72
2012-11-16 | 8:11 | 32 | 752.1833 | 52.42 | 11.3444 | 50 | 249 | 70
2012-11-16 | 8:12 | 32 | 752.2 | 52.42 | 11.3444 | 50 | 246 | 72
2012-11-16 | 8:13 | 32 | 752.2167 | 52.42 | 11.3444 | 50 | 248 | 71
2012-11-16 | 8:14 | 32 | 752.2333 | 52.42 | 11.3444 | 50 | 248 | 71
2012-11-16 | 8:15 | 32 | 752.25 | 52.42 | 11.3444 | 50 | 248 | 71
2012-11-16 | 8:16 | 32 | 752.2667 | 52.42 | 11.3444 | 50 | 242 | 70
2012-11-16 | 8:17 | 32 | 752.2833 | 52.42 | 11.3444 | 50 | 249 | 70
2012-11-16 | 8:18 | 32 | 752.3 | 52.42 | 11.3444 | 50 | 246 | 68
2012-11-16 | 8:19 | 32 | 752.3167 | 52.42 | 11.3444 | 50 | 245 | 71
2012-11-16 | 8:20 | 32 | 752.3333 | 52.42 | 11.3444 | 50 | 249 | 71
2012-11-16 | 8:21 | 32 | 752.35 | 52.42 | 11.3444 | 50 | 247 | 71
2012-11-16 | 8:22 | 32 | 752.3667 | 52.42 | 11.3444 | 50 | 246 | 67
2012-11-16 | 8:23 | 32 | 752.3833 | 52.42 | 11.3444 | 50 | 245 | 71
2012-11-16 | 8:24 | 32 | 752.4 | 52.42 | 11.3444 | 50 | 248 | 70
2012-11-16 | 8:25 | 32 | 752.4167 | 52.42 | 11.3444 | 50 | 246 | 70
2012-11-16 | 8:26 | 32 | 752.4333 | 52.42 | 11.3444 | 50 | 248 | 70
2012-11-16 | 8:27 | 32 | 752.45 | 52.42 | 11.3444 | 50 | 251 | 68
2012-11-16 | 8:28 | 32 | 752.4667 | 52.42 | 11.3444 | 50 | 245 | 69
2012-11-16 | 8:29 | 32 | 752.4833 | 52.42 | 11.3444 | 50 | 248 | 70
2012-11-16 | 8:30 | 32 | 752.5 | 52.42 | 11.3444 | 50 | 245 | 68
2012-11-16 | 8:31 | 32 | 752.5167 | 52.42 | 11.3444 | 50 | 246 | 71
2012-11-16 | 8:32 | 32 | 752.5333 | 52.42 | 11.3444 | 50 | 247 | 69
2012-11-16 | 8:33 | 32 | 752.55 | 52.42 | 11.3444 | 50 | 251 | 68
2012-11-16 | 8:34 | 32 | 752.5667 | 52.42 | 11.3444 | 50 | 249 | 70
2012-11-16 | 8:35 | 32 | 752.5833 | 52.42 | 11.3444 | 50 | 251 | 71
2012-11-16 | 8:36 | 32 | 752.6 | 52.42 | 11.3444 | 50 | 250 | 71
2012-11-16 | 8:37 | 32 | 752.6167 | 52.42 | 11.3444 | 50 | 248 | 71
2012-11-16 | 8:38 | 32 | 752.6333 | 52.42 | 11.3444 | 50 | 249 | 68
2012-11-16 | 8:39 | 32 | 752.65 | 52.42 | 11.3444 | 50 | 245 | 69
2012-11-16 | 8:40 | 32 | 752.6667 | 52.42 | 11.3444 | 50 | 249 | 71
2012-11-16 | 8:41 | 32 | 752.6833 | 52.42 | 11.3444 | 50 | 248 | 70
2012-11-16 | 8:42 | 32 | 752.7 | 52.42 | 11.3444 | 50 | 249 | 68
2012-11-16 | 8:43 | 32 | 752.7167 | 52.42 | 11.3444 | 50 | 251 | 68
2012-11-16 | 8:44 | 32 | 752.7333 | 52.42 | 11.3444 | 50 | 250 | 68
2012-11-16 | 8:45 | 32 | 752.75 | 52.42 | 11.3444 | 50 | 246 | 68
2012-11-16 | 8:46 | 32 | 752.7667 | 52.42 | 11.3444 | 50 | 246 | 71
2012-11-16 | 8:47 | 32 | 752.7833 | 52.42 | 11.3444 | 50 | 247 | 68
2012-11-16 | 8:48 | 32 | 752.8 | 52.42 | 11.3444 | 50 | 249 | 70
2012-11-16 | 8:49 | 32 | 752.8167 | 52.42 | 11.3444 | 50 | 248 | 68
2012-11-16 | 8:50 | 32 | 752.8333 | 52.42 | 11.3444 | 50 | 249 | 69
2012-11-16 | 8:51 | 32 | 752.85 | 52.42 | 11.3444 | 50 | 248 | 70
2012-11-16 | 8:52 | 32 | 752.8667 | 52.42 | 11.3444 | 50 | 253 | 72
2012-11-16 | 8:53 | 32 | 752.8833 | 52.42 | 11.3444 | 50 | 247 | 69
2012-11-16 | 8:54 | 32 | 752.9 | 52.42 | 11.3444 | 50 | 247 | 68
2012-11-16 | 8:55 | 32 | 752.9167 | 52.42 | 11.3444 | 50 | 250 | 68
2012-11-16 | 8:56 | 32 | 752.9333 | 52.42 | 11.3444 | 50 | 250 | 68
2012-11-16 | 8:57 | 32 | 752.95 | 52.42 | 11.3444 | 50 | 252 | 68
2012-11-16 | 8:58 | 32 | 752.9667 | 52.42 | 11.3444 | 50 | 250 | 70
2012-11-16 | 8:59 | 32 | 752.9833 | 52.42 | 11.3444 | 50 | 250 | 67
2012-11-16 | 9:00 | 32 | 753 | 52.42 | 11.3444 | 50 | 250 | 68
2012-11-16 | 9:01 | 32 | 753.0167 | 52.42 | 11.3444 | 50 | 248 | 68
2012-11-16 | 9:02 | 32 | 753.0333 | 52.42 | 11.3444 | 50 | 249 | 70
2012-11-16 | 9:03 | 32 | 753.05 | 52.42 | 11.3444 | 50 | 251 | 70
2012-11-16 | 9:04 | 32 | 753.0667 | 52.42 | 11.3444 | 50 | 250 | 68
2012-11-16 | 9:05 | 32 | 753.0833 | 52.42 | 11.3444 | 50 | 249 | 69
2012-11-16 | 9:06 | 32 | 753.1 | 52.42 | 11.3444 | 50 | 249 | 69
2012-11-16 | 9:07 | 32 | 753.1167 | 52.42 | 11.3444 | 50 | 247 | 70
2012-11-16 | 9:08 | 32 | 753.1333 | 52.42 | 11.3444 | 50 | 249 | 71
2012-11-16 | 9:09 | 32 | 753.15 | 52.42 | 11.3444 | 50 | 250 | 68
2012-11-16 | 9:10 | 32 | 753.1667 | 52.42 | 11.3444 | 50 | 249 | 69
2012-11-16 | 9:11 | 32 | 753.1833 | 52.42 | 11.3444 | 50 | 248 | 69
2012-11-16 | 9:12 | 32 | 753.2 | 52.42 | 11.3444 | 50 | 246 | 70
2012-11-16 | 9:13 | 32 | 753.2167 | 52.42 | 11.3444 | 50 | 247 | 70
2012-11-16 | 9:14 | 32 | 753.2333 | 52.42 | 11.3444 | 50 | 245 | 69
2012-11-16 | 9:15 | 32 | 753.25 | 52.42 | 11.3444 | 50 | 245 | 68
2012-11-16 | 9:16 | 32 | 753.2667 | 52.42 | 11.3444 | 50 | 248 | 68
2012-11-16 | 9:17 | 32 | 753.2833 | 52.42 | 11.3444 | 50 | 246 | 69
2012-11-16 | 9:18 | 32 | 753.3 | 52.42 | 11.3444 | 50 | 246 | 69
2012-11-16 | 9:19 | 32 | 753.3167 | 52.42 | 11.3444 | 50 | 246 | 67
2012-11-16 | 9:20 | 32 | 753.3333 | 52.42 | 11.3444 | 50 | 247 | 65
2012-11-16 | 9:21 | 32 | 753.35 | 52.42 | 11.3444 | 50 | 246 | 68
2012-11-16 | 9:22 | 32 | 753.3667 | 52.42 | 11.3444 | 50 | 247 | 68
2012-11-16 | 9:23 | 32 | 753.3833 | 52.42 | 11.3444 | 50 | 247 | 69
2012-11-16 | 9:24 | 32 | 753.4 | 52.42 | 11.3444 | 50 | 248 | 68
2012-11-16 | 9:25 | 32 | 753.4167 | 52.42 | 11.3444 | 50 | 247 | 68
2012-11-16 | 9:26 | 32 | 753.4333 | 52.42 | 11.3444 | 50 | 245 | 68
2012-11-16 | 9:27 | 32 | 753.45 | 52.42 | 11.3444 | 50 | 247 | 68
2012-11-16 | 9:28 | 32 | 753.4667 | 52.42 | 11.3444 | 50 | 247 | 68
2012-11-16 | 9:29 | 32 | 753.4833 | 52.42 | 11.3444 | 50 | 248 | 68
2012-11-16 | 9:30 | 32 | 753.5 | 52.42 | 11.3444 | 50 | 246 | 71
2012-11-16 | 9:31 | 32 | 753.5167 | 52.42 | 11.3444 | 50 | 247 | 69
2012-11-16 | 9:32 | 32 | 753.5333 | 52.42 | 11.3444 | 50 | 249 | 70
2012-11-16 | 9:33 | 32 | 753.55 | 52.42 | 11.3444 | 50 | 250 | 68
2012-11-16 | 9:34 | 32 | 753.5667 | 52.42 | 11.3444 | 50 | 250 | 68
2012-11-16 | 9:35 | 32 | 753.5833 | 52.42 | 11.3444 | 50 | 249 | 68
2012-11-16 | 9:36 | 32 | 753.6 | 52.42 | 11.3444 | 50 | 249 | 68
2012-11-16 | 9:37 | 32 | 753.6167 | 52.42 | 11.3444 | 50 | 248 | 69
2012-11-16 | 9:38 | 32 | 753.6333 | 52.42 | 11.3444 | 50 | 247 | 68
2012-11-16 | 9:39 | 32 | 753.65 | 52.42 | 11.3444 | 50 | 244 | 67
2012-11-16 | 9:40 | 32 | 753.6667 | 52.42 | 11.3444 | 50 | 248 | 69
2012-11-16 | 9:41 | 32 | 753.6833 | 52.42 | 11.3444 | 50 | 245 | 70
2012-11-16 | 9:42 | 32 | 753.7 | 52.42 | 11.3444 | 50 | 248 | 69
2012-11-16 | 9:43 | 32 | 753.7167 | 52.42 | 11.3444 | 50 | 248 | 70
2012-11-16 | 9:44 | 32 | 753.7333 | 52.42 | 11.3444 | 50 | 248 | 70
2012-11-16 | 9:45 | 32 | 753.75 | 52.42 | 11.3444 | 50 | 248 | 68
2012-11-16 | 9:46 | 32 | 753.7667 | 52.42 | 11.3444 | 50 | 247 | 69
2012-11-16 | 9:47 | 32 | 753.7833 | 52.42 | 11.3444 | 50 | 248 | 71
2012-11-16 | 9:48 | 32 | 753.8 | 52.42 | 11.3444 | 50 | 246 | 69
2012-11-16 | 9:49 | 32 | 753.8167 | 52.42 | 11.3444 | 50 | 246 | 70
2012-11-16 | 9:50 | 32 | 753.8333 | 52.42 | 11.3444 | 50 | 248 | 68
2012-11-16 | 9:51 | 32 | 753.85 | 52.42 | 11.3444 | 50 | 245 | 67
2012-11-16 | 9:52 | 32 | 753.8667 | 52.42 | 11.3444 | 50 | 248 | 68
2012-11-16 | 9:53 | 32 | 753.8833 | 52.42 | 11.3444 | 50 | 242 | 68
2012-11-16 | 9:54 | 32 | 753.9 | 52.42 | 11.3444 | 50 | 244 | 71
2012-11-16 | 9:55 | 32 | 753.9167 | 52.42 | 11.3444 | 50 | 245 | 68
2012-11-16 | 9:56 | 32 | 753.9333 | 52.42 | 11.3444 | 50 | 245 | 35
2012-11-16 | 9:57 | 32 | 753.95 | 52.42 | 11.3444 | 50 | 243 | 47
2012-11-16 | 9:58 | 32 | 753.9667 | 52.42 | 11.3444 | 50 | 243 | 52
2012-11-16 | 9:59 | 32 | 753.9833 | 52.42 | 11.3444 | 50 | 245 | 55
2012-11-16 | 10:00 | 32 | 754 | 52.42 | 11.3444 | 50 | 246 | 51
2012-11-16 | 10:01 | 32 | 754.0167 | 52.42 | 11.3444 | 50 | 245 | 41
2012-11-16 | 10:02 | 32 | 754.0333 | 52.42 | 11.3444 | 50 | 246 | 24
2012-11-16 | 10:03 | 32 | 754.05 | 52.42 | 11.3444 | 50 | 242 | 25
2012-11-16 | 10:04 | 32 | 754.0667 | 52.42 | 11.3444 | 50 | 245 | 30
2012-11-16 | 10:05 | 32 | 754.0833 | 52.42 | 11.3444 | 50 | 241 | 24
2012-11-16 | 10:06 | 32 | 754.1 | 52.42 | 11.3444 | 50 | 245 | 30
2012-11-16 | 10:07 | 32 | 754.1167 | 52.42 | 11.3444 | 50 | 246 | 32
2012-11-16 | 10:08 | 32 | 754.1333 | 52.42 | 11.3444 | 50 | 244 | 30
2012-11-16 | 10:09 | 32 | 754.15 | 52.42 | 11.3444 | 50 | 247 | 28
2012-11-16 | 10:10 | 32 | 754.1667 | 52.42 | 11.3444 | 50 | 246 | 25
2012-11-16 | 10:11 | 32 | 754.1833 | 52.42 | 11.3444 | 50 | 243 | 28
2012-11-16 | 10:12 | 32 | 754.2 | 52.42 | 11.3444 | 50 | 246 | 25
2012-11-16 | 10:13 | 32 | 754.2167 | 52.42 | 11.3444 | 50 | 244 | 25
2012-11-16 | 10:14 | 32 | 754.2333 | 52.42 | 11.3444 | 50 | 244 | 25
2012-11-16 | 10:15 | 32 | 754.25 | 52.42 | 11.3444 | 50 | 246 | 29
2012-11-16 | 10:16 | 32 | 754.2667 | 52.42 | 11.3444 | 50 | 244 | 22
2012-11-16 | 10:17 | 32 | 754.2833 | 52.42 | 11.3444 | 50 | 245 | 27
2012-11-16 | 10:18 | 32 | 754.3 | 52.42 | 11.3444 | 50 | 247 | 19
2012-11-16 | 10:19 | 32 | 754.3167 | 52.42 | 11.3444 | 50 | 246 | 28
2012-11-16 | 10:20 | 32 | 754.3333 | 52.42 | 11.3444 | 50 | 246 | 19
2012-11-16 | 10:21 | 32 | 754.35 | 52.42 | 11.3444 | 50 | 244 | 25
2012-11-16 | 10:22 | 32 | 754.3667 | 52.42 | 11.3444 | 50 | 248 | 21
2012-11-16 | 10:23 | 32 | 754.3833 | 52.42 | 11.3444 | 50 | 248 | 24
2012-11-16 | 10:24 | 32 | 754.4 | 52.42 | 11.3444 | 50 | 247 | 24
2012-11-16 | 10:25 | 32 | 754.4167 | 52.42 | 11.3444 | 50 | 245 | 22
2012-11-16 | 10:26 | 32 | 754.4333 | 52.42 | 11.3444 | 50 | 248 | 27
2012-11-16 | 10:27 | 32 | 754.45 | 52.42 | 11.3444 | 50 | 246 | 29
2012-11-16 | 10:28 | 32 | 754.4667 | 52.42 | 11.3444 | 50 | 246 | 22
2012-11-16 | 10:29 | 32 | 754.4833 | 52.42 | 11.3444 | 50 | 249 | 19
2012-11-16 | 10:30 | 32 | 754.5 | 52.42 | 11.3444 | 50 | 249 | 25
2012-11-16 | 10:31 | 32 | 754.5167 | 52.42 | 11.3444 | 50 | 243 | 21
2012-11-16 | 10:32 | 32 | 754.5333 | 52.42 | 11.3444 | 50 | 248 | 23
2012-11-16 | 10:33 | 32 | 754.55 | 52.42 | 11.3444 | 50 | 244 | 24
2012-11-16 | 10:34 | 32 | 754.5667 | 52.42 | 11.3444 | 50 | 246 | 21
2012-11-16 | 10:35 | 32 | 754.5833 | 52.42 | 11.3444 | 50 | 247 | 23
2012-11-16 | 10:36 | 32 | 754.6 | 52.42 | 11.3444 | 50 | 247 | 24
2012-11-16 | 10:37 | 32 | 754.6167 | 52.42 | 11.3444 | 50 | 246 | 23
2012-11-16 | 10:38 | 32 | 754.6333 | 52.42 | 11.3444 | 50 | 247 | 21
2012-11-16 | 10:39 | 32 | 754.65 | 52.42 | 11.3444 | 50 | 247 | 20
2012-11-16 | 10:40 | 32 | 754.6667 | 52.42 | 11.3444 | 50 | 244 | 19
2012-11-16 | 10:41 | 32 | 754.6833 | 52.42 | 11.3444 | 50 | 246 | 19
2012-11-16 | 10:42 | 32 | 754.7 | 52.42 | 11.3444 | 50 | 242 | 19
2012-11-16 | 10:43 | 32 | 754.7167 | 52.42 | 11.3444 | 50 | 241 | 19
2012-11-16 | 10:44 | 32 | 754.7333 | 52.42 | 11.3444 | 50 | 245 | 19
2012-11-16 | 10:45 | 32 | 754.75 | 52.42 | 11.3444 | 50 | 242 | 19
2012-11-16 | 10:46 | 32 | 754.7667 | 52.42 | 11.3444 | 50 | 245 | 19
2012-11-16 | 10:47 | 32 | 754.7833 | 52.42 | 11.3444 | 50 | 244 | 19
2012-11-16 | 10:48 | 32 | 754.8 | 52.42 | 11.3444 | 50 | 242 | 19
2012-11-16 | 10:49 | 32 | 754.8167 | 52.42 | 11.3444 | 50 | 245 | 19
2012-11-16 | 10:50 | 32 | 754.8333 | 52.42 | 11.3444 | 50 | 241 | 19
2012-11-16 | 10:51 | 32 | 754.85 | 52.42 | 11.3444 | 50 | 244 | 19
2012-11-16 | 10:52 | 32 | 754.8667 | 52.42 | 11.3444 | 50 | 244 | 19
2012-11-16 | 10:53 | 32 | 754.8833 | 52.42 | 11.3444 | 50 | 242 | 19
2012-11-16 | 10:54 | 32 | 754.9 | 52.42 | 11.3444 | 50 | 241 | 19
2012-11-16 | 10:55 | 32 | 754.9167 | 52.42 | 11.3444 | 50 | 244 | 19
2012-11-16 | 10:56 | 32 | 754.9333 | 52.42 | 11.3444 | 50 | 245 | 19
2012-11-16 | 10:57 | 32 | 754.95 | 52.42 | 11.3444 | 50 | 245 | 19
2012-11-16 | 10:58 | 32 | 754.9667 | 52.42 | 11.3444 | 50 | 246 | 19
2012-11-16 | 10:59 | 32 | 754.9833 | 52.42 | 11.3444 | 50 | 245 | 19
2012-11-16 | 11:00 | 32 | 755 | 52.42 | 11.3444 | 50 | 244 | 19
2012-11-16 | 11:01 | 32 | 755.0167 | 52.42 | 11.3444 | 50 | 249 | 19
2012-11-16 | 11:02 | 32 | 755.0333 | 52.42 | 11.3444 | 50 | 245 | 19
2012-11-16 | 11:03 | 32 | 755.05 | 52.42 | 11.3444 | 50 | 245 | 19
2012-11-16 | 11:04 | 32 | 755.0667 | 52.42 | 11.3444 | 50 | 249 | 19
2012-11-16 | 11:05 | 32 | 755.0833 | 52.42 | 11.3444 | 50 | 251 | 19
2012-11-16 | 11:06 | 32 | 755.1 | 52.42 | 11.3444 | 50 | 247 | 19
2012-11-16 | 11:07 | 32 | 755.1167 | 52.42 | 11.3444 | 50 | 246 | 19
2012-11-16 | 11:08 | 32 | 755.1333 | 52.42 | 11.3444 | 50 | 246 | 19
2012-11-16 | 11:09 | 32 | 755.15 | 52.42 | 11.3444 | 50 | 250 | 19
2012-11-16 | 11:10 | 32 | 755.1667 | 52.42 | 11.3444 | 50 | 249 | 19
2012-11-16 | 11:11 | 32 | 755.1833 | 52.42 | 11.3444 | 50 | 246 | 19
2012-11-16 | 11:12 | 32 | 755.2 | 52.42 | 11.3444 | 50 | 246 | 19
2012-11-16 | 11:13 | 32 | 755.2167 | 52.42 | 11.3444 | 50 | 245 | 19
2012-11-16 | 11:14 | 32 | 755.2333 | 52.42 | 11.3444 | 50 | 249 | 19
2012-11-16 | 11:15 | 32 | 755.25 | 52.42 | 11.3444 | 50 | 247 | 19
2012-11-16 | 11:16 | 32 | 755.2667 | 52.42 | 11.3444 | 50 | 246 | 19
2012-11-16 | 11:17 | 32 | 755.2833 | 52.42 | 11.3444 | 50 | 245 | 19
2012-11-16 | 11:18 | 32 | 755.3 | 52.42 | 11.3444 | 50 | 247 | 19
2012-11-16 | 11:19 | 32 | 755.3167 | 52.42 | 11.3444 | 50 | 247 | 19
2012-11-16 | 11:20 | 32 | 755.3333 | 52.42 | 11.3444 | 50 | 245 | 19
2012-11-16 | 11:21 | 32 | 755.35 | 52.42 | 11.3444 | 50 | 242 | 19
2012-11-16 | 11:22 | 32 | 755.3667 | 52.42 | 11.3444 | 50 | 243 | 19
2012-11-16 | 11:23 | 32 | 755.3833 | 52.42 | 11.3444 | 50 | 243 | 19
2012-11-16 | 11:24 | 32 | 755.4 | 52.42 | 11.3444 | 50 | 244 | 19
2012-11-16 | 11:25 | 32 | 755.4167 | 52.42 | 11.3444 | 50 | 245 | 19
2012-11-16 | 11:26 | 32 | 755.4333 | 52.42 | 11.3444 | 50 | 245 | 19
2012-11-16 | 11:27 | 32 | 755.45 | 52.42 | 11.3444 | 50 | 247 | 19
2012-11-16 | 11:28 | 32 | 755.4667 | 52.42 | 11.3444 | 50 | 245 | 19
2012-11-16 | 11:29 | 32 | 755.4833 | 52.42 | 11.3444 | 50 | 245 | 19
2012-11-16 | 11:30 | 32 | 755.5 | 52.42 | 11.3444 | 50 | 248 | 19
2012-11-16 | 11:31 | 32 | 755.5167 | 52.42 | 11.3444 | 50 | 244 | 19
2012-11-16 | 11:32 | 32 | 755.5333 | 52.42 | 11.3444 | 50 | 248 | 19
2012-11-16 | 11:33 | 32 | 755.55 | 52.42 | 11.3444 | 50 | 247 | 19
2012-11-16 | 11:34 | 32 | 755.5667 | 52.42 | 11.3444 | 50 | 245 | 19
2012-11-16 | 11:35 | 32 | 755.5833 | 52.42 | 11.3444 | 50 | 245 | 19
2012-11-16 | 11:36 | 32 | 755.6 | 52.42 | 11.3444 | 50 | 243 | 19
2012-11-16 | 11:37 | 32 | 755.6167 | 52.42 | 11.3444 | 50 | 246 | 19
2012-11-16 | 11:38 | 32 | 755.6333 | 52.42 | 11.3444 | 50 | 247 | 19
2012-11-16 | 11:39 | 32 | 755.65 | 52.42 | 11.3444 | 50 | 244 | 19
2012-11-16 | 11:40 | 32 | 755.6667 | 52.42 | 11.3444 | 50 | 246 | 19
2012-11-16 | 11:41 | 32 | 755.6833 | 52.42 | 11.3444 | 50 | 244 | 19
2012-11-16 | 11:42 | 32 | 755.7 | 52.42 | 11.3444 | 50 | 244 | 19
2012-11-16 | 11:43 | 32 | 755.7167 | 52.42 | 11.3444 | 50 | 248 | 19
2012-11-16 | 11:44 | 32 | 755.7333 | 52.42 | 11.3444 | 50 | 248 | 19
2012-11-16 | 11:45 | 32 | 755.75 | 52.42 | 11.3444 | 50 | 245 | 19
2012-11-16 | 11:46 | 32 | 755.7667 | 52.42 | 11.3444 | 50 | 245 | 19
2012-11-16 | 11:47 | 32 | 755.7833 | 52.42 | 11.3444 | 50 | 247 | 19
2012-11-16 | 11:48 | 32 | 755.8 | 52.42 | 11.3444 | 50 | 246 | 19
2012-11-16 | 11:49 | 32 | 755.8167 | 52.42 | 11.3444 | 50 | 243 | 19
2012-11-16 | 11:50 | 32 | 755.8333 | 52.42 | 11.3444 | 50 | 246 | 19
2012-11-16 | 11:51 | 32 | 755.85 | 52.42 | 11.3444 | 50 | 243 | 19
2012-11-16 | 11:52 | 32 | 755.8667 | 52.42 | 11.3444 | 50 | 249 | 19
2012-11-16 | 11:53 | 32 | 755.8833 | 52.42 | 11.3444 | 50 | 249 | 19
2012-11-16 | 11:54 | 32 | 755.9 | 52.42 | 11.3444 | 50 | 247 | 19
2012-11-16 | 11:55 | 32 | 755.9167 | 52.42 | 11.3444 | 50 | 243 | 19
2012-11-16 | 11:56 | 32 | 755.9333 | 52.42 | 11.3444 | 50 | 242 | 19
2012-11-16 | 11:57 | 32 | 755.95 | 52.42 | 11.3444 | 50 | 244 | 19
2012-11-16 | 11:58 | 32 | 755.9667 | 52.42 | 11.3444 | 50 | 245 | 19
2012-11-16 | 11:59 | 32 | 755.9833 | 52.42 | 11.3444 | 50 | 245 | 19
2012-11-16 | 12:00 | 32 | 756 | 52.42 | 11.3444 | 50 | 247 | 19
2012-11-16 | 12:01 | 32 | 756.0167 | 52.42 | 11.3444 | 50 | 246 | 19
2012-11-16 | 12:02 | 32 | 756.0333 | 52.42 | 11.3444 | 50 | 246 | 19
2012-11-16 | 12:03 | 32 | 756.05 | 52.42 | 11.3444 | 50 | 243 | 19
2012-11-16 | 12:04 | 32 | 756.0667 | 52.42 | 11.3444 | 50 | 244 | 19
2012-11-16 | 12:05 | 32 | 756.0833 | 52.42 | 11.3444 | 50 | 244 | 19
2012-11-16 | 12:06 | 32 | 756.1 | 52.42 | 11.3444 | 50 | 244 | 19
2012-11-16 | 12:07 | 32 | 756.1167 | 52.42 | 11.3444 | 50 | 249 | 19
2012-11-16 | 12:08 | 32 | 756.1333 | 52.42 | 11.3444 | 50 | 239 | 19
2012-11-16 | 12:09 | 32 | 756.15 | 52.42 | 11.3444 | 50 | 247 | 19
2012-11-16 | 12:10 | 32 | 756.1667 | 52.42 | 11.3444 | 50 | 245 | 19
2012-11-16 | 12:11 | 32 | 756.1833 | 52.42 | 11.3444 | 50 | 244 | 19
2012-11-16 | 12:12 | 32 | 756.2 | 52.42 | 11.3444 | 50 | 246 | 19
2012-11-16 | 12:13 | 32 | 756.2167 | 52.42 | 11.3444 | 50 | 245 | 19
2012-11-16 | 12:14 | 32 | 756.2333 | 52.42 | 11.3444 | 50 | 249 | 19
2012-11-16 | 12:15 | 32 | 756.25 | 52.42 | 11.3444 | 50 | 244 | 19
2012-11-16 | 12:16 | 32 | 756.2667 | 52.42 | 11.3444 | 50 | 246 | 19
2012-11-16 | 12:17 | 32 | 756.2833 | 52.42 | 11.3444 | 50 | 242 | 19
2012-11-16 | 12:18 | 32 | 756.3 | 52.42 | 11.3444 | 50 | 245 | 19
2012-11-16 | 12:19 | 32 | 756.3167 | 52.42 | 11.3444 | 50 | 249 | 19
2012-11-16 | 12:20 | 32 | 756.3333 | 52.42 | 11.3444 | 50 | 247 | 19
2012-11-16 | 12:21 | 32 | 756.35 | 52.42 | 11.3444 | 50 | 245 | 19
2012-11-16 | 12:22 | 32 | 756.3667 | 52.42 | 11.3444 | 50 | 246 | 19
2012-11-16 | 12:23 | 32 | 756.3833 | 52.42 | 11.3444 | 50 | 250 | 19
2012-11-16 | 12:24 | 32 | 756.4 | 52.42 | 11.3444 | 50 | 247 | 19
2012-11-16 | 12:25 | 32 | 756.4167 | 52.42 | 11.3444 | 50 | 247 | 19
2012-11-16 | 12:26 | 32 | 756.4333 | 52.42 | 11.3444 | 50 | 249 | 19
2012-11-16 | 12:27 | 32 | 756.45 | 52.42 | 11.3444 | 50 | 248 | 19
2012-11-16 | 12:28 | 32 | 756.4667 | 52.42 | 11.3444 | 50 | 248 | 19
2012-11-16 | 12:29 | 32 | 756.4833 | 52.42 | 11.3444 | 50 | 248 | 19
2012-11-16 | 12:30 | 32 | 756.5 | 52.42 | 11.3444 | 50 | 247 | 19
2012-11-16 | 12:31 | 32 | 756.5167 | 52.42 | 11.3444 | 50 | 245 | 19
2012-11-16 | 12:32 | 32 | 756.5333 | 52.42 | 11.3444 | 50 | 249 | 19
2012-11-16 | 12:33 | 32 | 756.55 | 52.42 | 11.3444 | 50 | 248 | 19
2012-11-16 | 12:34 | 32 | 756.5667 | 52.42 | 11.3444 | 50 | 248 | 19
2012-11-16 | 12:35 | 32 | 756.5833 | 52.42 | 11.3444 | 50 | 247 | 19
2012-11-16 | 12:36 | 32 | 756.6 | 52.42 | 11.3444 | 50 | 248 | 19
2012-11-16 | 12:37 | 32 | 756.6167 | 52.42 | 11.3444 | 50 | 246 | 19
2012-11-16 | 12:38 | 32 | 756.6333 | 52.42 | 11.3444 | 50 | 248 | 19
2012-11-16 | 12:39 | 32 | 756.65 | 52.42 | 11.3444 | 50 | 248 | 19
2012-11-16 | 12:40 | 32 | 756.6667 | 52.42 | 11.3444 | 50 | 249 | 19
2012-11-16 | 12:41 | 32 | 756.6833 | 52.42 | 11.3444 | 50 | 244 | 19
2012-11-16 | 12:42 | 32 | 756.7 | 52.42 | 11.3444 | 50 | 247 | 19
2012-11-16 | 12:43 | 32 | 756.7167 | 52.42 | 11.3444 | 50 | 248 | 109
2012-11-16 | 12:44 | 32 | 756.7333 | 52.42 | 11.3444 | 50 | 248 | 109
2012-11-16 | 12:45 | 32 | 756.75 | 52.42 | 11.3444 | 50 | 247 | 20
2012-11-16 | 12:46 | 32 | 756.7667 | 52.42 | 11.3444 | 50 | 248 | 30
2012-11-16 | 12:47 | 32 | 756.7833 | 52.42 | 11.3444 | 50 | 249 | 32
2012-11-16 | 12:48 | 32 | 756.8 | 52.42 | 11.3444 | 50 | 249 | 19
2012-11-16 | 12:49 | 32 | 756.8167 | 52.42 | 11.3444 | 50 | 246 | 12
2012-11-16 | 12:50 | 32 | 756.8333 | 52.42 | 11.3444 | 50 | 249 | 12
2012-11-16 | 12:51 | 32 | 756.85 | 52.42 | 11.3444 | 50 | 251 | 14
2012-11-16 | 12:52 | 32 | 756.8667 | 52.42 | 11.3444 | 50 | 251 | 10
2012-11-16 | 12:53 | 32 | 756.8833 | 52.42 | 11.3444 | 50 | 248 | 14
2012-11-16 | 12:54 | 32 | 756.9 | 52.42 | 11.3444 | 50 | 247 | 15
2012-11-16 | 12:55 | 32 | 756.9167 | 52.42 | 11.3444 | 50 | 246 | 14
2012-11-16 | 12:56 | 32 | 756.9333 | 52.42 | 11.3444 | 50 | 247 | 16
2012-11-16 | 12:57 | 32 | 756.95 | 52.42 | 11.3444 | 50 | 250 | 9
2012-11-16 | 12:58 | 32 | 756.9667 | 52.42 | 11.3444 | 50 | 245 | 137
2012-11-16 | 12:59 | 32 | 756.9833 | 52.42 | 11.3444 | 50 | 250 | 125
2012-11-16 | 13:00 | 32 | 757 | 52.42 | 11.3444 | 50 | 245 | 122
2012-11-16 | 13:01 | 32 | 757.0167 | 52.42 | 11.3444 | 50 | 248 | 122
2012-11-16 | 13:02 | 32 | 757.0333 | 52.42 | 11.3444 | 50 | 248 | 200
2012-11-16 | 13:03 | 32 | 757.05 | 52.42 | 11.3444 | 50 | 250 | 195
2012-11-16 | 13:04 | 32 | 757.0667 | 52.42 | 11.3444 | 50 | 246 | 189
2012-11-16 | 13:05 | 32 | 757.0833 | 52.42 | 11.3444 | 50 | 251 | 184
2012-11-16 | 13:06 | 32 | 757.1 | 52.42 | 11.3444 | 50 | 247 | 174
2012-11-16 | 13:07 | 32 | 757.1167 | 52.42 | 11.3444 | 50 | 250 | 169
2012-11-16 | 13:08 | 32 | 757.1333 | 52.42 | 11.3444 | 50 | 249 | 157
2012-11-16 | 13:09 | 32 | 757.15 | 52.42 | 11.3444 | 50 | 250 | 148
2012-11-16 | 13:10 | 32 | 757.1667 | 52.42 | 11.3444 | 50 | 249 | 137
2012-11-16 | 13:11 | 32 | 757.1833 | 52.42 | 11.3444 | 50 | 248 | 130
2012-11-16 | 13:12 | 32 | 757.2 | 52.42 | 11.3444 | 50 | 249 | 116
2012-11-16 | 13:13 | 32 | 757.2167 | 52.42 | 11.3444 | 50 | 253 | 110
2012-11-16 | 13:14 | 32 | 757.2333 | 52.42 | 11.3444 | 50 | 250 | 101
2012-11-16 | 13:15 | 32 | 757.25 | 52.42 | 11.3444 | 50 | 249 | 96
2012-11-16 | 13:16 | 32 | 757.2667 | 52.42 | 11.3444 | 50 | 250 | 91
2012-11-16 | 13:17 | 32 | 757.2833 | 52.42 | 11.3444 | 50 | 250 | 85
2012-11-16 | 13:18 | 32 | 757.3 | 52.42 | 11.3444 | 50 | 246 | 81
2012-11-16 | 13:19 | 32 | 757.3167 | 52.42 | 11.3444 | 50 | 245 | 78
2012-11-16 | 13:20 | 32 | 757.3333 | 52.42 | 11.3444 | 50 | 248 | 77
2012-11-16 | 13:21 | 32 | 757.35 | 52.42 | 11.3444 | 50 | 248 | 77
2012-11-16 | 13:22 | 32 | 757.3667 | 52.42 | 11.3444 | 50 | 251 | 75
2012-11-16 | 13:23 | 32 | 757.3833 | 52.42 | 11.3444 | 50 | 250 | 73
2012-11-16 | 13:24 | 32 | 757.4 | 52.42 | 11.3444 | 50 | 248 | 72
2012-11-16 | 13:25 | 32 | 757.4167 | 52.42 | 11.3444 | 50 | 251 | 75
2012-11-16 | 13:26 | 32 | 757.4333 | 52.42 | 11.3444 | 50 | 247 | 72
2012-11-16 | 13:27 | 32 | 757.45 | 52.42 | 11.3444 | 50 | 254 | 74
2012-11-16 | 13:28 | 32 | 757.4667 | 52.42 | 11.3444 | 50 | 251 | 72
2012-11-16 | 13:29 | 32 | 757.4833 | 52.42 | 11.3444 | 50 | 249 | 72
2012-11-16 | 13:30 | 32 | 757.5 | 52.42 | 11.3444 | 50 | 249 | 71
2012-11-16 | 13:31 | 32 | 757.5167 | 52.42 | 11.3444 | 50 | 248 | 71
2012-11-16 | 13:32 | 32 | 757.5333 | 52.42 | 11.3444 | 50 | 248 | 69
2012-11-16 | 13:33 | 32 | 757.55 | 49.27 | 9.5944 | 50 | 249 | 70
2012-11-16 | 13:34 | 32 | 757.5667 | 49.27 | 9.5944 | 50 | 250 | 70
2012-11-16 | 13:35 | 32 | 757.5833 | 49.27 | 9.5944 | 50 | 248 | 70
2012-11-16 | 13:36 | 32 | 757.6 | 49.27 | 9.5944 | 50 | 250 | 70
2012-11-16 | 13:37 | 32 | 757.6167 | 48.94 | 9.4111 | 47 | 250 | 70
2012-11-16 | 13:38 | 32 | 757.6333 | 49.27 | 9.5944 | 50 | 248 | 72
2012-11-16 | 13:39 | 32 | 757.65 | 48.94 | 9.4111 | 50 | 249 | 71
2012-11-16 | 13:40 | 32 | 757.6667 | 49.27 | 9.5944 | 50 | 247 | 71
2012-11-16 | 13:41 | 32 | 757.6833 | 48.94 | 9.4111 | 52 | 247 | 69
2012-11-16 | 13:42 | 32 | 757.7 | 49.27 | 9.5944 | 50 | 246 | 70
2012-11-16 | 13:43 | 32 | 757.7167 | 49.27 | 9.5944 | 50 | 249 | 67
2012-11-16 | 13:44 | 32 | 757.7333 | 49.27 | 9.5944 | 50 | 249 | 67
2012-11-16 | 13:45 | 32 | 757.75 | 48.94 | 9.4111 | 50 | 248 | 70
2012-11-16 | 13:46 | 32 | 757.7667 | 48.94 | 9.4111 | 50 | 245 | 68
2012-11-16 | 13:47 | 32 | 757.7833 | 49.27 | 9.5944 | 50 | 245 | 67
2012-11-16 | 13:48 | 32 | 757.8 | 48.94 | 9.4111 | 50 | 246 | 68
2012-11-16 | 13:49 | 32 | 757.8167 | 49.27 | 9.5944 | 50 | 247 | 68
2012-11-16 | 13:50 | 32 | 757.8333 | 49.27 | 9.5944 | 50 | 244 | 68
2012-11-16 | 13:51 | 32 | 757.85 | 49.27 | 9.5944 | 50 | 247 | 69
2012-11-16 | 13:52 | 32 | 757.8667 | 48.94 | 9.4111 | 50 | 246 | 67
2012-11-16 | 13:53 | 32 | 757.8833 | 48.59 | 9.2167 | 50 | 248 | 66
2012-11-16 | 13:54 | 32 | 757.9 | 48.94 | 9.4111 | 50 | 248 | 65
2012-11-16 | 13:55 | 32 | 757.9167 | 48.94 | 9.4111 | 50 | 250 | 68
2012-11-16 | 13:56 | 32 | 757.9333 | 48.59 | 9.2167 | 50 | 252 | 66
2012-11-16 | 13:57 | 32 | 757.95 | 48.94 | 9.4111 | 50 | 246 | 68
2012-11-16 | 13:58 | 32 | 757.9667 | 48.94 | 9.4111 | 50 | 246 | 69
2012-11-16 | 13:59 | 32 | 757.9833 | 49.27 | 9.5944 | 50 | 246 | 67
2012-11-16 | 14:00 | 32 | 758 | 48.94 | 9.4111 | 50 | 247 | 69
2012-11-16 | 14:01 | 32 | 758.0167 | 48.59 | 9.2167 | 50 | 247 | 66
2012-11-16 | 14:02 | 32 | 758.0333 | 48.59 | 9.2167 | 52 | 250 | 66
2012-11-16 | 14:03 | 32 | 758.05 | 48.24 | 9.0222 | 50 | 249 | 66
2012-11-16 | 14:04 | 32 | 758.0667 | 48.94 | 9.4111 | 50 | 249 | 66
2012-11-16 | 14:05 | 32 | 758.0833 | 48.94 | 9.4111 | 50 | 250 | 66
2012-11-16 | 14:06 | 32 | 758.1 | 48.94 | 9.4111 | 50 | 248 | 64
2012-11-16 | 14:07 | 32 | 758.1167 | 49.27 | 9.5944 | 50 | 246 | 65
2012-11-16 | 14:08 | 32 | 758.1333 | 48.59 | 9.2167 | 47 | 249 | 65
2012-11-16 | 14:09 | 32 | 758.15 | 48.59 | 9.2167 | 50 | 247 | 66
2012-11-16 | 14:10 | 32 | 758.1667 | 48.94 | 9.4111 | 50 | 250 | 66
2012-11-16 | 14:11 | 32 | 758.1833 | 48.59 | 9.2167 | 50 | 251 | 66
2012-11-16 | 14:12 | 32 | 758.2 | 48.59 | 9.2167 | 50 | 251 | 67
2012-11-16 | 14:13 | 32 | 758.2167 | 48.59 | 9.2167 | 50 | 248 | 65
2012-11-16 | 14:14 | 32 | 758.2333 | 48.59 | 9.2167 | 47 | 246 | 67
2012-11-16 | 14:15 | 32 | 758.25 | 48.94 | 9.4111 | 50 | 248 | 65
2012-11-16 | 14:16 | 32 | 758.2667 | 48.94 | 9.4111 | 50 | 249 | 65
2012-11-16 | 14:17 | 32 | 758.2833 | 48.94 | 9.4111 | 50 | 252 | 64
2012-11-16 | 14:18 | 32 | 758.3 | 49.27 | 9.5944 | 50 | 249 | 66
2012-11-16 | 14:19 | 32 | 758.3167 | 48.94 | 9.4111 | 50 | 254 | 65
2012-11-16 | 14:20 | 32 | 758.3333 | 48.94 | 9.4111 | 50 | 248 | 65
2012-11-16 | 14:21 | 32 | 758.35 | 48.24 | 9.0222 | 50 | 249 | 65
2012-11-16 | 14:22 | 32 | 758.3667 | 48.94 | 9.4111 | 50 | 248 | 62
2012-11-16 | 14:23 | 32 | 758.3833 | 48.94 | 9.4111 | 50 | 251 | 60
2012-11-16 | 14:24 | 32 | 758.4 | 48.59 | 9.2167 | 50 | 250 | 63
2012-11-16 | 14:25 | 32 | 758.4167 | 48.94 | 9.4111 | 50 | 252 | 63
2012-11-16 | 14:26 | 32 | 758.4333 | 48.94 | 9.4111 | 50 | 251 | 62
2012-11-16 | 14:27 | 32 | 758.45 | 48.94 | 9.4111 | 50 | 250 | 64
2012-11-16 | 14:28 | 32 | 758.4667 | 48.94 | 9.4111 | 50 | 248 | 63
2012-11-16 | 14:29 | 32 | 758.4833 | 48.94 | 9.4111 | 52 | 248 | 63
2012-11-16 | 14:30 | 32 | 758.5 | 48.94 | 9.4111 | 50 | 246 | 64
2012-11-16 | 14:31 | 32 | 758.5167 | 48.59 | 9.2167 | 52 | 251 | 63
2012-11-16 | 14:32 | 32 | 758.5333 | 48.94 | 9.4111 | 52 | 253 | 65
2012-11-16 | 14:33 | 32 | 758.55 | 48.59 | 9.2167 | 52 | 253 | 63
2012-11-16 | 14:34 | 32 | 758.5667 | 49.27 | 9.5944 | 50 | 248 | 63
2012-11-16 | 14:35 | 32 | 758.5833 | 48.59 | 9.2167 | 50 | 251 | 65
2012-11-16 | 14:36 | 32 | 758.6 | 48.59 | 9.2167 | 50 | 251 | 63
2012-11-16 | 14:37 | 32 | 758.6167 | 48.94 | 9.4111 | 50 | 248 | 65
2012-11-16 | 14:38 | 32 | 758.6333 | 49.27 | 9.5944 | 50 | 251 | 63
2012-11-16 | 14:39 | 32 | 758.65 | 48.94 | 9.4111 | 50 | 252 | 63
2012-11-16 | 14:40 | 32 | 758.6667 | 48.94 | 9.4111 | 50 | 252 | 62
2012-11-16 | 14:41 | 32 | 758.6833 | 48.59 | 9.2167 | 50 | 252 | 63
2012-11-16 | 14:42 | 32 | 758.7 | 48.94 | 9.4111 | 50 | 252 | 63
2012-11-16 | 14:43 | 32 | 758.7167 | 48.94 | 9.4111 | 50 | 248 | 63
2012-11-16 | 14:44 | 32 | 758.7333 | 47.89 | 8.8278 | 50 | 250 | 62
2012-11-16 | 14:45 | 32 | 758.75 | 48.94 | 9.4111 | 52 | 250 | 61
2012-11-16 | 14:46 | 32 | 758.7667 | 48.59 | 9.2167 | 50 | 252 | 62
2012-11-16 | 14:47 | 32 | 758.7833 | 48.24 | 9.0222 | 50 | 246 | 62
2012-11-16 | 14:48 | 32 | 758.8 | 48.94 | 9.4111 | 52 | 249 | 63
2012-11-16 | 14:49 | 32 | 758.8167 | 48.24 | 9.0222 | 50 | 250 | 63
2012-11-16 | 14:50 | 32 | 758.8333 | 49.27 | 9.5944 | 50 | 248 | 64
2012-11-16 | 14:51 | 32 | 758.85 | 48.59 | 9.2167 | 50 | 249 | 64
2012-11-16 | 14:52 | 32 | 758.8667 | 48.59 | 9.2167 | 50 | 245 | 63
2012-11-16 | 14:53 | 32 | 758.8833 | 48.94 | 9.4111 | 50 | 248 | 63
2012-11-16 | 14:54 | 32 | 758.9 | 48.94 | 9.4111 | 47 | 246 | 62
2012-11-16 | 14:55 | 32 | 758.9167 | 48.59 | 9.2167 | 52 | 247 | 63
2012-11-16 | 14:56 | 32 | 758.9333 | 48.94 | 9.4111 | 52 | 248 | 63
2012-11-16 | 14:57 | 32 | 758.95 | 48.94 | 9.4111 | 50 | 246 | 64
2012-11-16 | 14:58 | 32 | 758.9667 | 48.59 | 9.2167 | 50 | 246 | 60
2012-11-16 | 14:59 | 32 | 758.9833 | 48.94 | 9.4111 | 50 | 245 | 64
2012-11-16 | 15:00 | 32 | 759 | 48.94 | 9.4111 | 50 | 247 | 63
2012-11-16 | 15:01 | 32 | 759.0167 | 48.24 | 9.0222 | 50 | 248 | 67
2012-11-16 | 15:02 | 32 | 759.0333 | 48.94 | 9.4111 | 52 | 249 | 63
2012-11-16 | 15:03 | 32 | 759.05 | 48.59 | 9.2167 | 50 | 247 | 65
2012-11-16 | 15:04 | 32 | 759.0667 | 49.27 | 9.5944 | 50 | 250 | 63
2012-11-16 | 15:05 | 32 | 759.0833 | 48.59 | 9.2167 | 50 | 249 | 64
2012-11-16 | 15:06 | 32 | 759.1 | 48.94 | 9.4111 | 52 | 250 | 64
2012-11-16 | 15:07 | 32 | 759.1167 | 48.94 | 9.4111 | 50 | 247 | 64
2012-11-16 | 15:08 | 32 | 759.1333 | 48.94 | 9.4111 | 52 | 248 | 64
2012-11-16 | 15:09 | 32 | 759.15 | 48.94 | 9.4111 | 50 | 248 | 63
2012-11-16 | 15:10 | 32 | 759.1667 | 48.24 | 9.0222 | 50 | 250 | 66
2012-11-16 | 15:11 | 32 | 759.1833 | 48.24 | 9.0222 | 50 | 247 | 63
2012-11-16 | 15:12 | 32 | 759.2 | 48.59 | 9.2167 | 50 | 249 | 62
2012-11-16 | 15:13 | 32 | 759.2167 | 48.59 | 9.2167 | 50 | 245 | 63
2012-11-16 | 15:14 | 32 | 759.2333 | 48.59 | 9.2167 | 50 | 246 | 64
2012-11-16 | 15:15 | 32 | 759.25 | 48.94 | 9.4111 | 50 | 253 | 63
2012-11-16 | 15:16 | 32 | 759.2667 | 48.94 | 9.4111 | 52 | 249 | 64
2012-11-16 | 15:17 | 32 | 759.2833 | 48.94 | 9.4111 | 50 | 249 | 62
2012-11-16 | 15:18 | 32 | 759.3 | 48.59 | 9.2167 | 50 | 250 | 62
2012-11-16 | 15:19 | 32 | 759.3167 | 48.24 | 9.0222 | 50 | 249 | 63
2012-11-16 | 15:20 | 32 | 759.3333 | 48.59 | 9.2167 | 50 | 248 | 63
2012-11-16 | 15:21 | 32 | 759.35 | 48.24 | 9.0222 | 52 | 250 | 63
2012-11-16 | 15:22 | 32 | 759.3667 | 48.94 | 9.4111 | 52 | 251 | 65
2012-11-16 | 15:23 | 32 | 759.3833 | 48.94 | 9.4111 | 50 | 249 | 62
2012-11-16 | 15:24 | 32 | 759.4 | 48.59 | 9.2167 | 52 | 251 | 63
2012-11-16 | 15:25 | 32 | 759.4167 | 48.94 | 9.4111 | 52 | 249 | 65
2012-11-16 | 15:26 | 32 | 759.4333 | 48.24 | 9.0222 | 52 | 247 | 65
2012-11-16 | 15:27 | 32 | 759.45 | 48.59 | 9.2167 | 52 | 247 | 61
2012-11-16 | 15:28 | 32 | 759.4667 | 48.59 | 9.2167 | 52 | 248 | 63
2012-11-16 | 15:29 | 32 | 759.4833 | 48.59 | 9.2167 | 50 | 252 | 62
2012-11-16 | 15:30 | 32 | 759.5 | 48.24 | 9.0222 | 50 | 248 | 64
2012-11-16 | 15:31 | 32 | 759.5167 | 48.94 | 9.4111 | 52 | 251 | 61
2012-11-16 | 15:32 | 32 | 759.5333 | 48.94 | 9.4111 | 52 | 248 | 63
2012-11-16 | 15:33 | 32 | 759.55 | 48.59 | 9.2167 | 50 | 248 | 63
2012-11-16 | 15:34 | 32 | 759.5667 | 48.59 | 9.2167 | 52 | 249 | 63
2012-11-16 | 15:35 | 32 | 759.5833 | 48.59 | 9.2167 | 52 | 249 | 61
2012-11-16 | 15:36 | 32 | 759.6 | 48.24 | 9.0222 | 52 | 249 | 62
2012-11-16 | 15:37 | 32 | 759.6167 | 48.24 | 9.0222 | 52 | 250 | 63
2012-11-16 | 15:38 | 32 | 759.6333 | 48.59 | 9.2167 | 52 | 249 | 62
2012-11-16 | 15:39 | 32 | 759.65 | 48.24 | 9.0222 | 52 | 249 | 61
2012-11-16 | 15:40 | 32 | 759.6667 | 48.59 | 9.2167 | 52 | 252 | 62
2012-11-16 | 15:41 | 32 | 759.6833 | 48.24 | 9.0222 | 50 | 249 | 63
2012-11-16 | 15:42 | 32 | 759.7 | 48.24 | 9.0222 | 50 | 252 | 63
2012-11-16 | 15:43 | 32 | 759.7167 | 48.94 | 9.4111 | 52 | 247 | 63
2012-11-16 | 15:44 | 32 | 759.7333 | 48.24 | 9.0222 | 52 | 251 | 63
2012-11-16 | 15:45 | 32 | 759.75 | 48.24 | 9.0222 | 52 | 250 | 61
2012-11-16 | 15:46 | 32 | 759.7667 | 47.89 | 8.8278 | 50 | 247 | 62
2012-11-16 | 15:47 | 32 | 759.7833 | 48.24 | 9.0222 | 50 | 252 | 62
2012-11-16 | 15:48 | 32 | 759.8 | 47.89 | 8.8278 | 50 | 249 | 61
2012-11-16 | 15:49 | 32 | 759.8167 | 48.59 | 9.2167 | 52 | 248 | 64
2012-11-16 | 15:50 | 32 | 759.8333 | 48.59 | 9.2167 | 50 | 249 | 61
2012-11-16 | 15:51 | 32 | 759.85 | 48.24 | 9.0222 | 52 | 252 | 62
2012-11-16 | 15:52 | 32 | 759.8667 | 48.59 | 9.2167 | 52 | 249 | 62
2012-11-16 | 15:53 | 32 | 759.8833 | 48.59 | 9.2167 | 52 | 250 | 61
2012-11-16 | 15:54 | 32 | 759.9 | 48.24 | 9.0222 | 52 | 250 | 62
2012-11-16 | 15:55 | 32 | 759.9167 | 48.24 | 9.0222 | 50 | 253 | 62
2012-11-16 | 15:56 | 32 | 759.9333 | 48.24 | 9.0222 | 52 | 248 | 60
2012-11-16 | 15:57 | 32 | 759.95 | 47.89 | 8.8278 | 50 | 249 | 60
2012-11-16 | 15:58 | 32 | 759.9667 | 47.89 | 8.8278 | 50 | 251 | 62
2012-11-16 | 15:59 | 32 | 759.9833 | 48.59 | 9.2167 | 52 | 250 | 62
2012-11-16 | 16:00 | 32 | 760 | 48.59 | 9.2167 | 50 | 249 | 63
2012-11-16 | 16:01 | 32 | 760.0167 | 48.94 | 9.4111 | 52 | 251 | 62
2012-11-16 | 16:02 | 32 | 760.0333 | 48.24 | 9.0222 | 50 | 244 | 63
2012-11-16 | 16:03 | 32 | 760.05 | 48.59 | 9.2167 | 52 | 251 | 63
2012-11-16 | 16:04 | 32 | 760.0667 | 48.24 | 9.0222 | 52 | 253 | 63
2012-11-16 | 16:05 | 32 | 760.0833 | 48.24 | 9.0222 | 52 | 250 | 63
2012-11-16 | 16:06 | 32 | 760.1 | 48.59 | 9.2167 | 52 | 249 | 60
2012-11-16 | 16:07 | 32 | 760.1167 | 48.24 | 9.0222 | 50 | 253 | 64
2012-11-16 | 16:08 | 32 | 760.1333 | 47.89 | 8.8278 | 52 | 260 | 63
2012-11-16 | 16:09 | 32 | 760.15 | 48.24 | 9.0222 | 52 | 255 | 62
2012-11-16 | 16:10 | 32 | 760.1667 | 47.89 | 8.8278 | 52 | 251 | 62
2012-11-16 | 16:11 | 32 | 760.1833 | 48.24 | 9.0222 | 52 | 256 | 62
2012-11-16 | 16:12 | 32 | 760.2 | 48.24 | 9.0222 | 52 | 253 | 65
2012-11-16 | 16:13 | 32 | 760.2167 | 48.24 | 9.0222 | 52 | 257 | 63
2012-11-16 | 16:14 | 32 | 760.2333 | 48.59 | 9.2167 | 52 | 252 | 62
2012-11-16 | 16:15 | 32 | 760.25 | 48.59 | 9.2167 | 52 | 256 | 64
2012-11-16 | 16:16 | 32 | 760.2667 | 48.59 | 9.2167 | 50 | 253 | 63
2012-11-16 | 16:17 | 32 | 760.2833 | 47.89 | 8.8278 | 52 | 254 | 64
2012-11-16 | 16:18 | 32 | 760.3 | 48.24 | 9.0222 | 52 | 258 | 64
2012-11-16 | 16:19 | 32 | 760.3167 | 48.24 | 9.0222 | 52 | 252 | 63
2012-11-16 | 16:20 | 32 | 760.3333 | 47.89 | 8.8278 | 50 | 253 | 65
2012-11-16 | 16:21 | 32 | 760.35 | 48.24 | 9.0222 | 52 | 255 | 66
2012-11-16 | 16:22 | 32 | 760.3667 | 47.89 | 8.8278 | 50 | 253 | 63
2012-11-16 | 16:23 | 32 | 760.3833 | 48.24 | 9.0222 | 52 | 253 | 64
2012-11-16 | 16:24 | 32 | 760.4 | 47.89 | 8.8278 | 52 | 250 | 63
2012-11-16 | 16:25 | 32 | 760.4167 | 48.24 | 9.0222 | 52 | 251 | 64
2012-11-16 | 16:26 | 32 | 760.4333 | 48.59 | 9.2167 | 52 | 253 | 63
2012-11-16 | 16:27 | 32 | 760.45 | 47.89 | 8.8278 | 52 | 252 | 64
2012-11-16 | 16:28 | 32 | 760.4667 | 48.24 | 9.0222 | 52 | 252 | 63
2012-11-16 | 16:29 | 32 | 760.4833 | 47.89 | 8.8278 | 55 | 249 | 102
2012-11-16 | 16:30 | 32 | 760.5 | 48.59 | 9.2167 | 78 | 251 | 116
2012-11-16 | 16:31 | 32 | 760.5167 | 48.24 | 9.0222 | 86 | 251 | 85
2012-11-16 | 16:32 | 32 | 760.5333 | 48.59 | 9.2167 | 88 | 253 | 82
2012-11-16 | 16:33 | 32 | 760.55 | 48.59 | 9.2167 | 88 | 247 | 75
2012-11-16 | 16:34 | 32 | 760.5667 | 48.24 | 9.0222 | 91 | 252 | 76
2012-11-16 | 16:35 | 32 | 760.5833 | 48.59 | 9.2167 | 91 | 251 | 75
2012-11-16 | 16:36 | 32 | 760.6 | 48.24 | 9.0222 | 91 | 249 | 78
2012-11-16 | 16:37 | 32 | 760.6167 | 48.24 | 9.0222 | 91 | 254 | 75
2012-11-16 | 16:38 | 32 | 760.6333 | 48.24 | 9.0222 | 91 | 250 | 75
2012-11-16 | 16:39 | 32 | 760.65 | 48.59 | 9.2167 | 91 | 251 | 74
2012-11-16 | 16:40 | 32 | 760.6667 | 48.59 | 9.2167 | 91 | 248 | 73
2012-11-16 | 16:41 | 32 | 760.6833 | 48.24 | 9.0222 | 91 | 251 | 73
2012-11-16 | 16:42 | 32 | 760.7 | 47.89 | 8.8278 | 91 | 250 | 72
2012-11-16 | 16:43 | 32 | 760.7167 | 48.24 | 9.0222 | 91 | 255 | 73
2012-11-16 | 16:44 | 32 | 760.7333 | 48.24 | 9.0222 | 91 | 252 | 74
2012-11-16 | 16:45 | 32 | 760.75 | 48.59 | 9.2167 | 91 | 253 | 75
2012-11-16 | 16:46 | 32 | 760.7667 | 48.24 | 9.0222 | 91 | 249 | 75
2012-11-16 | 16:47 | 32 | 760.7833 | 48.24 | 9.0222 | 88 | 250 | 74
2012-11-16 | 16:48 | 32 | 760.8 | 48.59 | 9.2167 | 91 | 253 | 78
2012-11-16 | 16:49 | 32 | 760.8167 | 47.89 | 8.8278 | 91 | 252 | 76
2012-11-16 | 16:50 | 32 | 760.8333 | 47.89 | 8.8278 | 91 | 250 | 73
2012-11-16 | 16:51 | 32 | 760.85 | 48.24 | 9.0222 | 91 | 249 | 77
2012-11-16 | 16:52 | 32 | 760.8667 | 48.24 | 9.0222 | 91 | 250 | 78
2012-11-16 | 16:53 | 32 | 760.8833 | 48.24 | 9.0222 | 91 | 247 | 75
2012-11-16 | 16:54 | 32 | 760.9 | 47.89 | 8.8278 | 91 | 251 | 75
2012-11-16 | 16:55 | 32 | 760.9167 | 47.89 | 8.8278 | 91 | 251 | 74
2012-11-16 | 16:56 | 32 | 760.9333 | 47.89 | 8.8278 | 78 | 245 | 57
2012-11-16 | 16:57 | 32 | 760.95 | 48.24 | 9.0222 | 75 | 249 | 68
2012-11-16 | 16:58 | 32 | 760.9667 | 47.89 | 8.8278 | 75 | 253 | 71
2012-11-16 | 16:59 | 32 | 760.9833 | 47.89 | 8.8278 | 78 | 248 | 70
2012-11-16 | 17:00 | 32 | 761 | 48.24 | 9.0222 | 73 | 249 | 73
2012-11-16 | 17:01 | 32 | 761.0167 | 47.54 | 8.6333 | 75 | 250 | 71
2012-11-16 | 17:02 | 32 | 761.0333 | 48.59 | 9.2167 | 75 | 247 | 71
2012-11-16 | 17:03 | 32 | 761.05 | 48.24 | 9.0222 | 73 | 250 | 70
2012-11-16 | 17:04 | 32 | 761.0667 | 48.59 | 9.2167 | 75 | 251 | 69
2012-11-16 | 17:05 | 32 | 761.0833 | 47.54 | 8.6333 | 75 | 249 | 70
2012-11-16 | 17:06 | 32 | 761.1 | 47.89 | 8.8278 | 75 | 248 | 70
2012-11-16 | 17:07 | 32 | 761.1167 | 48.24 | 9.0222 | 73 | 248 | 72
2012-11-16 | 17:08 | 32 | 761.1333 | 47.89 | 8.8278 | 75 | 247 | 71
2012-11-16 | 17:09 | 32 | 761.15 | 47.89 | 8.8278 | 75 | 247 | 70
2012-11-16 | 17:10 | 32 | 761.1667 | 48.24 | 9.0222 | 75 | 246 | 71
2012-11-16 | 17:11 | 32 | 761.1833 | 47.89 | 8.8278 | 75 | 246 | 72
2012-11-16 | 17:12 | 32 | 761.2 | 47.89 | 8.8278 | 75 | 247 | 71
2012-11-16 | 17:13 | 32 | 761.2167 | 47.89 | 8.8278 | 75 | 245 | 72
2012-11-16 | 17:14 | 32 | 761.2333 | 47.89 | 8.8278 | 75 | 246 | 70
2012-11-16 | 17:15 | 32 | 761.25 | 47.89 | 8.8278 | 73 | 247 | 69
2012-11-16 | 17:16 | 32 | 761.2667 | 48.24 | 9.0222 | 73 | 243 | 71
2012-11-16 | 17:17 | 32 | 761.2833 | 47.89 | 8.8278 | 73 | 248 | 71
2012-11-16 | 17:18 | 32 | 761.3 | 47.89 | 8.8278 | 75 | 248 | 70
2012-11-16 | 17:19 | 32 | 761.3167 | 47.89 | 8.8278 | 75 | 246 | 69
2012-11-16 | 17:20 | 32 | 761.3333 | 47.89 | 8.8278 | 75 | 243 | 69
2012-11-16 | 17:21 | 32 | 761.35 | 47.54 | 8.6333 | 75 | 246 | 71
2012-11-16 | 17:22 | 32 | 761.3667 | 47.89 | 8.8278 | 73 | 245 | 69
2012-11-16 | 17:23 | 32 | 761.3833 | 47.54 | 8.6333 | 73 | 244 | 68
2012-11-16 | 17:24 | 32 | 761.4 | 47.54 | 8.6333 | 75 | 247 | 72
2012-11-16 | 17:25 | 32 | 761.4167 | 47.89 | 8.8278 | 75 | 244 | 71
2012-11-16 | 17:26 | 32 | 761.4333 | 47.54 | 8.6333 | 73 | 243 | 70
2012-11-16 | 17:27 | 32 | 761.45 | 48.24 | 9.0222 | 75 | 245 | 69
2012-11-16 | 17:28 | 32 | 761.4667 | 47.89 | 8.8278 | 73 | 242 | 71
2012-11-16 | 17:29 | 32 | 761.4833 | 47.89 | 8.8278 | 75 | 246 | 70
2012-11-16 | 17:30 | 32 | 761.5 | 47.89 | 8.8278 | 75 | 248 | 69
2012-11-16 | 17:31 | 32 | 761.5167 | 47.54 | 8.6333 | 75 | 248 | 70
2012-11-16 | 17:32 | 32 | 761.5333 | 47.54 | 8.6333 | 73 | 244 | 72
2012-11-16 | 17:33 | 32 | 761.55 | 47.19 | 8.4389 | 75 | 243 | 70
2012-11-16 | 17:34 | 32 | 761.5667 | 47.54 | 8.6333 | 73 | 244 | 72
2012-11-16 | 17:35 | 32 | 761.5833 | 48.24 | 9.0222 | 75 | 240 | 71
2012-11-16 | 17:36 | 32 | 761.6 | 48.24 | 9.0222 | 75 | 241 | 69
2012-11-16 | 17:37 | 32 | 761.6167 | 50.32 | 10.1778 | 73 | 244 | 70
2012-11-16 | 17:38 | 32 | 761.6333 | 51.02 | 10.5667 | 75 | 242 | 69
2012-11-16 | 17:39 | 32 | 761.65 | 50.32 | 10.1778 | 73 | 240 | 67
2012-11-16 | 17:40 | 32 | 761.6667 | 51.37 | 10.7611 | 75 | 244 | 69
2012-11-16 | 17:41 | 32 | 761.6833 | 52.07 | 11.15 | 75 | 243 | 70
2012-11-16 | 17:42 | 32 | 761.7 | 52.75 | 11.5278 | 75 | 240 | 71
2012-11-16 | 17:43 | 32 | 761.7167 | 52.42 | 11.3444 | 75 | 241 | 69
2012-11-16 | 17:44 | 32 | 761.7333 | 53.1 | 11.7222 | 75 | 242 | 71
2012-11-16 | 17:45 | 32 | 761.75 | 52.75 | 11.5278 | 75 | 242 | 69
2012-11-16 | 17:46 | 32 | 761.7667 | 52.75 | 11.5278 | 75 | 243 | 70
2012-11-16 | 17:47 | 32 | 761.7833 | 52.75 | 11.5278 | 75 | 237 | 71
2012-11-16 | 17:48 | 32 | 761.8 | 52.42 | 11.3444 | 75 | 242 | 70
2012-11-16 | 17:49 | 32 | 761.8167 | 52.75 | 11.5278 | 75 | 240 | 71
2012-11-16 | 17:50 | 32 | 761.8333 | 53.45 | 11.9167 | 75 | 242 | 71
2012-11-16 | 17:51 | 32 | 761.85 | 52.75 | 11.5278 | 75 | 239 | 69
2012-11-16 | 17:52 | 32 | 761.8667 | 53.45 | 11.9167 | 75 | 242 | 70
2012-11-16 | 17:53 | 32 | 761.8833 | 52.42 | 11.3444 | 75 | 243 | 70
2012-11-16 | 17:54 | 32 | 761.9 | 53.1 | 11.7222 | 75 | 240 | 70
2012-11-16 | 17:55 | 32 | 761.9167 | 53.1 | 11.7222 | 75 | 243 | 70
2012-11-16 | 17:56 | 32 | 761.9333 | 53.45 | 11.9167 | 75 | 243 | 69
2012-11-16 | 17:57 | 32 | 761.95 | 52.75 | 11.5278 | 75 | 239 | 71
2012-11-16 | 17:58 | 32 | 761.9667 | 53.8 | 12.1111 | 75 | 237 | 69
2012-11-16 | 17:59 | 32 | 761.9833 | 54.15 | 12.3056 | 75 | 240 | 69
2012-11-16 | 18:00 | 32 | 762 | 53.1 | 11.7222 | 75 | 243 | 70
2012-11-16 | 18:01 | 32 | 762.0167 | 53.8 | 12.1111 | 73 | 241 | 69
2012-11-16 | 18:02 | 32 | 762.0333 | 53.8 | 12.1111 | 75 | 241 | 71
2012-11-16 | 18:03 | 32 | 762.05 | 53.45 | 11.9167 | 75 | 242 | 70
2012-11-16 | 18:04 | 32 | 762.0667 | 53.45 | 11.9167 | 75 | 240 | 71
2012-11-16 | 18:05 | 32 | 762.0833 | 53.45 | 11.9167 | 75 | 242 | 70
2012-11-16 | 18:06 | 32 | 762.1 | 53.1 | 11.7222 | 75 | 242 | 70
2012-11-16 | 18:07 | 32 | 762.1167 | 53.1 | 11.7222 | 75 | 241 | 70
2012-11-16 | 18:08 | 32 | 762.1333 | 53.8 | 12.1111 | 75 | 241 | 67
2012-11-16 | 18:09 | 32 | 762.15 | 53.45 | 11.9167 | 75 | 238 | 70
2012-11-16 | 18:10 | 32 | 762.1667 | 53.8 | 12.1111 | 75 | 242 | 70
2012-11-16 | 18:11 | 32 | 762.1833 | 53.8 | 12.1111 | 75 | 243 | 69
2012-11-16 | 18:12 | 32 | 762.2 | 53.45 | 11.9167 | 75 | 240 | 69
2012-11-16 | 18:13 | 32 | 762.2167 | 54.15 | 12.3056 | 75 | 243 | 71
2012-11-16 | 18:14 | 32 | 762.2333 | 53.8 | 12.1111 | 75 | 242 | 69
2012-11-16 | 18:15 | 32 | 762.25 | 54.15 | 12.3056 | 75 | 240 | 69
2012-11-16 | 18:16 | 32 | 762.2667 | 54.15 | 12.3056 | 75 | 239 | 71
2012-11-16 | 18:17 | 32 | 762.2833 | 54.15 | 12.3056 | 75 | 241 | 71
2012-11-16 | 18:18 | 32 | 762.3 | 54.15 | 12.3056 | 75 | 238 | 69
2012-11-16 | 18:19 | 32 | 762.3167 | 53.8 | 12.1111 | 78 | 240 | 70
2012-11-16 | 18:20 | 32 | 762.3333 | 54.15 | 12.3056 | 75 | 239 | 70
2012-11-16 | 18:21 | 32 | 762.35 | 54.15 | 12.3056 | 75 | 242 | 69
2012-11-16 | 18:22 | 32 | 762.3667 | 54.15 | 12.3056 | 75 | 241 | 70
2012-11-16 | 18:23 | 32 | 762.3833 | 53.8 | 12.1111 | 75 | 240 | 67
2012-11-16 | 18:24 | 32 | 762.4 | 53.8 | 12.1111 | 75 | 237 | 69
2012-11-16 | 18:25 | 32 | 762.4167 | 53.8 | 12.1111 | 75 | 0 | 70
2012-11-16 | 18:26 | 32 | 762.4333 | 53.8 | 12.1111 | 75 | 0 | 71
2012-11-16 | 18:27 | 32 | 762.45 | 53.8 | 12.1111 | 78 | 0 | 69
2012-11-16 | 18:28 | 32 | 762.4667 | 54.15 | 12.3056 | 78 | 0 | 69
2012-11-16 | 18:29 | 32 | 762.4833 | 54.15 | 12.3056 | 78 | 0 | 70
2012-11-16 | 18:30 | 32 | 762.5 | 54.15 | 12.3056 | 78 | 0 | 69
2012-11-16 | 18:31 | 32 | 762.5167 | 53.45 | 11.9167 | 78 | 0 | 70
2012-11-16 | 18:32 | 32 | 762.5333 | 54.15 | 12.3056 | 78 | 0 | 69
2012-11-16 | 18:33 | 32 | 762.55 | 54.15 | 12.3056 | 78 | 0 | 70
2012-11-16 | 18:34 | 32 | 762.5667 | 54.5 | 12.5 | 78 | 0 | 69
2012-11-16 | 18:35 | 32 | 762.5833 | 54.5 | 12.5 | 78 | 113 | 69
2012-11-16 | 18:36 | 32 | 762.6 | 54.15 | 12.3056 | 75 | 0 | 70
2012-11-16 | 18:37 | 32 | 762.6167 | 53.8 | 12.1111 | 78 | 0 | 72
2012-11-16 | 18:38 | 32 | 762.6333 | 53.45 | 11.9167 | 78 | 0 | 70
2012-11-16 | 18:39 | 32 | 762.65 | 54.15 | 12.3056 | 78 | 0 | 70
2012-11-16 | 18:40 | 32 | 762.6667 | 53.8 | 12.1111 | 78 | 0 | 71
2012-11-16 | 18:41 | 32 | 762.6833 | 53.45 | 11.9167 | 78 | 0 | 71
2012-11-16 | 18:42 | 32 | 762.7 | 54.15 | 12.3056 | 75 | 0 | 69
2012-11-16 | 18:43 | 32 | 762.7167 | 54.15 | 12.3056 | 78 | 0 | 68
2012-11-16 | 18:44 | 32 | 762.7333 | 53.8 | 12.1111 | 78 | 0 | 69
2012-11-16 | 18:45 | 32 | 762.75 | 54.15 | 12.3056 | 75 | 0 | 72
2012-11-16 | 18:46 | 32 | 762.7667 | 54.15 | 12.3056 | 75 | 0 | 69
2012-11-16 | 18:47 | 32 | 762.7833 | 53.45 | 11.9167 | 78 | 0 | 70
2012-11-16 | 18:48 | 32 | 762.8 | 53.8 | 12.1111 | 78 | 0 | 70
2012-11-16 | 18:49 | 32 | 762.8167 | 53.8 | 12.1111 | 78 | 0 | 69
2012-11-16 | 18:50 | 32 | 762.8333 | 53.45 | 11.9167 | 78 | 0 | 70
2012-11-16 | 18:51 | 32 | 762.85 | 53.45 | 11.9167 | 78 | 0 | 70
2012-11-16 | 18:52 | 32 | 762.8667 | 54.15 | 12.3056 | 78 | 0 | 67
2012-11-16 | 18:53 | 32 | 762.8833 | 54.15 | 12.3056 | 78 | 0 | 70
2012-11-16 | 18:54 | 32 | 762.9 | 53.8 | 12.1111 | 78 | 0 | 69
2012-11-16 | 18:55 | 32 | 762.9167 | 54.15 | 12.3056 | 78 | 0 | 69
2012-11-16 | 18:56 | 32 | 762.9333 | 53.8 | 12.1111 | 78 | 0 | 70
2012-11-16 | 18:57 | 32 | 762.95 | 53.8 | 12.1111 | 75 | 0 | 69
2012-11-16 | 18:58 | 32 | 762.9667 | 53.45 | 11.9167 | 78 | 0 | 72
2012-11-16 | 18:59 | 32 | 762.9833 | 53.8 | 12.1111 | 75 | 0 | 70
2012-11-16 | 19:00 | 32 | 763 | 53.8 | 12.1111 | 78 | 0 | 71
2012-11-16 | 19:01 | 32 | 763.0167 | 53.8 | 12.1111 | 78 | 0 | 70
2012-11-16 | 19:02 | 32 | 763.0333 | 53.1 | 11.7222 | 78 | 0 | 70
2012-11-16 | 19:03 | 32 | 763.05 | 53.45 | 11.9167 | 78 | 0 | 70
2012-11-16 | 19:04 | 32 | 763.0667 | 53.45 | 11.9167 | 78 | 0 | 69
2012-11-16 | 19:05 | 32 | 763.0833 | 53.8 | 12.1111 | 78 | 0 | 69
2012-11-16 | 19:06 | 32 | 763.1 | 53.8 | 12.1111 | 78 | 0 | 69
2012-11-16 | 19:07 | 32 | 763.1167 | 53.8 | 12.1111 | 78 | 0 | 70
2012-11-16 | 19:08 | 32 | 763.1333 | 53.8 | 12.1111 | 78 | 0 | 71
2012-11-16 | 19:09 | 32 | 763.15 | 53.8 | 12.1111 | 78 | 0 | 70
2012-11-16 | 19:10 | 32 | 763.1667 | 53.8 | 12.1111 | 78 | 0 | 69
2012-11-16 | 19:11 | 32 | 763.1833 | 53.8 | 12.1111 | 75 | 0 | 71
2012-11-16 | 19:12 | 32 | 763.2 | 53.45 | 11.9167 | 78 | 0 | 70
2012-11-16 | 19:13 | 32 | 763.2167 | 53.1 | 11.7222 | 78 | 0 | 70
2012-11-16 | 19:14 | 32 | 763.2333 | 53.45 | 11.9167 | 78 | 0 | 71
2012-11-16 | 19:15 | 32 | 763.25 | 53.8 | 12.1111 | 78 | 0 | 69
2012-11-16 | 19:16 | 32 | 763.2667 | 53.45 | 11.9167 | 78 | 0 | 71
2012-11-16 | 19:17 | 32 | 763.2833 | 53.8 | 12.1111 | 78 | 0 | 72
2012-11-16 | 19:18 | 32 | 763.3 | 53.45 | 11.9167 | 78 | 0 | 71
2012-11-16 | 19:19 | 32 | 763.3167 | 53.45 | 11.9167 | 78 | 0 | 70
2012-11-16 | 19:20 | 32 | 763.3333 | 53.45 | 11.9167 | 75 | 0 | 71
2012-11-16 | 19:21 | 32 | 763.35 | 53.45 | 11.9167 | 78 | 0 | 70
2012-11-16 | 19:22 | 32 | 763.3667 | 53.45 | 11.9167 | 78 | 0 | 71
2012-11-16 | 19:23 | 32 | 763.3833 | 53.1 | 11.7222 | 78 | 0 | 72
2012-11-16 | 19:24 | 32 | 763.4 | 54.15 | 12.3056 | 78 | 0 | 71
2012-11-16 | 19:25 | 32 | 763.4167 | 54.15 | 12.3056 | 78 | 0 | 71
2012-11-16 | 19:26 | 32 | 763.4333 | 53.8 | 12.1111 | 78 | 0 | 70
2012-11-16 | 19:27 | 32 | 763.45 | 53.8 | 12.1111 | 78 | 0 | 70
2012-11-16 | 19:28 | 32 | 763.4667 | 54.15 | 12.3056 | 78 | 0 | 71
2012-11-16 | 19:29 | 32 | 763.4833 | 53.8 | 12.1111 | 78 | 0 | 70
2012-11-16 | 19:30 | 32 | 763.5 | 53.8 | 12.1111 | 75 | 0 | 72
2012-11-16 | 19:31 | 32 | 763.5167 | 53.8 | 12.1111 | 78 | 0 | 70
2012-11-16 | 19:32 | 32 | 763.5333 | 53.45 | 11.9167 | 78 | 0 | 69
2012-11-16 | 19:33 | 32 | 763.55 | 53.45 | 11.9167 | 78 | 0 | 69
2012-11-16 | 19:34 | 32 | 763.5667 | 53.45 | 11.9167 | 78 | 0 | 69
2012-11-16 | 19:35 | 32 | 763.5833 | 53.8 | 12.1111 | 78 | 0 | 67
2012-11-16 | 19:36 | 32 | 763.6 | 53.8 | 12.1111 | 78 | 0 | 70
2012-11-16 | 19:37 | 32 | 763.6167 | 54.15 | 12.3056 | 78 | 0 | 69
2012-11-16 | 19:38 | 32 | 763.6333 | 53.8 | 12.1111 | 75 | 0 | 71
2012-11-16 | 19:39 | 32 | 763.65 | 53.45 | 11.9167 | 78 | 0 | 69
2012-11-16 | 19:40 | 32 | 763.6667 | 53.45 | 11.9167 | 78 | 0 | 71
2012-11-16 | 19:41 | 32 | 763.6833 | 53.45 | 11.9167 | 78 | 0 | 70
2012-11-16 | 19:42 | 32 | 763.7 | 53.8 | 12.1111 | 78 | 0 | 69
2012-11-16 | 19:43 | 32 | 763.7167 | 53.45 | 11.9167 | 78 | 0 | 70
2012-11-16 | 19:44 | 32 | 763.7333 | 53.45 | 11.9167 | 78 | 0 | 71
2012-11-16 | 19:45 | 32 | 763.75 | 53.8 | 12.1111 | 78 | 0 | 67
2012-11-16 | 19:46 | 32 | 763.7667 | 54.15 | 12.3056 | 78 | 0 | 70
2012-11-16 | 19:47 | 32 | 763.7833 | 53.8 | 12.1111 | 78 | 0 | 71
2012-11-16 | 19:48 | 32 | 763.8 | 53.45 | 11.9167 | 78 | 0 | 69
2012-11-16 | 19:49 | 32 | 763.8167 | 53.8 | 12.1111 | 78 | 0 | 69
2012-11-16 | 19:50 | 32 | 763.8333 | 53.8 | 12.1111 | 78 | 0 | 70
2012-11-16 | 19:51 | 32 | 763.85 | 53.8 | 12.1111 | 78 | 0 | 70
2012-11-16 | 19:52 | 32 | 763.8667 | 53.45 | 11.9167 | 78 | 0 | 70
2012-11-16 | 19:53 | 32 | 763.8833 | 53.45 | 11.9167 | 78 | 0 | 70
2012-11-16 | 19:54 | 32 | 763.9 | 53.8 | 12.1111 | 78 | 0 | 71
2012-11-16 | 19:55 | 32 | 763.9167 | 53.8 | 12.1111 | 80 | 0 | 70
2012-11-16 | 19:56 | 32 | 763.9333 | 53.45 | 11.9167 | 78 | 0 | 70
2012-11-16 | 19:57 | 32 | 763.95 | 54.15 | 12.3056 | 78 | 0 | 71
2012-11-16 | 19:58 | 32 | 763.9667 | 53.8 | 12.1111 | 80 | 0 | 71
2012-11-16 | 19:59 | 32 | 763.9833 | 53.8 | 12.1111 | 80 | 0 | 69
2012-11-16 | 20:00 | 32 | 764 | 53.45 | 11.9167 | 78 | 0 | 72
2012-11-16 | 20:01 | 32 | 764.0167 | 53.8 | 12.1111 | 78 | 0 | 70
2012-11-16 | 20:02 | 32 | 764.0333 | 53.8 | 12.1111 | 78 | 0 | 70
2012-11-16 | 20:03 | 32 | 764.05 | 53.8 | 12.1111 | 78 | 0 | 72
2012-11-16 | 20:04 | 32 | 764.0667 | 53.45 | 11.9167 | 78 | 0 | 70
2012-11-16 | 20:05 | 32 | 764.0833 | 53.8 | 12.1111 | 78 | 0 | 71
2012-11-16 | 20:06 | 32 | 764.1 | 54.15 | 12.3056 | 78 | 0 | 71
2012-11-16 | 20:07 | 32 | 764.1167 | 53.8 | 12.1111 | 78 | 0 | 70
2012-11-16 | 20:08 | 32 | 764.1333 | 53.45 | 11.9167 | 78 | 0 | 69
2012-11-16 | 20:09 | 32 | 764.15 | 53.45 | 11.9167 | 78 | 0 | 70
2012-11-16 | 20:10 | 32 | 764.1667 | 53.8 | 12.1111 | 80 | 0 | 73
2012-11-16 | 20:11 | 32 | 764.1833 | 53.8 | 12.1111 | 78 | 0 | 69
2012-11-16 | 20:12 | 32 | 764.2 | 53.8 | 12.1111 | 78 | 0 | 70
2012-11-16 | 20:13 | 32 | 764.2167 | 53.8 | 12.1111 | 78 | 0 | 70
2012-11-16 | 20:14 | 32 | 764.2333 | 53.8 | 12.1111 | 78 | 0 | 72
2012-11-16 | 20:15 | 32 | 764.25 | 53.45 | 11.9167 | 78 | 0 | 70
2012-11-16 | 20:16 | 32 | 764.2667 | 53.8 | 12.1111 | 78 | 0 | 71
2012-11-16 | 20:17 | 32 | 764.2833 | 53.45 | 11.9167 | 78 | 0 | 69
2012-11-16 | 20:18 | 32 | 764.3 | 53.8 | 12.1111 | 78 | 0 | 72
2012-11-16 | 20:19 | 32 | 764.3167 | 53.8 | 12.1111 | 78 | 0 | 70
2012-11-16 | 20:20 | 32 | 764.3333 | 53.8 | 12.1111 | 78 | 0 | 70
2012-11-16 | 20:21 | 32 | 764.35 | 53.8 | 12.1111 | 78 | 0 | 69
2012-11-16 | 20:22 | 32 | 764.3667 | 53.45 | 11.9167 | 80 | 0 | 69
2012-11-16 | 20:23 | 32 | 764.3833 | 54.15 | 12.3056 | 78 | 0 | 70
2012-11-16 | 20:24 | 32 | 764.4 | 53.45 | 11.9167 | 78 | 0 | 72
2012-11-16 | 20:25 | 32 | 764.4167 | 53.8 | 12.1111 | 78 | 0 | 72
2012-11-16 | 20:26 | 32 | 764.4333 | 53.45 | 11.9167 | 78 | 0 | 69
2012-11-16 | 20:27 | 32 | 764.45 | 53.8 | 12.1111 | 78 | 0 | 71
2012-11-16 | 20:28 | 32 | 764.4667 | 53.8 | 12.1111 | 78 | 0 | 70
2012-11-16 | 20:29 | 32 | 764.4833 | 53.1 | 11.7222 | 78 | 0 | 68
2012-11-16 | 20:30 | 32 | 764.5 | 53.8 | 12.1111 | 80 | 0 | 70
2012-11-16 | 20:31 | 32 | 764.5167 | 53.1 | 11.7222 | 78 | 0 | 70
2012-11-16 | 20:32 | 32 | 764.5333 | 53.45 | 11.9167 | 78 | 0 | 70
2012-11-16 | 20:33 | 32 | 764.55 | 53.45 | 11.9167 | 78 | 0 | 69
2012-11-16 | 20:34 | 32 | 764.5667 | 53.45 | 11.9167 | 78 | 0 | 70
2012-11-16 | 20:35 | 32 | 764.5833 | 53.45 | 11.9167 | 78 | 0 | 70
2012-11-16 | 20:36 | 32 | 764.6 | 53.1 | 11.7222 | 78 | 0 | 69
2012-11-16 | 20:37 | 32 | 764.6167 | 53.45 | 11.9167 | 78 | 0 | 72
2012-11-16 | 20:38 | 32 | 764.6333 | 53.45 | 11.9167 | 78 | 0 | 68
2012-11-16 | 20:39 | 32 | 764.65 | 53.45 | 11.9167 | 78 | 0 | 72
2012-11-16 | 20:40 | 32 | 764.6667 | 53.1 | 11.7222 | 78 | 0 | 70
2012-11-16 | 20:41 | 32 | 764.6833 | 53.8 | 12.1111 | 78 | 0 | 71
2012-11-16 | 20:42 | 32 | 764.7 | 53.45 | 11.9167 | 78 | 0 | 72
2012-11-16 | 20:43 | 32 | 764.7167 | 53.45 | 11.9167 | 78 | 0 | 71
2012-11-16 | 20:44 | 32 | 764.7333 | 53.45 | 11.9167 | 78 | 0 | 69
2012-11-16 | 20:45 | 32 | 764.75 | 53.45 | 11.9167 | 78 | 0 | 69
2012-11-16 | 20:46 | 32 | 764.7667 | 53.1 | 11.7222 | 78 | 0 | 69
2012-11-16 | 20:47 | 32 | 764.7833 | 53.45 | 11.9167 | 78 | 0 | 70
2012-11-16 | 20:48 | 32 | 764.8 | 53.8 | 12.1111 | 78 | 0 | 69
2012-11-16 | 20:49 | 32 | 764.8167 | 53.45 | 11.9167 | 78 | 0 | 70
2012-11-16 | 20:50 | 32 | 764.8333 | 53.45 | 11.9167 | 80 | 0 | 69
2012-11-16 | 20:51 | 32 | 764.85 | 53.8 | 12.1111 | 78 | 0 | 72
2012-11-16 | 20:52 | 32 | 764.8667 | 53.8 | 12.1111 | 78 | 0 | 72
2012-11-16 | 20:53 | 32 | 764.8833 | 53.45 | 11.9167 | 78 | 0 | 72
2012-11-16 | 20:54 | 32 | 764.9 | 53.45 | 11.9167 | 78 | 0 | 72
2012-11-16 | 20:55 | 32 | 764.9167 | 53.1 | 11.7222 | 75 | 0 | 69
2012-11-16 | 20:56 | 32 | 764.9333 | 53.45 | 11.9167 | 78 | 0 | 70
2012-11-16 | 20:57 | 32 | 764.95 | 53.45 | 11.9167 | 78 | 0 | 70
2012-11-16 | 20:58 | 32 | 764.9667 | 53.45 | 11.9167 | 78 | 0 | 71
2012-11-16 | 20:59 | 32 | 764.9833 | 53.45 | 11.9167 | 78 | 0 | 71
2012-11-16 | 21:00 | 32 | 765 | 53.45 | 11.9167 | 80 | 0 | 70
2012-11-16 | 21:01 | 32 | 765.0167 | 53.45 | 11.9167 | 78 | 0 | 72
2012-11-16 | 21:02 | 32 | 765.0333 | 53.45 | 11.9167 | 78 | 0 | 71
2012-11-16 | 21:03 | 32 | 765.05 | 53.45 | 11.9167 | 78 | 0 | 71
2012-11-16 | 21:04 | 32 | 765.0667 | 53.1 | 11.7222 | 78 | 0 | 73
2012-11-16 | 21:05 | 32 | 765.0833 | 53.1 | 11.7222 | 78 | 0 | 70
2012-11-16 | 21:06 | 32 | 765.1 | 53.1 | 11.7222 | 80 | 0 | 72
2012-11-16 | 21:07 | 32 | 765.1167 | 53.45 | 11.9167 | 78 | 0 | 68
2012-11-16 | 21:08 | 32 | 765.1333 | 52.75 | 11.5278 | 78 | 0 | 70
2012-11-16 | 21:09 | 32 | 765.15 | 53.45 | 11.9167 | 78 | 0 | 69
2012-11-16 | 21:10 | 32 | 765.1667 | 53.45 | 11.9167 | 78 | 204 | 71
2012-11-16 | 21:11 | 32 | 765.1833 | 53.1 | 11.7222 | 78 | 188 | 69
2012-11-16 | 21:12 | 32 | 765.2 | 53.45 | 11.9167 | 75 | 183 | 71
2012-11-16 | 21:13 | 32 | 765.2167 | 52.75 | 11.5278 | 78 | 183 | 69
2012-11-16 | 21:14 | 32 | 765.2333 | 53.1 | 11.7222 | 78 | 0 | 70
2012-11-16 | 21:15 | 32 | 765.25 | 53.45 | 11.9167 | 78 | 0 | 72
2012-11-16 | 21:16 | 32 | 765.2667 | 53.1 | 11.7222 | 78 | 0 | 70
2012-11-16 | 21:17 | 32 | 765.2833 | 53.45 | 11.9167 | 78 | 0 | 70
2012-11-16 | 21:18 | 32 | 765.3 | 53.1 | 11.7222 | 78 | 0 | 70
2012-11-16 | 21:19 | 32 | 765.3167 | 53.1 | 11.7222 | 78 | 0 | 69
2012-11-16 | 21:20 | 32 | 765.3333 | 53.1 | 11.7222 | 78 | 0 | 70
2012-11-16 | 21:21 | 32 | 765.35 | 53.45 | 11.9167 | 78 | 0 | 70
2012-11-16 | 21:22 | 32 | 765.3667 | 53.1 | 11.7222 | 78 | 0 | 69
2012-11-16 | 21:23 | 32 | 765.3833 | 53.1 | 11.7222 | 78 | 0 | 72
2012-11-16 | 21:24 | 32 | 765.4 | 52.75 | 11.5278 | 78 | 0 | 72
2012-11-16 | 21:25 | 32 | 765.4167 | 53.1 | 11.7222 | 78 | 0 | 70
2012-11-16 | 21:26 | 32 | 765.4333 | 53.1 | 11.7222 | 78 | 0 | 71
2012-11-16 | 21:27 | 32 | 765.45 | 53.45 | 11.9167 | 78 | 223 | 70
2012-11-16 | 21:28 | 32 | 765.4667 | 53.1 | 11.7222 | 78 | 216 | 69
2012-11-16 | 21:29 | 32 | 765.4833 | 53.45 | 11.9167 | 78 | 213 | 70
2012-11-16 | 21:30 | 32 | 765.5 | 52.75 | 11.5278 | 78 | 212 | 70
2012-11-16 | 21:31 | 32 | 765.5167 | 53.1 | 11.7222 | 78 | 325 | 70
2012-11-16 | 21:32 | 32 | 765.5333 | 53.1 | 11.7222 | 75 | 325 | 72
2012-11-16 | 21:33 | 32 | 765.55 | 52.75 | 11.5278 | 78 | 320 | 72
2012-11-16 | 21:34 | 32 | 765.5667 | 53.45 | 11.9167 | 78 | 314 | 70
2012-11-16 | 21:35 | 32 | 765.5833 | 52.75 | 11.5278 | 78 | 318 | 70
2012-11-16 | 21:36 | 32 | 765.6 | 53.1 | 11.7222 | 78 | 311 | 68
2012-11-16 | 21:37 | 32 | 765.6167 | 52.42 | 11.3444 | 78 | 306 | 68
2012-11-16 | 21:38 | 32 | 765.6333 | 53.45 | 11.9167 | 78 | 296 | 68
2012-11-16 | 21:39 | 32 | 765.65 | 53.45 | 11.9167 | 80 | 292 | 71
2012-11-16 | 21:40 | 32 | 765.6667 | 53.1 | 11.7222 | 78 | 284 | 72
2012-11-16 | 21:41 | 32 | 765.6833 | 52.75 | 11.5278 | 78 | 272 | 72
2012-11-16 | 21:42 | 32 | 765.7 | 52.75 | 11.5278 | 78 | 268 | 67
2012-11-16 | 21:43 | 32 | 765.7167 | 52.75 | 11.5278 | 78 | 258 | 69
2012-11-16 | 21:44 | 32 | 765.7333 | 53.1 | 11.7222 | 78 | 254 | 69
2012-11-16 | 21:45 | 32 | 765.75 | 53.1 | 11.7222 | 80 | 249 | 70
2012-11-16 | 21:46 | 32 | 765.7667 | 52.75 | 11.5278 | 78 | 247 | 71
2012-11-16 | 21:47 | 32 | 765.7833 | 53.1 | 11.7222 | 78 | 241 | 71
2012-11-16 | 21:48 | 32 | 765.8 | 53.1 | 11.7222 | 78 | 241 | 69
2012-11-16 | 21:49 | 32 | 765.8167 | 53.1 | 11.7222 | 78 | 234 | 70
2012-11-16 | 21:50 | 32 | 765.8333 | 52.75 | 11.5278 | 78 | 235 | 70
2012-11-16 | 21:51 | 32 | 765.85 | 53.1 | 11.7222 | 78 | 231 | 73
2012-11-16 | 21:52 | 32 | 765.8667 | 52.75 | 11.5278 | 78 | 239 | 70
2012-11-16 | 21:53 | 32 | 765.8833 | 52.75 | 11.5278 | 78 | 235 | 69
2012-11-16 | 21:54 | 32 | 765.9 | 53.1 | 11.7222 | 78 | 236 | 73
2012-11-16 | 21:55 | 32 | 765.9167 | 53.1 | 11.7222 | 78 | 235 | 71
2012-11-16 | 21:56 | 32 | 765.9333 | 52.75 | 11.5278 | 78 | 228 | 72
2012-11-16 | 21:57 | 32 | 765.95 | 52.75 | 11.5278 | 78 | 231 | 69
2012-11-16 | 21:58 | 32 | 765.9667 | 53.45 | 11.9167 | 78 | 233 | 70
2012-11-16 | 21:59 | 32 | 765.9833 | 53.1 | 11.7222 | 78 | 232 | 71
2012-11-16 | 22:00 | 32 | 766 | 53.45 | 11.9167 | 78 | 233 | 71
2012-11-16 | 22:01 | 32 | 766.0167 | 53.45 | 11.9167 | 78 | 229 | 71
2012-11-16 | 22:02 | 32 | 766.0333 | 52.42 | 11.3444 | 78 | 233 | 70
2012-11-16 | 22:03 | 32 | 766.05 | 53.1 | 11.7222 | 78 | 234 | 67
2012-11-16 | 22:04 | 32 | 766.0667 | 53.1 | 11.7222 | 78 | 230 | 70
2012-11-16 | 22:05 | 32 | 766.0833 | 53.1 | 11.7222 | 80 | 234 | 70
2012-11-16 | 22:06 | 32 | 766.1 | 53.1 | 11.7222 | 78 | 231 | 71
2012-11-16 | 22:07 | 32 | 766.1167 | 53.1 | 11.7222 | 78 | 229 | 69
2012-11-16 | 22:08 | 32 | 766.1333 | 53.45 | 11.9167 | 78 | 232 | 69
2012-11-16 | 22:09 | 32 | 766.15 | 53.45 | 11.9167 | 78 | 229 | 72
2012-11-16 | 22:10 | 32 | 766.1667 | 53.1 | 11.7222 | 78 | 228 | 71
2012-11-16 | 22:11 | 32 | 766.1833 | 53.1 | 11.7222 | 78 | 233 | 72
2012-11-16 | 22:12 | 32 | 766.2 | 52.75 | 11.5278 | 78 | 228 | 70
2012-11-16 | 22:13 | 32 | 766.2167 | 53.1 | 11.7222 | 80 | 232 | 71
2012-11-16 | 22:14 | 32 | 766.2333 | 53.1 | 11.7222 | 78 | 227 | 71
2012-11-16 | 22:15 | 32 | 766.25 | 53.1 | 11.7222 | 78 | 232 | 70
2012-11-16 | 22:16 | 32 | 766.2667 | 53.1 | 11.7222 | 78 | 232 | 72
2012-11-16 | 22:17 | 32 | 766.2833 | 52.42 | 11.3444 | 78 | 231 | 70
2012-11-16 | 22:18 | 32 | 766.3 | 53.1 | 11.7222 | 78 | 225 | 69
2012-11-16 | 22:19 | 32 | 766.3167 | 53.45 | 11.9167 | 78 | 227 | 71
2012-11-16 | 22:20 | 32 | 766.3333 | 52.75 | 11.5278 | 78 | 229 | 70
2012-11-16 | 22:21 | 32 | 766.35 | 52.75 | 11.5278 | 80 | 226 | 70
2012-11-16 | 22:22 | 32 | 766.3667 | 53.1 | 11.7222 | 78 | 234 | 69
2012-11-16 | 22:23 | 32 | 766.3833 | 53.1 | 11.7222 | 78 | 227 | 69
2012-11-16 | 22:24 | 32 | 766.4 | 53.1 | 11.7222 | 78 | 231 | 72
2012-11-16 | 22:25 | 32 | 766.4167 | 52.75 | 11.5278 | 80 | 233 | 72
2012-11-16 | 22:26 | 32 | 766.4333 | 52.75 | 11.5278 | 78 | 230 | 72
2012-11-16 | 22:27 | 32 | 766.45 | 53.1 | 11.7222 | 78 | 226 | 69
2012-11-16 | 22:28 | 32 | 766.4667 | 53.1 | 11.7222 | 78 | 226 | 70
2012-11-16 | 22:29 | 32 | 766.4833 | 52.42 | 11.3444 | 78 | 231 | 71
2012-11-16 | 22:30 | 32 | 766.5 | 52.75 | 11.5278 | 78 | 230 | 70
2012-11-16 | 22:31 | 32 | 766.5167 | 52.42 | 11.3444 | 78 | 228 | 70
2012-11-16 | 22:32 | 32 | 766.5333 | 53.1 | 11.7222 | 78 | 227 | 69
2012-11-16 | 22:33 | 32 | 766.55 | 53.1 | 11.7222 | 78 | 232 | 70
2012-11-16 | 22:34 | 32 | 766.5667 | 53.1 | 11.7222 | 78 | 227 | 70
2012-11-16 | 22:35 | 32 | 766.5833 | 52.75 | 11.5278 | 78 | 231 | 68
2012-11-16 | 22:36 | 32 | 766.6 | 52.42 | 11.3444 | 78 | 228 | 70
2012-11-16 | 22:37 | 32 | 766.6167 | 53.1 | 11.7222 | 78 | 230 | 71
2012-11-16 | 22:38 | 32 | 766.6333 | 52.42 | 11.3444 | 78 | 226 | 70
2012-11-16 | 22:39 | 32 | 766.65 | 52.75 | 11.5278 | 78 | 229 | 70
2012-11-16 | 22:40 | 32 | 766.6667 | 52.42 | 11.3444 | 78 | 224 | 71
2012-11-16 | 22:41 | 32 | 766.6833 | 52.75 | 11.5278 | 80 | 227 | 72
2012-11-16 | 22:42 | 32 | 766.7 | 52.42 | 11.3444 | 78 | 229 | 70
2012-11-16 | 22:43 | 32 | 766.7167 | 53.1 | 11.7222 | 78 | 232 | 70
2012-11-16 | 22:44 | 32 | 766.7333 | 52.42 | 11.3444 | 78 | 224 | 69
2012-11-16 | 22:45 | 32 | 766.75 | 52.75 | 11.5278 | 78 | 226 | 70
2012-11-16 | 22:46 | 32 | 766.7667 | 52.75 | 11.5278 | 78 | 226 | 72
2012-11-16 | 22:47 | 32 | 766.7833 | 52.75 | 11.5278 | 78 | 231 | 72
2012-11-16 | 22:48 | 32 | 766.8 | 52.07 | 11.15 | 78 | 226 | 71
2012-11-16 | 22:49 | 32 | 766.8167 | 52.75 | 11.5278 | 78 | 227 | 69
2012-11-16 | 22:50 | 32 | 766.8333 | 52.07 | 11.15 | 80 | 226 | 70
2012-11-16 | 22:51 | 32 | 766.85 | 52.75 | 11.5278 | 78 | 227 | 70
2012-11-16 | 22:52 | 32 | 766.8667 | 52.75 | 11.5278 | 78 | 232 | 69
2012-11-16 | 22:53 | 32 | 766.8833 | 52.75 | 11.5278 | 78 | 228 | 70
2012-11-16 | 22:54 | 32 | 766.9 | 52.75 | 11.5278 | 78 | 229 | 68
2012-11-16 | 22:55 | 32 | 766.9167 | 52.42 | 11.3444 | 78 | 227 | 69
2012-11-16 | 22:56 | 32 | 766.9333 | 52.42 | 11.3444 | 78 | 225 | 69
2012-11-16 | 22:57 | 32 | 766.95 | 52.42 | 11.3444 | 78 | 226 | 69
2012-11-16 | 22:58 | 32 | 766.9667 | 52.75 | 11.5278 | 78 | 228 | 70
2012-11-16 | 22:59 | 32 | 766.9833 | 52.42 | 11.3444 | 78 | 228 | 70
2012-11-16 | 23:00 | 32 | 767 | 52.42 | 11.3444 | 78 | 231 | 69
2012-11-16 | 23:01 | 32 | 767.0167 | 52.75 | 11.5278 | 80 | 227 | 70
2012-11-16 | 23:02 | 32 | 767.0333 | 52.42 | 11.3444 | 78 | 222 | 69
2012-11-16 | 23:03 | 32 | 767.05 | 52.75 | 11.5278 | 78 | 219 | 70
2012-11-16 | 23:04 | 32 | 767.0667 | 52.42 | 11.3444 | 78 | 224 | 71
2012-11-16 | 23:05 | 32 | 767.0833 | 52.07 | 11.15 | 78 | 224 | 70
2012-11-16 | 23:06 | 32 | 767.1 | 52.75 | 11.5278 | 78 | 226 | 72
2012-11-16 | 23:07 | 32 | 767.1167 | 52.75 | 11.5278 | 78 | 218 | 70
2012-11-16 | 23:08 | 32 | 767.1333 | 52.42 | 11.3444 | 78 | 227 | 69
2012-11-16 | 23:09 | 32 | 767.15 | 52.42 | 11.3444 | 78 | 227 | 69
2012-11-16 | 23:10 | 32 | 767.1667 | 52.42 | 11.3444 | 78 | 229 | 71
2012-11-16 | 23:11 | 32 | 767.1833 | 52.75 | 11.5278 | 78 | 224 | 70
2012-11-16 | 23:12 | 32 | 767.2 | 52.07 | 11.15 | 78 | 228 | 70
2012-11-16 | 23:13 | 32 | 767.2167 | 51.72 | 10.9556 | 78 | 226 | 70
2012-11-16 | 23:14 | 32 | 767.2333 | 52.07 | 11.15 | 78 | 228 | 70
2012-11-16 | 23:15 | 32 | 767.25 | 52.07 | 11.15 | 80 | 228 | 70
2012-11-16 | 23:16 | 32 | 767.2667 | 51.72 | 10.9556 | 78 | 230 | 71
2012-11-16 | 23:17 | 32 | 767.2833 | 52.42 | 11.3444 | 78 | 227 | 70
2012-11-16 | 23:18 | 32 | 767.3 | 52.42 | 11.3444 | 78 | 225 | 69
2012-11-16 | 23:19 | 32 | 767.3167 | 52.07 | 11.15 | 78 | 224 | 70
2012-11-16 | 23:20 | 32 | 767.3333 | 52.42 | 11.3444 | 78 | 227 | 70
2012-11-16 | 23:21 | 32 | 767.35 | 52.42 | 11.3444 | 78 | 227 | 71
2012-11-16 | 23:22 | 32 | 767.3667 | 52.07 | 11.15 | 78 | 224 | 71
2012-11-16 | 23:23 | 32 | 767.3833 | 52.07 | 11.15 | 78 | 227 | 72
2012-11-16 | 23:24 | 32 | 767.4 | 52.75 | 11.5278 | 78 | 225 | 70
2012-11-16 | 23:25 | 32 | 767.4167 | 52.42 | 11.3444 | 78 | 221 | 70
2012-11-16 | 23:26 | 32 | 767.4333 | 52.42 | 11.3444 | 78 | 229 | 70
2012-11-16 | 23:27 | 32 | 767.45 | 52.42 | 11.3444 | 78 | 222 | 71
2012-11-16 | 23:28 | 32 | 767.4667 | 52.42 | 11.3444 | 78 | 225 | 69
2012-11-16 | 23:29 | 32 | 767.4833 | 52.42 | 11.3444 | 78 | 227 | 70
2012-11-16 | 23:30 | 32 | 767.5 | 52.07 | 11.15 | 78 | 223 | 71
2012-11-16 | 23:31 | 32 | 767.5167 | 52.07 | 11.15 | 78 | 225 | 71
2012-11-16 | 23:32 | 32 | 767.5333 | 51.72 | 10.9556 | 78 | 227 | 69
2012-11-16 | 23:33 | 32 | 767.55 | 52.42 | 11.3444 | 78 | 227 | 71
2012-11-16 | 23:34 | 32 | 767.5667 | 52.07 | 11.15 | 78 | 223 | 70
2012-11-16 | 23:35 | 32 | 767.5833 | 51.72 | 10.9556 | 78 | 226 | 72
2012-11-16 | 23:36 | 32 | 767.6 | 52.42 | 11.3444 | 78 | 226 | 71
2012-11-16 | 23:37 | 32 | 767.6167 | 52.42 | 11.3444 | 78 | 227 | 72
2012-11-16 | 23:38 | 32 | 767.6333 | 52.42 | 11.3444 | 78 | 228 | 71
2012-11-16 | 23:39 | 32 | 767.65 | 52.42 | 11.3444 | 78 | 224 | 67
2012-11-16 | 23:40 | 32 | 767.6667 | 52.07 | 11.15 | 78 | 228 | 69
2012-11-16 | 23:41 | 32 | 767.6833 | 52.42 | 11.3444 | 78 | 230 | 69
2012-11-16 | 23:42 | 32 | 767.7 | 52.07 | 11.15 | 78 | 231 | 70
2012-11-16 | 23:43 | 32 | 767.7167 | 52.07 | 11.15 | 80 | 229 | 69
2012-11-16 | 23:44 | 32 | 767.7333 | 52.07 | 11.15 | 78 | 225 | 70
2012-11-16 | 23:45 | 32 | 767.75 | 52.07 | 11.15 | 78 | 231 | 68
2012-11-16 | 23:46 | 32 | 767.7667 | 52.07 | 11.15 | 78 | 231 | 70
2012-11-16 | 23:47 | 32 | 767.7833 | 52.42 | 11.3444 | 78 | 226 | 71
2012-11-16 | 23:48 | 32 | 767.8 | 52.42 | 11.3444 | 78 | 229 | 69
2012-11-16 | 23:49 | 32 | 767.8167 | 52.07 | 11.15 | 78 | 227 | 70
2012-11-16 | 23:50 | 32 | 767.8333 | 51.72 | 10.9556 | 78 | 228 | 70
2012-11-16 | 23:51 | 32 | 767.85 | 52.42 | 11.3444 | 78 | 227 | 70
2012-11-16 | 23:52 | 32 | 767.8667 | 52.07 | 11.15 | 78 | 230 | 70
2012-11-16 | 23:53 | 32 | 767.8833 | 52.07 | 11.15 | 78 | 232 | 69
2012-11-16 | 23:54 | 32 | 767.9 | 51.72 | 10.9556 | 80 | 231 | 70
2012-11-16 | 23:55 | 32 | 767.9167 | 52.42 | 11.3444 | 78 | 231 | 72
2012-11-16 | 23:56 | 32 | 767.9333 | 52.07 | 11.15 | 78 | 234 | 70
2012-11-16 | 23:57 | 32 | 767.95 | 52.42 | 11.3444 | 78 | 233 | 69
2012-11-16 | 23:58 | 32 | 767.9667 | 52.07 | 11.15 | 78 | 229 | 69
2012-11-16 | 23:59 | 32 | 767.9833 | 52.42 | 11.3444 | 78 | 229 | 70
2012-11-17 | 0:00 | 33 | 768 | 51.72 | 10.9556 | 78 | 231 | 70
2012-11-17 | 0:01 | 33 | 768.0167 | 52.07 | 11.15 | 78 | 231 | 69
2012-11-17 | 0:02 | 33 | 768.0333 | 52.07 | 11.15 | 78 | 229 | 69
2012-11-17 | 0:03 | 33 | 768.05 | 52.07 | 11.15 | 78 | 231 | 68
2012-11-17 | 0:04 | 33 | 768.0667 | 51.72 | 10.9556 | 78 | 233 | 69
2012-11-17 | 0:05 | 33 | 768.0833 | 51.72 | 10.9556 | 80 | 230 | 72
2012-11-17 | 0:06 | 33 | 768.1 | 52.07 | 11.15 | 78 | 230 | 70
2012-11-17 | 0:07 | 33 | 768.1167 | 52.07 | 11.15 | 78 | 228 | 70
2012-11-17 | 0:08 | 33 | 768.1333 | 51.72 | 10.9556 | 78 | 237 | 69
2012-11-17 | 0:09 | 33 | 768.15 | 52.07 | 11.15 | 78 | 227 | 69
2012-11-17 | 0:10 | 33 | 768.1667 | 52.07 | 11.15 | 78 | 231 | 70
2012-11-17 | 0:11 | 33 | 768.1833 | 52.07 | 11.15 | 78 | 232 | 70
2012-11-17 | 0:12 | 33 | 768.2 | 52.07 | 11.15 | 78 | 228 | 69
2012-11-17 | 0:13 | 33 | 768.2167 | 52.07 | 11.15 | 78 | 233 | 69
2012-11-17 | 0:14 | 33 | 768.2333 | 51.72 | 10.9556 | 78 | 231 | 69
2012-11-17 | 0:15 | 33 | 768.25 | 51.72 | 10.9556 | 78 | 230 | 70
2012-11-17 | 0:16 | 33 | 768.2667 | 52.07 | 11.15 | 75 | 230 | 70
2012-11-17 | 0:17 | 33 | 768.2833 | 52.07 | 11.15 | 78 | 233 | 70
2012-11-17 | 0:18 | 33 | 768.3 | 52.07 | 11.15 | 78 | 232 | 69
2012-11-17 | 0:19 | 33 | 768.3167 | 52.07 | 11.15 | 78 | 227 | 70
2012-11-17 | 0:20 | 33 | 768.3333 | 52.07 | 11.15 | 78 | 229 | 70
2012-11-17 | 0:21 | 33 | 768.35 | 52.07 | 11.15 | 78 | 233 | 69
2012-11-17 | 0:22 | 33 | 768.3667 | 52.07 | 11.15 | 78 | 233 | 71
2012-11-17 | 0:23 | 33 | 768.3833 | 52.07 | 11.15 | 78 | 229 | 69
2012-11-17 | 0:24 | 33 | 768.4 | 52.07 | 11.15 | 78 | 231 | 70
2012-11-17 | 0:25 | 33 | 768.4167 | 52.07 | 11.15 | 78 | 233 | 70
2012-11-17 | 0:26 | 33 | 768.4333 | 52.07 | 11.15 | 75 | 230 | 73
2012-11-17 | 0:27 | 33 | 768.45 | 52.07 | 11.15 | 78 | 231 | 68
2012-11-17 | 0:28 | 33 | 768.4667 | 52.07 | 11.15 | 78 | 230 | 71
2012-11-17 | 0:29 | 33 | 768.4833 | 51.37 | 10.7611 | 78 | 231 | 68
2012-11-17 | 0:30 | 33 | 768.5 | 51.72 | 10.9556 | 78 | 231 | 68
2012-11-17 | 0:31 | 33 | 768.5167 | 52.07 | 11.15 | 78 | 233 | 70
2012-11-17 | 0:32 | 33 | 768.5333 | 51.72 | 10.9556 | 80 | 232 | 69
2012-11-17 | 0:33 | 33 | 768.55 | 51.37 | 10.7611 | 78 | 231 | 66
2012-11-17 | 0:34 | 33 | 768.5667 | 52.07 | 11.15 | 78 | 227 | 70
2012-11-17 | 0:35 | 33 | 768.5833 | 51.72 | 10.9556 | 78 | 237 | 69
2012-11-17 | 0:36 | 33 | 768.6 | 52.07 | 11.15 | 78 | 233 | 69
2012-11-17 | 0:37 | 33 | 768.6167 | 51.72 | 10.9556 | 78 | 236 | 69
2012-11-17 | 0:38 | 33 | 768.6333 | 51.72 | 10.9556 | 78 | 235 | 70
2012-11-17 | 0:39 | 33 | 768.65 | 52.07 | 11.15 | 78 | 230 | 70
2012-11-17 | 0:40 | 33 | 768.6667 | 51.72 | 10.9556 | 78 | 230 | 69
2012-11-17 | 0:41 | 33 | 768.6833 | 51.72 | 10.9556 | 78 | 235 | 69
2012-11-17 | 0:42 | 33 | 768.7 | 51.37 | 10.7611 | 78 | 236 | 69
2012-11-17 | 0:43 | 33 | 768.7167 | 52.07 | 11.15 | 78 | 235 | 70
2012-11-17 | 0:44 | 33 | 768.7333 | 51.72 | 10.9556 | 78 | 236 | 68
2012-11-17 | 0:45 | 33 | 768.75 | 51.72 | 10.9556 | 78 | 235 | 71
2012-11-17 | 0:46 | 33 | 768.7667 | 52.07 | 11.15 | 80 | 228 | 72
2012-11-17 | 0:47 | 33 | 768.7833 | 51.72 | 10.9556 | 78 | 234 | 71
2012-11-17 | 0:48 | 33 | 768.8 | 52.07 | 11.15 | 78 | 234 | 70
2012-11-17 | 0:49 | 33 | 768.8167 | 52.07 | 11.15 | 78 | 235 | 69
2012-11-17 | 0:50 | 33 | 768.8333 | 52.07 | 11.15 | 78 | 231 | 69
2012-11-17 | 0:51 | 33 | 768.85 | 52.07 | 11.15 | 78 | 233 | 69
2012-11-17 | 0:52 | 33 | 768.8667 | 51.02 | 10.5667 | 78 | 235 | 70
2012-11-17 | 0:53 | 33 | 768.8833 | 52.07 | 11.15 | 78 | 237 | 70
2012-11-17 | 0:54 | 33 | 768.9 | 52.42 | 11.3444 | 78 | 240 | 69
2012-11-17 | 0:55 | 33 | 768.9167 | 52.07 | 11.15 | 78 | 232 | 72
2012-11-17 | 0:56 | 33 | 768.9333 | 52.07 | 11.15 | 78 | 235 | 69
2012-11-17 | 0:57 | 33 | 768.95 | 51.72 | 10.9556 | 78 | 228 | 70
2012-11-17 | 0:58 | 33 | 768.9667 | 51.72 | 10.9556 | 78 | 217 | 69
2012-11-17 | 0:59 | 33 | 768.9833 | 52.07 | 11.15 | 78 | 154 | 69
2012-11-17 | 1:00 | 33 | 769 | 51.72 | 10.9556 | 78 | 106 | 69
2012-11-17 | 1:01 | 33 | 769.0167 | 51.37 | 10.7611 | 78 | 97 | 70
2012-11-17 | 1:02 | 33 | 769.0333 | 52.07 | 11.15 | 78 | 102 | 70
2012-11-17 | 1:03 | 33 | 769.05 | 52.07 | 11.15 | 78 | 100 | 68
2012-11-17 | 1:04 | 33 | 769.0667 | 52.42 | 11.3444 | 78 | 95 | 70
2012-11-17 | 1:05 | 33 | 769.0833 | 52.07 | 11.15 | 78 | 99 | 70
2012-11-17 | 1:06 | 33 | 769.1 | 51.72 | 10.9556 | 78 | 102 | 69
2012-11-17 | 1:07 | 33 | 769.1167 | 51.72 | 10.9556 | 78 | 97 | 72
2012-11-17 | 1:08 | 33 | 769.1333 | 51.72 | 10.9556 | 78 | 97 | 68
2012-11-17 | 1:09 | 33 | 769.15 | 51.37 | 10.7611 | 78 | 92 | 69
2012-11-17 | 1:10 | 33 | 769.1667 | 51.37 | 10.7611 | 78 | 103 | 69
2012-11-17 | 1:11 | 33 | 769.1833 | 51.02 | 10.5667 | 78 | 100 | 69
2012-11-17 | 1:12 | 33 | 769.2 | 51.72 | 10.9556 | 78 | 101 | 69
2012-11-17 | 1:13 | 33 | 769.2167 | 51.72 | 10.9556 | 78 | 99 | 69
2012-11-17 | 1:14 | 33 | 769.2333 | 51.72 | 10.9556 | 78 | 105 | 71
2012-11-17 | 1:15 | 33 | 769.25 | 51.72 | 10.9556 | 78 | 104 | 69
2012-11-17 | 1:16 | 33 | 769.2667 | 52.07 | 11.15 | 78 | 101 | 68
2012-11-17 | 1:17 | 33 | 769.2833 | 52.07 | 11.15 | 78 | 105 | 69
2012-11-17 | 1:18 | 33 | 769.3 | 51.72 | 10.9556 | 80 | 101 | 70
2012-11-17 | 1:19 | 33 | 769.3167 | 51.37 | 10.7611 | 78 | 105 | 70
2012-11-17 | 1:20 | 33 | 769.3333 | 51.72 | 10.9556 | 78 | 102 | 68
2012-11-17 | 1:21 | 33 | 769.35 | 51.37 | 10.7611 | 78 | 105 | 71
2012-11-17 | 1:22 | 33 | 769.3667 | 51.72 | 10.9556 | 78 | 105 | 69
2012-11-17 | 1:23 | 33 | 769.3833 | 52.07 | 11.15 | 78 | 102 | 71
2012-11-17 | 1:24 | 33 | 769.4 | 51.72 | 10.9556 | 78 | 101 | 70
2012-11-17 | 1:25 | 33 | 769.4167 | 52.07 | 11.15 | 78 | 160 | 69
2012-11-17 | 1:26 | 33 | 769.4333 | 52.07 | 11.15 | 78 | 175 | 69
2012-11-17 | 1:27 | 33 | 769.45 | 51.72 | 10.9556 | 78 | 178 | 70
2012-11-17 | 1:28 | 33 | 769.4667 | 51.72 | 10.9556 | 78 | 171 | 70
2012-11-17 | 1:29 | 33 | 769.4833 | 51.72 | 10.9556 | 78 | 182 | 71
2012-11-17 | 1:30 | 33 | 769.5 | 52.07 | 11.15 | 78 | 173 | 69
2012-11-17 | 1:31 | 33 | 769.5167 | 51.72 | 10.9556 | 78 | 176 | 69
2012-11-17 | 1:32 | 33 | 769.5333 | 51.72 | 10.9556 | 78 | 178 | 71
2012-11-17 | 1:33 | 33 | 769.55 | 51.37 | 10.7611 | 78 | 175 | 70
2012-11-17 | 1:34 | 33 | 769.5667 | 51.72 | 10.9556 | 78 | 175 | 69
2012-11-17 | 1:35 | 33 | 769.5833 | 51.72 | 10.9556 | 78 | 174 | 69
2012-11-17 | 1:36 | 33 | 769.6 | 51.37 | 10.7611 | 78 | 174 | 68
2012-11-17 | 1:37 | 33 | 769.6167 | 51.72 | 10.9556 | 78 | 177 | 71
2012-11-17 | 1:38 | 33 | 769.6333 | 51.72 | 10.9556 | 78 | 174 | 69
2012-11-17 | 1:39 | 33 | 769.65 | 51.72 | 10.9556 | 78 | 176 | 70
2012-11-17 | 1:40 | 33 | 769.6667 | 52.07 | 11.15 | 78 | 175 | 72
2012-11-17 | 1:41 | 33 | 769.6833 | 51.72 | 10.9556 | 78 | 177 | 70
2012-11-17 | 1:42 | 33 | 769.7 | 51.72 | 10.9556 | 78 | 172 | 70
2012-11-17 | 1:43 | 33 | 769.7167 | 51.37 | 10.7611 | 78 | 179 | 70
2012-11-17 | 1:44 | 33 | 769.7333 | 51.72 | 10.9556 | 78 | 180 | 70
2012-11-17 | 1:45 | 33 | 769.75 | 51.72 | 10.9556 | 78 | 176 | 70
2012-11-17 | 1:46 | 33 | 769.7667 | 51.37 | 10.7611 | 78 | 172 | 69
2012-11-17 | 1:47 | 33 | 769.7833 | 51.02 | 10.5667 | 78 | 176 | 70
2012-11-17 | 1:48 | 33 | 769.8 | 51.37 | 10.7611 | 78 | 180 | 69
2012-11-17 | 1:49 | 33 | 769.8167 | 51.37 | 10.7611 | 80 | 170 | 71
2012-11-17 | 1:50 | 33 | 769.8333 | 51.72 | 10.9556 | 78 | 176 | 69
2012-11-17 | 1:51 | 33 | 769.85 | 51.72 | 10.9556 | 78 | 173 | 68
2012-11-17 | 1:52 | 33 | 769.8667 | 51.72 | 10.9556 | 78 | 168 | 71
2012-11-17 | 1:53 | 33 | 769.8833 | 51.37 | 10.7611 | 80 | 172 | 70
2012-11-17 | 1:54 | 33 | 769.9 | 51.72 | 10.9556 | 78 | 175 | 70
2012-11-17 | 1:55 | 33 | 769.9167 | 51.37 | 10.7611 | 78 | 177 | 69
2012-11-17 | 1:56 | 33 | 769.9333 | 51.37 | 10.7611 | 78 | 179 | 69
2012-11-17 | 1:57 | 33 | 769.95 | 51.72 | 10.9556 | 78 | 180 | 70
2012-11-17 | 1:58 | 33 | 769.9667 | 51.72 | 10.9556 | 78 | 180 | 69
2012-11-17 | 1:59 | 33 | 769.9833 | 51.72 | 10.9556 | 78 | 173 | 69
2012-11-17 | 2:00 | 33 | 770 | 51.37 | 10.7611 | 78 | 180 | 70
2012-11-17 | 2:01 | 33 | 770.0167 | 51.72 | 10.9556 | 78 | 174 | 71
2012-11-17 | 2:02 | 33 | 770.0333 | 51.02 | 10.5667 | 78 | 175 | 71
2012-11-17 | 2:03 | 33 | 770.05 | 51.72 | 10.9556 | 78 | 175 | 71
2012-11-17 | 2:04 | 33 | 770.0667 | 51.02 | 10.5667 | 78 | 179 | 68
2012-11-17 | 2:05 | 33 | 770.0833 | 51.72 | 10.9556 | 78 | 178 | 72
2012-11-17 | 2:06 | 33 | 770.1 | 51.37 | 10.7611 | 78 | 173 | 71
2012-11-17 | 2:07 | 33 | 770.1167 | 51.72 | 10.9556 | 78 | 181 | 69
2012-11-17 | 2:08 | 33 | 770.1333 | 51.72 | 10.9556 | 78 | 176 | 68
2012-11-17 | 2:09 | 33 | 770.15 | 51.72 | 10.9556 | 78 | 175 | 70
2012-11-17 | 2:10 | 33 | 770.1667 | 51.72 | 10.9556 | 78 | 177 | 70
2012-11-17 | 2:11 | 33 | 770.1833 | 52.07 | 11.15 | 78 | 185 | 70
2012-11-17 | 2:12 | 33 | 770.2 | 51.72 | 10.9556 | 78 | 179 | 69
2012-11-17 | 2:13 | 33 | 770.2167 | 51.37 | 10.7611 | 78 | 177 | 70
2012-11-17 | 2:14 | 33 | 770.2333 | 51.72 | 10.9556 | 78 | 179 | 68
2012-11-17 | 2:15 | 33 | 770.25 | 51.72 | 10.9556 | 78 | 177 | 70
2012-11-17 | 2:16 | 33 | 770.2667 | 51.72 | 10.9556 | 78 | 177 | 71
2012-11-17 | 2:17 | 33 | 770.2833 | 51.72 | 10.9556 | 78 | 179 | 70
2012-11-17 | 2:18 | 33 | 770.3 | 51.37 | 10.7611 | 78 | 179 | 70
2012-11-17 | 2:19 | 33 | 770.3167 | 51.72 | 10.9556 | 78 | 175 | 69
2012-11-17 | 2:20 | 33 | 770.3333 | 51.72 | 10.9556 | 75 | 171 | 71
2012-11-17 | 2:21 | 33 | 770.35 | 51.72 | 10.9556 | 78 | 179 | 71
2012-11-17 | 2:22 | 33 | 770.3667 | 51.37 | 10.7611 | 78 | 179 | 69
2012-11-17 | 2:23 | 33 | 770.3833 | 52.07 | 11.15 | 78 | 178 | 71
2012-11-17 | 2:24 | 33 | 770.4 | 51.72 | 10.9556 | 78 | 172 | 71
2012-11-17 | 2:25 | 33 | 770.4167 | 51.72 | 10.9556 | 80 | 179 | 70
2012-11-17 | 2:26 | 33 | 770.4333 | 51.72 | 10.9556 | 78 | 181 | 69
2012-11-17 | 2:27 | 33 | 770.45 | 51.72 | 10.9556 | 75 | 178 | 70
2012-11-17 | 2:28 | 33 | 770.4667 | 51.37 | 10.7611 | 78 | 170 | 69
2012-11-17 | 2:29 | 33 | 770.4833 | 52.07 | 11.15 | 78 | 172 | 71
2012-11-17 | 2:30 | 33 | 770.5 | 51.37 | 10.7611 | 78 | 176 | 70
2012-11-17 | 2:31 | 33 | 770.5167 | 52.07 | 11.15 | 78 | 178 | 69
2012-11-17 | 2:32 | 33 | 770.5333 | 51.72 | 10.9556 | 78 | 172 | 70
2012-11-17 | 2:33 | 33 | 770.55 | 51.37 | 10.7611 | 78 | 173 | 70
2012-11-17 | 2:34 | 33 | 770.5667 | 51.72 | 10.9556 | 78 | 179 | 70
2012-11-17 | 2:35 | 33 | 770.5833 | 51.37 | 10.7611 | 78 | 176 | 70
2012-11-17 | 2:36 | 33 | 770.6 | 52.07 | 11.15 | 78 | 182 | 69
2012-11-17 | 2:37 | 33 | 770.6167 | 51.72 | 10.9556 | 78 | 175 | 69
2012-11-17 | 2:38 | 33 | 770.6333 | 51.72 | 10.9556 | 75 | 181 | 70
2012-11-17 | 2:39 | 33 | 770.65 | 51.37 | 10.7611 | 78 | 175 | 69
2012-11-17 | 2:40 | 33 | 770.6667 | 52.07 | 11.15 | 78 | 179 | 69
2012-11-17 | 2:41 | 33 | 770.6833 | 51.72 | 10.9556 | 78 | 181 | 70
2012-11-17 | 2:42 | 33 | 770.7 | 51.37 | 10.7611 | 78 | 182 | 71
2012-11-17 | 2:43 | 33 | 770.7167 | 51.37 | 10.7611 | 78 | 179 | 71
2012-11-17 | 2:44 | 33 | 770.7333 | 52.07 | 11.15 | 78 | 178 | 71
2012-11-17 | 2:45 | 33 | 770.75 | 51.72 | 10.9556 | 78 | 177 | 69
2012-11-17 | 2:46 | 33 | 770.7667 | 52.07 | 11.15 | 78 | 172 | 69
2012-11-17 | 2:47 | 33 | 770.7833 | 51.37 | 10.7611 | 78 | 179 | 68
2012-11-17 | 2:48 | 33 | 770.8 | 51.37 | 10.7611 | 78 | 178 | 68
2012-11-17 | 2:49 | 33 | 770.8167 | 51.72 | 10.9556 | 80 | 181 | 68
2012-11-17 | 2:50 | 33 | 770.8333 | 51.37 | 10.7611 | 78 | 181 | 70
2012-11-17 | 2:51 | 33 | 770.85 | 51.37 | 10.7611 | 78 | 174 | 70
2012-11-17 | 2:52 | 33 | 770.8667 | 51.72 | 10.9556 | 78 | 182 | 68
2012-11-17 | 2:53 | 33 | 770.8833 | 51.72 | 10.9556 | 78 | 179 | 69
2012-11-17 | 2:54 | 33 | 770.9 | 51.37 | 10.7611 | 78 | 178 | 70
2012-11-17 | 2:55 | 33 | 770.9167 | 52.07 | 11.15 | 75 | 175 | 70
2012-11-17 | 2:56 | 33 | 770.9333 | 51.72 | 10.9556 | 78 | 186 | 70
2012-11-17 | 2:57 | 33 | 770.95 | 51.72 | 10.9556 | 78 | 177 | 69
2012-11-17 | 2:58 | 33 | 770.9667 | 51.72 | 10.9556 | 78 | 178 | 70
2012-11-17 | 2:59 | 33 | 770.9833 | 51.72 | 10.9556 | 78 | 177 | 69
2012-11-17 | 3:00 | 33 | 771 | 52.07 | 11.15 | 78 | 176 | 69
2012-11-17 | 3:01 | 33 | 771.0167 | 52.07 | 11.15 | 78 | 182 | 70
2012-11-17 | 3:02 | 33 | 771.0333 | 51.72 | 10.9556 | 78 | 181 | 71
2012-11-17 | 3:03 | 33 | 771.05 | 51.72 | 10.9556 | 78 | 171 | 72
2012-11-17 | 3:04 | 33 | 771.0667 | 52.07 | 11.15 | 78 | 184 | 70
2012-11-17 | 3:05 | 33 | 771.0833 | 52.07 | 11.15 | 78 | 183 | 70
2012-11-17 | 3:06 | 33 | 771.1 | 51.37 | 10.7611 | 78 | 181 | 70
2012-11-17 | 3:07 | 33 | 771.1167 | 51.72 | 10.9556 | 78 | 183 | 70
2012-11-17 | 3:08 | 33 | 771.1333 | 51.72 | 10.9556 | 78 | 179 | 68
2012-11-17 | 3:09 | 33 | 771.15 | 51.72 | 10.9556 | 78 | 180 | 70
2012-11-17 | 3:10 | 33 | 771.1667 | 51.72 | 10.9556 | 78 | 185 | 69
2012-11-17 | 3:11 | 33 | 771.1833 | 51.72 | 10.9556 | 78 | 184 | 68
2012-11-17 | 3:12 | 33 | 771.2 | 51.72 | 10.9556 | 78 | 181 | 70
2012-11-17 | 3:13 | 33 | 771.2167 | 51.37 | 10.7611 | 78 | 181 | 71
2012-11-17 | 3:14 | 33 | 771.2333 | 52.07 | 11.15 | 78 | 182 | 72
2012-11-17 | 3:15 | 33 | 771.25 | 52.07 | 11.15 | 78 | 183 | 69
2012-11-17 | 3:16 | 33 | 771.2667 | 51.37 | 10.7611 | 80 | 178 | 70
2012-11-17 | 3:17 | 33 | 771.2833 | 51.72 | 10.9556 | 78 | 176 | 70
2012-11-17 | 3:18 | 33 | 771.3 | 51.72 | 10.9556 | 78 | 182 | 70
2012-11-17 | 3:19 | 33 | 771.3167 | 51.37 | 10.7611 | 78 | 180 | 71
2012-11-17 | 3:20 | 33 | 771.3333 | 51.37 | 10.7611 | 78 | 181 | 70
2012-11-17 | 3:21 | 33 | 771.35 | 51.72 | 10.9556 | 78 | 182 | 70
2012-11-17 | 3:22 | 33 | 771.3667 | 51.37 | 10.7611 | 78 | 176 | 71
2012-11-17 | 3:23 | 33 | 771.3833 | 51.72 | 10.9556 | 78 | 179 | 70
2012-11-17 | 3:24 | 33 | 771.4 | 51.37 | 10.7611 | 78 | 176 | 70
2012-11-17 | 3:25 | 33 | 771.4167 | 51.72 | 10.9556 | 78 | 183 | 72
2012-11-17 | 3:26 | 33 | 771.4333 | 51.37 | 10.7611 | 78 | 176 | 70
2012-11-17 | 3:27 | 33 | 771.45 | 51.72 | 10.9556 | 78 | 180 | 70
2012-11-17 | 3:28 | 33 | 771.4667 | 51.37 | 10.7611 | 78 | 177 | 72
2012-11-17 | 3:29 | 33 | 771.4833 | 51.72 | 10.9556 | 78 | 185 | 72
2012-11-17 | 3:30 | 33 | 771.5 | 51.37 | 10.7611 | 78 | 182 | 70
2012-11-17 | 3:31 | 33 | 771.5167 | 51.37 | 10.7611 | 78 | 180 | 70
2012-11-17 | 3:32 | 33 | 771.5333 | 51.72 | 10.9556 | 78 | 185 | 71
2012-11-17 | 3:33 | 33 | 771.55 | 52.07 | 11.15 | 78 | 180 | 72
2012-11-17 | 3:34 | 33 | 771.5667 | 51.37 | 10.7611 | 78 | 180 | 69
2012-11-17 | 3:35 | 33 | 771.5833 | 51.72 | 10.9556 | 78 | 173 | 70
2012-11-17 | 3:36 | 33 | 771.6 | 51.37 | 10.7611 | 78 | 176 | 71
2012-11-17 | 3:37 | 33 | 771.6167 | 51.72 | 10.9556 | 78 | 176 | 70
2012-11-17 | 3:38 | 33 | 771.6333 | 51.72 | 10.9556 | 78 | 177 | 69
2012-11-17 | 3:39 | 33 | 771.65 | 51.37 | 10.7611 | 78 | 180 | 68
2012-11-17 | 3:40 | 33 | 771.6667 | 51.37 | 10.7611 | 78 | 180 | 72
2012-11-17 | 3:41 | 33 | 771.6833 | 51.72 | 10.9556 | 75 | 176 | 72
2012-11-17 | 3:42 | 33 | 771.7 | 51.37 | 10.7611 | 78 | 178 | 67
2012-11-17 | 3:43 | 33 | 771.7167 | 51.02 | 10.5667 | 78 | 180 | 70
2012-11-17 | 3:44 | 33 | 771.7333 | 51.37 | 10.7611 | 78 | 175 | 72
2012-11-17 | 3:45 | 33 | 771.75 | 51.72 | 10.9556 | 78 | 173 | 67
2012-11-17 | 3:46 | 33 | 771.7667 | 51.02 | 10.5667 | 78 | 173 | 70
2012-11-17 | 3:47 | 33 | 771.7833 | 51.02 | 10.5667 | 78 | 177 | 70
2012-11-17 | 3:48 | 33 | 771.8 | 51.37 | 10.7611 | 78 | 176 | 70
2012-11-17 | 3:49 | 33 | 771.8167 | 51.72 | 10.9556 | 78 | 179 | 70
2012-11-17 | 3:50 | 33 | 771.8333 | 51.72 | 10.9556 | 78 | 181 | 70
2012-11-17 | 3:51 | 33 | 771.85 | 51.72 | 10.9556 | 78 | 177 | 70
2012-11-17 | 3:52 | 33 | 771.8667 | 51.37 | 10.7611 | 78 | 180 | 71
2012-11-17 | 3:53 | 33 | 771.8833 | 51.72 | 10.9556 | 78 | 177 | 70
2012-11-17 | 3:54 | 33 | 771.9 | 51.72 | 10.9556 | 75 | 183 | 70
2012-11-17 | 3:55 | 33 | 771.9167 | 51.72 | 10.9556 | 78 | 182 | 70
2012-11-17 | 3:56 | 33 | 771.9333 | 51.72 | 10.9556 | 78 | 180 | 71
2012-11-17 | 3:57 | 33 | 771.95 | 51.72 | 10.9556 | 78 | 181 | 71
2012-11-17 | 3:58 | 33 | 771.9667 | 51.37 | 10.7611 | 78 | 183 | 70
2012-11-17 | 3:59 | 33 | 771.9833 | 51.02 | 10.5667 | 78 | 178 | 71
2012-11-17 | 4:00 | 33 | 772 | 51.72 | 10.9556 | 78 | 176 | 72
2012-11-17 | 4:01 | 33 | 772.0167 | 51.37 | 10.7611 | 75 | 179 | 69
2012-11-17 | 4:02 | 33 | 772.0333 | 51.72 | 10.9556 | 78 | 173 | 71
2012-11-17 | 4:03 | 33 | 772.05 | 51.72 | 10.9556 | 78 | 180 | 72
2012-11-17 | 4:04 | 33 | 772.0667 | 51.72 | 10.9556 | 78 | 180 | 71
2012-11-17 | 4:05 | 33 | 772.0833 | 51.72 | 10.9556 | 78 | 173 | 71
2012-11-17 | 4:06 | 33 | 772.1 | 51.37 | 10.7611 | 78 | 174 | 72
2012-11-17 | 4:07 | 33 | 772.1167 | 51.02 | 10.5667 | 78 | 177 | 69
2012-11-17 | 4:08 | 33 | 772.1333 | 51.72 | 10.9556 | 78 | 180 | 69
2012-11-17 | 4:09 | 33 | 772.15 | 51.37 | 10.7611 | 78 | 176 | 71
2012-11-17 | 4:10 | 33 | 772.1667 | 51.72 | 10.9556 | 78 | 175 | 70
2012-11-17 | 4:11 | 33 | 772.1833 | 51.72 | 10.9556 | 78 | 179 | 70
2012-11-17 | 4:12 | 33 | 772.2 | 51.72 | 10.9556 | 78 | 178 | 70
2012-11-17 | 4:13 | 33 | 772.2167 | 51.72 | 10.9556 | 78 | 177 | 72
2012-11-17 | 4:14 | 33 | 772.2333 | 51.37 | 10.7611 | 78 | 174 | 70
2012-11-17 | 4:15 | 33 | 772.25 | 51.02 | 10.5667 | 78 | 175 | 71
2012-11-17 | 4:16 | 33 | 772.2667 | 51.02 | 10.5667 | 78 | 175 | 69
2012-11-17 | 4:17 | 33 | 772.2833 | 51.37 | 10.7611 | 78 | 183 | 71
2012-11-17 | 4:18 | 33 | 772.3 | 51.37 | 10.7611 | 78 | 179 | 68
2012-11-17 | 4:19 | 33 | 772.3167 | 51.72 | 10.9556 | 78 | 178 | 71
2012-11-17 | 4:20 | 33 | 772.3333 | 51.02 | 10.5667 | 78 | 174 | 71
2012-11-17 | 4:21 | 33 | 772.35 | 51.37 | 10.7611 | 78 | 175 | 72
2012-11-17 | 4:22 | 33 | 772.3667 | 51.72 | 10.9556 | 78 | 173 | 70
2012-11-17 | 4:23 | 33 | 772.3833 | 51.37 | 10.7611 | 78 | 175 | 70
2012-11-17 | 4:24 | 33 | 772.4 | 51.72 | 10.9556 | 78 | 173 | 70
2012-11-17 | 4:25 | 33 | 772.4167 | 51.37 | 10.7611 | 78 | 180 | 70
2012-11-17 | 4:26 | 33 | 772.4333 | 51.37 | 10.7611 | 78 | 174 | 70
2012-11-17 | 4:27 | 33 | 772.45 | 51.72 | 10.9556 | 78 | 175 | 70
2012-11-17 | 4:28 | 33 | 772.4667 | 50.67 | 10.3722 | 78 | 178 | 69
2012-11-17 | 4:29 | 33 | 772.4833 | 51.37 | 10.7611 | 78 | 175 | 72
2012-11-17 | 4:30 | 33 | 772.5 | 51.37 | 10.7611 | 78 | 170 | 71
2012-11-17 | 4:31 | 33 | 772.5167 | 51.72 | 10.9556 | 78 | 179 | 72
2012-11-17 | 4:32 | 33 | 772.5333 | 51.72 | 10.9556 | 78 | 176 | 72
2012-11-17 | 4:33 | 33 | 772.55 | 51.37 | 10.7611 | 78 | 175 | 72
2012-11-17 | 4:34 | 33 | 772.5667 | 51.72 | 10.9556 | 78 | 175 | 70
2012-11-17 | 4:35 | 33 | 772.5833 | 51.02 | 10.5667 | 78 | 174 | 71
2012-11-17 | 4:36 | 33 | 772.6 | 51.02 | 10.5667 | 78 | 178 | 70
2012-11-17 | 4:37 | 33 | 772.6167 | 51.02 | 10.5667 | 80 | 177 | 72
2012-11-17 | 4:38 | 33 | 772.6333 | 51.02 | 10.5667 | 78 | 181 | 70
2012-11-17 | 4:39 | 33 | 772.65 | 51.72 | 10.9556 | 78 | 180 | 71
2012-11-17 | 4:40 | 33 | 772.6667 | 51.37 | 10.7611 | 78 | 174 | 70
2012-11-17 | 4:41 | 33 | 772.6833 | 51.37 | 10.7611 | 75 | 170 | 68
2012-11-17 | 4:42 | 33 | 772.7 | 51.02 | 10.5667 | 78 | 171 | 68
2012-11-17 | 4:43 | 33 | 772.7167 | 51.02 | 10.5667 | 75 | 173 | 70
2012-11-17 | 4:44 | 33 | 772.7333 | 51.02 | 10.5667 | 78 | 176 | 69
2012-11-17 | 4:45 | 33 | 772.75 | 51.02 | 10.5667 | 78 | 180 | 70
2012-11-17 | 4:46 | 33 | 772.7667 | 51.02 | 10.5667 | 78 | 177 | 70
2012-11-17 | 4:47 | 33 | 772.7833 | 51.02 | 10.5667 | 78 | 176 | 70
2012-11-17 | 4:48 | 33 | 772.8 | 51.02 | 10.5667 | 78 | 177 | 70
2012-11-17 | 4:49 | 33 | 772.8167 | 51.02 | 10.5667 | 78 | 181 | 73
2012-11-17 | 4:50 | 33 | 772.8333 | 51.02 | 10.5667 | 78 | 181 | 71
2012-11-17 | 4:51 | 33 | 772.85 | 50.67 | 10.3722 | 80 | 171 | 71
2012-11-17 | 4:52 | 33 | 772.8667 | 50.67 | 10.3722 | 78 | 172 | 69
2012-11-17 | 4:53 | 33 | 772.8833 | 51.02 | 10.5667 | 78 | 177 | 71
2012-11-17 | 4:54 | 33 | 772.9 | 51.02 | 10.5667 | 78 | 183 | 71
2012-11-17 | 4:55 | 33 | 772.9167 | 51.02 | 10.5667 | 78 | 173 | 71
2012-11-17 | 4:56 | 33 | 772.9333 | 51.02 | 10.5667 | 78 | 180 | 72
2012-11-17 | 4:57 | 33 | 772.95 | 51.02 | 10.5667 | 78 | 177 | 71
2012-11-17 | 4:58 | 33 | 772.9667 | 51.37 | 10.7611 | 78 | 176 | 69
2012-11-17 | 4:59 | 33 | 772.9833 | 50.67 | 10.3722 | 78 | 175 | 71
2012-11-17 | 5:00 | 33 | 773 | 51.02 | 10.5667 | 78 | 182 | 71
2012-11-17 | 5:01 | 33 | 773.0167 | 51.02 | 10.5667 | 78 | 181 | 69
2012-11-17 | 5:02 | 33 | 773.0333 | 51.37 | 10.7611 | 78 | 176 | 69
2012-11-17 | 5:03 | 33 | 773.05 | 51.02 | 10.5667 | 78 | 175 | 70
2012-11-17 | 5:04 | 33 | 773.0667 | 51.37 | 10.7611 | 78 | 173 | 70
2012-11-17 | 5:05 | 33 | 773.0833 | 51.37 | 10.7611 | 78 | 175 | 72
2012-11-17 | 5:06 | 33 | 773.1 | 51.02 | 10.5667 | 78 | 181 | 72
2012-11-17 | 5:07 | 33 | 773.1167 | 51.02 | 10.5667 | 78 | 176 | 70
2012-11-17 | 5:08 | 33 | 773.1333 | 51.02 | 10.5667 | 78 | 177 | 71
2012-11-17 | 5:09 | 33 | 773.15 | 51.02 | 10.5667 | 78 | 175 | 69
2012-11-17 | 5:10 | 33 | 773.1667 | 51.37 | 10.7611 | 78 | 178 | 70
2012-11-17 | 5:11 | 33 | 773.1833 | 50.67 | 10.3722 | 78 | 179 | 70
2012-11-17 | 5:12 | 33 | 773.2 | 51.02 | 10.5667 | 78 | 176 | 69
2012-11-17 | 5:13 | 33 | 773.2167 | 51.02 | 10.5667 | 78 | 173 | 70
2012-11-17 | 5:14 | 33 | 773.2333 | 51.02 | 10.5667 | 78 | 176 | 69
2012-11-17 | 5:15 | 33 | 773.25 | 51.37 | 10.7611 | 75 | 174 | 70
2012-11-17 | 5:16 | 33 | 773.2667 | 51.02 | 10.5667 | 78 | 170 | 70
2012-11-17 | 5:17 | 33 | 773.2833 | 51.02 | 10.5667 | 78 | 180 | 71
2012-11-17 | 5:18 | 33 | 773.3 | 51.37 | 10.7611 | 78 | 174 | 70
2012-11-17 | 5:19 | 33 | 773.3167 | 51.02 | 10.5667 | 78 | 171 | 70
2012-11-17 | 5:20 | 33 | 773.3333 | 51.02 | 10.5667 | 78 | 172 | 70
2012-11-17 | 5:21 | 33 | 773.35 | 51.37 | 10.7611 | 78 | 175 | 69
2012-11-17 | 5:22 | 33 | 773.3667 | 51.02 | 10.5667 | 80 | 173 | 70
2012-11-17 | 5:23 | 33 | 773.3833 | 51.37 | 10.7611 | 78 | 178 | 70
2012-11-17 | 5:24 | 33 | 773.4 | 51.02 | 10.5667 | 78 | 175 | 71
2012-11-17 | 5:25 | 33 | 773.4167 | 51.37 | 10.7611 | 78 | 181 | 68
2012-11-17 | 5:26 | 33 | 773.4333 | 51.37 | 10.7611 | 78 | 170 | 68
2012-11-17 | 5:27 | 33 | 773.45 | 51.02 | 10.5667 | 78 | 174 | 71
2012-11-17 | 5:28 | 33 | 773.4667 | 51.37 | 10.7611 | 80 | 172 | 69
2012-11-17 | 5:29 | 33 | 773.4833 | 50.67 | 10.3722 | 78 | 173 | 68
2012-11-17 | 5:30 | 33 | 773.5 | 51.37 | 10.7611 | 78 | 175 | 70
2012-11-17 | 5:31 | 33 | 773.5167 | 51.37 | 10.7611 | 78 | 175 | 71
2012-11-17 | 5:32 | 33 | 773.5333 | 51.37 | 10.7611 | 78 | 169 | 70
2012-11-17 | 5:33 | 33 | 773.55 | 51.02 | 10.5667 | 78 | 178 | 71
2012-11-17 | 5:34 | 33 | 773.5667 | 51.02 | 10.5667 | 78 | 172 | 69
2012-11-17 | 5:35 | 33 | 773.5833 | 51.02 | 10.5667 | 78 | 171 | 71
2012-11-17 | 5:36 | 33 | 773.6 | 51.37 | 10.7611 | 78 | 171 | 70
2012-11-17 | 5:37 | 33 | 773.6167 | 51.02 | 10.5667 | 78 | 171 | 69
2012-11-17 | 5:38 | 33 | 773.6333 | 51.02 | 10.5667 | 78 | 174 | 70
2012-11-17 | 5:39 | 33 | 773.65 | 51.02 | 10.5667 | 78 | 177 | 72
2012-11-17 | 5:40 | 33 | 773.6667 | 51.02 | 10.5667 | 78 | 169 | 70
2012-11-17 | 5:41 | 33 | 773.6833 | 51.37 | 10.7611 | 78 | 174 | 70
2012-11-17 | 5:42 | 33 | 773.7 | 50.32 | 10.1778 | 78 | 177 | 71
2012-11-17 | 5:43 | 33 | 773.7167 | 51.02 | 10.5667 | 78 | 172 | 68
2012-11-17 | 5:44 | 33 | 773.7333 | 51.02 | 10.5667 | 78 | 177 | 71
2012-11-17 | 5:45 | 33 | 773.75 | 51.37 | 10.7611 | 78 | 178 | 69
2012-11-17 | 5:46 | 33 | 773.7667 | 51.02 | 10.5667 | 78 | 178 | 70
2012-11-17 | 5:47 | 33 | 773.7833 | 51.37 | 10.7611 | 78 | 166 | 69
2012-11-17 | 5:48 | 33 | 773.8 | 51.02 | 10.5667 | 78 | 169 | 69
2012-11-17 | 5:49 | 33 | 773.8167 | 51.02 | 10.5667 | 78 | 173 | 71
2012-11-17 | 5:50 | 33 | 773.8333 | 51.02 | 10.5667 | 78 | 173 | 71
2012-11-17 | 5:51 | 33 | 773.85 | 51.37 | 10.7611 | 78 | 171 | 71
2012-11-17 | 5:52 | 33 | 773.8667 | 50.67 | 10.3722 | 75 | 177 | 69
2012-11-17 | 5:53 | 33 | 773.8833 | 51.02 | 10.5667 | 78 | 177 | 70
2012-11-17 | 5:54 | 33 | 773.9 | 51.02 | 10.5667 | 78 | 167 | 71
2012-11-17 | 5:55 | 33 | 773.9167 | 51.37 | 10.7611 | 78 | 176 | 69
2012-11-17 | 5:56 | 33 | 773.9333 | 51.37 | 10.7611 | 78 | 174 | 69
2012-11-17 | 5:57 | 33 | 773.95 | 51.37 | 10.7611 | 78 | 185 | 71
2012-11-17 | 5:58 | 33 | 773.9667 | 50.67 | 10.3722 | 78 | 171 | 69
2012-11-17 | 5:59 | 33 | 773.9833 | 51.37 | 10.7611 | 78 | 171 | 72
2012-11-17 | 6:00 | 33 | 774 | 51.37 | 10.7611 | 78 | 173 | 71
2012-11-17 | 6:01 | 33 | 774.0167 | 51.37 | 10.7611 | 78 | 174 | 70
2012-11-17 | 6:02 | 33 | 774.0333 | 51.37 | 10.7611 | 78 | 181 | 69
2012-11-17 | 6:03 | 33 | 774.05 | 51.37 | 10.7611 | 78 | 175 | 70
2012-11-17 | 6:04 | 33 | 774.0667 | 51.72 | 10.9556 | 78 | 179 | 69
2012-11-17 | 6:05 | 33 | 774.0833 | 51.37 | 10.7611 | 78 | 172 | 71
2012-11-17 | 6:06 | 33 | 774.1 | 50.32 | 10.1778 | 78 | 176 | 69
2012-11-17 | 6:07 | 33 | 774.1167 | 51.02 | 10.5667 | 78 | 174 | 71
2012-11-17 | 6:08 | 33 | 774.1333 | 51.37 | 10.7611 | 78 | 178 | 71
2012-11-17 | 6:09 | 33 | 774.15 | 51.02 | 10.5667 | 78 | 175 | 70
2012-11-17 | 6:10 | 33 | 774.1667 | 51.37 | 10.7611 | 78 | 178 | 70
2012-11-17 | 6:11 | 33 | 774.1833 | 51.37 | 10.7611 | 78 | 178 | 70
2012-11-17 | 6:12 | 33 | 774.2 | 51.37 | 10.7611 | 78 | 172 | 71
2012-11-17 | 6:13 | 33 | 774.2167 | 51.37 | 10.7611 | 78 | 171 | 71
2012-11-17 | 6:14 | 33 | 774.2333 | 50.67 | 10.3722 | 78 | 180 | 70
2012-11-17 | 6:15 | 33 | 774.25 | 50.67 | 10.3722 | 78 | 175 | 68
2012-11-17 | 6:16 | 33 | 774.2667 | 51.37 | 10.7611 | 78 | 176 | 70
2012-11-17 | 6:17 | 33 | 774.2833 | 51.37 | 10.7611 | 78 | 174 | 70
2012-11-17 | 6:18 | 33 | 774.3 | 51.37 | 10.7611 | 80 | 175 | 70
2012-11-17 | 6:19 | 33 | 774.3167 | 51.02 | 10.5667 | 78 | 177 | 70
2012-11-17 | 6:20 | 33 | 774.3333 | 51.02 | 10.5667 | 78 | 175 | 70
2012-11-17 | 6:21 | 33 | 774.35 | 51.37 | 10.7611 | 78 | 175 | 70
2012-11-17 | 6:22 | 33 | 774.3667 | 51.37 | 10.7611 | 78 | 177 | 71
2012-11-17 | 6:23 | 33 | 774.3833 | 51.37 | 10.7611 | 78 | 179 | 68
2012-11-17 | 6:24 | 33 | 774.4 | 51.02 | 10.5667 | 78 | 174 | 69
2012-11-17 | 6:25 | 33 | 774.4167 | 51.37 | 10.7611 | 78 | 179 | 68
2012-11-17 | 6:26 | 33 | 774.4333 | 51.02 | 10.5667 | 78 | 176 | 70
2012-11-17 | 6:27 | 33 | 774.45 | 51.02 | 10.5667 | 78 | 176 | 70
2012-11-17 | 6:28 | 33 | 774.4667 | 50.32 | 10.1778 | 78 | 175 | 70
2012-11-17 | 6:29 | 33 | 774.4833 | 51.02 | 10.5667 | 78 | 173 | 68
2012-11-17 | 6:30 | 33 | 774.5 | 50.67 | 10.3722 | 78 | 177 | 69
2012-11-17 | 6:31 | 33 | 774.5167 | 50.67 | 10.3722 | 78 | 175 | 71
2012-11-17 | 6:32 | 33 | 774.5333 | 51.37 | 10.7611 | 78 | 179 | 70
2012-11-17 | 6:33 | 33 | 774.55 | 51.37 | 10.7611 | 78 | 178 | 70
2012-11-17 | 6:34 | 33 | 774.5667 | 50.67 | 10.3722 | 78 | 171 | 71
2012-11-17 | 6:35 | 33 | 774.5833 | 51.37 | 10.7611 | 78 | 168 | 69
2012-11-17 | 6:36 | 33 | 774.6 | 51.37 | 10.7611 | 78 | 177 | 71
2012-11-17 | 6:37 | 33 | 774.6167 | 51.37 | 10.7611 | 78 | 177 | 69
2012-11-17 | 6:38 | 33 | 774.6333 | 51.02 | 10.5667 | 78 | 178 | 70
2012-11-17 | 6:39 | 33 | 774.65 | 51.02 | 10.5667 | 78 | 169 | 69
2012-11-17 | 6:40 | 33 | 774.6667 | 51.02 | 10.5667 | 75 | 180 | 70
2012-11-17 | 6:41 | 33 | 774.6833 | 51.02 | 10.5667 | 78 | 175 | 71
2012-11-17 | 6:42 | 33 | 774.7 | 51.37 | 10.7611 | 78 | 178 | 68
2012-11-17 | 6:43 | 33 | 774.7167 | 51.02 | 10.5667 | 78 | 176 | 69
2012-11-17 | 6:44 | 33 | 774.7333 | 51.37 | 10.7611 | 78 | 177 | 70
2012-11-17 | 6:45 | 33 | 774.75 | 50.67 | 10.3722 | 78 | 177 | 69
2012-11-17 | 6:46 | 33 | 774.7667 | 51.37 | 10.7611 | 78 | 172 | 70
2012-11-17 | 6:47 | 33 | 774.7833 | 51.37 | 10.7611 | 75 | 171 | 71
2012-11-17 | 6:48 | 33 | 774.8 | 51.02 | 10.5667 | 78 | 177 | 69
2012-11-17 | 6:49 | 33 | 774.8167 | 51.37 | 10.7611 | 78 | 171 | 71
2012-11-17 | 6:50 | 33 | 774.8333 | 51.72 | 10.9556 | 78 | 179 | 70
2012-11-17 | 6:51 | 33 | 774.85 | 51.37 | 10.7611 | 78 | 176 | 69
2012-11-17 | 6:52 | 33 | 774.8667 | 51.02 | 10.5667 | 78 | 167 | 71
2012-11-17 | 6:53 | 33 | 774.8833 | 51.02 | 10.5667 | 78 | 173 | 71
2012-11-17 | 6:54 | 33 | 774.9 | 51.02 | 10.5667 | 78 | 175 | 71
2012-11-17 | 6:55 | 33 | 774.9167 | 50.67 | 10.3722 | 78 | 174 | 69
2012-11-17 | 6:56 | 33 | 774.9333 | 51.37 | 10.7611 | 78 | 175 | 69
2012-11-17 | 6:57 | 33 | 774.95 | 51.02 | 10.5667 | 78 | 174 | 70
2012-11-17 | 6:58 | 33 | 774.9667 | 51.37 | 10.7611 | 78 | 176 | 69
2012-11-17 | 6:59 | 33 | 774.9833 | 51.02 | 10.5667 | 78 | 168 | 69
2012-11-17 | 7:00 | 33 | 775 | 50.32 | 10.1778 | 78 | 177 | 69
2012-11-17 | 7:01 | 33 | 775.0167 | 51.02 | 10.5667 | 78 | 173 | 69
2012-11-17 | 7:02 | 33 | 775.0333 | 51.02 | 10.5667 | 78 | 173 | 70
2012-11-17 | 7:03 | 33 | 775.05 | 51.02 | 10.5667 | 78 | 171 | 69
2012-11-17 | 7:04 | 33 | 775.0667 | 51.02 | 10.5667 | 75 | 172 | 70
2012-11-17 | 7:05 | 33 | 775.0833 | 51.02 | 10.5667 | 78 | 180 | 68
2012-11-17 | 7:06 | 33 | 775.1 | 51.02 | 10.5667 | 78 | 170 | 69
2012-11-17 | 7:07 | 33 | 775.1167 | 51.37 | 10.7611 | 78 | 179 | 70
2012-11-17 | 7:08 | 33 | 775.1333 | 51.37 | 10.7611 | 78 | 172 | 70
2012-11-17 | 7:09 | 33 | 775.15 | 51.37 | 10.7611 | 78 | 169 | 71
2012-11-17 | 7:10 | 33 | 775.1667 | 51.02 | 10.5667 | 78 | 169 | 70
2012-11-17 | 7:11 | 33 | 775.1833 | 51.02 | 10.5667 | 78 | 170 | 70
2012-11-17 | 7:12 | 33 | 775.2 | 51.02 | 10.5667 | 78 | 171 | 71
2012-11-17 | 7:13 | 33 | 775.2167 | 51.02 | 10.5667 | 78 | 172 | 70
2012-11-17 | 7:14 | 33 | 775.2333 | 50.67 | 10.3722 | 78 | 171 | 70
2012-11-17 | 7:15 | 33 | 775.25 | 51.37 | 10.7611 | 78 | 178 | 71
2012-11-17 | 7:16 | 33 | 775.2667 | 51.02 | 10.5667 | 78 | 178 | 72
2012-11-17 | 7:17 | 33 | 775.2833 | 50.67 | 10.3722 | 78 | 176 | 70
2012-11-17 | 7:18 | 33 | 775.3 | 50.67 | 10.3722 | 78 | 165 | 70
2012-11-17 | 7:19 | 33 | 775.3167 | 50.67 | 10.3722 | 78 | 177 | 69
2012-11-17 | 7:20 | 33 | 775.3333 | 50.67 | 10.3722 | 78 | 170 | 70
2012-11-17 | 7:21 | 33 | 775.35 | 51.02 | 10.5667 | 78 | 173 | 70
2012-11-17 | 7:22 | 33 | 775.3667 | 51.02 | 10.5667 | 78 | 171 | 71
2012-11-17 | 7:23 | 33 | 775.3833 | 51.02 | 10.5667 | 78 | 175 | 69
2012-11-17 | 7:24 | 33 | 775.4 | 50.67 | 10.3722 | 78 | 174 | 70
2012-11-17 | 7:25 | 33 | 775.4167 | 51.02 | 10.5667 | 78 | 177 | 69
2012-11-17 | 7:26 | 33 | 775.4333 | 50.67 | 10.3722 | 78 | 176 | 71
2012-11-17 | 7:27 | 33 | 775.45 | 51.37 | 10.7611 | 78 | 169 | 69
2012-11-17 | 7:28 | 33 | 775.4667 | 51.02 | 10.5667 | 78 | 171 | 68
2012-11-17 | 7:29 | 33 | 775.4833 | 51.02 | 10.5667 | 78 | 175 | 67
2012-11-17 | 7:30 | 33 | 775.5 | 50.67 | 10.3722 | 78 | 172 | 70
2012-11-17 | 7:31 | 33 | 775.5167 | 51.02 | 10.5667 | 78 | 174 | 69
2012-11-17 | 7:32 | 33 | 775.5333 | 51.37 | 10.7611 | 78 | 175 | 72
2012-11-17 | 7:33 | 33 | 775.55 | 51.02 | 10.5667 | 78 | 169 | 70
2012-11-17 | 7:34 | 33 | 775.5667 | 51.02 | 10.5667 | 78 | 168 | 69
2012-11-17 | 7:35 | 33 | 775.5833 | 50.67 | 10.3722 | 78 | 168 | 71
2012-11-17 | 7:36 | 33 | 775.6 | 51.02 | 10.5667 | 78 | 167 | 68
2012-11-17 | 7:37 | 33 | 775.6167 | 51.02 | 10.5667 | 78 | 174 | 69
2012-11-17 | 7:38 | 33 | 775.6333 | 51.02 | 10.5667 | 78 | 174 | 69
2012-11-17 | 7:39 | 33 | 775.65 | 51.02 | 10.5667 | 78 | 174 | 69
2012-11-17 | 7:40 | 33 | 775.6667 | 51.37 | 10.7611 | 78 | 172 | 70
2012-11-17 | 7:41 | 33 | 775.6833 | 51.02 | 10.5667 | 78 | 176 | 69
2012-11-17 | 7:42 | 33 | 775.7 | 50.67 | 10.3722 | 78 | 169 | 69
2012-11-17 | 7:43 | 33 | 775.7167 | 51.02 | 10.5667 | 78 | 172 | 72
2012-11-17 | 7:44 | 33 | 775.7333 | 50.67 | 10.3722 | 78 | 174 | 69
2012-11-17 | 7:45 | 33 | 775.75 | 51.02 | 10.5667 | 78 | 172 | 69
2012-11-17 | 7:46 | 33 | 775.7667 | 51.02 | 10.5667 | 78 | 172 | 69
2012-11-17 | 7:47 | 33 | 775.7833 | 51.02 | 10.5667 | 78 | 169 | 68
2012-11-17 | 7:48 | 33 | 775.8 | 50.67 | 10.3722 | 78 | 174 | 70
2012-11-17 | 7:49 | 33 | 775.8167 | 50.67 | 10.3722 | 78 | 170 | 70
2012-11-17 | 7:50 | 33 | 775.8333 | 51.02 | 10.5667 | 78 | 181 | 70
2012-11-17 | 7:51 | 33 | 775.85 | 51.02 | 10.5667 | 78 | 170 | 68
2012-11-17 | 7:52 | 33 | 775.8667 | 51.02 | 10.5667 | 78 | 170 | 69
2012-11-17 | 7:53 | 33 | 775.8833 | 51.02 | 10.5667 | 78 | 167 | 70
2012-11-17 | 7:54 | 33 | 775.9 | 50.67 | 10.3722 | 78 | 180 | 71
2012-11-17 | 7:55 | 33 | 775.9167 | 51.02 | 10.5667 | 78 | 168 | 69
2012-11-17 | 7:56 | 33 | 775.9333 | 50.67 | 10.3722 | 78 | 173 | 70
2012-11-17 | 7:57 | 33 | 775.95 | 51.02 | 10.5667 | 78 | 171 | 72
2012-11-17 | 7:58 | 33 | 775.9667 | 51.02 | 10.5667 | 75 | 171 | 70
2012-11-17 | 7:59 | 33 | 775.9833 | 51.02 | 10.5667 | 78 | 176 | 69
2012-11-17 | 8:00 | 33 | 776 | 51.02 | 10.5667 | 78 | 171 | 70
2012-11-17 | 8:01 | 33 | 776.0167 | 51.37 | 10.7611 | 78 | 174 | 69
2012-11-17 | 8:02 | 33 | 776.0333 | 50.67 | 10.3722 | 78 | 173 | 70
2012-11-17 | 8:03 | 33 | 776.05 | 51.02 | 10.5667 | 78 | 169 | 70
2012-11-17 | 8:04 | 33 | 776.0667 | 51.02 | 10.5667 | 75 | 173 | 69
2012-11-17 | 8:05 | 33 | 776.0833 | 51.02 | 10.5667 | 78 | 173 | 71
2012-11-17 | 8:06 | 33 | 776.1 | 50.32 | 10.1778 | 78 | 173 | 71
2012-11-17 | 8:07 | 33 | 776.1167 | 51.02 | 10.5667 | 78 | 172 | 70
2012-11-17 | 8:08 | 33 | 776.1333 | 51.02 | 10.5667 | 75 | 171 | 69
2012-11-17 | 8:09 | 33 | 776.15 | 50.67 | 10.3722 | 78 | 168 | 67
2012-11-17 | 8:10 | 33 | 776.1667 | 51.02 | 10.5667 | 78 | 171 | 69
2012-11-17 | 8:11 | 33 | 776.1833 | 50.67 | 10.3722 | 78 | 166 | 70
2012-11-17 | 8:12 | 33 | 776.2 | 50.67 | 10.3722 | 78 | 178 | 69
2012-11-17 | 8:13 | 33 | 776.2167 | 51.02 | 10.5667 | 75 | 173 | 69
2012-11-17 | 8:14 | 33 | 776.2333 | 51.02 | 10.5667 | 78 | 176 | 70
2012-11-17 | 8:15 | 33 | 776.25 | 50.67 | 10.3722 | 78 | 171 | 69
2012-11-17 | 8:16 | 33 | 776.2667 | 50.32 | 10.1778 | 78 | 169 | 70
2012-11-17 | 8:17 | 33 | 776.2833 | 50.32 | 10.1778 | 78 | 164 | 69
2012-11-17 | 8:18 | 33 | 776.3 | 50.32 | 10.1778 | 78 | 173 | 69
2012-11-17 | 8:19 | 33 | 776.3167 | 51.02 | 10.5667 | 80 | 173 | 70
2012-11-17 | 8:20 | 33 | 776.3333 | 51.37 | 10.7611 | 78 | 175 | 70
2012-11-17 | 8:21 | 33 | 776.35 | 51.02 | 10.5667 | 75 | 175 | 69
2012-11-17 | 8:22 | 33 | 776.3667 | 50.67 | 10.3722 | 75 | 170 | 69
2012-11-17 | 8:23 | 33 | 776.3833 | 50.67 | 10.3722 | 78 | 167 | 69
2012-11-17 | 8:24 | 33 | 776.4 | 50.32 | 10.1778 | 75 | 173 | 70
2012-11-17 | 8:25 | 33 | 776.4167 | 51.02 | 10.5667 | 78 | 175 | 69
2012-11-17 | 8:26 | 33 | 776.4333 | 51.02 | 10.5667 | 78 | 170 | 70
2012-11-17 | 8:27 | 33 | 776.45 | 50.67 | 10.3722 | 78 | 167 | 70
2012-11-17 | 8:28 | 33 | 776.4667 | 51.02 | 10.5667 | 78 | 170 | 71
2012-11-17 | 8:29 | 33 | 776.4833 | 50.67 | 10.3722 | 75 | 175 | 69
2012-11-17 | 8:30 | 33 | 776.5 | 50.67 | 10.3722 | 78 | 167 | 70
2012-11-17 | 8:31 | 33 | 776.5167 | 50.32 | 10.1778 | 78 | 172 | 71
2012-11-17 | 8:32 | 33 | 776.5333 | 50.67 | 10.3722 | 78 | 172 | 70
2012-11-17 | 8:33 | 33 | 776.55 | 51.02 | 10.5667 | 78 | 166 | 70
2012-11-17 | 8:34 | 33 | 776.5667 | 51.02 | 10.5667 | 78 | 172 | 69
2012-11-17 | 8:35 | 33 | 776.5833 | 50.32 | 10.1778 | 78 | 169 | 70
2012-11-17 | 8:36 | 33 | 776.6 | 51.02 | 10.5667 | 78 | 178 | 69
2012-11-17 | 8:37 | 33 | 776.6167 | 50.67 | 10.3722 | 78 | 171 | 68
2012-11-17 | 8:38 | 33 | 776.6333 | 50.32 | 10.1778 | 78 | 171 | 71
2012-11-17 | 8:39 | 33 | 776.65 | 50.67 | 10.3722 | 78 | 173 | 70
2012-11-17 | 8:40 | 33 | 776.6667 | 51.02 | 10.5667 | 75 | 172 | 69
2012-11-17 | 8:41 | 33 | 776.6833 | 50.67 | 10.3722 | 78 | 170 | 70
2012-11-17 | 8:42 | 33 | 776.7 | 50.67 | 10.3722 | 78 | 174 | 69
2012-11-17 | 8:43 | 33 | 776.7167 | 50.67 | 10.3722 | 78 | 173 | 69
2012-11-17 | 8:44 | 33 | 776.7333 | 51.02 | 10.5667 | 78 | 174 | 69
2012-11-17 | 8:45 | 33 | 776.75 | 51.02 | 10.5667 | 78 | 166 | 69
2012-11-17 | 8:46 | 33 | 776.7667 | 51.02 | 10.5667 | 75 | 174 | 70
2012-11-17 | 8:47 | 33 | 776.7833 | 50.32 | 10.1778 | 78 | 175 | 69
2012-11-17 | 8:48 | 33 | 776.8 | 50.32 | 10.1778 | 78 | 174 | 69
2012-11-17 | 8:49 | 33 | 776.8167 | 50.67 | 10.3722 | 78 | 170 | 70
2012-11-17 | 8:50 | 33 | 776.8333 | 50.67 | 10.3722 | 78 | 173 | 69
2012-11-17 | 8:51 | 33 | 776.85 | 50.32 | 10.1778 | 78 | 171 | 71
2012-11-17 | 8:52 | 33 | 776.8667 | 51.02 | 10.5667 | 78 | 167 | 69
2012-11-17 | 8:53 | 33 | 776.8833 | 50.67 | 10.3722 | 75 | 176 | 69
2012-11-17 | 8:54 | 33 | 776.9 | 50.67 | 10.3722 | 78 | 178 | 70
2012-11-17 | 8:55 | 33 | 776.9167 | 51.02 | 10.5667 | 78 | 170 | 70
2012-11-17 | 8:56 | 33 | 776.9333 | 51.02 | 10.5667 | 78 | 176 | 70
2012-11-17 | 8:57 | 33 | 776.95 | 50.67 | 10.3722 | 78 | 173 | 70
2012-11-17 | 8:58 | 33 | 776.9667 | 50.67 | 10.3722 | 78 | 171 | 69
2012-11-17 | 8:59 | 33 | 776.9833 | 51.02 | 10.5667 | 78 | 173 | 70
2012-11-17 | 9:00 | 33 | 777 | 50.67 | 10.3722 | 78 | 171 | 71
2012-11-17 | 9:01 | 33 | 777.0167 | 50.67 | 10.3722 | 78 | 176 | 70
2012-11-17 | 9:02 | 33 | 777.0333 | 50.67 | 10.3722 | 75 | 172 | 70
2012-11-17 | 9:03 | 33 | 777.05 | 50.67 | 10.3722 | 78 | 174 | 70
2012-11-17 | 9:04 | 33 | 777.0667 | 51.02 | 10.5667 | 78 | 177 | 70
2012-11-17 | 9:05 | 33 | 777.0833 | 50.67 | 10.3722 | 75 | 167 | 69
2012-11-17 | 9:06 | 33 | 777.1 | 51.02 | 10.5667 | 78 | 173 | 70
2012-11-17 | 9:07 | 33 | 777.1167 | 50.32 | 10.1778 | 78 | 172 | 71
2012-11-17 | 9:08 | 33 | 777.1333 | 51.02 | 10.5667 | 78 | 172 | 70
2012-11-17 | 9:09 | 33 | 777.15 | 50.32 | 10.1778 | 78 | 173 | 69
2012-11-17 | 9:10 | 33 | 777.1667 | 50.32 | 10.1778 | 78 | 171 | 69
2012-11-17 | 9:11 | 33 | 777.1833 | 50.67 | 10.3722 | 78 | 170 | 70
2012-11-17 | 9:12 | 33 | 777.2 | 50.67 | 10.3722 | 78 | 173 | 70
2012-11-17 | 9:13 | 33 | 777.2167 | 51.02 | 10.5667 | 78 | 176 | 69
2012-11-17 | 9:14 | 33 | 777.2333 | 51.02 | 10.5667 | 80 | 168 | 72
2012-11-17 | 9:15 | 33 | 777.25 | 50.32 | 10.1778 | 75 | 170 | 70
2012-11-17 | 9:16 | 33 | 777.2667 | 50.67 | 10.3722 | 78 | 173 | 70
2012-11-17 | 9:17 | 33 | 777.2833 | 50.67 | 10.3722 | 78 | 176 | 72
2012-11-17 | 9:18 | 33 | 777.3 | 50.67 | 10.3722 | 78 | 171 | 71
2012-11-17 | 9:19 | 33 | 777.3167 | 50.32 | 10.1778 | 78 | 174 | 70
2012-11-17 | 9:20 | 33 | 777.3333 | 50.67 | 10.3722 | 78 | 178 | 71
2012-11-17 | 9:21 | 33 | 777.35 | 50.67 | 10.3722 | 78 | 174 | 70
2012-11-17 | 9:22 | 33 | 777.3667 | 51.02 | 10.5667 | 78 | 172 | 66
2012-11-17 | 9:23 | 33 | 777.3833 | 51.02 | 10.5667 | 78 | 170 | 69
2012-11-17 | 9:24 | 33 | 777.4 | 50.32 | 10.1778 | 78 | 173 | 67
2012-11-17 | 9:25 | 33 | 777.4167 | 50.32 | 10.1778 | 78 | 171 | 71
2012-11-17 | 9:26 | 33 | 777.4333 | 50.67 | 10.3722 | 78 | 175 | 71
2012-11-17 | 9:27 | 33 | 777.45 | 50.32 | 10.1778 | 78 | 172 | 70
2012-11-17 | 9:28 | 33 | 777.4667 | 50.32 | 10.1778 | 75 | 166 | 68
2012-11-17 | 9:29 | 33 | 777.4833 | 50.67 | 10.3722 | 78 | 177 | 67
2012-11-17 | 9:30 | 33 | 777.5 | 51.02 | 10.5667 | 75 | 173 | 69
2012-11-17 | 9:31 | 33 | 777.5167 | 51.02 | 10.5667 | 78 | 177 | 70
2012-11-17 | 9:32 | 33 | 777.5333 | 51.02 | 10.5667 | 75 | 171 | 68
2012-11-17 | 9:33 | 33 | 777.55 | 51.37 | 10.7611 | 75 | 164 | 70
2012-11-17 | 9:34 | 33 | 777.5667 | 50.67 | 10.3722 | 78 | 177 | 69
2012-11-17 | 9:35 | 33 | 777.5833 | 50.32 | 10.1778 | 75 | 176 | 71
2012-11-17 | 9:36 | 33 | 777.6 | 51.37 | 10.7611 | 78 | 175 | 70
2012-11-17 | 9:37 | 33 | 777.6167 | 50.32 | 10.1778 | 75 | 176 | 69
2012-11-17 | 9:38 | 33 | 777.6333 | 51.02 | 10.5667 | 78 | 175 | 69
2012-11-17 | 9:39 | 33 | 777.65 | 50.67 | 10.3722 | 78 | 168 | 71
2012-11-17 | 9:40 | 33 | 777.6667 | 50.32 | 10.1778 | 78 | 174 | 67
2012-11-17 | 9:41 | 33 | 777.6833 | 50.67 | 10.3722 | 78 | 170 | 70
2012-11-17 | 9:42 | 33 | 777.7 | 51.02 | 10.5667 | 75 | 176 | 69
2012-11-17 | 9:43 | 33 | 777.7167 | 50.32 | 10.1778 | 75 | 178 | 70
2012-11-17 | 9:44 | 33 | 777.7333 | 51.02 | 10.5667 | 78 | 170 | 70
2012-11-17 | 9:45 | 33 | 777.75 | 50.67 | 10.3722 | 75 | 172 | 69
2012-11-17 | 9:46 | 33 | 777.7667 | 50.32 | 10.1778 | 78 | 169 | 71
2012-11-17 | 9:47 | 33 | 777.7833 | 50.67 | 10.3722 | 78 | 171 | 71
2012-11-17 | 9:48 | 33 | 777.8 | 51.02 | 10.5667 | 78 | 174 | 69
2012-11-17 | 9:49 | 33 | 777.8167 | 50.32 | 10.1778 | 78 | 176 | 69
2012-11-17 | 9:50 | 33 | 777.8333 | 51.02 | 10.5667 | 78 | 172 | 70
2012-11-17 | 9:51 | 33 | 777.85 | 51.02 | 10.5667 | 78 | 173 | 71
2012-11-17 | 9:52 | 33 | 777.8667 | 50.67 | 10.3722 | 75 | 174 | 69
2012-11-17 | 9:53 | 33 | 777.8833 | 50.32 | 10.1778 | 78 | 172 | 70
2012-11-17 | 9:54 | 33 | 777.9 | 50.67 | 10.3722 | 78 | 174 | 70
2012-11-17 | 9:55 | 33 | 777.9167 | 50.32 | 10.1778 | 75 | 174 | 69
2012-11-17 | 9:56 | 33 | 777.9333 | 50.67 | 10.3722 | 78 | 165 | 67
2012-11-17 | 9:57 | 33 | 777.95 | 50.67 | 10.3722 | 78 | 169 | 71
2012-11-17 | 9:58 | 33 | 777.9667 | 51.02 | 10.5667 | 75 | 172 | 69
2012-11-17 | 9:59 | 33 | 777.9833 | 50.67 | 10.3722 | 78 | 174 | 70
2012-11-17 | 10:00 | 33 | 778 | 51.02 | 10.5667 | 75 | 169 | 71
2012-11-17 | 10:01 | 33 | 778.0167 | 50.67 | 10.3722 | 78 | 175 | 69
2012-11-17 | 10:02 | 33 | 778.0333 | 50.67 | 10.3722 | 75 | 173 | 69
2012-11-17 | 10:03 | 33 | 778.05 | 51.02 | 10.5667 | 78 | 165 | 69
2012-11-17 | 10:04 | 33 | 778.0667 | 50.67 | 10.3722 | 78 | 171 | 67
2012-11-17 | 10:05 | 33 | 778.0833 | 50.67 | 10.3722 | 75 | 175 | 69
2012-11-17 | 10:06 | 33 | 778.1 | 50.67 | 10.3722 | 78 | 174 | 68
2012-11-17 | 10:07 | 33 | 778.1167 | 49.97 | 9.9833 | 78 | 173 | 72
2012-11-17 | 10:08 | 33 | 778.1333 | 51.02 | 10.5667 | 78 | 174 | 70
2012-11-17 | 10:09 | 33 | 778.15 | 50.67 | 10.3722 | 75 | 171 | 69
2012-11-17 | 10:10 | 33 | 778.1667 | 50.67 | 10.3722 | 78 | 174 | 69
2012-11-17 | 10:11 | 33 | 778.1833 | 50.32 | 10.1778 | 78 | 173 | 69
2012-11-17 | 10:12 | 33 | 778.2 | 50.67 | 10.3722 | 78 | 172 | 70
2012-11-17 | 10:13 | 33 | 778.2167 | 50.67 | 10.3722 | 78 | 170 | 68
2012-11-17 | 10:14 | 33 | 778.2333 | 50.32 | 10.1778 | 75 | 178 | 70
2012-11-17 | 10:15 | 33 | 778.25 | 51.02 | 10.5667 | 78 | 173 | 70
2012-11-17 | 10:16 | 33 | 778.2667 | 49.97 | 9.9833 | 78 | 172 | 69
2012-11-17 | 10:17 | 33 | 778.2833 | 51.02 | 10.5667 | 78 | 173 | 70
2012-11-17 | 10:18 | 33 | 778.3 | 50.32 | 10.1778 | 75 | 172 | 69
2012-11-17 | 10:19 | 33 | 778.3167 | 51.02 | 10.5667 | 75 | 170 | 69
2012-11-17 | 10:20 | 33 | 778.3333 | 50.32 | 10.1778 | 78 | 171 | 70
2012-11-17 | 10:21 | 33 | 778.35 | 50.67 | 10.3722 | 75 | 174 | 69
2012-11-17 | 10:22 | 33 | 778.3667 | 51.02 | 10.5667 | 78 | 177 | 70
2012-11-17 | 10:23 | 33 | 778.3833 | 51.02 | 10.5667 | 75 | 173 | 72
2012-11-17 | 10:24 | 33 | 778.4 | 51.37 | 10.7611 | 78 | 176 | 69
2012-11-17 | 10:25 | 33 | 778.4167 | 51.02 | 10.5667 | 75 | 175 | 70
2012-11-17 | 10:26 | 33 | 778.4333 | 50.32 | 10.1778 | 78 | 171 | 68
2012-11-17 | 10:27 | 33 | 778.45 | 51.02 | 10.5667 | 78 | 175 | 70
2012-11-17 | 10:28 | 33 | 778.4667 | 51.02 | 10.5667 | 75 | 178 | 69
2012-11-17 | 10:29 | 33 | 778.4833 | 50.67 | 10.3722 | 78 | 176 | 70
2012-11-17 | 10:30 | 33 | 778.5 | 51.02 | 10.5667 | 78 | 170 | 69
2012-11-17 | 10:31 | 33 | 778.5167 | 50.67 | 10.3722 | 78 | 175 | 70
2012-11-17 | 10:32 | 33 | 778.5333 | 50.67 | 10.3722 | 78 | 173 | 70
2012-11-17 | 10:33 | 33 | 778.55 | 50.67 | 10.3722 | 78 | 171 | 70
2012-11-17 | 10:34 | 33 | 778.5667 | 51.02 | 10.5667 | 75 | 172 | 69
2012-11-17 | 10:35 | 33 | 778.5833 | 50.67 | 10.3722 | 75 | 171 | 68
2012-11-17 | 10:36 | 33 | 778.6 | 51.02 | 10.5667 | 78 | 171 | 68
2012-11-17 | 10:37 | 33 | 778.6167 | 50.32 | 10.1778 | 78 | 171 | 70
2012-11-17 | 10:38 | 33 | 778.6333 | 50.32 | 10.1778 | 75 | 178 | 69
2012-11-17 | 10:39 | 33 | 778.65 | 50.67 | 10.3722 | 78 | 177 | 68
2012-11-17 | 10:40 | 33 | 778.6667 | 50.67 | 10.3722 | 75 | 175 | 69
2012-11-17 | 10:41 | 33 | 778.6833 | 50.32 | 10.1778 | 75 | 179 | 69
2012-11-17 | 10:42 | 33 | 778.7 | 51.02 | 10.5667 | 78 | 177 | 69
2012-11-17 | 10:43 | 33 | 778.7167 | 51.02 | 10.5667 | 78 | 177 | 67
2012-11-17 | 10:44 | 33 | 778.7333 | 51.02 | 10.5667 | 78 | 177 | 70
2012-11-17 | 10:45 | 33 | 778.75 | 51.02 | 10.5667 | 78 | 173 | 70
2012-11-17 | 10:46 | 33 | 778.7667 | 50.67 | 10.3722 | 78 | 173 | 68
2012-11-17 | 10:47 | 33 | 778.7833 | 51.02 | 10.5667 | 78 | 176 | 69
2012-11-17 | 10:48 | 33 | 778.8 | 50.67 | 10.3722 | 78 | 174 | 71
2012-11-17 | 10:49 | 33 | 778.8167 | 50.67 | 10.3722 | 78 | 174 | 69
2012-11-17 | 10:50 | 33 | 778.8333 | 50.67 | 10.3722 | 78 | 176 | 71
2012-11-17 | 10:51 | 33 | 778.85 | 50.32 | 10.1778 | 75 | 175 | 70
2012-11-17 | 10:52 | 33 | 778.8667 | 51.02 | 10.5667 | 78 | 171 | 70
2012-11-17 | 10:53 | 33 | 778.8833 | 50.67 | 10.3722 | 75 | 171 | 69
2012-11-17 | 10:54 | 33 | 778.9 | 50.67 | 10.3722 | 78 | 179 | 72
2012-11-17 | 10:55 | 33 | 778.9167 | 51.02 | 10.5667 | 78 | 172 | 70
2012-11-17 | 10:56 | 33 | 778.9333 | 50.67 | 10.3722 | 78 | 174 | 70
2012-11-17 | 10:57 | 33 | 778.95 | 51.02 | 10.5667 | 78 | 173 | 69
2012-11-17 | 10:58 | 33 | 778.9667 | 51.02 | 10.5667 | 75 | 179 | 70
2012-11-17 | 10:59 | 33 | 778.9833 | 51.02 | 10.5667 | 78 | 174 | 69
2012-11-17 | 11:00 | 33 | 779 | 50.32 | 10.1778 | 78 | 173 | 69
2012-11-17 | 11:01 | 33 | 779.0167 | 50.67 | 10.3722 | 78 | 169 | 70
2012-11-17 | 11:02 | 33 | 779.0333 | 51.02 | 10.5667 | 75 | 174 | 70
2012-11-17 | 11:03 | 33 | 779.05 | 51.37 | 10.7611 | 75 | 177 | 72
2012-11-17 | 11:04 | 33 | 779.0667 | 51.02 | 10.5667 | 78 | 179 | 70
2012-11-17 | 11:05 | 33 | 779.0833 | 50.67 | 10.3722 | 78 | 168 | 71
2012-11-17 | 11:06 | 33 | 779.1 | 50.67 | 10.3722 | 78 | 172 | 70
2012-11-17 | 11:07 | 33 | 779.1167 | 51.02 | 10.5667 | 80 | 177 | 69
2012-11-17 | 11:08 | 33 | 779.1333 | 51.02 | 10.5667 | 78 | 172 | 70
2012-11-17 | 11:09 | 33 | 779.15 | 50.67 | 10.3722 | 75 | 169 | 71
2012-11-17 | 11:10 | 33 | 779.1667 | 51.37 | 10.7611 | 78 | 174 | 67
2012-11-17 | 11:11 | 33 | 779.1833 | 50.67 | 10.3722 | 75 | 172 | 69
2012-11-17 | 11:12 | 33 | 779.2 | 51.02 | 10.5667 | 78 | 166 | 68
2012-11-17 | 11:13 | 33 | 779.2167 | 51.02 | 10.5667 | 78 | 180 | 69
2012-11-17 | 11:14 | 33 | 779.2333 | 51.02 | 10.5667 | 78 | 171 | 70
2012-11-17 | 11:15 | 33 | 779.25 | 51.02 | 10.5667 | 78 | 176 | 68
2012-11-17 | 11:16 | 33 | 779.2667 | 51.02 | 10.5667 | 78 | 180 | 67
2012-11-17 | 11:17 | 33 | 779.2833 | 51.02 | 10.5667 | 78 | 177 | 67
2012-11-17 | 11:18 | 33 | 779.3 | 51.02 | 10.5667 | 75 | 176 | 70
2012-11-17 | 11:19 | 33 | 779.3167 | 51.37 | 10.7611 | 78 | 174 | 68
2012-11-17 | 11:20 | 33 | 779.3333 | 51.02 | 10.5667 | 75 | 179 | 70
2012-11-17 | 11:21 | 33 | 779.35 | 51.02 | 10.5667 | 78 | 175 | 71
2012-11-17 | 11:22 | 33 | 779.3667 | 51.02 | 10.5667 | 75 | 179 | 68
2012-11-17 | 11:23 | 33 | 779.3833 | 51.02 | 10.5667 | 78 | 175 | 70
2012-11-17 | 11:24 | 33 | 779.4 | 51.37 | 10.7611 | 78 | 177 | 66
2012-11-17 | 11:25 | 33 | 779.4167 | 51.02 | 10.5667 | 78 | 174 | 70
2012-11-17 | 11:26 | 33 | 779.4333 | 51.37 | 10.7611 | 78 | 170 | 70
2012-11-17 | 11:27 | 33 | 779.45 | 50.67 | 10.3722 | 75 | 174 | 68
2012-11-17 | 11:28 | 33 | 779.4667 | 51.02 | 10.5667 | 78 | 172 | 70
2012-11-17 | 11:29 | 33 | 779.4833 | 51.02 | 10.5667 | 75 | 176 | 69
2012-11-17 | 11:30 | 33 | 779.5 | 51.02 | 10.5667 | 78 | 173 | 70
2012-11-17 | 11:31 | 33 | 779.5167 | 50.67 | 10.3722 | 78 | 175 | 71
2012-11-17 | 11:32 | 33 | 779.5333 | 50.32 | 10.1778 | 78 | 171 | 69
2012-11-17 | 11:33 | 33 | 779.55 | 50.67 | 10.3722 | 75 | 174 | 68
2012-11-17 | 11:34 | 33 | 779.5667 | 50.67 | 10.3722 | 78 | 176 | 70
2012-11-17 | 11:35 | 33 | 779.5833 | 50.67 | 10.3722 | 75 | 172 | 70
2012-11-17 | 11:36 | 33 | 779.6 | 50.67 | 10.3722 | 75 | 177 | 70
2012-11-17 | 11:37 | 33 | 779.6167 | 51.02 | 10.5667 | 78 | 176 | 71
2012-11-17 | 11:38 | 33 | 779.6333 | 50.67 | 10.3722 | 75 | 175 | 69
2012-11-17 | 11:39 | 33 | 779.65 | 50.32 | 10.1778 | 78 | 176 | 70
2012-11-17 | 11:40 | 33 | 779.6667 | 51.02 | 10.5667 | 78 | 175 | 72
2012-11-17 | 11:41 | 33 | 779.6833 | 50.67 | 10.3722 | 78 | 176 | 69
2012-11-17 | 11:42 | 33 | 779.7 | 50.67 | 10.3722 | 78 | 178 | 72
2012-11-17 | 11:43 | 33 | 779.7167 | 50.32 | 10.1778 | 78 | 180 | 70
2012-11-17 | 11:44 | 33 | 779.7333 | 50.67 | 10.3722 | 78 | 176 | 69
2012-11-17 | 11:45 | 33 | 779.75 | 51.02 | 10.5667 | 75 | 170 | 60
2012-11-17 | 11:46 | 33 | 779.7667 | 51.02 | 10.5667 | 60 | 173 | 49
2012-11-17 | 11:47 | 33 | 779.7833 | 50.67 | 10.3722 | 50 | 175 | 52
2012-11-17 | 11:48 | 33 | 779.8 | 50.67 | 10.3722 | 47 | 169 | 57
2012-11-17 | 11:49 | 33 | 779.8167 | 50.67 | 10.3722 | 45 | 172 | 60
2012-11-17 | 11:50 | 33 | 779.8333 | 49.97 | 9.9833 | 45 | 178 | 61
2012-11-17 | 11:51 | 33 | 779.85 | 50.67 | 10.3722 | 45 | 173 | 62
2012-11-17 | 11:52 | 33 | 779.8667 | 51.02 | 10.5667 | 45 | 174 | 61
2012-11-17 | 11:53 | 33 | 779.8833 | 50.32 | 10.1778 | 47 | 173 | 63
2012-11-17 | 11:54 | 33 | 779.9 | 51.02 | 10.5667 | 45 | 172 | 63
2012-11-17 | 11:55 | 33 | 779.9167 | 50.32 | 10.1778 | 42 | 173 | 62
2012-11-17 | 11:56 | 33 | 779.9333 | 50.32 | 10.1778 | 45 | 172 | 62
2012-11-17 | 11:57 | 33 | 779.95 | 50.32 | 10.1778 | 45 | 176 | 63
2012-11-17 | 11:58 | 33 | 779.9667 | 50.67 | 10.3722 | 45 | 180 | 64
2012-11-17 | 11:59 | 33 | 779.9833 | 51.02 | 10.5667 | 45 | 181 | 62
2012-11-17 | 12:00 | 33 | 780 | 50.32 | 10.1778 | 45 | 174 | 64
2012-11-17 | 12:01 | 33 | 780.0167 | 49.97 | 9.9833 | 45 | 173 | 63
2012-11-17 | 12:02 | 33 | 780.0333 | 50.67 | 10.3722 | 45 | 169 | 62
2012-11-17 | 12:03 | 33 | 780.05 | 49.97 | 9.9833 | 45 | 173 | 60
2012-11-17 | 12:04 | 33 | 780.0667 | 50.67 | 10.3722 | 45 | 177 | 63
2012-11-17 | 12:05 | 33 | 780.0833 | 50.32 | 10.1778 | 47 | 177 | 62
2012-11-17 | 12:06 | 33 | 780.1 | 51.02 | 10.5667 | 45 | 173 | 65
2012-11-17 | 12:07 | 33 | 780.1167 | 50.32 | 10.1778 | 45 | 176 | 62
2012-11-17 | 12:08 | 33 | 780.1333 | 51.02 | 10.5667 | 45 | 174 | 65
2012-11-17 | 12:09 | 33 | 780.15 | 50.67 | 10.3722 | 45 | 178 | 65
2012-11-17 | 12:10 | 33 | 780.1667 | 50.32 | 10.1778 | 45 | 171 | 63
2012-11-17 | 12:11 | 33 | 780.1833 | 50.67 | 10.3722 | 45 | 174 | 64
2012-11-17 | 12:12 | 33 | 780.2 | 50.32 | 10.1778 | 45 | 177 | 64
2012-11-17 | 12:13 | 33 | 780.2167 | 49.97 | 9.9833 | 45 | 179 | 63
2012-11-17 | 12:14 | 33 | 780.2333 | 50.32 | 10.1778 | 47 | 171 | 62
2012-11-17 | 12:15 | 33 | 780.25 | 50.32 | 10.1778 | 45 | 176 | 64
2012-11-17 | 12:16 | 33 | 780.2667 | 50.32 | 10.1778 | 45 | 172 | 65
2012-11-17 | 12:17 | 33 | 780.2833 | 50.67 | 10.3722 | 45 | 177 | 64
2012-11-17 | 12:18 | 33 | 780.3 | 49.97 | 9.9833 | 45 | 173 | 64
2012-11-17 | 12:19 | 33 | 780.3167 | 50.32 | 10.1778 | 45 | 177 | 65
2012-11-17 | 12:20 | 33 | 780.3333 | 50.32 | 10.1778 | 47 | 170 | 63
2012-11-17 | 12:21 | 33 | 780.35 | 50.32 | 10.1778 | 45 | 180 | 65
2012-11-17 | 12:22 | 33 | 780.3667 | 50.67 | 10.3722 | 45 | 178 | 63
2012-11-17 | 12:23 | 33 | 780.3833 | 50.32 | 10.1778 | 45 | 172 | 65
2012-11-17 | 12:24 | 33 | 780.4 | 50.32 | 10.1778 | 47 | 174 | 65
2012-11-17 | 12:25 | 33 | 780.4167 | 50.32 | 10.1778 | 45 | 175 | 62
2012-11-17 | 12:26 | 33 | 780.4333 | 50.32 | 10.1778 | 47 | 176 | 63
2012-11-17 | 12:27 | 33 | 780.45 | 50.32 | 10.1778 | 45 | 179 | 62
2012-11-17 | 12:28 | 33 | 780.4667 | 49.97 | 9.9833 | 45 | 177 | 63
2012-11-17 | 12:29 | 33 | 780.4833 | 49.97 | 9.9833 | 47 | 171 | 66
2012-11-17 | 12:30 | 33 | 780.5 | 50.67 | 10.3722 | 45 | 170 | 63
2012-11-17 | 12:31 | 33 | 780.5167 | 50.32 | 10.1778 | 45 | 171 | 64
2012-11-17 | 12:32 | 33 | 780.5333 | 50.32 | 10.1778 | 45 | 173 | 62
2012-11-17 | 12:33 | 33 | 780.55 | 50.32 | 10.1778 | 45 | 174 | 64
2012-11-17 | 12:34 | 33 | 780.5667 | 50.67 | 10.3722 | 47 | 170 | 64
2012-11-17 | 12:35 | 33 | 780.5833 | 51.02 | 10.5667 | 45 | 172 | 64
2012-11-17 | 12:36 | 33 | 780.6 | 50.67 | 10.3722 | 42 | 176 | 62
2012-11-17 | 12:37 | 33 | 780.6167 | 50.67 | 10.3722 | 45 | 176 | 66
2012-11-17 | 12:38 | 33 | 780.6333 | 50.67 | 10.3722 | 45 | 176 | 65
2012-11-17 | 12:39 | 33 | 780.65 | 50.67 | 10.3722 | 47 | 172 | 63
2012-11-17 | 12:40 | 33 | 780.6667 | 51.02 | 10.5667 | 45 | 170 | 65
2012-11-17 | 12:41 | 33 | 780.6833 | 50.67 | 10.3722 | 45 | 169 | 64
2012-11-17 | 12:42 | 33 | 780.7 | 50.32 | 10.1778 | 45 | 178 | 63
2012-11-17 | 12:43 | 33 | 780.7167 | 51.02 | 10.5667 | 45 | 177 | 65
2012-11-17 | 12:44 | 33 | 780.7333 | 51.02 | 10.5667 | 45 | 184 | 62
2012-11-17 | 12:45 | 33 | 780.75 | 50.67 | 10.3722 | 47 | 177 | 64
2012-11-17 | 12:46 | 33 | 780.7667 | 51.02 | 10.5667 | 45 | 174 | 63
2012-11-17 | 12:47 | 33 | 780.7833 | 51.02 | 10.5667 | 45 | 175 | 65
2012-11-17 | 12:48 | 33 | 780.8 | 50.67 | 10.3722 | 47 | 177 | 64
2012-11-17 | 12:49 | 33 | 780.8167 | 50.67 | 10.3722 | 45 | 180 | 63
2012-11-17 | 12:50 | 33 | 780.8333 | 51.02 | 10.5667 | 45 | 175 | 64
2012-11-17 | 12:51 | 33 | 780.85 | 50.32 | 10.1778 | 45 | 175 | 65
2012-11-17 | 12:52 | 33 | 780.8667 | 51.02 | 10.5667 | 45 | 175 | 66
2012-11-17 | 12:53 | 33 | 780.8833 | 50.67 | 10.3722 | 45 | 172 | 64
2012-11-17 | 12:54 | 33 | 780.9 | 51.02 | 10.5667 | 45 | 173 | 62
2012-11-17 | 12:55 | 33 | 780.9167 | 50.32 | 10.1778 | 45 | 170 | 66
2012-11-17 | 12:56 | 33 | 780.9333 | 51.02 | 10.5667 | 45 | 171 | 66
2012-11-17 | 12:57 | 33 | 780.95 | 51.02 | 10.5667 | 45 | 177 | 64
2012-11-17 | 12:58 | 33 | 780.9667 | 51.02 | 10.5667 | 45 | 182 | 66
2012-11-17 | 12:59 | 33 | 780.9833 | 51.02 | 10.5667 | 47 | 171 | 65
2012-11-17 | 13:00 | 33 | 781 | 51.02 | 10.5667 | 47 | 179 | 62
2012-11-17 | 13:01 | 33 | 781.0167 | 50.32 | 10.1778 | 45 | 174 | 65
2012-11-17 | 13:02 | 33 | 781.0333 | 51.02 | 10.5667 | 45 | 175 | 62
2012-11-17 | 13:03 | 33 | 781.05 | 51.37 | 10.7611 | 47 | 172 | 63
2012-11-17 | 13:04 | 33 | 781.0667 | 51.02 | 10.5667 | 45 | 180 | 66
2012-11-17 | 13:05 | 33 | 781.0833 | 51.02 | 10.5667 | 45 | 176 | 63
2012-11-17 | 13:06 | 33 | 781.1 | 51.02 | 10.5667 | 47 | 174 | 64
2012-11-17 | 13:07 | 33 | 781.1167 | 51.02 | 10.5667 | 47 | 174 | 62
2012-11-17 | 13:08 | 33 | 781.1333 | 51.02 | 10.5667 | 47 | 170 | 63
2012-11-17 | 13:09 | 33 | 781.15 | 51.37 | 10.7611 | 45 | 178 | 64
2012-11-17 | 13:10 | 33 | 781.1667 | 51.37 | 10.7611 | 47 | 179 | 64
2012-11-17 | 13:11 | 33 | 781.1833 | 51.72 | 10.9556 | 45 | 178 | 63
2012-11-17 | 13:12 | 33 | 781.2 | 51.37 | 10.7611 | 45 | 178 | 62
2012-11-17 | 13:13 | 33 | 781.2167 | 51.02 | 10.5667 | 47 | 180 | 62
2012-11-17 | 13:14 | 33 | 781.2333 | 51.37 | 10.7611 | 45 | 175 | 62
2012-11-17 | 13:15 | 33 | 781.25 | 51.37 | 10.7611 | 45 | 180 | 62
2012-11-17 | 13:16 | 33 | 781.2667 | 51.37 | 10.7611 | 45 | 176 | 62
2012-11-17 | 13:17 | 33 | 781.2833 | 51.37 | 10.7611 | 45 | 179 | 65
2012-11-17 | 13:18 | 33 | 781.3 | 51.37 | 10.7611 | 45 | 172 | 66
2012-11-17 | 13:19 | 33 | 781.3167 | 51.02 | 10.5667 | 45 | 177 | 64
2012-11-17 | 13:20 | 33 | 781.3333 | 51.37 | 10.7611 | 45 | 167 | 64
2012-11-17 | 13:21 | 33 | 781.35 | 51.72 | 10.9556 | 47 | 177 | 62
2012-11-17 | 13:22 | 33 | 781.3667 | 51.02 | 10.5667 | 45 | 171 | 62
2012-11-17 | 13:23 | 33 | 781.3833 | 51.02 | 10.5667 | 47 | 170 | 62
2012-11-17 | 13:24 | 33 | 781.4 | 51.37 | 10.7611 | 45 | 169 | 65
2012-11-17 | 13:25 | 33 | 781.4167 | 51.37 | 10.7611 | 47 | 175 | 63
2012-11-17 | 13:26 | 33 | 781.4333 | 51.72 | 10.9556 | 45 | 176 | 64
2012-11-17 | 13:27 | 33 | 781.45 | 51.72 | 10.9556 | 45 | 177 | 62
2012-11-17 | 13:28 | 33 | 781.4667 | 51.37 | 10.7611 | 45 | 174 | 63
2012-11-17 | 13:29 | 33 | 781.4833 | 51.37 | 10.7611 | 45 | 179 | 66
2012-11-17 | 13:30 | 33 | 781.5 | 51.02 | 10.5667 | 45 | 176 | 63
2012-11-17 | 13:31 | 33 | 781.5167 | 51.72 | 10.9556 | 47 | 168 | 62
2012-11-17 | 13:32 | 33 | 781.5333 | 51.37 | 10.7611 | 45 | 170 | 63
2012-11-17 | 13:33 | 33 | 781.55 | 51.37 | 10.7611 | 45 | 174 | 62
2012-11-17 | 13:34 | 33 | 781.5667 | 51.37 | 10.7611 | 45 | 174 | 62
2012-11-17 | 13:35 | 33 | 781.5833 | 51.37 | 10.7611 | 45 | 175 | 64
2012-11-17 | 13:36 | 33 | 781.6 | 51.72 | 10.9556 | 45 | 174 | 65
2012-11-17 | 13:37 | 33 | 781.6167 | 51.37 | 10.7611 | 45 | 173 | 63
2012-11-17 | 13:38 | 33 | 781.6333 | 51.37 | 10.7611 | 45 | 178 | 64
2012-11-17 | 13:39 | 33 | 781.65 | 51.72 | 10.9556 | 45 | 173 | 64
2012-11-17 | 13:40 | 33 | 781.6667 | 51.72 | 10.9556 | 45 | 172 | 62
2012-11-17 | 13:41 | 33 | 781.6833 | 51.72 | 10.9556 | 45 | 169 | 63
2012-11-17 | 13:42 | 33 | 781.7 | 51.02 | 10.5667 | 45 | 172 | 65
2012-11-17 | 13:43 | 33 | 781.7167 | 51.72 | 10.9556 | 47 | 174 | 62
2012-11-17 | 13:44 | 33 | 781.7333 | 51.37 | 10.7611 | 45 | 173 | 65
2012-11-17 | 13:45 | 33 | 781.75 | 51.72 | 10.9556 | 45 | 174 | 63
2012-11-17 | 13:46 | 33 | 781.7667 | 51.02 | 10.5667 | 45 | 171 | 64
2012-11-17 | 13:47 | 33 | 781.7833 | 51.72 | 10.9556 | 45 | 170 | 64
2012-11-17 | 13:48 | 33 | 781.8 | 51.37 | 10.7611 | 45 | 174 | 63
2012-11-17 | 13:49 | 33 | 781.8167 | 51.02 | 10.5667 | 47 | 174 | 65
2012-11-17 | 13:50 | 33 | 781.8333 | 52.07 | 11.15 | 45 | 173 | 63
2012-11-17 | 13:51 | 33 | 781.85 | 51.72 | 10.9556 | 45 | 177 | 63
2012-11-17 | 13:52 | 33 | 781.8667 | 51.72 | 10.9556 | 45 | 169 | 63
2012-11-17 | 13:53 | 33 | 781.8833 | 51.72 | 10.9556 | 45 | 173 | 65
2012-11-17 | 13:54 | 33 | 781.9 | 51.72 | 10.9556 | 45 | 173 | 62
2012-11-17 | 13:55 | 33 | 781.9167 | 51.37 | 10.7611 | 47 | 175 | 64
2012-11-17 | 13:56 | 33 | 781.9333 | 51.72 | 10.9556 | 45 | 178 | 63
2012-11-17 | 13:57 | 33 | 781.95 | 51.37 | 10.7611 | 45 | 167 | 62
2012-11-17 | 13:58 | 33 | 781.9667 | 51.72 | 10.9556 | 45 | 174 | 64
2012-11-17 | 13:59 | 33 | 781.9833 | 51.37 | 10.7611 | 45 | 171 | 63
2012-11-17 | 14:00 | 33 | 782 | 51.72 | 10.9556 | 45 | 175 | 65
2012-11-17 | 14:01 | 33 | 782.0167 | 52.07 | 11.15 | 45 | 170 | 64
2012-11-17 | 14:02 | 33 | 782.0333 | 51.72 | 10.9556 | 45 | 172 | 67
2012-11-17 | 14:03 | 33 | 782.05 | 51.37 | 10.7611 | 45 | 170 | 64
2012-11-17 | 14:04 | 33 | 782.0667 | 51.72 | 10.9556 | 47 | 176 | 64
2012-11-17 | 14:05 | 33 | 782.0833 | 52.07 | 11.15 | 47 | 171 | 63
2012-11-17 | 14:06 | 33 | 782.1 | 51.72 | 10.9556 | 47 | 175 | 63
2012-11-17 | 14:07 | 33 | 782.1167 | 51.72 | 10.9556 | 45 | 168 | 64
2012-11-17 | 14:08 | 33 | 782.1333 | 51.72 | 10.9556 | 45 | 172 | 63
2012-11-17 | 14:09 | 33 | 782.15 | 52.42 | 11.3444 | 45 | 172 | 65
2012-11-17 | 14:10 | 33 | 782.1667 | 51.72 | 10.9556 | 45 | 177 | 64
2012-11-17 | 14:11 | 33 | 782.1833 | 52.07 | 11.15 | 45 | 178 | 66
2012-11-17 | 14:12 | 33 | 782.2 | 52.07 | 11.15 | 45 | 174 | 65
2012-11-17 | 14:13 | 33 | 782.2167 | 52.07 | 11.15 | 45 | 173 | 64
2012-11-17 | 14:14 | 33 | 782.2333 | 51.72 | 10.9556 | 45 | 172 | 66
2012-11-17 | 14:15 | 33 | 782.25 | 52.42 | 11.3444 | 45 | 173 | 64
2012-11-17 | 14:16 | 33 | 782.2667 | 52.42 | 11.3444 | 45 | 175 | 63
2012-11-17 | 14:17 | 33 | 782.2833 | 51.72 | 10.9556 | 45 | 173 | 65
2012-11-17 | 14:18 | 33 | 782.3 | 52.07 | 11.15 | 45 | 176 | 64
2012-11-17 | 14:19 | 33 | 782.3167 | 51.72 | 10.9556 | 47 | 175 | 62
2012-11-17 | 14:20 | 33 | 782.3333 | 52.42 | 11.3444 | 47 | 171 | 65
2012-11-17 | 14:21 | 33 | 782.35 | 51.72 | 10.9556 | 45 | 172 | 64
2012-11-17 | 14:22 | 33 | 782.3667 | 52.42 | 11.3444 | 45 | 171 | 65
2012-11-17 | 14:23 | 33 | 782.3833 | 51.72 | 10.9556 | 45 | 170 | 63
2012-11-17 | 14:24 | 33 | 782.4 | 52.42 | 11.3444 | 45 | 173 | 64
2012-11-17 | 14:25 | 33 | 782.4167 | 52.42 | 11.3444 | 45 | 171 | 65
2012-11-17 | 14:26 | 33 | 782.4333 | 52.07 | 11.15 | 45 | 175 | 65
2012-11-17 | 14:27 | 33 | 782.45 | 52.07 | 11.15 | 45 | 172 | 66
2012-11-17 | 14:28 | 33 | 782.4667 | 51.72 | 10.9556 | 47 | 177 | 65
2012-11-17 | 14:29 | 33 | 782.4833 | 51.72 | 10.9556 | 45 | 173 | 65
2012-11-17 | 14:30 | 33 | 782.5 | 51.72 | 10.9556 | 45 | 174 | 63
2012-11-17 | 14:31 | 33 | 782.5167 | 52.07 | 11.15 | 45 | 172 | 66
2012-11-17 | 14:32 | 33 | 782.5333 | 51.72 | 10.9556 | 45 | 172 | 63
2012-11-17 | 14:33 | 33 | 782.55 | 52.07 | 11.15 | 45 | 172 | 64
2012-11-17 | 14:34 | 33 | 782.5667 | 52.07 | 11.15 | 45 | 170 | 62
2012-11-17 | 14:35 | 33 | 782.5833 | 52.42 | 11.3444 | 45 | 174 | 65
2012-11-17 | 14:36 | 33 | 782.6 | 52.42 | 11.3444 | 45 | 178 | 66
2012-11-17 | 14:37 | 33 | 782.6167 | 51.72 | 10.9556 | 45 | 174 | 65
2012-11-17 | 14:38 | 33 | 782.6333 | 52.07 | 11.15 | 45 | 182 | 66
2012-11-17 | 14:39 | 33 | 782.65 | 52.07 | 11.15 | 45 | 174 | 63
2012-11-17 | 14:40 | 33 | 782.6667 | 51.72 | 10.9556 | 45 | 177 | 64
2012-11-17 | 14:41 | 33 | 782.6833 | 52.07 | 11.15 | 47 | 178 | 64
2012-11-17 | 14:42 | 33 | 782.7 | 51.72 | 10.9556 | 45 | 174 | 66
2012-11-17 | 14:43 | 33 | 782.7167 | 52.07 | 11.15 | 45 | 171 | 64
2012-11-17 | 14:44 | 33 | 782.7333 | 52.07 | 11.15 | 45 | 176 | 65
2012-11-17 | 14:45 | 33 | 782.75 | 51.72 | 10.9556 | 45 | 177 | 63
2012-11-17 | 14:46 | 33 | 782.7667 | 52.07 | 11.15 | 47 | 175 | 62
2012-11-17 | 14:47 | 33 | 782.7833 | 52.07 | 11.15 | 45 | 168 | 64
2012-11-17 | 14:48 | 33 | 782.8 | 51.72 | 10.9556 | 47 | 170 | 65
2012-11-17 | 14:49 | 33 | 782.8167 | 52.07 | 11.15 | 45 | 172 | 65
2012-11-17 | 14:50 | 33 | 782.8333 | 52.42 | 11.3444 | 45 | 174 | 66
2012-11-17 | 14:51 | 33 | 782.85 | 52.07 | 11.15 | 45 | 177 | 65
2012-11-17 | 14:52 | 33 | 782.8667 | 51.72 | 10.9556 | 45 | 173 | 62
2012-11-17 | 14:53 | 33 | 782.8833 | 51.72 | 10.9556 | 47 | 175 | 66
2012-11-17 | 14:54 | 33 | 782.9 | 52.07 | 11.15 | 45 | 174 | 64
2012-11-17 | 14:55 | 33 | 782.9167 | 52.07 | 11.15 | 45 | 175 | 66
2012-11-17 | 14:56 | 33 | 782.9333 | 51.72 | 10.9556 | 45 | 175 | 64
2012-11-17 | 14:57 | 33 | 782.95 | 51.72 | 10.9556 | 45 | 175 | 63
2012-11-17 | 14:58 | 33 | 782.9667 | 51.72 | 10.9556 | 45 | 176 | 63
2012-11-17 | 14:59 | 33 | 782.9833 | 51.72 | 10.9556 | 45 | 178 | 63
2012-11-17 | 15:00 | 33 | 783 | 52.07 | 11.15 | 47 | 177 | 64
2012-11-17 | 15:01 | 33 | 783.0167 | 51.72 | 10.9556 | 47 | 174 | 66
2012-11-17 | 15:02 | 33 | 783.0333 | 52.07 | 11.15 | 45 | 171 | 63
2012-11-17 | 15:03 | 33 | 783.05 | 51.72 | 10.9556 | 45 | 170 | 65
2012-11-17 | 15:04 | 33 | 783.0667 | 52.07 | 11.15 | 47 | 173 | 65
2012-11-17 | 15:05 | 33 | 783.0833 | 52.07 | 11.15 | 45 | 172 | 64
2012-11-17 | 15:06 | 33 | 783.1 | 52.07 | 11.15 | 45 | 173 | 63
2012-11-17 | 15:07 | 33 | 783.1167 | 52.07 | 11.15 | 45 | 175 | 63
2012-11-17 | 15:08 | 33 | 783.1333 | 51.37 | 10.7611 | 45 | 178 | 63
2012-11-17 | 15:09 | 33 | 783.15 | 51.72 | 10.9556 | 47 | 176 | 63
2012-11-17 | 15:10 | 33 | 783.1667 | 52.07 | 11.15 | 45 | 179 | 65
2012-11-17 | 15:11 | 33 | 783.1833 | 52.07 | 11.15 | 45 | 177 | 63
2012-11-17 | 15:12 | 33 | 783.2 | 52.42 | 11.3444 | 47 | 169 | 63
2012-11-17 | 15:13 | 33 | 783.2167 | 51.02 | 10.5667 | 47 | 171 | 64
2012-11-17 | 15:14 | 33 | 783.2333 | 51.72 | 10.9556 | 47 | 169 | 66
2012-11-17 | 15:15 | 33 | 783.25 | 51.72 | 10.9556 | 47 | 179 | 65
2012-11-17 | 15:16 | 33 | 783.2667 | 51.72 | 10.9556 | 45 | 168 | 64
2012-11-17 | 15:17 | 33 | 783.2833 | 52.07 | 11.15 | 47 | 173 | 65
2012-11-17 | 15:18 | 33 | 783.3 | 51.72 | 10.9556 | 45 | 170 | 65
2012-11-17 | 15:19 | 33 | 783.3167 | 51.72 | 10.9556 | 47 | 173 | 65
2012-11-17 | 15:20 | 33 | 783.3333 | 51.72 | 10.9556 | 47 | 174 | 63
2012-11-17 | 15:21 | 33 | 783.35 | 52.07 | 11.15 | 47 | 180 | 63
2012-11-17 | 15:22 | 33 | 783.3667 | 51.72 | 10.9556 | 45 | 173 | 63
2012-11-17 | 15:23 | 33 | 783.3833 | 52.07 | 11.15 | 45 | 170 | 65
2012-11-17 | 15:24 | 33 | 783.4 | 51.72 | 10.9556 | 45 | 174 | 64
2012-11-17 | 15:25 | 33 | 783.4167 | 51.37 | 10.7611 | 45 | 179 | 64
2012-11-17 | 15:26 | 33 | 783.4333 | 51.37 | 10.7611 | 47 | 178 | 65
2012-11-17 | 15:27 | 33 | 783.45 | 51.72 | 10.9556 | 45 | 174 | 65
2012-11-17 | 15:28 | 33 | 783.4667 | 52.07 | 11.15 | 45 | 178 | 63
2012-11-17 | 15:29 | 33 | 783.4833 | 51.72 | 10.9556 | 45 | 176 | 66
2012-11-17 | 15:30 | 33 | 783.5 | 51.72 | 10.9556 | 45 | 179 | 66
2012-11-17 | 15:31 | 33 | 783.5167 | 51.72 | 10.9556 | 47 | 174 | 66
2012-11-17 | 15:32 | 33 | 783.5333 | 52.07 | 11.15 | 47 | 173 | 65
2012-11-17 | 15:33 | 33 | 783.55 | 52.07 | 11.15 | 45 | 181 | 65
2012-11-17 | 15:34 | 33 | 783.5667 | 51.72 | 10.9556 | 45 | 175 | 66
2012-11-17 | 15:35 | 33 | 783.5833 | 52.07 | 11.15 | 45 | 167 | 65
2012-11-17 | 15:36 | 33 | 783.6 | 52.07 | 11.15 | 45 | 174 | 66
2012-11-17 | 15:37 | 33 | 783.6167 | 52.07 | 11.15 | 45 | 169 | 66
2012-11-17 | 15:38 | 33 | 783.6333 | 52.07 | 11.15 | 47 | 174 | 63
2012-11-17 | 15:39 | 33 | 783.65 | 51.72 | 10.9556 | 45 | 179 | 64
2012-11-17 | 15:40 | 33 | 783.6667 | 51.72 | 10.9556 | 45 | 172 | 63
2012-11-17 | 15:41 | 33 | 783.6833 | 51.72 | 10.9556 | 45 | 177 | 63
2012-11-17 | 15:42 | 33 | 783.7 | 51.72 | 10.9556 | 45 | 173 | 64
2012-11-17 | 15:43 | 33 | 783.7167 | 51.72 | 10.9556 | 45 | 172 | 64
2012-11-17 | 15:44 | 33 | 783.7333 | 51.72 | 10.9556 | 45 | 178 | 64
2012-11-17 | 15:45 | 33 | 783.75 | 51.72 | 10.9556 | 47 | 172 | 63
2012-11-17 | 15:46 | 33 | 783.7667 | 51.72 | 10.9556 | 45 | 177 | 61
2012-11-17 | 15:47 | 33 | 783.7833 | 51.72 | 10.9556 | 45 | 174 | 62
2012-11-17 | 15:48 | 33 | 783.8 | 51.37 | 10.7611 | 45 | 173 | 65
2012-11-17 | 15:49 | 33 | 783.8167 | 51.72 | 10.9556 | 45 | 169 | 66
2012-11-17 | 15:50 | 33 | 783.8333 | 51.72 | 10.9556 | 45 | 176 | 62
2012-11-17 | 15:51 | 33 | 783.85 | 51.37 | 10.7611 | 47 | 175 | 64
2012-11-17 | 15:52 | 33 | 783.8667 | 51.02 | 10.5667 | 45 | 176 | 64
2012-11-17 | 15:53 | 33 | 783.8833 | 51.37 | 10.7611 | 45 | 176 | 65
2012-11-17 | 15:54 | 33 | 783.9 | 51.72 | 10.9556 | 47 | 177 | 66
2012-11-17 | 15:55 | 33 | 783.9167 | 51.72 | 10.9556 | 47 | 179 | 64
2012-11-17 | 15:56 | 33 | 783.9333 | 51.37 | 10.7611 | 45 | 173 | 63
2012-11-17 | 15:57 | 33 | 783.95 | 51.72 | 10.9556 | 45 | 177 | 65
2012-11-17 | 15:58 | 33 | 783.9667 | 51.72 | 10.9556 | 47 | 176 | 64
2012-11-17 | 15:59 | 33 | 783.9833 | 51.37 | 10.7611 | 45 | 168 | 63
2012-11-17 | 16:00 | 33 | 784 | 51.37 | 10.7611 | 45 | 176 | 66
2012-11-17 | 16:01 | 33 | 784.0167 | 51.72 | 10.9556 | 47 | 173 | 65
2012-11-17 | 16:02 | 33 | 784.0333 | 51.37 | 10.7611 | 47 | 175 | 63
2012-11-17 | 16:03 | 33 | 784.05 | 51.72 | 10.9556 | 45 | 174 | 62
2012-11-17 | 16:04 | 33 | 784.0667 | 51.37 | 10.7611 | 47 | 176 | 65
2012-11-17 | 16:05 | 33 | 784.0833 | 51.37 | 10.7611 | 47 | 171 | 66
2012-11-17 | 16:06 | 33 | 784.1 | 51.37 | 10.7611 | 47 | 174 | 64
2012-11-17 | 16:07 | 33 | 784.1167 | 51.37 | 10.7611 | 47 | 173 | 64
2012-11-17 | 16:08 | 33 | 784.1333 | 51.37 | 10.7611 | 47 | 170 | 66
2012-11-17 | 16:09 | 33 | 784.15 | 51.02 | 10.5667 | 47 | 172 | 65
2012-11-17 | 16:10 | 33 | 784.1667 | 50.67 | 10.3722 | 45 | 175 | 66
2012-11-17 | 16:11 | 33 | 784.1833 | 50.67 | 10.3722 | 45 | 174 | 66
2012-11-17 | 16:12 | 33 | 784.2 | 50.32 | 10.1778 | 47 | 180 | 67
2012-11-17 | 16:13 | 33 | 784.2167 | 51.37 | 10.7611 | 45 | 172 | 65
2012-11-17 | 16:14 | 33 | 784.2333 | 51.02 | 10.5667 | 47 | 175 | 64
2012-11-17 | 16:15 | 33 | 784.25 | 51.02 | 10.5667 | 47 | 170 | 66
2012-11-17 | 16:16 | 33 | 784.2667 | 50.67 | 10.3722 | 47 | 174 | 66
2012-11-17 | 16:17 | 33 | 784.2833 | 51.02 | 10.5667 | 47 | 173 | 66
2012-11-17 | 16:18 | 33 | 784.3 | 51.02 | 10.5667 | 45 | 177 | 67
2012-11-17 | 16:19 | 33 | 784.3167 | 50.67 | 10.3722 | 47 | 175 | 66
2012-11-17 | 16:20 | 33 | 784.3333 | 50.67 | 10.3722 | 47 | 175 | 66
2012-11-17 | 16:21 | 33 | 784.35 | 50.67 | 10.3722 | 47 | 174 | 66
2012-11-17 | 16:22 | 33 | 784.3667 | 51.02 | 10.5667 | 47 | 179 | 66
2012-11-17 | 16:23 | 33 | 784.3833 | 50.67 | 10.3722 | 47 | 173 | 66
2012-11-17 | 16:24 | 33 | 784.4 | 51.02 | 10.5667 | 45 | 173 | 64
2012-11-17 | 16:25 | 33 | 784.4167 | 51.02 | 10.5667 | 47 | 174 | 66
2012-11-17 | 16:26 | 33 | 784.4333 | 50.32 | 10.1778 | 47 | 179 | 66
2012-11-17 | 16:27 | 33 | 784.45 | 50.67 | 10.3722 | 47 | 174 | 66
2012-11-17 | 16:28 | 33 | 784.4667 | 51.02 | 10.5667 | 47 | 179 | 66
2012-11-17 | 16:29 | 33 | 784.4833 | 50.32 | 10.1778 | 47 | 176 | 67
2012-11-17 | 16:30 | 33 | 784.5 | 50.32 | 10.1778 | 47 | 175 | 67
2012-11-17 | 16:31 | 33 | 784.5167 | 51.02 | 10.5667 | 47 | 173 | 66
2012-11-17 | 16:32 | 33 | 784.5333 | 50.67 | 10.3722 | 47 | 174 | 66
2012-11-17 | 16:33 | 33 | 784.55 | 49.97 | 9.9833 | 47 | 175 | 67
2012-11-17 | 16:34 | 33 | 784.5667 | 50.67 | 10.3722 | 47 | 178 | 67
2012-11-17 | 16:35 | 33 | 784.5833 | 50.67 | 10.3722 | 47 | 176 | 65
2012-11-17 | 16:36 | 33 | 784.6 | 50.32 | 10.1778 | 47 | 172 | 66
2012-11-17 | 16:37 | 33 | 784.6167 | 49.97 | 9.9833 | 47 | 172 | 68
2012-11-17 | 16:38 | 33 | 784.6333 | 49.97 | 9.9833 | 47 | 176 | 66
2012-11-17 | 16:39 | 33 | 784.65 | 50.67 | 10.3722 | 47 | 178 | 67
2012-11-17 | 16:40 | 33 | 784.6667 | 49.97 | 9.9833 | 47 | 173 | 66
2012-11-17 | 16:41 | 33 | 784.6833 | 49.97 | 9.9833 | 47 | 168 | 67
2012-11-17 | 16:42 | 33 | 784.7 | 50.32 | 10.1778 | 45 | 170 | 66
2012-11-17 | 16:43 | 33 | 784.7167 | 50.67 | 10.3722 | 47 | 173 | 65
2012-11-17 | 16:44 | 33 | 784.7333 | 50.32 | 10.1778 | 45 | 175 | 66
2012-11-17 | 16:45 | 33 | 784.75 | 49.97 | 9.9833 | 50 | 174 | 66
2012-11-17 | 16:46 | 33 | 784.7667 | 50.32 | 10.1778 | 47 | 175 | 66
2012-11-17 | 16:47 | 33 | 784.7833 | 49.97 | 9.9833 | 47 | 176 | 66
2012-11-17 | 16:48 | 33 | 784.8 | 49.97 | 9.9833 | 45 | 173 | 67
2012-11-17 | 16:49 | 33 | 784.8167 | 50.32 | 10.1778 | 47 | 176 | 66
2012-11-17 | 16:50 | 33 | 784.8333 | 50.32 | 10.1778 | 45 | 174 | 66
2012-11-17 | 16:51 | 33 | 784.85 | 49.97 | 9.9833 | 47 | 172 | 67
2012-11-17 | 16:52 | 33 | 784.8667 | 50.32 | 10.1778 | 47 | 181 | 66
2012-11-17 | 16:53 | 33 | 784.8833 | 49.62 | 9.7889 | 47 | 176 | 66
2012-11-17 | 16:54 | 33 | 784.9 | 49.62 | 9.7889 | 47 | 175 | 67
2012-11-17 | 16:55 | 33 | 784.9167 | 49.97 | 9.9833 | 47 | 174 | 66
2012-11-17 | 16:56 | 33 | 784.9333 | 49.27 | 9.5944 | 47 | 173 | 67
2012-11-17 | 16:57 | 33 | 784.95 | 49.27 | 9.5944 | 47 | 167 | 66
2012-11-17 | 16:58 | 33 | 784.9667 | 49.97 | 9.9833 | 47 | 175 | 66
2012-11-17 | 16:59 | 33 | 784.9833 | 50.32 | 10.1778 | 45 | 177 | 67
2012-11-17 | 17:00 | 33 | 785 | 49.27 | 9.5944 | 47 | 172 | 66
2012-11-17 | 17:01 | 33 | 785.0167 | 49.62 | 9.7889 | 47 | 177 | 66
2012-11-17 | 17:02 | 33 | 785.0333 | 49.27 | 9.5944 | 47 | 173 | 66
2012-11-17 | 17:03 | 33 | 785.05 | 49.62 | 9.7889 | 47 | 173 | 65
2012-11-17 | 17:04 | 33 | 785.0667 | 49.27 | 9.5944 | 45 | 170 | 65
2012-11-17 | 17:05 | 33 | 785.0833 | 49.97 | 9.9833 | 47 | 175 | 67
2012-11-17 | 17:06 | 33 | 785.1 | 49.27 | 9.5944 | 45 | 175 | 67
2012-11-17 | 17:07 | 33 | 785.1167 | 49.97 | 9.9833 | 47 | 177 | 65
2012-11-17 | 17:08 | 33 | 785.1333 | 49.97 | 9.9833 | 47 | 178 | 67
2012-11-17 | 17:09 | 33 | 785.15 | 49.62 | 9.7889 | 47 | 174 | 65
2012-11-17 | 17:10 | 33 | 785.1667 | 49.97 | 9.9833 | 45 | 171 | 67
2012-11-17 | 17:11 | 33 | 785.1833 | 49.97 | 9.9833 | 47 | 167 | 67
2012-11-17 | 17:12 | 33 | 785.2 | 49.62 | 9.7889 | 47 | 176 | 67
2012-11-17 | 17:13 | 33 | 785.2167 | 49.62 | 9.7889 | 47 | 180 | 67
2012-11-17 | 17:14 | 33 | 785.2333 | 49.97 | 9.9833 | 47 | 171 | 65
2012-11-17 | 17:15 | 33 | 785.25 | 49.62 | 9.7889 | 47 | 172 | 65
2012-11-17 | 17:16 | 33 | 785.2667 | 49.62 | 9.7889 | 47 | 173 | 65
2012-11-17 | 17:17 | 33 | 785.2833 | 49.27 | 9.5944 | 47 | 174 | 66
2012-11-17 | 17:18 | 33 | 785.3 | 49.62 | 9.7889 | 47 | 168 | 65
2012-11-17 | 17:19 | 33 | 785.3167 | 48.94 | 9.4111 | 47 | 174 | 66
2012-11-17 | 17:20 | 33 | 785.3333 | 49.27 | 9.5944 | 47 | 175 | 66
2012-11-17 | 17:21 | 33 | 785.35 | 49.97 | 9.9833 | 47 | 168 | 66
2012-11-17 | 17:22 | 33 | 785.3667 | 49.27 | 9.5944 | 45 | 177 | 66
2012-11-17 | 17:23 | 33 | 785.3833 | 49.62 | 9.7889 | 47 | 174 | 65
2012-11-17 | 17:24 | 33 | 785.4 | 49.27 | 9.5944 | 47 | 176 | 66
2012-11-17 | 17:25 | 33 | 785.4167 | 49.27 | 9.5944 | 47 | 175 | 66
2012-11-17 | 17:26 | 33 | 785.4333 | 49.27 | 9.5944 | 47 | 171 | 66
2012-11-17 | 17:27 | 33 | 785.45 | 48.94 | 9.4111 | 47 | 179 | 66
2012-11-17 | 17:28 | 33 | 785.4667 | 49.27 | 9.5944 | 47 | 165 | 66
2012-11-17 | 17:29 | 33 | 785.4833 | 49.62 | 9.7889 | 47 | 174 | 67
2012-11-17 | 17:30 | 33 | 785.5 | 48.94 | 9.4111 | 47 | 172 | 67
2012-11-17 | 17:31 | 33 | 785.5167 | 49.27 | 9.5944 | 47 | 173 | 66
2012-11-17 | 17:32 | 33 | 785.5333 | 49.27 | 9.5944 | 47 | 170 | 67
2012-11-17 | 17:33 | 33 | 785.55 | 49.27 | 9.5944 | 47 | 175 | 67
2012-11-17 | 17:34 | 33 | 785.5667 | 49.27 | 9.5944 | 47 | 171 | 67
2012-11-17 | 17:35 | 33 | 785.5833 | 49.62 | 9.7889 | 45 | 173 | 67
2012-11-17 | 17:36 | 33 | 785.6 | 49.27 | 9.5944 | 47 | 174 | 67
2012-11-17 | 17:37 | 33 | 785.6167 | 49.62 | 9.7889 | 45 | 170 | 66
2012-11-17 | 17:38 | 33 | 785.6333 | 48.94 | 9.4111 | 47 | 173 | 66
2012-11-17 | 17:39 | 33 | 785.65 | 49.62 | 9.7889 | 47 | 178 | 66
2012-11-17 | 17:40 | 33 | 785.6667 | 49.27 | 9.5944 | 50 | 174 | 65
2012-11-17 | 17:41 | 33 | 785.6833 | 49.27 | 9.5944 | 50 | 173 | 66
2012-11-17 | 17:42 | 33 | 785.7 | 49.27 | 9.5944 | 47 | 175 | 67
2012-11-17 | 17:43 | 33 | 785.7167 | 48.94 | 9.4111 | 47 | 175 | 66
2012-11-17 | 17:44 | 33 | 785.7333 | 49.27 | 9.5944 | 47 | 177 | 67
2012-11-17 | 17:45 | 33 | 785.75 | 48.94 | 9.4111 | 45 | 170 | 66
2012-11-17 | 17:46 | 33 | 785.7667 | 49.27 | 9.5944 | 47 | 173 | 66
2012-11-17 | 17:47 | 33 | 785.7833 | 48.94 | 9.4111 | 45 | 178 | 67
2012-11-17 | 17:48 | 33 | 785.8 | 48.94 | 9.4111 | 47 | 177 | 67
2012-11-17 | 17:49 | 33 | 785.8167 | 48.94 | 9.4111 | 47 | 170 | 66
2012-11-17 | 17:50 | 33 | 785.8333 | 49.27 | 9.5944 | 47 | 178 | 69
2012-11-17 | 17:51 | 33 | 785.85 | 49.27 | 9.5944 | 47 | 176 | 66
2012-11-17 | 17:52 | 33 | 785.8667 | 48.94 | 9.4111 | 47 | 175 | 66
2012-11-17 | 17:53 | 33 | 785.8833 | 48.94 | 9.4111 | 47 | 175 | 69
2012-11-17 | 17:54 | 33 | 785.9 | 48.24 | 9.0222 | 47 | 174 | 67
2012-11-17 | 17:55 | 33 | 785.9167 | 49.62 | 9.7889 | 47 | 177 | 68
2012-11-17 | 17:56 | 33 | 785.9333 | 48.94 | 9.4111 | 47 | 179 | 66
2012-11-17 | 17:57 | 33 | 785.95 | 48.94 | 9.4111 | 47 | 176 | 66
2012-11-17 | 17:58 | 33 | 785.9667 | 48.94 | 9.4111 | 47 | 176 | 69
2012-11-17 | 17:59 | 33 | 785.9833 | 48.59 | 9.2167 | 47 | 173 | 68
2012-11-17 | 18:00 | 33 | 786 | 49.27 | 9.5944 | 47 | 175 | 65
2012-11-17 | 18:01 | 33 | 786.0167 | 48.94 | 9.4111 | 47 | 178 | 67
2012-11-17 | 18:02 | 33 | 786.0333 | 48.24 | 9.0222 | 47 | 174 | 69
2012-11-17 | 18:03 | 33 | 786.05 | 48.24 | 9.0222 | 47 | 177 | 67
2012-11-17 | 18:04 | 33 | 786.0667 | 48.94 | 9.4111 | 47 | 176 | 66
2012-11-17 | 18:05 | 33 | 786.0833 | 48.94 | 9.4111 | 47 | 176 | 67
2012-11-17 | 18:06 | 33 | 786.1 | 48.94 | 9.4111 | 47 | 177 | 66
2012-11-17 | 18:07 | 33 | 786.1167 | 48.59 | 9.2167 | 47 | 177 | 65
2012-11-17 | 18:08 | 33 | 786.1333 | 48.94 | 9.4111 | 47 | 175 | 66
2012-11-17 | 18:09 | 33 | 786.15 | 48.59 | 9.2167 | 47 | 171 | 66
2012-11-17 | 18:10 | 33 | 786.1667 | 48.94 | 9.4111 | 47 | 169 | 67
2012-11-17 | 18:11 | 33 | 786.1833 | 48.94 | 9.4111 | 47 | 176 | 66
2012-11-17 | 18:12 | 33 | 786.2 | 48.94 | 9.4111 | 47 | 175 | 66
2012-11-17 | 18:13 | 33 | 786.2167 | 48.94 | 9.4111 | 50 | 174 | 66
2012-11-17 | 18:14 | 33 | 786.2333 | 48.24 | 9.0222 | 47 | 176 | 66
2012-11-17 | 18:15 | 33 | 786.25 | 48.94 | 9.4111 | 47 | 175 | 65
2012-11-17 | 18:16 | 33 | 786.2667 | 48.24 | 9.0222 | 47 | 170 | 66
2012-11-17 | 18:17 | 33 | 786.2833 | 48.94 | 9.4111 | 45 | 171 | 66
2012-11-17 | 18:18 | 33 | 786.3 | 48.59 | 9.2167 | 47 | 167 | 66
2012-11-17 | 18:19 | 33 | 786.3167 | 48.24 | 9.0222 | 47 | 172 | 69
2012-11-17 | 18:20 | 33 | 786.3333 | 48.94 | 9.4111 | 47 | 172 | 65
2012-11-17 | 18:21 | 33 | 786.35 | 48.59 | 9.2167 | 47 | 169 | 65
2012-11-17 | 18:22 | 33 | 786.3667 | 48.24 | 9.0222 | 45 | 176 | 67
2012-11-17 | 18:23 | 33 | 786.3833 | 48.59 | 9.2167 | 47 | 174 | 67
2012-11-17 | 18:24 | 33 | 786.4 | 48.59 | 9.2167 | 47 | 177 | 65
2012-11-17 | 18:25 | 33 | 786.4167 | 48.59 | 9.2167 | 47 | 177 | 68
2012-11-17 | 18:26 | 33 | 786.4333 | 48.94 | 9.4111 | 45 | 171 | 67
2012-11-17 | 18:27 | 33 | 786.45 | 48.24 | 9.0222 | 47 | 175 | 65
2012-11-17 | 18:28 | 33 | 786.4667 | 48.59 | 9.2167 | 47 | 180 | 65
2012-11-17 | 18:29 | 33 | 786.4833 | 48.94 | 9.4111 | 47 | 170 | 64
2012-11-17 | 18:30 | 33 | 786.5 | 48.59 | 9.2167 | 47 | 172 | 66
2012-11-17 | 18:31 | 33 | 786.5167 | 48.24 | 9.0222 | 47 | 174 | 66
2012-11-17 | 18:32 | 33 | 786.5333 | 48.59 | 9.2167 | 47 | 173 | 67
2012-11-17 | 18:33 | 33 | 786.55 | 48.94 | 9.4111 | 47 | 175 | 66
2012-11-17 | 18:34 | 33 | 786.5667 | 48.59 | 9.2167 | 47 | 180 | 66
2012-11-17 | 18:35 | 33 | 786.5833 | 48.59 | 9.2167 | 47 | 176 | 68
2012-11-17 | 18:36 | 33 | 786.6 | 48.24 | 9.0222 | 47 | 174 | 67
2012-11-17 | 18:37 | 33 | 786.6167 | 48.24 | 9.0222 | 47 | 172 | 67
2012-11-17 | 18:38 | 33 | 786.6333 | 48.59 | 9.2167 | 47 | 173 | 68
2012-11-17 | 18:39 | 33 | 786.65 | 48.59 | 9.2167 | 47 | 172 | 67
2012-11-17 | 18:40 | 33 | 786.6667 | 48.24 | 9.0222 | 47 | 170 | 66
2012-11-17 | 18:41 | 33 | 786.6833 | 48.59 | 9.2167 | 47 | 171 | 66
2012-11-17 | 18:42 | 33 | 786.7 | 48.59 | 9.2167 | 45 | 169 | 67
2012-11-17 | 18:43 | 33 | 786.7167 | 48.59 | 9.2167 | 45 | 175 | 67
2012-11-17 | 18:44 | 33 | 786.7333 | 48.59 | 9.2167 | 47 | 176 | 67
2012-11-17 | 18:45 | 33 | 786.75 | 47.89 | 8.8278 | 47 | 176 | 66
2012-11-17 | 18:46 | 33 | 786.7667 | 48.24 | 9.0222 | 47 | 174 | 68
2012-11-17 | 18:47 | 33 | 786.7833 | 48.24 | 9.0222 | 47 | 175 | 66
2012-11-17 | 18:48 | 33 | 786.8 | 48.24 | 9.0222 | 47 | 173 | 66
2012-11-17 | 18:49 | 33 | 786.8167 | 48.24 | 9.0222 | 47 | 181 | 66
2012-11-17 | 18:50 | 33 | 786.8333 | 48.24 | 9.0222 | 47 | 183 | 67
2012-11-17 | 18:51 | 33 | 786.85 | 48.59 | 9.2167 | 47 | 173 | 65
2012-11-17 | 18:52 | 33 | 786.8667 | 48.59 | 9.2167 | 50 | 175 | 66
2012-11-17 | 18:53 | 33 | 786.8833 | 47.89 | 8.8278 | 47 | 175 | 67
2012-11-17 | 18:54 | 33 | 786.9 | 48.59 | 9.2167 | 47 | 171 | 67
2012-11-17 | 18:55 | 33 | 786.9167 | 48.59 | 9.2167 | 47 | 175 | 68
2012-11-17 | 18:56 | 33 | 786.9333 | 48.24 | 9.0222 | 47 | 175 | 66
2012-11-17 | 18:57 | 33 | 786.95 | 48.24 | 9.0222 | 47 | 174 | 68
2012-11-17 | 18:58 | 33 | 786.9667 | 48.24 | 9.0222 | 47 | 173 | 67
2012-11-17 | 18:59 | 33 | 786.9833 | 48.59 | 9.2167 | 47 | 176 | 69
2012-11-17 | 19:00 | 33 | 787 | 47.89 | 8.8278 | 47 | 174 | 67
2012-11-17 | 19:01 | 33 | 787.0167 | 48.59 | 9.2167 | 47 | 170 | 67
2012-11-17 | 19:02 | 33 | 787.0333 | 48.24 | 9.0222 | 47 | 176 | 67
2012-11-17 | 19:03 | 33 | 787.05 | 48.24 | 9.0222 | 47 | 179 | 66
2012-11-17 | 19:04 | 33 | 787.0667 | 48.59 | 9.2167 | 47 | 171 | 67
2012-11-17 | 19:05 | 33 | 787.0833 | 48.24 | 9.0222 | 47 | 169 | 65
2012-11-17 | 19:06 | 33 | 787.1 | 47.89 | 8.8278 | 47 | 173 | 66
2012-11-17 | 19:07 | 33 | 787.1167 | 48.24 | 9.0222 | 47 | 171 | 67
2012-11-17 | 19:08 | 33 | 787.1333 | 48.24 | 9.0222 | 47 | 173 | 67
2012-11-17 | 19:09 | 33 | 787.15 | 48.24 | 9.0222 | 47 | 178 | 67
2012-11-17 | 19:10 | 33 | 787.1667 | 48.24 | 9.0222 | 47 | 176 | 67
2012-11-17 | 19:11 | 33 | 787.1833 | 48.24 | 9.0222 | 47 | 172 | 67
2012-11-17 | 19:12 | 33 | 787.2 | 47.89 | 8.8278 | 47 | 175 | 68
2012-11-17 | 19:13 | 33 | 787.2167 | 48.24 | 9.0222 | 47 | 171 | 69
2012-11-17 | 19:14 | 33 | 787.2333 | 47.89 | 8.8278 | 47 | 173 | 67
2012-11-17 | 19:15 | 33 | 787.25 | 48.24 | 9.0222 | 47 | 176 | 66
2012-11-17 | 19:16 | 33 | 787.2667 | 48.24 | 9.0222 | 47 | 174 | 67
2012-11-17 | 19:17 | 33 | 787.2833 | 48.24 | 9.0222 | 47 | 174 | 69
2012-11-17 | 19:18 | 33 | 787.3 | 48.24 | 9.0222 | 47 | 173 | 69
2012-11-17 | 19:19 | 33 | 787.3167 | 48.24 | 9.0222 | 45 | 177 | 66
2012-11-17 | 19:20 | 33 | 787.3333 | 48.24 | 9.0222 | 47 | 173 | 66
2012-11-17 | 19:21 | 33 | 787.35 | 48.24 | 9.0222 | 47 | 172 | 68
2012-11-17 | 19:22 | 33 | 787.3667 | 47.89 | 8.8278 | 47 | 176 | 67
2012-11-17 | 19:23 | 33 | 787.3833 | 47.89 | 8.8278 | 47 | 171 | 67
2012-11-17 | 19:24 | 33 | 787.4 | 48.24 | 9.0222 | 47 | 178 | 68
2012-11-17 | 19:25 | 33 | 787.4167 | 47.89 | 8.8278 | 47 | 177 | 67
2012-11-17 | 19:26 | 33 | 787.4333 | 48.24 | 9.0222 | 47 | 175 | 68
2012-11-17 | 19:27 | 33 | 787.45 | 47.89 | 8.8278 | 47 | 173 | 68
2012-11-17 | 19:28 | 33 | 787.4667 | 48.24 | 9.0222 | 47 | 172 | 68
2012-11-17 | 19:29 | 33 | 787.4833 | 47.89 | 8.8278 | 47 | 173 | 68
2012-11-17 | 19:30 | 33 | 787.5 | 47.54 | 8.6333 | 47 | 175 | 69
2012-11-17 | 19:31 | 33 | 787.5167 | 48.24 | 9.0222 | 47 | 168 | 66
2012-11-17 | 19:32 | 33 | 787.5333 | 47.89 | 8.8278 | 45 | 177 | 65
2012-11-17 | 19:33 | 33 | 787.55 | 47.89 | 8.8278 | 50 | 173 | 65
2012-11-17 | 19:34 | 33 | 787.5667 | 47.89 | 8.8278 | 47 | 172 | 66
2012-11-17 | 19:35 | 33 | 787.5833 | 48.24 | 9.0222 | 47 | 175 | 67
2012-11-17 | 19:36 | 33 | 787.6 | 47.89 | 8.8278 | 47 | 171 | 66
2012-11-17 | 19:37 | 33 | 787.6167 | 47.89 | 8.8278 | 47 | 170 | 68
2012-11-17 | 19:38 | 33 | 787.6333 | 47.89 | 8.8278 | 47 | 173 | 66
2012-11-17 | 19:39 | 33 | 787.65 | 47.89 | 8.8278 | 47 | 174 | 67
2012-11-17 | 19:40 | 33 | 787.6667 | 47.89 | 8.8278 | 47 | 178 | 67
2012-11-17 | 19:41 | 33 | 787.6833 | 47.89 | 8.8278 | 47 | 177 | 65
2012-11-17 | 19:42 | 33 | 787.7 | 48.24 | 9.0222 | 47 | 175 | 66
2012-11-17 | 19:43 | 33 | 787.7167 | 47.54 | 8.6333 | 47 | 175 | 67
2012-11-17 | 19:44 | 33 | 787.7333 | 47.89 | 8.8278 | 47 | 176 | 66
2012-11-17 | 19:45 | 33 | 787.75 | 47.89 | 8.8278 | 47 | 175 | 67
2012-11-17 | 19:46 | 33 | 787.7667 | 47.54 | 8.6333 | 47 | 174 | 67
2012-11-17 | 19:47 | 33 | 787.7833 | 48.24 | 9.0222 | 47 | 176 | 66
2012-11-17 | 19:48 | 33 | 787.8 | 47.54 | 8.6333 | 47 | 178 | 68
2012-11-17 | 19:49 | 33 | 787.8167 | 47.89 | 8.8278 | 47 | 176 | 69
2012-11-17 | 19:50 | 33 | 787.8333 | 47.89 | 8.8278 | 47 | 173 | 66
2012-11-17 | 19:51 | 33 | 787.85 | 48.24 | 9.0222 | 47 | 175 | 69
2012-11-17 | 19:52 | 33 | 787.8667 | 47.89 | 8.8278 | 47 | 179 | 66
2012-11-17 | 19:53 | 33 | 787.8833 | 47.89 | 8.8278 | 47 | 178 | 67
2012-11-17 | 19:54 | 33 | 787.9 | 48.24 | 9.0222 | 47 | 178 | 66
2012-11-17 | 19:55 | 33 | 787.9167 | 47.54 | 8.6333 | 47 | 169 | 69
2012-11-17 | 19:56 | 33 | 787.9333 | 47.89 | 8.8278 | 47 | 178 | 65
2012-11-17 | 19:57 | 33 | 787.95 | 47.89 | 8.8278 | 47 | 173 | 68
2012-11-17 | 19:58 | 33 | 787.9667 | 47.89 | 8.8278 | 47 | 172 | 66
2012-11-17 | 19:59 | 33 | 787.9833 | 47.54 | 8.6333 | 47 | 173 | 66
2012-11-17 | 20:00 | 33 | 788 | 47.89 | 8.8278 | 50 | 171 | 66
2012-11-17 | 20:01 | 33 | 788.0167 | 47.89 | 8.8278 | 47 | 172 | 67
2012-11-17 | 20:02 | 33 | 788.0333 | 47.89 | 8.8278 | 47 | 177 | 68
2012-11-17 | 20:03 | 33 | 788.05 | 47.89 | 8.8278 | 47 | 169 | 67
2012-11-17 | 20:04 | 33 | 788.0667 | 47.89 | 8.8278 | 47 | 174 | 67
2012-11-17 | 20:05 | 33 | 788.0833 | 47.89 | 8.8278 | 47 | 172 | 66
2012-11-17 | 20:06 | 33 | 788.1 | 47.89 | 8.8278 | 47 | 167 | 65
2012-11-17 | 20:07 | 33 | 788.1167 | 47.54 | 8.6333 | 47 | 169 | 65
2012-11-17 | 20:08 | 33 | 788.1333 | 47.89 | 8.8278 | 47 | 172 | 67
2012-11-17 | 20:09 | 33 | 788.15 | 47.54 | 8.6333 | 47 | 170 | 65
2012-11-17 | 20:10 | 33 | 788.1667 | 47.19 | 8.4389 | 47 | 179 | 66
2012-11-17 | 20:11 | 33 | 788.1833 | 47.89 | 8.8278 | 47 | 177 | 67
2012-11-17 | 20:12 | 33 | 788.2 | 47.54 | 8.6333 | 45 | 169 | 68
2012-11-17 | 20:13 | 33 | 788.2167 | 47.89 | 8.8278 | 47 | 174 | 66
2012-11-17 | 20:14 | 33 | 788.2333 | 47.89 | 8.8278 | 47 | 181 | 68
2012-11-17 | 20:15 | 33 | 788.25 | 47.54 | 8.6333 | 47 | 233 | 65
2012-11-17 | 20:16 | 33 | 788.2667 | 47.54 | 8.6333 | 47 | 255 | 66
2012-11-17 | 20:17 | 33 | 788.2833 | 47.54 | 8.6333 | 47 | 264 | 66
2012-11-17 | 20:18 | 33 | 788.3 | 47.54 | 8.6333 | 47 | 255 | 67
2012-11-17 | 20:19 | 33 | 788.3167 | 47.54 | 8.6333 | 50 | 266 | 66
2012-11-17 | 20:20 | 33 | 788.3333 | 47.89 | 8.8278 | 47 | 261 | 68
2012-11-17 | 20:21 | 33 | 788.35 | 47.89 | 8.8278 | 47 | 261 | 65
2012-11-17 | 20:22 | 33 | 788.3667 | 47.54 | 8.6333 | 47 | 263 | 66
2012-11-17 | 20:23 | 33 | 788.3833 | 47.89 | 8.8278 | 47 | 265 | 66
2012-11-17 | 20:24 | 33 | 788.4 | 47.89 | 8.8278 | 47 | 259 | 66
2012-11-17 | 20:25 | 33 | 788.4167 | 47.54 | 8.6333 | 50 | 263 | 66
2012-11-17 | 20:26 | 33 | 788.4333 | 47.54 | 8.6333 | 47 | 264 | 68
2012-11-17 | 20:27 | 33 | 788.45 | 47.89 | 8.8278 | 47 | 260 | 67
2012-11-17 | 20:28 | 33 | 788.4667 | 47.89 | 8.8278 | 47 | 264 | 67
2012-11-17 | 20:29 | 33 | 788.4833 | 47.89 | 8.8278 | 47 | 258 | 67
2012-11-17 | 20:30 | 33 | 788.5 | 47.54 | 8.6333 | 47 | 260 | 66
2012-11-17 | 20:31 | 33 | 788.5167 | 47.89 | 8.8278 | 47 | 258 | 65
2012-11-17 | 20:32 | 33 | 788.5333 | 47.89 | 8.8278 | 47 | 261 | 67
2012-11-17 | 20:33 | 33 | 788.55 | 48.24 | 9.0222 | 47 | 262 | 66
2012-11-17 | 20:34 | 33 | 788.5667 | 48.24 | 9.0222 | 47 | 265 | 66
2012-11-17 | 20:35 | 33 | 788.5833 | 47.89 | 8.8278 | 47 | 267 | 67
2012-11-17 | 20:36 | 33 | 788.6 | 47.89 | 8.8278 | 47 | 259 | 66
2012-11-17 | 20:37 | 33 | 788.6167 | 47.89 | 8.8278 | 47 | 261 | 67
2012-11-17 | 20:38 | 33 | 788.6333 | 47.54 | 8.6333 | 47 | 262 | 66
2012-11-17 | 20:39 | 33 | 788.65 | 47.89 | 8.8278 | 47 | 267 | 65
2012-11-17 | 20:40 | 33 | 788.6667 | 48.24 | 9.0222 | 47 | 263 | 66
2012-11-17 | 20:41 | 33 | 788.6833 | 47.89 | 8.8278 | 47 | 265 | 66
2012-11-17 | 20:42 | 33 | 788.7 | 47.54 | 8.6333 | 47 | 266 | 66
2012-11-17 | 20:43 | 33 | 788.7167 | 47.54 | 8.6333 | 47 | 263 | 67
2012-11-17 | 20:44 | 33 | 788.7333 | 47.54 | 8.6333 | 47 | 262 | 67
2012-11-17 | 20:45 | 33 | 788.75 | 47.89 | 8.8278 | 47 | 265 | 67
2012-11-17 | 20:46 | 33 | 788.7667 | 47.89 | 8.8278 | 47 | 268 | 66
2012-11-17 | 20:47 | 33 | 788.7833 | 47.89 | 8.8278 | 47 | 263 | 65
2012-11-17 | 20:48 | 33 | 788.8 | 47.89 | 8.8278 | 50 | 260 | 68
2012-11-17 | 20:49 | 33 | 788.8167 | 47.54 | 8.6333 | 47 | 265 | 66
2012-11-17 | 20:50 | 33 | 788.8333 | 47.89 | 8.8278 | 47 | 261 | 67
2012-11-17 | 20:51 | 33 | 788.85 | 47.54 | 8.6333 | 47 | 260 | 66
2012-11-17 | 20:52 | 33 | 788.8667 | 47.89 | 8.8278 | 47 | 262 | 67
2012-11-17 | 20:53 | 33 | 788.8833 | 47.54 | 8.6333 | 47 | 261 | 68
2012-11-17 | 20:54 | 33 | 788.9 | 47.89 | 8.8278 | 47 | 260 | 65
2012-11-17 | 20:55 | 33 | 788.9167 | 48.24 | 9.0222 | 47 | 260 | 64
2012-11-17 | 20:56 | 33 | 788.9333 | 47.89 | 8.8278 | 47 | 265 | 67
2012-11-17 | 20:57 | 33 | 788.95 | 47.89 | 8.8278 | 47 | 264 | 67
2012-11-17 | 20:58 | 33 | 788.9667 | 47.89 | 8.8278 | 47 | 267 | 65
2012-11-17 | 20:59 | 33 | 788.9833 | 47.89 | 8.8278 | 47 | 263 | 66
2012-11-17 | 21:00 | 33 | 789 | 47.54 | 8.6333 | 47 | 262 | 68
2012-11-17 | 21:01 | 33 | 789.0167 | 47.54 | 8.6333 | 50 | 263 | 66
2012-11-17 | 21:02 | 33 | 789.0333 | 47.89 | 8.8278 | 47 | 264 | 66
2012-11-17 | 21:03 | 33 | 789.05 | 47.54 | 8.6333 | 47 | 260 | 66
2012-11-17 | 21:04 | 33 | 789.0667 | 47.54 | 8.6333 | 47 | 266 | 66
2012-11-17 | 21:05 | 33 | 789.0833 | 47.89 | 8.8278 | 47 | 262 | 67
2012-11-17 | 21:06 | 33 | 789.1 | 47.54 | 8.6333 | 47 | 260 | 66
2012-11-17 | 21:07 | 33 | 789.1167 | 47.89 | 8.8278 | 47 | 261 | 68
2012-11-17 | 21:08 | 33 | 789.1333 | 47.19 | 8.4389 | 47 | 265 | 67
2012-11-17 | 21:09 | 33 | 789.15 | 47.89 | 8.8278 | 50 | 264 | 67
2012-11-17 | 21:10 | 33 | 789.1667 | 47.54 | 8.6333 | 47 | 264 | 65
2012-11-17 | 21:11 | 33 | 789.1833 | 47.89 | 8.8278 | 47 | 265 | 66
2012-11-17 | 21:12 | 33 | 789.2 | 47.89 | 8.8278 | 47 | 265 | 66
2012-11-17 | 21:13 | 33 | 789.2167 | 47.89 | 8.8278 | 47 | 267 | 67
2012-11-17 | 21:14 | 33 | 789.2333 | 47.19 | 8.4389 | 50 | 264 | 66
2012-11-17 | 21:15 | 33 | 789.25 | 47.54 | 8.6333 | 47 | 262 | 67
2012-11-17 | 21:16 | 33 | 789.2667 | 47.54 | 8.6333 | 47 | 263 | 66
2012-11-17 | 21:17 | 33 | 789.2833 | 47.89 | 8.8278 | 47 | 266 | 68
2012-11-17 | 21:18 | 33 | 789.3 | 47.54 | 8.6333 | 50 | 265 | 65
2012-11-17 | 21:19 | 33 | 789.3167 | 47.89 | 8.8278 | 47 | 263 | 66
2012-11-17 | 21:20 | 33 | 789.3333 | 47.54 | 8.6333 | 47 | 263 | 66
2012-11-17 | 21:21 | 33 | 789.35 | 47.54 | 8.6333 | 47 | 265 | 66
2012-11-17 | 21:22 | 33 | 789.3667 | 47.54 | 8.6333 | 47 | 268 | 66
2012-11-17 | 21:23 | 33 | 789.3833 | 47.54 | 8.6333 | 47 | 260 | 65
2012-11-17 | 21:24 | 33 | 789.4 | 47.54 | 8.6333 | 47 | 263 | 66
2012-11-17 | 21:25 | 33 | 789.4167 | 47.19 | 8.4389 | 47 | 266 | 67
2012-11-17 | 21:26 | 33 | 789.4333 | 47.89 | 8.8278 | 47 | 267 | 66
2012-11-17 | 21:27 | 33 | 789.45 | 47.54 | 8.6333 | 47 | 269 | 66
2012-11-17 | 21:28 | 33 | 789.4667 | 47.19 | 8.4389 | 50 | 267 | 65
2012-11-17 | 21:29 | 33 | 789.4833 | 47.19 | 8.4389 | 47 | 261 | 66
2012-11-17 | 21:30 | 33 | 789.5 | 47.19 | 8.4389 | 50 | 267 | 65
2012-11-17 | 21:31 | 33 | 789.5167 | 47.54 | 8.6333 | 50 | 267 | 66
2012-11-17 | 21:32 | 33 | 789.5333 | 47.89 | 8.8278 | 47 | 266 | 65
2012-11-17 | 21:33 | 33 | 789.55 | 47.89 | 8.8278 | 47 | 270 | 63
2012-11-17 | 21:34 | 33 | 789.5667 | 47.54 | 8.6333 | 47 | 260 | 65
2012-11-17 | 21:35 | 33 | 789.5833 | 47.19 | 8.4389 | 47 | 268 | 67
2012-11-17 | 21:36 | 33 | 789.6 | 47.54 | 8.6333 | 47 | 266 | 66
2012-11-17 | 21:37 | 33 | 789.6167 | 46.84 | 8.2444 | 47 | 264 | 66
2012-11-17 | 21:38 | 33 | 789.6333 | 47.89 | 8.8278 | 47 | 264 | 66
2012-11-17 | 21:39 | 33 | 789.65 | 47.54 | 8.6333 | 47 | 263 | 67
2012-11-17 | 21:40 | 33 | 789.6667 | 47.89 | 8.8278 | 47 | 260 | 66
2012-11-17 | 21:41 | 33 | 789.6833 | 47.54 | 8.6333 | 47 | 264 | 66
2012-11-17 | 21:42 | 33 | 789.7 | 47.54 | 8.6333 | 47 | 266 | 66
2012-11-17 | 21:43 | 33 | 789.7167 | 47.54 | 8.6333 | 47 | 261 | 66
2012-11-17 | 21:44 | 33 | 789.7333 | 47.89 | 8.8278 | 47 | 265 | 65
2012-11-17 | 21:45 | 33 | 789.75 | 47.19 | 8.4389 | 47 | 264 | 66
2012-11-17 | 21:46 | 33 | 789.7667 | 47.19 | 8.4389 | 47 | 263 | 66
2012-11-17 | 21:47 | 33 | 789.7833 | 47.19 | 8.4389 | 47 | 263 | 66
2012-11-17 | 21:48 | 33 | 789.8 | 46.84 | 8.2444 | 47 | 266 | 66
2012-11-17 | 21:49 | 33 | 789.8167 | 47.54 | 8.6333 | 47 | 263 | 66
2012-11-17 | 21:50 | 33 | 789.8333 | 47.89 | 8.8278 | 50 | 267 | 66
2012-11-17 | 21:51 | 33 | 789.85 | 47.54 | 8.6333 | 47 | 265 | 66
2012-11-17 | 21:52 | 33 | 789.8667 | 47.54 | 8.6333 | 47 | 265 | 66
2012-11-17 | 21:53 | 33 | 789.8833 | 47.54 | 8.6333 | 47 | 265 | 66
2012-11-17 | 21:54 | 33 | 789.9 | 47.54 | 8.6333 | 47 | 261 | 65
2012-11-17 | 21:55 | 33 | 789.9167 | 47.54 | 8.6333 | 47 | 260 | 66
2012-11-17 | 21:56 | 33 | 789.9333 | 47.89 | 8.8278 | 47 | 266 | 67
2012-11-17 | 21:57 | 33 | 789.95 | 47.89 | 8.8278 | 47 | 264 | 65
2012-11-17 | 21:58 | 33 | 789.9667 | 47.54 | 8.6333 | 47 | 269 | 66
2012-11-17 | 21:59 | 33 | 789.9833 | 46.84 | 8.2444 | 50 | 262 | 65
2012-11-17 | 22:00 | 33 | 790 | 47.89 | 8.8278 | 47 | 270 | 66
2012-11-17 | 22:01 | 33 | 790.0167 | 47.54 | 8.6333 | 47 | 261 | 66
2012-11-17 | 22:02 | 33 | 790.0333 | 47.54 | 8.6333 | 47 | 262 | 67
2012-11-17 | 22:03 | 33 | 790.05 | 47.54 | 8.6333 | 47 | 261 | 67
2012-11-17 | 22:04 | 33 | 790.0667 | 47.54 | 8.6333 | 47 | 264 | 68
2012-11-17 | 22:05 | 33 | 790.0833 | 47.54 | 8.6333 | 47 | 265 | 67
2012-11-17 | 22:06 | 33 | 790.1 | 47.19 | 8.4389 | 50 | 263 | 65
2012-11-17 | 22:07 | 33 | 790.1167 | 47.19 | 8.4389 | 50 | 268 | 67
2012-11-17 | 22:08 | 33 | 790.1333 | 46.84 | 8.2444 | 47 | 266 | 67
2012-11-17 | 22:09 | 33 | 790.15 | 47.19 | 8.4389 | 47 | 265 | 68
2012-11-17 | 22:10 | 33 | 790.1667 | 47.19 | 8.4389 | 50 | 264 | 66
2012-11-17 | 22:11 | 33 | 790.1833 | 47.54 | 8.6333 | 47 | 262 | 69
2012-11-17 | 22:12 | 33 | 790.2 | 47.19 | 8.4389 | 47 | 262 | 69
2012-11-17 | 22:13 | 33 | 790.2167 | 47.54 | 8.6333 | 47 | 265 | 68
2012-11-17 | 22:14 | 33 | 790.2333 | 47.54 | 8.6333 | 50 | 264 | 67
2012-11-17 | 22:15 | 33 | 790.25 | 47.54 | 8.6333 | 50 | 260 | 66
2012-11-17 | 22:16 | 33 | 790.2667 | 47.19 | 8.4389 | 50 | 263 | 65
2012-11-17 | 22:17 | 33 | 790.2833 | 47.54 | 8.6333 | 50 | 267 | 66
2012-11-17 | 22:18 | 33 | 790.3 | 47.54 | 8.6333 | 47 | 268 | 68
2012-11-17 | 22:19 | 33 | 790.3167 | 47.54 | 8.6333 | 47 | 264 | 66
2012-11-17 | 22:20 | 33 | 790.3333 | 47.19 | 8.4389 | 50 | 265 | 68
2012-11-17 | 22:21 | 33 | 790.35 | 47.19 | 8.4389 | 47 | 266 | 66
2012-11-17 | 22:22 | 33 | 790.3667 | 47.19 | 8.4389 | 50 | 263 | 66
2012-11-17 | 22:23 | 33 | 790.3833 | 46.84 | 8.2444 | 47 | 268 | 66
2012-11-17 | 22:24 | 33 | 790.4 | 47.19 | 8.4389 | 50 | 264 | 69
2012-11-17 | 22:25 | 33 | 790.4167 | 47.19 | 8.4389 | 47 | 266 | 67
2012-11-17 | 22:26 | 33 | 790.4333 | 47.54 | 8.6333 | 47 | 270 | 66
2012-11-17 | 22:27 | 33 | 790.45 | 47.54 | 8.6333 | 47 | 262 | 69
2012-11-17 | 22:28 | 33 | 790.4667 | 47.19 | 8.4389 | 47 | 266 | 66
2012-11-17 | 22:29 | 33 | 790.4833 | 47.19 | 8.4389 | 47 | 267 | 66
2012-11-17 | 22:30 | 33 | 790.5 | 46.84 | 8.2444 | 50 | 264 | 68
2012-11-17 | 22:31 | 33 | 790.5167 | 47.19 | 8.4389 | 47 | 263 | 66
2012-11-17 | 22:32 | 33 | 790.5333 | 47.54 | 8.6333 | 47 | 266 | 67
2012-11-17 | 22:33 | 33 | 790.55 | 47.19 | 8.4389 | 47 | 265 | 66
2012-11-17 | 22:34 | 33 | 790.5667 | 46.84 | 8.2444 | 47 | 264 | 66
2012-11-17 | 22:35 | 33 | 790.5833 | 47.19 | 8.4389 | 47 | 263 | 66
2012-11-17 | 22:36 | 33 | 790.6 | 46.84 | 8.2444 | 50 | 264 | 68
2012-11-17 | 22:37 | 33 | 790.6167 | 47.54 | 8.6333 | 47 | 269 | 66
2012-11-17 | 22:38 | 33 | 790.6333 | 46.84 | 8.2444 | 50 | 269 | 66
2012-11-17 | 22:39 | 33 | 790.65 | 46.49 | 8.05 | 50 | 266 | 68
2012-11-17 | 22:40 | 33 | 790.6667 | 46.84 | 8.2444 | 50 | 266 | 65
2012-11-17 | 22:41 | 33 | 790.6833 | 46.84 | 8.2444 | 50 | 266 | 66
2012-11-17 | 22:42 | 33 | 790.7 | 46.84 | 8.2444 | 47 | 270 | 67
2012-11-17 | 22:43 | 33 | 790.7167 | 46.84 | 8.2444 | 47 | 266 | 65
2012-11-17 | 22:44 | 33 | 790.7333 | 46.84 | 8.2444 | 47 | 261 | 66
2012-11-17 | 22:45 | 33 | 790.75 | 46.84 | 8.2444 | 47 | 265 | 69
2012-11-17 | 22:46 | 33 | 790.7667 | 46.49 | 8.05 | 45 | 262 | 67
2012-11-17 | 22:47 | 33 | 790.7833 | 46.49 | 8.05 | 47 | 264 | 69
2012-11-17 | 22:48 | 33 | 790.8 | 47.19 | 8.4389 | 47 | 261 | 66
2012-11-17 | 22:49 | 33 | 790.8167 | 46.84 | 8.2444 | 47 | 265 | 67
2012-11-17 | 22:50 | 33 | 790.8333 | 47.54 | 8.6333 | 47 | 267 | 66
2012-11-17 | 22:51 | 33 | 790.85 | 46.84 | 8.2444 | 50 | 260 | 67
2012-11-17 | 22:52 | 33 | 790.8667 | 47.19 | 8.4389 | 47 | 269 | 66
2012-11-17 | 22:53 | 33 | 790.8833 | 47.19 | 8.4389 | 47 | 265 | 67
2012-11-17 | 22:54 | 33 | 790.9 | 47.19 | 8.4389 | 47 | 271 | 66
2012-11-17 | 22:55 | 33 | 790.9167 | 46.84 | 8.2444 | 47 | 269 | 68
2012-11-17 | 22:56 | 33 | 790.9333 | 46.49 | 8.05 | 47 | 269 | 67
2012-11-17 | 22:57 | 33 | 790.95 | 47.19 | 8.4389 | 50 | 267 | 66
2012-11-17 | 22:58 | 33 | 790.9667 | 47.19 | 8.4389 | 47 | 270 | 66
2012-11-17 | 22:59 | 33 | 790.9833 | 47.19 | 8.4389 | 47 | 264 | 66
2012-11-17 | 23:00 | 33 | 791 | 46.84 | 8.2444 | 47 | 268 | 66
2012-11-17 | 23:01 | 33 | 791.0167 | 46.49 | 8.05 | 47 | 268 | 66
2012-11-17 | 23:02 | 33 | 791.0333 | 47.19 | 8.4389 | 47 | 269 | 69
2012-11-17 | 23:03 | 33 | 791.05 | 46.49 | 8.05 | 47 | 263 | 66
2012-11-17 | 23:04 | 33 | 791.0667 | 46.84 | 8.2444 | 47 | 266 | 69
2012-11-17 | 23:05 | 33 | 791.0833 | 47.19 | 8.4389 | 47 | 266 | 69
2012-11-17 | 23:06 | 33 | 791.1 | 46.49 | 8.05 | 50 | 265 | 67
2012-11-17 | 23:07 | 33 | 791.1167 | 46.49 | 8.05 | 50 | 268 | 67
2012-11-17 | 23:08 | 33 | 791.1333 | 47.19 | 8.4389 | 47 | 266 | 67
2012-11-17 | 23:09 | 33 | 791.15 | 46.84 | 8.2444 | 47 | 266 | 69
2012-11-17 | 23:10 | 33 | 791.1667 | 46.84 | 8.2444 | 47 | 261 | 69
2012-11-17 | 23:11 | 33 | 791.1833 | 46.49 | 8.05 | 47 | 267 | 67
2012-11-17 | 23:12 | 33 | 791.2 | 46.84 | 8.2444 | 47 | 259 | 68
2012-11-17 | 23:13 | 33 | 791.2167 | 46.84 | 8.2444 | 50 | 265 | 67
2012-11-17 | 23:14 | 33 | 791.2333 | 46.49 | 8.05 | 47 | 266 | 68
2012-11-17 | 23:15 | 33 | 791.25 | 47.19 | 8.4389 | 47 | 265 | 68
2012-11-17 | 23:16 | 33 | 791.2667 | 46.14 | 7.8556 | 47 | 264 | 67
2012-11-17 | 23:17 | 33 | 791.2833 | 47.19 | 8.4389 | 47 | 270 | 69
2012-11-17 | 23:18 | 33 | 791.3 | 47.54 | 8.6333 | 47 | 265 | 67
2012-11-17 | 23:19 | 33 | 791.3167 | 46.49 | 8.05 | 47 | 264 | 69
2012-11-17 | 23:20 | 33 | 791.3333 | 47.19 | 8.4389 | 47 | 264 | 68
2012-11-17 | 23:21 | 33 | 791.35 | 46.84 | 8.2444 | 50 | 269 | 69
2012-11-17 | 23:22 | 33 | 791.3667 | 47.19 | 8.4389 | 50 | 264 | 69
2012-11-17 | 23:23 | 33 | 791.3833 | 47.19 | 8.4389 | 50 | 268 | 69
2012-11-17 | 23:24 | 33 | 791.4 | 46.84 | 8.2444 | 47 | 264 | 69
2012-11-17 | 23:25 | 33 | 791.4167 | 46.84 | 8.2444 | 50 | 263 | 69
2012-11-17 | 23:26 | 33 | 791.4333 | 46.84 | 8.2444 | 47 | 265 | 66
2012-11-17 | 23:27 | 33 | 791.45 | 46.84 | 8.2444 | 47 | 267 | 70
2012-11-17 | 23:28 | 33 | 791.4667 | 47.19 | 8.4389 | 47 | 269 | 69
2012-11-17 | 23:29 | 33 | 791.4833 | 46.84 | 8.2444 | 47 | 267 | 69
2012-11-17 | 23:30 | 33 | 791.5 | 46.84 | 8.2444 | 47 | 260 | 68
2012-11-17 | 23:31 | 33 | 791.5167 | 47.19 | 8.4389 | 47 | 265 | 68
2012-11-17 | 23:32 | 33 | 791.5333 | 46.84 | 8.2444 | 47 | 266 | 68
2012-11-17 | 23:33 | 33 | 791.55 | 47.19 | 8.4389 | 47 | 260 | 71
2012-11-17 | 23:34 | 33 | 791.5667 | 46.14 | 7.8556 | 47 | 263 | 69
2012-11-17 | 23:35 | 33 | 791.5833 | 47.19 | 8.4389 | 47 | 263 | 69
2012-11-17 | 23:36 | 33 | 791.6 | 47.19 | 8.4389 | 47 | 267 | 69
2012-11-17 | 23:37 | 33 | 791.6167 | 46.14 | 7.8556 | 50 | 273 | 66
2012-11-17 | 23:38 | 33 | 791.6333 | 46.49 | 8.05 | 47 | 263 | 69
2012-11-17 | 23:39 | 33 | 791.65 | 47.19 | 8.4389 | 47 | 264 | 69
2012-11-17 | 23:40 | 33 | 791.6667 | 46.84 | 8.2444 | 47 | 262 | 67
2012-11-17 | 23:41 | 33 | 791.6833 | 46.49 | 8.05 | 47 | 263 | 70
2012-11-17 | 23:42 | 33 | 791.7 | 47.19 | 8.4389 | 47 | 262 | 69
2012-11-17 | 23:43 | 33 | 791.7167 | 46.14 | 7.8556 | 47 | 264 | 70
2012-11-17 | 23:44 | 33 | 791.7333 | 46.84 | 8.2444 | 47 | 268 | 72
2012-11-17 | 23:45 | 33 | 791.75 | 46.84 | 8.2444 | 47 | 265 | 69
2012-11-17 | 23:46 | 33 | 791.7667 | 46.84 | 8.2444 | 47 | 269 | 69
2012-11-17 | 23:47 | 33 | 791.7833 | 46.49 | 8.05 | 47 | 270 | 70
2012-11-17 | 23:48 | 33 | 791.8 | 46.84 | 8.2444 | 47 | 265 | 67
2012-11-17 | 23:49 | 33 | 791.8167 | 46.14 | 7.8556 | 50 | 267 | 69
2012-11-17 | 23:50 | 33 | 791.8333 | 46.49 | 8.05 | 47 | 263 | 68
2012-11-17 | 23:51 | 33 | 791.85 | 46.84 | 8.2444 | 47 | 264 | 69
2012-11-17 | 23:52 | 33 | 791.8667 | 46.84 | 8.2444 | 47 | 266 | 69
2012-11-17 | 23:53 | 33 | 791.8833 | 46.84 | 8.2444 | 47 | 268 | 67
2012-11-17 | 23:54 | 33 | 791.9 | 46.49 | 8.05 | 47 | 268 | 70
2012-11-17 | 23:55 | 33 | 791.9167 | 47.19 | 8.4389 | 50 | 262 | 69
2012-11-17 | 23:56 | 33 | 791.9333 | 46.49 | 8.05 | 50 | 264 | 70
2012-11-17 | 23:57 | 33 | 791.95 | 46.49 | 8.05 | 47 | 266 | 69
2012-11-17 | 23:58 | 33 | 791.9667 | 46.84 | 8.2444 | 47 | 269 | 67
2012-11-17 | 23:59 | 33 | 791.9833 | 46.84 | 8.2444 | 47 | 263 | 68
2012-11-18 | 0:00 | 34 | 792 | 46.84 | 8.2444 | 47 | 269 | 66
2012-11-18 | 0:01 | 34 | 792.0167 | 46.49 | 8.05 | 47 | 265 | 65
2012-11-18 | 0:02 | 34 | 792.0333 | 46.14 | 7.8556 | 47 | 265 | 66
2012-11-18 | 0:03 | 34 | 792.05 | 46.84 | 8.2444 | 47 | 262 | 69
2012-11-18 | 0:04 | 34 | 792.0667 | 46.49 | 8.05 | 47 | 270 | 69
2012-11-18 | 0:05 | 34 | 792.0833 | 46.49 | 8.05 | 50 | 262 | 67
2012-11-18 | 0:06 | 34 | 792.1 | 46.84 | 8.2444 | 47 | 268 | 68
2012-11-18 | 0:07 | 34 | 792.1167 | 46.84 | 8.2444 | 47 | 265 | 68
2012-11-18 | 0:08 | 34 | 792.1333 | 46.49 | 8.05 | 47 | 266 | 68
2012-11-18 | 0:09 | 34 | 792.15 | 46.49 | 8.05 | 47 | 266 | 66
2012-11-18 | 0:10 | 34 | 792.1667 | 46.49 | 8.05 | 47 | 268 | 67
2012-11-18 | 0:11 | 34 | 792.1833 | 46.84 | 8.2444 | 50 | 271 | 69
2012-11-18 | 0:12 | 34 | 792.2 | 46.49 | 8.05 | 47 | 267 | 65
2012-11-18 | 0:13 | 34 | 792.2167 | 46.14 | 7.8556 | 50 | 267 | 68
2012-11-18 | 0:14 | 34 | 792.2333 | 46.84 | 8.2444 | 50 | 266 | 69
2012-11-18 | 0:15 | 34 | 792.25 | 46.49 | 8.05 | 47 | 265 | 67
2012-11-18 | 0:16 | 34 | 792.2667 | 46.84 | 8.2444 | 47 | 266 | 69
2012-11-18 | 0:17 | 34 | 792.2833 | 46.14 | 7.8556 | 47 | 273 | 66
2012-11-18 | 0:18 | 34 | 792.3 | 46.84 | 8.2444 | 50 | 264 | 67
2012-11-18 | 0:19 | 34 | 792.3167 | 46.84 | 8.2444 | 50 | 267 | 66
2012-11-18 | 0:20 | 34 | 792.3333 | 46.84 | 8.2444 | 50 | 263 | 66
2012-11-18 | 0:21 | 34 | 792.35 | 46.49 | 8.05 | 47 | 267 | 67
2012-11-18 | 0:22 | 34 | 792.3667 | 46.84 | 8.2444 | 47 | 268 | 68
2012-11-18 | 0:23 | 34 | 792.3833 | 46.84 | 8.2444 | 50 | 264 | 66
2012-11-18 | 0:24 | 34 | 792.4 | 46.49 | 8.05 | 47 | 265 | 66
2012-11-18 | 0:25 | 34 | 792.4167 | 46.49 | 8.05 | 50 | 262 | 69
2012-11-18 | 0:26 | 34 | 792.4333 | 47.19 | 8.4389 | 50 | 263 | 66
2012-11-18 | 0:27 | 34 | 792.45 | 46.49 | 8.05 | 47 | 264 | 67
2012-11-18 | 0:28 | 34 | 792.4667 | 46.14 | 7.8556 | 47 | 268 | 66
2012-11-18 | 0:29 | 34 | 792.4833 | 46.49 | 8.05 | 47 | 268 | 68
2012-11-18 | 0:30 | 34 | 792.5 | 46.84 | 8.2444 | 50 | 263 | 66
2012-11-18 | 0:31 | 34 | 792.5167 | 46.84 | 8.2444 | 50 | 266 | 69
2012-11-18 | 0:32 | 34 | 792.5333 | 46.84 | 8.2444 | 50 | 263 | 66
2012-11-18 | 0:33 | 34 | 792.55 | 46.84 | 8.2444 | 50 | 263 | 69
2012-11-18 | 0:34 | 34 | 792.5667 | 46.14 | 7.8556 | 50 | 266 | 66
2012-11-18 | 0:35 | 34 | 792.5833 | 46.84 | 8.2444 | 47 | 264 | 67
2012-11-18 | 0:36 | 34 | 792.6 | 46.84 | 8.2444 | 47 | 265 | 69
2012-11-18 | 0:37 | 34 | 792.6167 | 46.84 | 8.2444 | 47 | 270 | 67
2012-11-18 | 0:38 | 34 | 792.6333 | 46.84 | 8.2444 | 47 | 262 | 68
2012-11-18 | 0:39 | 34 | 792.65 | 46.84 | 8.2444 | 50 | 267 | 67
2012-11-18 | 0:40 | 34 | 792.6667 | 46.14 | 7.8556 | 47 | 256 | 66
2012-11-18 | 0:41 | 34 | 792.6833 | 46.84 | 8.2444 | 47 | 268 | 68
2012-11-18 | 0:42 | 34 | 792.7 | 46.49 | 8.05 | 47 | 269 | 67
2012-11-18 | 0:43 | 34 | 792.7167 | 46.49 | 8.05 | 50 | 267 | 68
2012-11-18 | 0:44 | 34 | 792.7333 | 46.49 | 8.05 | 50 | 265 | 68
2012-11-18 | 0:45 | 34 | 792.75 | 46.49 | 8.05 | 50 | 263 | 69
2012-11-18 | 0:46 | 34 | 792.7667 | 46.84 | 8.2444 | 50 | 266 | 69
2012-11-18 | 0:47 | 34 | 792.7833 | 46.84 | 8.2444 | 47 | 263 | 67
2012-11-18 | 0:48 | 34 | 792.8 | 46.84 | 8.2444 | 47 | 263 | 66
2012-11-18 | 0:49 | 34 | 792.8167 | 47.19 | 8.4389 | 47 | 266 | 69
2012-11-18 | 0:50 | 34 | 792.8333 | 46.84 | 8.2444 | 50 | 258 | 70
2012-11-18 | 0:51 | 34 | 792.85 | 46.84 | 8.2444 | 47 | 266 | 70
2012-11-18 | 0:52 | 34 | 792.8667 | 46.84 | 8.2444 | 47 | 263 | 68
2012-11-18 | 0:53 | 34 | 792.8833 | 46.49 | 8.05 | 50 | 265 | 69
2012-11-18 | 0:54 | 34 | 792.9 | 46.84 | 8.2444 | 50 | 263 | 67
2012-11-18 | 0:55 | 34 | 792.9167 | 46.84 | 8.2444 | 50 | 269 | 69
2012-11-18 | 0:56 | 34 | 792.9333 | 46.84 | 8.2444 | 50 | 265 | 69
2012-11-18 | 0:57 | 34 | 792.95 | 46.49 | 8.05 | 47 | 268 | 67
2012-11-18 | 0:58 | 34 | 792.9667 | 46.14 | 7.8556 | 47 | 263 | 70
2012-11-18 | 0:59 | 34 | 792.9833 | 46.49 | 8.05 | 47 | 267 | 67
2012-11-18 | 1:00 | 34 | 793 | 46.14 | 7.8556 | 47 | 264 | 68
2012-11-18 | 1:01 | 34 | 793.0167 | 46.49 | 8.05 | 50 | 270 | 69
2012-11-18 | 1:02 | 34 | 793.0333 | 46.84 | 8.2444 | 47 | 262 | 69
2012-11-18 | 1:03 | 34 | 793.05 | 46.84 | 8.2444 | 47 | 263 | 69
2012-11-18 | 1:04 | 34 | 793.0667 | 46.49 | 8.05 | 50 | 265 | 69
2012-11-18 | 1:05 | 34 | 793.0833 | 46.49 | 8.05 | 47 | 260 | 69
2012-11-18 | 1:06 | 34 | 793.1 | 46.49 | 8.05 | 47 | 268 | 70
2012-11-18 | 1:07 | 34 | 793.1167 | 46.49 | 8.05 | 47 | 263 | 69
2012-11-18 | 1:08 | 34 | 793.1333 | 46.84 | 8.2444 | 47 | 262 | 68
2012-11-18 | 1:09 | 34 | 793.15 | 46.84 | 8.2444 | 47 | 267 | 67
2012-11-18 | 1:10 | 34 | 793.1667 | 46.49 | 8.05 | 47 | 260 | 68
2012-11-18 | 1:11 | 34 | 793.1833 | 46.84 | 8.2444 | 50 | 263 | 69
2012-11-18 | 1:12 | 34 | 793.2 | 46.49 | 8.05 | 50 | 263 | 69
2012-11-18 | 1:13 | 34 | 793.2167 | 46.84 | 8.2444 | 47 | 264 | 70
2012-11-18 | 1:14 | 34 | 793.2333 | 46.14 | 7.8556 | 50 | 263 | 70
2012-11-18 | 1:15 | 34 | 793.25 | 46.14 | 7.8556 | 47 | 264 | 68
2012-11-18 | 1:16 | 34 | 793.2667 | 46.84 | 8.2444 | 47 | 265 | 66
2012-11-18 | 1:17 | 34 | 793.2833 | 46.49 | 8.05 | 50 | 264 | 69
2012-11-18 | 1:18 | 34 | 793.3 | 46.49 | 8.05 | 47 | 267 | 67
2012-11-18 | 1:19 | 34 | 793.3167 | 46.49 | 8.05 | 47 | 263 | 68
2012-11-18 | 1:20 | 34 | 793.3333 | 47.19 | 8.4389 | 47 | 264 | 67
2012-11-18 | 1:21 | 34 | 793.35 | 46.84 | 8.2444 | 50 | 262 | 70
2012-11-18 | 1:22 | 34 | 793.3667 | 46.14 | 7.8556 | 47 | 263 | 70
2012-11-18 | 1:23 | 34 | 793.3833 | 46.14 | 7.8556 | 50 | 263 | 69
2012-11-18 | 1:24 | 34 | 793.4 | 46.84 | 8.2444 | 47 | 263 | 69
2012-11-18 | 1:25 | 34 | 793.4167 | 46.84 | 8.2444 | 47 | 267 | 69
2012-11-18 | 1:26 | 34 | 793.4333 | 46.14 | 7.8556 | 47 | 267 | 66
2012-11-18 | 1:27 | 34 | 793.45 | 46.84 | 8.2444 | 47 | 264 | 69
2012-11-18 | 1:28 | 34 | 793.4667 | 46.49 | 8.05 | 50 | 266 | 70
2012-11-18 | 1:29 | 34 | 793.4833 | 46.49 | 8.05 | 47 | 264 | 69
2012-11-18 | 1:30 | 34 | 793.5 | 46.14 | 7.8556 | 47 | 258 | 69
2012-11-18 | 1:31 | 34 | 793.5167 | 47.19 | 8.4389 | 50 | 262 | 69
2012-11-18 | 1:32 | 34 | 793.5333 | 46.84 | 8.2444 | 47 | 259 | 69
2012-11-18 | 1:33 | 34 | 793.55 | 46.49 | 8.05 | 47 | 265 | 68
2012-11-18 | 1:34 | 34 | 793.5667 | 46.84 | 8.2444 | 47 | 263 | 68
2012-11-18 | 1:35 | 34 | 793.5833 | 46.84 | 8.2444 | 47 | 265 | 67
2012-11-18 | 1:36 | 34 | 793.6 | 46.84 | 8.2444 | 50 | 264 | 69
2012-11-18 | 1:37 | 34 | 793.6167 | 46.49 | 8.05 | 47 | 267 | 69
2012-11-18 | 1:38 | 34 | 793.6333 | 46.14 | 7.8556 | 47 | 263 | 69
2012-11-18 | 1:39 | 34 | 793.65 | 46.14 | 7.8556 | 47 | 261 | 69
2012-11-18 | 1:40 | 34 | 793.6667 | 46.84 | 8.2444 | 47 | 264 | 67
2012-11-18 | 1:41 | 34 | 793.6833 | 47.19 | 8.4389 | 47 | 264 | 70
2012-11-18 | 1:42 | 34 | 793.7 | 46.14 | 7.8556 | 50 | 267 | 71
2012-11-18 | 1:43 | 34 | 793.7167 | 46.49 | 8.05 | 50 | 265 | 69
2012-11-18 | 1:44 | 34 | 793.7333 | 46.49 | 8.05 | 47 | 262 | 68
2012-11-18 | 1:45 | 34 | 793.75 | 46.84 | 8.2444 | 47 | 261 | 67
2012-11-18 | 1:46 | 34 | 793.7667 | 46.84 | 8.2444 | 50 | 261 | 69
2012-11-18 | 1:47 | 34 | 793.7833 | 46.49 | 8.05 | 50 | 266 | 69
2012-11-18 | 1:48 | 34 | 793.8 | 46.84 | 8.2444 | 47 | 270 | 68
2012-11-18 | 1:49 | 34 | 793.8167 | 46.49 | 8.05 | 47 | 266 | 69
2012-11-18 | 1:50 | 34 | 793.8333 | 46.49 | 8.05 | 47 | 257 | 70
2012-11-18 | 1:51 | 34 | 793.85 | 46.84 | 8.2444 | 47 | 265 | 70
2012-11-18 | 1:52 | 34 | 793.8667 | 47.19 | 8.4389 | 47 | 264 | 69
2012-11-18 | 1:53 | 34 | 793.8833 | 46.49 | 8.05 | 47 | 263 | 70
2012-11-18 | 1:54 | 34 | 793.9 | 47.19 | 8.4389 | 47 | 262 | 70
2012-11-18 | 1:55 | 34 | 793.9167 | 46.84 | 8.2444 | 47 | 256 | 69
2012-11-18 | 1:56 | 34 | 793.9333 | 46.49 | 8.05 | 50 | 260 | 67
2012-11-18 | 1:57 | 34 | 793.95 | 46.84 | 8.2444 | 47 | 265 | 70
2012-11-18 | 1:58 | 34 | 793.9667 | 46.84 | 8.2444 | 50 | 265 | 69
2012-11-18 | 1:59 | 34 | 793.9833 | 46.84 | 8.2444 | 50 | 265 | 68
2012-11-18 | 2:00 | 34 | 794 | 46.84 | 8.2444 | 50 | 268 | 70
2012-11-18 | 2:01 | 34 | 794.0167 | 46.14 | 7.8556 | 50 | 266 | 69
2012-11-18 | 2:02 | 34 | 794.0333 | 46.49 | 8.05 | 47 | 266 | 70
2012-11-18 | 2:03 | 34 | 794.05 | 46.84 | 8.2444 | 47 | 267 | 70
2012-11-18 | 2:04 | 34 | 794.0667 | 46.49 | 8.05 | 50 | 265 | 68
2012-11-18 | 2:05 | 34 | 794.0833 | 46.49 | 8.05 | 50 | 263 | 70
2012-11-18 | 2:06 | 34 | 794.1 | 46.49 | 8.05 | 50 | 268 | 71
2012-11-18 | 2:07 | 34 | 794.1167 | 47.19 | 8.4389 | 50 | 264 | 70
2012-11-18 | 2:08 | 34 | 794.1333 | 46.49 | 8.05 | 47 | 261 | 69
2012-11-18 | 2:09 | 34 | 794.15 | 46.49 | 8.05 | 50 | 264 | 69
2012-11-18 | 2:10 | 34 | 794.1667 | 46.49 | 8.05 | 50 | 264 | 70
2012-11-18 | 2:11 | 34 | 794.1833 | 46.84 | 8.2444 | 50 | 262 | 69
2012-11-18 | 2:12 | 34 | 794.2 | 46.49 | 8.05 | 47 | 265 | 71
2012-11-18 | 2:13 | 34 | 794.2167 | 46.84 | 8.2444 | 50 | 263 | 69
2012-11-18 | 2:14 | 34 | 794.2333 | 46.14 | 7.8556 | 47 | 265 | 69
2012-11-18 | 2:15 | 34 | 794.25 | 46.49 | 8.05 | 47 | 269 | 68
2012-11-18 | 2:16 | 34 | 794.2667 | 46.49 | 8.05 | 47 | 265 | 69
2012-11-18 | 2:17 | 34 | 794.2833 | 46.49 | 8.05 | 47 | 263 | 71
2012-11-18 | 2:18 | 34 | 794.3 | 46.84 | 8.2444 | 47 | 261 | 68
2012-11-18 | 2:19 | 34 | 794.3167 | 46.49 | 8.05 | 47 | 267 | 69
2012-11-18 | 2:20 | 34 | 794.3333 | 46.14 | 7.8556 | 50 | 270 | 69
2012-11-18 | 2:21 | 34 | 794.35 | 46.84 | 8.2444 | 47 | 262 | 69
2012-11-18 | 2:22 | 34 | 794.3667 | 46.14 | 7.8556 | 47 | 264 | 69
2012-11-18 | 2:23 | 34 | 794.3833 | 46.49 | 8.05 | 50 | 264 | 69
2012-11-18 | 2:24 | 34 | 794.4 | 46.49 | 8.05 | 47 | 268 | 70
2012-11-18 | 2:25 | 34 | 794.4167 | 46.49 | 8.05 | 50 | 266 | 67
2012-11-18 | 2:26 | 34 | 794.4333 | 46.14 | 7.8556 | 47 | 270 | 69
2012-11-18 | 2:27 | 34 | 794.45 | 46.14 | 7.8556 | 47 | 261 | 71
2012-11-18 | 2:28 | 34 | 794.4667 | 46.84 | 8.2444 | 50 | 262 | 72
2012-11-18 | 2:29 | 34 | 794.4833 | 46.14 | 7.8556 | 47 | 261 | 69
2012-11-18 | 2:30 | 34 | 794.5 | 46.14 | 7.8556 | 50 | 266 | 71
2012-11-18 | 2:31 | 34 | 794.5167 | 46.14 | 7.8556 | 50 | 267 | 68
2012-11-18 | 2:32 | 34 | 794.5333 | 46.14 | 7.8556 | 47 | 267 | 72
2012-11-18 | 2:33 | 34 | 794.55 | 46.49 | 8.05 | 47 | 268 | 69
2012-11-18 | 2:34 | 34 | 794.5667 | 46.49 | 8.05 | 50 | 267 | 70
2012-11-18 | 2:35 | 34 | 794.5833 | 46.14 | 7.8556 | 47 | 264 | 70
2012-11-18 | 2:36 | 34 | 794.6 | 46.14 | 7.8556 | 47 | 263 | 69
2012-11-18 | 2:37 | 34 | 794.6167 | 46.84 | 8.2444 | 47 | 265 | 70
2012-11-18 | 2:38 | 34 | 794.6333 | 46.14 | 7.8556 | 47 | 267 | 71
2012-11-18 | 2:39 | 34 | 794.65 | 46.84 | 8.2444 | 50 | 266 | 70
2012-11-18 | 2:40 | 34 | 794.6667 | 46.14 | 7.8556 | 47 | 265 | 69
2012-11-18 | 2:41 | 34 | 794.6833 | 46.14 | 7.8556 | 47 | 271 | 68
2012-11-18 | 2:42 | 34 | 794.7 | 46.49 | 8.05 | 47 | 267 | 69
2012-11-18 | 2:43 | 34 | 794.7167 | 46.49 | 8.05 | 50 | 266 | 69
2012-11-18 | 2:44 | 34 | 794.7333 | 46.49 | 8.05 | 47 | 269 | 69
2012-11-18 | 2:45 | 34 | 794.75 | 46.14 | 7.8556 | 47 | 265 | 71
2012-11-18 | 2:46 | 34 | 794.7667 | 46.49 | 8.05 | 50 | 268 | 70
2012-11-18 | 2:47 | 34 | 794.7833 | 45.81 | 7.6722 | 47 | 265 | 71
2012-11-18 | 2:48 | 34 | 794.8 | 46.14 | 7.8556 | 47 | 270 | 68
2012-11-18 | 2:49 | 34 | 794.8167 | 45.81 | 7.6722 | 50 | 267 | 69
2012-11-18 | 2:50 | 34 | 794.8333 | 45.81 | 7.6722 | 47 | 267 | 71
2012-11-18 | 2:51 | 34 | 794.85 | 46.49 | 8.05 | 47 | 266 | 69
2012-11-18 | 2:52 | 34 | 794.8667 | 46.49 | 8.05 | 47 | 267 | 69
2012-11-18 | 2:53 | 34 | 794.8833 | 46.14 | 7.8556 | 50 | 265 | 70
2012-11-18 | 2:54 | 34 | 794.9 | 46.14 | 7.8556 | 47 | 263 | 69
2012-11-18 | 2:55 | 34 | 794.9167 | 46.84 | 8.2444 | 50 | 266 | 69
2012-11-18 | 2:56 | 34 | 794.9333 | 46.49 | 8.05 | 50 | 260 | 71
2012-11-18 | 2:57 | 34 | 794.95 | 46.49 | 8.05 | 47 | 262 | 70
2012-11-18 | 2:58 | 34 | 794.9667 | 46.49 | 8.05 | 47 | 264 | 70
2012-11-18 | 2:59 | 34 | 794.9833 | 46.49 | 8.05 | 50 | 265 | 68
2012-11-18 | 3:00 | 34 | 795 | 46.49 | 8.05 | 50 | 266 | 69
2012-11-18 | 3:01 | 34 | 795.0167 | 46.14 | 7.8556 | 47 | 269 | 68
2012-11-18 | 3:02 | 34 | 795.0333 | 46.14 | 7.8556 | 47 | 260 | 70
2012-11-18 | 3:03 | 34 | 795.05 | 46.49 | 8.05 | 47 | 263 | 70
2012-11-18 | 3:04 | 34 | 795.0667 | 46.49 | 8.05 | 47 | 264 | 71
2012-11-18 | 3:05 | 34 | 795.0833 | 46.49 | 8.05 | 47 | 263 | 72
2012-11-18 | 3:06 | 34 | 795.1 | 45.81 | 7.6722 | 47 | 266 | 69
2012-11-18 | 3:07 | 34 | 795.1167 | 46.14 | 7.8556 | 47 | 266 | 69
2012-11-18 | 3:08 | 34 | 795.1333 | 46.14 | 7.8556 | 47 | 268 | 69
2012-11-18 | 3:09 | 34 | 795.15 | 46.14 | 7.8556 | 47 | 264 | 72
2012-11-18 | 3:10 | 34 | 795.1667 | 46.14 | 7.8556 | 47 | 264 | 69
2012-11-18 | 3:11 | 34 | 795.1833 | 46.14 | 7.8556 | 50 | 269 | 70
2012-11-18 | 3:12 | 34 | 795.2 | 46.49 | 8.05 | 47 | 262 | 68
2012-11-18 | 3:13 | 34 | 795.2167 | 45.81 | 7.6722 | 47 | 266 | 69
2012-11-18 | 3:14 | 34 | 795.2333 | 46.14 | 7.8556 | 47 | 263 | 70
2012-11-18 | 3:15 | 34 | 795.25 | 46.49 | 8.05 | 47 | 266 | 70
2012-11-18 | 3:16 | 34 | 795.2667 | 46.49 | 8.05 | 47 | 259 | 71
2012-11-18 | 3:17 | 34 | 795.2833 | 46.49 | 8.05 | 47 | 264 | 68
2012-11-18 | 3:18 | 34 | 795.3 | 45.81 | 7.6722 | 47 | 265 | 71
2012-11-18 | 3:19 | 34 | 795.3167 | 45.81 | 7.6722 | 47 | 268 | 69
2012-11-18 | 3:20 | 34 | 795.3333 | 46.49 | 8.05 | 52 | 269 | 72
2012-11-18 | 3:21 | 34 | 795.35 | 46.49 | 8.05 | 47 | 263 | 69
2012-11-18 | 3:22 | 34 | 795.3667 | 46.14 | 7.8556 | 47 | 268 | 72
2012-11-18 | 3:23 | 34 | 795.3833 | 46.49 | 8.05 | 47 | 272 | 70
2012-11-18 | 3:24 | 34 | 795.4 | 46.49 | 8.05 | 47 | 265 | 69
2012-11-18 | 3:25 | 34 | 795.4167 | 46.84 | 8.2444 | 47 | 265 | 69
2012-11-18 | 3:26 | 34 | 795.4333 | 46.14 | 7.8556 | 50 | 264 | 69
2012-11-18 | 3:27 | 34 | 795.45 | 45.46 | 7.4778 | 50 | 266 | 69
2012-11-18 | 3:28 | 34 | 795.4667 | 45.81 | 7.6722 | 47 | 263 | 71
2012-11-18 | 3:29 | 34 | 795.4833 | 45.81 | 7.6722 | 47 | 264 | 70
2012-11-18 | 3:30 | 34 | 795.5 | 46.14 | 7.8556 | 47 | 268 | 70
2012-11-18 | 3:31 | 34 | 795.5167 | 46.14 | 7.8556 | 47 | 260 | 67
2012-11-18 | 3:32 | 34 | 795.5333 | 46.14 | 7.8556 | 50 | 267 | 71
2012-11-18 | 3:33 | 34 | 795.55 | 46.49 | 8.05 | 50 | 265 | 70
2012-11-18 | 3:34 | 34 | 795.5667 | 46.14 | 7.8556 | 50 | 263 | 70
2012-11-18 | 3:35 | 34 | 795.5833 | 46.14 | 7.8556 | 47 | 267 | 70
2012-11-18 | 3:36 | 34 | 795.6 | 46.14 | 7.8556 | 50 | 266 | 70
2012-11-18 | 3:37 | 34 | 795.6167 | 46.14 | 7.8556 | 47 | 268 | 69
2012-11-18 | 3:38 | 34 | 795.6333 | 46.14 | 7.8556 | 47 | 264 | 69
2012-11-18 | 3:39 | 34 | 795.65 | 46.14 | 7.8556 | 47 | 262 | 69
2012-11-18 | 3:40 | 34 | 795.6667 | 46.14 | 7.8556 | 47 | 268 | 70
2012-11-18 | 3:41 | 34 | 795.6833 | 46.14 | 7.8556 | 50 | 266 | 68
2012-11-18 | 3:42 | 34 | 795.7 | 45.81 | 7.6722 | 47 | 266 | 68
2012-11-18 | 3:43 | 34 | 795.7167 | 45.81 | 7.6722 | 47 | 266 | 70
2012-11-18 | 3:44 | 34 | 795.7333 | 46.14 | 7.8556 | 47 | 263 | 69
2012-11-18 | 3:45 | 34 | 795.75 | 46.14 | 7.8556 | 47 | 263 | 70
2012-11-18 | 3:46 | 34 | 795.7667 | 46.14 | 7.8556 | 47 | 266 | 70
2012-11-18 | 3:47 | 34 | 795.7833 | 45.81 | 7.6722 | 47 | 267 | 69
2012-11-18 | 3:48 | 34 | 795.8 | 46.14 | 7.8556 | 47 | 265 | 69
2012-11-18 | 3:49 | 34 | 795.8167 | 46.14 | 7.8556 | 47 | 268 | 68
2012-11-18 | 3:50 | 34 | 795.8333 | 45.81 | 7.6722 | 47 | 264 | 69
2012-11-18 | 3:51 | 34 | 795.85 | 45.81 | 7.6722 | 47 | 266 | 67
2012-11-18 | 3:52 | 34 | 795.8667 | 45.46 | 7.4778 | 47 | 266 | 68
2012-11-18 | 3:53 | 34 | 795.8833 | 46.14 | 7.8556 | 47 | 266 | 68
2012-11-18 | 3:54 | 34 | 795.9 | 46.14 | 7.8556 | 50 | 266 | 70
2012-11-18 | 3:55 | 34 | 795.9167 | 46.14 | 7.8556 | 50 | 267 | 69
2012-11-18 | 3:56 | 34 | 795.9333 | 45.81 | 7.6722 | 50 | 269 | 70
2012-11-18 | 3:57 | 34 | 795.95 | 45.81 | 7.6722 | 47 | 265 | 70
2012-11-18 | 3:58 | 34 | 795.9667 | 46.14 | 7.8556 | 50 | 263 | 70
2012-11-18 | 3:59 | 34 | 795.9833 | 45.81 | 7.6722 | 47 | 268 | 70
2012-11-18 | 4:00 | 34 | 796 | 45.81 | 7.6722 | 50 | 269 | 69
2012-11-18 | 4:01 | 34 | 796.0167 | 45.81 | 7.6722 | 47 | 266 | 69
2012-11-18 | 4:02 | 34 | 796.0333 | 46.14 | 7.8556 | 47 | 267 | 67
2012-11-18 | 4:03 | 34 | 796.05 | 46.14 | 7.8556 | 47 | 266 | 69
2012-11-18 | 4:04 | 34 | 796.0667 | 45.46 | 7.4778 | 47 | 267 | 68
2012-11-18 | 4:05 | 34 | 796.0833 | 45.81 | 7.6722 | 47 | 273 | 70
2012-11-18 | 4:06 | 34 | 796.1 | 45.46 | 7.4778 | 47 | 265 | 68
2012-11-18 | 4:07 | 34 | 796.1167 | 45.46 | 7.4778 | 47 | 265 | 66
2012-11-18 | 4:08 | 34 | 796.1333 | 45.81 | 7.6722 | 50 | 270 | 69
2012-11-18 | 4:09 | 34 | 796.15 | 46.14 | 7.8556 | 50 | 264 | 69
2012-11-18 | 4:10 | 34 | 796.1667 | 46.14 | 7.8556 | 47 | 272 | 69
2012-11-18 | 4:11 | 34 | 796.1833 | 46.14 | 7.8556 | 47 | 266 | 69
2012-11-18 | 4:12 | 34 | 796.2 | 46.14 | 7.8556 | 47 | 264 | 68
2012-11-18 | 4:13 | 34 | 796.2167 | 45.81 | 7.6722 | 50 | 269 | 69
2012-11-18 | 4:14 | 34 | 796.2333 | 46.14 | 7.8556 | 50 | 271 | 66
2012-11-18 | 4:15 | 34 | 796.25 | 45.81 | 7.6722 | 47 | 266 | 69
2012-11-18 | 4:16 | 34 | 796.2667 | 46.14 | 7.8556 | 47 | 266 | 67
2012-11-18 | 4:17 | 34 | 796.2833 | 45.46 | 7.4778 | 50 | 269 | 69
2012-11-18 | 4:18 | 34 | 796.3 | 46.14 | 7.8556 | 47 | 270 | 67
2012-11-18 | 4:19 | 34 | 796.3167 | 46.14 | 7.8556 | 47 | 268 | 68
2012-11-18 | 4:20 | 34 | 796.3333 | 46.14 | 7.8556 | 47 | 265 | 69
2012-11-18 | 4:21 | 34 | 796.35 | 45.81 | 7.6722 | 47 | 265 | 66
2012-11-18 | 4:22 | 34 | 796.3667 | 45.81 | 7.6722 | 47 | 273 | 70
2012-11-18 | 4:23 | 34 | 796.3833 | 45.46 | 7.4778 | 47 | 269 | 69
2012-11-18 | 4:24 | 34 | 796.4 | 45.81 | 7.6722 | 47 | 265 | 68
2012-11-18 | 4:25 | 34 | 796.4167 | 45.81 | 7.6722 | 47 | 272 | 69
2012-11-18 | 4:26 | 34 | 796.4333 | 45.46 | 7.4778 | 50 | 266 | 67
2012-11-18 | 4:27 | 34 | 796.45 | 45.81 | 7.6722 | 47 | 269 | 69
2012-11-18 | 4:28 | 34 | 796.4667 | 45.46 | 7.4778 | 47 | 269 | 65
2012-11-18 | 4:29 | 34 | 796.4833 | 46.14 | 7.8556 | 50 | 270 | 66
2012-11-18 | 4:30 | 34 | 796.5 | 45.81 | 7.6722 | 47 | 270 | 69
2012-11-18 | 4:31 | 34 | 796.5167 | 45.81 | 7.6722 | 50 | 273 | 69
2012-11-18 | 4:32 | 34 | 796.5333 | 45.46 | 7.4778 | 47 | 263 | 68
2012-11-18 | 4:33 | 34 | 796.55 | 46.14 | 7.8556 | 47 | 269 | 65
2012-11-18 | 4:34 | 34 | 796.5667 | 45.81 | 7.6722 | 47 | 269 | 69
2012-11-18 | 4:35 | 34 | 796.5833 | 45.81 | 7.6722 | 50 | 271 | 68
2012-11-18 | 4:36 | 34 | 796.6 | 45.81 | 7.6722 | 50 | 268 | 68
2012-11-18 | 4:37 | 34 | 796.6167 | 45.81 | 7.6722 | 47 | 263 | 69
2012-11-18 | 4:38 | 34 | 796.6333 | 45.81 | 7.6722 | 47 | 269 | 66
2012-11-18 | 4:39 | 34 | 796.65 | 45.81 | 7.6722 | 47 | 266 | 66
2012-11-18 | 4:40 | 34 | 796.6667 | 45.46 | 7.4778 | 47 | 267 | 67
2012-11-18 | 4:41 | 34 | 796.6833 | 45.81 | 7.6722 | 47 | 268 | 68
2012-11-18 | 4:42 | 34 | 796.7 | 45.81 | 7.6722 | 50 | 271 | 68
2012-11-18 | 4:43 | 34 | 796.7167 | 46.14 | 7.8556 | 47 | 264 | 69
2012-11-18 | 4:44 | 34 | 796.7333 | 45.46 | 7.4778 | 47 | 264 | 69
2012-11-18 | 4:45 | 34 | 796.75 | 45.81 | 7.6722 | 47 | 268 | 68
2012-11-18 | 4:46 | 34 | 796.7667 | 45.46 | 7.4778 | 50 | 266 | 67
2012-11-18 | 4:47 | 34 | 796.7833 | 45.46 | 7.4778 | 47 | 270 | 65
2012-11-18 | 4:48 | 34 | 796.8 | 45.81 | 7.6722 | 50 | 270 | 65
2012-11-18 | 4:49 | 34 | 796.8167 | 45.46 | 7.4778 | 47 | 269 | 69
2012-11-18 | 4:50 | 34 | 796.8333 | 45.81 | 7.6722 | 45 | 265 | 69
2012-11-18 | 4:51 | 34 | 796.85 | 45.11 | 7.2833 | 47 | 270 | 69
2012-11-18 | 4:52 | 34 | 796.8667 | 45.81 | 7.6722 | 47 | 271 | 69
2012-11-18 | 4:53 | 34 | 796.8833 | 45.81 | 7.6722 | 47 | 267 | 66
2012-11-18 | 4:54 | 34 | 796.9 | 45.81 | 7.6722 | 47 | 268 | 67
2012-11-18 | 4:55 | 34 | 796.9167 | 45.81 | 7.6722 | 47 | 270 | 68
2012-11-18 | 4:56 | 34 | 796.9333 | 45.81 | 7.6722 | 50 | 268 | 66
2012-11-18 | 4:57 | 34 | 796.95 | 45.81 | 7.6722 | 47 | 269 | 69
2012-11-18 | 4:58 | 34 | 796.9667 | 45.81 | 7.6722 | 47 | 268 | 69
2012-11-18 | 4:59 | 34 | 796.9833 | 45.11 | 7.2833 | 47 | 267 | 65
2012-11-18 | 5:00 | 34 | 797 | 46.14 | 7.8556 | 47 | 271 | 68
2012-11-18 | 5:01 | 34 | 797.0167 | 46.14 | 7.8556 | 47 | 270 | 69
2012-11-18 | 5:02 | 34 | 797.0333 | 45.46 | 7.4778 | 47 | 272 | 68
2012-11-18 | 5:03 | 34 | 797.05 | 45.81 | 7.6722 | 50 | 270 | 67
2012-11-18 | 5:04 | 34 | 797.0667 | 45.81 | 7.6722 | 47 | 268 | 66
2012-11-18 | 5:05 | 34 | 797.0833 | 45.46 | 7.4778 | 47 | 266 | 68
2012-11-18 | 5:06 | 34 | 797.1 | 45.81 | 7.6722 | 47 | 269 | 65
2012-11-18 | 5:07 | 34 | 797.1167 | 45.81 | 7.6722 | 47 | 265 | 67
2012-11-18 | 5:08 | 34 | 797.1333 | 45.46 | 7.4778 | 47 | 270 | 66
2012-11-18 | 5:09 | 34 | 797.15 | 45.46 | 7.4778 | 47 | 270 | 65
2012-11-18 | 5:10 | 34 | 797.1667 | 45.46 | 7.4778 | 47 | 271 | 67
2012-11-18 | 5:11 | 34 | 797.1833 | 45.81 | 7.6722 | 47 | 268 | 67
2012-11-18 | 5:12 | 34 | 797.2 | 45.46 | 7.4778 | 47 | 269 | 68
2012-11-18 | 5:13 | 34 | 797.2167 | 45.81 | 7.6722 | 47 | 269 | 69
2012-11-18 | 5:14 | 34 | 797.2333 | 45.46 | 7.4778 | 47 | 269 | 69
2012-11-18 | 5:15 | 34 | 797.25 | 45.11 | 7.2833 | 47 | 269 | 69
2012-11-18 | 5:16 | 34 | 797.2667 | 45.81 | 7.6722 | 47 | 270 | 66
2012-11-18 | 5:17 | 34 | 797.2833 | 45.81 | 7.6722 | 47 | 267 | 65
2012-11-18 | 5:18 | 34 | 797.3 | 45.46 | 7.4778 | 47 | 268 | 66
2012-11-18 | 5:19 | 34 | 797.3167 | 45.11 | 7.2833 | 47 | 269 | 67
2012-11-18 | 5:20 | 34 | 797.3333 | 45.46 | 7.4778 | 47 | 262 | 66
2012-11-18 | 5:21 | 34 | 797.35 | 45.81 | 7.6722 | 50 | 273 | 66
2012-11-18 | 5:22 | 34 | 797.3667 | 45.81 | 7.6722 | 47 | 272 | 66
2012-11-18 | 5:23 | 34 | 797.3833 | 45.46 | 7.4778 | 47 | 266 | 66
2012-11-18 | 5:24 | 34 | 797.4 | 45.46 | 7.4778 | 47 | 272 | 66
2012-11-18 | 5:25 | 34 | 797.4167 | 45.46 | 7.4778 | 47 | 271 | 67
2012-11-18 | 5:26 | 34 | 797.4333 | 45.11 | 7.2833 | 47 | 270 | 66
2012-11-18 | 5:27 | 34 | 797.45 | 45.46 | 7.4778 | 47 | 268 | 66
2012-11-18 | 5:28 | 34 | 797.4667 | 45.46 | 7.4778 | 47 | 271 | 66
2012-11-18 | 5:29 | 34 | 797.4833 | 45.46 | 7.4778 | 47 | 267 | 66
2012-11-18 | 5:30 | 34 | 797.5 | 45.46 | 7.4778 | 47 | 263 | 67
2012-11-18 | 5:31 | 34 | 797.5167 | 45.46 | 7.4778 | 47 | 266 | 66
2012-11-18 | 5:32 | 34 | 797.5333 | 45.46 | 7.4778 | 47 | 274 | 67
2012-11-18 | 5:33 | 34 | 797.55 | 45.46 | 7.4778 | 45 | 267 | 69
2012-11-18 | 5:34 | 34 | 797.5667 | 45.46 | 7.4778 | 47 | 267 | 68
2012-11-18 | 5:35 | 34 | 797.5833 | 45.11 | 7.2833 | 47 | 269 | 66
2012-11-18 | 5:36 | 34 | 797.6 | 45.81 | 7.6722 | 47 | 265 | 67
2012-11-18 | 5:37 | 34 | 797.6167 | 45.46 | 7.4778 | 50 | 268 | 67
2012-11-18 | 5:38 | 34 | 797.6333 | 45.46 | 7.4778 | 47 | 270 | 67
2012-11-18 | 5:39 | 34 | 797.65 | 45.46 | 7.4778 | 47 | 268 | 66
2012-11-18 | 5:40 | 34 | 797.6667 | 45.11 | 7.2833 | 47 | 271 | 69
2012-11-18 | 5:41 | 34 | 797.6833 | 45.46 | 7.4778 | 47 | 271 | 66
2012-11-18 | 5:42 | 34 | 797.7 | 44.75 | 7.0833 | 47 | 268 | 67
2012-11-18 | 5:43 | 34 | 797.7167 | 45.11 | 7.2833 | 47 | 272 | 64
2012-11-18 | 5:44 | 34 | 797.7333 | 45.46 | 7.4778 | 47 | 266 | 65
2012-11-18 | 5:45 | 34 | 797.75 | 45.11 | 7.2833 | 47 | 264 | 64
2012-11-18 | 5:46 | 34 | 797.7667 | 45.11 | 7.2833 | 47 | 269 | 66
2012-11-18 | 5:47 | 34 | 797.7833 | 45.46 | 7.4778 | 47 | 270 | 67
2012-11-18 | 5:48 | 34 | 797.8 | 45.81 | 7.6722 | 47 | 264 | 67
2012-11-18 | 5:49 | 34 | 797.8167 | 45.46 | 7.4778 | 47 | 266 | 67
2012-11-18 | 5:50 | 34 | 797.8333 | 44.75 | 7.0833 | 47 | 270 | 66
2012-11-18 | 5:51 | 34 | 797.85 | 45.46 | 7.4778 | 47 | 268 | 66
2012-11-18 | 5:52 | 34 | 797.8667 | 45.46 | 7.4778 | 47 | 265 | 66
2012-11-18 | 5:53 | 34 | 797.8833 | 45.46 | 7.4778 | 47 | 268 | 67
2012-11-18 | 5:54 | 34 | 797.9 | 45.46 | 7.4778 | 45 | 268 | 67
2012-11-18 | 5:55 | 34 | 797.9167 | 45.81 | 7.6722 | 47 | 268 | 67
2012-11-18 | 5:56 | 34 | 797.9333 | 44.75 | 7.0833 | 47 | 267 | 68
2012-11-18 | 5:57 | 34 | 797.95 | 45.11 | 7.2833 | 47 | 268 | 66
2012-11-18 | 5:58 | 34 | 797.9667 | 45.46 | 7.4778 | 47 | 263 | 67
2012-11-18 | 5:59 | 34 | 797.9833 | 45.46 | 7.4778 | 50 | 268 | 67
2012-11-18 | 6:00 | 34 | 798 | 44.75 | 7.0833 | 47 | 268 | 67
2012-11-18 | 6:01 | 34 | 798.0167 | 45.46 | 7.4778 | 47 | 269 | 65
2012-11-18 | 6:02 | 34 | 798.0333 | 45.46 | 7.4778 | 47 | 267 | 67
2012-11-18 | 6:03 | 34 | 798.05 | 45.11 | 7.2833 | 47 | 268 | 65
2012-11-18 | 6:04 | 34 | 798.0667 | 45.46 | 7.4778 | 47 | 265 | 64
2012-11-18 | 6:05 | 34 | 798.0833 | 45.46 | 7.4778 | 47 | 272 | 66
2012-11-18 | 6:06 | 34 | 798.1 | 44.75 | 7.0833 | 47 | 264 | 66
2012-11-18 | 6:07 | 34 | 798.1167 | 45.46 | 7.4778 | 47 | 273 | 66
2012-11-18 | 6:08 | 34 | 798.1333 | 45.11 | 7.2833 | 47 | 266 | 68
2012-11-18 | 6:09 | 34 | 798.15 | 45.11 | 7.2833 | 47 | 262 | 66
2012-11-18 | 6:10 | 34 | 798.1667 | 45.46 | 7.4778 | 47 | 266 | 67
2012-11-18 | 6:11 | 34 | 798.1833 | 45.46 | 7.4778 | 47 | 269 | 66
2012-11-18 | 6:12 | 34 | 798.2 | 45.46 | 7.4778 | 47 | 268 | 67
2012-11-18 | 6:13 | 34 | 798.2167 | 45.11 | 7.2833 | 47 | 271 | 67
2012-11-18 | 6:14 | 34 | 798.2333 | 45.11 | 7.2833 | 47 | 269 | 66
2012-11-18 | 6:15 | 34 | 798.25 | 44.75 | 7.0833 | 50 | 267 | 66
2012-11-18 | 6:16 | 34 | 798.2667 | 44.75 | 7.0833 | 47 | 269 | 66
2012-11-18 | 6:17 | 34 | 798.2833 | 45.46 | 7.4778 | 47 | 266 | 67
2012-11-18 | 6:18 | 34 | 798.3 | 45.46 | 7.4778 | 47 | 269 | 65
2012-11-18 | 6:19 | 34 | 798.3167 | 45.46 | 7.4778 | 50 | 268 | 67
2012-11-18 | 6:20 | 34 | 798.3333 | 45.46 | 7.4778 | 47 | 270 | 67
2012-11-18 | 6:21 | 34 | 798.35 | 44.75 | 7.0833 | 47 | 267 | 66
2012-11-18 | 6:22 | 34 | 798.3667 | 44.4 | 6.8889 | 47 | 267 | 67
2012-11-18 | 6:23 | 34 | 798.3833 | 45.11 | 7.2833 | 47 | 266 | 65
2012-11-18 | 6:24 | 34 | 798.4 | 45.46 | 7.4778 | 47 | 271 | 66
2012-11-18 | 6:25 | 34 | 798.4167 | 44.75 | 7.0833 | 47 | 265 | 66
2012-11-18 | 6:26 | 34 | 798.4333 | 45.11 | 7.2833 | 47 | 269 | 66
2012-11-18 | 6:27 | 34 | 798.45 | 45.11 | 7.2833 | 47 | 265 | 66
2012-11-18 | 6:28 | 34 | 798.4667 | 45.11 | 7.2833 | 47 | 263 | 66
2012-11-18 | 6:29 | 34 | 798.4833 | 45.11 | 7.2833 | 47 | 264 | 65
2012-11-18 | 6:30 | 34 | 798.5 | 45.11 | 7.2833 | 47 | 266 | 64
2012-11-18 | 6:31 | 34 | 798.5167 | 45.81 | 7.6722 | 47 | 271 | 66
2012-11-18 | 6:32 | 34 | 798.5333 | 45.11 | 7.2833 | 47 | 265 | 67
2012-11-18 | 6:33 | 34 | 798.55 | 45.46 | 7.4778 | 47 | 262 | 67
2012-11-18 | 6:34 | 34 | 798.5667 | 45.11 | 7.2833 | 47 | 267 | 66
2012-11-18 | 6:35 | 34 | 798.5833 | 44.75 | 7.0833 | 47 | 263 | 66
2012-11-18 | 6:36 | 34 | 798.6 | 45.11 | 7.2833 | 47 | 264 | 65
2012-11-18 | 6:37 | 34 | 798.6167 | 44.75 | 7.0833 | 47 | 268 | 66
2012-11-18 | 6:38 | 34 | 798.6333 | 45.11 | 7.2833 | 47 | 266 | 66
2012-11-18 | 6:39 | 34 | 798.65 | 45.11 | 7.2833 | 47 | 270 | 66
2012-11-18 | 6:40 | 34 | 798.6667 | 45.11 | 7.2833 | 47 | 270 | 66
2012-11-18 | 6:41 | 34 | 798.6833 | 44.75 | 7.0833 | 47 | 265 | 66
2012-11-18 | 6:42 | 34 | 798.7 | 44.75 | 7.0833 | 47 | 267 | 66
2012-11-18 | 6:43 | 34 | 798.7167 | 45.11 | 7.2833 | 47 | 267 | 66
2012-11-18 | 6:44 | 34 | 798.7333 | 45.11 | 7.2833 | 47 | 268 | 66
2012-11-18 | 6:45 | 34 | 798.75 | 45.11 | 7.2833 | 47 | 266 | 66
2012-11-18 | 6:46 | 34 | 798.7667 | 45.11 | 7.2833 | 47 | 268 | 67
2012-11-18 | 6:47 | 34 | 798.7833 | 44.75 | 7.0833 | 47 | 265 | 66
2012-11-18 | 6:48 | 34 | 798.8 | 45.11 | 7.2833 | 47 | 270 | 65
2012-11-18 | 6:49 | 34 | 798.8167 | 44.75 | 7.0833 | 47 | 269 | 67
2012-11-18 | 6:50 | 34 | 798.8333 | 45.11 | 7.2833 | 45 | 271 | 67
2012-11-18 | 6:51 | 34 | 798.85 | 45.11 | 7.2833 | 47 | 267 | 66
2012-11-18 | 6:52 | 34 | 798.8667 | 44.75 | 7.0833 | 47 | 269 | 68
2012-11-18 | 6:53 | 34 | 798.8833 | 45.11 | 7.2833 | 47 | 264 | 67
2012-11-18 | 6:54 | 34 | 798.9 | 45.11 | 7.2833 | 47 | 268 | 66
2012-11-18 | 6:55 | 34 | 798.9167 | 44.75 | 7.0833 | 47 | 272 | 66
2012-11-18 | 6:56 | 34 | 798.9333 | 44.4 | 6.8889 | 47 | 266 | 66
2012-11-18 | 6:57 | 34 | 798.95 | 44.75 | 7.0833 | 47 | 270 | 66
2012-11-18 | 6:58 | 34 | 798.9667 | 45.11 | 7.2833 | 47 | 264 | 67
2012-11-18 | 6:59 | 34 | 798.9833 | 45.11 | 7.2833 | 47 | 261 | 66
2012-11-18 | 7:00 | 34 | 799 | 45.11 | 7.2833 | 47 | 270 | 66
2012-11-18 | 7:01 | 34 | 799.0167 | 45.46 | 7.4778 | 47 | 269 | 67
2012-11-18 | 7:02 | 34 | 799.0333 | 44.75 | 7.0833 | 47 | 268 | 66
2012-11-18 | 7:03 | 34 | 799.05 | 45.11 | 7.2833 | 47 | 268 | 66
2012-11-18 | 7:04 | 34 | 799.0667 | 45.11 | 7.2833 | 47 | 264 | 66
2012-11-18 | 7:05 | 34 | 799.0833 | 44.75 | 7.0833 | 47 | 266 | 66
2012-11-18 | 7:06 | 34 | 799.1 | 45.11 | 7.2833 | 47 | 263 | 67
2012-11-18 | 7:07 | 34 | 799.1167 | 45.46 | 7.4778 | 47 | 269 | 68
2012-11-18 | 7:08 | 34 | 799.1333 | 44.75 | 7.0833 | 47 | 268 | 64
2012-11-18 | 7:09 | 34 | 799.15 | 45.11 | 7.2833 | 47 | 269 | 64
2012-11-18 | 7:10 | 34 | 799.1667 | 44.75 | 7.0833 | 47 | 265 | 66
2012-11-18 | 7:11 | 34 | 799.1833 | 44.75 | 7.0833 | 47 | 269 | 66
2012-11-18 | 7:12 | 34 | 799.2 | 44.75 | 7.0833 | 47 | 262 | 66
2012-11-18 | 7:13 | 34 | 799.2167 | 45.11 | 7.2833 | 47 | 266 | 65
2012-11-18 | 7:14 | 34 | 799.2333 | 44.4 | 6.8889 | 47 | 266 | 68
2012-11-18 | 7:15 | 34 | 799.25 | 44.75 | 7.0833 | 47 | 272 | 68
2012-11-18 | 7:16 | 34 | 799.2667 | 44.75 | 7.0833 | 47 | 272 | 68
2012-11-18 | 7:17 | 34 | 799.2833 | 44.75 | 7.0833 | 47 | 268 | 67
2012-11-18 | 7:18 | 34 | 799.3 | 45.11 | 7.2833 | 50 | 265 | 67
2012-11-18 | 7:19 | 34 | 799.3167 | 44.75 | 7.0833 | 47 | 266 | 67
2012-11-18 | 7:20 | 34 | 799.3333 | 44.75 | 7.0833 | 47 | 264 | 66
2012-11-18 | 7:21 | 34 | 799.35 | 44.4 | 6.8889 | 47 | 265 | 65
2012-11-18 | 7:22 | 34 | 799.3667 | 44.75 | 7.0833 | 47 | 268 | 68
2012-11-18 | 7:23 | 34 | 799.3833 | 44.75 | 7.0833 | 47 | 268 | 67
2012-11-18 | 7:24 | 34 | 799.4 | 44.75 | 7.0833 | 47 | 264 | 67
2012-11-18 | 7:25 | 34 | 799.4167 | 44.75 | 7.0833 | 47 | 266 | 66
2012-11-18 | 7:26 | 34 | 799.4333 | 44.4 | 6.8889 | 47 | 269 | 67
2012-11-18 | 7:27 | 34 | 799.45 | 44.75 | 7.0833 | 47 | 266 | 67
2012-11-18 | 7:28 | 34 | 799.4667 | 44.75 | 7.0833 | 47 | 269 | 68
2012-11-18 | 7:29 | 34 | 799.4833 | 44.75 | 7.0833 | 47 | 262 | 68
2012-11-18 | 7:30 | 34 | 799.5 | 44.4 | 6.8889 | 47 | 267 | 68
2012-11-18 | 7:31 | 34 | 799.5167 | 44.75 | 7.0833 | 47 | 266 | 67
2012-11-18 | 7:32 | 34 | 799.5333 | 44.75 | 7.0833 | 47 | 270 | 69
2012-11-18 | 7:33 | 34 | 799.55 | 44.75 | 7.0833 | 47 | 264 | 66
2012-11-18 | 7:34 | 34 | 799.5667 | 44.75 | 7.0833 | 47 | 270 | 66
2012-11-18 | 7:35 | 34 | 799.5833 | 44.4 | 6.8889 | 47 | 265 | 67
2012-11-18 | 7:36 | 34 | 799.6 | 44.05 | 6.6944 | 47 | 269 | 67
2012-11-18 | 7:37 | 34 | 799.6167 | 44.75 | 7.0833 | 47 | 269 | 66
2012-11-18 | 7:38 | 34 | 799.6333 | 45.11 | 7.2833 | 47 | 264 | 66
2012-11-18 | 7:39 | 34 | 799.65 | 44.75 | 7.0833 | 45 | 261 | 67
2012-11-18 | 7:40 | 34 | 799.6667 | 44.75 | 7.0833 | 47 | 266 | 68
2012-11-18 | 7:41 | 34 | 799.6833 | 44.05 | 6.6944 | 47 | 266 | 66
2012-11-18 | 7:42 | 34 | 799.7 | 44.75 | 7.0833 | 47 | 263 | 66
2012-11-18 | 7:43 | 34 | 799.7167 | 44.75 | 7.0833 | 47 | 268 | 67
2012-11-18 | 7:44 | 34 | 799.7333 | 44.75 | 7.0833 | 47 | 266 | 66
2012-11-18 | 7:45 | 34 | 799.75 | 44.75 | 7.0833 | 47 | 258 | 67
2012-11-18 | 7:46 | 34 | 799.7667 | 44.75 | 7.0833 | 47 | 266 | 67
2012-11-18 | 7:47 | 34 | 799.7833 | 44.4 | 6.8889 | 47 | 267 | 67
2012-11-18 | 7:48 | 34 | 799.8 | 44.75 | 7.0833 | 47 | 266 | 67
2012-11-18 | 7:49 | 34 | 799.8167 | 44.75 | 7.0833 | 47 | 271 | 67
2012-11-18 | 7:50 | 34 | 799.8333 | 44.75 | 7.0833 | 47 | 265 | 67
2012-11-18 | 7:51 | 34 | 799.85 | 44.4 | 6.8889 | 47 | 267 | 66
2012-11-18 | 7:52 | 34 | 799.8667 | 44.4 | 6.8889 | 47 | 265 | 66
2012-11-18 | 7:53 | 34 | 799.8833 | 44.75 | 7.0833 | 47 | 264 | 67
2012-11-18 | 7:54 | 34 | 799.9 | 44.4 | 6.8889 | 47 | 270 | 67
2012-11-18 | 7:55 | 34 | 799.9167 | 44.4 | 6.8889 | 47 | 270 | 67
2012-11-18 | 7:56 | 34 | 799.9333 | 44.4 | 6.8889 | 47 | 265 | 66
2012-11-18 | 7:57 | 34 | 799.95 | 44.75 | 7.0833 | 47 | 258 | 67
2012-11-18 | 7:58 | 34 | 799.9667 | 44.75 | 7.0833 | 47 | 265 | 67
2012-11-18 | 7:59 | 34 | 799.9833 | 44.4 | 6.8889 | 47 | 272 | 68
2012-11-18 | 8:00 | 34 | 800 | 45.11 | 7.2833 | 47 | 268 | 65
2012-11-18 | 8:01 | 34 | 800.0167 | 44.05 | 6.6944 | 45 | 267 | 66
2012-11-18 | 8:02 | 34 | 800.0333 | 44.75 | 7.0833 | 47 | 266 | 66
2012-11-18 | 8:03 | 34 | 800.05 | 44.4 | 6.8889 | 45 | 268 | 66
2012-11-18 | 8:04 | 34 | 800.0667 | 44.75 | 7.0833 | 47 | 263 | 66
2012-11-18 | 8:05 | 34 | 800.0833 | 44.05 | 6.6944 | 47 | 269 | 68
2012-11-18 | 8:06 | 34 | 800.1 | 44.05 | 6.6944 | 47 | 260 | 67
2012-11-18 | 8:07 | 34 | 800.1167 | 44.4 | 6.8889 | 47 | 264 | 67
2012-11-18 | 8:08 | 34 | 800.1333 | 44.4 | 6.8889 | 47 | 263 | 67
2012-11-18 | 8:09 | 34 | 800.15 | 44.4 | 6.8889 | 47 | 268 | 67
2012-11-18 | 8:10 | 34 | 800.1667 | 44.75 | 7.0833 | 47 | 261 | 66
2012-11-18 | 8:11 | 34 | 800.1833 | 44.4 | 6.8889 | 47 | 266 | 67
2012-11-18 | 8:12 | 34 | 800.2 | 44.4 | 6.8889 | 47 | 261 | 68
2012-11-18 | 8:13 | 34 | 800.2167 | 44.4 | 6.8889 | 47 | 265 | 66
2012-11-18 | 8:14 | 34 | 800.2333 | 44.05 | 6.6944 | 47 | 265 | 68
2012-11-18 | 8:15 | 34 | 800.25 | 44.4 | 6.8889 | 47 | 262 | 67
2012-11-18 | 8:16 | 34 | 800.2667 | 44.4 | 6.8889 | 47 | 266 | 66
2012-11-18 | 8:17 | 34 | 800.2833 | 44.75 | 7.0833 | 47 | 268 | 65
2012-11-18 | 8:18 | 34 | 800.3 | 44.75 | 7.0833 | 47 | 265 | 68
2012-11-18 | 8:19 | 34 | 800.3167 | 44.4 | 6.8889 | 47 | 266 | 65
2012-11-18 | 8:20 | 34 | 800.3333 | 44.4 | 6.8889 | 47 | 267 | 67
2012-11-18 | 8:21 | 34 | 800.35 | 44.75 | 7.0833 | 47 | 264 | 68
2012-11-18 | 8:22 | 34 | 800.3667 | 44.75 | 7.0833 | 47 | 262 | 66
2012-11-18 | 8:23 | 34 | 800.3833 | 44.05 | 6.6944 | 45 | 267 | 68
2012-11-18 | 8:24 | 34 | 800.4 | 44.75 | 7.0833 | 47 | 263 | 66
2012-11-18 | 8:25 | 34 | 800.4167 | 44.75 | 7.0833 | 47 | 263 | 67
2012-11-18 | 8:26 | 34 | 800.4333 | 44.75 | 7.0833 | 47 | 264 | 66
2012-11-18 | 8:27 | 34 | 800.45 | 44.75 | 7.0833 | 47 | 269 | 66
2012-11-18 | 8:28 | 34 | 800.4667 | 44.4 | 6.8889 | 47 | 262 | 66
2012-11-18 | 8:29 | 34 | 800.4833 | 44.75 | 7.0833 | 47 | 264 | 67
2012-11-18 | 8:30 | 34 | 800.5 | 44.75 | 7.0833 | 47 | 261 | 67
2012-11-18 | 8:31 | 34 | 800.5167 | 44.4 | 6.8889 | 47 | 261 | 66
2012-11-18 | 8:32 | 34 | 800.5333 | 44.75 | 7.0833 | 47 | 266 | 66
2012-11-18 | 8:33 | 34 | 800.55 | 44.05 | 6.6944 | 45 | 263 | 66
2012-11-18 | 8:34 | 34 | 800.5667 | 44.75 | 7.0833 | 47 | 265 | 69
2012-11-18 | 8:35 | 34 | 800.5833 | 44.75 | 7.0833 | 47 | 266 | 68
2012-11-18 | 8:36 | 34 | 800.6 | 44.4 | 6.8889 | 47 | 262 | 67
2012-11-18 | 8:37 | 34 | 800.6167 | 44.75 | 7.0833 | 47 | 267 | 68
2012-11-18 | 8:38 | 34 | 800.6333 | 45.11 | 7.2833 | 47 | 263 | 66
2012-11-18 | 8:39 | 34 | 800.65 | 44.75 | 7.0833 | 47 | 270 | 66
2012-11-18 | 8:40 | 34 | 800.6667 | 44.05 | 6.6944 | 47 | 266 | 66
2012-11-18 | 8:41 | 34 | 800.6833 | 44.4 | 6.8889 | 47 | 268 | 67
2012-11-18 | 8:42 | 34 | 800.7 | 44.75 | 7.0833 | 47 | 267 | 66
2012-11-18 | 8:43 | 34 | 800.7167 | 44.4 | 6.8889 | 47 | 262 | 67
2012-11-18 | 8:44 | 34 | 800.7333 | 44.75 | 7.0833 | 47 | 264 | 65
2012-11-18 | 8:45 | 34 | 800.75 | 44.05 | 6.6944 | 47 | 267 | 66
2012-11-18 | 8:46 | 34 | 800.7667 | 44.4 | 6.8889 | 47 | 263 | 68
2012-11-18 | 8:47 | 34 | 800.7833 | 44.4 | 6.8889 | 47 | 262 | 67
2012-11-18 | 8:48 | 34 | 800.8 | 44.75 | 7.0833 | 47 | 271 | 67
2012-11-18 | 8:49 | 34 | 800.8167 | 44.4 | 6.8889 | 47 | 265 | 66
2012-11-18 | 8:50 | 34 | 800.8333 | 44.75 | 7.0833 | 47 | 267 | 68
2012-11-18 | 8:51 | 34 | 800.85 | 44.4 | 6.8889 | 47 | 263 | 66
2012-11-18 | 8:52 | 34 | 800.8667 | 44.75 | 7.0833 | 45 | 261 | 70
2012-11-18 | 8:53 | 34 | 800.8833 | 44.4 | 6.8889 | 45 | 267 | 68
2012-11-18 | 8:54 | 34 | 800.9 | 44.05 | 6.6944 | 47 | 262 | 69
2012-11-18 | 8:55 | 34 | 800.9167 | 44.4 | 6.8889 | 47 | 261 | 67
2012-11-18 | 8:56 | 34 | 800.9333 | 44.4 | 6.8889 | 47 | 267 | 69
2012-11-18 | 8:57 | 34 | 800.95 | 44.75 | 7.0833 | 47 | 264 | 67
2012-11-18 | 8:58 | 34 | 800.9667 | 44.05 | 6.6944 | 45 | 265 | 66
2012-11-18 | 8:59 | 34 | 800.9833 | 44.75 | 7.0833 | 47 | 264 | 67
2012-11-18 | 9:00 | 34 | 801 | 44.05 | 6.6944 | 47 | 263 | 67
2012-11-18 | 9:01 | 34 | 801.0167 | 44.05 | 6.6944 | 47 | 258 | 66
2012-11-18 | 9:02 | 34 | 801.0333 | 44.05 | 6.6944 | 47 | 264 | 66
2012-11-18 | 9:03 | 34 | 801.05 | 44.4 | 6.8889 | 47 | 266 | 68
2012-11-18 | 9:04 | 34 | 801.0667 | 44.05 | 6.6944 | 47 | 268 | 66
2012-11-18 | 9:05 | 34 | 801.0833 | 44.4 | 6.8889 | 45 | 265 | 65
2012-11-18 | 9:06 | 34 | 801.1 | 44.4 | 6.8889 | 47 | 262 | 68
2012-11-18 | 9:07 | 34 | 801.1167 | 44.05 | 6.6944 | 47 | 264 | 68
2012-11-18 | 9:08 | 34 | 801.1333 | 44.75 | 7.0833 | 47 | 267 | 66
2012-11-18 | 9:09 | 34 | 801.15 | 44.4 | 6.8889 | 47 | 264 | 66
2012-11-18 | 9:10 | 34 | 801.1667 | 44.75 | 7.0833 | 47 | 264 | 65
2012-11-18 | 9:11 | 34 | 801.1833 | 44.4 | 6.8889 | 47 | 266 | 67
2012-11-18 | 9:12 | 34 | 801.2 | 44.4 | 6.8889 | 47 | 267 | 65
2012-11-18 | 9:13 | 34 | 801.2167 | 44.75 | 7.0833 | 47 | 266 | 67
2012-11-18 | 9:14 | 34 | 801.2333 | 44.4 | 6.8889 | 47 | 264 | 66
2012-11-18 | 9:15 | 34 | 801.25 | 44.75 | 7.0833 | 47 | 269 | 66
2012-11-18 | 9:16 | 34 | 801.2667 | 44.75 | 7.0833 | 47 | 263 | 67
2012-11-18 | 9:17 | 34 | 801.2833 | 44.4 | 6.8889 | 47 | 263 | 68
2012-11-18 | 9:18 | 34 | 801.3 | 44.75 | 7.0833 | 47 | 268 | 67
2012-11-18 | 9:19 | 34 | 801.3167 | 44.75 | 7.0833 | 47 | 269 | 67
2012-11-18 | 9:20 | 34 | 801.3333 | 44.05 | 6.6944 | 47 | 266 | 66
2012-11-18 | 9:21 | 34 | 801.35 | 44.75 | 7.0833 | 47 | 268 | 67
2012-11-18 | 9:22 | 34 | 801.3667 | 43.7 | 6.5 | 47 | 267 | 66
2012-11-18 | 9:23 | 34 | 801.3833 | 44.4 | 6.8889 | 45 | 267 | 66
2012-11-18 | 9:24 | 34 | 801.4 | 44.05 | 6.6944 | 47 | 263 | 66
2012-11-18 | 9:25 | 34 | 801.4167 | 44.05 | 6.6944 | 47 | 268 | 67
2012-11-18 | 9:26 | 34 | 801.4333 | 44.05 | 6.6944 | 47 | 266 | 64
2012-11-18 | 9:27 | 34 | 801.45 | 44.75 | 7.0833 | 45 | 265 | 66
2012-11-18 | 9:28 | 34 | 801.4667 | 44.05 | 6.6944 | 47 | 267 | 66
2012-11-18 | 9:29 | 34 | 801.4833 | 44.4 | 6.8889 | 47 | 266 | 66
2012-11-18 | 9:30 | 34 | 801.5 | 44.75 | 7.0833 | 45 | 267 | 65
2012-11-18 | 9:31 | 34 | 801.5167 | 44.75 | 7.0833 | 47 | 266 | 65
2012-11-18 | 9:32 | 34 | 801.5333 | 44.4 | 6.8889 | 47 | 271 | 66
2012-11-18 | 9:33 | 34 | 801.55 | 44.4 | 6.8889 | 45 | 265 | 66
2012-11-18 | 9:34 | 34 | 801.5667 | 44.4 | 6.8889 | 45 | 268 | 67
2012-11-18 | 9:35 | 34 | 801.5833 | 44.4 | 6.8889 | 47 | 268 | 69
2012-11-18 | 9:36 | 34 | 801.6 | 44.4 | 6.8889 | 47 | 264 | 69
2012-11-18 | 9:37 | 34 | 801.6167 | 44.75 | 7.0833 | 45 | 265 | 68
2012-11-18 | 9:38 | 34 | 801.6333 | 44.4 | 6.8889 | 45 | 266 | 66
2012-11-18 | 9:39 | 34 | 801.65 | 44.05 | 6.6944 | 47 | 267 | 69
2012-11-18 | 9:40 | 34 | 801.6667 | 44.05 | 6.6944 | 47 | 269 | 70
2012-11-18 | 9:41 | 34 | 801.6833 | 44.4 | 6.8889 | 45 | 265 | 68
2012-11-18 | 9:42 | 34 | 801.7 | 44.05 | 6.6944 | 45 | 266 | 67
2012-11-18 | 9:43 | 34 | 801.7167 | 44.75 | 7.0833 | 47 | 270 | 69
2012-11-18 | 9:44 | 34 | 801.7333 | 44.05 | 6.6944 | 45 | 264 | 67
2012-11-18 | 9:45 | 34 | 801.75 | 44.75 | 7.0833 | 47 | 263 | 69
2012-11-18 | 9:46 | 34 | 801.7667 | 44.4 | 6.8889 | 45 | 269 | 67
2012-11-18 | 9:47 | 34 | 801.7833 | 43.7 | 6.5 | 47 | 270 | 70
2012-11-18 | 9:48 | 34 | 801.8 | 44.05 | 6.6944 | 47 | 263 | 69
2012-11-18 | 9:49 | 34 | 801.8167 | 44.75 | 7.0833 | 47 | 264 | 69
2012-11-18 | 9:50 | 34 | 801.8333 | 44.75 | 7.0833 | 47 | 270 | 69
2012-11-18 | 9:51 | 34 | 801.85 | 44.4 | 6.8889 | 47 | 267 | 67
2012-11-18 | 9:52 | 34 | 801.8667 | 44.4 | 6.8889 | 47 | 271 | 69
2012-11-18 | 9:53 | 34 | 801.8833 | 44.4 | 6.8889 | 47 | 263 | 68
2012-11-18 | 9:54 | 34 | 801.9 | 44.05 | 6.6944 | 45 | 269 | 70
2012-11-18 | 9:55 | 34 | 801.9167 | 44.75 | 7.0833 | 47 | 266 | 69
2012-11-18 | 9:56 | 34 | 801.9333 | 44.75 | 7.0833 | 45 | 266 | 70
2012-11-18 | 9:57 | 34 | 801.95 | 44.75 | 7.0833 | 45 | 267 | 69
2012-11-18 | 9:58 | 34 | 801.9667 | 44.4 | 6.8889 | 47 | 268 | 67
2012-11-18 | 9:59 | 34 | 801.9833 | 44.75 | 7.0833 | 45 | 267 | 68
2012-11-18 | 10:00 | 34 | 802 | 44.4 | 6.8889 | 45 | 265 | 70
2012-11-18 | 10:01 | 34 | 802.0167 | 44.05 | 6.6944 | 47 | 268 | 68
2012-11-18 | 10:02 | 34 | 802.0333 | 44.4 | 6.8889 | 47 | 265 | 70
2012-11-18 | 10:03 | 34 | 802.05 | 44.4 | 6.8889 | 47 | 266 | 69
2012-11-18 | 10:04 | 34 | 802.0667 | 44.05 | 6.6944 | 47 | 267 | 69
2012-11-18 | 10:05 | 34 | 802.0833 | 44.4 | 6.8889 | 47 | 263 | 69
2012-11-18 | 10:06 | 34 | 802.1 | 44.05 | 6.6944 | 45 | 265 | 68
2012-11-18 | 10:07 | 34 | 802.1167 | 44.75 | 7.0833 | 45 | 267 | 69
2012-11-18 | 10:08 | 34 | 802.1333 | 44.05 | 6.6944 | 47 | 267 | 66
2012-11-18 | 10:09 | 34 | 802.15 | 44.4 | 6.8889 | 45 | 268 | 68
2012-11-18 | 10:10 | 34 | 802.1667 | 44.05 | 6.6944 | 47 | 268 | 69
2012-11-18 | 10:11 | 34 | 802.1833 | 44.05 | 6.6944 | 45 | 271 | 70
2012-11-18 | 10:12 | 34 | 802.2 | 44.4 | 6.8889 | 47 | 267 | 70
2012-11-18 | 10:13 | 34 | 802.2167 | 44.4 | 6.8889 | 47 | 268 | 68
2012-11-18 | 10:14 | 34 | 802.2333 | 44.75 | 7.0833 | 45 | 266 | 69
2012-11-18 | 10:15 | 34 | 802.25 | 44.75 | 7.0833 | 45 | 269 | 70
2012-11-18 | 10:16 | 34 | 802.2667 | 44.4 | 6.8889 | 45 | 266 | 70
2012-11-18 | 10:17 | 34 | 802.2833 | 44.4 | 6.8889 | 47 | 269 | 70
2012-11-18 | 10:18 | 34 | 802.3 | 44.75 | 7.0833 | 45 | 268 | 70
2012-11-18 | 10:19 | 34 | 802.3167 | 44.75 | 7.0833 | 45 | 264 | 72
2012-11-18 | 10:20 | 34 | 802.3333 | 44.05 | 6.6944 | 45 | 267 | 71
2012-11-18 | 10:21 | 34 | 802.35 | 44.05 | 6.6944 | 45 | 269 | 70
2012-11-18 | 10:22 | 34 | 802.3667 | 44.75 | 7.0833 | 45 | 272 | 71
2012-11-18 | 10:23 | 34 | 802.3833 | 44.4 | 6.8889 | 47 | 265 | 72
2012-11-18 | 10:24 | 34 | 802.4 | 44.75 | 7.0833 | 47 | 267 | 70
2012-11-18 | 10:25 | 34 | 802.4167 | 44.4 | 6.8889 | 47 | 269 | 71
2012-11-18 | 10:26 | 34 | 802.4333 | 44.4 | 6.8889 | 47 | 268 | 70
2012-11-18 | 10:27 | 34 | 802.45 | 44.75 | 7.0833 | 45 | 268 | 70
2012-11-18 | 10:28 | 34 | 802.4667 | 44.4 | 6.8889 | 45 | 268 | 70
2012-11-18 | 10:29 | 34 | 802.4833 | 44.75 | 7.0833 | 47 | 265 | 71
2012-11-18 | 10:30 | 34 | 802.5 | 44.4 | 6.8889 | 45 | 267 | 71
2012-11-18 | 10:31 | 34 | 802.5167 | 44.75 | 7.0833 | 45 | 265 | 70
2012-11-18 | 10:32 | 34 | 802.5333 | 44.4 | 6.8889 | 47 | 268 | 70
2012-11-18 | 10:33 | 34 | 802.55 | 44.75 | 7.0833 | 45 | 261 | 70
2012-11-18 | 10:34 | 34 | 802.5667 | 44.75 | 7.0833 | 47 | 265 | 71
2012-11-18 | 10:35 | 34 | 802.5833 | 44.4 | 6.8889 | 45 | 270 | 69
2012-11-18 | 10:36 | 34 | 802.6 | 44.4 | 6.8889 | 45 | 270 | 71
2012-11-18 | 10:37 | 34 | 802.6167 | 44.4 | 6.8889 | 45 | 270 | 71
2012-11-18 | 10:38 | 34 | 802.6333 | 45.11 | 7.2833 | 45 | 270 | 69
2012-11-18 | 10:39 | 34 | 802.65 | 44.4 | 6.8889 | 45 | 267 | 71
2012-11-18 | 10:40 | 34 | 802.6667 | 44.05 | 6.6944 | 45 | 270 | 71
2012-11-18 | 10:41 | 34 | 802.6833 | 44.05 | 6.6944 | 47 | 268 | 70
2012-11-18 | 10:42 | 34 | 802.7 | 44.4 | 6.8889 | 47 | 268 | 69
2012-11-18 | 10:43 | 34 | 802.7167 | 44.4 | 6.8889 | 47 | 266 | 68
2012-11-18 | 10:44 | 34 | 802.7333 | 44.75 | 7.0833 | 45 | 266 | 70
2012-11-18 | 10:45 | 34 | 802.75 | 44.75 | 7.0833 | 45 | 268 | 69
2012-11-18 | 10:46 | 34 | 802.7667 | 44.4 | 6.8889 | 45 | 269 | 69
2012-11-18 | 10:47 | 34 | 802.7833 | 44.75 | 7.0833 | 45 | 269 | 69
2012-11-18 | 10:48 | 34 | 802.8 | 44.4 | 6.8889 | 45 | 264 | 69
2012-11-18 | 10:49 | 34 | 802.8167 | 44.75 | 7.0833 | 45 | 269 | 66
2012-11-18 | 10:50 | 34 | 802.8333 | 44.05 | 6.6944 | 45 | 267 | 67
2012-11-18 | 10:51 | 34 | 802.85 | 44.4 | 6.8889 | 47 | 266 | 65
2012-11-18 | 10:52 | 34 | 802.8667 | 44.4 | 6.8889 | 45 | 264 | 66
2012-11-18 | 10:53 | 34 | 802.8833 | 44.4 | 6.8889 | 47 | 270 | 64
2012-11-18 | 10:54 | 34 | 802.9 | 44.4 | 6.8889 | 47 | 264 | 66
2012-11-18 | 10:55 | 34 | 802.9167 | 44.4 | 6.8889 | 45 | 267 | 65
2012-11-18 | 10:56 | 34 | 802.9333 | 45.11 | 7.2833 | 45 | 264 | 65
2012-11-18 | 10:57 | 34 | 802.95 | 44.75 | 7.0833 | 47 | 266 | 64
2012-11-18 | 10:58 | 34 | 802.9667 | 44.75 | 7.0833 | 47 | 271 | 66
2012-11-18 | 10:59 | 34 | 802.9833 | 44.75 | 7.0833 | 45 | 268 | 65
2012-11-18 | 11:00 | 34 | 803 | 44.75 | 7.0833 | 45 | 262 | 66
2012-11-18 | 11:01 | 34 | 803.0167 | 44.4 | 6.8889 | 47 | 270 | 66
2012-11-18 | 11:02 | 34 | 803.0333 | 44.05 | 6.6944 | 45 | 268 | 65
2012-11-18 | 11:03 | 34 | 803.05 | 44.75 | 7.0833 | 45 | 270 | 63
2012-11-18 | 11:04 | 34 | 803.0667 | 44.75 | 7.0833 | 47 | 271 | 66
2012-11-18 | 11:05 | 34 | 803.0833 | 44.75 | 7.0833 | 47 | 267 | 65
2012-11-18 | 11:06 | 34 | 803.1 | 45.11 | 7.2833 | 45 | 266 | 64
2012-11-18 | 11:07 | 34 | 803.1167 | 44.4 | 6.8889 | 47 | 265 | 66
2012-11-18 | 11:08 | 34 | 803.1333 | 44.75 | 7.0833 | 45 | 269 | 64
2012-11-18 | 11:09 | 34 | 803.15 | 44.75 | 7.0833 | 45 | 267 | 65
2012-11-18 | 11:10 | 34 | 803.1667 | 44.4 | 6.8889 | 45 | 271 | 65
2012-11-18 | 11:11 | 34 | 803.1833 | 44.4 | 6.8889 | 45 | 268 | 65
2012-11-18 | 11:12 | 34 | 803.2 | 44.75 | 7.0833 | 45 | 267 | 65
2012-11-18 | 11:13 | 34 | 803.2167 | 44.05 | 6.6944 | 45 | 267 | 63
2012-11-18 | 11:14 | 34 | 803.2333 | 44.4 | 6.8889 | 45 | 268 | 65
2012-11-18 | 11:15 | 34 | 803.25 | 44.75 | 7.0833 | 45 | 268 | 67
2012-11-18 | 11:16 | 34 | 803.2667 | 44.75 | 7.0833 | 45 | 271 | 68
2012-11-18 | 11:17 | 34 | 803.2833 | 44.75 | 7.0833 | 45 | 267 | 65
2012-11-18 | 11:18 | 34 | 803.3 | 44.4 | 6.8889 | 45 | 265 | 67
2012-11-18 | 11:19 | 34 | 803.3167 | 44.75 | 7.0833 | 47 | 268 | 67
2012-11-18 | 11:20 | 34 | 803.3333 | 44.75 | 7.0833 | 45 | 269 | 66
2012-11-18 | 11:21 | 34 | 803.35 | 44.4 | 6.8889 | 47 | 264 | 67
2012-11-18 | 11:22 | 34 | 803.3667 | 44.4 | 6.8889 | 45 | 266 | 68
2012-11-18 | 11:23 | 34 | 803.3833 | 44.75 | 7.0833 | 45 | 267 | 69
2012-11-18 | 11:24 | 34 | 803.4 | 44.75 | 7.0833 | 45 | 265 | 65
2012-11-18 | 11:25 | 34 | 803.4167 | 44.75 | 7.0833 | 45 | 270 | 67
2012-11-18 | 11:26 | 34 | 803.4333 | 44.05 | 6.6944 | 45 | 265 | 68
2012-11-18 | 11:27 | 34 | 803.45 | 44.4 | 6.8889 | 45 | 263 | 67
2012-11-18 | 11:28 | 34 | 803.4667 | 44.4 | 6.8889 | 45 | 265 | 66
2012-11-18 | 11:29 | 34 | 803.4833 | 44.75 | 7.0833 | 45 | 267 | 67
2012-11-18 | 11:30 | 34 | 803.5 | 44.4 | 6.8889 | 45 | 269 | 67
2012-11-18 | 11:31 | 34 | 803.5167 | 44.75 | 7.0833 | 45 | 265 | 66
2012-11-18 | 11:32 | 34 | 803.5333 | 44.4 | 6.8889 | 45 | 267 | 66
2012-11-18 | 11:33 | 34 | 803.55 | 44.4 | 6.8889 | 47 | 268 | 69
2012-11-18 | 11:34 | 34 | 803.5667 | 44.75 | 7.0833 | 47 | 263 | 68
2012-11-18 | 11:35 | 34 | 803.5833 | 44.4 | 6.8889 | 45 | 263 | 69
2012-11-18 | 11:36 | 34 | 803.6 | 44.75 | 7.0833 | 47 | 266 | 65
2012-11-18 | 11:37 | 34 | 803.6167 | 44.75 | 7.0833 | 45 | 269 | 68
2012-11-18 | 11:38 | 34 | 803.6333 | 44.75 | 7.0833 | 45 | 266 | 69
2012-11-18 | 11:39 | 34 | 803.65 | 44.75 | 7.0833 | 47 | 265 | 69
2012-11-18 | 11:40 | 34 | 803.6667 | 44.75 | 7.0833 | 45 | 267 | 66
2012-11-18 | 11:41 | 34 | 803.6833 | 44.75 | 7.0833 | 45 | 262 | 67
2012-11-18 | 11:42 | 34 | 803.7 | 44.75 | 7.0833 | 45 | 264 | 68
2012-11-18 | 11:43 | 34 | 803.7167 | 44.75 | 7.0833 | 45 | 266 | 67
2012-11-18 | 11:44 | 34 | 803.7333 | 44.4 | 6.8889 | 45 | 264 | 67
2012-11-18 | 11:45 | 34 | 803.75 | 44.4 | 6.8889 | 45 | 261 | 68
2012-11-18 | 11:46 | 34 | 803.7667 | 44.75 | 7.0833 | 45 | 266 | 67
2012-11-18 | 11:47 | 34 | 803.7833 | 44.75 | 7.0833 | 45 | 263 | 66
2012-11-18 | 11:48 | 34 | 803.8 | 44.4 | 6.8889 | 45 | 266 | 68
2012-11-18 | 11:49 | 34 | 803.8167 | 44.75 | 7.0833 | 45 | 267 | 69
2012-11-18 | 11:50 | 34 | 803.8333 | 44.75 | 7.0833 | 45 | 267 | 65
2012-11-18 | 11:51 | 34 | 803.85 | 44.05 | 6.6944 | 45 | 265 | 66
2012-11-18 | 11:52 | 34 | 803.8667 | 44.75 | 7.0833 | 45 | 263 | 66
2012-11-18 | 11:53 | 34 | 803.8833 | 44.4 | 6.8889 | 45 | 266 | 66
2012-11-18 | 11:54 | 34 | 803.9 | 44.4 | 6.8889 | 45 | 266 | 67
2012-11-18 | 11:55 | 34 | 803.9167 | 44.75 | 7.0833 | 45 | 263 | 67
2012-11-18 | 11:56 | 34 | 803.9333 | 44.4 | 6.8889 | 45 | 269 | 68
2012-11-18 | 11:57 | 34 | 803.95 | 44.75 | 7.0833 | 45 | 266 | 67
2012-11-18 | 11:58 | 34 | 803.9667 | 45.11 | 7.2833 | 45 | 262 | 66
2012-11-18 | 11:59 | 34 | 803.9833 | 45.11 | 7.2833 | 45 | 264 | 69
2012-11-18 | 12:00 | 34 | 804 | 44.75 | 7.0833 | 45 | 262 | 67
2012-11-18 | 12:01 | 34 | 804.0167 | 44.4 | 6.8889 | 45 | 263 | 68
2012-11-18 | 12:02 | 34 | 804.0333 | 44.4 | 6.8889 | 45 | 265 | 67
2012-11-18 | 12:03 | 34 | 804.05 | 44.75 | 7.0833 | 45 | 263 | 68
2012-11-18 | 12:04 | 34 | 804.0667 | 44.05 | 6.6944 | 45 | 266 | 69
2012-11-18 | 12:05 | 34 | 804.0833 | 44.75 | 7.0833 | 45 | 266 | 68
2012-11-18 | 12:06 | 34 | 804.1 | 44.4 | 6.8889 | 45 | 266 | 68
2012-11-18 | 12:07 | 34 | 804.1167 | 44.75 | 7.0833 | 45 | 265 | 68
2012-11-18 | 12:08 | 34 | 804.1333 | 44.05 | 6.6944 | 45 | 262 | 69
2012-11-18 | 12:09 | 34 | 804.15 | 45.11 | 7.2833 | 45 | 269 | 69
2012-11-18 | 12:10 | 34 | 804.1667 | 44.75 | 7.0833 | 45 | 263 | 68
2012-11-18 | 12:11 | 34 | 804.1833 | 44.4 | 6.8889 | 45 | 266 | 70
2012-11-18 | 12:12 | 34 | 804.2 | 44.75 | 7.0833 | 45 | 266 | 69
2012-11-18 | 12:13 | 34 | 804.2167 | 44.75 | 7.0833 | 45 | 264 | 67
2012-11-18 | 12:14 | 34 | 804.2333 | 44.75 | 7.0833 | 45 | 264 | 70
2012-11-18 | 12:15 | 34 | 804.25 | 44.75 | 7.0833 | 45 | 266 | 68
2012-11-18 | 12:16 | 34 | 804.2667 | 45.11 | 7.2833 | 45 | 258 | 70
2012-11-18 | 12:17 | 34 | 804.2833 | 44.4 | 6.8889 | 45 | 265 | 66
2012-11-18 | 12:18 | 34 | 804.3 | 44.75 | 7.0833 | 45 | 266 | 67
2012-11-18 | 12:19 | 34 | 804.3167 | 44.75 | 7.0833 | 45 | 262 | 66
2012-11-18 | 12:20 | 34 | 804.3333 | 44.75 | 7.0833 | 45 | 264 | 67
2012-11-18 | 12:21 | 34 | 804.35 | 44.75 | 7.0833 | 45 | 267 | 68
2012-11-18 | 12:22 | 34 | 804.3667 | 44.75 | 7.0833 | 45 | 264 | 66
2012-11-18 | 12:23 | 34 | 804.3833 | 44.75 | 7.0833 | 45 | 267 | 67
2012-11-18 | 12:24 | 34 | 804.4 | 44.75 | 7.0833 | 45 | 267 | 66
2012-11-18 | 12:25 | 34 | 804.4167 | 44.75 | 7.0833 | 47 | 265 | 67
2012-11-18 | 12:26 | 34 | 804.4333 | 44.75 | 7.0833 | 47 | 271 | 67
2012-11-18 | 12:27 | 34 | 804.45 | 44.75 | 7.0833 | 45 | 263 | 69
2012-11-18 | 12:28 | 34 | 804.4667 | 44.75 | 7.0833 | 45 | 265 | 66
2012-11-18 | 12:29 | 34 | 804.4833 | 44.75 | 7.0833 | 45 | 262 | 68
2012-11-18 | 12:30 | 34 | 804.5 | 45.11 | 7.2833 | 45 | 268 | 70
2012-11-18 | 12:31 | 34 | 804.5167 | 44.75 | 7.0833 | 47 | 269 | 69
2012-11-18 | 12:32 | 34 | 804.5333 | 45.11 | 7.2833 | 45 | 263 | 68
2012-11-18 | 12:33 | 34 | 804.55 | 44.4 | 6.8889 | 47 | 265 | 69
2012-11-18 | 12:34 | 34 | 804.5667 | 44.75 | 7.0833 | 45 | 268 | 67
2012-11-18 | 12:35 | 34 | 804.5833 | 44.75 | 7.0833 | 45 | 263 | 69
2012-11-18 | 12:36 | 34 | 804.6 | 44.75 | 7.0833 | 45 | 268 | 67
2012-11-18 | 12:37 | 34 | 804.6167 | 44.4 | 6.8889 | 45 | 260 | 69
2012-11-18 | 12:38 | 34 | 804.6333 | 44.75 | 7.0833 | 45 | 264 | 66
2012-11-18 | 12:39 | 34 | 804.65 | 44.75 | 7.0833 | 45 | 270 | 66
2012-11-18 | 12:40 | 34 | 804.6667 | 44.75 | 7.0833 | 47 | 264 | 66
2012-11-18 | 12:41 | 34 | 804.6833 | 45.11 | 7.2833 | 45 | 264 | 65
2012-11-18 | 12:42 | 34 | 804.7 | 44.75 | 7.0833 | 45 | 268 | 65
2012-11-18 | 12:43 | 34 | 804.7167 | 45.11 | 7.2833 | 47 | 265 | 65
2012-11-18 | 12:44 | 34 | 804.7333 | 44.4 | 6.8889 | 45 | 266 | 64
2012-11-18 | 12:45 | 34 | 804.75 | 44.75 | 7.0833 | 45 | 269 | 67
2012-11-18 | 12:46 | 34 | 804.7667 | 44.75 | 7.0833 | 45 | 265 | 68
2012-11-18 | 12:47 | 34 | 804.7833 | 44.75 | 7.0833 | 47 | 268 | 67
2012-11-18 | 12:48 | 34 | 804.8 | 44.75 | 7.0833 | 45 | 263 | 69
2012-11-18 | 12:49 | 34 | 804.8167 | 44.75 | 7.0833 | 45 | 264 | 68
2012-11-18 | 12:50 | 34 | 804.8333 | 44.4 | 6.8889 | 45 | 270 | 67
2012-11-18 | 12:51 | 34 | 804.85 | 45.11 | 7.2833 | 45 | 268 | 68
2012-11-18 | 12:52 | 34 | 804.8667 | 45.11 | 7.2833 | 45 | 263 | 67
2012-11-18 | 12:53 | 34 | 804.8833 | 45.11 | 7.2833 | 45 | 265 | 68
2012-11-18 | 12:54 | 34 | 804.9 | 44.4 | 6.8889 | 47 | 265 | 66
2012-11-18 | 12:55 | 34 | 804.9167 | 44.75 | 7.0833 | 45 | 262 | 67
2012-11-18 | 12:56 | 34 | 804.9333 | 45.11 | 7.2833 | 45 | 263 | 68
2012-11-18 | 12:57 | 34 | 804.95 | 44.4 | 6.8889 | 45 | 263 | 67
2012-11-18 | 12:58 | 34 | 804.9667 | 44.4 | 6.8889 | 45 | 268 | 66
2012-11-18 | 12:59 | 34 | 804.9833 | 45.11 | 7.2833 | 45 | 269 | 65
2012-11-18 | 13:00 | 34 | 805 | 44.75 | 7.0833 | 45 | 262 | 66
2012-11-18 | 13:01 | 34 | 805.0167 | 44.75 | 7.0833 | 45 | 263 | 64
2012-11-18 | 13:02 | 34 | 805.0333 | 44.75 | 7.0833 | 45 | 262 | 64
2012-11-18 | 13:03 | 34 | 805.05 | 44.75 | 7.0833 | 45 | 262 | 65
2012-11-18 | 13:04 | 34 | 805.0667 | 45.11 | 7.2833 | 45 | 267 | 65
2012-11-18 | 13:05 | 34 | 805.0833 | 44.4 | 6.8889 | 45 | 264 | 66
2012-11-18 | 13:06 | 34 | 805.1 | 45.11 | 7.2833 | 47 | 266 | 66
2012-11-18 | 13:07 | 34 | 805.1167 | 44.75 | 7.0833 | 45 | 265 | 66
2012-11-18 | 13:08 | 34 | 805.1333 | 44.75 | 7.0833 | 45 | 264 | 66
2012-11-18 | 13:09 | 34 | 805.15 | 45.11 | 7.2833 | 45 | 267 | 67
2012-11-18 | 13:10 | 34 | 805.1667 | 45.11 | 7.2833 | 45 | 263 | 66
2012-11-18 | 13:11 | 34 | 805.1833 | 44.4 | 6.8889 | 45 | 263 | 68
2012-11-18 | 13:12 | 34 | 805.2 | 45.11 | 7.2833 | 47 | 263 | 67
2012-11-18 | 13:13 | 34 | 805.2167 | 45.11 | 7.2833 | 45 | 262 | 68
2012-11-18 | 13:14 | 34 | 805.2333 | 44.75 | 7.0833 | 45 | 262 | 67
2012-11-18 | 13:15 | 34 | 805.25 | 45.11 | 7.2833 | 45 | 263 | 66
2012-11-18 | 13:16 | 34 | 805.2667 | 45.11 | 7.2833 | 45 | 265 | 66
2012-11-18 | 13:17 | 34 | 805.2833 | 44.75 | 7.0833 | 45 | 266 | 66
2012-11-18 | 13:18 | 34 | 805.3 | 45.11 | 7.2833 | 45 | 267 | 66
2012-11-18 | 13:19 | 34 | 805.3167 | 45.11 | 7.2833 | 47 | 264 | 68
2012-11-18 | 13:20 | 34 | 805.3333 | 44.4 | 6.8889 | 45 | 264 | 67
2012-11-18 | 13:21 | 34 | 805.35 | 44.75 | 7.0833 | 45 | 265 | 67
2012-11-18 | 13:22 | 34 | 805.3667 | 45.11 | 7.2833 | 45 | 262 | 66
2012-11-18 | 13:23 | 34 | 805.3833 | 44.75 | 7.0833 | 45 | 260 | 66
2012-11-18 | 13:24 | 34 | 805.4 | 44.4 | 6.8889 | 45 | 262 | 66
2012-11-18 | 13:25 | 34 | 805.4167 | 45.11 | 7.2833 | 45 | 263 | 69
2012-11-18 | 13:26 | 34 | 805.4333 | 45.11 | 7.2833 | 47 | 268 | 66
2012-11-18 | 13:27 | 34 | 805.45 | 45.11 | 7.2833 | 45 | 263 | 67
2012-11-18 | 13:28 | 34 | 805.4667 | 45.46 | 7.4778 | 45 | 267 | 69
2012-11-18 | 13:29 | 34 | 805.4833 | 44.75 | 7.0833 | 47 | 265 | 68
2012-11-18 | 13:30 | 34 | 805.5 | 45.46 | 7.4778 | 45 | 265 | 67
2012-11-18 | 13:31 | 34 | 805.5167 | 45.11 | 7.2833 | 45 | 264 | 68
2012-11-18 | 13:32 | 34 | 805.5333 | 45.81 | 7.6722 | 45 | 259 | 67
2012-11-18 | 13:33 | 34 | 805.55 | 44.75 | 7.0833 | 47 | 262 | 67
2012-11-18 | 13:34 | 34 | 805.5667 | 45.46 | 7.4778 | 45 | 264 | 68
2012-11-18 | 13:35 | 34 | 805.5833 | 44.75 | 7.0833 | 45 | 263 | 69
2012-11-18 | 13:36 | 34 | 805.6 | 44.75 | 7.0833 | 47 | 264 | 68
2012-11-18 | 13:37 | 34 | 805.6167 | 45.46 | 7.4778 | 45 | 269 | 69
2012-11-18 | 13:38 | 34 | 805.6333 | 45.81 | 7.6722 | 45 | 263 | 67
2012-11-18 | 13:39 | 34 | 805.65 | 45.11 | 7.2833 | 47 | 263 | 69
2012-11-18 | 13:40 | 34 | 805.6667 | 45.46 | 7.4778 | 45 | 264 | 67
2012-11-18 | 13:41 | 34 | 805.6833 | 45.46 | 7.4778 | 47 | 263 | 66
2012-11-18 | 13:42 | 34 | 805.7 | 45.46 | 7.4778 | 45 | 264 | 66
2012-11-18 | 13:43 | 34 | 805.7167 | 45.11 | 7.2833 | 47 | 264 | 66
2012-11-18 | 13:44 | 34 | 805.7333 | 45.46 | 7.4778 | 45 | 261 | 67
2012-11-18 | 13:45 | 34 | 805.75 | 45.11 | 7.2833 | 45 | 263 | 69
2012-11-18 | 13:46 | 34 | 805.7667 | 44.75 | 7.0833 | 45 | 260 | 65
2012-11-18 | 13:47 | 34 | 805.7833 | 45.46 | 7.4778 | 45 | 267 | 65
2012-11-18 | 13:48 | 34 | 805.8 | 45.81 | 7.6722 | 47 | 266 | 66
2012-11-18 | 13:49 | 34 | 805.8167 | 45.46 | 7.4778 | 45 | 264 | 66
2012-11-18 | 13:50 | 34 | 805.8333 | 45.46 | 7.4778 | 45 | 263 | 67
2012-11-18 | 13:51 | 34 | 805.85 | 44.75 | 7.0833 | 47 | 262 | 66
2012-11-18 | 13:52 | 34 | 805.8667 | 45.11 | 7.2833 | 45 | 265 | 66
2012-11-18 | 13:53 | 34 | 805.8833 | 45.46 | 7.4778 | 47 | 264 | 65
2012-11-18 | 13:54 | 34 | 805.9 | 45.46 | 7.4778 | 45 | 264 | 66
2012-11-18 | 13:55 | 34 | 805.9167 | 45.11 | 7.2833 | 45 | 263 | 66
2012-11-18 | 13:56 | 34 | 805.9333 | 45.81 | 7.6722 | 45 | 262 | 66
2012-11-18 | 13:57 | 34 | 805.95 | 45.46 | 7.4778 | 45 | 264 | 66
2012-11-18 | 13:58 | 34 | 805.9667 | 45.11 | 7.2833 | 45 | 263 | 66
2012-11-18 | 13:59 | 34 | 805.9833 | 45.46 | 7.4778 | 45 | 265 | 67
2012-11-18 | 14:00 | 34 | 806 | 45.81 | 7.6722 | 45 | 263 | 67
2012-11-18 | 14:01 | 34 | 806.0167 | 45.46 | 7.4778 | 47 | 266 | 66
2012-11-18 | 14:02 | 34 | 806.0333 | 45.81 | 7.6722 | 45 | 260 | 67
2012-11-18 | 14:03 | 34 | 806.05 | 45.81 | 7.6722 | 47 | 266 | 67
2012-11-18 | 14:04 | 34 | 806.0667 | 45.46 | 7.4778 | 45 | 264 | 66
2012-11-18 | 14:05 | 34 | 806.0833 | 45.46 | 7.4778 | 47 | 267 | 66
2012-11-18 | 14:06 | 34 | 806.1 | 45.81 | 7.6722 | 45 | 266 | 67
2012-11-18 | 14:07 | 34 | 806.1167 | 45.81 | 7.6722 | 45 | 266 | 66
2012-11-18 | 14:08 | 34 | 806.1333 | 45.81 | 7.6722 | 47 | 266 | 68
2012-11-18 | 14:09 | 34 | 806.15 | 45.46 | 7.4778 | 47 | 261 | 67
2012-11-18 | 14:10 | 34 | 806.1667 | 45.81 | 7.6722 | 45 | 263 | 69
2012-11-18 | 14:11 | 34 | 806.1833 | 45.46 | 7.4778 | 45 | 262 | 67
2012-11-18 | 14:12 | 34 | 806.2 | 45.81 | 7.6722 | 45 | 263 | 68
2012-11-18 | 14:13 | 34 | 806.2167 | 45.81 | 7.6722 | 47 | 263 | 67
2012-11-18 | 14:14 | 34 | 806.2333 | 45.46 | 7.4778 | 47 | 261 | 69
2012-11-18 | 14:15 | 34 | 806.25 | 46.14 | 7.8556 | 45 | 262 | 67
2012-11-18 | 14:16 | 34 | 806.2667 | 46.14 | 7.8556 | 45 | 261 | 69
2012-11-18 | 14:17 | 34 | 806.2833 | 45.81 | 7.6722 | 45 | 265 | 68
2012-11-18 | 14:18 | 34 | 806.3 | 45.46 | 7.4778 | 47 | 261 | 65
2012-11-18 | 14:19 | 34 | 806.3167 | 45.46 | 7.4778 | 45 | 263 | 67
2012-11-18 | 14:20 | 34 | 806.3333 | 46.14 | 7.8556 | 45 | 263 | 68
2012-11-18 | 14:21 | 34 | 806.35 | 46.49 | 8.05 | 47 | 262 | 67
2012-11-18 | 14:22 | 34 | 806.3667 | 45.81 | 7.6722 | 47 | 260 | 68
2012-11-18 | 14:23 | 34 | 806.3833 | 45.81 | 7.6722 | 45 | 261 | 67
2012-11-18 | 14:24 | 34 | 806.4 | 46.14 | 7.8556 | 47 | 264 | 67
2012-11-18 | 14:25 | 34 | 806.4167 | 46.14 | 7.8556 | 47 | 264 | 66
2012-11-18 | 14:26 | 34 | 806.4333 | 46.14 | 7.8556 | 47 | 265 | 69
2012-11-18 | 14:27 | 34 | 806.45 | 46.14 | 7.8556 | 47 | 262 | 67
2012-11-18 | 14:28 | 34 | 806.4667 | 45.81 | 7.6722 | 47 | 260 | 69
2012-11-18 | 14:29 | 34 | 806.4833 | 46.14 | 7.8556 | 45 | 262 | 69
2012-11-18 | 14:30 | 34 | 806.5 | 46.14 | 7.8556 | 45 | 261 | 69
2012-11-18 | 14:31 | 34 | 806.5167 | 46.14 | 7.8556 | 47 | 262 | 70
2012-11-18 | 14:32 | 34 | 806.5333 | 46.49 | 8.05 | 45 | 267 | 69
2012-11-18 | 14:33 | 34 | 806.55 | 46.14 | 7.8556 | 47 | 264 | 70
2012-11-18 | 14:34 | 34 | 806.5667 | 46.14 | 7.8556 | 47 | 258 | 69
2012-11-18 | 14:35 | 34 | 806.5833 | 46.14 | 7.8556 | 47 | 267 | 69
2012-11-18 | 14:36 | 34 | 806.6 | 46.14 | 7.8556 | 47 | 264 | 69
2012-11-18 | 14:37 | 34 | 806.6167 | 46.49 | 8.05 | 47 | 265 | 69
2012-11-18 | 14:38 | 34 | 806.6333 | 46.49 | 8.05 | 47 | 269 | 69
2012-11-18 | 14:39 | 34 | 806.65 | 46.14 | 7.8556 | 45 | 262 | 69
2012-11-18 | 14:40 | 34 | 806.6667 | 46.49 | 8.05 | 47 | 259 | 68
2012-11-18 | 14:41 | 34 | 806.6833 | 46.49 | 8.05 | 45 | 264 | 69
2012-11-18 | 14:42 | 34 | 806.7 | 46.14 | 7.8556 | 47 | 265 | 69
2012-11-18 | 14:43 | 34 | 806.7167 | 46.49 | 8.05 | 45 | 265 | 68
2012-11-18 | 14:44 | 34 | 806.7333 | 46.49 | 8.05 | 47 | 265 | 68
2012-11-18 | 14:45 | 34 | 806.75 | 46.14 | 7.8556 | 47 | 261 | 71
2012-11-18 | 14:46 | 34 | 806.7667 | 46.49 | 8.05 | 47 | 257 | 68
2012-11-18 | 14:47 | 34 | 806.7833 | 46.84 | 8.2444 | 45 | 266 | 69
2012-11-18 | 14:48 | 34 | 806.8 | 46.49 | 8.05 | 47 | 264 | 69
2012-11-18 | 14:49 | 34 | 806.8167 | 46.49 | 8.05 | 47 | 267 | 69
2012-11-18 | 14:50 | 34 | 806.8333 | 46.84 | 8.2444 | 45 | 267 | 70
2012-11-18 | 14:51 | 34 | 806.85 | 47.19 | 8.4389 | 45 | 265 | 69
2012-11-18 | 14:52 | 34 | 806.8667 | 46.84 | 8.2444 | 47 | 265 | 65
2012-11-18 | 14:53 | 34 | 806.8833 | 46.84 | 8.2444 | 45 | 263 | 70
2012-11-18 | 14:54 | 34 | 806.9 | 46.49 | 8.05 | 45 | 263 | 69
2012-11-18 | 14:55 | 34 | 806.9167 | 46.49 | 8.05 | 47 | 262 | 68
2012-11-18 | 14:56 | 34 | 806.9333 | 46.49 | 8.05 | 47 | 261 | 69
2012-11-18 | 14:57 | 34 | 806.95 | 46.49 | 8.05 | 45 | 259 | 70
2012-11-18 | 14:58 | 34 | 806.9667 | 46.84 | 8.2444 | 47 | 262 | 70
2012-11-18 | 14:59 | 34 | 806.9833 | 46.84 | 8.2444 | 45 | 259 | 69
2012-11-18 | 15:00 | 34 | 807 | 46.84 | 8.2444 | 47 | 260 | 69
2012-11-18 | 15:01 | 34 | 807.0167 | 46.49 | 8.05 | 47 | 264 | 69
2012-11-18 | 15:02 | 34 | 807.0333 | 46.84 | 8.2444 | 47 | 262 | 69
2012-11-18 | 15:03 | 34 | 807.05 | 46.84 | 8.2444 | 47 | 263 | 68
2012-11-18 | 15:04 | 34 | 807.0667 | 46.84 | 8.2444 | 47 | 259 | 71
2012-11-18 | 15:05 | 34 | 807.0833 | 46.84 | 8.2444 | 47 | 259 | 68
2012-11-18 | 15:06 | 34 | 807.1 | 46.49 | 8.05 | 47 | 262 | 70
2012-11-18 | 15:07 | 34 | 807.1167 | 47.19 | 8.4389 | 45 | 264 | 70
2012-11-18 | 15:08 | 34 | 807.1333 | 46.84 | 8.2444 | 47 | 260 | 71
2012-11-18 | 15:09 | 34 | 807.15 | 46.84 | 8.2444 | 47 | 264 | 70
2012-11-18 | 15:10 | 34 | 807.1667 | 46.84 | 8.2444 | 47 | 266 | 70
2012-11-18 | 15:11 | 34 | 807.1833 | 46.84 | 8.2444 | 47 | 261 | 70
2012-11-18 | 15:12 | 34 | 807.2 | 46.84 | 8.2444 | 47 | 266 | 69
2012-11-18 | 15:13 | 34 | 807.2167 | 46.84 | 8.2444 | 47 | 263 | 67
2012-11-18 | 15:14 | 34 | 807.2333 | 47.19 | 8.4389 | 47 | 259 | 70
2012-11-18 | 15:15 | 34 | 807.25 | 46.84 | 8.2444 | 47 | 264 | 69
2012-11-18 | 15:16 | 34 | 807.2667 | 46.84 | 8.2444 | 47 | 266 | 69
2012-11-18 | 15:17 | 34 | 807.2833 | 46.84 | 8.2444 | 47 | 265 | 70
2012-11-18 | 15:18 | 34 | 807.3 | 46.84 | 8.2444 | 47 | 263 | 69
2012-11-18 | 15:19 | 34 | 807.3167 | 46.84 | 8.2444 | 47 | 261 | 69
2012-11-18 | 15:20 | 34 | 807.3333 | 47.19 | 8.4389 | 47 | 260 | 68
2012-11-18 | 15:21 | 34 | 807.35 | 46.49 | 8.05 | 47 | 265 | 67
2012-11-18 | 15:22 | 34 | 807.3667 | 47.19 | 8.4389 | 47 | 261 | 70
2012-11-18 | 15:23 | 34 | 807.3833 | 47.19 | 8.4389 | 45 | 259 | 67
2012-11-18 | 15:24 | 34 | 807.4 | 47.19 | 8.4389 | 45 | 264 | 68
2012-11-18 | 15:25 | 34 | 807.4167 | 46.84 | 8.2444 | 47 | 261 | 70
2012-11-18 | 15:26 | 34 | 807.4333 | 46.49 | 8.05 | 47 | 266 | 70
2012-11-18 | 15:27 | 34 | 807.45 | 46.84 | 8.2444 | 47 | 259 | 69
2012-11-18 | 15:28 | 34 | 807.4667 | 46.49 | 8.05 | 47 | 263 | 68
2012-11-18 | 15:29 | 34 | 807.4833 | 47.19 | 8.4389 | 45 | 259 | 69
2012-11-18 | 15:30 | 34 | 807.5 | 46.84 | 8.2444 | 47 | 264 | 68
2012-11-18 | 15:31 | 34 | 807.5167 | 46.84 | 8.2444 | 47 | 264 | 67
2012-11-18 | 15:32 | 34 | 807.5333 | 46.49 | 8.05 | 47 | 265 | 69
2012-11-18 | 15:33 | 34 | 807.55 | 46.84 | 8.2444 | 45 | 258 | 67
2012-11-18 | 15:34 | 34 | 807.5667 | 46.84 | 8.2444 | 47 | 262 | 68
2012-11-18 | 15:35 | 34 | 807.5833 | 46.84 | 8.2444 | 47 | 264 | 67
2012-11-18 | 15:36 | 34 | 807.6 | 47.19 | 8.4389 | 47 | 263 | 67
2012-11-18 | 15:37 | 34 | 807.6167 | 46.84 | 8.2444 | 47 | 259 | 66
2012-11-18 | 15:38 | 34 | 807.6333 | 47.19 | 8.4389 | 45 | 261 | 69
2012-11-18 | 15:39 | 34 | 807.65 | 46.49 | 8.05 | 45 | 264 | 69
2012-11-18 | 15:40 | 34 | 807.6667 | 46.84 | 8.2444 | 47 | 260 | 68
2012-11-18 | 15:41 | 34 | 807.6833 | 47.19 | 8.4389 | 47 | 258 | 68
2012-11-18 | 15:42 | 34 | 807.7 | 47.19 | 8.4389 | 45 | 262 | 66
2012-11-18 | 15:43 | 34 | 807.7167 | 46.84 | 8.2444 | 47 | 263 | 69
2012-11-18 | 15:44 | 34 | 807.7333 | 47.54 | 8.6333 | 47 | 266 | 68
2012-11-18 | 15:45 | 34 | 807.75 | 46.49 | 8.05 | 47 | 257 | 67
2012-11-18 | 15:46 | 34 | 807.7667 | 46.84 | 8.2444 | 45 | 264 | 66
2012-11-18 | 15:47 | 34 | 807.7833 | 46.84 | 8.2444 | 47 | 266 | 66
2012-11-18 | 15:48 | 34 | 807.8 | 47.19 | 8.4389 | 47 | 266 | 70
2012-11-18 | 15:49 | 34 | 807.8167 | 46.49 | 8.05 | 47 | 264 | 67
2012-11-18 | 15:50 | 34 | 807.8333 | 47.19 | 8.4389 | 45 | 260 | 66
2012-11-18 | 15:51 | 34 | 807.85 | 47.19 | 8.4389 | 47 | 261 | 66
2012-11-18 | 15:52 | 34 | 807.8667 | 47.19 | 8.4389 | 47 | 258 | 67
2012-11-18 | 15:53 | 34 | 807.8833 | 46.84 | 8.2444 | 47 | 260 | 66
2012-11-18 | 15:54 | 34 | 807.9 | 47.54 | 8.6333 | 47 | 261 | 67
2012-11-18 | 15:55 | 34 | 807.9167 | 47.19 | 8.4389 | 47 | 262 | 68
2012-11-18 | 15:56 | 34 | 807.9333 | 47.19 | 8.4389 | 47 | 261 | 67
2012-11-18 | 15:57 | 34 | 807.95 | 46.84 | 8.2444 | 45 | 264 | 69
2012-11-18 | 15:58 | 34 | 807.9667 | 47.54 | 8.6333 | 47 | 264 | 67
2012-11-18 | 15:59 | 34 | 807.9833 | 47.54 | 8.6333 | 47 | 258 | 67
2012-11-18 | 16:00 | 34 | 808 | 47.54 | 8.6333 | 47 | 258 | 68
2012-11-18 | 16:01 | 34 | 808.0167 | 47.19 | 8.4389 | 45 | 263 | 67
2012-11-18 | 16:02 | 34 | 808.0333 | 47.19 | 8.4389 | 47 | 261 | 68
2012-11-18 | 16:03 | 34 | 808.05 | 47.89 | 8.8278 | 47 | 261 | 66
2012-11-18 | 16:04 | 34 | 808.0667 | 47.54 | 8.6333 | 47 | 260 | 67
2012-11-18 | 16:05 | 34 | 808.0833 | 47.54 | 8.6333 | 47 | 264 | 66
2012-11-18 | 16:06 | 34 | 808.1 | 47.19 | 8.4389 | 45 | 262 | 66
2012-11-18 | 16:07 | 34 | 808.1167 | 47.54 | 8.6333 | 47 | 265 | 68
2012-11-18 | 16:08 | 34 | 808.1333 | 47.54 | 8.6333 | 47 | 262 | 67
2012-11-18 | 16:09 | 34 | 808.15 | 47.54 | 8.6333 | 47 | 261 | 68
2012-11-18 | 16:10 | 34 | 808.1667 | 47.54 | 8.6333 | 45 | 261 | 67
2012-11-18 | 16:11 | 34 | 808.1833 | 46.84 | 8.2444 | 47 | 262 | 68
2012-11-18 | 16:12 | 34 | 808.2 | 47.19 | 8.4389 | 47 | 263 | 68
2012-11-18 | 16:13 | 34 | 808.2167 | 47.19 | 8.4389 | 47 | 260 | 67
2012-11-18 | 16:14 | 34 | 808.2333 | 46.84 | 8.2444 | 47 | 266 | 66
2012-11-18 | 16:15 | 34 | 808.25 | 47.54 | 8.6333 | 47 | 259 | 68
2012-11-18 | 16:16 | 34 | 808.2667 | 47.54 | 8.6333 | 47 | 263 | 67
2012-11-18 | 16:17 | 34 | 808.2833 | 47.54 | 8.6333 | 47 | 263 | 68
2012-11-18 | 16:18 | 34 | 808.3 | 47.54 | 8.6333 | 47 | 263 | 66
2012-11-18 | 16:19 | 34 | 808.3167 | 47.54 | 8.6333 | 47 | 263 | 69
2012-11-18 | 16:20 | 34 | 808.3333 | 47.19 | 8.4389 | 47 | 259 | 69
2012-11-18 | 16:21 | 34 | 808.35 | 47.19 | 8.4389 | 47 | 260 | 68
2012-11-18 | 16:22 | 34 | 808.3667 | 47.19 | 8.4389 | 47 | 262 | 67
2012-11-18 | 16:23 | 34 | 808.3833 | 47.19 | 8.4389 | 47 | 266 | 68
2012-11-18 | 16:24 | 34 | 808.4 | 47.54 | 8.6333 | 45 | 261 | 67
2012-11-18 | 16:25 | 34 | 808.4167 | 46.84 | 8.2444 | 47 | 264 | 66
2012-11-18 | 16:26 | 34 | 808.4333 | 47.54 | 8.6333 | 47 | 264 | 69
2012-11-18 | 16:27 | 34 | 808.45 | 47.54 | 8.6333 | 47 | 261 | 68
2012-11-18 | 16:28 | 34 | 808.4667 | 47.54 | 8.6333 | 47 | 260 | 69
2012-11-18 | 16:29 | 34 | 808.4833 | 47.54 | 8.6333 | 45 | 260 | 68
2012-11-18 | 16:30 | 34 | 808.5 | 47.54 | 8.6333 | 47 | 263 | 66
2012-11-18 | 16:31 | 34 | 808.5167 | 47.19 | 8.4389 | 47 | 268 | 70
2012-11-18 | 16:32 | 34 | 808.5333 | 47.54 | 8.6333 | 47 | 264 | 69
2012-11-18 | 16:33 | 34 | 808.55 | 47.19 | 8.4389 | 47 | 264 | 69
2012-11-18 | 16:34 | 34 | 808.5667 | 47.54 | 8.6333 | 47 | 262 | 68
2012-11-18 | 16:35 | 34 | 808.5833 | 47.54 | 8.6333 | 47 | 260 | 70
2012-11-18 | 16:36 | 34 | 808.6 | 47.54 | 8.6333 | 47 | 262 | 69
2012-11-18 | 16:37 | 34 | 808.6167 | 47.54 | 8.6333 | 47 | 268 | 69
2012-11-18 | 16:38 | 34 | 808.6333 | 47.54 | 8.6333 | 47 | 259 | 69
2012-11-18 | 16:39 | 34 | 808.65 | 46.84 | 8.2444 | 47 | 261 | 69
2012-11-18 | 16:40 | 34 | 808.6667 | 47.54 | 8.6333 | 47 | 260 | 69
2012-11-18 | 16:41 | 34 | 808.6833 | 47.54 | 8.6333 | 45 | 263 | 67
2012-11-18 | 16:42 | 34 | 808.7 | 47.89 | 8.8278 | 47 | 265 | 70
2012-11-18 | 16:43 | 34 | 808.7167 | 47.19 | 8.4389 | 47 | 260 | 69
2012-11-18 | 16:44 | 34 | 808.7333 | 47.89 | 8.8278 | 47 | 262 | 69
2012-11-18 | 16:45 | 34 | 808.75 | 47.54 | 8.6333 | 47 | 265 | 69
2012-11-18 | 16:46 | 34 | 808.7667 | 47.54 | 8.6333 | 47 | 261 | 69
2012-11-18 | 16:47 | 34 | 808.7833 | 47.54 | 8.6333 | 47 | 266 | 69
2012-11-18 | 16:48 | 34 | 808.8 | 47.89 | 8.8278 | 47 | 260 | 69
2012-11-18 | 16:49 | 34 | 808.8167 | 47.89 | 8.8278 | 47 | 267 | 69
2012-11-18 | 16:50 | 34 | 808.8333 | 47.54 | 8.6333 | 47 | 264 | 69
2012-11-18 | 16:51 | 34 | 808.85 | 47.54 | 8.6333 | 47 | 268 | 70
2012-11-18 | 16:52 | 34 | 808.8667 | 47.54 | 8.6333 | 47 | 260 | 68
2012-11-18 | 16:53 | 34 | 808.8833 | 47.54 | 8.6333 | 47 | 267 | 70
2012-11-18 | 16:54 | 34 | 808.9 | 47.19 | 8.4389 | 47 | 266 | 68
2012-11-18 | 16:55 | 34 | 808.9167 | 47.19 | 8.4389 | 47 | 265 | 69
2012-11-18 | 16:56 | 34 | 808.9333 | 47.54 | 8.6333 | 47 | 264 | 69
2012-11-18 | 16:57 | 34 | 808.95 | 47.54 | 8.6333 | 47 | 262 | 69
2012-11-18 | 16:58 | 34 | 808.9667 | 47.54 | 8.6333 | 47 | 263 | 69
2012-11-18 | 16:59 | 34 | 808.9833 | 47.19 | 8.4389 | 47 | 265 | 69
2012-11-18 | 17:00 | 34 | 809 | 47.19 | 8.4389 | 47 | 261 | 69
2012-11-18 | 17:01 | 34 | 809.0167 | 47.54 | 8.6333 | 47 | 261 | 69
2012-11-18 | 17:02 | 34 | 809.0333 | 46.84 | 8.2444 | 47 | 263 | 69
2012-11-18 | 17:03 | 34 | 809.05 | 47.54 | 8.6333 | 50 | 267 | 69
2012-11-18 | 17:04 | 34 | 809.0667 | 47.54 | 8.6333 | 47 | 264 | 69
2012-11-18 | 17:05 | 34 | 809.0833 | 47.54 | 8.6333 | 47 | 264 | 69
2012-11-18 | 17:06 | 34 | 809.1 | 47.54 | 8.6333 | 47 | 265 | 66
2012-11-18 | 17:07 | 34 | 809.1167 | 47.19 | 8.4389 | 47 | 263 | 69
2012-11-18 | 17:08 | 34 | 809.1333 | 47.54 | 8.6333 | 47 | 264 | 70
2012-11-18 | 17:09 | 34 | 809.15 | 47.54 | 8.6333 | 47 | 265 | 70
2012-11-18 | 17:10 | 34 | 809.1667 | 47.54 | 8.6333 | 47 | 262 | 68
2012-11-18 | 17:11 | 34 | 809.1833 | 47.19 | 8.4389 | 47 | 261 | 68
2012-11-18 | 17:12 | 34 | 809.2 | 47.19 | 8.4389 | 47 | 268 | 69
2012-11-18 | 17:13 | 34 | 809.2167 | 47.54 | 8.6333 | 47 | 267 | 69
2012-11-18 | 17:14 | 34 | 809.2333 | 46.84 | 8.2444 | 47 | 265 | 70
2012-11-18 | 17:15 | 34 | 809.25 | 47.54 | 8.6333 | 47 | 264 | 70
2012-11-18 | 17:16 | 34 | 809.2667 | 47.19 | 8.4389 | 47 | 262 | 69
2012-11-18 | 17:17 | 34 | 809.2833 | 47.19 | 8.4389 | 47 | 262 | 68
2012-11-18 | 17:18 | 34 | 809.3 | 47.54 | 8.6333 | 47 | 261 | 67
2012-11-18 | 17:19 | 34 | 809.3167 | 47.54 | 8.6333 | 47 | 261 | 70
2012-11-18 | 17:20 | 34 | 809.3333 | 47.19 | 8.4389 | 47 | 265 | 69
2012-11-18 | 17:21 | 34 | 809.35 | 47.19 | 8.4389 | 47 | 263 | 69
2012-11-18 | 17:22 | 34 | 809.3667 | 47.54 | 8.6333 | 47 | 265 | 66
2012-11-18 | 17:23 | 34 | 809.3833 | 46.84 | 8.2444 | 47 | 264 | 69
2012-11-18 | 17:24 | 34 | 809.4 | 47.19 | 8.4389 | 47 | 264 | 67
2012-11-18 | 17:25 | 34 | 809.4167 | 47.19 | 8.4389 | 47 | 265 | 68
2012-11-18 | 17:26 | 34 | 809.4333 | 47.54 | 8.6333 | 45 | 260 | 68
2012-11-18 | 17:27 | 34 | 809.45 | 47.54 | 8.6333 | 47 | 257 | 69
2012-11-18 | 17:28 | 34 | 809.4667 | 47.19 | 8.4389 | 47 | 264 | 70
2012-11-18 | 17:29 | 34 | 809.4833 | 47.54 | 8.6333 | 47 | 260 | 71
2012-11-18 | 17:30 | 34 | 809.5 | 47.19 | 8.4389 | 47 | 264 | 70
2012-11-18 | 17:31 | 34 | 809.5167 | 47.54 | 8.6333 | 47 | 264 | 70
2012-11-18 | 17:32 | 34 | 809.5333 | 47.19 | 8.4389 | 47 | 265 | 69
2012-11-18 | 17:33 | 34 | 809.55 | 46.84 | 8.2444 | 47 | 264 | 69
2012-11-18 | 17:34 | 34 | 809.5667 | 46.84 | 8.2444 | 47 | 262 | 68
2012-11-18 | 17:35 | 34 | 809.5833 | 46.84 | 8.2444 | 47 | 266 | 69
2012-11-18 | 17:36 | 34 | 809.6 | 47.19 | 8.4389 | 47 | 262 | 68
2012-11-18 | 17:37 | 34 | 809.6167 | 47.19 | 8.4389 | 45 | 266 | 68
2012-11-18 | 17:38 | 34 | 809.6333 | 47.19 | 8.4389 | 47 | 265 | 69
2012-11-18 | 17:39 | 34 | 809.65 | 47.54 | 8.6333 | 45 | 265 | 69
2012-11-18 | 17:40 | 34 | 809.6667 | 46.49 | 8.05 | 47 | 262 | 69
2012-11-18 | 17:41 | 34 | 809.6833 | 47.19 | 8.4389 | 47 | 262 | 70
2012-11-18 | 17:42 | 34 | 809.7 | 47.19 | 8.4389 | 47 | 264 | 68
2012-11-18 | 17:43 | 34 | 809.7167 | 47.19 | 8.4389 | 47 | 264 | 67
2012-11-18 | 17:44 | 34 | 809.7333 | 46.84 | 8.2444 | 47 | 261 | 67
2012-11-18 | 17:45 | 34 | 809.75 | 46.84 | 8.2444 | 45 | 266 | 70
2012-11-18 | 17:46 | 34 | 809.7667 | 47.19 | 8.4389 | 47 | 265 | 68
2012-11-18 | 17:47 | 34 | 809.7833 | 47.19 | 8.4389 | 47 | 262 | 66
2012-11-18 | 17:48 | 34 | 809.8 | 47.54 | 8.6333 | 47 | 263 | 69
2012-11-18 | 17:49 | 34 | 809.8167 | 47.19 | 8.4389 | 47 | 265 | 68
2012-11-18 | 17:50 | 34 | 809.8333 | 46.84 | 8.2444 | 45 | 262 | 69
2012-11-18 | 17:51 | 34 | 809.85 | 46.84 | 8.2444 | 47 | 264 | 69
2012-11-18 | 17:52 | 34 | 809.8667 | 47.19 | 8.4389 | 47 | 266 | 68
2012-11-18 | 17:53 | 34 | 809.8833 | 46.84 | 8.2444 | 47 | 265 | 66
2012-11-18 | 17:54 | 34 | 809.9 | 47.19 | 8.4389 | 47 | 261 | 67
2012-11-18 | 17:55 | 34 | 809.9167 | 47.19 | 8.4389 | 47 | 269 | 67
2012-11-18 | 17:56 | 34 | 809.9333 | 47.19 | 8.4389 | 47 | 269 | 67
2012-11-18 | 17:57 | 34 | 809.95 | 47.19 | 8.4389 | 47 | 266 | 66
2012-11-18 | 17:58 | 34 | 809.9667 | 47.19 | 8.4389 | 47 | 265 | 67
2012-11-18 | 17:59 | 34 | 809.9833 | 47.19 | 8.4389 | 47 | 267 | 69
2012-11-18 | 18:00 | 34 | 810 | 46.49 | 8.05 | 47 | 256 | 66
2012-11-18 | 18:01 | 34 | 810.0167 | 46.84 | 8.2444 | 47 | 265 | 68
2012-11-18 | 18:02 | 34 | 810.0333 | 47.54 | 8.6333 | 47 | 266 | 67
2012-11-18 | 18:03 | 34 | 810.05 | 47.19 | 8.4389 | 47 | 262 | 67
2012-11-18 | 18:04 | 34 | 810.0667 | 47.19 | 8.4389 | 47 | 265 | 69
2012-11-18 | 18:05 | 34 | 810.0833 | 46.84 | 8.2444 | 47 | 261 | 68
2012-11-18 | 18:06 | 34 | 810.1 | 47.19 | 8.4389 | 47 | 264 | 68
2012-11-18 | 18:07 | 34 | 810.1167 | 47.19 | 8.4389 | 47 | 267 | 68
2012-11-18 | 18:08 | 34 | 810.1333 | 47.19 | 8.4389 | 47 | 260 | 68
2012-11-18 | 18:09 | 34 | 810.15 | 47.54 | 8.6333 | 47 | 262 | 67
2012-11-18 | 18:10 | 34 | 810.1667 | 46.84 | 8.2444 | 47 | 261 | 68
2012-11-18 | 18:11 | 34 | 810.1833 | 46.84 | 8.2444 | 47 | 267 | 68
2012-11-18 | 18:12 | 34 | 810.2 | 46.49 | 8.05 | 47 | 268 | 70
2012-11-18 | 18:13 | 34 | 810.2167 | 47.19 | 8.4389 | 45 | 265 | 69
2012-11-18 | 18:14 | 34 | 810.2333 | 47.19 | 8.4389 | 47 | 270 | 70
2012-11-18 | 18:15 | 34 | 810.25 | 47.19 | 8.4389 | 47 | 263 | 69
2012-11-18 | 18:16 | 34 | 810.2667 | 47.19 | 8.4389 | 47 | 269 | 69
2012-11-18 | 18:17 | 34 | 810.2833 | 46.84 | 8.2444 | 45 | 266 | 70
2012-11-18 | 18:18 | 34 | 810.3 | 47.19 | 8.4389 | 45 | 269 | 70
2012-11-18 | 18:19 | 34 | 810.3167 | 46.84 | 8.2444 | 47 | 264 | 69
2012-11-18 | 18:20 | 34 | 810.3333 | 46.14 | 7.8556 | 47 | 268 | 69
2012-11-18 | 18:21 | 34 | 810.35 | 47.19 | 8.4389 | 47 | 270 | 69
2012-11-18 | 18:22 | 34 | 810.3667 | 46.84 | 8.2444 | 47 | 263 | 69
2012-11-18 | 18:23 | 34 | 810.3833 | 46.49 | 8.05 | 47 | 267 | 68
2012-11-18 | 18:24 | 34 | 810.4 | 47.54 | 8.6333 | 47 | 269 | 70
2012-11-18 | 18:25 | 34 | 810.4167 | 47.19 | 8.4389 | 47 | 263 | 69
2012-11-18 | 18:26 | 34 | 810.4333 | 46.49 | 8.05 | 47 | 265 | 68
2012-11-18 | 18:27 | 34 | 810.45 | 46.84 | 8.2444 | 47 | 267 | 70
2012-11-18 | 18:28 | 34 | 810.4667 | 47.19 | 8.4389 | 47 | 270 | 69
2012-11-18 | 18:29 | 34 | 810.4833 | 46.84 | 8.2444 | 47 | 267 | 68
2012-11-18 | 18:30 | 34 | 810.5 | 46.84 | 8.2444 | 47 | 265 | 69
2012-11-18 | 18:31 | 34 | 810.5167 | 47.19 | 8.4389 | 47 | 265 | 69
2012-11-18 | 18:32 | 34 | 810.5333 | 47.19 | 8.4389 | 47 | 261 | 69
2012-11-18 | 18:33 | 34 | 810.55 | 46.84 | 8.2444 | 47 | 263 | 70
2012-11-18 | 18:34 | 34 | 810.5667 | 46.49 | 8.05 | 45 | 265 | 70
2012-11-18 | 18:35 | 34 | 810.5833 | 46.84 | 8.2444 | 47 | 262 | 69
2012-11-18 | 18:36 | 34 | 810.6 | 46.84 | 8.2444 | 47 | 262 | 69
2012-11-18 | 18:37 | 34 | 810.6167 | 47.19 | 8.4389 | 47 | 265 | 70
2012-11-18 | 18:38 | 34 | 810.6333 | 47.19 | 8.4389 | 47 | 268 | 68
2012-11-18 | 18:39 | 34 | 810.65 | 47.19 | 8.4389 | 47 | 263 | 69
2012-11-18 | 18:40 | 34 | 810.6667 | 46.84 | 8.2444 | 47 | 270 | 68
2012-11-18 | 18:41 | 34 | 810.6833 | 47.19 | 8.4389 | 47 | 263 | 67
2012-11-18 | 18:42 | 34 | 810.7 | 47.19 | 8.4389 | 47 | 268 | 69
2012-11-18 | 18:43 | 34 | 810.7167 | 47.19 | 8.4389 | 47 | 268 | 70
2012-11-18 | 18:44 | 34 | 810.7333 | 47.54 | 8.6333 | 47 | 261 | 69
2012-11-18 | 18:45 | 34 | 810.75 | 46.84 | 8.2444 | 47 | 262 | 69
2012-11-18 | 18:46 | 34 | 810.7667 | 46.84 | 8.2444 | 47 | 265 | 68
2012-11-18 | 18:47 | 34 | 810.7833 | 47.19 | 8.4389 | 47 | 269 | 70
2012-11-18 | 18:48 | 34 | 810.8 | 47.19 | 8.4389 | 47 | 265 | 69
2012-11-18 | 18:49 | 34 | 810.8167 | 47.19 | 8.4389 | 47 | 264 | 69
2012-11-18 | 18:50 | 34 | 810.8333 | 47.19 | 8.4389 | 47 | 266 | 68
2012-11-18 | 18:51 | 34 | 810.85 | 46.84 | 8.2444 | 47 | 266 | 70
2012-11-18 | 18:52 | 34 | 810.8667 | 47.19 | 8.4389 | 47 | 265 | 69
2012-11-18 | 18:53 | 34 | 810.8833 | 47.19 | 8.4389 | 47 | 269 | 69
2012-11-18 | 18:54 | 34 | 810.9 | 46.84 | 8.2444 | 47 | 268 | 72
2012-11-18 | 18:55 | 34 | 810.9167 | 47.19 | 8.4389 | 47 | 267 | 70
2012-11-18 | 18:56 | 34 | 810.9333 | 47.54 | 8.6333 | 47 | 270 | 70
2012-11-18 | 18:57 | 34 | 810.95 | 47.54 | 8.6333 | 47 | 269 | 68
2012-11-18 | 18:58 | 34 | 810.9667 | 47.19 | 8.4389 | 47 | 264 | 71
2012-11-18 | 18:59 | 34 | 810.9833 | 47.19 | 8.4389 | 47 | 266 | 69
2012-11-18 | 19:00 | 34 | 811 | 46.84 | 8.2444 | 47 | 264 | 72
2012-11-18 | 19:01 | 34 | 811.0167 | 46.49 | 8.05 | 47 | 263 | 69
2012-11-18 | 19:02 | 34 | 811.0333 | 47.19 | 8.4389 | 47 | 270 | 69
2012-11-18 | 19:03 | 34 | 811.05 | 47.19 | 8.4389 | 47 | 269 | 69
2012-11-18 | 19:04 | 34 | 811.0667 | 46.84 | 8.2444 | 47 | 272 | 70
2012-11-18 | 19:05 | 34 | 811.0833 | 47.54 | 8.6333 | 47 | 266 | 67
2012-11-18 | 19:06 | 34 | 811.1 | 47.54 | 8.6333 | 45 | 262 | 67
2012-11-18 | 19:07 | 34 | 811.1167 | 47.19 | 8.4389 | 47 | 268 | 69
2012-11-18 | 19:08 | 34 | 811.1333 | 47.19 | 8.4389 | 47 | 267 | 68
2012-11-18 | 19:09 | 34 | 811.15 | 47.19 | 8.4389 | 47 | 257 | 69
2012-11-18 | 19:10 | 34 | 811.1667 | 47.19 | 8.4389 | 47 | 267 | 69
2012-11-18 | 19:11 | 34 | 811.1833 | 46.84 | 8.2444 | 47 | 266 | 69
2012-11-18 | 19:12 | 34 | 811.2 | 46.84 | 8.2444 | 47 | 267 | 69
2012-11-18 | 19:13 | 34 | 811.2167 | 47.19 | 8.4389 | 47 | 265 | 67
2012-11-18 | 19:14 | 34 | 811.2333 | 46.84 | 8.2444 | 47 | 266 | 70
2012-11-18 | 19:15 | 34 | 811.25 | 47.19 | 8.4389 | 47 | 271 | 69
2012-11-18 | 19:16 | 34 | 811.2667 | 47.19 | 8.4389 | 47 | 265 | 70
2012-11-18 | 19:17 | 34 | 811.2833 | 46.84 | 8.2444 | 47 | 266 | 70
2012-11-18 | 19:18 | 34 | 811.3 | 47.19 | 8.4389 | 47 | 268 | 70
2012-11-18 | 19:19 | 34 | 811.3167 | 47.19 | 8.4389 | 47 | 265 | 69
2012-11-18 | 19:20 | 34 | 811.3333 | 47.54 | 8.6333 | 47 | 268 | 69
2012-11-18 | 19:21 | 34 | 811.35 | 47.19 | 8.4389 | 47 | 261 | 67
2012-11-18 | 19:22 | 34 | 811.3667 | 46.84 | 8.2444 | 47 | 269 | 70
2012-11-19 | 0:00 | 35 | 816 | 46.14 | 7.8556 | 45 | 267 | 69
2012-11-19 | 0:01 | 35 | 816.0167 | 46.49 | 8.05 | 45 | 264 | 69
2012-11-19 | 0:02 | 35 | 816.0333 | 46.49 | 8.05 | 47 | 264 | 69
2012-11-19 | 0:03 | 35 | 816.05 | 46.49 | 8.05 | 47 | 263 | 69
2012-11-19 | 0:04 | 35 | 816.0667 | 46.14 | 7.8556 | 47 | 268 | 67
2012-11-19 | 0:05 | 35 | 816.0833 | 46.49 | 8.05 | 47 | 273 | 70
2012-11-19 | 0:06 | 35 | 816.1 | 46.49 | 8.05 | 45 | 263 | 70
2012-11-19 | 0:07 | 35 | 816.1167 | 46.84 | 8.2444 | 47 | 264 | 69
2012-11-19 | 0:08 | 35 | 816.1333 | 46.49 | 8.05 | 45 | 269 | 70
2012-11-19 | 0:09 | 35 | 816.15 | 46.14 | 7.8556 | 47 | 267 | 70
2012-11-19 | 0:10 | 35 | 816.1667 | 46.14 | 7.8556 | 47 | 266 | 70
2012-11-19 | 0:11 | 35 | 816.1833 | 45.81 | 7.6722 | 47 | 263 | 68
2012-11-19 | 0:12 | 35 | 816.2 | 46.14 | 7.8556 | 47 | 270 | 69
2012-11-19 | 0:13 | 35 | 816.2167 | 46.49 | 8.05 | 47 | 265 | 70
2012-11-19 | 0:14 | 35 | 816.2333 | 46.14 | 7.8556 | 47 | 267 | 69
2012-11-19 | 0:15 | 35 | 816.25 | 46.49 | 8.05 | 47 | 266 | 69
2012-11-19 | 0:16 | 35 | 816.2667 | 45.81 | 7.6722 | 47 | 265 | 69
2012-11-19 | 0:17 | 35 | 816.2833 | 46.49 | 8.05 | 47 | 267 | 67
2012-11-19 | 0:18 | 35 | 816.3 | 45.81 | 7.6722 | 47 | 264 | 69
2012-11-19 | 0:19 | 35 | 816.3167 | 46.14 | 7.8556 | 47 | 265 | 69
2012-11-19 | 0:20 | 35 | 816.3333 | 46.14 | 7.8556 | 47 | 270 | 68
2012-11-19 | 0:21 | 35 | 816.35 | 46.49 | 8.05 | 47 | 266 | 70
2012-11-19 | 0:22 | 35 | 816.3667 | 46.49 | 8.05 | 45 | 268 | 68
2012-11-19 | 0:23 | 35 | 816.3833 | 45.81 | 7.6722 | 47 | 269 | 70
2012-11-19 | 0:24 | 35 | 816.4 | 46.49 | 8.05 | 45 | 264 | 70
2012-11-19 | 0:25 | 35 | 816.4167 | 46.49 | 8.05 | 47 | 266 | 69
2012-11-19 | 0:26 | 35 | 816.4333 | 46.49 | 8.05 | 47 | 266 | 68
2012-11-19 | 0:27 | 35 | 816.45 | 46.49 | 8.05 | 47 | 262 | 69
2012-11-19 | 0:28 | 35 | 816.4667 | 46.49 | 8.05 | 47 | 264 | 68
2012-11-19 | 0:29 | 35 | 816.4833 | 46.49 | 8.05 | 47 | 266 | 68
2012-11-19 | 0:30 | 35 | 816.5 | 46.14 | 7.8556 | 47 | 269 | 70
2012-11-19 | 0:31 | 35 | 816.5167 | 45.81 | 7.6722 | 45 | 260 | 70
2012-11-19 | 0:32 | 35 | 816.5333 | 46.14 | 7.8556 | 47 | 262 | 69
2012-11-19 | 0:33 | 35 | 816.55 | 46.14 | 7.8556 | 45 | 266 | 69
2012-11-19 | 0:34 | 35 | 816.5667 | 45.81 | 7.6722 | 47 | 268 | 70
2012-11-19 | 0:35 | 35 | 816.5833 | 45.81 | 7.6722 | 45 | 269 | 69
2012-11-19 | 0:36 | 35 | 816.6 | 46.49 | 8.05 | 47 | 267 | 69
2012-11-19 | 0:37 | 35 | 816.6167 | 46.14 | 7.8556 | 47 | 268 | 67
2012-11-19 | 0:38 | 35 | 816.6333 | 46.14 | 7.8556 | 47 | 270 | 68
2012-11-19 | 0:39 | 35 | 816.65 | 46.49 | 8.05 | 47 | 268 | 69
2012-11-19 | 0:40 | 35 | 816.6667 | 46.14 | 7.8556 | 47 | 268 | 70
2012-11-19 | 0:41 | 35 | 816.6833 | 45.81 | 7.6722 | 47 | 266 | 69
2012-11-19 | 0:42 | 35 | 816.7 | 46.14 | 7.8556 | 47 | 269 | 70
2012-11-19 | 0:43 | 35 | 816.7167 | 46.14 | 7.8556 | 47 | 264 | 69
2012-11-19 | 0:44 | 35 | 816.7333 | 46.14 | 7.8556 | 47 | 262 | 69
2012-11-19 | 0:45 | 35 | 816.75 | 46.49 | 8.05 | 47 | 268 | 70
2012-11-19 | 0:46 | 35 | 816.7667 | 45.81 | 7.6722 | 47 | 265 | 69
2012-11-19 | 0:47 | 35 | 816.7833 | 45.81 | 7.6722 | 47 | 265 | 70
2012-11-19 | 0:48 | 35 | 816.8 | 45.81 | 7.6722 | 47 | 267 | 69
2012-11-19 | 0:49 | 35 | 816.8167 | 46.14 | 7.8556 | 47 | 268 | 69
2012-11-19 | 0:50 | 35 | 816.8333 | 46.14 | 7.8556 | 47 | 269 | 70
2012-11-19 | 0:51 | 35 | 816.85 | 46.14 | 7.8556 | 47 | 266 | 68
2012-11-19 | 0:52 | 35 | 816.8667 | 45.81 | 7.6722 | 47 | 268 | 67
2012-11-19 | 0:53 | 35 | 816.8833 | 46.14 | 7.8556 | 47 | 266 | 70
2012-11-19 | 0:54 | 35 | 816.9 | 45.81 | 7.6722 | 47 | 265 | 71
2012-11-19 | 0:55 | 35 | 816.9167 | 46.14 | 7.8556 | 47 | 269 | 70
2012-11-19 | 0:56 | 35 | 816.9333 | 46.14 | 7.8556 | 47 | 260 | 70
2012-11-19 | 0:57 | 35 | 816.95 | 46.84 | 8.2444 | 47 | 266 | 69
2012-11-19 | 0:58 | 35 | 816.9667 | 46.14 | 7.8556 | 47 | 268 | 69
2012-11-19 | 0:59 | 35 | 816.9833 | 45.81 | 7.6722 | 47 | 267 | 70
2012-11-19 | 1:00 | 35 | 817 | 46.49 | 8.05 | 47 | 266 | 70
2012-11-19 | 1:01 | 35 | 817.0167 | 46.14 | 7.8556 | 47 | 267 | 70
2012-11-19 | 1:02 | 35 | 817.0333 | 45.81 | 7.6722 | 47 | 263 | 70
2012-11-19 | 1:03 | 35 | 817.05 | 46.14 | 7.8556 | 45 | 267 | 69
2012-11-19 | 1:04 | 35 | 817.0667 | 45.81 | 7.6722 | 45 | 269 | 69
2012-11-19 | 1:05 | 35 | 817.0833 | 46.14 | 7.8556 | 47 | 267 | 70
2012-11-19 | 1:06 | 35 | 817.1 | 46.14 | 7.8556 | 47 | 266 | 70
2012-11-19 | 1:07 | 35 | 817.1167 | 46.14 | 7.8556 | 47 | 266 | 70
2012-11-19 | 1:08 | 35 | 817.1333 | 46.14 | 7.8556 | 47 | 262 | 70
2012-11-19 | 1:09 | 35 | 817.15 | 46.14 | 7.8556 | 47 | 267 | 69
2012-11-19 | 1:10 | 35 | 817.1667 | 45.81 | 7.6722 | 47 | 268 | 70
2012-11-19 | 1:11 | 35 | 817.1833 | 46.14 | 7.8556 | 47 | 264 | 69
2012-11-19 | 1:12 | 35 | 817.2 | 46.14 | 7.8556 | 45 | 264 | 70
2012-11-19 | 1:13 | 35 | 817.2167 | 45.81 | 7.6722 | 47 | 263 | 70
2012-11-19 | 1:14 | 35 | 817.2333 | 46.14 | 7.8556 | 47 | 266 | 69
2012-11-19 | 1:15 | 35 | 817.25 | 46.14 | 7.8556 | 47 | 268 | 71
2012-11-19 | 1:16 | 35 | 817.2667 | 46.14 | 7.8556 | 45 | 265 | 68
2012-11-19 | 1:17 | 35 | 817.2833 | 46.14 | 7.8556 | 47 | 269 | 69
2012-11-19 | 1:18 | 35 | 817.3 | 45.46 | 7.4778 | 45 | 267 | 69
2012-11-19 | 1:19 | 35 | 817.3167 | 46.14 | 7.8556 | 45 | 264 | 70
2012-11-19 | 1:20 | 35 | 817.3333 | 46.49 | 8.05 | 47 | 263 | 69
2012-11-19 | 1:21 | 35 | 817.35 | 45.46 | 7.4778 | 45 | 264 | 70
2012-11-19 | 1:22 | 35 | 817.3667 | 46.14 | 7.8556 | 47 | 269 | 71
2012-11-19 | 1:23 | 35 | 817.3833 | 46.14 | 7.8556 | 45 | 268 | 69
2012-11-19 | 1:24 | 35 | 817.4 | 46.49 | 8.05 | 47 | 263 | 69
2012-11-19 | 1:25 | 35 | 817.4167 | 45.81 | 7.6722 | 47 | 264 | 69
2012-11-19 | 1:26 | 35 | 817.4333 | 45.46 | 7.4778 | 47 | 268 | 69
2012-11-19 | 1:27 | 35 | 817.45 | 45.81 | 7.6722 | 45 | 267 | 73
2012-11-19 | 1:28 | 35 | 817.4667 | 46.14 | 7.8556 | 45 | 266 | 69
2012-11-19 | 1:29 | 35 | 817.4833 | 45.81 | 7.6722 | 47 | 270 | 70
2012-11-19 | 1:30 | 35 | 817.5 | 46.14 | 7.8556 | 47 | 266 | 69
2012-11-19 | 1:31 | 35 | 817.5167 | 46.14 | 7.8556 | 47 | 260 | 69
2012-11-19 | 1:32 | 35 | 817.5333 | 45.81 | 7.6722 | 45 | 264 | 70
2012-11-19 | 1:33 | 35 | 817.55 | 46.14 | 7.8556 | 45 | 263 | 70
2012-11-19 | 1:34 | 35 | 817.5667 | 45.81 | 7.6722 | 47 | 267 | 69
2012-11-19 | 1:35 | 35 | 817.5833 | 45.81 | 7.6722 | 47 | 262 | 70
2012-11-19 | 1:36 | 35 | 817.6 | 45.81 | 7.6722 | 47 | 267 | 69
2012-11-19 | 1:37 | 35 | 817.6167 | 45.81 | 7.6722 | 47 | 269 | 69
2012-11-19 | 1:38 | 35 | 817.6333 | 46.14 | 7.8556 | 47 | 266 | 71
2012-11-19 | 1:39 | 35 | 817.65 | 45.46 | 7.4778 | 45 | 268 | 68
2012-11-19 | 1:40 | 35 | 817.6667 | 46.14 | 7.8556 | 45 | 262 | 70
2012-11-19 | 1:41 | 35 | 817.6833 | 45.81 | 7.6722 | 47 | 265 | 70
2012-11-19 | 1:42 | 35 | 817.7 | 46.49 | 8.05 | 47 | 265 | 72
2012-11-19 | 1:43 | 35 | 817.7167 | 46.14 | 7.8556 | 45 | 265 | 70
2012-11-19 | 1:44 | 35 | 817.7333 | 46.14 | 7.8556 | 47 | 266 | 69
2012-11-19 | 1:45 | 35 | 817.75 | 46.14 | 7.8556 | 47 | 268 | 70
2012-11-19 | 1:46 | 35 | 817.7667 | 45.81 | 7.6722 | 47 | 270 | 70
2012-11-19 | 1:47 | 35 | 817.7833 | 45.81 | 7.6722 | 47 | 264 | 70
2012-11-19 | 1:48 | 35 | 817.8 | 45.46 | 7.4778 | 45 | 268 | 70
2012-11-19 | 1:49 | 35 | 817.8167 | 46.49 | 8.05 | 47 | 268 | 70
2012-11-19 | 1:50 | 35 | 817.8333 | 45.81 | 7.6722 | 47 | 262 | 70
2012-11-19 | 1:51 | 35 | 817.85 | 45.81 | 7.6722 | 47 | 269 | 71
2012-11-19 | 1:52 | 35 | 817.8667 | 46.14 | 7.8556 | 50 | 268 | 70
2012-11-19 | 1:53 | 35 | 817.8833 | 45.46 | 7.4778 | 47 | 267 | 70
2012-11-19 | 1:54 | 35 | 817.9 | 45.81 | 7.6722 | 47 | 264 | 69
2012-11-19 | 1:55 | 35 | 817.9167 | 45.81 | 7.6722 | 47 | 262 | 69
2012-11-19 | 1:56 | 35 | 817.9333 | 45.81 | 7.6722 | 47 | 267 | 69
2012-11-19 | 1:57 | 35 | 817.95 | 45.81 | 7.6722 | 47 | 269 | 69
2012-11-19 | 1:58 | 35 | 817.9667 | 46.14 | 7.8556 | 47 | 263 | 68
2012-11-19 | 1:59 | 35 | 817.9833 | 45.81 | 7.6722 | 47 | 264 | 69
2012-11-19 | 2:00 | 35 | 818 | 45.81 | 7.6722 | 45 | 262 | 70
2012-11-19 | 2:01 | 35 | 818.0167 | 45.81 | 7.6722 | 47 | 261 | 68
2012-11-19 | 2:02 | 35 | 818.0333 | 45.81 | 7.6722 | 47 | 265 | 69
2012-11-19 | 2:03 | 35 | 818.05 | 46.14 | 7.8556 | 47 | 264 | 69
2012-11-19 | 2:04 | 35 | 818.0667 | 45.46 | 7.4778 | 47 | 263 | 70
2012-11-19 | 2:05 | 35 | 818.0833 | 45.46 | 7.4778 | 47 | 265 | 70
2012-11-19 | 2:06 | 35 | 818.1 | 45.81 | 7.6722 | 47 | 264 | 70
2012-11-19 | 2:07 | 35 | 818.1167 | 46.14 | 7.8556 | 45 | 265 | 69
2012-11-19 | 2:08 | 35 | 818.1333 | 45.81 | 7.6722 | 47 | 267 | 70
2012-11-19 | 2:09 | 35 | 818.15 | 45.46 | 7.4778 | 47 | 261 | 69
2012-11-19 | 2:10 | 35 | 818.1667 | 46.14 | 7.8556 | 47 | 264 | 67
2012-11-19 | 2:11 | 35 | 818.1833 | 45.81 | 7.6722 | 47 | 263 | 68
2012-11-19 | 2:12 | 35 | 818.2 | 45.81 | 7.6722 | 45 | 264 | 68
2012-11-19 | 2:13 | 35 | 818.2167 | 46.14 | 7.8556 | 47 | 266 | 69
2012-11-19 | 2:14 | 35 | 818.2333 | 46.14 | 7.8556 | 47 | 261 | 70
2012-11-19 | 2:15 | 35 | 818.25 | 45.46 | 7.4778 | 47 | 270 | 68
2012-11-19 | 2:16 | 35 | 818.2667 | 45.81 | 7.6722 | 47 | 260 | 70
2012-11-19 | 2:17 | 35 | 818.2833 | 45.81 | 7.6722 | 45 | 269 | 69
2012-11-19 | 2:18 | 35 | 818.3 | 45.46 | 7.4778 | 47 | 267 | 71
2012-11-19 | 2:19 | 35 | 818.3167 | 45.81 | 7.6722 | 47 | 258 | 69
2012-11-19 | 2:20 | 35 | 818.3333 | 45.46 | 7.4778 | 47 | 266 | 68
2012-11-19 | 2:21 | 35 | 818.35 | 45.81 | 7.6722 | 47 | 263 | 68
2012-11-19 | 2:22 | 35 | 818.3667 | 45.11 | 7.2833 | 47 | 260 | 70
2012-11-19 | 2:23 | 35 | 818.3833 | 45.81 | 7.6722 | 47 | 272 | 70
2012-11-19 | 2:24 | 35 | 818.4 | 45.81 | 7.6722 | 47 | 266 | 69
2012-11-19 | 2:25 | 35 | 818.4167 | 45.81 | 7.6722 | 47 | 264 | 68
2012-11-19 | 2:26 | 35 | 818.4333 | 46.14 | 7.8556 | 47 | 271 | 69
2012-11-19 | 2:27 | 35 | 818.45 | 45.11 | 7.2833 | 45 | 264 | 68
2012-11-19 | 2:28 | 35 | 818.4667 | 45.81 | 7.6722 | 47 | 263 | 70
2012-11-19 | 2:29 | 35 | 818.4833 | 46.14 | 7.8556 | 47 | 259 | 69
2012-11-19 | 2:30 | 35 | 818.5 | 45.46 | 7.4778 | 47 | 266 | 68
2012-11-19 | 2:31 | 35 | 818.5167 | 45.81 | 7.6722 | 47 | 267 | 69
2012-11-19 | 2:32 | 35 | 818.5333 | 45.11 | 7.2833 | 47 | 263 | 69
2012-11-19 | 2:33 | 35 | 818.55 | 45.81 | 7.6722 | 45 | 266 | 70
2012-11-19 | 2:34 | 35 | 818.5667 | 46.14 | 7.8556 | 45 | 270 | 69
2012-11-19 | 2:35 | 35 | 818.5833 | 45.46 | 7.4778 | 45 | 267 | 69
2012-11-19 | 2:36 | 35 | 818.6 | 46.14 | 7.8556 | 47 | 267 | 68
2012-11-19 | 2:37 | 35 | 818.6167 | 45.81 | 7.6722 | 47 | 263 | 69
2012-11-19 | 2:38 | 35 | 818.6333 | 45.81 | 7.6722 | 47 | 268 | 69
2012-11-19 | 2:39 | 35 | 818.65 | 45.11 | 7.2833 | 45 | 269 | 69
2012-11-19 | 2:40 | 35 | 818.6667 | 45.81 | 7.6722 | 47 | 264 | 69
2012-11-19 | 2:41 | 35 | 818.6833 | 45.46 | 7.4778 | 47 | 269 | 70
2012-11-19 | 2:42 | 35 | 818.7 | 45.81 | 7.6722 | 45 | 268 | 70
2012-11-19 | 2:43 | 35 | 818.7167 | 45.81 | 7.6722 | 47 | 266 | 69
2012-11-19 | 2:44 | 35 | 818.7333 | 45.46 | 7.4778 | 45 | 270 | 68
2012-11-19 | 2:45 | 35 | 818.75 | 45.46 | 7.4778 | 45 | 262 | 66
2012-11-19 | 2:46 | 35 | 818.7667 | 45.81 | 7.6722 | 47 | 267 | 68
2012-11-19 | 2:47 | 35 | 818.7833 | 45.81 | 7.6722 | 47 | 266 | 69
2012-11-19 | 2:48 | 35 | 818.8 | 45.81 | 7.6722 | 47 | 265 | 70
2012-11-19 | 2:49 | 35 | 818.8167 | 45.46 | 7.4778 | 47 | 264 | 68
2012-11-19 | 2:50 | 35 | 818.8333 | 45.81 | 7.6722 | 47 | 266 | 68
2012-11-19 | 2:51 | 35 | 818.85 | 45.46 | 7.4778 | 47 | 267 | 69
2012-11-19 | 2:52 | 35 | 818.8667 | 45.81 | 7.6722 | 47 | 265 | 69
2012-11-19 | 2:53 | 35 | 818.8833 | 45.11 | 7.2833 | 47 | 267 | 66
2012-11-19 | 2:54 | 35 | 818.9 | 45.46 | 7.4778 | 47 | 257 | 69
2012-11-19 | 2:55 | 35 | 818.9167 | 45.46 | 7.4778 | 47 | 265 | 69
2012-11-19 | 2:56 | 35 | 818.9333 | 45.81 | 7.6722 | 47 | 264 | 67
2012-11-19 | 2:57 | 35 | 818.95 | 45.11 | 7.2833 | 47 | 264 | 69
2012-11-19 | 2:58 | 35 | 818.9667 | 45.81 | 7.6722 | 45 | 271 | 67
2012-11-19 | 2:59 | 35 | 818.9833 | 45.81 | 7.6722 | 45 | 267 | 68
2012-11-19 | 3:00 | 35 | 819 | 45.81 | 7.6722 | 47 | 262 | 67
2012-11-19 | 3:01 | 35 | 819.0167 | 45.11 | 7.2833 | 45 | 268 | 67
2012-11-19 | 3:02 | 35 | 819.0333 | 45.11 | 7.2833 | 47 | 267 | 69
2012-11-19 | 3:03 | 35 | 819.05 | 45.46 | 7.4778 | 45 | 267 | 65
2012-11-19 | 3:04 | 35 | 819.0667 | 45.46 | 7.4778 | 47 | 263 | 69
2012-11-19 | 3:05 | 35 | 819.0833 | 45.46 | 7.4778 | 45 | 265 | 67
2012-11-19 | 3:06 | 35 | 819.1 | 45.11 | 7.2833 | 47 | 266 | 70
2012-11-19 | 3:07 | 35 | 819.1167 | 45.11 | 7.2833 | 47 | 264 | 69
2012-11-19 | 3:08 | 35 | 819.1333 | 45.81 | 7.6722 | 47 | 260 | 69
2012-11-19 | 3:09 | 35 | 819.15 | 45.46 | 7.4778 | 47 | 264 | 68
2012-11-19 | 3:10 | 35 | 819.1667 | 45.81 | 7.6722 | 47 | 267 | 68
2012-11-19 | 3:11 | 35 | 819.1833 | 45.46 | 7.4778 | 47 | 265 | 70
2012-11-19 | 3:12 | 35 | 819.2 | 45.46 | 7.4778 | 47 | 264 | 68
2012-11-19 | 3:13 | 35 | 819.2167 | 45.46 | 7.4778 | 47 | 265 | 67
2012-11-19 | 3:14 | 35 | 819.2333 | 45.46 | 7.4778 | 47 | 268 | 67
2012-11-19 | 3:15 | 35 | 819.25 | 45.46 | 7.4778 | 47 | 268 | 69
2012-11-19 | 3:16 | 35 | 819.2667 | 45.46 | 7.4778 | 45 | 265 | 69
2012-11-19 | 3:17 | 35 | 819.2833 | 44.75 | 7.0833 | 45 | 268 | 67
2012-11-19 | 3:18 | 35 | 819.3 | 45.11 | 7.2833 | 47 | 268 | 67
2012-11-19 | 3:19 | 35 | 819.3167 | 45.46 | 7.4778 | 47 | 262 | 67
2012-11-19 | 3:20 | 35 | 819.3333 | 45.46 | 7.4778 | 47 | 265 | 67
2012-11-19 | 3:21 | 35 | 819.35 | 45.46 | 7.4778 | 45 | 269 | 67
2012-11-19 | 3:22 | 35 | 819.3667 | 45.11 | 7.2833 | 47 | 262 | 67
2012-11-19 | 3:23 | 35 | 819.3833 | 45.11 | 7.2833 | 47 | 268 | 67
2012-11-19 | 3:24 | 35 | 819.4 | 45.81 | 7.6722 | 47 | 267 | 68
2012-11-19 | 3:25 | 35 | 819.4167 | 45.46 | 7.4778 | 45 | 266 | 68
2012-11-19 | 3:26 | 35 | 819.4333 | 45.46 | 7.4778 | 47 | 262 | 67
2012-11-19 | 3:27 | 35 | 819.45 | 45.11 | 7.2833 | 47 | 263 | 68
2012-11-19 | 3:28 | 35 | 819.4667 | 45.46 | 7.4778 | 47 | 266 | 67
2012-11-19 | 3:29 | 35 | 819.4833 | 45.11 | 7.2833 | 47 | 269 | 66
2012-11-19 | 3:30 | 35 | 819.5 | 45.46 | 7.4778 | 47 | 272 | 64
2012-11-19 | 3:31 | 35 | 819.5167 | 45.46 | 7.4778 | 45 | 266 | 67
2012-11-19 | 3:32 | 35 | 819.5333 | 45.11 | 7.2833 | 47 | 266 | 68
2012-11-19 | 3:33 | 35 | 819.55 | 45.46 | 7.4778 | 47 | 269 | 64
2012-11-19 | 3:34 | 35 | 819.5667 | 45.11 | 7.2833 | 47 | 269 | 66
2012-11-19 | 3:35 | 35 | 819.5833 | 45.46 | 7.4778 | 47 | 267 | 67
2012-11-19 | 3:36 | 35 | 819.6 | 45.46 | 7.4778 | 47 | 262 | 69
2012-11-19 | 3:37 | 35 | 819.6167 | 45.81 | 7.6722 | 47 | 262 | 67
2012-11-19 | 3:38 | 35 | 819.6333 | 45.46 | 7.4778 | 47 | 270 | 65
2012-11-19 | 3:39 | 35 | 819.65 | 45.11 | 7.2833 | 47 | 266 | 66
2012-11-19 | 3:40 | 35 | 819.6667 | 44.75 | 7.0833 | 47 | 264 | 66
2012-11-19 | 3:41 | 35 | 819.6833 | 45.46 | 7.4778 | 47 | 264 | 66
2012-11-19 | 3:42 | 35 | 819.7 | 44.75 | 7.0833 | 47 | 263 | 67
2012-11-19 | 3:43 | 35 | 819.7167 | 45.46 | 7.4778 | 47 | 263 | 66
2012-11-19 | 3:44 | 35 | 819.7333 | 45.11 | 7.2833 | 47 | 262 | 68
2012-11-19 | 3:45 | 35 | 819.75 | 45.46 | 7.4778 | 47 | 267 | 68
2012-11-19 | 3:46 | 35 | 819.7667 | 45.46 | 7.4778 | 45 | 260 | 67
2012-11-19 | 3:47 | 35 | 819.7833 | 45.46 | 7.4778 | 47 | 262 | 66
2012-11-19 | 3:48 | 35 | 819.8 | 45.46 | 7.4778 | 47 | 265 | 67
2012-11-19 | 3:49 | 35 | 819.8167 | 45.11 | 7.2833 | 47 | 264 | 67
2012-11-19 | 3:50 | 35 | 819.8333 | 45.46 | 7.4778 | 47 | 261 | 67
2012-11-19 | 3:51 | 35 | 819.85 | 44.75 | 7.0833 | 47 | 265 | 65
2012-11-19 | 3:52 | 35 | 819.8667 | 45.46 | 7.4778 | 47 | 263 | 67
2012-11-19 | 3:53 | 35 | 819.8833 | 45.46 | 7.4778 | 47 | 266 | 69
2012-11-19 | 3:54 | 35 | 819.9 | 45.11 | 7.2833 | 45 | 266 | 66
2012-11-19 | 3:55 | 35 | 819.9167 | 45.46 | 7.4778 | 47 | 269 | 67
2012-11-19 | 3:56 | 35 | 819.9333 | 45.11 | 7.2833 | 47 | 259 | 65
2012-11-19 | 3:57 | 35 | 819.95 | 45.11 | 7.2833 | 47 | 265 | 68
2012-11-19 | 3:58 | 35 | 819.9667 | 45.46 | 7.4778 | 47 | 269 | 68
2012-11-19 | 3:59 | 35 | 819.9833 | 44.75 | 7.0833 | 47 | 262 | 66
2012-11-19 | 4:00 | 35 | 820 | 45.11 | 7.2833 | 45 | 260 | 68
2012-11-19 | 4:01 | 35 | 820.0167 | 45.46 | 7.4778 | 47 | 265 | 67
2012-11-19 | 4:02 | 35 | 820.0333 | 45.46 | 7.4778 | 47 | 264 | 67
2012-11-19 | 4:03 | 35 | 820.05 | 44.75 | 7.0833 | 47 | 262 | 67
2012-11-19 | 4:04 | 35 | 820.0667 | 45.11 | 7.2833 | 45 | 264 | 67
2012-11-19 | 4:05 | 35 | 820.0833 | 45.11 | 7.2833 | 47 | 266 | 66
2012-11-19 | 4:06 | 35 | 820.1 | 44.75 | 7.0833 | 47 | 264 | 67
2012-11-19 | 4:07 | 35 | 820.1167 | 45.46 | 7.4778 | 47 | 264 | 67
2012-11-19 | 4:08 | 35 | 820.1333 | 45.46 | 7.4778 | 47 | 263 | 66
2012-11-19 | 4:09 | 35 | 820.15 | 45.46 | 7.4778 | 47 | 266 | 66
2012-11-19 | 4:10 | 35 | 820.1667 | 44.75 | 7.0833 | 47 | 265 | 67
2012-11-19 | 4:11 | 35 | 820.1833 | 45.11 | 7.2833 | 45 | 264 | 67
2012-11-19 | 4:12 | 35 | 820.2 | 45.46 | 7.4778 | 47 | 264 | 66
2012-11-19 | 4:13 | 35 | 820.2167 | 44.75 | 7.0833 | 47 | 263 | 68
2012-11-19 | 4:14 | 35 | 820.2333 | 45.11 | 7.2833 | 47 | 266 | 67
2012-11-19 | 4:15 | 35 | 820.25 | 45.46 | 7.4778 | 45 | 263 | 66
2012-11-19 | 4:16 | 35 | 820.2667 | 45.11 | 7.2833 | 45 | 268 | 65
2012-11-19 | 4:17 | 35 | 820.2833 | 45.46 | 7.4778 | 47 | 264 | 67
2012-11-19 | 4:18 | 35 | 820.3 | 44.75 | 7.0833 | 45 | 266 | 67
2012-11-19 | 4:19 | 35 | 820.3167 | 45.11 | 7.2833 | 47 | 267 | 66
2012-11-19 | 4:20 | 35 | 820.3333 | 45.46 | 7.4778 | 47 | 265 | 67
2012-11-19 | 4:21 | 35 | 820.35 | 45.11 | 7.2833 | 47 | 266 | 67
2012-11-19 | 4:22 | 35 | 820.3667 | 45.11 | 7.2833 | 47 | 261 | 67
2012-11-19 | 4:23 | 35 | 820.3833 | 45.11 | 7.2833 | 47 | 273 | 66
2012-11-19 | 4:24 | 35 | 820.4 | 45.11 | 7.2833 | 47 | 264 | 67
2012-11-19 | 4:25 | 35 | 820.4167 | 45.11 | 7.2833 | 47 | 259 | 67
2012-11-19 | 4:26 | 35 | 820.4333 | 45.46 | 7.4778 | 47 | 267 | 67
2012-11-19 | 4:27 | 35 | 820.45 | 45.11 | 7.2833 | 47 | 259 | 68
2012-11-19 | 4:28 | 35 | 820.4667 | 45.11 | 7.2833 | 47 | 266 | 67
2012-11-19 | 4:29 | 35 | 820.4833 | 45.11 | 7.2833 | 47 | 260 | 66
2012-11-19 | 4:30 | 35 | 820.5 | 45.11 | 7.2833 | 47 | 259 | 67
2012-11-19 | 4:31 | 35 | 820.5167 | 44.75 | 7.0833 | 45 | 267 | 67
2012-11-19 | 4:32 | 35 | 820.5333 | 45.11 | 7.2833 | 45 | 258 | 67
2012-11-19 | 4:33 | 35 | 820.55 | 45.11 | 7.2833 | 47 | 268 | 65
2012-11-19 | 4:34 | 35 | 820.5667 | 44.4 | 6.8889 | 47 | 266 | 66
2012-11-19 | 4:35 | 35 | 820.5833 | 45.11 | 7.2833 | 45 | 265 | 64
2012-11-19 | 4:36 | 35 | 820.6 | 45.11 | 7.2833 | 47 | 263 | 66
2012-11-19 | 4:37 | 35 | 820.6167 | 44.75 | 7.0833 | 47 | 267 | 67
2012-11-19 | 4:38 | 35 | 820.6333 | 44.4 | 6.8889 | 47 | 259 | 67
2012-11-19 | 4:39 | 35 | 820.65 | 44.75 | 7.0833 | 45 | 263 | 66
2012-11-19 | 4:40 | 35 | 820.6667 | 45.11 | 7.2833 | 47 | 261 | 66
2012-11-19 | 4:41 | 35 | 820.6833 | 44.4 | 6.8889 | 47 | 258 | 66
2012-11-19 | 4:42 | 35 | 820.7 | 44.75 | 7.0833 | 47 | 266 | 67
2012-11-19 | 4:43 | 35 | 820.7167 | 45.11 | 7.2833 | 47 | 267 | 67
2012-11-19 | 4:44 | 35 | 820.7333 | 45.11 | 7.2833 | 47 | 260 | 66
2012-11-19 | 4:45 | 35 | 820.75 | 44.75 | 7.0833 | 47 | 266 | 67
2012-11-19 | 4:46 | 35 | 820.7667 | 44.75 | 7.0833 | 47 | 268 | 66
2012-11-19 | 4:47 | 35 | 820.7833 | 44.75 | 7.0833 | 50 | 266 | 66
2012-11-19 | 4:48 | 35 | 820.8 | 44.75 | 7.0833 | 47 | 260 | 66
2012-11-19 | 4:49 | 35 | 820.8167 | 44.75 | 7.0833 | 47 | 263 | 66
2012-11-19 | 4:50 | 35 | 820.8333 | 44.75 | 7.0833 | 47 | 262 | 67
2012-11-19 | 4:51 | 35 | 820.85 | 45.46 | 7.4778 | 47 | 265 | 67
2012-11-19 | 4:52 | 35 | 820.8667 | 44.75 | 7.0833 | 47 | 258 | 68
2012-11-19 | 4:53 | 35 | 820.8833 | 44.4 | 6.8889 | 47 | 261 | 66
2012-11-19 | 4:54 | 35 | 820.9 | 45.11 | 7.2833 | 47 | 261 | 68
2012-11-19 | 4:55 | 35 | 820.9167 | 44.4 | 6.8889 | 45 | 264 | 67
2012-11-19 | 4:56 | 35 | 820.9333 | 45.11 | 7.2833 | 47 | 263 | 67
2012-11-19 | 4:57 | 35 | 820.95 | 45.11 | 7.2833 | 47 | 262 | 66
2012-11-19 | 4:58 | 35 | 820.9667 | 44.75 | 7.0833 | 45 | 262 | 66
2012-11-19 | 4:59 | 35 | 820.9833 | 45.11 | 7.2833 | 47 | 262 | 68
2012-11-19 | 5:00 | 35 | 821 | 44.75 | 7.0833 | 47 | 262 | 67
2012-11-19 | 5:01 | 35 | 821.0167 | 44.75 | 7.0833 | 47 | 261 | 66
2012-11-19 | 5:02 | 35 | 821.0333 | 44.75 | 7.0833 | 47 | 262 | 67
2012-11-19 | 5:03 | 35 | 821.05 | 45.11 | 7.2833 | 47 | 262 | 68
2012-11-19 | 5:04 | 35 | 821.0667 | 45.11 | 7.2833 | 47 | 262 | 66
2012-11-19 | 5:05 | 35 | 821.0833 | 44.75 | 7.0833 | 47 | 266 | 67
2012-11-19 | 5:06 | 35 | 821.1 | 44.75 | 7.0833 | 47 | 269 | 66
2012-11-19 | 5:07 | 35 | 821.1167 | 44.4 | 6.8889 | 45 | 264 | 66
2012-11-19 | 5:08 | 35 | 821.1333 | 44.4 | 6.8889 | 45 | 262 | 64
2012-11-19 | 5:09 | 35 | 821.15 | 44.4 | 6.8889 | 45 | 261 | 66
2012-11-19 | 5:10 | 35 | 821.1667 | 44.75 | 7.0833 | 47 | 263 | 66
2012-11-19 | 5:11 | 35 | 821.1833 | 44.4 | 6.8889 | 45 | 265 | 69
2012-11-19 | 5:12 | 35 | 821.2 | 44.4 | 6.8889 | 47 | 260 | 68
2012-11-19 | 5:13 | 35 | 821.2167 | 45.11 | 7.2833 | 47 | 267 | 68
2012-11-19 | 5:14 | 35 | 821.2333 | 44.75 | 7.0833 | 47 | 264 | 69
2012-11-19 | 5:15 | 35 | 821.25 | 44.75 | 7.0833 | 47 | 265 | 66
2012-11-19 | 5:16 | 35 | 821.2667 | 44.75 | 7.0833 | 45 | 261 | 65
2012-11-19 | 5:17 | 35 | 821.2833 | 44.75 | 7.0833 | 45 | 262 | 66
2012-11-19 | 5:18 | 35 | 821.3 | 44.75 | 7.0833 | 45 | 262 | 66
2012-11-19 | 5:19 | 35 | 821.3167 | 44.75 | 7.0833 | 47 | 264 | 66
2012-11-19 | 5:20 | 35 | 821.3333 | 44.4 | 6.8889 | 47 | 262 | 66
2012-11-19 | 5:21 | 35 | 821.35 | 44.75 | 7.0833 | 47 | 262 | 66
2012-11-19 | 5:22 | 35 | 821.3667 | 44.75 | 7.0833 | 47 | 262 | 64
2012-11-19 | 5:23 | 35 | 821.3833 | 44.75 | 7.0833 | 45 | 262 | 66
2012-11-19 | 5:24 | 35 | 821.4 | 44.75 | 7.0833 | 47 | 262 | 66
2012-11-19 | 5:25 | 35 | 821.4167 | 44.75 | 7.0833 | 47 | 263 | 67
2012-11-19 | 5:26 | 35 | 821.4333 | 44.75 | 7.0833 | 47 | 261 | 66
2012-11-19 | 5:27 | 35 | 821.45 | 44.75 | 7.0833 | 47 | 263 | 67
2012-11-19 | 5:28 | 35 | 821.4667 | 44.75 | 7.0833 | 47 | 263 | 65
2012-11-19 | 5:29 | 35 | 821.4833 | 44.05 | 6.6944 | 47 | 261 | 67
2012-11-19 | 5:30 | 35 | 821.5 | 44.4 | 6.8889 | 47 | 267 | 67
2012-11-19 | 5:31 | 35 | 821.5167 | 45.11 | 7.2833 | 47 | 261 | 67
2012-11-19 | 5:32 | 35 | 821.5333 | 44.05 | 6.6944 | 47 | 256 | 66
2012-11-19 | 5:33 | 35 | 821.55 | 44.75 | 7.0833 | 45 | 263 | 65
2012-11-19 | 5:34 | 35 | 821.5667 | 44.75 | 7.0833 | 45 | 265 | 66
2012-11-19 | 5:35 | 35 | 821.5833 | 45.11 | 7.2833 | 47 | 266 | 67
2012-11-19 | 5:36 | 35 | 821.6 | 44.05 | 6.6944 | 45 | 259 | 66
2012-11-19 | 5:37 | 35 | 821.6167 | 44.75 | 7.0833 | 47 | 262 | 66
2012-11-19 | 5:38 | 35 | 821.6333 | 44.75 | 7.0833 | 45 | 265 | 67
2012-11-19 | 5:39 | 35 | 821.65 | 44.75 | 7.0833 | 47 | 261 | 67
2012-11-19 | 5:40 | 35 | 821.6667 | 44.75 | 7.0833 | 47 | 262 | 65
2012-11-19 | 5:41 | 35 | 821.6833 | 44.75 | 7.0833 | 45 | 270 | 67
2012-11-19 | 5:42 | 35 | 821.7 | 44.75 | 7.0833 | 47 | 263 | 66
2012-11-19 | 5:43 | 35 | 821.7167 | 44.75 | 7.0833 | 47 | 265 | 69
2012-11-19 | 5:44 | 35 | 821.7333 | 44.05 | 6.6944 | 47 | 266 | 66
2012-11-19 | 5:45 | 35 | 821.75 | 44.75 | 7.0833 | 47 | 264 | 66
2012-11-19 | 5:46 | 35 | 821.7667 | 44.4 | 6.8889 | 47 | 259 | 67
2012-11-19 | 5:47 | 35 | 821.7833 | 44.75 | 7.0833 | 47 | 263 | 68
2012-11-19 | 5:48 | 35 | 821.8 | 44.4 | 6.8889 | 45 | 263 | 68
2012-11-19 | 5:49 | 35 | 821.8167 | 44.05 | 6.6944 | 45 | 262 | 66
2012-11-19 | 5:50 | 35 | 821.8333 | 44.4 | 6.8889 | 47 | 265 | 68
2012-11-19 | 5:51 | 35 | 821.85 | 44.75 | 7.0833 | 45 | 261 | 67
2012-11-19 | 5:52 | 35 | 821.8667 | 44.4 | 6.8889 | 47 | 266 | 68
2012-11-19 | 5:53 | 35 | 821.8833 | 44.4 | 6.8889 | 45 | 265 | 66
2012-11-19 | 5:54 | 35 | 821.9 | 44.4 | 6.8889 | 47 | 268 | 67
2012-11-19 | 5:55 | 35 | 821.9167 | 44.75 | 7.0833 | 45 | 269 | 69
2012-11-19 | 5:56 | 35 | 821.9333 | 44.05 | 6.6944 | 47 | 266 | 67
2012-11-19 | 5:57 | 35 | 821.95 | 44.4 | 6.8889 | 47 | 258 | 68
2012-11-19 | 5:58 | 35 | 821.9667 | 44.75 | 7.0833 | 47 | 264 | 68
2012-11-19 | 5:59 | 35 | 821.9833 | 44.75 | 7.0833 | 47 | 263 | 67
2012-11-19 | 6:00 | 35 | 822 | 44.75 | 7.0833 | 47 | 260 | 69
2012-11-19 | 6:01 | 35 | 822.0167 | 44.05 | 6.6944 | 45 | 259 | 69
2012-11-19 | 6:02 | 35 | 822.0333 | 44.4 | 6.8889 | 47 | 267 | 69
2012-11-19 | 6:03 | 35 | 822.05 | 44.4 | 6.8889 | 45 | 266 | 67
2012-11-19 | 6:04 | 35 | 822.0667 | 44.4 | 6.8889 | 47 | 265 | 68
2012-11-19 | 6:05 | 35 | 822.0833 | 44.05 | 6.6944 | 47 | 262 | 66
2012-11-19 | 6:06 | 35 | 822.1 | 44.75 | 7.0833 | 47 | 262 | 69
2012-11-19 | 6:07 | 35 | 822.1167 | 45.11 | 7.2833 | 47 | 263 | 66
2012-11-19 | 6:08 | 35 | 822.1333 | 44.4 | 6.8889 | 47 | 264 | 68
2012-11-19 | 6:09 | 35 | 822.15 | 44.75 | 7.0833 | 45 | 264 | 68
2012-11-19 | 6:10 | 35 | 822.1667 | 44.4 | 6.8889 | 47 | 262 | 69
2012-11-19 | 6:11 | 35 | 822.1833 | 44.05 | 6.6944 | 45 | 270 | 67
2012-11-19 | 6:12 | 35 | 822.2 | 44.4 | 6.8889 | 45 | 256 | 69
2012-11-19 | 6:13 | 35 | 822.2167 | 44.75 | 7.0833 | 47 | 261 | 67
2012-11-19 | 6:14 | 35 | 822.2333 | 44.4 | 6.8889 | 47 | 264 | 69
2012-11-19 | 6:15 | 35 | 822.25 | 44.75 | 7.0833 | 47 | 265 | 69
2012-11-19 | 6:16 | 35 | 822.2667 | 44.4 | 6.8889 | 47 | 265 | 69
2012-11-19 | 6:17 | 35 | 822.2833 | 44.75 | 7.0833 | 45 | 264 | 68
2012-11-19 | 6:18 | 35 | 822.3 | 43.7 | 6.5 | 47 | 263 | 66
2012-11-19 | 6:19 | 35 | 822.3167 | 43.7 | 6.5 | 47 | 262 | 69
2012-11-19 | 6:20 | 35 | 822.3333 | 44.4 | 6.8889 | 45 | 265 | 68
2012-11-19 | 6:21 | 35 | 822.35 | 44.4 | 6.8889 | 47 | 262 | 66
2012-11-19 | 6:22 | 35 | 822.3667 | 44.05 | 6.6944 | 47 | 261 | 68
2012-11-19 | 6:23 | 35 | 822.3833 | 44.75 | 7.0833 | 47 | 263 | 69
2012-11-19 | 6:24 | 35 | 822.4 | 44.4 | 6.8889 | 47 | 265 | 69
2012-11-19 | 6:25 | 35 | 822.4167 | 44.4 | 6.8889 | 45 | 265 | 68
2012-11-19 | 6:26 | 35 | 822.4333 | 44.4 | 6.8889 | 47 | 263 | 69
2012-11-19 | 6:27 | 35 | 822.45 | 44.4 | 6.8889 | 45 | 260 | 68
2012-11-19 | 6:28 | 35 | 822.4667 | 44.75 | 7.0833 | 47 | 264 | 68
2012-11-19 | 6:29 | 35 | 822.4833 | 44.4 | 6.8889 | 47 | 269 | 69
2012-11-19 | 6:30 | 35 | 822.5 | 44.05 | 6.6944 | 45 | 267 | 67
2012-11-19 | 6:31 | 35 | 822.5167 | 44.4 | 6.8889 | 47 | 267 | 68
2012-11-19 | 6:32 | 35 | 822.5333 | 44.75 | 7.0833 | 45 | 265 | 66
2012-11-19 | 6:33 | 35 | 822.55 | 43.7 | 6.5 | 45 | 269 | 68
2012-11-19 | 6:34 | 35 | 822.5667 | 44.4 | 6.8889 | 45 | 263 | 69
2012-11-19 | 6:35 | 35 | 822.5833 | 44.75 | 7.0833 | 47 | 261 | 68
2012-11-19 | 6:36 | 35 | 822.6 | 44.05 | 6.6944 | 45 | 263 | 69
2012-11-19 | 6:37 | 35 | 822.6167 | 44.4 | 6.8889 | 45 | 268 | 70
2012-11-19 | 6:38 | 35 | 822.6333 | 44.4 | 6.8889 | 47 | 263 | 67
2012-11-19 | 6:39 | 35 | 822.65 | 44.75 | 7.0833 | 47 | 261 | 69
2012-11-19 | 6:40 | 35 | 822.6667 | 44.4 | 6.8889 | 45 | 263 | 69
2012-11-19 | 6:41 | 35 | 822.6833 | 44.05 | 6.6944 | 47 | 258 | 69
2012-11-19 | 6:42 | 35 | 822.7 | 44.4 | 6.8889 | 47 | 268 | 69
2012-11-19 | 6:43 | 35 | 822.7167 | 44.05 | 6.6944 | 47 | 266 | 68
2012-11-19 | 6:44 | 35 | 822.7333 | 44.05 | 6.6944 | 47 | 259 | 68
2012-11-19 | 6:45 | 35 | 822.75 | 44.75 | 7.0833 | 45 | 263 | 69
2012-11-19 | 6:46 | 35 | 822.7667 | 44.4 | 6.8889 | 47 | 263 | 69
2012-11-19 | 6:47 | 35 | 822.7833 | 44.05 | 6.6944 | 45 | 264 | 69
2012-11-19 | 6:48 | 35 | 822.8 | 44.4 | 6.8889 | 47 | 265 | 68
2012-11-19 | 6:49 | 35 | 822.8167 | 44.75 | 7.0833 | 47 | 266 | 69
2012-11-19 | 6:50 | 35 | 822.8333 | 44.05 | 6.6944 | 45 | 262 | 69
2012-11-19 | 6:51 | 35 | 822.85 | 44.4 | 6.8889 | 47 | 261 | 69
2012-11-19 | 6:52 | 35 | 822.8667 | 44.4 | 6.8889 | 45 | 265 | 68
2012-11-19 | 6:53 | 35 | 822.8833 | 43.7 | 6.5 | 47 | 264 | 69
2012-11-19 | 6:54 | 35 | 822.9 | 44.4 | 6.8889 | 47 | 263 | 69
2012-11-19 | 6:55 | 35 | 822.9167 | 43.7 | 6.5 | 47 | 262 | 69
2012-11-19 | 6:56 | 35 | 822.9333 | 43.7 | 6.5 | 47 | 263 | 67
2012-11-19 | 6:57 | 35 | 822.95 | 44.05 | 6.6944 | 47 | 264 | 69
2012-11-19 | 6:58 | 35 | 822.9667 | 44.4 | 6.8889 | 45 | 268 | 68
2012-11-19 | 6:59 | 35 | 822.9833 | 44.4 | 6.8889 | 45 | 263 | 69
2012-11-19 | 7:00 | 35 | 823 | 44.4 | 6.8889 | 47 | 261 | 69
2012-11-19 | 7:01 | 35 | 823.0167 | 44.4 | 6.8889 | 45 | 266 | 69
2012-11-19 | 7:02 | 35 | 823.0333 | 43.7 | 6.5 | 47 | 262 | 69
2012-11-19 | 7:03 | 35 | 823.05 | 44.4 | 6.8889 | 45 | 263 | 69
2012-11-19 | 7:04 | 35 | 823.0667 | 44.4 | 6.8889 | 45 | 260 | 69
2012-11-19 | 7:05 | 35 | 823.0833 | 43.7 | 6.5 | 47 | 263 | 69
2012-11-19 | 7:06 | 35 | 823.1 | 43.7 | 6.5 | 47 | 263 | 70
2012-11-19 | 7:07 | 35 | 823.1167 | 44.05 | 6.6944 | 47 | 263 | 68
2012-11-19 | 7:08 | 35 | 823.1333 | 44.05 | 6.6944 | 47 | 264 | 70
2012-11-19 | 7:09 | 35 | 823.15 | 44.4 | 6.8889 | 47 | 265 | 71
2012-11-19 | 7:10 | 35 | 823.1667 | 43.7 | 6.5 | 47 | 264 | 70
2012-11-19 | 7:11 | 35 | 823.1833 | 44.4 | 6.8889 | 45 | 262 | 69
2012-11-19 | 7:12 | 35 | 823.2 | 44.05 | 6.6944 | 47 | 261 | 67
2012-11-19 | 7:13 | 35 | 823.2167 | 44.4 | 6.8889 | 47 | 262 | 69
2012-11-19 | 7:14 | 35 | 823.2333 | 44.05 | 6.6944 | 47 | 263 | 70
2012-11-19 | 7:15 | 35 | 823.25 | 44.4 | 6.8889 | 45 | 260 | 69
2012-11-19 | 7:16 | 35 | 823.2667 | 44.05 | 6.6944 | 47 | 261 | 70
2012-11-19 | 7:17 | 35 | 823.2833 | 44.05 | 6.6944 | 47 | 265 | 68
2012-11-19 | 7:18 | 35 | 823.3 | 44.05 | 6.6944 | 47 | 258 | 71
2012-11-19 | 7:19 | 35 | 823.3167 | 44.05 | 6.6944 | 47 | 266 | 70
2012-11-19 | 7:20 | 35 | 823.3333 | 44.05 | 6.6944 | 47 | 261 | 70
2012-11-19 | 7:21 | 35 | 823.35 | 44.05 | 6.6944 | 47 | 260 | 68
2012-11-19 | 7:22 | 35 | 823.3667 | 43.7 | 6.5 | 47 | 259 | 68
2012-11-19 | 7:23 | 35 | 823.3833 | 44.05 | 6.6944 | 45 | 264 | 67
2012-11-19 | 7:24 | 35 | 823.4 | 44.4 | 6.8889 | 45 | 260 | 67
2012-11-19 | 7:25 | 35 | 823.4167 | 44.05 | 6.6944 | 47 | 266 | 70
2012-11-19 | 7:26 | 35 | 823.4333 | 44.05 | 6.6944 | 45 | 265 | 69
2012-11-19 | 7:27 | 35 | 823.45 | 44.4 | 6.8889 | 47 | 265 | 68
2012-11-19 | 7:28 | 35 | 823.4667 | 44.05 | 6.6944 | 47 | 266 | 68
2012-11-19 | 7:29 | 35 | 823.4833 | 44.4 | 6.8889 | 47 | 261 | 71
2012-11-19 | 7:30 | 35 | 823.5 | 44.05 | 6.6944 | 47 | 263 | 70
2012-11-19 | 7:31 | 35 | 823.5167 | 44.4 | 6.8889 | 45 | 262 | 66
2012-11-19 | 7:32 | 35 | 823.5333 | 44.05 | 6.6944 | 45 | 260 | 70
2012-11-19 | 7:33 | 35 | 823.55 | 44.05 | 6.6944 | 47 | 266 | 69
2012-11-19 | 7:34 | 35 | 823.5667 | 44.05 | 6.6944 | 47 | 261 | 68
2012-11-19 | 7:35 | 35 | 823.5833 | 44.4 | 6.8889 | 45 | 265 | 69
2012-11-19 | 7:36 | 35 | 823.6 | 43.35 | 6.3056 | 47 | 263 | 69
2012-11-19 | 7:37 | 35 | 823.6167 | 44.4 | 6.8889 | 47 | 264 | 69
2012-11-19 | 7:38 | 35 | 823.6333 | 44.05 | 6.6944 | 47 | 259 | 68
2012-11-19 | 7:39 | 35 | 823.65 | 44.05 | 6.6944 | 47 | 265 | 70
2012-11-19 | 7:40 | 35 | 823.6667 | 43.7 | 6.5 | 47 | 263 | 70
2012-11-19 | 7:41 | 35 | 823.6833 | 44.4 | 6.8889 | 45 | 264 | 69
2012-11-19 | 7:42 | 35 | 823.7 | 44.05 | 6.6944 | 47 | 259 | 69
2012-11-19 | 7:43 | 35 | 823.7167 | 44.4 | 6.8889 | 47 | 262 | 69
2012-11-19 | 7:44 | 35 | 823.7333 | 43.35 | 6.3056 | 47 | 264 | 67
2012-11-19 | 7:45 | 35 | 823.75 | 44.4 | 6.8889 | 47 | 261 | 70
2012-11-19 | 7:46 | 35 | 823.7667 | 43.7 | 6.5 | 45 | 265 | 70
2012-11-19 | 7:47 | 35 | 823.7833 | 44.05 | 6.6944 | 47 | 264 | 69
2012-11-19 | 7:48 | 35 | 823.8 | 43.7 | 6.5 | 47 | 266 | 71
2012-11-19 | 7:49 | 35 | 823.8167 | 44.05 | 6.6944 | 47 | 263 | 70
2012-11-19 | 7:50 | 35 | 823.8333 | 44.4 | 6.8889 | 45 | 264 | 70
2012-11-19 | 7:51 | 35 | 823.85 | 44.4 | 6.8889 | 47 | 266 | 69
2012-11-19 | 7:52 | 35 | 823.8667 | 44.05 | 6.6944 | 47 | 262 | 68
2012-11-19 | 7:53 | 35 | 823.8833 | 44.05 | 6.6944 | 45 | 266 | 69
2012-11-19 | 7:54 | 35 | 823.9 | 43.7 | 6.5 | 45 | 265 | 69
2012-11-19 | 7:55 | 35 | 823.9167 | 44.05 | 6.6944 | 47 | 265 | 69
2012-11-19 | 7:56 | 35 | 823.9333 | 44.4 | 6.8889 | 45 | 263 | 71
2012-11-19 | 7:57 | 35 | 823.95 | 43.7 | 6.5 | 47 | 263 | 69
2012-11-19 | 7:58 | 35 | 823.9667 | 44.05 | 6.6944 | 45 | 263 | 70
2012-11-19 | 7:59 | 35 | 823.9833 | 44.4 | 6.8889 | 47 | 263 | 69
2012-11-19 | 8:00 | 35 | 824 | 44.4 | 6.8889 | 47 | 260 | 69
2012-11-19 | 8:01 | 35 | 824.0167 | 44.05 | 6.6944 | 47 | 265 | 68
2012-11-19 | 8:02 | 35 | 824.0333 | 43.7 | 6.5 | 45 | 265 | 68
2012-11-19 | 8:03 | 35 | 824.05 | 43.35 | 6.3056 | 45 | 264 | 69
2012-11-19 | 8:04 | 35 | 824.0667 | 44.05 | 6.6944 | 47 | 265 | 70
2012-11-19 | 8:05 | 35 | 824.0833 | 44.05 | 6.6944 | 45 | 261 | 68
2012-11-19 | 8:06 | 35 | 824.1 | 44.05 | 6.6944 | 45 | 260 | 68
2012-11-19 | 8:07 | 35 | 824.1167 | 44.4 | 6.8889 | 47 | 264 | 68
2012-11-19 | 8:08 | 35 | 824.1333 | 43.7 | 6.5 | 47 | 264 | 69
2012-11-19 | 8:09 | 35 | 824.15 | 43.7 | 6.5 | 47 | 265 | 69
2012-11-19 | 8:10 | 35 | 824.1667 | 44.4 | 6.8889 | 45 | 269 | 69
2012-11-19 | 8:11 | 35 | 824.1833 | 44.4 | 6.8889 | 47 | 263 | 66
2012-11-19 | 8:12 | 35 | 824.2 | 44.05 | 6.6944 | 47 | 266 | 67
2012-11-19 | 8:13 | 35 | 824.2167 | 43.7 | 6.5 | 47 | 262 | 68
2012-11-19 | 8:14 | 35 | 824.2333 | 44.05 | 6.6944 | 45 | 265 | 66
2012-11-19 | 8:15 | 35 | 824.25 | 44.05 | 6.6944 | 47 | 263 | 69
2012-11-19 | 8:16 | 35 | 824.2667 | 44.4 | 6.8889 | 47 | 265 | 66
2012-11-19 | 8:17 | 35 | 824.2833 | 44.4 | 6.8889 | 45 | 263 | 70
2012-11-19 | 8:18 | 35 | 824.3 | 44.05 | 6.6944 | 45 | 262 | 68
2012-11-19 | 8:19 | 35 | 824.3167 | 44.4 | 6.8889 | 45 | 264 | 70
2012-11-19 | 8:20 | 35 | 824.3333 | 44.4 | 6.8889 | 47 | 271 | 69
2012-11-19 | 8:21 | 35 | 824.35 | 44.05 | 6.6944 | 47 | 264 | 68
2012-11-19 | 8:22 | 35 | 824.3667 | 43.7 | 6.5 | 47 | 264 | 68
2012-11-19 | 8:23 | 35 | 824.3833 | 44.4 | 6.8889 | 45 | 266 | 71
2012-11-19 | 8:24 | 35 | 824.4 | 44.4 | 6.8889 | 47 | 265 | 70
2012-11-19 | 8:25 | 35 | 824.4167 | 44.4 | 6.8889 | 45 | 260 | 69
2012-11-19 | 8:26 | 35 | 824.4333 | 43.35 | 6.3056 | 47 | 262 | 69
2012-11-19 | 8:27 | 35 | 824.45 | 44.05 | 6.6944 | 47 | 264 | 69
2012-11-19 | 8:28 | 35 | 824.4667 | 44.05 | 6.6944 | 47 | 266 | 69
2012-11-19 | 8:29 | 35 | 824.4833 | 44.05 | 6.6944 | 47 | 263 | 68
2012-11-19 | 8:30 | 35 | 824.5 | 44.05 | 6.6944 | 47 | 263 | 69
2012-11-19 | 8:31 | 35 | 824.5167 | 43.7 | 6.5 | 47 | 269 | 70
2012-11-19 | 8:32 | 35 | 824.5333 | 44.05 | 6.6944 | 47 | 259 | 70
2012-11-19 | 8:33 | 35 | 824.55 | 44.05 | 6.6944 | 47 | 262 | 66
2012-11-19 | 8:34 | 35 | 824.5667 | 44.05 | 6.6944 | 45 | 261 | 69
2012-11-19 | 8:35 | 35 | 824.5833 | 44.4 | 6.8889 | 45 | 265 | 70
2012-11-19 | 8:36 | 35 | 824.6 | 44.4 | 6.8889 | 45 | 262 | 70
2012-11-19 | 8:37 | 35 | 824.6167 | 44.05 | 6.6944 | 45 | 263 | 66
2012-11-19 | 8:38 | 35 | 824.6333 | 44.05 | 6.6944 | 47 | 262 | 68
2012-11-19 | 8:39 | 35 | 824.65 | 44.05 | 6.6944 | 45 | 263 | 70
2012-11-19 | 8:40 | 35 | 824.6667 | 44.05 | 6.6944 | 47 | 260 | 69
2012-11-19 | 8:41 | 35 | 824.6833 | 43.7 | 6.5 | 45 | 266 | 69
2012-11-19 | 8:42 | 35 | 824.7 | 44.4 | 6.8889 | 47 | 263 | 68
2012-11-19 | 8:43 | 35 | 824.7167 | 44.05 | 6.6944 | 47 | 260 | 68
2012-11-19 | 8:44 | 35 | 824.7333 | 44.05 | 6.6944 | 47 | 266 | 68
2012-11-19 | 8:45 | 35 | 824.75 | 44.4 | 6.8889 | 45 | 266 | 68
2012-11-19 | 8:46 | 35 | 824.7667 | 43.7 | 6.5 | 45 | 265 | 68
2012-11-19 | 8:47 | 35 | 824.7833 | 44.4 | 6.8889 | 45 | 265 | 69
2012-11-19 | 8:48 | 35 | 824.8 | 44.4 | 6.8889 | 47 | 260 | 69
2012-11-19 | 8:49 | 35 | 824.8167 | 43.7 | 6.5 | 47 | 261 | 69
2012-11-19 | 8:50 | 35 | 824.8333 | 44.05 | 6.6944 | 47 | 265 | 70
2012-11-19 | 8:51 | 35 | 824.85 | 44.4 | 6.8889 | 45 | 266 | 69
2012-11-19 | 8:52 | 35 | 824.8667 | 44.05 | 6.6944 | 47 | 260 | 69
2012-11-19 | 8:53 | 35 | 824.8833 | 44.05 | 6.6944 | 47 | 261 | 69
2012-11-19 | 8:54 | 35 | 824.9 | 44.05 | 6.6944 | 47 | 263 | 70
2012-11-19 | 8:55 | 35 | 824.9167 | 43.7 | 6.5 | 45 | 258 | 70
2012-11-19 | 8:56 | 35 | 824.9333 | 44.05 | 6.6944 | 47 | 265 | 67
2012-11-19 | 8:57 | 35 | 824.95 | 44.05 | 6.6944 | 45 | 265 | 68
2012-11-19 | 8:58 | 35 | 824.9667 | 44.05 | 6.6944 | 45 | 263 | 66
2012-11-19 | 8:59 | 35 | 824.9833 | 44.05 | 6.6944 | 47 | 265 | 70
2012-11-19 | 9:00 | 35 | 825 | 44.05 | 6.6944 | 45 | 263 | 70
2012-11-19 | 9:01 | 35 | 825.0167 | 44.4 | 6.8889 | 45 | 266 | 66
2012-11-19 | 9:02 | 35 | 825.0333 | 44.4 | 6.8889 | 45 | 265 | 69
2012-11-19 | 9:03 | 35 | 825.05 | 43.35 | 6.3056 | 47 | 262 | 70
2012-11-19 | 9:04 | 35 | 825.0667 | 44.05 | 6.6944 | 47 | 264 | 68
2012-11-19 | 9:05 | 35 | 825.0833 | 44.05 | 6.6944 | 47 | 265 | 69
2012-11-19 | 9:06 | 35 | 825.1 | 43.7 | 6.5 | 47 | 263 | 69
2012-11-19 | 9:07 | 35 | 825.1167 | 44.05 | 6.6944 | 45 | 262 | 69
2012-11-19 | 9:08 | 35 | 825.1333 | 44.05 | 6.6944 | 45 | 265 | 70
2012-11-19 | 9:09 | 35 | 825.15 | 44.05 | 6.6944 | 47 | 263 | 66
2012-11-19 | 9:10 | 35 | 825.1667 | 44.4 | 6.8889 | 45 | 260 | 69
2012-11-19 | 9:11 | 35 | 825.1833 | 44.05 | 6.6944 | 47 | 264 | 69
2012-11-19 | 9:12 | 35 | 825.2 | 44.4 | 6.8889 | 45 | 264 | 68
2012-11-19 | 9:13 | 35 | 825.2167 | 44.05 | 6.6944 | 47 | 260 | 68
2012-11-19 | 9:14 | 35 | 825.2333 | 43.7 | 6.5 | 47 | 260 | 70
2012-11-19 | 9:15 | 35 | 825.25 | 44.4 | 6.8889 | 47 | 264 | 70
2012-11-19 | 9:16 | 35 | 825.2667 | 44.05 | 6.6944 | 45 | 268 | 70
2012-11-19 | 9:17 | 35 | 825.2833 | 44.05 | 6.6944 | 47 | 264 | 69
2012-11-19 | 9:18 | 35 | 825.3 | 44.05 | 6.6944 | 45 | 264 | 70
2012-11-19 | 9:19 | 35 | 825.3167 | 44.05 | 6.6944 | 47 | 267 | 70
2012-11-19 | 9:20 | 35 | 825.3333 | 44.4 | 6.8889 | 45 | 264 | 69
2012-11-19 | 9:21 | 35 | 825.35 | 44.05 | 6.6944 | 45 | 260 | 69
2012-11-19 | 9:22 | 35 | 825.3667 | 44.05 | 6.6944 | 45 | 264 | 69
2012-11-19 | 9:23 | 35 | 825.3833 | 44.4 | 6.8889 | 45 | 262 | 68
2012-11-19 | 9:24 | 35 | 825.4 | 43.7 | 6.5 | 45 | 264 | 69
2012-11-19 | 9:25 | 35 | 825.4167 | 44.4 | 6.8889 | 45 | 262 | 69
2012-11-19 | 9:26 | 35 | 825.4333 | 43.7 | 6.5 | 47 | 264 | 69
2012-11-19 | 9:27 | 35 | 825.45 | 44.05 | 6.6944 | 47 | 264 | 69
2012-11-19 | 9:28 | 35 | 825.4667 | 44.4 | 6.8889 | 47 | 265 | 69
2012-11-19 | 9:29 | 35 | 825.4833 | 44.4 | 6.8889 | 47 | 260 | 68
2012-11-19 | 9:30 | 35 | 825.5 | 44.05 | 6.6944 | 45 | 263 | 70
2012-11-19 | 9:31 | 35 | 825.5167 | 44.4 | 6.8889 | 47 | 266 | 69
2012-11-19 | 9:32 | 35 | 825.5333 | 44.4 | 6.8889 | 45 | 263 | 67
2012-11-19 | 9:33 | 35 | 825.55 | 44.4 | 6.8889 | 45 | 269 | 67
2012-11-19 | 9:34 | 35 | 825.5667 | 44.4 | 6.8889 | 45 | 262 | 70
2012-11-19 | 9:35 | 35 | 825.5833 | 44.75 | 7.0833 | 45 | 264 | 70
2012-11-19 | 9:36 | 35 | 825.6 | 43.7 | 6.5 | 45 | 260 | 69
2012-11-19 | 9:37 | 35 | 825.6167 | 44.4 | 6.8889 | 45 | 260 | 68
2012-11-19 | 9:38 | 35 | 825.6333 | 44.4 | 6.8889 | 45 | 262 | 67
2012-11-19 | 9:39 | 35 | 825.65 | 44.05 | 6.6944 | 47 | 264 | 69
2012-11-19 | 9:40 | 35 | 825.6667 | 44.4 | 6.8889 | 45 | 263 | 66
2012-11-19 | 9:41 | 35 | 825.6833 | 44.4 | 6.8889 | 47 | 264 | 68
2012-11-19 | 9:42 | 35 | 825.7 | 44.05 | 6.6944 | 45 | 263 | 70
2012-11-19 | 9:43 | 35 | 825.7167 | 44.4 | 6.8889 | 45 | 262 | 69
2012-11-19 | 9:44 | 35 | 825.7333 | 44.05 | 6.6944 | 45 | 266 | 69
2012-11-19 | 9:45 | 35 | 825.75 | 44.05 | 6.6944 | 45 | 262 | 70
2012-11-19 | 9:46 | 35 | 825.7667 | 44.05 | 6.6944 | 45 | 262 | 69
2012-11-19 | 9:47 | 35 | 825.7833 | 44.4 | 6.8889 | 45 | 264 | 69
2012-11-19 | 9:48 | 35 | 825.8 | 44.4 | 6.8889 | 45 | 261 | 68
2012-11-19 | 9:49 | 35 | 825.8167 | 44.05 | 6.6944 | 45 | 260 | 70
2012-11-19 | 9:50 | 35 | 825.8333 | 44.05 | 6.6944 | 45 | 266 | 69
2012-11-19 | 9:51 | 35 | 825.85 | 43.7 | 6.5 | 45 | 268 | 69
2012-11-19 | 9:52 | 35 | 825.8667 | 44.4 | 6.8889 | 47 | 264 | 69
2012-11-19 | 9:53 | 35 | 825.8833 | 44.75 | 7.0833 | 45 | 257 | 67
2012-11-19 | 9:54 | 35 | 825.9 | 44.05 | 6.6944 | 45 | 267 | 70
2012-11-19 | 9:55 | 35 | 825.9167 | 44.4 | 6.8889 | 45 | 267 | 69
2012-11-19 | 9:56 | 35 | 825.9333 | 43.7 | 6.5 | 47 | 264 | 69
2012-11-19 | 9:57 | 35 | 825.95 | 44.05 | 6.6944 | 45 | 262 | 66
2012-11-19 | 9:58 | 35 | 825.9667 | 44.05 | 6.6944 | 45 | 261 | 69
2012-11-19 | 9:59 | 35 | 825.9833 | 44.4 | 6.8889 | 45 | 259 | 69
2012-11-19 | 10:00 | 35 | 826 | 44.4 | 6.8889 | 45 | 263 | 67
2012-11-19 | 10:01 | 35 | 826.0167 | 44.4 | 6.8889 | 45 | 262 | 69
2012-11-19 | 10:02 | 35 | 826.0333 | 44.05 | 6.6944 | 45 | 264 | 69
2012-11-19 | 10:03 | 35 | 826.05 | 44.05 | 6.6944 | 45 | 262 | 69
2012-11-19 | 10:04 | 35 | 826.0667 | 44.4 | 6.8889 | 47 | 262 | 68
2012-11-19 | 10:05 | 35 | 826.0833 | 44.05 | 6.6944 | 45 | 268 | 69
2012-11-19 | 10:06 | 35 | 826.1 | 43.7 | 6.5 | 45 | 266 | 67
2012-11-19 | 10:07 | 35 | 826.1167 | 44.4 | 6.8889 | 45 | 263 | 69
2012-11-19 | 10:08 | 35 | 826.1333 | 44.05 | 6.6944 | 45 | 265 | 66
2012-11-19 | 10:09 | 35 | 826.15 | 44.05 | 6.6944 | 45 | 263 | 67
2012-11-19 | 10:10 | 35 | 826.1667 | 44.05 | 6.6944 | 45 | 264 | 67
2012-11-19 | 10:11 | 35 | 826.1833 | 44.4 | 6.8889 | 45 | 255 | 67
2012-11-19 | 10:12 | 35 | 826.2 | 44.4 | 6.8889 | 47 | 264 | 66
2012-11-19 | 10:13 | 35 | 826.2167 | 44.75 | 7.0833 | 45 | 260 | 67
2012-11-19 | 10:14 | 35 | 826.2333 | 44.75 | 7.0833 | 45 | 267 | 66
2012-11-19 | 10:15 | 35 | 826.25 | 44.4 | 6.8889 | 45 | 264 | 68
2012-11-19 | 10:16 | 35 | 826.2667 | 44.05 | 6.6944 | 47 | 261 | 66
2012-11-19 | 10:17 | 35 | 826.2833 | 44.4 | 6.8889 | 45 | 264 | 66
2012-11-19 | 10:18 | 35 | 826.3 | 44.05 | 6.6944 | 45 | 259 | 67
2012-11-19 | 10:19 | 35 | 826.3167 | 44.75 | 7.0833 | 45 | 260 | 68
2012-11-19 | 10:20 | 35 | 826.3333 | 44.75 | 7.0833 | 45 | 265 | 65
2012-11-19 | 10:21 | 35 | 826.35 | 44.4 | 6.8889 | 45 | 261 | 66
2012-11-19 | 10:22 | 35 | 826.3667 | 44.05 | 6.6944 | 45 | 261 | 67
2012-11-19 | 10:23 | 35 | 826.3833 | 43.7 | 6.5 | 47 | 261 | 66
2012-11-19 | 10:24 | 35 | 826.4 | 44.4 | 6.8889 | 45 | 267 | 68
2012-11-19 | 10:25 | 35 | 826.4167 | 44.05 | 6.6944 | 45 | 264 | 68
2012-11-19 | 10:26 | 35 | 826.4333 | 44.05 | 6.6944 | 45 | 263 | 69
2012-11-19 | 10:27 | 35 | 826.45 | 44.4 | 6.8889 | 45 | 263 | 66
2012-11-19 | 10:28 | 35 | 826.4667 | 44.05 | 6.6944 | 45 | 261 | 68
2012-11-19 | 10:29 | 35 | 826.4833 | 43.7 | 6.5 | 45 | 263 | 66
2012-11-19 | 10:30 | 35 | 826.5 | 44.4 | 6.8889 | 47 | 263 | 67
2012-11-19 | 10:31 | 35 | 826.5167 | 44.4 | 6.8889 | 45 | 263 | 66
2012-11-19 | 10:32 | 35 | 826.5333 | 44.05 | 6.6944 | 47 | 262 | 69
2012-11-19 | 10:33 | 35 | 826.55 | 44.05 | 6.6944 | 45 | 262 | 66
2012-11-19 | 10:34 | 35 | 826.5667 | 44.4 | 6.8889 | 47 | 260 | 67
2012-11-19 | 10:35 | 35 | 826.5833 | 44.05 | 6.6944 | 45 | 262 | 67
2012-11-19 | 10:36 | 35 | 826.6 | 44.4 | 6.8889 | 47 | 265 | 67
2012-11-19 | 10:37 | 35 | 826.6167 | 43.7 | 6.5 | 45 | 263 | 65
2012-11-19 | 10:38 | 35 | 826.6333 | 44.05 | 6.6944 | 45 | 263 | 65
2012-11-19 | 10:39 | 35 | 826.65 | 44.4 | 6.8889 | 45 | 264 | 67
2012-11-19 | 10:40 | 35 | 826.6667 | 43.7 | 6.5 | 45 | 261 | 65
2012-11-19 | 10:41 | 35 | 826.6833 | 44.05 | 6.6944 | 45 | 261 | 67
2012-11-19 | 10:42 | 35 | 826.7 | 44.4 | 6.8889 | 42 | 262 | 65
2012-11-19 | 10:43 | 35 | 826.7167 | 44.05 | 6.6944 | 45 | 264 | 69
2012-11-19 | 10:44 | 35 | 826.7333 | 44.4 | 6.8889 | 45 | 261 | 66
2012-11-19 | 10:45 | 35 | 826.75 | 44.4 | 6.8889 | 45 | 265 | 67
2012-11-19 | 10:46 | 35 | 826.7667 | 44.05 | 6.6944 | 45 | 267 | 66
2012-11-19 | 10:47 | 35 | 826.7833 | 43.7 | 6.5 | 45 | 264 | 66
2012-11-19 | 10:48 | 35 | 826.8 | 44.4 | 6.8889 | 45 | 263 | 67
2012-11-19 | 10:49 | 35 | 826.8167 | 44.4 | 6.8889 | 45 | 262 | 68
2012-11-19 | 10:50 | 35 | 826.8333 | 44.4 | 6.8889 | 45 | 263 | 68
2012-11-19 | 10:51 | 35 | 826.85 | 44.05 | 6.6944 | 29 | 261 | 16
2012-11-19 | 10:52 | 35 | 826.8667 | 44.4 | 6.8889 | 9 | 264 | 11
2012-11-19 | 10:53 | 35 | 826.8833 | 43.7 | 6.5 | 4 | 266 | 11
2012-11-19 | 10:54 | 35 | 826.9 | 44.4 | 6.8889 | 0 | 267 | 12
2012-11-19 | 10:55 | 35 | 826.9167 | 44.05 | 6.6944 | 0 | 266 | 15
2012-11-19 | 10:56 | 35 | 826.9333 | 44.05 | 6.6944 | 0 | 264 | 20
2012-11-19 | 10:57 | 35 | 826.95 | 43.35 | 6.3056 | 0 | 263 | 23
2012-11-19 | 10:58 | 35 | 826.9667 | 44.05 | 6.6944 | 0 | 262 | 36
2012-11-19 | 10:59 | 35 | 826.9833 | 44.05 | 6.6944 | 0 | 262 | 31
2012-11-19 | 11:00 | 35 | 827 | 44.05 | 6.6944 | 0 | 266 | 34
2012-11-19 | 11:01 | 35 | 827.0167 | 43.7 | 6.5 | 0 | 263 | 23
2012-11-19 | 11:02 | 35 | 827.0333 | 43.35 | 6.3056 | 0 | 262 | 16
2012-11-19 | 11:03 | 35 | 827.05 | 43.35 | 6.3056 | 0 | 262 | 10
2012-11-19 | 11:04 | 35 | 827.0667 | 43.7 | 6.5 | 0 | 265 | 14
2012-11-19 | 11:05 | 35 | 827.0833 | 43 | 6.1111 | 0 | 260 | 10
2012-11-19 | 11:06 | 35 | 827.1 | 43.35 | 6.3056 | 0 | 263 | 19
2012-11-19 | 11:07 | 35 | 827.1167 | 43.35 | 6.3056 | 0 | 261 | 19
2012-11-19 | 11:08 | 35 | 827.1333 | 43.35 | 6.3056 | 0 | 263 | 16
2012-11-19 | 11:09 | 35 | 827.15 | 43 | 6.1111 | 0 | 266 | 11
2012-11-19 | 11:10 | 35 | 827.1667 | 43.7 | 6.5 | 0 | 265 | 11
2012-11-19 | 11:11 | 35 | 827.1833 | 43.35 | 6.3056 | 0 | 262 | 19
2012-11-19 | 11:12 | 35 | 827.2 | 43 | 6.1111 | 0 | 265 | 6
2012-11-19 | 11:13 | 35 | 827.2167 | 43 | 6.1111 | 0 | 263 | 11
2012-11-19 | 11:14 | 35 | 827.2333 | 43.35 | 6.3056 | 0 | 268 | 15
2012-11-19 | 11:15 | 35 | 827.25 | 43.35 | 6.3056 | 0 | 261 | 15
2012-11-19 | 11:16 | 35 | 827.2667 | 43.35 | 6.3056 | 0 | 262 | 16
2012-11-19 | 11:17 | 35 | 827.2833 | 43.35 | 6.3056 | 0 | 258 | 15
2012-11-19 | 11:18 | 35 | 827.3 | 43 | 6.1111 | 0 | 263 | 9
2012-11-19 | 11:19 | 35 | 827.3167 | 43.35 | 6.3056 | 0 | 262 | 14
2012-11-19 | 11:20 | 35 | 827.3333 | 43.35 | 6.3056 | 0 | 262 | 12
2012-11-19 | 11:21 | 35 | 827.35 | 43.35 | 6.3056 | 0 | 259 | 16
2012-11-19 | 11:22 | 35 | 827.3667 | 43.35 | 6.3056 | 0 | 266 | 12
2012-11-19 | 11:23 | 35 | 827.3833 | 43 | 6.1111 | 0 | 261 | 9
2012-11-19 | 11:24 | 35 | 827.4 | 43 | 6.1111 | 0 | 263 | 16
2012-11-19 | 11:25 | 35 | 827.4167 | 42.67 | 5.9278 | 0 | 262 | 5
2012-11-19 | 11:26 | 35 | 827.4333 | 42.67 | 5.9278 | 0 | 264 | 12
2012-11-19 | 11:27 | 35 | 827.45 | 42.32 | 5.7333 | 0 | 265 | 17
2012-11-19 | 11:28 | 35 | 827.4667 | 43 | 6.1111 | 0 | 264 | 15
2012-11-19 | 11:29 | 35 | 827.4833 | 42.32 | 5.7333 | 0 | 261 | 14
2012-11-19 | 11:30 | 35 | 827.5 | 43 | 6.1111 | 0 | 263 | 14
2012-11-19 | 11:31 | 35 | 827.5167 | 43 | 6.1111 | 0 | 264 | 15
2012-11-19 | 11:32 | 35 | 827.5333 | 42.67 | 5.9278 | 0 | 262 | 9
2012-11-19 | 11:33 | 35 | 827.55 | 43 | 6.1111 | 0 | 265 | 12
2012-11-19 | 11:34 | 35 | 827.5667 | 42.67 | 5.9278 | 0 | 264 | 12
2012-11-19 | 11:35 | 35 | 827.5833 | 43 | 6.1111 | 0 | 263 | 12
2012-11-19 | 11:36 | 35 | 827.6 | 43 | 6.1111 | 0 | 257 | 12
2012-11-19 | 11:37 | 35 | 827.6167 | 43 | 6.1111 | 0 | 264 | 12
2012-11-19 | 11:38 | 35 | 827.6333 | 43 | 6.1111 | 0 | 262 | 12
2012-11-19 | 11:39 | 35 | 827.65 | 42.67 | 5.9278 | 0 | 264 | 12
2012-11-19 | 11:40 | 35 | 827.6667 | 42.67 | 5.9278 | 0 | 264 | 12
2012-11-19 | 11:41 | 35 | 827.6833 | 43 | 6.1111 | 0 | 264 | 12
2012-11-19 | 11:42 | 35 | 827.7 | 42.67 | 5.9278 | 0 | 257 | 12
2012-11-19 | 11:43 | 35 | 827.7167 | 42.67 | 5.9278 | 0 | 261 | 12
2012-11-19 | 11:44 | 35 | 827.7333 | 43 | 6.1111 | 0 | 264 | 12
2012-11-19 | 11:45 | 35 | 827.75 | 43 | 6.1111 | 0 | 266 | 12
2012-11-19 | 11:46 | 35 | 827.7667 | 42.67 | 5.9278 | 0 | 263 | 12
2012-11-19 | 11:47 | 35 | 827.7833 | 42.67 | 5.9278 | 0 | 262 | 12
2012-11-19 | 11:48 | 35 | 827.8 | 42.32 | 5.7333 | 0 | 263 | 12
2012-11-19 | 11:49 | 35 | 827.8167 | 42.32 | 5.7333 | 0 | 265 | 12
2012-11-19 | 11:50 | 35 | 827.8333 | 42.67 | 5.9278 | 0 | 260 | 12
2012-11-19 | 11:51 | 35 | 827.85 | 42.67 | 5.9278 | 0 | 261 | 12
2012-11-19 | 11:52 | 35 | 827.8667 | 41.97 | 5.5389 | 0 | 263 | 12
2012-11-19 | 11:53 | 35 | 827.8833 | 42.32 | 5.7333 | 0 | 266 | 12
2012-11-19 | 11:54 | 35 | 827.9 | 42.67 | 5.9278 | 0 | 263 | 12
2012-11-19 | 11:55 | 35 | 827.9167 | 42.32 | 5.7333 | 0 | 260 | 12
2012-11-19 | 11:56 | 35 | 827.9333 | 42.32 | 5.7333 | 0 | 261 | 12
2012-11-19 | 11:57 | 35 | 827.95 | 41.97 | 5.5389 | 0 | 262 | 12
2012-11-19 | 11:58 | 35 | 827.9667 | 42.67 | 5.9278 | 0 | 262 | 12
2012-11-19 | 11:59 | 35 | 827.9833 | 41.62 | 5.3444 | 0 | 263 | 12
2012-11-19 | 12:00 | 35 | 828 | 42.32 | 5.7333 | 0 | 264 | 12
2012-11-19 | 12:01 | 35 | 828.0167 | 41.97 | 5.5389 | 0 | 265 | 12
2012-11-19 | 12:02 | 35 | 828.0333 | 42.32 | 5.7333 | 0 | 263 | 12
2012-11-19 | 12:03 | 35 | 828.05 | 42.32 | 5.7333 | 0 | 260 | 12
2012-11-19 | 12:04 | 35 | 828.0667 | 42.32 | 5.7333 | 0 | 260 | 12
2012-11-19 | 12:05 | 35 | 828.0833 | 42.32 | 5.7333 | 0 | 260 | 12
2012-11-19 | 12:06 | 35 | 828.1 | 41.97 | 5.5389 | 0 | 261 | 12
2012-11-19 | 12:07 | 35 | 828.1167 | 42.67 | 5.9278 | 0 | 258 | 12
2012-11-19 | 12:08 | 35 | 828.1333 | 41.97 | 5.5389 | 0 | 262 | 12
2012-11-19 | 12:09 | 35 | 828.15 | 42.32 | 5.7333 | 0 | 264 | 12
2012-11-19 | 12:10 | 35 | 828.1667 | 41.97 | 5.5389 | 0 | 261 | 12
2012-11-19 | 12:11 | 35 | 828.1833 | 42.32 | 5.7333 | 0 | 262 | 12
2012-11-19 | 12:12 | 35 | 828.2 | 42.67 | 5.9278 | 0 | 261 | 12
2012-11-19 | 12:13 | 35 | 828.2167 | 42.32 | 5.7333 | 0 | 262 | 12
2012-11-19 | 12:14 | 35 | 828.2333 | 42.32 | 5.7333 | 0 | 264 | 12
2012-11-19 | 12:15 | 35 | 828.25 | 42.32 | 5.7333 | 0 | 262 | 12
2012-11-19 | 12:16 | 35 | 828.2667 | 42.32 | 5.7333 | 0 | 262 | 12
2012-11-19 | 12:17 | 35 | 828.2833 | 42.67 | 5.9278 | 0 | 263 | 12
2012-11-19 | 12:18 | 35 | 828.3 | 41.97 | 5.5389 | 0 | 262 | 12
2012-11-19 | 12:19 | 35 | 828.3167 | 41.62 | 5.3444 | 0 | 266 | 12
2012-11-19 | 12:20 | 35 | 828.3333 | 42.32 | 5.7333 | 0 | 262 | 12
2012-11-19 | 12:21 | 35 | 828.35 | 42.32 | 5.7333 | 0 | 263 | 12
2012-11-19 | 12:22 | 35 | 828.3667 | 42.67 | 5.9278 | 0 | 262 | 12
2012-11-19 | 12:23 | 35 | 828.3833 | 41.62 | 5.3444 | 0 | 265 | 12
2012-11-19 | 12:24 | 35 | 828.4 | 41.62 | 5.3444 | 0 | 264 | 12
2012-11-19 | 12:25 | 35 | 828.4167 | 41.62 | 5.3444 | 0 | 264 | 12
2012-11-19 | 12:26 | 35 | 828.4333 | 42.32 | 5.7333 | 0 | 264 | 12
2012-11-19 | 12:27 | 35 | 828.45 | 41.97 | 5.5389 | 0 | 263 | 12
2012-11-19 | 12:28 | 35 | 828.4667 | 42.32 | 5.7333 | 0 | 263 | 12
2012-11-19 | 12:29 | 35 | 828.4833 | 41.62 | 5.3444 | 0 | 265 | 12
2012-11-19 | 12:30 | 35 | 828.5 | 42.32 | 5.7333 | 0 | 259 | 12
2012-11-19 | 12:31 | 35 | 828.5167 | 41.97 | 5.5389 | 0 | 258 | 12
2012-11-19 | 12:32 | 35 | 828.5333 | 41.62 | 5.3444 | 0 | 256 | 12
2012-11-19 | 12:33 | 35 | 828.55 | 41.97 | 5.5389 | 0 | 262 | 12
2012-11-19 | 12:34 | 35 | 828.5667 | 41.97 | 5.5389 | 0 | 260 | 12
2012-11-19 | 12:35 | 35 | 828.5833 | 41.97 | 5.5389 | 0 | 264 | 12
2012-11-19 | 12:36 | 35 | 828.6 | 41.62 | 5.3444 | 0 | 264 | 12
2012-11-19 | 12:37 | 35 | 828.6167 | 42.32 | 5.7333 | 0 | 259 | 12
2012-11-19 | 12:38 | 35 | 828.6333 | 41.62 | 5.3444 | 0 | 264 | 12
2012-11-19 | 12:39 | 35 | 828.65 | 41.62 | 5.3444 | 0 | 263 | 12
2012-11-19 | 12:40 | 35 | 828.6667 | 41.97 | 5.5389 | 0 | 267 | 12
2012-11-19 | 12:41 | 35 | 828.6833 | 41.62 | 5.3444 | 0 | 265 | 12
2012-11-19 | 12:42 | 35 | 828.7 | 42.32 | 5.7333 | 0 | 266 | 12
2012-11-19 | 12:43 | 35 | 828.7167 | 42.32 | 5.7333 | 0 | 263 | 12
2012-11-19 | 12:44 | 35 | 828.7333 | 41.97 | 5.5389 | 0 | 263 | 12
2012-11-19 | 12:45 | 35 | 828.75 | 41.97 | 5.5389 | 0 | 265 | 12
2012-11-19 | 12:46 | 35 | 828.7667 | 41.62 | 5.3444 | 0 | 262 | 12
2012-11-19 | 12:47 | 35 | 828.7833 | 41.62 | 5.3444 | 0 | 263 | 12
2012-11-19 | 12:48 | 35 | 828.8 | 41.62 | 5.3444 | 0 | 262 | 12
2012-11-19 | 12:49 | 35 | 828.8167 | 41.97 | 5.5389 | 0 | 263 | 12
2012-11-19 | 12:50 | 35 | 828.8333 | 41.97 | 5.5389 | 0 | 259 | 12
2012-11-19 | 12:51 | 35 | 828.85 | 41.62 | 5.3444 | 0 | 261 | 12
2012-11-19 | 12:52 | 35 | 828.8667 | 41.27 | 5.15 | 0 | 265 | 12
2012-11-19 | 12:53 | 35 | 828.8833 | 41.97 | 5.5389 | 0 | 262 | 12
2012-11-19 | 12:54 | 35 | 828.9 | 41.62 | 5.3444 | 0 | 256 | 12
2012-11-19 | 12:55 | 35 | 828.9167 | 41.62 | 5.3444 | 0 | 264 | 12
2012-11-19 | 12:56 | 35 | 828.9333 | 41.97 | 5.5389 | 0 | 265 | 12
2012-11-19 | 12:57 | 35 | 828.95 | 41.62 | 5.3444 | 0 | 263 | 12
2012-11-19 | 12:58 | 35 | 828.9667 | 41.27 | 5.15 | 0 | 260 | 12
2012-11-19 | 12:59 | 35 | 828.9833 | 41.62 | 5.3444 | 0 | 263 | 12
2012-11-19 | 13:00 | 35 | 829 | 41.97 | 5.5389 | 0 | 267 | 12
2012-11-19 | 13:01 | 35 | 829.0167 | 42.32 | 5.7333 | 0 | 264 | 12
2012-11-19 | 13:02 | 35 | 829.0333 | 40.92 | 4.9556 | 0 | 257 | 12
2012-11-19 | 13:03 | 35 | 829.05 | 41.27 | 5.15 | 0 | 259 | 12
2012-11-19 | 13:04 | 35 | 829.0667 | 41.97 | 5.5389 | 0 | 261 | 12
2012-11-19 | 13:05 | 35 | 829.0833 | 41.62 | 5.3444 | 0 | 263 | 12
2012-11-19 | 13:06 | 35 | 829.1 | 41.27 | 5.15 | 0 | 258 | 12
2012-11-19 | 13:07 | 35 | 829.1167 | 41.62 | 5.3444 | 0 | 270 | 12
2012-11-19 | 13:08 | 35 | 829.1333 | 41.27 | 5.15 | 0 | 264 | 12
2012-11-19 | 13:09 | 35 | 829.15 | 41.62 | 5.3444 | 0 | 266 | 12
2012-11-19 | 13:10 | 35 | 829.1667 | 41.62 | 5.3444 | 0 | 266 | 12
2012-11-19 | 13:11 | 35 | 829.1833 | 41.62 | 5.3444 | 0 | 266 | 12
2012-11-19 | 13:12 | 35 | 829.2 | 41.97 | 5.5389 | 0 | 260 | 12
2012-11-19 | 13:13 | 35 | 829.2167 | 41.27 | 5.15 | 0 | 262 | 12
2012-11-19 | 13:14 | 35 | 829.2333 | 41.97 | 5.5389 | 0 | 263 | 12
2012-11-19 | 13:15 | 35 | 829.25 | 41.97 | 5.5389 | 0 | 263 | 12
2012-11-19 | 13:16 | 35 | 829.2667 | 41.62 | 5.3444 | 0 | 265 | 12
2012-11-19 | 13:17 | 35 | 829.2833 | 41.97 | 5.5389 | 0 | 262 | 12
2012-11-19 | 13:18 | 35 | 829.3 | 41.97 | 5.5389 | 0 | 258 | 12
2012-11-19 | 13:19 | 35 | 829.3167 | 41.27 | 5.15 | 0 | 259 | 12
2012-11-19 | 13:20 | 35 | 829.3333 | 41.27 | 5.15 | 0 | 264 | 12
2012-11-19 | 13:21 | 35 | 829.35 | 41.62 | 5.3444 | 0 | 260 | 12
2012-11-19 | 13:22 | 35 | 829.3667 | 41.62 | 5.3444 | 0 | 262 | 12
2012-11-19 | 13:23 | 35 | 829.3833 | 41.62 | 5.3444 | 0 | 263 | 12
2012-11-19 | 13:24 | 35 | 829.4 | 41.97 | 5.5389 | 0 | 258 | 12
2012-11-19 | 13:25 | 35 | 829.4167 | 41.62 | 5.3444 | 0 | 263 | 12
2012-11-19 | 13:26 | 35 | 829.4333 | 41.62 | 5.3444 | 0 | 258 | 12
2012-11-19 | 13:27 | 35 | 829.45 | 41.62 | 5.3444 | 0 | 263 | 12
2012-11-19 | 13:28 | 35 | 829.4667 | 41.62 | 5.3444 | 0 | 260 | 12
2012-11-19 | 13:29 | 35 | 829.4833 | 41.27 | 5.15 | 0 | 262 | 12
2012-11-19 | 13:30 | 35 | 829.5 | 41.62 | 5.3444 | 0 | 264 | 12
2012-11-19 | 13:31 | 35 | 829.5167 | 41.62 | 5.3444 | 0 | 255 | 13
2012-11-19 | 13:32 | 35 | 829.5333 | 41.62 | 5.3444 | 0 | 263 | 13
2012-11-19 | 13:33 | 35 | 829.55 | 41.62 | 5.3444 | 0 | 263 | 13
2012-11-19 | 13:34 | 35 | 829.5667 | 41.62 | 5.3444 | 0 | 262 | 13
2012-11-19 | 13:35 | 35 | 829.5833 | 41.62 | 5.3444 | 0 | 258 | 13
2012-11-19 | 13:36 | 35 | 829.6 | 41.27 | 5.15 | 0 | 261 | 13
2012-11-19 | 13:37 | 35 | 829.6167 | 41.97 | 5.5389 | 1 | 258 | 13
2012-11-19 | 13:38 | 35 | 829.6333 | 41.97 | 5.5389 | 1 | 262 | 13
2012-11-19 | 13:39 | 35 | 829.65 | 41.62 | 5.3444 | 4 | 260 | 13
2012-11-19 | 13:40 | 35 | 829.6667 | 41.97 | 5.5389 | 7 | 261 | 13
2012-11-19 | 13:41 | 35 | 829.6833 | 41.27 | 5.15 | 7 | 263 | 13
2012-11-19 | 13:42 | 35 | 829.7 | 41.97 | 5.5389 | 9 | 263 | 13
2012-11-19 | 13:43 | 35 | 829.7167 | 41.97 | 5.5389 | 12 | 263 | 13
2012-11-19 | 13:44 | 35 | 829.7333 | 41.97 | 5.5389 | 17 | 265 | 13
2012-11-19 | 13:45 | 35 | 829.75 | 41.97 | 5.5389 | 19 | 263 | 13
2012-11-19 | 13:46 | 35 | 829.7667 | 42.32 | 5.7333 | 22 | 265 | 13
2012-11-19 | 13:47 | 35 | 829.7833 | 41.97 | 5.5389 | 27 | 262 | 13
2012-11-19 | 13:48 | 35 | 829.8 | 41.97 | 5.5389 | 29 | 260 | 13
2012-11-19 | 13:49 | 35 | 829.8167 | 41.27 | 5.15 | 32 | 261 | 97
2012-11-19 | 13:50 | 35 | 829.8333 | 41.97 | 5.5389 | 32 | 261 | 92
2012-11-19 | 13:51 | 35 | 829.85 | 41.27 | 5.15 | 35 | 260 | 88
2012-11-19 | 13:52 | 35 | 829.8667 | 41.62 | 5.3444 | 35 | 257 | 85
2012-11-19 | 13:53 | 35 | 829.8833 | 41.27 | 5.15 | 37 | 262 | 77
2012-11-19 | 13:54 | 35 | 829.9 | 41.62 | 5.3444 | 37 | 256 | 77
2012-11-19 | 13:55 | 35 | 829.9167 | 42.32 | 5.7333 | 40 | 260 | 77
2012-11-19 | 13:56 | 35 | 829.9333 | 41.97 | 5.5389 | 40 | 264 | 75
2012-11-19 | 13:57 | 35 | 829.95 | 42.32 | 5.7333 | 40 | 262 | 75
2012-11-19 | 13:58 | 35 | 829.9667 | 41.97 | 5.5389 | 40 | 264 | 71
2012-11-19 | 13:59 | 35 | 829.9833 | 41.97 | 5.5389 | 40 | 259 | 69
2012-11-19 | 14:00 | 35 | 830 | 41.27 | 5.15 | 40 | 261 | 72
2012-11-19 | 14:01 | 35 | 830.0167 | 41.97 | 5.5389 | 40 | 258 | 71
2012-11-19 | 14:02 | 35 | 830.0333 | 41.62 | 5.3444 | 40 | 259 | 70
2012-11-19 | 14:03 | 35 | 830.05 | 41.27 | 5.15 | 40 | 263 | 68
2012-11-19 | 14:04 | 35 | 830.0667 | 41.27 | 5.15 | 40 | 260 | 70
2012-11-19 | 14:05 | 35 | 830.0833 | 41.97 | 5.5389 | 40 | 259 | 69
2012-11-19 | 14:06 | 35 | 830.1 | 41.62 | 5.3444 | 42 | 266 | 69
2012-11-19 | 14:07 | 35 | 830.1167 | 41.62 | 5.3444 | 42 | 262 | 71
2012-11-19 | 14:08 | 35 | 830.1333 | 41.62 | 5.3444 | 40 | 266 | 71
2012-11-19 | 14:09 | 35 | 830.15 | 41.62 | 5.3444 | 40 | 266 | 70
2012-11-19 | 14:10 | 35 | 830.1667 | 41.97 | 5.5389 | 40 | 260 | 70
2012-11-19 | 14:11 | 35 | 830.1833 | 41.62 | 5.3444 | 40 | 262 | 70
2012-11-19 | 14:12 | 35 | 830.2 | 41.62 | 5.3444 | 40 | 261 | 70
2012-11-19 | 14:13 | 35 | 830.2167 | 41.27 | 5.15 | 42 | 262 | 70
2012-11-19 | 14:14 | 35 | 830.2333 | 41.62 | 5.3444 | 40 | 264 | 69
2012-11-19 | 14:15 | 35 | 830.25 | 41.27 | 5.15 | 40 | 264 | 69
2012-11-19 | 14:16 | 35 | 830.2667 | 41.62 | 5.3444 | 40 | 259 | 70
2012-11-19 | 14:17 | 35 | 830.2833 | 41.97 | 5.5389 | 42 | 261 | 71
2012-11-19 | 14:18 | 35 | 830.3 | 41.62 | 5.3444 | 42 | 261 | 70
2012-11-19 | 14:19 | 35 | 830.3167 | 41.62 | 5.3444 | 42 | 257 | 69
2012-11-19 | 14:20 | 35 | 830.3333 | 41.62 | 5.3444 | 42 | 258 | 69
2012-11-19 | 14:21 | 35 | 830.35 | 41.62 | 5.3444 | 42 | 260 | 69
2012-11-19 | 14:22 | 35 | 830.3667 | 41.62 | 5.3444 | 42 | 264 | 67
2012-11-19 | 14:23 | 35 | 830.3833 | 41.97 | 5.5389 | 40 | 265 | 66
2012-11-19 | 14:24 | 35 | 830.4 | 41.27 | 5.15 | 42 | 262 | 69
2012-11-19 | 14:25 | 35 | 830.4167 | 40.92 | 4.9556 | 42 | 263 | 69
2012-11-19 | 14:26 | 35 | 830.4333 | 41.62 | 5.3444 | 40 | 263 | 67
2012-11-19 | 14:27 | 35 | 830.45 | 41.62 | 5.3444 | 40 | 259 | 68
2012-11-19 | 14:28 | 35 | 830.4667 | 41.27 | 5.15 | 42 | 263 | 68
2012-11-19 | 14:29 | 35 | 830.4833 | 41.27 | 5.15 | 40 | 261 | 67
2012-11-19 | 14:30 | 35 | 830.5 | 40.92 | 4.9556 | 42 | 263 | 68
2012-11-19 | 14:31 | 35 | 830.5167 | 41.62 | 5.3444 | 40 | 261 | 68
2012-11-19 | 14:32 | 35 | 830.5333 | 41.97 | 5.5389 | 40 | 259 | 68
2012-11-19 | 14:33 | 35 | 830.55 | 41.62 | 5.3444 | 42 | 262 | 68
2012-11-19 | 14:34 | 35 | 830.5667 | 41.62 | 5.3444 | 42 | 261 | 68
2012-11-19 | 14:35 | 35 | 830.5833 | 41.27 | 5.15 | 40 | 261 | 67
2012-11-19 | 14:36 | 35 | 830.6 | 41.62 | 5.3444 | 40 | 262 | 69
2012-11-19 | 14:37 | 35 | 830.6167 | 41.62 | 5.3444 | 40 | 262 | 69
2012-11-19 | 14:38 | 35 | 830.6333 | 41.62 | 5.3444 | 40 | 263 | 68
2012-11-19 | 14:39 | 35 | 830.65 | 41.62 | 5.3444 | 40 | 259 | 69
2012-11-19 | 14:40 | 35 | 830.6667 | 41.62 | 5.3444 | 42 | 260 | 67
2012-11-19 | 14:41 | 35 | 830.6833 | 41.62 | 5.3444 | 42 | 257 | 69
2012-11-19 | 14:42 | 35 | 830.7 | 41.62 | 5.3444 | 42 | 266 | 68
2012-11-19 | 14:43 | 35 | 830.7167 | 41.62 | 5.3444 | 40 | 263 | 70
2012-11-19 | 14:44 | 35 | 830.7333 | 41.62 | 5.3444 | 42 | 262 | 68
2012-11-19 | 14:45 | 35 | 830.75 | 41.62 | 5.3444 | 42 | 259 | 67
2012-11-19 | 14:46 | 35 | 830.7667 | 41.27 | 5.15 | 40 | 264 | 68
2012-11-19 | 14:47 | 35 | 830.7833 | 41.27 | 5.15 | 42 | 260 | 67
2012-11-19 | 14:48 | 35 | 830.8 | 41.27 | 5.15 | 40 | 262 | 68
2012-11-19 | 14:49 | 35 | 830.8167 | 41.27 | 5.15 | 40 | 265 | 66
2012-11-19 | 14:50 | 35 | 830.8333 | 41.62 | 5.3444 | 40 | 264 | 67
2012-11-19 | 14:51 | 35 | 830.85 | 40.92 | 4.9556 | 42 | 262 | 68
2012-11-19 | 14:52 | 35 | 830.8667 | 41.27 | 5.15 | 40 | 263 | 68
2012-11-19 | 14:53 | 35 | 830.8833 | 41.62 | 5.3444 | 42 | 257 | 67
2012-11-19 | 14:54 | 35 | 830.9 | 41.62 | 5.3444 | 42 | 265 | 66
2012-11-19 | 14:55 | 35 | 830.9167 | 41.62 | 5.3444 | 42 | 260 | 66
2012-11-19 | 14:56 | 35 | 830.9333 | 41.62 | 5.3444 | 42 | 260 | 67
2012-11-19 | 14:57 | 35 | 830.95 | 41.62 | 5.3444 | 42 | 258 | 67
2012-11-19 | 14:58 | 35 | 830.9667 | 41.27 | 5.15 | 42 | 264 | 68
2012-11-19 | 14:59 | 35 | 830.9833 | 41.27 | 5.15 | 42 | 261 | 68
2012-11-19 | 15:00 | 35 | 831 | 41.97 | 5.5389 | 42 | 260 | 67
2012-11-19 | 15:01 | 35 | 831.0167 | 41.27 | 5.15 | 40 | 263 | 67
2012-11-19 | 15:02 | 35 | 831.0333 | 41.62 | 5.3444 | 42 | 260 | 68
2012-11-19 | 15:03 | 35 | 831.05 | 41.62 | 5.3444 | 40 | 264 | 69
2012-11-19 | 15:04 | 35 | 831.0667 | 41.62 | 5.3444 | 42 | 265 | 66
2012-11-19 | 15:05 | 35 | 831.0833 | 41.62 | 5.3444 | 42 | 261 | 69
2012-11-19 | 15:06 | 35 | 831.1 | 41.62 | 5.3444 | 42 | 264 | 68
2012-11-19 | 15:07 | 35 | 831.1167 | 41.27 | 5.15 | 42 | 261 | 67
2012-11-19 | 15:08 | 35 | 831.1333 | 41.62 | 5.3444 | 40 | 263 | 66
2012-11-19 | 15:09 | 35 | 831.15 | 41.27 | 5.15 | 42 | 260 | 68
2012-11-19 | 15:10 | 35 | 831.1667 | 41.27 | 5.15 | 42 | 263 | 68
2012-11-19 | 15:11 | 35 | 831.1833 | 40.92 | 4.9556 | 42 | 262 | 66
2012-11-19 | 15:12 | 35 | 831.2 | 40.92 | 4.9556 | 40 | 263 | 67
2012-11-19 | 15:13 | 35 | 831.2167 | 41.62 | 5.3444 | 42 | 264 | 68
2012-11-19 | 15:14 | 35 | 831.2333 | 41.27 | 5.15 | 42 | 261 | 66
2012-11-19 | 15:15 | 35 | 831.25 | 41.62 | 5.3444 | 42 | 264 | 66
2012-11-19 | 15:16 | 35 | 831.2667 | 41.27 | 5.15 | 42 | 257 | 68
2012-11-19 | 15:17 | 35 | 831.2833 | 40.92 | 4.9556 | 42 | 267 | 68
2012-11-19 | 15:18 | 35 | 831.3 | 41.27 | 5.15 | 42 | 268 | 68
2012-11-19 | 15:19 | 35 | 831.3167 | 40.92 | 4.9556 | 40 | 261 | 67
2012-11-19 | 15:20 | 35 | 831.3333 | 41.27 | 5.15 | 42 | 264 | 68
2012-11-19 | 15:21 | 35 | 831.35 | 40.92 | 4.9556 | 42 | 262 | 68
2012-11-19 | 15:22 | 35 | 831.3667 | 41.62 | 5.3444 | 40 | 258 | 68
2012-11-19 | 15:23 | 35 | 831.3833 | 41.62 | 5.3444 | 42 | 260 | 67
2012-11-19 | 15:24 | 35 | 831.4 | 41.27 | 5.15 | 42 | 259 | 68
2012-11-19 | 15:25 | 35 | 831.4167 | 41.27 | 5.15 | 42 | 260 | 66
2012-11-19 | 15:26 | 35 | 831.4333 | 41.62 | 5.3444 | 42 | 265 | 67
2012-11-19 | 15:27 | 35 | 831.45 | 41.27 | 5.15 | 42 | 266 | 67
2012-11-19 | 15:28 | 35 | 831.4667 | 41.27 | 5.15 | 42 | 257 | 67
2012-11-19 | 15:29 | 35 | 831.4833 | 41.27 | 5.15 | 42 | 262 | 68
2012-11-19 | 15:30 | 35 | 831.5 | 41.97 | 5.5389 | 42 | 261 | 68
2012-11-19 | 15:31 | 35 | 831.5167 | 41.62 | 5.3444 | 42 | 264 | 66
2012-11-19 | 15:32 | 35 | 831.5333 | 41.62 | 5.3444 | 42 | 263 | 68
2012-11-19 | 15:33 | 35 | 831.55 | 40.92 | 4.9556 | 42 | 261 | 66
2012-11-19 | 15:34 | 35 | 831.5667 | 40.92 | 4.9556 | 40 | 265 | 66
2012-11-19 | 15:35 | 35 | 831.5833 | 41.27 | 5.15 | 42 | 267 | 67
2012-11-19 | 15:36 | 35 | 831.6 | 41.27 | 5.15 | 42 | 261 | 69
2012-11-19 | 15:37 | 35 | 831.6167 | 41.27 | 5.15 | 40 | 258 | 67
2012-11-19 | 15:38 | 35 | 831.6333 | 41.27 | 5.15 | 42 | 258 | 67
2012-11-19 | 15:39 | 35 | 831.65 | 41.62 | 5.3444 | 42 | 262 | 67
2012-11-19 | 15:40 | 35 | 831.6667 | 40.92 | 4.9556 | 42 | 259 | 69
2012-11-19 | 15:41 | 35 | 831.6833 | 41.27 | 5.15 | 42 | 263 | 68
2012-11-19 | 15:42 | 35 | 831.7 | 40.92 | 4.9556 | 40 | 266 | 71
2012-11-19 | 15:43 | 35 | 831.7167 | 41.62 | 5.3444 | 42 | 261 | 69
2012-11-19 | 15:44 | 35 | 831.7333 | 41.27 | 5.15 | 42 | 261 | 71
2012-11-19 | 15:45 | 35 | 831.75 | 40.92 | 4.9556 | 42 | 260 | 69
2012-11-19 | 15:46 | 35 | 831.7667 | 41.62 | 5.3444 | 42 | 260 | 70
2012-11-19 | 15:47 | 35 | 831.7833 | 41.62 | 5.3444 | 42 | 262 | 72
2012-11-19 | 15:48 | 35 | 831.8 | 41.27 | 5.15 | 42 | 261 | 72
2012-11-19 | 15:49 | 35 | 831.8167 | 41.27 | 5.15 | 42 | 267 | 70
2012-11-19 | 15:50 | 35 | 831.8333 | 41.62 | 5.3444 | 42 | 267 | 67
2012-11-19 | 15:51 | 35 | 831.85 | 41.62 | 5.3444 | 42 | 259 | 70
2012-11-19 | 15:52 | 35 | 831.8667 | 40.92 | 4.9556 | 42 | 265 | 69
2012-11-19 | 15:53 | 35 | 831.8833 | 40.92 | 4.9556 | 42 | 263 | 68
2012-11-19 | 15:54 | 35 | 831.9 | 41.27 | 5.15 | 42 | 259 | 70
2012-11-19 | 15:55 | 35 | 831.9167 | 41.62 | 5.3444 | 42 | 260 | 70
2012-11-19 | 15:56 | 35 | 831.9333 | 41.27 | 5.15 | 42 | 263 | 69
2012-11-19 | 15:57 | 35 | 831.95 | 41.27 | 5.15 | 42 | 257 | 68
2012-11-19 | 15:58 | 35 | 831.9667 | 41.62 | 5.3444 | 42 | 262 | 69
2012-11-19 | 15:59 | 35 | 831.9833 | 41.62 | 5.3444 | 42 | 261 | 69
2012-11-19 | 16:00 | 35 | 832 | 41.62 | 5.3444 | 42 | 261 | 67
2012-11-19 | 16:01 | 35 | 832.0167 | 41.62 | 5.3444 | 42 | 265 | 69
2012-11-19 | 16:02 | 35 | 832.0333 | 41.27 | 5.15 | 42 | 261 | 69
2012-11-19 | 16:03 | 35 | 832.05 | 41.27 | 5.15 | 42 | 263 | 66
2012-11-19 | 16:04 | 35 | 832.0667 | 41.27 | 5.15 | 42 | 260 | 67
2012-11-19 | 16:05 | 35 | 832.0833 | 41.62 | 5.3444 | 42 | 262 | 66
2012-11-19 | 16:06 | 35 | 832.1 | 40.92 | 4.9556 | 42 | 262 | 67
2012-11-19 | 16:07 | 35 | 832.1167 | 41.27 | 5.15 | 42 | 260 | 66
2012-11-19 | 16:08 | 35 | 832.1333 | 40.92 | 4.9556 | 45 | 261 | 65
2012-11-19 | 16:09 | 35 | 832.15 | 41.27 | 5.15 | 42 | 264 | 65
2012-11-19 | 16:10 | 35 | 832.1667 | 41.27 | 5.15 | 42 | 264 | 66
2012-11-19 | 16:11 | 35 | 832.1833 | 41.27 | 5.15 | 40 | 260 | 66
2012-11-19 | 16:12 | 35 | 832.2 | 41.27 | 5.15 | 42 | 263 | 67
2012-11-19 | 16:13 | 35 | 832.2167 | 41.27 | 5.15 | 42 | 258 | 66
2012-11-19 | 16:14 | 35 | 832.2333 | 40.92 | 4.9556 | 45 | 261 | 64
2012-11-19 | 16:15 | 35 | 832.25 | 41.27 | 5.15 | 42 | 262 | 68
2012-11-19 | 16:16 | 35 | 832.2667 | 41.27 | 5.15 | 42 | 263 | 66
2012-11-19 | 16:17 | 35 | 832.2833 | 41.27 | 5.15 | 42 | 265 | 66
2012-11-19 | 16:18 | 35 | 832.3 | 41.27 | 5.15 | 42 | 266 | 67
2012-11-19 | 16:19 | 35 | 832.3167 | 41.27 | 5.15 | 42 | 260 | 66
2012-11-19 | 16:20 | 35 | 832.3333 | 40.92 | 4.9556 | 42 | 264 | 67
2012-11-19 | 16:21 | 35 | 832.35 | 41.27 | 5.15 | 42 | 265 | 68
2012-11-19 | 16:22 | 35 | 832.3667 | 41.27 | 5.15 | 42 | 262 | 69
2012-11-19 | 16:23 | 35 | 832.3833 | 41.62 | 5.3444 | 42 | 262 | 66
2012-11-19 | 16:24 | 35 | 832.4 | 41.27 | 5.15 | 40 | 261 | 69
2012-11-19 | 16:25 | 35 | 832.4167 | 41.62 | 5.3444 | 42 | 261 | 68
2012-11-19 | 16:26 | 35 | 832.4333 | 41.27 | 5.15 | 42 | 262 | 68
2012-11-19 | 16:27 | 35 | 832.45 | 41.62 | 5.3444 | 42 | 263 | 68
2012-11-19 | 16:28 | 35 | 832.4667 | 41.62 | 5.3444 | 42 | 264 | 69
2012-11-19 | 16:29 | 35 | 832.4833 | 40.92 | 4.9556 | 42 | 266 | 68
2012-11-19 | 16:30 | 35 | 832.5 | 40.92 | 4.9556 | 42 | 267 | 66
2012-11-19 | 16:31 | 35 | 832.5167 | 41.27 | 5.15 | 40 | 260 | 69
2012-11-19 | 16:32 | 35 | 832.5333 | 40.92 | 4.9556 | 42 | 259 | 68
2012-11-19 | 16:33 | 35 | 832.55 | 41.27 | 5.15 | 42 | 260 | 68
2012-11-19 | 16:34 | 35 | 832.5667 | 41.27 | 5.15 | 42 | 261 | 68
2012-11-19 | 16:35 | 35 | 832.5833 | 40.92 | 4.9556 | 42 | 262 | 66
2012-11-19 | 16:36 | 35 | 832.6 | 41.27 | 5.15 | 42 | 265 | 70
2012-11-19 | 16:37 | 35 | 832.6167 | 40.92 | 4.9556 | 42 | 264 | 70
2012-11-19 | 16:38 | 35 | 832.6333 | 41.27 | 5.15 | 42 | 267 | 69
2012-11-19 | 16:39 | 35 | 832.65 | 41.62 | 5.3444 | 42 | 259 | 69
2012-11-19 | 16:40 | 35 | 832.6667 | 40.92 | 4.9556 | 42 | 261 | 70
2012-11-19 | 16:41 | 35 | 832.6833 | 41.62 | 5.3444 | 42 | 264 | 69
2012-11-19 | 16:42 | 35 | 832.7 | 40.92 | 4.9556 | 42 | 263 | 68
2012-11-19 | 16:43 | 35 | 832.7167 | 41.62 | 5.3444 | 42 | 264 | 68
2012-11-19 | 16:44 | 35 | 832.7333 | 40.92 | 4.9556 | 42 | 260 | 68
2012-11-19 | 16:45 | 35 | 832.75 | 41.62 | 5.3444 | 42 | 264 | 69
2012-11-19 | 16:46 | 35 | 832.7667 | 40.92 | 4.9556 | 42 | 264 | 69
2012-11-19 | 16:47 | 35 | 832.7833 | 41.27 | 5.15 | 42 | 262 | 69
2012-11-19 | 16:48 | 35 | 832.8 | 41.27 | 5.15 | 42 | 262 | 69
2012-11-19 | 16:49 | 35 | 832.8167 | 40.92 | 4.9556 | 42 | 263 | 70
2012-11-19 | 16:50 | 35 | 832.8333 | 40.92 | 4.9556 | 42 | 259 | 67
2012-11-19 | 16:51 | 35 | 832.85 | 40.92 | 4.9556 | 42 | 262 | 67
2012-11-19 | 16:52 | 35 | 832.8667 | 40.92 | 4.9556 | 42 | 264 | 68
2012-11-19 | 16:53 | 35 | 832.8833 | 41.27 | 5.15 | 42 | 261 | 67
2012-11-19 | 16:54 | 35 | 832.9 | 41.27 | 5.15 | 42 | 262 | 70
2012-11-19 | 16:55 | 35 | 832.9167 | 41.27 | 5.15 | 42 | 262 | 68
2012-11-19 | 16:56 | 35 | 832.9333 | 41.27 | 5.15 | 42 | 267 | 66
2012-11-19 | 16:57 | 35 | 832.95 | 41.27 | 5.15 | 42 | 266 | 67
2012-11-19 | 16:58 | 35 | 832.9667 | 41.27 | 5.15 | 42 | 265 | 67
2012-11-19 | 16:59 | 35 | 832.9833 | 41.27 | 5.15 | 42 | 265 | 66
2012-11-19 | 17:00 | 35 | 833 | 41.27 | 5.15 | 42 | 265 | 68
2012-11-19 | 17:01 | 35 | 833.0167 | 41.27 | 5.15 | 42 | 260 | 67
2012-11-19 | 17:02 | 35 | 833.0333 | 40.92 | 4.9556 | 42 | 266 | 66
2012-11-19 | 17:03 | 35 | 833.05 | 41.27 | 5.15 | 42 | 263 | 67
2012-11-19 | 17:04 | 35 | 833.0667 | 41.27 | 5.15 | 40 | 262 | 67
2012-11-19 | 17:05 | 35 | 833.0833 | 40.92 | 4.9556 | 42 | 260 | 67
2012-11-19 | 17:06 | 35 | 833.1 | 41.62 | 5.3444 | 42 | 264 | 67
2012-11-19 | 17:07 | 35 | 833.1167 | 41.27 | 5.15 | 42 | 265 | 66
2012-11-19 | 17:08 | 35 | 833.1333 | 41.62 | 5.3444 | 42 | 260 | 67
2012-11-19 | 17:09 | 35 | 833.15 | 41.27 | 5.15 | 42 | 262 | 67
2012-11-19 | 17:10 | 35 | 833.1667 | 41.27 | 5.15 | 42 | 261 | 68
2012-11-19 | 17:11 | 35 | 833.1833 | 41.62 | 5.3444 | 42 | 262 | 66
2012-11-19 | 17:12 | 35 | 833.2 | 41.27 | 5.15 | 42 | 265 | 67
2012-11-19 | 17:13 | 35 | 833.2167 | 41.27 | 5.15 | 42 | 262 | 64
2012-11-19 | 17:14 | 35 | 833.2333 | 40.92 | 4.9556 | 42 | 264 | 68
2012-11-19 | 17:15 | 35 | 833.25 | 41.27 | 5.15 | 42 | 262 | 68
2012-11-19 | 17:16 | 35 | 833.2667 | 41.27 | 5.15 | 42 | 267 | 66
2012-11-19 | 17:17 | 35 | 833.2833 | 41.62 | 5.3444 | 42 | 263 | 68
2012-11-19 | 17:18 | 35 | 833.3 | 41.27 | 5.15 | 42 | 263 | 66
2012-11-19 | 17:19 | 35 | 833.3167 | 41.27 | 5.15 | 42 | 265 | 68
2012-11-19 | 17:20 | 35 | 833.3333 | 41.27 | 5.15 | 42 | 264 | 67
2012-11-19 | 17:21 | 35 | 833.35 | 40.92 | 4.9556 | 42 | 261 | 68
2012-11-19 | 17:22 | 35 | 833.3667 | 41.27 | 5.15 | 42 | 263 | 66
2012-11-19 | 17:23 | 35 | 833.3833 | 40.92 | 4.9556 | 42 | 262 | 68
2012-11-19 | 17:24 | 35 | 833.4 | 41.62 | 5.3444 | 42 | 265 | 66
2012-11-19 | 17:25 | 35 | 833.4167 | 40.92 | 4.9556 | 42 | 261 | 66
2012-11-19 | 17:26 | 35 | 833.4333 | 41.27 | 5.15 | 42 | 261 | 64
2012-11-19 | 17:27 | 35 | 833.45 | 41.62 | 5.3444 | 42 | 261 | 69
2012-11-19 | 17:28 | 35 | 833.4667 | 41.27 | 5.15 | 42 | 261 | 67
2012-11-19 | 17:29 | 35 | 833.4833 | 41.27 | 5.15 | 42 | 260 | 69
2012-11-19 | 17:30 | 35 | 833.5 | 40.92 | 4.9556 | 42 | 260 | 69
2012-11-19 | 17:31 | 35 | 833.5167 | 41.62 | 5.3444 | 42 | 263 | 69
2012-11-19 | 17:32 | 35 | 833.5333 | 40.92 | 4.9556 | 42 | 263 | 66
2012-11-19 | 17:33 | 35 | 833.55 | 40.92 | 4.9556 | 42 | 264 | 67
2012-11-19 | 17:34 | 35 | 833.5667 | 41.27 | 5.15 | 42 | 264 | 67
2012-11-19 | 17:35 | 35 | 833.5833 | 41.27 | 5.15 | 42 | 261 | 67
2012-11-19 | 17:36 | 35 | 833.6 | 40.92 | 4.9556 | 42 | 264 | 66
2012-11-19 | 17:37 | 35 | 833.6167 | 40.92 | 4.9556 | 42 | 262 | 66
2012-11-19 | 17:38 | 35 | 833.6333 | 41.27 | 5.15 | 42 | 266 | 67
2012-11-19 | 17:39 | 35 | 833.65 | 40.92 | 4.9556 | 45 | 262 | 69
2012-11-19 | 17:40 | 35 | 833.6667 | 40.92 | 4.9556 | 42 | 265 | 68
2012-11-19 | 17:41 | 35 | 833.6833 | 41.27 | 5.15 | 42 | 262 | 70
2012-11-19 | 17:42 | 35 | 833.7 | 40.57 | 4.7611 | 42 | 263 | 66
2012-11-19 | 17:43 | 35 | 833.7167 | 40.92 | 4.9556 | 42 | 263 | 69
2012-11-19 | 17:44 | 35 | 833.7333 | 41.62 | 5.3444 | 42 | 265 | 66
2012-11-19 | 17:45 | 35 | 833.75 | 41.27 | 5.15 | 42 | 262 | 69
2012-11-19 | 17:46 | 35 | 833.7667 | 41.27 | 5.15 | 42 | 261 | 69
2012-11-19 | 17:47 | 35 | 833.7833 | 40.57 | 4.7611 | 42 | 264 | 67
2012-11-19 | 17:48 | 35 | 833.8 | 41.62 | 5.3444 | 42 | 264 | 67
2012-11-19 | 17:49 | 35 | 833.8167 | 41.27 | 5.15 | 42 | 263 | 67
2012-11-19 | 17:50 | 35 | 833.8333 | 41.62 | 5.3444 | 42 | 263 | 68
2012-11-19 | 17:51 | 35 | 833.85 | 41.62 | 5.3444 | 42 | 264 | 66
2012-11-19 | 17:52 | 35 | 833.8667 | 41.62 | 5.3444 | 42 | 263 | 67
2012-11-19 | 17:53 | 35 | 833.8833 | 40.92 | 4.9556 | 40 | 260 | 69
2012-11-19 | 17:54 | 35 | 833.9 | 40.92 | 4.9556 | 42 | 259 | 68
2012-11-19 | 17:55 | 35 | 833.9167 | 41.62 | 5.3444 | 42 | 266 | 69
2012-11-19 | 17:56 | 35 | 833.9333 | 41.62 | 5.3444 | 42 | 260 | 69
2012-11-19 | 17:57 | 35 | 833.95 | 40.92 | 4.9556 | 42 | 263 | 69
2012-11-19 | 17:58 | 35 | 833.9667 | 40.57 | 4.7611 | 42 | 260 | 69
2012-11-19 | 17:59 | 35 | 833.9833 | 40.92 | 4.9556 | 42 | 255 | 69
2012-11-19 | 18:00 | 35 | 834 | 41.27 | 5.15 | 42 | 263 | 68
2012-11-19 | 18:01 | 35 | 834.0167 | 40.92 | 4.9556 | 42 | 265 | 69
2012-11-19 | 18:02 | 35 | 834.0333 | 41.62 | 5.3444 | 42 | 260 | 68
2012-11-19 | 18:03 | 35 | 834.05 | 41.62 | 5.3444 | 42 | 257 | 69
2012-11-19 | 18:04 | 35 | 834.0667 | 41.27 | 5.15 | 42 | 261 | 68
2012-11-19 | 18:05 | 35 | 834.0833 | 41.27 | 5.15 | 42 | 262 | 67
2012-11-19 | 18:06 | 35 | 834.1 | 41.27 | 5.15 | 42 | 263 | 68
2012-11-19 | 18:07 | 35 | 834.1167 | 41.27 | 5.15 | 40 | 263 | 67
2012-11-19 | 18:08 | 35 | 834.1333 | 41.62 | 5.3444 | 42 | 265 | 71
2012-11-19 | 18:09 | 35 | 834.15 | 40.92 | 4.9556 | 42 | 264 | 68
2012-11-19 | 18:10 | 35 | 834.1667 | 40.92 | 4.9556 | 42 | 264 | 69
2012-11-19 | 18:11 | 35 | 834.1833 | 41.62 | 5.3444 | 42 | 265 | 69
2012-11-19 | 18:12 | 35 | 834.2 | 41.62 | 5.3444 | 42 | 262 | 67
2012-11-19 | 18:13 | 35 | 834.2167 | 41.27 | 5.15 | 42 | 265 | 68
2012-11-19 | 18:14 | 35 | 834.2333 | 41.27 | 5.15 | 42 | 264 | 69
2012-11-19 | 18:15 | 35 | 834.25 | 41.27 | 5.15 | 42 | 263 | 70
2012-11-19 | 18:16 | 35 | 834.2667 | 40.92 | 4.9556 | 42 | 264 | 68
2012-11-19 | 18:17 | 35 | 834.2833 | 41.27 | 5.15 | 42 | 263 | 69
2012-11-19 | 18:18 | 35 | 834.3 | 41.97 | 5.5389 | 42 | 264 | 70
2012-11-19 | 18:19 | 35 | 834.3167 | 41.27 | 5.15 | 42 | 261 | 70
2012-11-19 | 18:20 | 35 | 834.3333 | 40.92 | 4.9556 | 45 | 261 | 67
2012-11-19 | 18:21 | 35 | 834.35 | 41.27 | 5.15 | 42 | 262 | 69
2012-11-19 | 18:22 | 35 | 834.3667 | 41.27 | 5.15 | 42 | 263 | 69
2012-11-19 | 18:23 | 35 | 834.3833 | 41.62 | 5.3444 | 42 | 262 | 70
2012-11-19 | 18:24 | 35 | 834.4 | 40.57 | 4.7611 | 42 | 264 | 69
2012-11-19 | 18:25 | 35 | 834.4167 | 41.27 | 5.15 | 42 | 262 | 69
2012-11-19 | 18:26 | 35 | 834.4333 | 41.27 | 5.15 | 45 | 258 | 69
2012-11-19 | 18:27 | 35 | 834.45 | 41.62 | 5.3444 | 42 | 265 | 72
2012-11-19 | 18:28 | 35 | 834.4667 | 41.27 | 5.15 | 42 | 267 | 68
2012-11-19 | 18:29 | 35 | 834.4833 | 41.27 | 5.15 | 42 | 259 | 70
2012-11-19 | 18:30 | 35 | 834.5 | 41.27 | 5.15 | 42 | 264 | 69
2012-11-19 | 18:31 | 35 | 834.5167 | 41.27 | 5.15 | 42 | 264 | 71
2012-11-19 | 18:32 | 35 | 834.5333 | 41.27 | 5.15 | 42 | 264 | 70
2012-11-19 | 18:33 | 35 | 834.55 | 40.92 | 4.9556 | 42 | 260 | 69
2012-11-19 | 18:34 | 35 | 834.5667 | 41.27 | 5.15 | 42 | 257 | 69
2012-11-19 | 18:35 | 35 | 834.5833 | 40.92 | 4.9556 | 42 | 261 | 66
2012-11-19 | 18:36 | 35 | 834.6 | 40.92 | 4.9556 | 42 | 260 | 69
2012-11-19 | 18:37 | 35 | 834.6167 | 41.62 | 5.3444 | 42 | 265 | 70
2012-11-19 | 18:38 | 35 | 834.6333 | 41.27 | 5.15 | 42 | 265 | 67
2012-11-19 | 18:39 | 35 | 834.65 | 41.62 | 5.3444 | 42 | 260 | 67
2012-11-19 | 18:40 | 35 | 834.6667 | 41.62 | 5.3444 | 42 | 263 | 68
2012-11-19 | 18:41 | 35 | 834.6833 | 41.27 | 5.15 | 42 | 263 | 71
2012-11-19 | 18:42 | 35 | 834.7 | 40.92 | 4.9556 | 42 | 262 | 66
2012-11-19 | 18:43 | 35 | 834.7167 | 41.27 | 5.15 | 42 | 259 | 67
2012-11-19 | 18:44 | 35 | 834.7333 | 41.27 | 5.15 | 42 | 262 | 69
2012-11-19 | 18:45 | 35 | 834.75 | 41.62 | 5.3444 | 40 | 261 | 69
2012-11-19 | 18:46 | 35 | 834.7667 | 40.57 | 4.7611 | 42 | 259 | 67
2012-11-19 | 18:47 | 35 | 834.7833 | 40.92 | 4.9556 | 45 | 264 | 68
2012-11-19 | 18:48 | 35 | 834.8 | 41.27 | 5.15 | 42 | 257 | 66
2012-11-19 | 18:49 | 35 | 834.8167 | 40.92 | 4.9556 | 42 | 265 | 66
2012-11-19 | 18:50 | 35 | 834.8333 | 40.92 | 4.9556 | 42 | 258 | 67
2012-11-19 | 18:51 | 35 | 834.85 | 41.27 | 5.15 | 42 | 264 | 68
2012-11-19 | 18:52 | 35 | 834.8667 | 41.27 | 5.15 | 42 | 265 | 67
2012-11-19 | 18:53 | 35 | 834.8833 | 41.27 | 5.15 | 42 | 263 | 66
2012-11-19 | 18:54 | 35 | 834.9 | 41.62 | 5.3444 | 42 | 262 | 67
2012-11-19 | 18:55 | 35 | 834.9167 | 41.62 | 5.3444 | 42 | 261 | 70
2012-11-19 | 18:56 | 35 | 834.9333 | 41.27 | 5.15 | 42 | 263 | 69
2012-11-19 | 18:57 | 35 | 834.95 | 40.92 | 4.9556 | 42 | 257 | 68
2012-11-19 | 18:58 | 35 | 834.9667 | 41.62 | 5.3444 | 40 | 263 | 68
2012-11-19 | 18:59 | 35 | 834.9833 | 41.62 | 5.3444 | 42 | 269 | 68
2012-11-19 | 19:00 | 35 | 835 | 40.92 | 4.9556 | 42 | 258 | 68
2012-11-19 | 19:01 | 35 | 835.0167 | 41.62 | 5.3444 | 42 | 258 | 68
2012-11-19 | 19:02 | 35 | 835.0333 | 41.62 | 5.3444 | 42 | 264 | 69
2012-11-19 | 19:03 | 35 | 835.05 | 41.62 | 5.3444 | 42 | 264 | 67
2012-11-19 | 19:04 | 35 | 835.0667 | 41.97 | 5.5389 | 42 | 262 | 69
2012-11-19 | 19:05 | 35 | 835.0833 | 41.62 | 5.3444 | 45 | 267 | 69
2012-11-19 | 19:06 | 35 | 835.1 | 41.62 | 5.3444 | 42 | 262 | 70
2012-11-19 | 19:07 | 35 | 835.1167 | 41.27 | 5.15 | 42 | 260 | 68
2012-11-19 | 19:08 | 35 | 835.1333 | 41.27 | 5.15 | 42 | 264 | 69
2012-11-19 | 19:09 | 35 | 835.15 | 41.27 | 5.15 | 42 | 261 | 69
2012-11-19 | 19:10 | 35 | 835.1667 | 41.62 | 5.3444 | 42 | 261 | 68
2012-11-19 | 19:11 | 35 | 835.1833 | 40.92 | 4.9556 | 42 | 262 | 69
2012-11-19 | 19:12 | 35 | 835.2 | 40.92 | 4.9556 | 42 | 263 | 69
2012-11-19 | 19:13 | 35 | 835.2167 | 41.62 | 5.3444 | 42 | 267 | 67
2012-11-19 | 19:14 | 35 | 835.2333 | 41.27 | 5.15 | 42 | 266 | 69
2012-11-19 | 19:15 | 35 | 835.25 | 41.62 | 5.3444 | 42 | 266 | 67
2012-11-19 | 19:16 | 35 | 835.2667 | 41.27 | 5.15 | 42 | 266 | 68
2012-11-19 | 19:17 | 35 | 835.2833 | 41.27 | 5.15 | 45 | 259 | 68
2012-11-19 | 19:18 | 35 | 835.3 | 41.62 | 5.3444 | 42 | 266 | 69
2012-11-19 | 19:19 | 35 | 835.3167 | 41.62 | 5.3444 | 42 | 266 | 68
2012-11-19 | 19:20 | 35 | 835.3333 | 41.27 | 5.15 | 42 | 0 | 66
2012-11-19 | 19:21 | 35 | 835.35 | 41.27 | 5.15 | 42 | 0 | 69
2012-11-19 | 19:22 | 35 | 835.3667 | 41.62 | 5.3444 | 42 | 0 | 66
2012-11-19 | 19:23 | 35 | 835.3833 | 41.27 | 5.15 | 42 | 0 | 69
2012-11-19 | 19:24 | 35 | 835.4 | 41.62 | 5.3444 | 42 | 0 | 69
2012-11-19 | 19:25 | 35 | 835.4167 | 40.92 | 4.9556 | 42 | 0 | 68
2012-11-19 | 19:26 | 35 | 835.4333 | 41.62 | 5.3444 | 42 | 0 | 69
2012-11-19 | 19:27 | 35 | 835.45 | 41.27 | 5.15 | 42 | 0 | 69
2012-11-19 | 19:28 | 35 | 835.4667 | 41.27 | 5.15 | 42 | 0 | 69
2012-11-19 | 19:29 | 35 | 835.4833 | 41.62 | 5.3444 | 42 | 0 | 69
2012-11-19 | 19:30 | 35 | 835.5 | 41.62 | 5.3444 | 42 | 0 | 71
2012-11-19 | 19:31 | 35 | 835.5167 | 41.27 | 5.15 | 42 | 0 | 67
2012-11-19 | 19:32 | 35 | 835.5333 | 40.92 | 4.9556 | 42 | 0 | 67
2012-11-19 | 19:33 | 35 | 835.55 | 41.62 | 5.3444 | 42 | 0 | 67
2012-11-19 | 19:34 | 35 | 835.5667 | 41.62 | 5.3444 | 42 | 0 | 66
2012-11-19 | 19:35 | 35 | 835.5833 | 41.62 | 5.3444 | 42 | 0 | 71
2012-11-19 | 19:36 | 35 | 835.6 | 41.62 | 5.3444 | 42 | 0 | 68
2012-11-19 | 19:37 | 35 | 835.6167 | 41.62 | 5.3444 | 42 | 0 | 68
2012-11-19 | 19:38 | 35 | 835.6333 | 41.27 | 5.15 | 42 | 0 | 66
2012-11-19 | 19:39 | 35 | 835.65 | 41.62 | 5.3444 | 42 | 0 | 68
2012-11-19 | 19:40 | 35 | 835.6667 | 40.92 | 4.9556 | 42 | 0 | 67
2012-11-19 | 19:41 | 35 | 835.6833 | 41.62 | 5.3444 | 42 | 0 | 66
2012-11-19 | 19:42 | 35 | 835.7 | 41.62 | 5.3444 | 42 | 0 | 69
2012-11-19 | 19:43 | 35 | 835.7167 | 41.62 | 5.3444 | 42 | 0 | 67
2012-11-19 | 19:44 | 35 | 835.7333 | 41.27 | 5.15 | 40 | 0 | 68
2012-11-19 | 19:45 | 35 | 835.75 | 40.92 | 4.9556 | 42 | 0 | 69
2012-11-19 | 19:46 | 35 | 835.7667 | 41.62 | 5.3444 | 42 | 0 | 71
2012-11-19 | 19:47 | 35 | 835.7833 | 41.27 | 5.15 | 45 | 0 | 69
2012-11-19 | 19:48 | 35 | 835.8 | 41.62 | 5.3444 | 42 | 0 | 69
2012-11-19 | 19:49 | 35 | 835.8167 | 41.62 | 5.3444 | 42 | 0 | 67
2012-11-19 | 19:50 | 35 | 835.8333 | 40.92 | 4.9556 | 42 | 0 | 70
2012-11-19 | 19:51 | 35 | 835.85 | 41.62 | 5.3444 | 45 | 0 | 69
2012-11-19 | 19:52 | 35 | 835.8667 | 41.27 | 5.15 | 42 | 0 | 69
2012-11-19 | 19:53 | 35 | 835.8833 | 41.27 | 5.15 | 40 | 0 | 66
2012-11-19 | 19:54 | 35 | 835.9 | 41.62 | 5.3444 | 42 | 0 | 69
2012-11-19 | 19:55 | 35 | 835.9167 | 41.62 | 5.3444 | 42 | 0 | 68
2012-11-19 | 19:56 | 35 | 835.9333 | 41.62 | 5.3444 | 42 | 0 | 67
2012-11-19 | 19:57 | 35 | 835.95 | 41.62 | 5.3444 | 42 | 0 | 68
2012-11-19 | 19:58 | 35 | 835.9667 | 41.27 | 5.15 | 42 | 0 | 69
2012-11-19 | 19:59 | 35 | 835.9833 | 40.92 | 4.9556 | 42 | 0 | 69
2012-11-19 | 20:00 | 35 | 836 | 41.27 | 5.15 | 42 | 0 | 68
2012-11-19 | 20:01 | 35 | 836.0167 | 41.27 | 5.15 | 42 | 0 | 69
2012-11-19 | 20:02 | 35 | 836.0333 | 41.62 | 5.3444 | 42 | 0 | 69
2012-11-19 | 20:03 | 35 | 836.05 | 41.27 | 5.15 | 42 | 0 | 69
2012-11-19 | 20:04 | 35 | 836.0667 | 41.27 | 5.15 | 42 | 0 | 68
2012-11-19 | 20:05 | 35 | 836.0833 | 40.92 | 4.9556 | 42 | 0 | 68
2012-11-19 | 20:06 | 35 | 836.1 | 41.62 | 5.3444 | 42 | 0 | 69
2012-11-19 | 20:07 | 35 | 836.1167 | 41.27 | 5.15 | 45 | 0 | 68
2012-11-19 | 20:08 | 35 | 836.1333 | 41.62 | 5.3444 | 42 | 0 | 70
2012-11-19 | 20:09 | 35 | 836.15 | 41.62 | 5.3444 | 42 | 0 | 68
2012-11-19 | 20:10 | 35 | 836.1667 | 41.27 | 5.15 | 45 | 0 | 68
2012-11-19 | 20:11 | 35 | 836.1833 | 41.62 | 5.3444 | 42 | 0 | 68
2012-11-19 | 20:12 | 35 | 836.2 | 40.92 | 4.9556 | 42 | 0 | 66
2012-11-19 | 20:13 | 35 | 836.2167 | 41.62 | 5.3444 | 42 | 0 | 68
2012-11-19 | 20:14 | 35 | 836.2333 | 41.27 | 5.15 | 42 | 0 | 68
2012-11-19 | 20:15 | 35 | 836.25 | 41.97 | 5.5389 | 45 | 0 | 69
2012-11-19 | 20:16 | 35 | 836.2667 | 43 | 6.1111 | 42 | 0 | 69
2012-11-19 | 20:17 | 35 | 836.2833 | 43.35 | 6.3056 | 42 | 0 | 68
2012-11-19 | 20:18 | 35 | 836.3 | 43.7 | 6.5 | 42 | 0 | 70
2012-11-19 | 20:19 | 35 | 836.3167 | 43.7 | 6.5 | 42 | 0 | 70
2012-11-19 | 20:20 | 35 | 836.3333 | 44.05 | 6.6944 | 42 | 0 | 69
2012-11-19 | 20:21 | 35 | 836.35 | 45.11 | 7.2833 | 42 | 0 | 70
2012-11-19 | 20:22 | 35 | 836.3667 | 45.46 | 7.4778 | 42 | 0 | 70
2012-11-19 | 20:23 | 35 | 836.3833 | 45.46 | 7.4778 | 42 | 0 | 71
2012-11-19 | 20:24 | 35 | 836.4 | 45.81 | 7.6722 | 42 | 0 | 70
2012-11-19 | 20:25 | 35 | 836.4167 | 45.81 | 7.6722 | 42 | 0 | 69
2012-11-19 | 20:26 | 35 | 836.4333 | 45.81 | 7.6722 | 45 | 0 | 69
2012-11-19 | 20:27 | 35 | 836.45 | 45.81 | 7.6722 | 42 | 0 | 71
2012-11-19 | 20:28 | 35 | 836.4667 | 45.81 | 7.6722 | 45 | 0 | 68
2012-11-19 | 20:29 | 35 | 836.4833 | 45.81 | 7.6722 | 42 | 0 | 67
2012-11-19 | 20:30 | 35 | 836.5 | 45.81 | 7.6722 | 42 | 0 | 69
2012-11-19 | 20:31 | 35 | 836.5167 | 45.46 | 7.4778 | 42 | 0 | 68
2012-11-19 | 20:32 | 35 | 836.5333 | 46.14 | 7.8556 | 42 | 0 | 69
2012-11-19 | 20:33 | 35 | 836.55 | 46.14 | 7.8556 | 42 | 0 | 70
2012-11-19 | 20:34 | 35 | 836.5667 | 45.81 | 7.6722 | 42 | 0 | 68
2012-11-19 | 20:35 | 35 | 836.5833 | 46.49 | 8.05 | 45 | 0 | 69
2012-11-19 | 20:36 | 35 | 836.6 | 46.84 | 8.2444 | 42 | 0 | 69
2012-11-19 | 20:37 | 35 | 836.6167 | 46.84 | 8.2444 | 42 | 0 | 68
2012-11-19 | 20:38 | 35 | 836.6333 | 46.49 | 8.05 | 42 | 0 | 69
2012-11-19 | 20:39 | 35 | 836.65 | 46.84 | 8.2444 | 45 | 0 | 69
2012-11-19 | 20:40 | 35 | 836.6667 | 46.84 | 8.2444 | 42 | 0 | 67
2012-11-19 | 20:41 | 35 | 836.6833 | 46.84 | 8.2444 | 42 | 0 | 69
2012-11-19 | 20:42 | 35 | 836.7 | 46.84 | 8.2444 | 42 | 0 | 68
2012-11-19 | 20:43 | 35 | 836.7167 | 46.84 | 8.2444 | 45 | 0 | 70
2012-11-19 | 20:44 | 35 | 836.7333 | 46.49 | 8.05 | 42 | 0 | 69
2012-11-19 | 20:45 | 35 | 836.75 | 47.19 | 8.4389 | 42 | 0 | 69
2012-11-19 | 20:46 | 35 | 836.7667 | 46.84 | 8.2444 | 42 | 0 | 69
2012-11-19 | 20:47 | 35 | 836.7833 | 47.54 | 8.6333 | 45 | 0 | 70
2012-11-19 | 20:48 | 35 | 836.8 | 46.84 | 8.2444 | 45 | 0 | 69
2012-11-19 | 20:49 | 35 | 836.8167 | 47.19 | 8.4389 | 42 | 0 | 70
2012-11-19 | 20:50 | 35 | 836.8333 | 47.54 | 8.6333 | 45 | 0 | 70
2012-11-19 | 20:51 | 35 | 836.85 | 47.19 | 8.4389 | 45 | 0 | 68
2012-11-19 | 20:52 | 35 | 836.8667 | 47.19 | 8.4389 | 42 | 0 | 65
2012-11-19 | 20:53 | 35 | 836.8833 | 47.54 | 8.6333 | 42 | 0 | 68
2012-11-19 | 20:54 | 35 | 836.9 | 47.19 | 8.4389 | 45 | 0 | 69
2012-11-19 | 20:55 | 35 | 836.9167 | 47.89 | 8.8278 | 45 | 0 | 69
2012-11-19 | 20:56 | 35 | 836.9333 | 47.54 | 8.6333 | 42 | 0 | 70
2012-11-19 | 20:57 | 35 | 836.95 | 47.19 | 8.4389 | 45 | 0 | 68
2012-11-19 | 20:58 | 35 | 836.9667 | 47.19 | 8.4389 | 42 | 0 | 68
2012-11-19 | 20:59 | 35 | 836.9833 | 47.54 | 8.6333 | 45 | 0 | 70
2012-11-19 | 21:00 | 35 | 837 | 47.54 | 8.6333 | 45 | 0 | 71
2012-11-19 | 21:01 | 35 | 837.0167 | 47.89 | 8.8278 | 45 | 0 | 69
2012-11-19 | 21:02 | 35 | 837.0333 | 47.89 | 8.8278 | 42 | 0 | 70
2012-11-19 | 21:03 | 35 | 837.05 | 47.54 | 8.6333 | 45 | 0 | 69
2012-11-19 | 21:04 | 35 | 837.0667 | 47.19 | 8.4389 | 42 | 0 | 68
2012-11-19 | 21:05 | 35 | 837.0833 | 47.19 | 8.4389 | 42 | 0 | 68
2012-11-19 | 21:06 | 35 | 837.1 | 47.54 | 8.6333 | 45 | 0 | 69
2012-11-19 | 21:07 | 35 | 837.1167 | 47.54 | 8.6333 | 45 | 0 | 68
2012-11-19 | 21:08 | 35 | 837.1333 | 47.19 | 8.4389 | 42 | 0 | 68
2012-11-19 | 21:09 | 35 | 837.15 | 47.54 | 8.6333 | 45 | 0 | 69
2012-11-19 | 21:10 | 35 | 837.1667 | 47.19 | 8.4389 | 45 | 0 | 70
2012-11-19 | 21:11 | 35 | 837.1833 | 47.54 | 8.6333 | 45 | 0 | 69
2012-11-19 | 21:12 | 35 | 837.2 | 47.54 | 8.6333 | 45 | 0 | 68
2012-11-19 | 21:13 | 35 | 837.2167 | 47.89 | 8.8278 | 42 | 0 | 66
2012-11-19 | 21:14 | 35 | 837.2333 | 47.89 | 8.8278 | 45 | 0 | 68
2012-11-19 | 21:15 | 35 | 837.25 | 47.54 | 8.6333 | 45 | 0 | 69
2012-11-19 | 21:16 | 35 | 837.2667 | 46.84 | 8.2444 | 45 | 0 | 69
2012-11-19 | 21:17 | 35 | 837.2833 | 47.19 | 8.4389 | 42 | 0 | 70
2012-11-19 | 21:18 | 35 | 837.3 | 47.54 | 8.6333 | 42 | 0 | 68
2012-11-19 | 21:19 | 35 | 837.3167 | 47.54 | 8.6333 | 45 | 0 | 69
2012-11-19 | 21:20 | 35 | 837.3333 | 47.54 | 8.6333 | 42 | 0 | 69
2012-11-19 | 21:21 | 35 | 837.35 | 47.54 | 8.6333 | 45 | 0 | 69
2012-11-19 | 21:22 | 35 | 837.3667 | 47.54 | 8.6333 | 42 | 0 | 68
2012-11-19 | 21:23 | 35 | 837.3833 | 47.19 | 8.4389 | 45 | 0 | 69
2012-11-19 | 21:24 | 35 | 837.4 | 47.54 | 8.6333 | 45 | 0 | 70
2012-11-19 | 21:25 | 35 | 837.4167 | 47.19 | 8.4389 | 45 | 0 | 69
2012-11-19 | 21:26 | 35 | 837.4333 | 47.19 | 8.4389 | 45 | 0 | 70
2012-11-19 | 21:27 | 35 | 837.45 | 47.89 | 8.8278 | 45 | 0 | 71
2012-11-19 | 21:28 | 35 | 837.4667 | 47.54 | 8.6333 | 45 | 0 | 70
2012-11-19 | 21:29 | 35 | 837.4833 | 47.19 | 8.4389 | 45 | 0 | 69
2012-11-19 | 21:30 | 35 | 837.5 | 47.54 | 8.6333 | 45 | 0 | 69
2012-11-19 | 21:31 | 35 | 837.5167 | 47.54 | 8.6333 | 45 | 0 | 70
2012-11-19 | 21:32 | 35 | 837.5333 | 47.54 | 8.6333 | 45 | 0 | 69
2012-11-19 | 21:33 | 35 | 837.55 | 47.54 | 8.6333 | 45 | 0 | 70
2012-11-19 | 21:34 | 35 | 837.5667 | 47.89 | 8.8278 | 45 | 0 | 69
2012-11-19 | 21:35 | 35 | 837.5833 | 47.89 | 8.8278 | 45 | 0 | 71
2012-11-19 | 21:36 | 35 | 837.6 | 47.19 | 8.4389 | 45 | 0 | 70
2012-11-19 | 21:37 | 35 | 837.6167 | 47.54 | 8.6333 | 45 | 0 | 68
2012-11-19 | 21:38 | 35 | 837.6333 | 47.54 | 8.6333 | 45 | 0 | 71
2012-11-19 | 21:39 | 35 | 837.65 | 47.54 | 8.6333 | 45 | 0 | 71
2012-11-19 | 21:40 | 35 | 837.6667 | 47.54 | 8.6333 | 45 | 0 | 70
2012-11-19 | 21:41 | 35 | 837.6833 | 47.54 | 8.6333 | 42 | 0 | 70
2012-11-19 | 21:42 | 35 | 837.7 | 47.54 | 8.6333 | 45 | 0 | 71
2012-11-19 | 21:43 | 35 | 837.7167 | 47.19 | 8.4389 | 45 | 0 | 69
2012-11-19 | 21:44 | 35 | 837.7333 | 46.84 | 8.2444 | 47 | 0 | 71
2012-11-19 | 21:45 | 35 | 837.75 | 46.84 | 8.2444 | 45 | 0 | 71
2012-11-19 | 21:46 | 35 | 837.7667 | 47.54 | 8.6333 | 45 | 0 | 69
2012-11-19 | 21:47 | 35 | 837.7833 | 47.19 | 8.4389 | 45 | 0 | 70
2012-11-19 | 21:48 | 35 | 837.8 | 47.54 | 8.6333 | 42 | 0 | 71
2012-11-19 | 21:49 | 35 | 837.8167 | 46.84 | 8.2444 | 45 | 0 | 71
2012-11-19 | 21:50 | 35 | 837.8333 | 46.84 | 8.2444 | 45 | 0 | 69
2012-11-19 | 21:51 | 35 | 837.85 | 47.19 | 8.4389 | 45 | 0 | 72
2012-11-19 | 21:52 | 35 | 837.8667 | 46.84 | 8.2444 | 42 | 0 | 72
2012-11-19 | 21:53 | 35 | 837.8833 | 46.84 | 8.2444 | 45 | 0 | 71
2012-11-19 | 21:54 | 35 | 837.9 | 47.19 | 8.4389 | 45 | 0 | 72
2012-11-19 | 21:55 | 35 | 837.9167 | 47.54 | 8.6333 | 45 | 0 | 70
2012-11-19 | 21:56 | 35 | 837.9333 | 47.54 | 8.6333 | 45 | 0 | 71
2012-11-19 | 21:57 | 35 | 837.95 | 47.19 | 8.4389 | 45 | 0 | 70
2012-11-19 | 21:58 | 35 | 837.9667 | 46.84 | 8.2444 | 45 | 0 | 69
2012-11-19 | 21:59 | 35 | 837.9833 | 46.84 | 8.2444 | 45 | 0 | 68
2012-11-19 | 22:00 | 35 | 838 | 47.54 | 8.6333 | 45 | 0 | 72
2012-11-19 | 22:01 | 35 | 838.0167 | 47.19 | 8.4389 | 45 | 380 | 69
2012-11-19 | 22:02 | 35 | 838.0333 | 46.84 | 8.2444 | 47 | 344 | 70
2012-11-19 | 22:03 | 35 | 838.05 | 46.49 | 8.05 | 45 | 338 | 69
2012-11-19 | 22:04 | 35 | 838.0667 | 47.19 | 8.4389 | 45 | 339 | 71
2012-11-19 | 22:05 | 35 | 838.0833 | 47.19 | 8.4389 | 45 | 332 | 69
2012-11-19 | 22:06 | 35 | 838.1 | 47.54 | 8.6333 | 45 | 328 | 70
2012-11-19 | 22:07 | 35 | 838.1167 | 46.84 | 8.2444 | 45 | 326 | 72
2012-11-19 | 22:08 | 35 | 838.1333 | 46.84 | 8.2444 | 47 | 326 | 69
2012-11-19 | 22:09 | 35 | 838.15 | 47.89 | 8.8278 | 45 | 327 | 71
2012-11-19 | 22:10 | 35 | 838.1667 | 47.54 | 8.6333 | 45 | 319 | 71
2012-11-19 | 22:11 | 35 | 838.1833 | 47.54 | 8.6333 | 47 | 318 | 70
2012-11-19 | 22:12 | 35 | 838.2 | 47.89 | 8.8278 | 45 | 307 | 69
2012-11-19 | 22:13 | 35 | 838.2167 | 47.54 | 8.6333 | 45 | 308 | 68
2012-11-19 | 22:14 | 35 | 838.2333 | 47.89 | 8.8278 | 45 | 297 | 69
2012-11-19 | 22:15 | 35 | 838.25 | 47.54 | 8.6333 | 45 | 288 | 69
2012-11-19 | 22:16 | 35 | 838.2667 | 47.54 | 8.6333 | 45 | 286 | 70
2012-11-19 | 22:17 | 35 | 838.2833 | 47.19 | 8.4389 | 45 | 281 | 70
2012-11-19 | 22:18 | 35 | 838.3 | 47.19 | 8.4389 | 45 | 272 | 69
2012-11-19 | 22:19 | 35 | 838.3167 | 46.84 | 8.2444 | 45 | 271 | 70
2012-11-19 | 22:20 | 35 | 838.3333 | 47.54 | 8.6333 | 45 | 273 | 71
2012-11-19 | 22:21 | 35 | 838.35 | 47.19 | 8.4389 | 45 | 263 | 71
2012-11-19 | 22:22 | 35 | 838.3667 | 47.54 | 8.6333 | 45 | 266 | 71
2012-11-19 | 22:23 | 35 | 838.3833 | 47.19 | 8.4389 | 45 | 263 | 68
2012-11-19 | 22:24 | 35 | 838.4 | 47.54 | 8.6333 | 45 | 258 | 69
2012-11-19 | 22:25 | 35 | 838.4167 | 47.54 | 8.6333 | 45 | 258 | 70
2012-11-19 | 22:26 | 35 | 838.4333 | 47.89 | 8.8278 | 47 | 259 | 69
2012-11-19 | 22:27 | 35 | 838.45 | 47.54 | 8.6333 | 45 | 258 | 70
2012-11-19 | 22:28 | 35 | 838.4667 | 47.54 | 8.6333 | 47 | 258 | 69
2012-11-19 | 22:29 | 35 | 838.4833 | 47.54 | 8.6333 | 45 | 262 | 70
2012-11-19 | 22:30 | 35 | 838.5 | 47.89 | 8.8278 | 45 | 257 | 69
2012-11-19 | 22:31 | 35 | 838.5167 | 47.54 | 8.6333 | 45 | 259 | 70
2012-11-19 | 22:32 | 35 | 838.5333 | 47.19 | 8.4389 | 45 | 256 | 68
2012-11-19 | 22:33 | 35 | 838.55 | 47.19 | 8.4389 | 47 | 256 | 71
2012-11-19 | 22:34 | 35 | 838.5667 | 47.19 | 8.4389 | 47 | 264 | 68
2012-11-19 | 22:35 | 35 | 838.5833 | 47.54 | 8.6333 | 47 | 255 | 70
2012-11-19 | 22:36 | 35 | 838.6 | 47.54 | 8.6333 | 45 | 256 | 68
2012-11-19 | 22:37 | 35 | 838.6167 | 47.54 | 8.6333 | 45 | 255 | 72
2012-11-19 | 22:38 | 35 | 838.6333 | 47.89 | 8.8278 | 45 | 258 | 70
2012-11-19 | 22:39 | 35 | 838.65 | 47.89 | 8.8278 | 45 | 255 | 69
2012-11-19 | 22:40 | 35 | 838.6667 | 47.89 | 8.8278 | 45 | 258 | 70
2012-11-19 | 22:41 | 35 | 838.6833 | 47.54 | 8.6333 | 45 | 255 | 69
2012-11-19 | 22:42 | 35 | 838.7 | 47.19 | 8.4389 | 47 | 255 | 70
2012-11-19 | 22:43 | 35 | 838.7167 | 47.54 | 8.6333 | 45 | 256 | 69
2012-11-19 | 22:44 | 35 | 838.7333 | 47.19 | 8.4389 | 47 | 260 | 69
2012-11-19 | 22:45 | 35 | 838.75 | 47.19 | 8.4389 | 45 | 253 | 70
2012-11-19 | 22:46 | 35 | 838.7667 | 47.54 | 8.6333 | 47 | 262 | 68
2012-11-19 | 22:47 | 35 | 838.7833 | 47.54 | 8.6333 | 45 | 261 | 67
2012-11-19 | 22:48 | 35 | 838.8 | 47.54 | 8.6333 | 47 | 256 | 71
2012-11-19 | 22:49 | 35 | 838.8167 | 47.54 | 8.6333 | 45 | 255 | 69
2012-11-19 | 22:50 | 35 | 838.8333 | 47.54 | 8.6333 | 45 | 260 | 69
2012-11-19 | 22:51 | 35 | 838.85 | 47.19 | 8.4389 | 45 | 257 | 69
2012-11-19 | 22:52 | 35 | 838.8667 | 47.54 | 8.6333 | 45 | 255 | 71
2012-11-19 | 22:53 | 35 | 838.8833 | 47.54 | 8.6333 | 45 | 261 | 67
2012-11-19 | 22:54 | 35 | 838.9 | 47.89 | 8.8278 | 45 | 256 | 69
2012-11-19 | 22:55 | 35 | 838.9167 | 47.54 | 8.6333 | 45 | 260 | 68
2012-11-19 | 22:56 | 35 | 838.9333 | 47.54 | 8.6333 | 45 | 260 | 69
2012-11-19 | 22:57 | 35 | 838.95 | 47.54 | 8.6333 | 45 | 257 | 70
2012-11-19 | 22:58 | 35 | 838.9667 | 47.54 | 8.6333 | 45 | 259 | 69
2012-11-19 | 22:59 | 35 | 838.9833 | 47.19 | 8.4389 | 45 | 252 | 70
2012-11-19 | 23:00 | 35 | 839 | 47.89 | 8.8278 | 45 | 261 | 70
2012-11-19 | 23:01 | 35 | 839.0167 | 47.19 | 8.4389 | 45 | 259 | 69
2012-11-19 | 23:02 | 35 | 839.0333 | 47.19 | 8.4389 | 45 | 258 | 69
2012-11-19 | 23:03 | 35 | 839.05 | 47.19 | 8.4389 | 45 | 260 | 69
2012-11-19 | 23:04 | 35 | 839.0667 | 47.89 | 8.8278 | 45 | 264 | 69
2012-11-19 | 23:05 | 35 | 839.0833 | 46.84 | 8.2444 | 47 | 261 | 66
2012-11-19 | 23:06 | 35 | 839.1 | 47.19 | 8.4389 | 45 | 255 | 69
2012-11-19 | 23:07 | 35 | 839.1167 | 47.89 | 8.8278 | 47 | 261 | 69
2012-11-19 | 23:08 | 35 | 839.1333 | 47.54 | 8.6333 | 45 | 262 | 71
2012-11-19 | 23:09 | 35 | 839.15 | 47.54 | 8.6333 | 45 | 262 | 69
2012-11-19 | 23:10 | 35 | 839.1667 | 47.54 | 8.6333 | 47 | 259 | 70
2012-11-19 | 23:11 | 35 | 839.1833 | 47.54 | 8.6333 | 45 | 254 | 70
2012-11-19 | 23:12 | 35 | 839.2 | 47.54 | 8.6333 | 45 | 257 | 69
2012-11-19 | 23:13 | 35 | 839.2167 | 47.19 | 8.4389 | 47 | 259 | 69
2012-11-19 | 23:14 | 35 | 839.2333 | 47.54 | 8.6333 | 45 | 257 | 69
2012-11-19 | 23:15 | 35 | 839.25 | 47.19 | 8.4389 | 47 | 261 | 69
2012-11-19 | 23:16 | 35 | 839.2667 | 47.89 | 8.8278 | 47 | 257 | 71
2012-11-19 | 23:17 | 35 | 839.2833 | 47.54 | 8.6333 | 47 | 258 | 68
2012-11-19 | 23:18 | 35 | 839.3 | 47.54 | 8.6333 | 45 | 256 | 71
2012-11-19 | 23:19 | 35 | 839.3167 | 47.54 | 8.6333 | 45 | 259 | 70
2012-11-19 | 23:20 | 35 | 839.3333 | 47.89 | 8.8278 | 45 | 255 | 69
2012-11-19 | 23:21 | 35 | 839.35 | 47.54 | 8.6333 | 45 | 261 | 71
2012-11-19 | 23:22 | 35 | 839.3667 | 47.89 | 8.8278 | 47 | 255 | 69
2012-11-19 | 23:23 | 35 | 839.3833 | 47.89 | 8.8278 | 47 | 254 | 70
2012-11-19 | 23:24 | 35 | 839.4 | 47.89 | 8.8278 | 47 | 260 | 69
2012-11-19 | 23:25 | 35 | 839.4167 | 47.19 | 8.4389 | 45 | 264 | 69
2012-11-19 | 23:26 | 35 | 839.4333 | 47.19 | 8.4389 | 47 | 262 | 70
2012-11-19 | 23:27 | 35 | 839.45 | 47.19 | 8.4389 | 45 | 260 | 68
2012-11-19 | 23:28 | 35 | 839.4667 | 47.89 | 8.8278 | 45 | 255 | 69
2012-11-19 | 23:29 | 35 | 839.4833 | 47.89 | 8.8278 | 45 | 260 | 69
2012-11-19 | 23:30 | 35 | 839.5 | 47.54 | 8.6333 | 45 | 255 | 70
2012-11-19 | 23:31 | 35 | 839.5167 | 47.54 | 8.6333 | 47 | 262 | 69
2012-11-19 | 23:32 | 35 | 839.5333 | 47.89 | 8.8278 | 45 | 259 | 68
2012-11-19 | 23:33 | 35 | 839.55 | 47.89 | 8.8278 | 45 | 257 | 69
2012-11-19 | 23:34 | 35 | 839.5667 | 47.19 | 8.4389 | 45 | 259 | 69
2012-11-19 | 23:35 | 35 | 839.5833 | 47.89 | 8.8278 | 47 | 257 | 68
2012-11-19 | 23:36 | 35 | 839.6 | 47.89 | 8.8278 | 47 | 255 | 68
2012-11-19 | 23:37 | 35 | 839.6167 | 47.89 | 8.8278 | 47 | 260 | 69
2012-11-19 | 23:38 | 35 | 839.6333 | 47.19 | 8.4389 | 47 | 255 | 69
2012-11-19 | 23:39 | 35 | 839.65 | 47.54 | 8.6333 | 45 | 256 | 69
2012-11-19 | 23:40 | 35 | 839.6667 | 47.89 | 8.8278 | 45 | 255 | 69
2012-11-19 | 23:41 | 35 | 839.6833 | 47.89 | 8.8278 | 45 | 258 | 69
2012-11-19 | 23:42 | 35 | 839.7 | 47.54 | 8.6333 | 45 | 260 | 69
2012-11-19 | 23:43 | 35 | 839.7167 | 47.54 | 8.6333 | 45 | 260 | 69
2012-11-19 | 23:44 | 35 | 839.7333 | 47.54 | 8.6333 | 45 | 257 | 69
2012-11-19 | 23:45 | 35 | 839.75 | 47.54 | 8.6333 | 47 | 259 | 69
2012-11-19 | 23:46 | 35 | 839.7667 | 47.89 | 8.8278 | 45 | 261 | 69
2012-11-19 | 23:47 | 35 | 839.7833 | 47.54 | 8.6333 | 47 | 257 | 70
2012-11-19 | 23:48 | 35 | 839.8 | 47.89 | 8.8278 | 45 | 253 | 68
2012-11-19 | 23:49 | 35 | 839.8167 | 47.54 | 8.6333 | 45 | 258 | 68
2012-11-19 | 23:50 | 35 | 839.8333 | 47.54 | 8.6333 | 45 | 258 | 68
2012-11-19 | 23:51 | 35 | 839.85 | 47.54 | 8.6333 | 47 | 261 | 69
2012-11-19 | 23:52 | 35 | 839.8667 | 47.54 | 8.6333 | 45 | 261 | 69
2012-11-19 | 23:53 | 35 | 839.8833 | 47.19 | 8.4389 | 45 | 263 | 68
2012-11-19 | 23:54 | 35 | 839.9 | 47.19 | 8.4389 | 45 | 255 | 69
2012-11-19 | 23:55 | 35 | 839.9167 | 47.54 | 8.6333 | 45 | 255 | 66
2012-11-19 | 23:56 | 35 | 839.9333 | 47.19 | 8.4389 | 45 | 264 | 69
2012-11-19 | 23:57 | 35 | 839.95 | 47.19 | 8.4389 | 45 | 262 | 71
2012-11-19 | 23:58 | 35 | 839.9667 | 47.19 | 8.4389 | 45 | 259 | 69
2012-11-19 | 23:59 | 35 | 839.9833 | 47.54 | 8.6333 | 45 | 254 | 69
2012-11-20 | 0:00 | 36 | 840 | 47.54 | 8.6333 | 47 | 261 | 69
2012-11-20 | 0:01 | 36 | 840.0167 | 47.89 | 8.8278 | 45 | 261 | 69
2012-11-20 | 0:02 | 36 | 840.0333 | 47.89 | 8.8278 | 45 | 259 | 68
2012-11-20 | 0:03 | 36 | 840.05 | 47.89 | 8.8278 | 45 | 261 | 69
2012-11-20 | 0:04 | 36 | 840.0667 | 47.19 | 8.4389 | 47 | 263 | 69
2012-11-20 | 0:05 | 36 | 840.0833 | 47.19 | 8.4389 | 45 | 257 | 68
2012-11-20 | 0:06 | 36 | 840.1 | 47.54 | 8.6333 | 47 | 256 | 69
2012-11-20 | 0:07 | 36 | 840.1167 | 47.54 | 8.6333 | 45 | 261 | 68
2012-11-20 | 0:08 | 36 | 840.1333 | 47.54 | 8.6333 | 47 | 258 | 69
2012-11-20 | 0:09 | 36 | 840.15 | 47.19 | 8.4389 | 45 | 259 | 67
2012-11-20 | 0:10 | 36 | 840.1667 | 47.54 | 8.6333 | 45 | 255 | 69
2012-11-20 | 0:11 | 36 | 840.1833 | 47.54 | 8.6333 | 45 | 258 | 68
2012-11-20 | 0:12 | 36 | 840.2 | 46.84 | 8.2444 | 47 | 259 | 69
2012-11-20 | 0:13 | 36 | 840.2167 | 47.19 | 8.4389 | 45 | 260 | 68
2012-11-20 | 0:14 | 36 | 840.2333 | 47.19 | 8.4389 | 45 | 257 | 68
2012-11-20 | 0:15 | 36 | 840.25 | 46.84 | 8.2444 | 45 | 259 | 68
2012-11-20 | 0:16 | 36 | 840.2667 | 47.89 | 8.8278 | 45 | 261 | 70
2012-11-20 | 0:17 | 36 | 840.2833 | 46.84 | 8.2444 | 45 | 263 | 69
2012-11-20 | 0:18 | 36 | 840.3 | 47.54 | 8.6333 | 47 | 257 | 69
2012-11-20 | 0:19 | 36 | 840.3167 | 47.89 | 8.8278 | 45 | 254 | 68
2012-11-20 | 0:20 | 36 | 840.3333 | 46.84 | 8.2444 | 47 | 259 | 69
2012-11-20 | 0:21 | 36 | 840.35 | 47.54 | 8.6333 | 45 | 259 | 69
2012-11-20 | 0:22 | 36 | 840.3667 | 47.89 | 8.8278 | 45 | 258 | 68
2012-11-20 | 0:23 | 36 | 840.3833 | 47.19 | 8.4389 | 45 | 261 | 68
2012-11-20 | 0:24 | 36 | 840.4 | 47.19 | 8.4389 | 45 | 258 | 67
2012-11-20 | 0:25 | 36 | 840.4167 | 47.19 | 8.4389 | 45 | 255 | 69
2012-11-20 | 0:26 | 36 | 840.4333 | 47.54 | 8.6333 | 45 | 259 | 68
2012-11-20 | 0:27 | 36 | 840.45 | 47.54 | 8.6333 | 45 | 258 | 69
2012-11-20 | 0:28 | 36 | 840.4667 | 47.54 | 8.6333 | 45 | 257 | 67
2012-11-20 | 0:29 | 36 | 840.4833 | 47.54 | 8.6333 | 45 | 257 | 67
2012-11-20 | 0:30 | 36 | 840.5 | 47.54 | 8.6333 | 47 | 265 | 67
2012-11-20 | 0:31 | 36 | 840.5167 | 47.54 | 8.6333 | 47 | 262 | 68
2012-11-20 | 0:32 | 36 | 840.5333 | 47.54 | 8.6333 | 45 | 260 | 70
2012-11-20 | 0:33 | 36 | 840.55 | 46.84 | 8.2444 | 45 | 258 | 68
2012-11-20 | 0:34 | 36 | 840.5667 | 47.54 | 8.6333 | 45 | 260 | 66
2012-11-20 | 0:35 | 36 | 840.5833 | 47.54 | 8.6333 | 45 | 256 | 69
2012-11-20 | 0:36 | 36 | 840.6 | 47.19 | 8.4389 | 45 | 257 | 69
2012-11-20 | 0:37 | 36 | 840.6167 | 47.54 | 8.6333 | 47 | 264 | 69
2012-11-20 | 0:38 | 36 | 840.6333 | 47.19 | 8.4389 | 47 | 256 | 69
2012-11-20 | 0:39 | 36 | 840.65 | 47.54 | 8.6333 | 47 | 262 | 69
2012-11-20 | 0:40 | 36 | 840.6667 | 47.19 | 8.4389 | 47 | 256 | 69
2012-11-20 | 0:41 | 36 | 840.6833 | 47.19 | 8.4389 | 45 | 254 | 69
2012-11-20 | 0:42 | 36 | 840.7 | 46.84 | 8.2444 | 45 | 257 | 67
2012-11-20 | 0:43 | 36 | 840.7167 | 47.19 | 8.4389 | 45 | 257 | 68
2012-11-20 | 0:44 | 36 | 840.7333 | 47.54 | 8.6333 | 45 | 257 | 69
2012-11-20 | 0:45 | 36 | 840.75 | 47.19 | 8.4389 | 45 | 256 | 69
2012-11-20 | 0:46 | 36 | 840.7667 | 46.84 | 8.2444 | 45 | 258 | 68
2012-11-20 | 0:47 | 36 | 840.7833 | 47.54 | 8.6333 | 47 | 261 | 69
2012-11-20 | 0:48 | 36 | 840.8 | 47.19 | 8.4389 | 47 | 254 | 68
2012-11-20 | 0:49 | 36 | 840.8167 | 47.19 | 8.4389 | 45 | 257 | 67
2012-11-20 | 0:50 | 36 | 840.8333 | 47.54 | 8.6333 | 45 | 260 | 68
2012-11-20 | 0:51 | 36 | 840.85 | 47.54 | 8.6333 | 47 | 258 | 68
2012-11-20 | 0:52 | 36 | 840.8667 | 47.54 | 8.6333 | 47 | 262 | 69
2012-11-20 | 0:53 | 36 | 840.8833 | 47.54 | 8.6333 | 45 | 261 | 70
2012-11-20 | 0:54 | 36 | 840.9 | 47.54 | 8.6333 | 47 | 257 | 68
2012-11-20 | 0:55 | 36 | 840.9167 | 47.19 | 8.4389 | 47 | 258 | 68
2012-11-20 | 0:56 | 36 | 840.9333 | 47.54 | 8.6333 | 45 | 258 | 68
2012-11-20 | 0:57 | 36 | 840.95 | 47.54 | 8.6333 | 45 | 256 | 69
2012-11-20 | 0:58 | 36 | 840.9667 | 47.54 | 8.6333 | 47 | 260 | 67
2012-11-20 | 0:59 | 36 | 840.9833 | 47.54 | 8.6333 | 45 | 257 | 66
2012-11-20 | 1:00 | 36 | 841 | 46.84 | 8.2444 | 47 | 260 | 69
2012-11-20 | 1:01 | 36 | 841.0167 | 47.19 | 8.4389 | 45 | 260 | 68
2012-11-20 | 1:02 | 36 | 841.0333 | 47.54 | 8.6333 | 45 | 260 | 69
2012-11-20 | 1:03 | 36 | 841.05 | 47.54 | 8.6333 | 45 | 260 | 69
2012-11-20 | 1:04 | 36 | 841.0667 | 47.54 | 8.6333 | 45 | 261 | 69
2012-11-20 | 1:05 | 36 | 841.0833 | 47.54 | 8.6333 | 47 | 261 | 69
2012-11-20 | 1:06 | 36 | 841.1 | 47.19 | 8.4389 | 45 | 260 | 68
2012-11-20 | 1:07 | 36 | 841.1167 | 47.54 | 8.6333 | 47 | 260 | 68
2012-11-20 | 1:08 | 36 | 841.1333 | 47.54 | 8.6333 | 45 | 262 | 69
2012-11-20 | 1:09 | 36 | 841.15 | 47.54 | 8.6333 | 45 | 256 | 69
2012-11-20 | 1:10 | 36 | 841.1667 | 47.19 | 8.4389 | 47 | 259 | 69
2012-11-20 | 1:11 | 36 | 841.1833 | 47.54 | 8.6333 | 45 | 253 | 69
2012-11-20 | 1:12 | 36 | 841.2 | 46.84 | 8.2444 | 45 | 261 | 70
2012-11-20 | 1:13 | 36 | 841.2167 | 47.54 | 8.6333 | 47 | 254 | 68
2012-11-20 | 1:14 | 36 | 841.2333 | 47.19 | 8.4389 | 45 | 256 | 69
2012-11-20 | 1:15 | 36 | 841.25 | 47.54 | 8.6333 | 45 | 256 | 68
2012-11-20 | 1:16 | 36 | 841.2667 | 46.84 | 8.2444 | 45 | 256 | 70
2012-11-20 | 1:17 | 36 | 841.2833 | 47.19 | 8.4389 | 45 | 257 | 69
2012-11-20 | 1:18 | 36 | 841.3 | 47.19 | 8.4389 | 45 | 262 | 69
2012-11-20 | 1:19 | 36 | 841.3167 | 47.54 | 8.6333 | 47 | 260 | 68
2012-11-20 | 1:20 | 36 | 841.3333 | 46.84 | 8.2444 | 47 | 261 | 68
2012-11-20 | 1:21 | 36 | 841.35 | 47.19 | 8.4389 | 45 | 260 | 69
2012-11-20 | 1:22 | 36 | 841.3667 | 47.19 | 8.4389 | 45 | 261 | 68
2012-11-20 | 1:23 | 36 | 841.3833 | 47.54 | 8.6333 | 47 | 259 | 69
2012-11-20 | 1:24 | 36 | 841.4 | 47.54 | 8.6333 | 47 | 260 | 70
2012-11-20 | 1:25 | 36 | 841.4167 | 46.84 | 8.2444 | 47 | 262 | 65
2012-11-20 | 1:26 | 36 | 841.4333 | 47.19 | 8.4389 | 45 | 258 | 68
2012-11-20 | 1:27 | 36 | 841.45 | 47.54 | 8.6333 | 45 | 264 | 69
2012-11-20 | 1:28 | 36 | 841.4667 | 47.54 | 8.6333 | 45 | 260 | 68
2012-11-20 | 1:29 | 36 | 841.4833 | 47.54 | 8.6333 | 47 | 258 | 67
2012-11-20 | 1:30 | 36 | 841.5 | 46.84 | 8.2444 | 45 | 255 | 70
2012-11-20 | 1:31 | 36 | 841.5167 | 47.19 | 8.4389 | 45 | 259 | 70
2012-11-20 | 1:32 | 36 | 841.5333 | 47.19 | 8.4389 | 45 | 258 | 70
2012-11-20 | 1:33 | 36 | 841.55 | 47.19 | 8.4389 | 47 | 258 | 69
2012-11-20 | 1:34 | 36 | 841.5667 | 46.84 | 8.2444 | 45 | 259 | 69
2012-11-20 | 1:35 | 36 | 841.5833 | 47.19 | 8.4389 | 45 | 255 | 69
2012-11-20 | 1:36 | 36 | 841.6 | 46.84 | 8.2444 | 45 | 260 | 68
2012-11-20 | 1:37 | 36 | 841.6167 | 47.19 | 8.4389 | 47 | 262 | 68
2012-11-20 | 1:38 | 36 | 841.6333 | 47.54 | 8.6333 | 47 | 263 | 70
2012-11-20 | 1:39 | 36 | 841.65 | 47.19 | 8.4389 | 47 | 257 | 69
2012-11-20 | 1:40 | 36 | 841.6667 | 47.19 | 8.4389 | 45 | 262 | 68
2012-11-20 | 1:41 | 36 | 841.6833 | 47.19 | 8.4389 | 47 | 256 | 67
2012-11-20 | 1:42 | 36 | 841.7 | 47.19 | 8.4389 | 45 | 257 | 69
2012-11-20 | 1:43 | 36 | 841.7167 | 47.54 | 8.6333 | 45 | 263 | 69
2012-11-20 | 1:44 | 36 | 841.7333 | 47.89 | 8.8278 | 45 | 256 | 69
2012-11-20 | 1:45 | 36 | 841.75 | 47.54 | 8.6333 | 47 | 261 | 67
2012-11-20 | 1:46 | 36 | 841.7667 | 47.19 | 8.4389 | 45 | 261 | 67
2012-11-20 | 1:47 | 36 | 841.7833 | 47.54 | 8.6333 | 47 | 260 | 70
2012-11-20 | 1:48 | 36 | 841.8 | 47.54 | 8.6333 | 45 | 260 | 69
2012-11-20 | 1:49 | 36 | 841.8167 | 47.19 | 8.4389 | 45 | 259 | 67
2012-11-20 | 1:50 | 36 | 841.8333 | 47.54 | 8.6333 | 47 | 258 | 68
2012-11-20 | 1:51 | 36 | 841.85 | 47.19 | 8.4389 | 45 | 259 | 67
2012-11-20 | 1:52 | 36 | 841.8667 | 46.84 | 8.2444 | 45 | 255 | 69
2012-11-20 | 1:53 | 36 | 841.8833 | 47.54 | 8.6333 | 45 | 261 | 69
2012-11-20 | 1:54 | 36 | 841.9 | 47.54 | 8.6333 | 45 | 259 | 71
2012-11-20 | 1:55 | 36 | 841.9167 | 47.19 | 8.4389 | 45 | 258 | 68
2012-11-20 | 1:56 | 36 | 841.9333 | 47.54 | 8.6333 | 45 | 256 | 69
2012-11-20 | 1:57 | 36 | 841.95 | 47.19 | 8.4389 | 47 | 262 | 70
2012-11-20 | 1:58 | 36 | 841.9667 | 47.54 | 8.6333 | 45 | 263 | 69
2012-11-20 | 1:59 | 36 | 841.9833 | 46.84 | 8.2444 | 45 | 262 | 67
2012-11-20 | 2:00 | 36 | 842 | 47.19 | 8.4389 | 45 | 261 | 68
2012-11-20 | 2:01 | 36 | 842.0167 | 47.54 | 8.6333 | 45 | 259 | 69
2012-11-20 | 2:02 | 36 | 842.0333 | 47.54 | 8.6333 | 45 | 260 | 69
2012-11-20 | 2:03 | 36 | 842.05 | 47.54 | 8.6333 | 45 | 260 | 68
2012-11-20 | 2:04 | 36 | 842.0667 | 46.84 | 8.2444 | 45 | 264 | 66
2012-11-20 | 2:05 | 36 | 842.0833 | 47.19 | 8.4389 | 45 | 257 | 68
2012-11-20 | 2:06 | 36 | 842.1 | 47.54 | 8.6333 | 45 | 259 | 67
2012-11-20 | 2:07 | 36 | 842.1167 | 47.54 | 8.6333 | 45 | 259 | 67
2012-11-20 | 2:08 | 36 | 842.1333 | 47.54 | 8.6333 | 45 | 262 | 68
2012-11-20 | 2:09 | 36 | 842.15 | 47.54 | 8.6333 | 45 | 258 | 68
2012-11-20 | 2:10 | 36 | 842.1667 | 47.54 | 8.6333 | 45 | 259 | 66
2012-11-20 | 2:11 | 36 | 842.1833 | 47.54 | 8.6333 | 45 | 265 | 68
2012-11-20 | 2:12 | 36 | 842.2 | 47.54 | 8.6333 | 47 | 259 | 69
2012-11-20 | 2:13 | 36 | 842.2167 | 47.19 | 8.4389 | 45 | 262 | 69
2012-11-20 | 2:14 | 36 | 842.2333 | 47.54 | 8.6333 | 45 | 257 | 69
2012-11-20 | 2:15 | 36 | 842.25 | 47.54 | 8.6333 | 45 | 264 | 69
2012-11-20 | 2:16 | 36 | 842.2667 | 47.19 | 8.4389 | 45 | 256 | 70
2012-11-20 | 2:17 | 36 | 842.2833 | 47.54 | 8.6333 | 45 | 257 | 69
2012-11-20 | 2:18 | 36 | 842.3 | 47.54 | 8.6333 | 45 | 258 | 70
2012-11-20 | 2:19 | 36 | 842.3167 | 47.54 | 8.6333 | 45 | 256 | 68
2012-11-20 | 2:20 | 36 | 842.3333 | 47.19 | 8.4389 | 45 | 258 | 69
2012-11-20 | 2:21 | 36 | 842.35 | 47.19 | 8.4389 | 45 | 256 | 68
2012-11-20 | 2:22 | 36 | 842.3667 | 47.19 | 8.4389 | 47 | 259 | 69
2012-11-20 | 2:23 | 36 | 842.3833 | 47.19 | 8.4389 | 45 | 259 | 68
2012-11-20 | 2:24 | 36 | 842.4 | 47.54 | 8.6333 | 45 | 257 | 69
2012-11-20 | 2:25 | 36 | 842.4167 | 46.84 | 8.2444 | 45 | 261 | 69
2012-11-20 | 2:26 | 36 | 842.4333 | 47.54 | 8.6333 | 45 | 265 | 68
2012-11-20 | 2:27 | 36 | 842.45 | 47.54 | 8.6333 | 47 | 262 | 67
2012-11-20 | 2:28 | 36 | 842.4667 | 47.54 | 8.6333 | 47 | 262 | 69
2012-11-20 | 2:29 | 36 | 842.4833 | 47.19 | 8.4389 | 45 | 258 | 70
2012-11-20 | 2:30 | 36 | 842.5 | 47.54 | 8.6333 | 45 | 261 | 69
2012-11-20 | 2:31 | 36 | 842.5167 | 46.84 | 8.2444 | 45 | 259 | 67
2012-11-20 | 2:32 | 36 | 842.5333 | 47.19 | 8.4389 | 45 | 263 | 69
2012-11-20 | 2:33 | 36 | 842.55 | 47.54 | 8.6333 | 45 | 258 | 68
2012-11-20 | 2:34 | 36 | 842.5667 | 46.84 | 8.2444 | 45 | 258 | 69
2012-11-20 | 2:35 | 36 | 842.5833 | 47.54 | 8.6333 | 45 | 260 | 70
2012-11-20 | 2:36 | 36 | 842.6 | 47.19 | 8.4389 | 45 | 260 | 68
2012-11-20 | 2:37 | 36 | 842.6167 | 47.54 | 8.6333 | 47 | 259 | 69
2012-11-20 | 2:38 | 36 | 842.6333 | 47.54 | 8.6333 | 47 | 256 | 69
2012-11-20 | 2:39 | 36 | 842.65 | 46.84 | 8.2444 | 45 | 257 | 68
2012-11-20 | 2:40 | 36 | 842.6667 | 47.19 | 8.4389 | 45 | 262 | 70
2012-11-20 | 2:41 | 36 | 842.6833 | 47.19 | 8.4389 | 45 | 261 | 68
2012-11-20 | 2:42 | 36 | 842.7 | 47.54 | 8.6333 | 47 | 262 | 70
2012-11-20 | 2:43 | 36 | 842.7167 | 47.54 | 8.6333 | 45 | 258 | 67
2012-11-20 | 2:44 | 36 | 842.7333 | 47.54 | 8.6333 | 45 | 258 | 68
2012-11-20 | 2:45 | 36 | 842.75 | 47.19 | 8.4389 | 45 | 261 | 69
2012-11-20 | 2:46 | 36 | 842.7667 | 47.54 | 8.6333 | 45 | 258 | 67
2012-11-20 | 2:47 | 36 | 842.7833 | 47.54 | 8.6333 | 45 | 261 | 69
2012-11-20 | 2:48 | 36 | 842.8 | 46.84 | 8.2444 | 45 | 259 | 67
2012-11-20 | 2:49 | 36 | 842.8167 | 47.19 | 8.4389 | 45 | 256 | 69
2012-11-20 | 2:50 | 36 | 842.8333 | 47.19 | 8.4389 | 45 | 261 | 66
2012-11-20 | 2:51 | 36 | 842.85 | 47.54 | 8.6333 | 45 | 255 | 69
2012-11-20 | 2:52 | 36 | 842.8667 | 47.19 | 8.4389 | 47 | 261 | 69
2012-11-20 | 2:53 | 36 | 842.8833 | 46.84 | 8.2444 | 47 | 258 | 68
2012-11-20 | 2:54 | 36 | 842.9 | 46.84 | 8.2444 | 47 | 262 | 69
2012-11-20 | 2:55 | 36 | 842.9167 | 47.54 | 8.6333 | 47 | 255 | 69
2012-11-20 | 2:56 | 36 | 842.9333 | 47.54 | 8.6333 | 47 | 258 | 69
2012-11-20 | 2:57 | 36 | 842.95 | 47.19 | 8.4389 | 45 | 261 | 68
2012-11-20 | 2:58 | 36 | 842.9667 | 47.19 | 8.4389 | 45 | 263 | 69
2012-11-20 | 2:59 | 36 | 842.9833 | 46.84 | 8.2444 | 47 | 256 | 68
2012-11-20 | 3:00 | 36 | 843 | 47.19 | 8.4389 | 45 | 258 | 69
2012-11-20 | 3:01 | 36 | 843.0167 | 47.54 | 8.6333 | 45 | 256 | 67
2012-11-20 | 3:02 | 36 | 843.0333 | 47.54 | 8.6333 | 45 | 260 | 68
2012-11-20 | 3:03 | 36 | 843.05 | 47.54 | 8.6333 | 47 | 260 | 69
2012-11-20 | 3:04 | 36 | 843.0667 | 46.84 | 8.2444 | 45 | 255 | 70
2012-11-20 | 3:05 | 36 | 843.0833 | 46.84 | 8.2444 | 47 | 260 | 68
2012-11-20 | 3:06 | 36 | 843.1 | 47.54 | 8.6333 | 45 | 258 | 69
2012-11-20 | 3:07 | 36 | 843.1167 | 47.19 | 8.4389 | 45 | 254 | 69
2012-11-20 | 3:08 | 36 | 843.1333 | 47.54 | 8.6333 | 45 | 261 | 67
2012-11-20 | 3:09 | 36 | 843.15 | 47.19 | 8.4389 | 45 | 260 | 67
2012-11-20 | 3:10 | 36 | 843.1667 | 47.89 | 8.8278 | 45 | 259 | 70
2012-11-20 | 3:11 | 36 | 843.1833 | 47.54 | 8.6333 | 47 | 261 | 68
2012-11-20 | 3:12 | 36 | 843.2 | 47.19 | 8.4389 | 45 | 261 | 68
2012-11-20 | 3:13 | 36 | 843.2167 | 46.84 | 8.2444 | 45 | 259 | 69
2012-11-20 | 3:14 | 36 | 843.2333 | 46.84 | 8.2444 | 45 | 265 | 69
2012-11-20 | 3:15 | 36 | 843.25 | 47.19 | 8.4389 | 45 | 257 | 69
2012-11-20 | 3:16 | 36 | 843.2667 | 47.54 | 8.6333 | 45 | 259 | 69
2012-11-20 | 3:17 | 36 | 843.2833 | 47.54 | 8.6333 | 45 | 254 | 70
2012-11-20 | 3:18 | 36 | 843.3 | 47.54 | 8.6333 | 45 | 262 | 69
2012-11-20 | 3:19 | 36 | 843.3167 | 47.54 | 8.6333 | 45 | 262 | 68
2012-11-20 | 3:20 | 36 | 843.3333 | 47.19 | 8.4389 | 45 | 259 | 68
2012-11-20 | 3:21 | 36 | 843.35 | 47.19 | 8.4389 | 45 | 262 | 68
2012-11-20 | 3:22 | 36 | 843.3667 | 47.54 | 8.6333 | 45 | 259 | 70
2012-11-20 | 3:23 | 36 | 843.3833 | 46.84 | 8.2444 | 45 | 260 | 66
2012-11-20 | 3:24 | 36 | 843.4 | 47.54 | 8.6333 | 47 | 256 | 68
2012-11-20 | 3:25 | 36 | 843.4167 | 47.19 | 8.4389 | 45 | 258 | 68
2012-11-20 | 3:26 | 36 | 843.4333 | 47.54 | 8.6333 | 45 | 259 | 70
2012-11-20 | 3:27 | 36 | 843.45 | 47.54 | 8.6333 | 45 | 260 | 70
2012-11-20 | 3:28 | 36 | 843.4667 | 47.54 | 8.6333 | 47 | 264 | 69
2012-11-20 | 3:29 | 36 | 843.4833 | 47.54 | 8.6333 | 45 | 255 | 67
2012-11-20 | 3:30 | 36 | 843.5 | 47.54 | 8.6333 | 45 | 263 | 69
2012-11-20 | 3:31 | 36 | 843.5167 | 46.84 | 8.2444 | 45 | 262 | 70
2012-11-20 | 3:32 | 36 | 843.5333 | 46.84 | 8.2444 | 45 | 259 | 66
2012-11-20 | 3:33 | 36 | 843.55 | 47.19 | 8.4389 | 47 | 255 | 69
2012-11-20 | 3:34 | 36 | 843.5667 | 47.19 | 8.4389 | 47 | 258 | 69
2012-11-20 | 3:35 | 36 | 843.5833 | 47.54 | 8.6333 | 45 | 260 | 69
2012-11-20 | 3:36 | 36 | 843.6 | 47.54 | 8.6333 | 47 | 259 | 69
2012-11-20 | 3:37 | 36 | 843.6167 | 47.54 | 8.6333 | 45 | 262 | 68
2012-11-20 | 3:38 | 36 | 843.6333 | 46.84 | 8.2444 | 45 | 259 | 69
2012-11-20 | 3:39 | 36 | 843.65 | 47.54 | 8.6333 | 45 | 260 | 69
2012-11-20 | 3:40 | 36 | 843.6667 | 46.84 | 8.2444 | 47 | 262 | 69
2012-11-20 | 3:41 | 36 | 843.6833 | 47.19 | 8.4389 | 45 | 257 | 70
2012-11-20 | 3:42 | 36 | 843.7 | 47.19 | 8.4389 | 45 | 261 | 68
2012-11-20 | 3:43 | 36 | 843.7167 | 47.54 | 8.6333 | 45 | 260 | 68
2012-11-20 | 3:44 | 36 | 843.7333 | 47.19 | 8.4389 | 45 | 261 | 65
2012-11-20 | 3:45 | 36 | 843.75 | 47.54 | 8.6333 | 45 | 259 | 67
2012-11-20 | 3:46 | 36 | 843.7667 | 47.19 | 8.4389 | 45 | 256 | 68
2012-11-20 | 3:47 | 36 | 843.7833 | 47.54 | 8.6333 | 47 | 260 | 67
2012-11-20 | 3:48 | 36 | 843.8 | 47.54 | 8.6333 | 45 | 258 | 70
2012-11-20 | 3:49 | 36 | 843.8167 | 47.54 | 8.6333 | 45 | 258 | 68
2012-11-20 | 3:50 | 36 | 843.8333 | 47.19 | 8.4389 | 45 | 262 | 66
2012-11-20 | 3:51 | 36 | 843.85 | 47.19 | 8.4389 | 45 | 260 | 66
2012-11-20 | 3:52 | 36 | 843.8667 | 47.19 | 8.4389 | 45 | 261 | 68
2012-11-20 | 3:53 | 36 | 843.8833 | 47.54 | 8.6333 | 47 | 259 | 70
2012-11-20 | 3:54 | 36 | 843.9 | 47.19 | 8.4389 | 47 | 262 | 69
2012-11-20 | 3:55 | 36 | 843.9167 | 47.54 | 8.6333 | 45 | 261 | 70
2012-11-20 | 3:56 | 36 | 843.9333 | 47.54 | 8.6333 | 45 | 254 | 67
2012-11-20 | 3:57 | 36 | 843.95 | 47.54 | 8.6333 | 45 | 256 | 68
2012-11-20 | 3:58 | 36 | 843.9667 | 47.19 | 8.4389 | 45 | 259 | 70
2012-11-20 | 3:59 | 36 | 843.9833 | 47.54 | 8.6333 | 47 | 264 | 67
2012-11-20 | 4:00 | 36 | 844 | 46.84 | 8.2444 | 45 | 261 | 70
2012-11-20 | 4:01 | 36 | 844.0167 | 47.19 | 8.4389 | 45 | 262 | 69
2012-11-20 | 4:02 | 36 | 844.0333 | 47.54 | 8.6333 | 45 | 261 | 69
2012-11-20 | 4:03 | 36 | 844.05 | 47.54 | 8.6333 | 45 | 260 | 69
2012-11-20 | 4:04 | 36 | 844.0667 | 47.19 | 8.4389 | 45 | 264 | 70
2012-11-20 | 4:05 | 36 | 844.0833 | 46.84 | 8.2444 | 47 | 255 | 70
2012-11-20 | 4:06 | 36 | 844.1 | 47.89 | 8.8278 | 45 | 259 | 67
2012-11-20 | 4:07 | 36 | 844.1167 | 46.84 | 8.2444 | 45 | 258 | 69
2012-11-20 | 4:08 | 36 | 844.1333 | 47.54 | 8.6333 | 45 | 265 | 69
2012-11-20 | 4:09 | 36 | 844.15 | 47.89 | 8.8278 | 45 | 260 | 69
2012-11-20 | 4:10 | 36 | 844.1667 | 46.84 | 8.2444 | 45 | 259 | 68
2012-11-20 | 4:11 | 36 | 844.1833 | 47.54 | 8.6333 | 47 | 257 | 68
2012-11-20 | 4:12 | 36 | 844.2 | 47.19 | 8.4389 | 45 | 259 | 70
2012-11-20 | 4:13 | 36 | 844.2167 | 47.54 | 8.6333 | 47 | 259 | 68
2012-11-20 | 4:14 | 36 | 844.2333 | 46.49 | 8.05 | 45 | 260 | 69
2012-11-20 | 4:15 | 36 | 844.25 | 47.19 | 8.4389 | 45 | 259 | 68
2012-11-20 | 4:16 | 36 | 844.2667 | 47.19 | 8.4389 | 47 | 255 | 69
2012-11-20 | 4:17 | 36 | 844.2833 | 47.54 | 8.6333 | 45 | 258 | 67
2012-11-20 | 4:18 | 36 | 844.3 | 47.19 | 8.4389 | 45 | 260 | 68
2012-11-20 | 4:19 | 36 | 844.3167 | 47.54 | 8.6333 | 45 | 264 | 69
2012-11-20 | 4:20 | 36 | 844.3333 | 47.19 | 8.4389 | 45 | 258 | 67
2012-11-20 | 4:21 | 36 | 844.35 | 47.19 | 8.4389 | 45 | 260 | 72
2012-11-20 | 4:22 | 36 | 844.3667 | 47.54 | 8.6333 | 47 | 257 | 69
2012-11-20 | 4:23 | 36 | 844.3833 | 47.54 | 8.6333 | 45 | 262 | 71
2012-11-20 | 4:24 | 36 | 844.4 | 47.19 | 8.4389 | 45 | 260 | 69
2012-11-20 | 4:25 | 36 | 844.4167 | 46.84 | 8.2444 | 45 | 258 | 69
2012-11-20 | 4:26 | 36 | 844.4333 | 46.84 | 8.2444 | 47 | 259 | 69
2012-11-20 | 4:27 | 36 | 844.45 | 46.84 | 8.2444 | 45 | 261 | 71
2012-11-20 | 4:28 | 36 | 844.4667 | 47.54 | 8.6333 | 45 | 257 | 68
2012-11-20 | 4:29 | 36 | 844.4833 | 47.19 | 8.4389 | 45 | 258 | 68
2012-11-20 | 4:30 | 36 | 844.5 | 46.84 | 8.2444 | 47 | 253 | 69
2012-11-20 | 4:31 | 36 | 844.5167 | 46.84 | 8.2444 | 45 | 256 | 69
2012-11-20 | 4:32 | 36 | 844.5333 | 46.84 | 8.2444 | 45 | 258 | 69
2012-11-20 | 4:33 | 36 | 844.55 | 46.84 | 8.2444 | 47 | 258 | 71
2012-11-20 | 4:34 | 36 | 844.5667 | 47.19 | 8.4389 | 45 | 265 | 69
2012-11-20 | 4:35 | 36 | 844.5833 | 46.84 | 8.2444 | 47 | 263 | 67
2012-11-20 | 4:36 | 36 | 844.6 | 47.54 | 8.6333 | 45 | 261 | 70
2012-11-20 | 4:37 | 36 | 844.6167 | 47.19 | 8.4389 | 45 | 261 | 69
2012-11-20 | 4:38 | 36 | 844.6333 | 47.54 | 8.6333 | 45 | 260 | 69
2012-11-20 | 4:39 | 36 | 844.65 | 47.19 | 8.4389 | 47 | 259 | 69
2012-11-20 | 4:40 | 36 | 844.6667 | 47.19 | 8.4389 | 45 | 265 | 69
2012-11-20 | 4:41 | 36 | 844.6833 | 46.49 | 8.05 | 45 | 254 | 69
2012-11-20 | 4:42 | 36 | 844.7 | 47.19 | 8.4389 | 45 | 257 | 69
2012-11-20 | 4:43 | 36 | 844.7167 | 46.84 | 8.2444 | 45 | 260 | 68
2012-11-20 | 4:44 | 36 | 844.7333 | 47.54 | 8.6333 | 47 | 259 | 70
2012-11-20 | 4:45 | 36 | 844.75 | 47.19 | 8.4389 | 45 | 258 | 69
2012-11-20 | 4:46 | 36 | 844.7667 | 47.19 | 8.4389 | 45 | 263 | 69
2012-11-20 | 4:47 | 36 | 844.7833 | 47.19 | 8.4389 | 45 | 258 | 71
2012-11-20 | 4:48 | 36 | 844.8 | 46.84 | 8.2444 | 45 | 263 | 70
2012-11-20 | 4:49 | 36 | 844.8167 | 47.19 | 8.4389 | 45 | 262 | 69
2012-11-20 | 4:50 | 36 | 844.8333 | 47.19 | 8.4389 | 45 | 259 | 71
2012-11-20 | 4:51 | 36 | 844.85 | 47.19 | 8.4389 | 45 | 261 | 69
2012-11-20 | 4:52 | 36 | 844.8667 | 47.19 | 8.4389 | 45 | 266 | 70
2012-11-20 | 4:53 | 36 | 844.8833 | 47.19 | 8.4389 | 45 | 263 | 70
2012-11-20 | 4:54 | 36 | 844.9 | 47.19 | 8.4389 | 45 | 259 | 70
2012-11-20 | 4:55 | 36 | 844.9167 | 46.84 | 8.2444 | 45 | 265 | 70
2012-11-20 | 4:56 | 36 | 844.9333 | 46.84 | 8.2444 | 45 | 265 | 71
2012-11-20 | 4:57 | 36 | 844.95 | 47.19 | 8.4389 | 47 | 262 | 71
2012-11-20 | 4:58 | 36 | 844.9667 | 46.84 | 8.2444 | 45 | 260 | 69
2012-11-20 | 4:59 | 36 | 844.9833 | 47.19 | 8.4389 | 45 | 259 | 70
2012-11-20 | 5:00 | 36 | 845 | 46.84 | 8.2444 | 45 | 256 | 71
2012-11-20 | 5:01 | 36 | 845.0167 | 47.19 | 8.4389 | 45 | 263 | 69
2012-11-20 | 5:02 | 36 | 845.0333 | 47.19 | 8.4389 | 45 | 263 | 69
2012-11-20 | 5:03 | 36 | 845.05 | 46.84 | 8.2444 | 45 | 262 | 69
2012-11-20 | 5:04 | 36 | 845.0667 | 46.84 | 8.2444 | 45 | 260 | 70
2012-11-20 | 5:05 | 36 | 845.0833 | 46.84 | 8.2444 | 45 | 259 | 69
2012-11-20 | 5:06 | 36 | 845.1 | 47.19 | 8.4389 | 45 | 254 | 70
2012-11-20 | 5:07 | 36 | 845.1167 | 46.84 | 8.2444 | 47 | 260 | 69
2012-11-20 | 5:08 | 36 | 845.1333 | 46.84 | 8.2444 | 45 | 263 | 70
2012-11-20 | 5:09 | 36 | 845.15 | 46.49 | 8.05 | 45 | 262 | 70
2012-11-20 | 5:10 | 36 | 845.1667 | 47.19 | 8.4389 | 45 | 258 | 70
2012-11-20 | 5:11 | 36 | 845.1833 | 46.49 | 8.05 | 45 | 260 | 71
2012-11-20 | 5:12 | 36 | 845.2 | 46.49 | 8.05 | 45 | 263 | 72
2012-11-20 | 5:13 | 36 | 845.2167 | 47.19 | 8.4389 | 45 | 255 | 70
2012-11-20 | 5:14 | 36 | 845.2333 | 46.49 | 8.05 | 45 | 264 | 69
2012-11-20 | 5:15 | 36 | 845.25 | 46.84 | 8.2444 | 45 | 262 | 70
2012-11-20 | 5:16 | 36 | 845.2667 | 47.19 | 8.4389 | 45 | 256 | 71
2012-11-20 | 5:17 | 36 | 845.2833 | 46.84 | 8.2444 | 47 | 256 | 70
2012-11-20 | 5:18 | 36 | 845.3 | 47.19 | 8.4389 | 45 | 264 | 70
2012-11-20 | 5:19 | 36 | 845.3167 | 46.84 | 8.2444 | 45 | 259 | 70
2012-11-20 | 5:20 | 36 | 845.3333 | 47.19 | 8.4389 | 45 | 258 | 66
2012-11-20 | 5:21 | 36 | 845.35 | 47.19 | 8.4389 | 47 | 259 | 69
2012-11-20 | 5:22 | 36 | 845.3667 | 47.19 | 8.4389 | 45 | 260 | 68
2012-11-20 | 5:23 | 36 | 845.3833 | 46.84 | 8.2444 | 45 | 260 | 69
2012-11-20 | 5:24 | 36 | 845.4 | 47.19 | 8.4389 | 45 | 259 | 68
2012-11-20 | 5:25 | 36 | 845.4167 | 47.19 | 8.4389 | 45 | 259 | 69
2012-11-20 | 5:26 | 36 | 845.4333 | 46.84 | 8.2444 | 45 | 263 | 69
2012-11-20 | 5:27 | 36 | 845.45 | 47.19 | 8.4389 | 45 | 260 | 70
2012-11-20 | 5:28 | 36 | 845.4667 | 46.84 | 8.2444 | 45 | 260 | 69
2012-11-20 | 5:29 | 36 | 845.4833 | 46.49 | 8.05 | 45 | 261 | 66
2012-11-20 | 5:30 | 36 | 845.5 | 47.19 | 8.4389 | 47 | 259 | 67
2012-11-20 | 5:31 | 36 | 845.5167 | 46.84 | 8.2444 | 45 | 260 | 71
2012-11-20 | 5:32 | 36 | 845.5333 | 46.84 | 8.2444 | 45 | 259 | 69
2012-11-20 | 5:33 | 36 | 845.55 | 47.54 | 8.6333 | 45 | 256 | 70
2012-11-20 | 5:34 | 36 | 845.5667 | 47.19 | 8.4389 | 45 | 258 | 71
2012-11-20 | 5:35 | 36 | 845.5833 | 46.84 | 8.2444 | 45 | 260 | 70
2012-11-20 | 5:36 | 36 | 845.6 | 47.19 | 8.4389 | 45 | 260 | 69
2012-11-20 | 5:37 | 36 | 845.6167 | 46.84 | 8.2444 | 45 | 255 | 70
2012-11-20 | 5:38 | 36 | 845.6333 | 47.19 | 8.4389 | 45 | 256 | 69
2012-11-20 | 5:39 | 36 | 845.65 | 47.19 | 8.4389 | 47 | 261 | 71
2012-11-20 | 5:40 | 36 | 845.6667 | 47.19 | 8.4389 | 45 | 263 | 69
2012-11-20 | 5:41 | 36 | 845.6833 | 46.84 | 8.2444 | 45 | 265 | 71
2012-11-20 | 5:42 | 36 | 845.7 | 47.19 | 8.4389 | 47 | 256 | 68
2012-11-20 | 5:43 | 36 | 845.7167 | 47.19 | 8.4389 | 45 | 262 | 70
2012-11-20 | 5:44 | 36 | 845.7333 | 46.49 | 8.05 | 45 | 262 | 69
2012-11-20 | 5:45 | 36 | 845.75 | 46.84 | 8.2444 | 45 | 258 | 70
2012-11-20 | 5:46 | 36 | 845.7667 | 47.19 | 8.4389 | 45 | 258 | 71
2012-11-20 | 5:47 | 36 | 845.7833 | 47.19 | 8.4389 | 45 | 261 | 72
2012-11-20 | 5:48 | 36 | 845.8 | 47.19 | 8.4389 | 45 | 263 | 70
2012-11-20 | 5:49 | 36 | 845.8167 | 47.19 | 8.4389 | 45 | 258 | 71
2012-11-20 | 5:50 | 36 | 845.8333 | 46.84 | 8.2444 | 45 | 260 | 69
2012-11-20 | 5:51 | 36 | 845.85 | 47.19 | 8.4389 | 45 | 260 | 70
2012-11-20 | 5:52 | 36 | 845.8667 | 46.84 | 8.2444 | 45 | 259 | 71
2012-11-20 | 5:53 | 36 | 845.8833 | 46.49 | 8.05 | 45 | 257 | 71
2012-11-20 | 5:54 | 36 | 845.9 | 47.19 | 8.4389 | 45 | 257 | 69
2012-11-20 | 5:55 | 36 | 845.9167 | 46.84 | 8.2444 | 45 | 259 | 70
2012-11-20 | 5:56 | 36 | 845.9333 | 47.19 | 8.4389 | 45 | 256 | 70
2012-11-20 | 5:57 | 36 | 845.95 | 46.84 | 8.2444 | 45 | 262 | 69
2012-11-20 | 5:58 | 36 | 845.9667 | 47.19 | 8.4389 | 45 | 259 | 69
2012-11-20 | 5:59 | 36 | 845.9833 | 46.84 | 8.2444 | 47 | 259 | 70
2012-11-20 | 6:00 | 36 | 846 | 47.19 | 8.4389 | 45 | 259 | 71
2012-11-20 | 6:01 | 36 | 846.0167 | 46.84 | 8.2444 | 45 | 254 | 70
2012-11-20 | 6:02 | 36 | 846.0333 | 46.49 | 8.05 | 45 | 259 | 69
2012-11-20 | 6:03 | 36 | 846.05 | 47.19 | 8.4389 | 45 | 263 | 69
2012-11-20 | 6:04 | 36 | 846.0667 | 46.84 | 8.2444 | 45 | 262 | 70
2012-11-20 | 6:05 | 36 | 846.0833 | 47.19 | 8.4389 | 45 | 256 | 70
2012-11-20 | 6:06 | 36 | 846.1 | 47.19 | 8.4389 | 45 | 262 | 69
2012-11-20 | 6:07 | 36 | 846.1167 | 46.84 | 8.2444 | 45 | 263 | 70
2012-11-20 | 6:08 | 36 | 846.1333 | 46.84 | 8.2444 | 45 | 262 | 70
2012-11-20 | 6:09 | 36 | 846.15 | 46.84 | 8.2444 | 45 | 258 | 69
2012-11-20 | 6:10 | 36 | 846.1667 | 47.54 | 8.6333 | 45 | 262 | 71
2012-11-20 | 6:11 | 36 | 846.1833 | 46.84 | 8.2444 | 45 | 263 | 69
2012-11-20 | 6:12 | 36 | 846.2 | 46.49 | 8.05 | 45 | 263 | 68
2012-11-20 | 6:13 | 36 | 846.2167 | 46.84 | 8.2444 | 45 | 258 | 70
2012-11-20 | 6:14 | 36 | 846.2333 | 47.19 | 8.4389 | 45 | 254 | 70
2012-11-20 | 6:15 | 36 | 846.25 | 47.19 | 8.4389 | 45 | 257 | 69
2012-11-20 | 6:16 | 36 | 846.2667 | 46.49 | 8.05 | 45 | 258 | 71
2012-11-20 | 6:17 | 36 | 846.2833 | 47.19 | 8.4389 | 45 | 261 | 71
2012-11-20 | 6:18 | 36 | 846.3 | 47.19 | 8.4389 | 45 | 259 | 69
2012-11-20 | 6:19 | 36 | 846.3167 | 46.49 | 8.05 | 47 | 258 | 67
2012-11-20 | 6:20 | 36 | 846.3333 | 47.19 | 8.4389 | 45 | 265 | 72
2012-11-20 | 6:21 | 36 | 846.35 | 46.84 | 8.2444 | 45 | 260 | 69
2012-11-20 | 6:22 | 36 | 846.3667 | 46.84 | 8.2444 | 47 | 258 | 67
2012-11-20 | 6:23 | 36 | 846.3833 | 46.84 | 8.2444 | 45 | 259 | 70
2012-11-20 | 6:24 | 36 | 846.4 | 46.84 | 8.2444 | 45 | 258 | 69
2012-11-20 | 6:25 | 36 | 846.4167 | 47.19 | 8.4389 | 45 | 257 | 69
2012-11-20 | 6:26 | 36 | 846.4333 | 46.84 | 8.2444 | 45 | 260 | 70
2012-11-20 | 6:27 | 36 | 846.45 | 46.84 | 8.2444 | 45 | 262 | 70
2012-11-20 | 6:28 | 36 | 846.4667 | 46.84 | 8.2444 | 45 | 261 | 69
2012-11-20 | 6:29 | 36 | 846.4833 | 47.19 | 8.4389 | 45 | 260 | 69
2012-11-20 | 6:30 | 36 | 846.5 | 46.84 | 8.2444 | 45 | 253 | 69
2012-11-20 | 6:31 | 36 | 846.5167 | 47.19 | 8.4389 | 45 | 260 | 70
2012-11-20 | 6:32 | 36 | 846.5333 | 46.84 | 8.2444 | 47 | 260 | 70
2012-11-20 | 6:33 | 36 | 846.55 | 46.84 | 8.2444 | 45 | 260 | 69
2012-11-20 | 6:34 | 36 | 846.5667 | 46.84 | 8.2444 | 45 | 259 | 69
2012-11-20 | 6:35 | 36 | 846.5833 | 47.54 | 8.6333 | 45 | 262 | 68
2012-11-20 | 6:36 | 36 | 846.6 | 47.19 | 8.4389 | 45 | 258 | 68
2012-11-20 | 6:37 | 36 | 846.6167 | 47.19 | 8.4389 | 45 | 258 | 70
2012-11-20 | 6:38 | 36 | 846.6333 | 46.84 | 8.2444 | 45 | 258 | 69
2012-11-20 | 6:39 | 36 | 846.65 | 47.19 | 8.4389 | 45 | 253 | 69
2012-11-20 | 6:40 | 36 | 846.6667 | 46.84 | 8.2444 | 45 | 257 | 70
2012-11-20 | 6:41 | 36 | 846.6833 | 46.49 | 8.05 | 47 | 259 | 69
2012-11-20 | 6:42 | 36 | 846.7 | 46.49 | 8.05 | 45 | 260 | 69
2012-11-20 | 6:43 | 36 | 846.7167 | 46.49 | 8.05 | 47 | 256 | 68
2012-11-20 | 6:44 | 36 | 846.7333 | 46.84 | 8.2444 | 45 | 262 | 68
2012-11-20 | 6:45 | 36 | 846.75 | 46.84 | 8.2444 | 45 | 259 | 70
2012-11-20 | 6:46 | 36 | 846.7667 | 47.19 | 8.4389 | 45 | 260 | 69
2012-11-20 | 6:47 | 36 | 846.7833 | 46.84 | 8.2444 | 45 | 263 | 68
2012-11-20 | 6:48 | 36 | 846.8 | 46.49 | 8.05 | 47 | 262 | 69
2012-11-20 | 6:49 | 36 | 846.8167 | 46.84 | 8.2444 | 45 | 262 | 68
2012-11-20 | 6:50 | 36 | 846.8333 | 46.49 | 8.05 | 45 | 262 | 69
2012-11-20 | 6:51 | 36 | 846.85 | 47.19 | 8.4389 | 45 | 263 | 70
2012-11-20 | 6:52 | 36 | 846.8667 | 46.84 | 8.2444 | 45 | 258 | 71
2012-11-20 | 6:53 | 36 | 846.8833 | 46.49 | 8.05 | 47 | 261 | 68
2012-11-20 | 6:54 | 36 | 846.9 | 46.84 | 8.2444 | 45 | 259 | 68
2012-11-20 | 6:55 | 36 | 846.9167 | 47.19 | 8.4389 | 45 | 259 | 69
2012-11-20 | 6:56 | 36 | 846.9333 | 46.84 | 8.2444 | 45 | 266 | 71
2012-11-20 | 6:57 | 36 | 846.95 | 47.19 | 8.4389 | 45 | 263 | 69
2012-11-20 | 6:58 | 36 | 846.9667 | 46.84 | 8.2444 | 45 | 259 | 70
2012-11-20 | 6:59 | 36 | 846.9833 | 46.49 | 8.05 | 45 | 258 | 68
2012-11-20 | 7:00 | 36 | 847 | 47.19 | 8.4389 | 45 | 258 | 70
2012-11-20 | 7:01 | 36 | 847.0167 | 46.84 | 8.2444 | 47 | 258 | 70
2012-11-20 | 7:02 | 36 | 847.0333 | 46.84 | 8.2444 | 45 | 262 | 70
2012-11-20 | 7:03 | 36 | 847.05 | 46.84 | 8.2444 | 45 | 261 | 68
2012-11-20 | 7:04 | 36 | 847.0667 | 46.49 | 8.05 | 45 | 258 | 70
2012-11-20 | 7:05 | 36 | 847.0833 | 46.84 | 8.2444 | 45 | 255 | 68
2012-11-20 | 7:06 | 36 | 847.1 | 46.49 | 8.05 | 45 | 258 | 68
2012-11-20 | 7:07 | 36 | 847.1167 | 46.49 | 8.05 | 45 | 259 | 71
2012-11-20 | 7:08 | 36 | 847.1333 | 46.84 | 8.2444 | 45 | 259 | 70
2012-11-20 | 7:09 | 36 | 847.15 | 46.49 | 8.05 | 45 | 259 | 69
2012-11-20 | 7:10 | 36 | 847.1667 | 47.19 | 8.4389 | 45 | 262 | 68
2012-11-20 | 7:11 | 36 | 847.1833 | 47.19 | 8.4389 | 45 | 259 | 69
2012-11-20 | 7:12 | 36 | 847.2 | 47.19 | 8.4389 | 45 | 261 | 70
2012-11-20 | 7:13 | 36 | 847.2167 | 46.84 | 8.2444 | 45 | 257 | 69
2012-11-20 | 7:14 | 36 | 847.2333 | 46.84 | 8.2444 | 45 | 261 | 68
2012-11-20 | 7:15 | 36 | 847.25 | 47.19 | 8.4389 | 45 | 258 | 68
2012-11-20 | 7:16 | 36 | 847.2667 | 46.49 | 8.05 | 47 | 256 | 69
2012-11-20 | 7:17 | 36 | 847.2833 | 46.49 | 8.05 | 45 | 265 | 69
2012-11-20 | 7:18 | 36 | 847.3 | 46.49 | 8.05 | 45 | 260 | 69
2012-11-20 | 7:19 | 36 | 847.3167 | 46.84 | 8.2444 | 45 | 258 | 69
2012-11-20 | 7:20 | 36 | 847.3333 | 46.84 | 8.2444 | 45 | 256 | 71
2012-11-20 | 7:21 | 36 | 847.35 | 46.14 | 7.8556 | 45 | 260 | 69
2012-11-20 | 7:22 | 36 | 847.3667 | 46.49 | 8.05 | 45 | 259 | 69
2012-11-20 | 7:23 | 36 | 847.3833 | 46.49 | 8.05 | 45 | 258 | 68
2012-11-20 | 7:24 | 36 | 847.4 | 46.84 | 8.2444 | 45 | 261 | 71
2012-11-20 | 7:25 | 36 | 847.4167 | 46.84 | 8.2444 | 45 | 260 | 70
2012-11-20 | 7:26 | 36 | 847.4333 | 46.49 | 8.05 | 47 | 260 | 70
2012-11-20 | 7:27 | 36 | 847.45 | 46.84 | 8.2444 | 45 | 262 | 69
2012-11-20 | 7:28 | 36 | 847.4667 | 47.19 | 8.4389 | 45 | 253 | 71
2012-11-20 | 7:29 | 36 | 847.4833 | 46.84 | 8.2444 | 45 | 261 | 71
2012-11-20 | 7:30 | 36 | 847.5 | 46.49 | 8.05 | 45 | 264 | 69
2012-11-20 | 7:31 | 36 | 847.5167 | 46.49 | 8.05 | 45 | 261 | 70
2012-11-20 | 7:32 | 36 | 847.5333 | 46.49 | 8.05 | 45 | 261 | 66
2012-11-20 | 7:33 | 36 | 847.55 | 46.84 | 8.2444 | 45 | 262 | 69
2012-11-20 | 7:34 | 36 | 847.5667 | 46.84 | 8.2444 | 45 | 263 | 69
2012-11-20 | 7:35 | 36 | 847.5833 | 46.49 | 8.05 | 45 | 263 | 69
2012-11-20 | 7:36 | 36 | 847.6 | 46.84 | 8.2444 | 45 | 264 | 70
2012-11-20 | 7:37 | 36 | 847.6167 | 46.49 | 8.05 | 47 | 258 | 68
2012-11-20 | 7:38 | 36 | 847.6333 | 47.19 | 8.4389 | 45 | 258 | 70
2012-11-20 | 7:39 | 36 | 847.65 | 46.84 | 8.2444 | 45 | 259 | 70
2012-11-20 | 7:40 | 36 | 847.6667 | 46.49 | 8.05 | 47 | 256 | 69
2012-11-20 | 7:41 | 36 | 847.6833 | 46.84 | 8.2444 | 47 | 262 | 68
2012-11-20 | 7:42 | 36 | 847.7 | 46.84 | 8.2444 | 45 | 258 | 69
2012-11-20 | 7:43 | 36 | 847.7167 | 47.19 | 8.4389 | 45 | 258 | 70
2012-11-20 | 7:44 | 36 | 847.7333 | 46.49 | 8.05 | 47 | 258 | 70
2012-11-20 | 7:45 | 36 | 847.75 | 46.84 | 8.2444 | 45 | 264 | 69
2012-11-20 | 7:46 | 36 | 847.7667 | 46.49 | 8.05 | 45 | 256 | 69
2012-11-20 | 7:47 | 36 | 847.7833 | 46.84 | 8.2444 | 45 | 261 | 68
2012-11-20 | 7:48 | 36 | 847.8 | 46.49 | 8.05 | 45 | 257 | 70
2012-11-20 | 7:49 | 36 | 847.8167 | 46.84 | 8.2444 | 45 | 264 | 69
2012-11-20 | 7:50 | 36 | 847.8333 | 46.49 | 8.05 | 47 | 259 | 70
2012-11-20 | 7:51 | 36 | 847.85 | 46.84 | 8.2444 | 45 | 259 | 69
2012-11-20 | 7:52 | 36 | 847.8667 | 46.49 | 8.05 | 45 | 266 | 70
2012-11-20 | 7:53 | 36 | 847.8833 | 46.14 | 7.8556 | 47 | 257 | 67
2012-11-20 | 7:54 | 36 | 847.9 | 46.49 | 8.05 | 45 | 260 | 70
2012-11-20 | 7:55 | 36 | 847.9167 | 46.84 | 8.2444 | 45 | 262 | 70
2012-11-20 | 7:56 | 36 | 847.9333 | 46.84 | 8.2444 | 45 | 260 | 71
2012-11-20 | 7:57 | 36 | 847.95 | 47.19 | 8.4389 | 45 | 259 | 71
2012-11-20 | 7:58 | 36 | 847.9667 | 46.49 | 8.05 | 45 | 261 | 71
2012-11-20 | 7:59 | 36 | 847.9833 | 46.84 | 8.2444 | 45 | 264 | 69
2012-11-20 | 8:00 | 36 | 848 | 46.84 | 8.2444 | 45 | 260 | 69
2012-11-20 | 8:01 | 36 | 848.0167 | 46.84 | 8.2444 | 45 | 256 | 69
2012-11-20 | 8:02 | 36 | 848.0333 | 46.14 | 7.8556 | 45 | 252 | 69
2012-11-20 | 8:03 | 36 | 848.05 | 46.84 | 8.2444 | 45 | 261 | 68
2012-11-20 | 8:04 | 36 | 848.0667 | 46.49 | 8.05 | 45 | 262 | 70
2012-11-20 | 8:05 | 36 | 848.0833 | 46.49 | 8.05 | 45 | 260 | 69
2012-11-20 | 8:06 | 36 | 848.1 | 46.84 | 8.2444 | 45 | 262 | 69
2012-11-20 | 8:07 | 36 | 848.1167 | 46.49 | 8.05 | 45 | 256 | 69
2012-11-20 | 8:08 | 36 | 848.1333 | 46.84 | 8.2444 | 45 | 265 | 68
2012-11-20 | 8:09 | 36 | 848.15 | 46.49 | 8.05 | 45 | 258 | 68
2012-11-20 | 8:10 | 36 | 848.1667 | 46.84 | 8.2444 | 47 | 261 | 70
2012-11-20 | 8:11 | 36 | 848.1833 | 46.84 | 8.2444 | 45 | 262 | 68
2012-11-20 | 8:12 | 36 | 848.2 | 46.14 | 7.8556 | 47 | 259 | 68
2012-11-20 | 8:13 | 36 | 848.2167 | 46.84 | 8.2444 | 45 | 256 | 69
2012-11-20 | 8:14 | 36 | 848.2333 | 46.84 | 8.2444 | 47 | 259 | 67
2012-11-20 | 8:15 | 36 | 848.25 | 46.49 | 8.05 | 45 | 264 | 68
2012-11-20 | 8:16 | 36 | 848.2667 | 46.49 | 8.05 | 45 | 256 | 69
2012-11-20 | 8:17 | 36 | 848.2833 | 46.49 | 8.05 | 45 | 263 | 67
2012-11-20 | 8:18 | 36 | 848.3 | 46.49 | 8.05 | 45 | 259 | 70
2012-11-20 | 8:19 | 36 | 848.3167 | 46.49 | 8.05 | 45 | 257 | 70
2012-11-20 | 8:20 | 36 | 848.3333 | 46.84 | 8.2444 | 45 | 259 | 69
2012-11-20 | 8:21 | 36 | 848.35 | 46.84 | 8.2444 | 45 | 263 | 68
2012-11-20 | 8:22 | 36 | 848.3667 | 46.84 | 8.2444 | 47 | 262 | 67
2012-11-20 | 8:23 | 36 | 848.3833 | 46.84 | 8.2444 | 45 | 259 | 67
2012-11-20 | 8:24 | 36 | 848.4 | 46.49 | 8.05 | 45 | 257 | 68
2012-11-20 | 8:25 | 36 | 848.4167 | 46.14 | 7.8556 | 47 | 260 | 68
2012-11-20 | 8:26 | 36 | 848.4333 | 46.84 | 8.2444 | 45 | 261 | 68
2012-11-20 | 8:27 | 36 | 848.45 | 46.49 | 8.05 | 47 | 261 | 69
2012-11-20 | 8:28 | 36 | 848.4667 | 46.14 | 7.8556 | 45 | 259 | 69
2012-11-20 | 8:29 | 36 | 848.4833 | 46.84 | 8.2444 | 45 | 259 | 69
2012-11-20 | 8:30 | 36 | 848.5 | 46.49 | 8.05 | 47 | 262 | 68
2012-11-20 | 8:31 | 36 | 848.5167 | 46.14 | 7.8556 | 47 | 259 | 67
2012-11-20 | 8:32 | 36 | 848.5333 | 46.49 | 8.05 | 45 | 256 | 67
2012-11-20 | 8:33 | 36 | 848.55 | 46.49 | 8.05 | 47 | 259 | 70
2012-11-20 | 8:34 | 36 | 848.5667 | 46.49 | 8.05 | 45 | 257 | 68
2012-11-20 | 8:35 | 36 | 848.5833 | 46.14 | 7.8556 | 45 | 256 | 69
2012-11-20 | 8:36 | 36 | 848.6 | 46.14 | 7.8556 | 45 | 260 | 68
2012-11-20 | 8:37 | 36 | 848.6167 | 46.14 | 7.8556 | 47 | 260 | 69
2012-11-20 | 8:38 | 36 | 848.6333 | 46.14 | 7.8556 | 45 | 257 | 68
2012-11-20 | 8:39 | 36 | 848.65 | 46.49 | 8.05 | 45 | 257 | 70
2012-11-20 | 8:40 | 36 | 848.6667 | 46.49 | 8.05 | 45 | 259 | 68
2012-11-20 | 8:41 | 36 | 848.6833 | 46.84 | 8.2444 | 45 | 256 | 70
2012-11-20 | 8:42 | 36 | 848.7 | 46.49 | 8.05 | 45 | 255 | 70
2012-11-20 | 8:43 | 36 | 848.7167 | 45.81 | 7.6722 | 47 | 266 | 68
2012-11-20 | 8:44 | 36 | 848.7333 | 46.84 | 8.2444 | 47 | 259 | 69
2012-11-20 | 8:45 | 36 | 848.75 | 46.14 | 7.8556 | 45 | 259 | 68
2012-11-20 | 8:46 | 36 | 848.7667 | 46.14 | 7.8556 | 45 | 262 | 68
2012-11-20 | 8:47 | 36 | 848.7833 | 46.14 | 7.8556 | 45 | 256 | 69
2012-11-20 | 8:48 | 36 | 848.8 | 46.84 | 8.2444 | 45 | 258 | 70
2012-11-20 | 8:49 | 36 | 848.8167 | 46.49 | 8.05 | 47 | 256 | 69
2012-11-20 | 8:50 | 36 | 848.8333 | 46.14 | 7.8556 | 47 | 259 | 69
2012-11-20 | 8:51 | 36 | 848.85 | 46.84 | 8.2444 | 45 | 256 | 67
2012-11-20 | 8:52 | 36 | 848.8667 | 46.49 | 8.05 | 45 | 259 | 68
2012-11-20 | 8:53 | 36 | 848.8833 | 46.49 | 8.05 | 45 | 260 | 69
2012-11-20 | 8:54 | 36 | 848.9 | 46.14 | 7.8556 | 45 | 264 | 69
2012-11-20 | 8:55 | 36 | 848.9167 | 46.14 | 7.8556 | 47 | 257 | 68
2012-11-20 | 8:56 | 36 | 848.9333 | 46.49 | 8.05 | 45 | 259 | 69
2012-11-20 | 8:57 | 36 | 848.95 | 46.14 | 7.8556 | 45 | 261 | 69
2012-11-20 | 8:58 | 36 | 848.9667 | 46.14 | 7.8556 | 45 | 262 | 68
2012-11-20 | 8:59 | 36 | 848.9833 | 46.84 | 8.2444 | 45 | 266 | 68
2012-11-20 | 9:00 | 36 | 849 | 46.14 | 7.8556 | 47 | 256 | 69
2012-11-20 | 9:01 | 36 | 849.0167 | 46.49 | 8.05 | 47 | 262 | 69
2012-11-20 | 9:02 | 36 | 849.0333 | 46.49 | 8.05 | 45 | 263 | 69
2012-11-20 | 9:03 | 36 | 849.05 | 46.49 | 8.05 | 45 | 257 | 69
2012-11-20 | 9:04 | 36 | 849.0667 | 46.14 | 7.8556 | 45 | 263 | 70
2012-11-20 | 9:05 | 36 | 849.0833 | 45.81 | 7.6722 | 45 | 255 | 70
2012-11-20 | 9:06 | 36 | 849.1 | 46.14 | 7.8556 | 45 | 266 | 69
2012-11-20 | 9:07 | 36 | 849.1167 | 46.49 | 8.05 | 45 | 262 | 69
2012-11-20 | 9:08 | 36 | 849.1333 | 46.14 | 7.8556 | 45 | 259 | 69
2012-11-20 | 9:09 | 36 | 849.15 | 46.14 | 7.8556 | 45 | 261 | 69
2012-11-20 | 9:10 | 36 | 849.1667 | 46.14 | 7.8556 | 45 | 258 | 71
2012-11-20 | 9:11 | 36 | 849.1833 | 45.81 | 7.6722 | 45 | 257 | 70
2012-11-20 | 9:12 | 36 | 849.2 | 46.49 | 8.05 | 45 | 256 | 68
2012-11-20 | 9:13 | 36 | 849.2167 | 46.49 | 8.05 | 45 | 260 | 70
2012-11-20 | 9:14 | 36 | 849.2333 | 45.81 | 7.6722 | 45 | 257 | 69
2012-11-20 | 9:15 | 36 | 849.25 | 46.14 | 7.8556 | 45 | 263 | 69
2012-11-20 | 9:16 | 36 | 849.2667 | 45.81 | 7.6722 | 45 | 259 | 68
2012-11-20 | 9:17 | 36 | 849.2833 | 45.81 | 7.6722 | 45 | 262 | 67
2012-11-20 | 9:18 | 36 | 849.3 | 46.14 | 7.8556 | 45 | 260 | 70
2012-11-20 | 9:19 | 36 | 849.3167 | 46.14 | 7.8556 | 47 | 262 | 68
2012-11-20 | 9:20 | 36 | 849.3333 | 46.14 | 7.8556 | 45 | 258 | 69
2012-11-20 | 9:21 | 36 | 849.35 | 45.81 | 7.6722 | 45 | 256 | 71
2012-11-20 | 9:22 | 36 | 849.3667 | 45.81 | 7.6722 | 47 | 256 | 67
2012-11-20 | 9:23 | 36 | 849.3833 | 46.14 | 7.8556 | 45 | 258 | 69
2012-11-20 | 9:24 | 36 | 849.4 | 46.14 | 7.8556 | 47 | 258 | 71
2012-11-20 | 9:25 | 36 | 849.4167 | 45.81 | 7.6722 | 47 | 259 | 69
2012-11-20 | 9:26 | 36 | 849.4333 | 46.14 | 7.8556 | 47 | 259 | 68
2012-11-20 | 9:27 | 36 | 849.45 | 46.14 | 7.8556 | 45 | 259 | 71
2012-11-20 | 9:28 | 36 | 849.4667 | 46.14 | 7.8556 | 45 | 263 | 68
2012-11-20 | 9:29 | 36 | 849.4833 | 45.81 | 7.6722 | 45 | 261 | 68
2012-11-20 | 9:30 | 36 | 849.5 | 46.14 | 7.8556 | 47 | 260 | 68
2012-11-20 | 9:31 | 36 | 849.5167 | 45.81 | 7.6722 | 47 | 259 | 71
2012-11-20 | 9:32 | 36 | 849.5333 | 45.81 | 7.6722 | 45 | 259 | 70
2012-11-20 | 9:33 | 36 | 849.55 | 45.46 | 7.4778 | 47 | 258 | 69
2012-11-20 | 9:34 | 36 | 849.5667 | 45.11 | 7.2833 | 47 | 261 | 68
2012-11-20 | 9:35 | 36 | 849.5833 | 45.46 | 7.4778 | 45 | 265 | 68
2012-11-20 | 9:36 | 36 | 849.6 | 45.81 | 7.6722 | 47 | 261 | 70
2012-11-20 | 9:37 | 36 | 849.6167 | 45.81 | 7.6722 | 45 | 259 | 68
2012-11-20 | 9:38 | 36 | 849.6333 | 45.46 | 7.4778 | 45 | 259 | 69
2012-11-20 | 9:39 | 36 | 849.65 | 45.81 | 7.6722 | 47 | 262 | 70
2012-11-20 | 9:40 | 36 | 849.6667 | 45.81 | 7.6722 | 47 | 258 | 69
2012-11-20 | 9:41 | 36 | 849.6833 | 45.46 | 7.4778 | 45 | 261 | 69
2012-11-20 | 9:42 | 36 | 849.7 | 45.46 | 7.4778 | 47 | 258 | 70
2012-11-20 | 9:43 | 36 | 849.7167 | 45.81 | 7.6722 | 45 | 260 | 69
2012-11-20 | 9:44 | 36 | 849.7333 | 45.11 | 7.2833 | 47 | 256 | 70
2012-11-20 | 9:45 | 36 | 849.75 | 45.11 | 7.2833 | 45 | 260 | 71
2012-11-20 | 9:46 | 36 | 849.7667 | 45.81 | 7.6722 | 42 | 260 | 70
2012-11-20 | 9:47 | 36 | 849.7833 | 45.81 | 7.6722 | 45 | 259 | 69
2012-11-20 | 9:48 | 36 | 849.8 | 45.46 | 7.4778 | 45 | 262 | 71
2012-11-20 | 9:49 | 36 | 849.8167 | 45.11 | 7.2833 | 47 | 259 | 68
2012-11-20 | 9:50 | 36 | 849.8333 | 45.46 | 7.4778 | 47 | 255 | 68
2012-11-20 | 9:51 | 36 | 849.85 | 46.14 | 7.8556 | 47 | 261 | 69
2012-11-20 | 9:52 | 36 | 849.8667 | 45.11 | 7.2833 | 45 | 258 | 69
2012-11-20 | 9:53 | 36 | 849.8833 | 45.11 | 7.2833 | 47 | 260 | 71
2012-11-20 | 9:54 | 36 | 849.9 | 45.46 | 7.4778 | 45 | 262 | 69
2012-11-20 | 9:55 | 36 | 849.9167 | 45.46 | 7.4778 | 47 | 262 | 68
2012-11-20 | 9:56 | 36 | 849.9333 | 45.46 | 7.4778 | 45 | 259 | 70
2012-11-20 | 9:57 | 36 | 849.95 | 45.46 | 7.4778 | 47 | 257 | 69
2012-11-20 | 9:58 | 36 | 849.9667 | 45.11 | 7.2833 | 47 | 256 | 69
2012-11-20 | 9:59 | 36 | 849.9833 | 45.46 | 7.4778 | 47 | 257 | 69
2012-11-20 | 10:00 | 36 | 850 | 45.11 | 7.2833 | 47 | 259 | 70
2012-11-20 | 10:01 | 36 | 850.0167 | 45.81 | 7.6722 | 47 | 263 | 69
2012-11-20 | 10:02 | 36 | 850.0333 | 45.11 | 7.2833 | 47 | 260 | 70
2012-11-20 | 10:03 | 36 | 850.05 | 45.46 | 7.4778 | 45 | 260 | 68
2012-11-20 | 10:04 | 36 | 850.0667 | 44.75 | 7.0833 | 45 | 260 | 70
2012-11-20 | 10:05 | 36 | 850.0833 | 45.46 | 7.4778 | 45 | 260 | 68
2012-11-20 | 10:06 | 36 | 850.1 | 45.46 | 7.4778 | 47 | 260 | 68
2012-11-20 | 10:07 | 36 | 850.1167 | 45.11 | 7.2833 | 45 | 264 | 69
2012-11-20 | 10:08 | 36 | 850.1333 | 45.46 | 7.4778 | 47 | 263 | 68
2012-11-20 | 10:09 | 36 | 850.15 | 45.46 | 7.4778 | 47 | 261 | 70
2012-11-20 | 10:10 | 36 | 850.1667 | 45.46 | 7.4778 | 47 | 261 | 68
2012-11-20 | 10:11 | 36 | 850.1833 | 44.75 | 7.0833 | 45 | 261 | 68
2012-11-20 | 10:12 | 36 | 850.2 | 45.46 | 7.4778 | 47 | 262 | 68
2012-11-20 | 10:13 | 36 | 850.2167 | 44.75 | 7.0833 | 45 | 262 | 68
2012-11-20 | 10:14 | 36 | 850.2333 | 45.11 | 7.2833 | 45 | 261 | 70
2012-11-20 | 10:15 | 36 | 850.25 | 45.46 | 7.4778 | 47 | 258 | 70
2012-11-20 | 10:16 | 36 | 850.2667 | 45.46 | 7.4778 | 45 | 262 | 67
2012-11-20 | 10:17 | 36 | 850.2833 | 45.11 | 7.2833 | 47 | 262 | 70
2012-11-20 | 10:18 | 36 | 850.3 | 45.46 | 7.4778 | 45 | 259 | 69
2012-11-20 | 10:19 | 36 | 850.3167 | 44.75 | 7.0833 | 45 | 261 | 69
2012-11-20 | 10:20 | 36 | 850.3333 | 45.46 | 7.4778 | 45 | 254 | 69
2012-11-20 | 10:21 | 36 | 850.35 | 45.46 | 7.4778 | 47 | 263 | 66
2012-11-20 | 10:22 | 36 | 850.3667 | 45.46 | 7.4778 | 47 | 263 | 68
2012-11-20 | 10:23 | 36 | 850.3833 | 44.75 | 7.0833 | 47 | 257 | 69
2012-11-20 | 10:24 | 36 | 850.4 | 45.11 | 7.2833 | 47 | 263 | 69
2012-11-20 | 10:25 | 36 | 850.4167 | 45.11 | 7.2833 | 45 | 260 | 67
2012-11-20 | 10:26 | 36 | 850.4333 | 45.11 | 7.2833 | 45 | 261 | 67
2012-11-20 | 10:27 | 36 | 850.45 | 45.46 | 7.4778 | 45 | 258 | 68
2012-11-20 | 10:28 | 36 | 850.4667 | 45.11 | 7.2833 | 45 | 261 | 69
2012-11-20 | 10:29 | 36 | 850.4833 | 45.11 | 7.2833 | 45 | 268 | 67
2012-11-20 | 10:30 | 36 | 850.5 | 45.11 | 7.2833 | 45 | 259 | 69
2012-11-20 | 10:31 | 36 | 850.5167 | 45.46 | 7.4778 | 45 | 264 | 68
2012-11-20 | 10:32 | 36 | 850.5333 | 45.11 | 7.2833 | 45 | 262 | 68
2012-11-20 | 10:33 | 36 | 850.55 | 45.11 | 7.2833 | 45 | 260 | 68
2012-11-20 | 10:34 | 36 | 850.5667 | 45.46 | 7.4778 | 45 | 264 | 69
2012-11-20 | 10:35 | 36 | 850.5833 | 45.46 | 7.4778 | 45 | 261 | 69
2012-11-20 | 10:36 | 36 | 850.6 | 45.46 | 7.4778 | 47 | 261 | 67
2012-11-20 | 10:37 | 36 | 850.6167 | 45.46 | 7.4778 | 47 | 261 | 68
2012-11-20 | 10:38 | 36 | 850.6333 | 44.75 | 7.0833 | 45 | 261 | 71
2012-11-20 | 10:39 | 36 | 850.65 | 45.46 | 7.4778 | 47 | 261 | 70
2012-11-20 | 10:40 | 36 | 850.6667 | 45.46 | 7.4778 | 47 | 259 | 68
2012-11-20 | 10:41 | 36 | 850.6833 | 45.81 | 7.6722 | 45 | 264 | 68
2012-11-20 | 10:42 | 36 | 850.7 | 45.81 | 7.6722 | 45 | 264 | 69
2012-11-20 | 10:43 | 36 | 850.7167 | 45.46 | 7.4778 | 45 | 257 | 68
2012-11-20 | 10:44 | 36 | 850.7333 | 44.75 | 7.0833 | 47 | 263 | 68
2012-11-20 | 10:45 | 36 | 850.75 | 45.81 | 7.6722 | 47 | 264 | 69
2012-11-20 | 10:46 | 36 | 850.7667 | 45.46 | 7.4778 | 47 | 263 | 69
2012-11-20 | 10:47 | 36 | 850.7833 | 45.81 | 7.6722 | 45 | 255 | 66
2012-11-20 | 10:48 | 36 | 850.8 | 45.46 | 7.4778 | 47 | 257 | 67
2012-11-20 | 10:49 | 36 | 850.8167 | 45.81 | 7.6722 | 45 | 264 | 69
2012-11-20 | 10:50 | 36 | 850.8333 | 45.81 | 7.6722 | 47 | 257 | 69
2012-11-20 | 10:51 | 36 | 850.85 | 45.46 | 7.4778 | 45 | 262 | 69
2012-11-20 | 10:52 | 36 | 850.8667 | 45.46 | 7.4778 | 45 | 264 | 68
2012-11-20 | 10:53 | 36 | 850.8833 | 45.81 | 7.6722 | 45 | 261 | 68
2012-11-20 | 10:54 | 36 | 850.9 | 45.46 | 7.4778 | 45 | 262 | 67
2012-11-20 | 10:55 | 36 | 850.9167 | 45.81 | 7.6722 | 45 | 259 | 68
2012-11-20 | 10:56 | 36 | 850.9333 | 45.46 | 7.4778 | 45 | 254 | 68
2012-11-20 | 10:57 | 36 | 850.95 | 45.81 | 7.6722 | 45 | 264 | 67
2012-11-20 | 10:58 | 36 | 850.9667 | 45.81 | 7.6722 | 45 | 260 | 67
2012-11-20 | 10:59 | 36 | 850.9833 | 45.81 | 7.6722 | 45 | 262 | 68
2012-11-20 | 11:00 | 36 | 851 | 45.46 | 7.4778 | 45 | 261 | 70
2012-11-20 | 11:01 | 36 | 851.0167 | 45.46 | 7.4778 | 45 | 260 | 69
2012-11-20 | 11:02 | 36 | 851.0333 | 45.46 | 7.4778 | 45 | 262 | 69
2012-11-20 | 11:03 | 36 | 851.05 | 45.81 | 7.6722 | 45 | 257 | 66
2012-11-20 | 11:04 | 36 | 851.0667 | 45.46 | 7.4778 | 45 | 264 | 69
2012-11-20 | 11:05 | 36 | 851.0833 | 45.46 | 7.4778 | 45 | 264 | 69
2012-11-20 | 11:06 | 36 | 851.1 | 45.46 | 7.4778 | 45 | 262 | 66
2012-11-20 | 11:07 | 36 | 851.1167 | 46.14 | 7.8556 | 47 | 264 | 68
2012-11-20 | 11:08 | 36 | 851.1333 | 46.14 | 7.8556 | 45 | 257 | 66
2012-11-20 | 11:09 | 36 | 851.15 | 45.81 | 7.6722 | 45 | 256 | 67
2012-11-20 | 11:10 | 36 | 851.1667 | 46.14 | 7.8556 | 45 | 260 | 66
2012-11-20 | 11:11 | 36 | 851.1833 | 45.81 | 7.6722 | 45 | 262 | 69
2012-11-20 | 11:12 | 36 | 851.2 | 45.46 | 7.4778 | 45 | 263 | 68
2012-11-20 | 11:13 | 36 | 851.2167 | 45.46 | 7.4778 | 47 | 262 | 68
2012-11-20 | 11:14 | 36 | 851.2333 | 46.14 | 7.8556 | 45 | 258 | 68
2012-11-20 | 11:15 | 36 | 851.25 | 45.81 | 7.6722 | 45 | 258 | 66
2012-11-20 | 11:16 | 36 | 851.2667 | 46.14 | 7.8556 | 47 | 264 | 67
2012-11-20 | 11:17 | 36 | 851.2833 | 46.14 | 7.8556 | 45 | 261 | 68
2012-11-20 | 11:18 | 36 | 851.3 | 45.81 | 7.6722 | 45 | 264 | 69
2012-11-20 | 11:19 | 36 | 851.3167 | 45.81 | 7.6722 | 47 | 262 | 66
2012-11-20 | 11:20 | 36 | 851.3333 | 46.14 | 7.8556 | 45 | 259 | 67
2012-11-20 | 11:21 | 36 | 851.35 | 45.81 | 7.6722 | 47 | 262 | 66
2012-11-20 | 11:22 | 36 | 851.3667 | 45.81 | 7.6722 | 45 | 263 | 69
2012-11-20 | 11:23 | 36 | 851.3833 | 46.14 | 7.8556 | 45 | 258 | 67
2012-11-20 | 11:24 | 36 | 851.4 | 46.14 | 7.8556 | 45 | 256 | 67
2012-11-20 | 11:25 | 36 | 851.4167 | 46.14 | 7.8556 | 45 | 258 | 67
2012-11-20 | 11:26 | 36 | 851.4333 | 45.81 | 7.6722 | 45 | 259 | 66
2012-11-20 | 11:27 | 36 | 851.45 | 46.14 | 7.8556 | 45 | 260 | 68
2012-11-20 | 11:28 | 36 | 851.4667 | 46.14 | 7.8556 | 45 | 259 | 68
2012-11-20 | 11:29 | 36 | 851.4833 | 46.14 | 7.8556 | 45 | 256 | 68
2012-11-20 | 11:30 | 36 | 851.5 | 46.49 | 8.05 | 45 | 265 | 69
2012-11-20 | 11:31 | 36 | 851.5167 | 46.49 | 8.05 | 45 | 258 | 67
2012-11-20 | 11:32 | 36 | 851.5333 | 46.49 | 8.05 | 45 | 258 | 66
2012-11-20 | 11:33 | 36 | 851.55 | 45.81 | 7.6722 | 45 | 264 | 66
2012-11-20 | 11:34 | 36 | 851.5667 | 46.14 | 7.8556 | 45 | 262 | 67
2012-11-20 | 11:35 | 36 | 851.5833 | 46.14 | 7.8556 | 45 | 261 | 68
2012-11-20 | 11:36 | 36 | 851.6 | 46.14 | 7.8556 | 45 | 260 | 68
2012-11-20 | 11:37 | 36 | 851.6167 | 45.81 | 7.6722 | 45 | 259 | 67
2012-11-20 | 11:38 | 36 | 851.6333 | 46.49 | 8.05 | 45 | 259 | 66
2012-11-20 | 11:39 | 36 | 851.65 | 46.49 | 8.05 | 45 | 261 | 67
2012-11-20 | 11:40 | 36 | 851.6667 | 46.14 | 7.8556 | 45 | 258 | 66
2012-11-20 | 11:41 | 36 | 851.6833 | 46.14 | 7.8556 | 45 | 260 | 68
2012-11-20 | 11:42 | 36 | 851.7 | 46.49 | 8.05 | 45 | 258 | 67
2012-11-20 | 11:43 | 36 | 851.7167 | 46.14 | 7.8556 | 45 | 262 | 66
2012-11-20 | 11:44 | 36 | 851.7333 | 46.14 | 7.8556 | 45 | 260 | 66
2012-11-20 | 11:45 | 36 | 851.75 | 46.49 | 8.05 | 45 | 262 | 67
2012-11-20 | 11:46 | 36 | 851.7667 | 46.49 | 8.05 | 45 | 258 | 69
2012-11-20 | 11:47 | 36 | 851.7833 | 46.49 | 8.05 | 45 | 261 | 69
2012-11-20 | 11:48 | 36 | 851.8 | 45.81 | 7.6722 | 45 | 256 | 69
2012-11-20 | 11:49 | 36 | 851.8167 | 46.14 | 7.8556 | 45 | 261 | 67
2012-11-20 | 11:50 | 36 | 851.8333 | 46.14 | 7.8556 | 45 | 259 | 69
2012-11-20 | 11:51 | 36 | 851.85 | 46.14 | 7.8556 | 45 | 260 | 68
2012-11-20 | 11:52 | 36 | 851.8667 | 46.14 | 7.8556 | 45 | 259 | 66
2012-11-20 | 11:53 | 36 | 851.8833 | 46.84 | 8.2444 | 45 | 261 | 66
2012-11-20 | 11:54 | 36 | 851.9 | 46.49 | 8.05 | 45 | 261 | 67
2012-11-20 | 11:55 | 36 | 851.9167 | 45.81 | 7.6722 | 45 | 263 | 67
2012-11-20 | 11:56 | 36 | 851.9333 | 45.81 | 7.6722 | 45 | 257 | 68
2012-11-20 | 11:57 | 36 | 851.95 | 46.14 | 7.8556 | 45 | 253 | 68
2012-11-20 | 11:58 | 36 | 851.9667 | 46.14 | 7.8556 | 45 | 260 | 67
2012-11-20 | 11:59 | 36 | 851.9833 | 46.49 | 8.05 | 47 | 256 | 66
2012-11-20 | 12:00 | 36 | 852 | 46.49 | 8.05 | 45 | 261 | 69
2012-11-20 | 12:01 | 36 | 852.0167 | 46.14 | 7.8556 | 45 | 257 | 67
2012-11-20 | 12:02 | 36 | 852.0333 | 46.14 | 7.8556 | 45 | 257 | 69
2012-11-20 | 12:03 | 36 | 852.05 | 46.14 | 7.8556 | 45 | 263 | 69
2012-11-20 | 12:04 | 36 | 852.0667 | 46.49 | 8.05 | 45 | 258 | 67
2012-11-20 | 12:05 | 36 | 852.0833 | 46.49 | 8.05 | 45 | 261 | 66
2012-11-20 | 12:06 | 36 | 852.1 | 46.49 | 8.05 | 45 | 265 | 69
2012-11-20 | 12:07 | 36 | 852.1167 | 46.14 | 7.8556 | 45 | 265 | 68
2012-11-20 | 12:08 | 36 | 852.1333 | 46.49 | 8.05 | 47 | 263 | 69
2012-11-20 | 12:09 | 36 | 852.15 | 46.49 | 8.05 | 45 | 256 | 68
2012-11-20 | 12:10 | 36 | 852.1667 | 46.14 | 7.8556 | 45 | 260 | 68
2012-11-20 | 12:11 | 36 | 852.1833 | 46.14 | 7.8556 | 45 | 268 | 68
2012-11-20 | 12:12 | 36 | 852.2 | 46.14 | 7.8556 | 45 | 259 | 70
2012-11-20 | 12:13 | 36 | 852.2167 | 46.49 | 8.05 | 45 | 258 | 67
2012-11-20 | 12:14 | 36 | 852.2333 | 46.14 | 7.8556 | 45 | 257 | 67
2012-11-20 | 12:15 | 36 | 852.25 | 46.14 | 7.8556 | 45 | 260 | 68
2012-11-20 | 12:16 | 36 | 852.2667 | 46.49 | 8.05 | 45 | 259 | 67
2012-11-20 | 12:17 | 36 | 852.2833 | 45.81 | 7.6722 | 45 | 259 | 68
2012-11-20 | 12:18 | 36 | 852.3 | 46.49 | 8.05 | 45 | 256 | 69
2012-11-20 | 12:19 | 36 | 852.3167 | 46.14 | 7.8556 | 45 | 261 | 66
2012-11-20 | 12:20 | 36 | 852.3333 | 46.84 | 8.2444 | 45 | 259 | 70
2012-11-20 | 12:21 | 36 | 852.35 | 46.49 | 8.05 | 45 | 256 | 67
2012-11-20 | 12:22 | 36 | 852.3667 | 46.49 | 8.05 | 47 | 256 | 68
2012-11-20 | 12:23 | 36 | 852.3833 | 46.49 | 8.05 | 45 | 262 | 68
2012-11-20 | 12:24 | 36 | 852.4 | 45.81 | 7.6722 | 45 | 262 | 68
2012-11-20 | 12:25 | 36 | 852.4167 | 45.81 | 7.6722 | 45 | 261 | 68
2012-11-20 | 12:26 | 36 | 852.4333 | 46.14 | 7.8556 | 45 | 261 | 68
2012-11-20 | 12:27 | 36 | 852.45 | 46.49 | 8.05 | 45 | 263 | 70
2012-11-20 | 12:28 | 36 | 852.4667 | 46.49 | 8.05 | 45 | 265 | 68
2012-11-20 | 12:29 | 36 | 852.4833 | 46.49 | 8.05 | 45 | 258 | 67
2012-11-20 | 12:30 | 36 | 852.5 | 46.49 | 8.05 | 45 | 263 | 67
2012-11-20 | 12:31 | 36 | 852.5167 | 46.49 | 8.05 | 45 | 261 | 69
2012-11-20 | 12:32 | 36 | 852.5333 | 46.49 | 8.05 | 45 | 262 | 67
2012-11-20 | 12:33 | 36 | 852.55 | 46.84 | 8.2444 | 45 | 261 | 68
2012-11-20 | 12:34 | 36 | 852.5667 | 46.49 | 8.05 | 45 | 265 | 69
2012-11-20 | 12:35 | 36 | 852.5833 | 46.49 | 8.05 | 45 | 264 | 67
2012-11-20 | 12:36 | 36 | 852.6 | 46.84 | 8.2444 | 45 | 260 | 68
2012-11-20 | 12:37 | 36 | 852.6167 | 46.14 | 7.8556 | 45 | 263 | 67
2012-11-20 | 12:38 | 36 | 852.6333 | 46.49 | 8.05 | 45 | 259 | 66
2012-11-20 | 12:39 | 36 | 852.65 | 46.49 | 8.05 | 45 | 264 | 68
2012-11-20 | 12:40 | 36 | 852.6667 | 46.14 | 7.8556 | 45 | 263 | 69
2012-11-20 | 12:41 | 36 | 852.6833 | 46.49 | 8.05 | 45 | 258 | 69
2012-11-20 | 12:42 | 36 | 852.7 | 46.14 | 7.8556 | 45 | 260 | 66
2012-11-20 | 12:43 | 36 | 852.7167 | 46.49 | 8.05 | 45 | 259 | 69
2012-11-20 | 12:44 | 36 | 852.7333 | 46.14 | 7.8556 | 45 | 262 | 67
2012-11-20 | 12:45 | 36 | 852.75 | 46.49 | 8.05 | 45 | 259 | 68
2012-11-20 | 12:46 | 36 | 852.7667 | 46.14 | 7.8556 | 45 | 257 | 67
2012-11-20 | 12:47 | 36 | 852.7833 | 46.49 | 8.05 | 47 | 265 | 67
2012-11-20 | 12:48 | 36 | 852.8 | 46.49 | 8.05 | 47 | 258 | 69
2012-11-20 | 12:49 | 36 | 852.8167 | 46.14 | 7.8556 | 45 | 257 | 68
2012-11-20 | 12:50 | 36 | 852.8333 | 46.84 | 8.2444 | 45 | 258 | 69
2012-11-20 | 12:51 | 36 | 852.85 | 46.49 | 8.05 | 45 | 259 | 66
2012-11-20 | 12:52 | 36 | 852.8667 | 46.84 | 8.2444 | 45 | 259 | 67
2012-11-20 | 12:53 | 36 | 852.8833 | 46.49 | 8.05 | 45 | 264 | 66
2012-11-20 | 12:54 | 36 | 852.9 | 46.14 | 7.8556 | 45 | 262 | 65
2012-11-20 | 12:55 | 36 | 852.9167 | 46.49 | 8.05 | 47 | 263 | 67
2012-11-20 | 12:56 | 36 | 852.9333 | 46.14 | 7.8556 | 45 | 262 | 69
2012-11-20 | 12:57 | 36 | 852.95 | 46.49 | 8.05 | 45 | 262 | 66
2012-11-20 | 12:58 | 36 | 852.9667 | 46.49 | 8.05 | 45 | 258 | 67
2012-11-20 | 12:59 | 36 | 852.9833 | 46.49 | 8.05 | 45 | 262 | 67
2012-11-20 | 13:00 | 36 | 853 | 46.49 | 8.05 | 45 | 262 | 66
2012-11-20 | 13:01 | 36 | 853.0167 | 46.14 | 7.8556 | 47 | 260 | 68
2012-11-20 | 13:02 | 36 | 853.0333 | 46.84 | 8.2444 | 45 | 263 | 67
2012-11-20 | 13:03 | 36 | 853.05 | 46.84 | 8.2444 | 45 | 262 | 67
2012-11-20 | 13:04 | 36 | 853.0667 | 46.49 | 8.05 | 45 | 260 | 68
2012-11-20 | 13:05 | 36 | 853.0833 | 46.14 | 7.8556 | 45 | 261 | 69
2012-11-20 | 13:06 | 36 | 853.1 | 46.49 | 8.05 | 45 | 267 | 68
2012-11-20 | 13:07 | 36 | 853.1167 | 46.84 | 8.2444 | 45 | 261 | 65
2012-11-20 | 13:08 | 36 | 853.1333 | 46.49 | 8.05 | 45 | 261 | 69
2012-11-20 | 13:09 | 36 | 853.15 | 46.14 | 7.8556 | 45 | 260 | 68
2012-11-20 | 13:10 | 36 | 853.1667 | 46.49 | 8.05 | 45 | 258 | 69
2012-11-20 | 13:11 | 36 | 853.1833 | 46.84 | 8.2444 | 45 | 259 | 68
2012-11-20 | 13:12 | 36 | 853.2 | 46.14 | 7.8556 | 45 | 263 | 69
2012-11-20 | 13:13 | 36 | 853.2167 | 46.84 | 8.2444 | 45 | 261 | 69
2012-11-20 | 13:14 | 36 | 853.2333 | 46.84 | 8.2444 | 45 | 262 | 66
2012-11-20 | 13:15 | 36 | 853.25 | 46.14 | 7.8556 | 45 | 258 | 68
2012-11-20 | 13:16 | 36 | 853.2667 | 46.84 | 8.2444 | 45 | 262 | 68
2012-11-20 | 13:17 | 36 | 853.2833 | 46.49 | 8.05 | 45 | 264 | 67
2012-11-20 | 13:18 | 36 | 853.3 | 46.49 | 8.05 | 45 | 258 | 68
2012-11-20 | 13:19 | 36 | 853.3167 | 46.84 | 8.2444 | 45 | 264 | 68
2012-11-20 | 13:20 | 36 | 853.3333 | 46.84 | 8.2444 | 45 | 258 | 69
2012-11-20 | 13:21 | 36 | 853.35 | 46.49 | 8.05 | 45 | 256 | 67
2012-11-20 | 13:22 | 36 | 853.3667 | 46.49 | 8.05 | 45 | 259 | 65
2012-11-20 | 13:23 | 36 | 853.3833 | 46.84 | 8.2444 | 45 | 259 | 67
2012-11-20 | 13:24 | 36 | 853.4 | 46.84 | 8.2444 | 45 | 261 | 65
2012-11-20 | 13:25 | 36 | 853.4167 | 46.14 | 7.8556 | 45 | 261 | 68
2012-11-20 | 13:26 | 36 | 853.4333 | 46.84 | 8.2444 | 45 | 263 | 67
2012-11-20 | 13:27 | 36 | 853.45 | 46.49 | 8.05 | 45 | 262 | 70
2012-11-20 | 13:28 | 36 | 853.4667 | 46.84 | 8.2444 | 45 | 262 | 67
2012-11-20 | 13:29 | 36 | 853.4833 | 46.84 | 8.2444 | 45 | 262 | 66
2012-11-20 | 13:30 | 36 | 853.5 | 46.84 | 8.2444 | 45 | 260 | 66
2012-11-20 | 13:31 | 36 | 853.5167 | 46.49 | 8.05 | 45 | 258 | 66
2012-11-20 | 13:32 | 36 | 853.5333 | 46.84 | 8.2444 | 45 | 258 | 68
2012-11-20 | 13:33 | 36 | 853.55 | 46.49 | 8.05 | 45 | 261 | 66
2012-11-20 | 13:34 | 36 | 853.5667 | 46.84 | 8.2444 | 45 | 257 | 69
2012-11-20 | 13:35 | 36 | 853.5833 | 46.84 | 8.2444 | 45 | 262 | 68
2012-11-20 | 13:36 | 36 | 853.6 | 46.49 | 8.05 | 45 | 261 | 67
2012-11-20 | 13:37 | 36 | 853.6167 | 46.84 | 8.2444 | 45 | 259 | 67
2012-11-20 | 13:38 | 36 | 853.6333 | 46.84 | 8.2444 | 45 | 263 | 68
2012-11-20 | 13:39 | 36 | 853.65 | 46.84 | 8.2444 | 45 | 261 | 68
2012-11-20 | 13:40 | 36 | 853.6667 | 46.49 | 8.05 | 45 | 262 | 67
2012-11-20 | 13:41 | 36 | 853.6833 | 46.49 | 8.05 | 45 | 258 | 67
2012-11-20 | 13:42 | 36 | 853.7 | 47.19 | 8.4389 | 45 | 263 | 68
2012-11-20 | 13:43 | 36 | 853.7167 | 46.84 | 8.2444 | 45 | 260 | 66
2012-11-20 | 13:44 | 36 | 853.7333 | 46.49 | 8.05 | 45 | 259 | 66
2012-11-20 | 13:45 | 36 | 853.75 | 47.19 | 8.4389 | 42 | 259 | 68
2012-11-20 | 13:46 | 36 | 853.7667 | 46.49 | 8.05 | 45 | 260 | 68
2012-11-20 | 13:47 | 36 | 853.7833 | 46.84 | 8.2444 | 45 | 260 | 69
2012-11-20 | 13:48 | 36 | 853.8 | 47.19 | 8.4389 | 45 | 260 | 68
2012-11-20 | 13:49 | 36 | 853.8167 | 46.49 | 8.05 | 45 | 263 | 68
2012-11-20 | 13:50 | 36 | 853.8333 | 46.49 | 8.05 | 45 | 263 | 66
2012-11-20 | 13:51 | 36 | 853.85 | 46.84 | 8.2444 | 45 | 257 | 66
2012-11-20 | 13:52 | 36 | 853.8667 | 46.84 | 8.2444 | 45 | 263 | 68
2012-11-20 | 13:53 | 36 | 853.8833 | 46.49 | 8.05 | 45 | 260 | 67
2012-11-20 | 13:54 | 36 | 853.9 | 46.14 | 7.8556 | 45 | 262 | 67
2012-11-20 | 13:55 | 36 | 853.9167 | 47.19 | 8.4389 | 45 | 260 | 67
2012-11-20 | 13:56 | 36 | 853.9333 | 47.19 | 8.4389 | 45 | 258 | 66
2012-11-20 | 13:57 | 36 | 853.95 | 47.19 | 8.4389 | 45 | 262 | 68
2012-11-20 | 13:58 | 36 | 853.9667 | 47.19 | 8.4389 | 45 | 258 | 67
2012-11-20 | 13:59 | 36 | 853.9833 | 47.19 | 8.4389 | 45 | 262 | 67
2012-11-20 | 14:00 | 36 | 854 | 47.19 | 8.4389 | 45 | 262 | 67
2012-11-20 | 14:01 | 36 | 854.0167 | 46.84 | 8.2444 | 45 | 259 | 70
2012-11-20 | 14:02 | 36 | 854.0333 | 46.84 | 8.2444 | 45 | 258 | 68
2012-11-20 | 14:03 | 36 | 854.05 | 47.19 | 8.4389 | 45 | 258 | 68
2012-11-20 | 14:04 | 36 | 854.0667 | 46.84 | 8.2444 | 45 | 254 | 68
2012-11-20 | 14:05 | 36 | 854.0833 | 46.84 | 8.2444 | 45 | 259 | 67
2012-11-20 | 14:06 | 36 | 854.1 | 46.49 | 8.05 | 45 | 260 | 67
2012-11-20 | 14:07 | 36 | 854.1167 | 46.49 | 8.05 | 45 | 259 | 68
2012-11-20 | 14:08 | 36 | 854.1333 | 46.84 | 8.2444 | 45 | 260 | 69
2012-11-20 | 14:09 | 36 | 854.15 | 46.84 | 8.2444 | 45 | 266 | 66
2012-11-20 | 14:10 | 36 | 854.1667 | 46.49 | 8.05 | 45 | 259 | 68
2012-11-20 | 14:11 | 36 | 854.1833 | 46.84 | 8.2444 | 45 | 259 | 69
2012-11-20 | 14:12 | 36 | 854.2 | 46.84 | 8.2444 | 45 | 261 | 66
2012-11-20 | 14:13 | 36 | 854.2167 | 47.19 | 8.4389 | 42 | 259 | 66
2012-11-20 | 14:14 | 36 | 854.2333 | 46.84 | 8.2444 | 45 | 255 | 67
2012-11-20 | 14:15 | 36 | 854.25 | 47.19 | 8.4389 | 45 | 262 | 69
2012-11-20 | 14:16 | 36 | 854.2667 | 47.19 | 8.4389 | 45 | 259 | 66
2012-11-20 | 14:17 | 36 | 854.2833 | 47.19 | 8.4389 | 45 | 256 | 68
2012-11-20 | 14:18 | 36 | 854.3 | 46.84 | 8.2444 | 45 | 258 | 69
2012-11-20 | 14:19 | 36 | 854.3167 | 47.54 | 8.6333 | 45 | 256 | 67
2012-11-20 | 14:20 | 36 | 854.3333 | 47.19 | 8.4389 | 45 | 259 | 67
2012-11-20 | 14:21 | 36 | 854.35 | 47.19 | 8.4389 | 45 | 258 | 67
2012-11-20 | 14:22 | 36 | 854.3667 | 46.49 | 8.05 | 45 | 263 | 67
2012-11-20 | 14:23 | 36 | 854.3833 | 46.84 | 8.2444 | 45 | 261 | 66
2012-11-20 | 14:24 | 36 | 854.4 | 47.54 | 8.6333 | 45 | 257 | 68
2012-11-20 | 14:25 | 36 | 854.4167 | 47.19 | 8.4389 | 45 | 259 | 67
2012-11-20 | 14:26 | 36 | 854.4333 | 46.14 | 7.8556 | 45 | 262 | 67
2012-11-20 | 14:27 | 36 | 854.45 | 47.19 | 8.4389 | 45 | 260 | 66
2012-11-20 | 14:28 | 36 | 854.4667 | 46.84 | 8.2444 | 45 | 255 | 65
2012-11-20 | 14:29 | 36 | 854.4833 | 47.54 | 8.6333 | 47 | 265 | 69
2012-11-20 | 14:30 | 36 | 854.5 | 46.84 | 8.2444 | 45 | 262 | 67
2012-11-20 | 14:31 | 36 | 854.5167 | 46.84 | 8.2444 | 45 | 263 | 66
2012-11-20 | 14:32 | 36 | 854.5333 | 47.19 | 8.4389 | 47 | 264 | 69
2012-11-20 | 14:33 | 36 | 854.55 | 46.84 | 8.2444 | 45 | 256 | 68
2012-11-20 | 14:34 | 36 | 854.5667 | 46.84 | 8.2444 | 45 | 260 | 68
2012-11-20 | 14:35 | 36 | 854.5833 | 46.84 | 8.2444 | 45 | 264 | 67
2012-11-20 | 14:36 | 36 | 854.6 | 46.84 | 8.2444 | 45 | 260 | 68
2012-11-20 | 14:37 | 36 | 854.6167 | 47.19 | 8.4389 | 45 | 257 | 66
2012-11-20 | 14:38 | 36 | 854.6333 | 47.19 | 8.4389 | 45 | 260 | 66
2012-11-20 | 14:39 | 36 | 854.65 | 46.84 | 8.2444 | 45 | 259 | 66
2012-11-20 | 14:40 | 36 | 854.6667 | 46.84 | 8.2444 | 45 | 259 | 69
2012-11-20 | 14:41 | 36 | 854.6833 | 47.19 | 8.4389 | 45 | 265 | 66
2012-11-20 | 14:42 | 36 | 854.7 | 46.84 | 8.2444 | 45 | 260 | 68
2012-11-20 | 14:43 | 36 | 854.7167 | 46.84 | 8.2444 | 45 | 259 | 67
2012-11-20 | 14:44 | 36 | 854.7333 | 47.19 | 8.4389 | 45 | 256 | 67
2012-11-20 | 14:45 | 36 | 854.75 | 47.19 | 8.4389 | 45 | 262 | 69
2012-11-20 | 14:46 | 36 | 854.7667 | 46.84 | 8.2444 | 45 | 263 | 68
2012-11-20 | 14:47 | 36 | 854.7833 | 46.49 | 8.05 | 45 | 262 | 69
2012-11-20 | 14:48 | 36 | 854.8 | 47.19 | 8.4389 | 45 | 259 | 67
2012-11-20 | 14:49 | 36 | 854.8167 | 47.19 | 8.4389 | 45 | 254 | 67
2012-11-20 | 14:50 | 36 | 854.8333 | 47.19 | 8.4389 | 45 | 258 | 68
2012-11-20 | 14:51 | 36 | 854.85 | 46.49 | 8.05 | 45 | 263 | 70
2012-11-20 | 14:52 | 36 | 854.8667 | 46.84 | 8.2444 | 47 | 260 | 68
2012-11-20 | 14:53 | 36 | 854.8833 | 47.19 | 8.4389 | 45 | 258 | 69
2012-11-20 | 14:54 | 36 | 854.9 | 47.19 | 8.4389 | 45 | 260 | 69
2012-11-20 | 14:55 | 36 | 854.9167 | 46.84 | 8.2444 | 47 | 257 | 68
2012-11-20 | 14:56 | 36 | 854.9333 | 47.19 | 8.4389 | 45 | 256 | 65
2012-11-20 | 14:57 | 36 | 854.95 | 46.49 | 8.05 | 45 | 258 | 69
2012-11-20 | 14:58 | 36 | 854.9667 | 46.84 | 8.2444 | 45 | 256 | 68
2012-11-20 | 14:59 | 36 | 854.9833 | 46.49 | 8.05 | 45 | 259 | 67
2012-11-20 | 15:00 | 36 | 855 | 46.84 | 8.2444 | 45 | 259 | 67
2012-11-20 | 15:01 | 36 | 855.0167 | 46.84 | 8.2444 | 45 | 261 | 68
2012-11-20 | 15:02 | 36 | 855.0333 | 47.19 | 8.4389 | 45 | 257 | 69
2012-11-20 | 15:03 | 36 | 855.05 | 46.84 | 8.2444 | 45 | 258 | 68
2012-11-20 | 15:04 | 36 | 855.0667 | 47.19 | 8.4389 | 45 | 258 | 67
2012-11-20 | 15:05 | 36 | 855.0833 | 47.19 | 8.4389 | 47 | 263 | 67
2012-11-20 | 15:06 | 36 | 855.1 | 47.19 | 8.4389 | 45 | 259 | 66
2012-11-20 | 15:07 | 36 | 855.1167 | 46.84 | 8.2444 | 45 | 261 | 70
2012-11-20 | 15:08 | 36 | 855.1333 | 46.84 | 8.2444 | 47 | 258 | 69
2012-11-20 | 15:09 | 36 | 855.15 | 46.84 | 8.2444 | 45 | 256 | 68
2012-11-20 | 15:10 | 36 | 855.1667 | 46.84 | 8.2444 | 45 | 255 | 66
2012-11-20 | 15:11 | 36 | 855.1833 | 47.19 | 8.4389 | 42 | 261 | 69
2012-11-20 | 15:12 | 36 | 855.2 | 47.19 | 8.4389 | 45 | 259 | 67
2012-11-20 | 15:13 | 36 | 855.2167 | 47.19 | 8.4389 | 45 | 260 | 69
2012-11-20 | 15:14 | 36 | 855.2333 | 47.19 | 8.4389 | 45 | 260 | 68
2012-11-20 | 15:15 | 36 | 855.25 | 47.19 | 8.4389 | 45 | 258 | 68
2012-11-20 | 15:16 | 36 | 855.2667 | 47.19 | 8.4389 | 45 | 256 | 67
2012-11-20 | 15:17 | 36 | 855.2833 | 46.84 | 8.2444 | 45 | 260 | 69
2012-11-20 | 15:18 | 36 | 855.3 | 46.84 | 8.2444 | 45 | 256 | 69
2012-11-20 | 15:19 | 36 | 855.3167 | 46.49 | 8.05 | 45 | 263 | 68
2012-11-20 | 15:20 | 36 | 855.3333 | 46.84 | 8.2444 | 45 | 259 | 67
2012-11-20 | 15:21 | 36 | 855.35 | 47.19 | 8.4389 | 45 | 255 | 68
2012-11-20 | 15:22 | 36 | 855.3667 | 46.49 | 8.05 | 47 | 260 | 69
2012-11-20 | 15:23 | 36 | 855.3833 | 46.84 | 8.2444 | 45 | 262 | 68
2012-11-20 | 15:24 | 36 | 855.4 | 46.84 | 8.2444 | 45 | 257 | 66
2012-11-20 | 15:25 | 36 | 855.4167 | 47.19 | 8.4389 | 45 | 262 | 66
2012-11-20 | 15:26 | 36 | 855.4333 | 46.84 | 8.2444 | 45 | 261 | 65
2012-11-20 | 15:27 | 36 | 855.45 | 47.19 | 8.4389 | 45 | 256 | 66
2012-11-20 | 15:28 | 36 | 855.4667 | 46.49 | 8.05 | 45 | 262 | 66
2012-11-20 | 15:29 | 36 | 855.4833 | 46.84 | 8.2444 | 45 | 266 | 66
2012-11-20 | 15:30 | 36 | 855.5 | 47.19 | 8.4389 | 45 | 257 | 68
2012-11-20 | 15:31 | 36 | 855.5167 | 46.49 | 8.05 | 45 | 257 | 67
2012-11-20 | 15:32 | 36 | 855.5333 | 46.49 | 8.05 | 45 | 259 | 68
2012-11-20 | 15:33 | 36 | 855.55 | 47.19 | 8.4389 | 45 | 260 | 67
2012-11-20 | 15:34 | 36 | 855.5667 | 47.19 | 8.4389 | 45 | 255 | 70
2012-11-20 | 15:35 | 36 | 855.5833 | 46.49 | 8.05 | 45 | 256 | 69
2012-11-20 | 15:36 | 36 | 855.6 | 46.84 | 8.2444 | 45 | 262 | 70
2012-11-20 | 15:37 | 36 | 855.6167 | 46.84 | 8.2444 | 42 | 263 | 69
2012-11-20 | 15:38 | 36 | 855.6333 | 46.84 | 8.2444 | 47 | 266 | 66
2012-11-20 | 15:39 | 36 | 855.65 | 47.19 | 8.4389 | 45 | 256 | 69
2012-11-20 | 15:40 | 36 | 855.6667 | 47.19 | 8.4389 | 45 | 263 | 66
2012-11-20 | 15:41 | 36 | 855.6833 | 47.19 | 8.4389 | 45 | 258 | 66
2012-11-20 | 15:42 | 36 | 855.7 | 46.49 | 8.05 | 45 | 259 | 67
2012-11-20 | 15:43 | 36 | 855.7167 | 46.49 | 8.05 | 45 | 258 | 67
2012-11-20 | 15:44 | 36 | 855.7333 | 46.84 | 8.2444 | 45 | 257 | 67
2012-11-20 | 15:45 | 36 | 855.75 | 47.19 | 8.4389 | 45 | 259 | 66
2012-11-20 | 15:46 | 36 | 855.7667 | 46.84 | 8.2444 | 45 | 259 | 68
2012-11-20 | 15:47 | 36 | 855.7833 | 47.19 | 8.4389 | 45 | 259 | 67
2012-11-20 | 15:48 | 36 | 855.8 | 47.19 | 8.4389 | 45 | 260 | 68
2012-11-20 | 15:49 | 36 | 855.8167 | 46.84 | 8.2444 | 45 | 256 | 68
2012-11-20 | 15:50 | 36 | 855.8333 | 46.84 | 8.2444 | 45 | 260 | 69
2012-11-20 | 15:51 | 36 | 855.85 | 46.84 | 8.2444 | 45 | 261 | 66
2012-11-20 | 15:52 | 36 | 855.8667 | 46.84 | 8.2444 | 45 | 262 | 69
2012-11-20 | 15:53 | 36 | 855.8833 | 46.84 | 8.2444 | 45 | 256 | 69
2012-11-20 | 15:54 | 36 | 855.9 | 46.84 | 8.2444 | 47 | 258 | 67
2012-11-20 | 15:55 | 36 | 855.9167 | 47.19 | 8.4389 | 45 | 260 | 68
2012-11-20 | 15:56 | 36 | 855.9333 | 46.84 | 8.2444 | 45 | 256 | 68
2012-11-20 | 15:57 | 36 | 855.95 | 47.19 | 8.4389 | 45 | 257 | 68
2012-11-20 | 15:58 | 36 | 855.9667 | 46.84 | 8.2444 | 45 | 259 | 67
2012-11-20 | 15:59 | 36 | 855.9833 | 47.54 | 8.6333 | 45 | 258 | 69
2012-11-20 | 16:00 | 36 | 856 | 46.84 | 8.2444 | 45 | 260 | 69
2012-11-20 | 16:01 | 36 | 856.0167 | 46.49 | 8.05 | 45 | 259 | 70
2012-11-20 | 16:02 | 36 | 856.0333 | 46.84 | 8.2444 | 45 | 259 | 68
2012-11-20 | 16:03 | 36 | 856.05 | 46.84 | 8.2444 | 45 | 257 | 67
2012-11-20 | 16:04 | 36 | 856.0667 | 46.49 | 8.05 | 45 | 260 | 67
2012-11-20 | 16:05 | 36 | 856.0833 | 46.84 | 8.2444 | 45 | 265 | 68
2012-11-20 | 16:06 | 36 | 856.1 | 46.84 | 8.2444 | 45 | 254 | 66
2012-11-20 | 16:07 | 36 | 856.1167 | 46.49 | 8.05 | 45 | 265 | 69
2012-11-20 | 16:08 | 36 | 856.1333 | 46.84 | 8.2444 | 45 | 256 | 69
2012-11-20 | 16:09 | 36 | 856.15 | 46.49 | 8.05 | 45 | 256 | 69
2012-11-20 | 16:10 | 36 | 856.1667 | 46.49 | 8.05 | 45 | 262 | 69
2012-11-20 | 16:11 | 36 | 856.1833 | 47.19 | 8.4389 | 45 | 255 | 68
2012-11-20 | 16:12 | 36 | 856.2 | 47.19 | 8.4389 | 45 | 261 | 69
2012-11-20 | 16:13 | 36 | 856.2167 | 46.84 | 8.2444 | 45 | 258 | 69
2012-11-20 | 16:14 | 36 | 856.2333 | 46.14 | 7.8556 | 47 | 258 | 69
2012-11-20 | 16:15 | 36 | 856.25 | 46.84 | 8.2444 | 45 | 259 | 67
2012-11-20 | 16:16 | 36 | 856.2667 | 47.19 | 8.4389 | 45 | 256 | 67
2012-11-20 | 16:17 | 36 | 856.2833 | 46.84 | 8.2444 | 45 | 263 | 66
2012-11-20 | 16:18 | 36 | 856.3 | 46.84 | 8.2444 | 47 | 259 | 71
2012-11-20 | 16:19 | 36 | 856.3167 | 46.84 | 8.2444 | 45 | 260 | 70
2012-11-20 | 16:20 | 36 | 856.3333 | 46.84 | 8.2444 | 45 | 254 | 67
2012-11-20 | 16:21 | 36 | 856.35 | 46.49 | 8.05 | 47 | 256 | 69
2012-11-20 | 16:22 | 36 | 856.3667 | 46.84 | 8.2444 | 45 | 257 | 69
2012-11-20 | 16:23 | 36 | 856.3833 | 46.49 | 8.05 | 45 | 260 | 67
2012-11-20 | 16:24 | 36 | 856.4 | 46.14 | 7.8556 | 47 | 254 | 68
2012-11-20 | 16:25 | 36 | 856.4167 | 47.19 | 8.4389 | 45 | 261 | 70
2012-11-20 | 16:26 | 36 | 856.4333 | 46.49 | 8.05 | 45 | 257 | 69
2012-11-20 | 16:27 | 36 | 856.45 | 46.84 | 8.2444 | 45 | 257 | 67
2012-11-20 | 16:28 | 36 | 856.4667 | 47.19 | 8.4389 | 45 | 262 | 69
2012-11-20 | 16:29 | 36 | 856.4833 | 46.49 | 8.05 | 45 | 259 | 67
2012-11-20 | 16:30 | 36 | 856.5 | 46.84 | 8.2444 | 45 | 260 | 67
2012-11-20 | 16:31 | 36 | 856.5167 | 46.14 | 7.8556 | 45 | 263 | 66
2012-11-20 | 16:32 | 36 | 856.5333 | 46.84 | 8.2444 | 45 | 261 | 67
2012-11-20 | 16:33 | 36 | 856.55 | 46.14 | 7.8556 | 45 | 259 | 67
2012-11-20 | 16:34 | 36 | 856.5667 | 46.49 | 8.05 | 45 | 259 | 70
2012-11-20 | 16:35 | 36 | 856.5833 | 46.49 | 8.05 | 45 | 257 | 70
2012-11-20 | 16:36 | 36 | 856.6 | 46.14 | 7.8556 | 45 | 258 | 67
2012-11-20 | 16:37 | 36 | 856.6167 | 46.49 | 8.05 | 45 | 257 | 72
2012-11-20 | 16:38 | 36 | 856.6333 | 46.14 | 7.8556 | 45 | 261 | 69
2012-11-20 | 16:39 | 36 | 856.65 | 46.84 | 8.2444 | 45 | 256 | 69
2012-11-20 | 16:40 | 36 | 856.6667 | 46.49 | 8.05 | 47 | 257 | 69
2012-11-20 | 16:41 | 36 | 856.6833 | 46.49 | 8.05 | 47 | 255 | 68
2012-11-20 | 16:42 | 36 | 856.7 | 46.84 | 8.2444 | 45 | 257 | 69
2012-11-20 | 16:43 | 36 | 856.7167 | 46.49 | 8.05 | 45 | 259 | 69
2012-11-20 | 16:44 | 36 | 856.7333 | 46.14 | 7.8556 | 45 | 261 | 68
2012-11-20 | 16:45 | 36 | 856.75 | 46.84 | 8.2444 | 45 | 259 | 69
2012-11-20 | 16:46 | 36 | 856.7667 | 46.49 | 8.05 | 45 | 255 | 70
2012-11-20 | 16:47 | 36 | 856.7833 | 46.49 | 8.05 | 45 | 257 | 68
2012-11-20 | 16:48 | 36 | 856.8 | 46.14 | 7.8556 | 47 | 258 | 69
2012-11-20 | 16:49 | 36 | 856.8167 | 46.14 | 7.8556 | 45 | 259 | 68
2012-11-20 | 16:50 | 36 | 856.8333 | 46.14 | 7.8556 | 47 | 257 | 70
2012-11-20 | 16:51 | 36 | 856.85 | 46.14 | 7.8556 | 45 | 259 | 69
2012-11-20 | 16:52 | 36 | 856.8667 | 45.81 | 7.6722 | 45 | 256 | 68
2012-11-20 | 16:53 | 36 | 856.8833 | 46.49 | 8.05 | 45 | 257 | 71
2012-11-20 | 16:54 | 36 | 856.9 | 46.14 | 7.8556 | 45 | 261 | 69
2012-11-20 | 16:55 | 36 | 856.9167 | 46.49 | 8.05 | 45 | 260 | 70
2012-11-20 | 16:56 | 36 | 856.9333 | 46.49 | 8.05 | 45 | 261 | 67
2012-11-20 | 16:57 | 36 | 856.95 | 46.14 | 7.8556 | 45 | 265 | 68
2012-11-20 | 16:58 | 36 | 856.9667 | 46.14 | 7.8556 | 47 | 260 | 69
2012-11-20 | 16:59 | 36 | 856.9833 | 46.49 | 8.05 | 47 | 262 | 70
2012-11-20 | 17:00 | 36 | 857 | 46.49 | 8.05 | 47 | 261 | 69
2012-11-20 | 17:01 | 36 | 857.0167 | 46.49 | 8.05 | 45 | 261 | 69
2012-11-20 | 17:02 | 36 | 857.0333 | 46.14 | 7.8556 | 47 | 257 | 71
2012-11-20 | 17:03 | 36 | 857.05 | 46.84 | 8.2444 | 45 | 254 | 68
2012-11-20 | 17:04 | 36 | 857.0667 | 46.49 | 8.05 | 45 | 261 | 68
2012-11-20 | 17:05 | 36 | 857.0833 | 45.81 | 7.6722 | 45 | 255 | 69
2012-11-20 | 17:06 | 36 | 857.1 | 46.49 | 8.05 | 45 | 257 | 69
2012-11-20 | 17:07 | 36 | 857.1167 | 46.49 | 8.05 | 45 | 255 | 69
2012-11-20 | 17:08 | 36 | 857.1333 | 46.14 | 7.8556 | 45 | 259 | 69
2012-11-20 | 17:09 | 36 | 857.15 | 46.49 | 8.05 | 45 | 263 | 69
2012-11-20 | 17:10 | 36 | 857.1667 | 46.84 | 8.2444 | 45 | 258 | 70
2012-11-20 | 17:11 | 36 | 857.1833 | 46.14 | 7.8556 | 47 | 259 | 69
2012-11-20 | 17:12 | 36 | 857.2 | 46.49 | 8.05 | 45 | 257 | 70
2012-11-20 | 17:13 | 36 | 857.2167 | 46.14 | 7.8556 | 45 | 256 | 69
2012-11-20 | 17:14 | 36 | 857.2333 | 46.49 | 8.05 | 45 | 258 | 69
2012-11-20 | 17:15 | 36 | 857.25 | 46.14 | 7.8556 | 47 | 257 | 71
2012-11-20 | 17:16 | 36 | 857.2667 | 46.49 | 8.05 | 45 | 255 | 69
2012-11-20 | 17:17 | 36 | 857.2833 | 46.14 | 7.8556 | 45 | 259 | 68
2012-11-20 | 17:18 | 36 | 857.3 | 46.49 | 8.05 | 45 | 262 | 69
2012-11-20 | 17:19 | 36 | 857.3167 | 45.81 | 7.6722 | 45 | 258 | 69
2012-11-20 | 17:20 | 36 | 857.3333 | 46.49 | 8.05 | 45 | 261 | 67
2012-11-20 | 17:21 | 36 | 857.35 | 46.14 | 7.8556 | 45 | 255 | 70
2012-11-20 | 17:22 | 36 | 857.3667 | 45.81 | 7.6722 | 45 | 256 | 70
2012-11-20 | 17:23 | 36 | 857.3833 | 46.14 | 7.8556 | 45 | 256 | 69
2012-11-20 | 17:24 | 36 | 857.4 | 46.49 | 8.05 | 47 | 256 | 66
2012-11-20 | 17:25 | 36 | 857.4167 | 46.49 | 8.05 | 45 | 263 | 67
2012-11-20 | 17:26 | 36 | 857.4333 | 46.49 | 8.05 | 45 | 259 | 68
2012-11-20 | 17:27 | 36 | 857.45 | 46.49 | 8.05 | 45 | 255 | 71
2012-11-20 | 17:28 | 36 | 857.4667 | 46.14 | 7.8556 | 45 | 254 | 70
2012-11-20 | 17:29 | 36 | 857.4833 | 46.49 | 8.05 | 45 | 261 | 70
2012-11-20 | 17:30 | 36 | 857.5 | 46.49 | 8.05 | 45 | 253 | 71
2012-11-20 | 17:31 | 36 | 857.5167 | 46.49 | 8.05 | 45 | 254 | 70
2012-11-20 | 17:32 | 36 | 857.5333 | 45.81 | 7.6722 | 45 | 258 | 70
2012-11-20 | 17:33 | 36 | 857.55 | 46.49 | 8.05 | 42 | 259 | 71
2012-11-20 | 17:34 | 36 | 857.5667 | 46.14 | 7.8556 | 45 | 258 | 71
2012-11-20 | 17:35 | 36 | 857.5833 | 46.49 | 8.05 | 45 | 255 | 70
2012-11-20 | 17:36 | 36 | 857.6 | 46.14 | 7.8556 | 45 | 259 | 71
2012-11-20 | 17:37 | 36 | 857.6167 | 46.14 | 7.8556 | 45 | 260 | 72
2012-11-20 | 17:38 | 36 | 857.6333 | 46.14 | 7.8556 | 45 | 259 | 71
2012-11-20 | 17:39 | 36 | 857.65 | 46.49 | 8.05 | 45 | 259 | 70
2012-11-20 | 17:40 | 36 | 857.6667 | 46.49 | 8.05 | 45 | 257 | 72
2012-11-20 | 17:41 | 36 | 857.6833 | 46.49 | 8.05 | 45 | 255 | 69
2012-11-20 | 17:42 | 36 | 857.7 | 46.14 | 7.8556 | 47 | 259 | 71
2012-11-20 | 17:43 | 36 | 857.7167 | 45.81 | 7.6722 | 45 | 253 | 72
2012-11-20 | 17:44 | 36 | 857.7333 | 46.14 | 7.8556 | 47 | 256 | 69
2012-11-20 | 17:45 | 36 | 857.75 | 46.49 | 8.05 | 45 | 261 | 69
2012-11-20 | 17:46 | 36 | 857.7667 | 46.49 | 8.05 | 45 | 260 | 72
2012-11-20 | 17:47 | 36 | 857.7833 | 46.49 | 8.05 | 47 | 256 | 71
2012-11-20 | 17:48 | 36 | 857.8 | 46.84 | 8.2444 | 45 | 259 | 71
2012-11-20 | 17:49 | 36 | 857.8167 | 46.84 | 8.2444 | 45 | 258 | 72
2012-11-20 | 17:50 | 36 | 857.8333 | 46.84 | 8.2444 | 45 | 256 | 72
2012-11-20 | 17:51 | 36 | 857.85 | 46.49 | 8.05 | 45 | 259 | 71
2012-11-20 | 17:52 | 36 | 857.8667 | 46.49 | 8.05 | 45 | 258 | 70
2012-11-20 | 17:53 | 36 | 857.8833 | 46.14 | 7.8556 | 47 | 260 | 70
2012-11-20 | 17:54 | 36 | 857.9 | 46.84 | 8.2444 | 45 | 258 | 71
2012-11-20 | 17:55 | 36 | 857.9167 | 47.19 | 8.4389 | 47 | 251 | 71
2012-11-20 | 17:56 | 36 | 857.9333 | 46.49 | 8.05 | 45 | 256 | 69
2012-11-20 | 17:57 | 36 | 857.95 | 46.14 | 7.8556 | 47 | 253 | 71
2012-11-20 | 17:58 | 36 | 857.9667 | 46.49 | 8.05 | 45 | 258 | 69
2012-11-20 | 17:59 | 36 | 857.9833 | 47.19 | 8.4389 | 47 | 260 | 69
2012-11-20 | 18:00 | 36 | 858 | 46.49 | 8.05 | 47 | 255 | 71
2012-11-20 | 18:01 | 36 | 858.0167 | 46.14 | 7.8556 | 47 | 254 | 69
2012-11-20 | 18:02 | 36 | 858.0333 | 46.49 | 8.05 | 45 | 259 | 69
2012-11-20 | 18:03 | 36 | 858.05 | 46.49 | 8.05 | 47 | 255 | 69
2012-11-20 | 18:04 | 36 | 858.0667 | 46.84 | 8.2444 | 45 | 257 | 70
2012-11-20 | 18:05 | 36 | 858.0833 | 47.19 | 8.4389 | 45 | 252 | 68
2012-11-20 | 18:06 | 36 | 858.1 | 47.19 | 8.4389 | 45 | 253 | 69
2012-11-20 | 18:07 | 36 | 858.1167 | 47.19 | 8.4389 | 45 | 260 | 68
2012-11-20 | 18:08 | 36 | 858.1333 | 47.19 | 8.4389 | 45 | 260 | 67
2012-11-20 | 18:09 | 36 | 858.15 | 46.84 | 8.2444 | 47 | 251 | 67
2012-11-20 | 18:10 | 36 | 858.1667 | 46.84 | 8.2444 | 47 | 254 | 66
2012-11-20 | 18:11 | 36 | 858.1833 | 46.84 | 8.2444 | 47 | 254 | 67
2012-11-20 | 18:12 | 36 | 858.2 | 46.49 | 8.05 | 47 | 256 | 70
2012-11-20 | 18:13 | 36 | 858.2167 | 46.84 | 8.2444 | 45 | 258 | 69
2012-11-20 | 18:14 | 36 | 858.2333 | 47.19 | 8.4389 | 47 | 257 | 68
2012-11-20 | 18:15 | 36 | 858.25 | 46.49 | 8.05 | 47 | 256 | 68
2012-11-20 | 18:16 | 36 | 858.2667 | 46.49 | 8.05 | 47 | 253 | 69
2012-11-20 | 18:17 | 36 | 858.2833 | 47.19 | 8.4389 | 45 | 254 | 69
2012-11-20 | 18:18 | 36 | 858.3 | 46.84 | 8.2444 | 45 | 255 | 68
2012-11-20 | 18:19 | 36 | 858.3167 | 47.19 | 8.4389 | 47 | 257 | 69
2012-11-20 | 18:20 | 36 | 858.3333 | 46.49 | 8.05 | 45 | 259 | 71
2012-11-20 | 18:21 | 36 | 858.35 | 47.54 | 8.6333 | 47 | 261 | 69
2012-11-20 | 18:22 | 36 | 858.3667 | 47.19 | 8.4389 | 47 | 252 | 70
2012-11-20 | 18:23 | 36 | 858.3833 | 47.19 | 8.4389 | 45 | 252 | 69
2012-11-20 | 18:24 | 36 | 858.4 | 47.19 | 8.4389 | 45 | 253 | 69
2012-11-20 | 18:25 | 36 | 858.4167 | 46.84 | 8.2444 | 47 | 253 | 69
2012-11-20 | 18:26 | 36 | 858.4333 | 46.84 | 8.2444 | 47 | 261 | 70
2012-11-20 | 18:27 | 36 | 858.45 | 46.84 | 8.2444 | 45 | 255 | 69
2012-11-20 | 18:28 | 36 | 858.4667 | 47.19 | 8.4389 | 45 | 256 | 70
2012-11-20 | 18:29 | 36 | 858.4833 | 47.19 | 8.4389 | 47 | 259 | 68
2012-11-20 | 18:30 | 36 | 858.5 | 47.19 | 8.4389 | 45 | 261 | 69
2012-11-20 | 18:31 | 36 | 858.5167 | 47.19 | 8.4389 | 45 | 258 | 69
2012-11-20 | 18:32 | 36 | 858.5333 | 46.84 | 8.2444 | 47 | 256 | 68
2012-11-20 | 18:33 | 36 | 858.55 | 46.84 | 8.2444 | 45 | 254 | 69
2012-11-20 | 18:34 | 36 | 858.5667 | 46.49 | 8.05 | 47 | 256 | 69
2012-11-20 | 18:35 | 36 | 858.5833 | 46.84 | 8.2444 | 47 | 255 | 66
2012-11-20 | 18:36 | 36 | 858.6 | 47.54 | 8.6333 | 45 | 257 | 68
2012-11-20 | 18:37 | 36 | 858.6167 | 47.19 | 8.4389 | 47 | 260 | 68
2012-11-20 | 18:38 | 36 | 858.6333 | 47.19 | 8.4389 | 45 | 258 | 68
2012-11-20 | 18:39 | 36 | 858.65 | 46.84 | 8.2444 | 45 | 260 | 69
2012-11-20 | 18:40 | 36 | 858.6667 | 47.54 | 8.6333 | 45 | 256 | 68
2012-11-20 | 18:41 | 36 | 858.6833 | 47.19 | 8.4389 | 50 | 255 | 69
2012-11-20 | 18:42 | 36 | 858.7 | 47.19 | 8.4389 | 47 | 258 | 68
2012-11-20 | 18:43 | 36 | 858.7167 | 46.84 | 8.2444 | 45 | 256 | 69
2012-11-20 | 18:44 | 36 | 858.7333 | 46.84 | 8.2444 | 45 | 257 | 70
2012-11-20 | 18:45 | 36 | 858.75 | 47.19 | 8.4389 | 47 | 257 | 69
2012-11-20 | 18:46 | 36 | 858.7667 | 47.19 | 8.4389 | 45 | 263 | 69
2012-11-20 | 18:47 | 36 | 858.7833 | 47.54 | 8.6333 | 47 | 256 | 68
2012-11-20 | 18:48 | 36 | 858.8 | 46.84 | 8.2444 | 45 | 259 | 69
2012-11-20 | 18:49 | 36 | 858.8167 | 47.19 | 8.4389 | 45 | 256 | 69
2012-11-20 | 18:50 | 36 | 858.8333 | 47.54 | 8.6333 | 47 | 260 | 69
2012-11-20 | 18:51 | 36 | 858.85 | 46.84 | 8.2444 | 47 | 260 | 71
2012-11-20 | 18:52 | 36 | 858.8667 | 47.19 | 8.4389 | 45 | 261 | 68
2012-11-20 | 18:53 | 36 | 858.8833 | 47.19 | 8.4389 | 45 | 256 | 69
2012-11-20 | 18:54 | 36 | 858.9 | 47.54 | 8.6333 | 45 | 256 | 69
2012-11-20 | 18:55 | 36 | 858.9167 | 47.54 | 8.6333 | 45 | 255 | 71
2012-11-20 | 18:56 | 36 | 858.9333 | 47.19 | 8.4389 | 45 | 255 | 70
2012-11-20 | 18:57 | 36 | 858.95 | 47.19 | 8.4389 | 47 | 256 | 70
2012-11-20 | 18:58 | 36 | 858.9667 | 47.54 | 8.6333 | 45 | 261 | 71
2012-11-20 | 18:59 | 36 | 858.9833 | 47.19 | 8.4389 | 45 | 254 | 68
2012-11-20 | 19:00 | 36 | 859 | 47.54 | 8.6333 | 45 | 260 | 68
2012-11-20 | 19:01 | 36 | 859.0167 | 47.19 | 8.4389 | 45 | 259 | 72
2012-11-20 | 19:02 | 36 | 859.0333 | 47.19 | 8.4389 | 45 | 255 | 71
2012-11-20 | 19:03 | 36 | 859.05 | 47.54 | 8.6333 | 47 | 256 | 69
2012-11-20 | 19:04 | 36 | 859.0667 | 47.54 | 8.6333 | 47 | 257 | 70
2012-11-20 | 19:05 | 36 | 859.0833 | 47.89 | 8.8278 | 45 | 258 | 69
2012-11-20 | 19:06 | 36 | 859.1 | 47.54 | 8.6333 | 47 | 252 | 71
2012-11-20 | 19:07 | 36 | 859.1167 | 47.19 | 8.4389 | 45 | 258 | 70
2012-11-20 | 19:08 | 36 | 859.1333 | 47.19 | 8.4389 | 45 | 256 | 70
2012-11-20 | 19:09 | 36 | 859.15 | 47.54 | 8.6333 | 45 | 254 | 71
2012-11-20 | 19:10 | 36 | 859.1667 | 47.54 | 8.6333 | 47 | 256 | 69
2012-11-20 | 19:11 | 36 | 859.1833 | 47.54 | 8.6333 | 45 | 260 | 70
2012-11-20 | 19:12 | 36 | 859.2 | 47.89 | 8.8278 | 45 | 261 | 69
2012-11-20 | 19:13 | 36 | 859.2167 | 47.19 | 8.4389 | 45 | 255 | 70
2012-11-20 | 19:14 | 36 | 859.2333 | 47.54 | 8.6333 | 45 | 262 | 70
2012-11-20 | 19:15 | 36 | 859.25 | 47.54 | 8.6333 | 47 | 258 | 70
2012-11-20 | 19:16 | 36 | 859.2667 | 47.19 | 8.4389 | 45 | 259 | 69
2012-11-20 | 19:17 | 36 | 859.2833 | 47.19 | 8.4389 | 47 | 258 | 69
2012-11-20 | 19:18 | 36 | 859.3 | 47.54 | 8.6333 | 45 | 259 | 72
2012-11-20 | 19:19 | 36 | 859.3167 | 47.54 | 8.6333 | 47 | 260 | 72
2012-11-20 | 19:20 | 36 | 859.3333 | 47.89 | 8.8278 | 45 | 255 | 70
2012-11-20 | 19:21 | 36 | 859.35 | 47.54 | 8.6333 | 45 | 259 | 70
2012-11-20 | 19:22 | 36 | 859.3667 | 47.54 | 8.6333 | 47 | 254 | 70
2012-11-20 | 19:23 | 36 | 859.3833 | 47.54 | 8.6333 | 45 | 258 | 68
2012-11-20 | 19:24 | 36 | 859.4 | 47.89 | 8.8278 | 47 | 255 | 72
2012-11-20 | 19:25 | 36 | 859.4167 | 47.54 | 8.6333 | 45 | 260 | 71
2012-11-20 | 19:26 | 36 | 859.4333 | 47.54 | 8.6333 | 47 | 258 | 69
2012-11-20 | 19:27 | 36 | 859.45 | 47.54 | 8.6333 | 45 | 262 | 71
2012-11-20 | 19:28 | 36 | 859.4667 | 47.89 | 8.8278 | 45 | 256 | 70
2012-11-20 | 19:29 | 36 | 859.4833 | 47.54 | 8.6333 | 47 | 248 | 73
2012-11-20 | 19:30 | 36 | 859.5 | 47.89 | 8.8278 | 47 | 255 | 71
2012-11-20 | 19:31 | 36 | 859.5167 | 47.19 | 8.4389 | 45 | 256 | 70
2012-11-20 | 19:32 | 36 | 859.5333 | 47.89 | 8.8278 | 45 | 259 | 71
2012-11-20 | 19:33 | 36 | 859.55 | 47.54 | 8.6333 | 47 | 258 | 71
2012-11-20 | 19:34 | 36 | 859.5667 | 47.89 | 8.8278 | 47 | 262 | 70
2012-11-20 | 19:35 | 36 | 859.5833 | 47.89 | 8.8278 | 45 | 268 | 71
2012-11-20 | 19:36 | 36 | 859.6 | 47.89 | 8.8278 | 45 | 256 | 70
2012-11-20 | 19:37 | 36 | 859.6167 | 47.54 | 8.6333 | 45 | 261 | 70
2012-11-20 | 19:38 | 36 | 859.6333 | 47.54 | 8.6333 | 47 | 258 | 70
2012-11-20 | 19:39 | 36 | 859.65 | 47.89 | 8.8278 | 47 | 260 | 70
2012-11-20 | 19:40 | 36 | 859.6667 | 47.89 | 8.8278 | 45 | 256 | 69
2012-11-20 | 19:41 | 36 | 859.6833 | 47.89 | 8.8278 | 47 | 266 | 71
2012-11-20 | 19:42 | 36 | 859.7 | 47.54 | 8.6333 | 45 | 257 | 72
2012-11-20 | 19:43 | 36 | 859.7167 | 48.24 | 9.0222 | 45 | 258 | 71
2012-11-20 | 19:44 | 36 | 859.7333 | 47.89 | 8.8278 | 47 | 261 | 71
2012-11-20 | 19:45 | 36 | 859.75 | 47.89 | 8.8278 | 45 | 259 | 72
2012-11-20 | 19:46 | 36 | 859.7667 | 47.89 | 8.8278 | 47 | 264 | 71
2012-11-20 | 19:47 | 36 | 859.7833 | 47.89 | 8.8278 | 47 | 255 | 71
2012-11-20 | 19:48 | 36 | 859.8 | 48.24 | 9.0222 | 45 | 257 | 72
2012-11-20 | 19:49 | 36 | 859.8167 | 48.24 | 9.0222 | 45 | 258 | 72
2012-11-20 | 19:50 | 36 | 859.8333 | 47.89 | 8.8278 | 47 | 260 | 72
2012-11-20 | 19:51 | 36 | 859.85 | 47.89 | 8.8278 | 47 | 256 | 70
2012-11-20 | 19:52 | 36 | 859.8667 | 47.54 | 8.6333 | 47 | 258 | 72
2012-11-20 | 19:53 | 36 | 859.8833 | 48.24 | 9.0222 | 47 | 258 | 70
2012-11-20 | 19:54 | 36 | 859.9 | 48.24 | 9.0222 | 45 | 263 | 69
2012-11-20 | 19:55 | 36 | 859.9167 | 48.24 | 9.0222 | 47 | 252 | 73
2012-11-20 | 19:56 | 36 | 859.9333 | 47.54 | 8.6333 | 47 | 260 | 70
2012-11-20 | 19:57 | 36 | 859.95 | 47.89 | 8.8278 | 47 | 261 | 70
2012-11-20 | 19:58 | 36 | 859.9667 | 47.89 | 8.8278 | 45 | 260 | 70
2012-11-20 | 19:59 | 36 | 859.9833 | 48.24 | 9.0222 | 45 | 259 | 70
2012-11-20 | 20:00 | 36 | 860 | 48.24 | 9.0222 | 45 | 258 | 70
2012-11-20 | 20:01 | 36 | 860.0167 | 47.89 | 8.8278 | 47 | 257 | 70
2012-11-20 | 20:02 | 36 | 860.0333 | 48.24 | 9.0222 | 45 | 256 | 72
2012-11-20 | 20:03 | 36 | 860.05 | 48.24 | 9.0222 | 45 | 254 | 70
2012-11-20 | 20:04 | 36 | 860.0667 | 48.24 | 9.0222 | 45 | 260 | 68
2012-11-20 | 20:05 | 36 | 860.0833 | 48.24 | 9.0222 | 45 | 259 | 69
2012-11-20 | 20:06 | 36 | 860.1 | 47.89 | 8.8278 | 45 | 258 | 68
2012-11-20 | 20:07 | 36 | 860.1167 | 48.24 | 9.0222 | 45 | 255 | 70
2012-11-20 | 20:08 | 36 | 860.1333 | 48.24 | 9.0222 | 45 | 263 | 70
2012-11-20 | 20:09 | 36 | 860.15 | 48.59 | 9.2167 | 47 | 259 | 70
2012-11-20 | 20:10 | 36 | 860.1667 | 48.24 | 9.0222 | 45 | 261 | 70
2012-11-20 | 20:11 | 36 | 860.1833 | 48.59 | 9.2167 | 45 | 260 | 70
2012-11-20 | 20:12 | 36 | 860.2 | 48.24 | 9.0222 | 47 | 262 | 69
2012-11-20 | 20:13 | 36 | 860.2167 | 47.54 | 8.6333 | 47 | 256 | 67
2012-11-20 | 20:14 | 36 | 860.2333 | 48.24 | 9.0222 | 47 | 264 | 69
2012-11-20 | 20:15 | 36 | 860.25 | 48.24 | 9.0222 | 47 | 256 | 69
2012-11-20 | 20:16 | 36 | 860.2667 | 47.89 | 8.8278 | 45 | 260 | 69
2012-11-20 | 20:17 | 36 | 860.2833 | 48.24 | 9.0222 | 45 | 263 | 71
2012-11-20 | 20:18 | 36 | 860.3 | 47.89 | 8.8278 | 47 | 258 | 67
2012-11-20 | 20:19 | 36 | 860.3167 | 47.54 | 8.6333 | 47 | 261 | 69
2012-11-20 | 20:20 | 36 | 860.3333 | 48.24 | 9.0222 | 47 | 259 | 69
2012-11-20 | 20:21 | 36 | 860.35 | 47.89 | 8.8278 | 45 | 256 | 69
2012-11-20 | 20:22 | 36 | 860.3667 | 48.24 | 9.0222 | 47 | 260 | 70
2012-11-20 | 20:23 | 36 | 860.3833 | 48.24 | 9.0222 | 45 | 264 | 69
2012-11-20 | 20:24 | 36 | 860.4 | 48.59 | 9.2167 | 45 | 260 | 70
2012-11-20 | 20:25 | 36 | 860.4167 | 47.89 | 8.8278 | 47 | 263 | 69
2012-11-20 | 20:26 | 36 | 860.4333 | 47.89 | 8.8278 | 45 | 261 | 70
2012-11-20 | 20:27 | 36 | 860.45 | 48.24 | 9.0222 | 47 | 258 | 69
2012-11-20 | 20:28 | 36 | 860.4667 | 47.89 | 8.8278 | 45 | 262 | 70
2012-11-20 | 20:29 | 36 | 860.4833 | 47.89 | 8.8278 | 45 | 260 | 70
2012-11-20 | 20:30 | 36 | 860.5 | 48.24 | 9.0222 | 47 | 263 | 69
2012-11-20 | 20:31 | 36 | 860.5167 | 47.89 | 8.8278 | 47 | 259 | 69
2012-11-20 | 20:32 | 36 | 860.5333 | 48.24 | 9.0222 | 47 | 259 | 69
2012-11-20 | 20:33 | 36 | 860.55 | 47.89 | 8.8278 | 45 | 264 | 69
2012-11-20 | 20:34 | 36 | 860.5667 | 48.24 | 9.0222 | 47 | 261 | 68
2012-11-20 | 20:35 | 36 | 860.5833 | 48.24 | 9.0222 | 45 | 260 | 67
2012-11-20 | 20:36 | 36 | 860.6 | 48.24 | 9.0222 | 45 | 257 | 70
2012-11-20 | 20:37 | 36 | 860.6167 | 48.24 | 9.0222 | 47 | 256 | 68
2012-11-20 | 20:38 | 36 | 860.6333 | 47.54 | 8.6333 | 45 | 266 | 69
2012-11-20 | 20:39 | 36 | 860.65 | 47.89 | 8.8278 | 45 | 260 | 69
2012-11-20 | 20:40 | 36 | 860.6667 | 48.24 | 9.0222 | 45 | 261 | 70
2012-11-20 | 20:41 | 36 | 860.6833 | 48.24 | 9.0222 | 47 | 256 | 69
2012-11-20 | 20:42 | 36 | 860.7 | 48.24 | 9.0222 | 47 | 256 | 71
2012-11-20 | 20:43 | 36 | 860.7167 | 48.24 | 9.0222 | 45 | 258 | 69
2012-11-20 | 20:44 | 36 | 860.7333 | 47.89 | 8.8278 | 45 | 258 | 69
2012-11-20 | 20:45 | 36 | 860.75 | 48.24 | 9.0222 | 45 | 262 | 69
2012-11-20 | 20:46 | 36 | 860.7667 | 47.89 | 8.8278 | 45 | 257 | 68
2012-11-20 | 20:47 | 36 | 860.7833 | 48.59 | 9.2167 | 45 | 256 | 68
2012-11-20 | 20:48 | 36 | 860.8 | 48.24 | 9.0222 | 45 | 261 | 67
2012-11-20 | 20:49 | 36 | 860.8167 | 48.59 | 9.2167 | 47 | 262 | 71
2012-11-20 | 20:50 | 36 | 860.8333 | 47.89 | 8.8278 | 47 | 256 | 69
2012-11-20 | 20:51 | 36 | 860.85 | 48.24 | 9.0222 | 47 | 258 | 69
2012-11-20 | 20:52 | 36 | 860.8667 | 47.54 | 8.6333 | 47 | 255 | 68
2012-11-20 | 20:53 | 36 | 860.8833 | 48.24 | 9.0222 | 45 | 256 | 69
2012-11-20 | 20:54 | 36 | 860.9 | 48.24 | 9.0222 | 47 | 262 | 69
2012-11-20 | 20:55 | 36 | 860.9167 | 48.24 | 9.0222 | 47 | 266 | 69
2012-11-20 | 20:56 | 36 | 860.9333 | 48.24 | 9.0222 | 47 | 262 | 67
2012-11-20 | 20:57 | 36 | 860.95 | 47.54 | 8.6333 | 47 | 261 | 69
2012-11-20 | 20:58 | 36 | 860.9667 | 48.24 | 9.0222 | 45 | 257 | 69
2012-11-20 | 20:59 | 36 | 860.9833 | 48.24 | 9.0222 | 47 | 260 | 70
2012-11-20 | 21:00 | 36 | 861 | 48.24 | 9.0222 | 47 | 259 | 68
2012-11-20 | 21:01 | 36 | 861.0167 | 48.24 | 9.0222 | 45 | 264 | 70
2012-11-20 | 21:02 | 36 | 861.0333 | 48.24 | 9.0222 | 45 | 261 | 69
2012-11-20 | 21:03 | 36 | 861.05 | 48.24 | 9.0222 | 45 | 261 | 69
2012-11-20 | 21:04 | 36 | 861.0667 | 47.89 | 8.8278 | 47 | 259 | 69
2012-11-20 | 21:05 | 36 | 861.0833 | 48.24 | 9.0222 | 45 | 261 | 69
2012-11-20 | 21:06 | 36 | 861.1 | 48.24 | 9.0222 | 45 | 264 | 69
2012-11-20 | 21:07 | 36 | 861.1167 | 47.89 | 8.8278 | 47 | 260 | 69
2012-11-20 | 21:08 | 36 | 861.1333 | 47.89 | 8.8278 | 45 | 263 | 69
2012-11-20 | 21:09 | 36 | 861.15 | 48.24 | 9.0222 | 45 | 260 | 69
2012-11-20 | 21:10 | 36 | 861.1667 | 48.24 | 9.0222 | 45 | 260 | 69
2012-11-20 | 21:11 | 36 | 861.1833 | 47.89 | 8.8278 | 47 | 258 | 68
2012-11-20 | 21:12 | 36 | 861.2 | 48.59 | 9.2167 | 45 | 257 | 69
2012-11-20 | 21:13 | 36 | 861.2167 | 47.89 | 8.8278 | 47 | 266 | 69
2012-11-20 | 21:14 | 36 | 861.2333 | 48.24 | 9.0222 | 47 | 259 | 69
2012-11-20 | 21:15 | 36 | 861.25 | 47.89 | 8.8278 | 47 | 258 | 69
2012-11-20 | 21:16 | 36 | 861.2667 | 48.24 | 9.0222 | 47 | 258 | 72
2012-11-20 | 21:17 | 36 | 861.2833 | 48.24 | 9.0222 | 45 | 262 | 69
2012-11-20 | 21:18 | 36 | 861.3 | 47.54 | 8.6333 | 45 | 260 | 69
2012-11-20 | 21:19 | 36 | 861.3167 | 47.89 | 8.8278 | 45 | 256 | 69
2012-11-20 | 21:20 | 36 | 861.3333 | 48.24 | 9.0222 | 47 | 259 | 68
2012-11-20 | 21:21 | 36 | 861.35 | 47.89 | 8.8278 | 45 | 261 | 70
2012-11-20 | 21:22 | 36 | 861.3667 | 47.89 | 8.8278 | 47 | 259 | 69
2012-11-20 | 21:23 | 36 | 861.3833 | 48.24 | 9.0222 | 47 | 256 | 68
2012-11-20 | 21:24 | 36 | 861.4 | 48.24 | 9.0222 | 47 | 259 | 68
2012-11-20 | 21:25 | 36 | 861.4167 | 48.24 | 9.0222 | 45 | 262 | 69
2012-11-20 | 21:26 | 36 | 861.4333 | 48.24 | 9.0222 | 45 | 266 | 70
2012-11-20 | 21:27 | 36 | 861.45 | 48.24 | 9.0222 | 47 | 260 | 70
2012-11-20 | 21:28 | 36 | 861.4667 | 48.24 | 9.0222 | 47 | 262 | 70
2012-11-20 | 21:29 | 36 | 861.4833 | 47.89 | 8.8278 | 45 | 260 | 69
2012-11-20 | 21:30 | 36 | 861.5 | 48.59 | 9.2167 | 45 | 258 | 68
2012-11-20 | 21:31 | 36 | 861.5167 | 48.24 | 9.0222 | 45 | 260 | 68
2012-11-20 | 21:32 | 36 | 861.5333 | 48.24 | 9.0222 | 45 | 260 | 69
2012-11-20 | 21:33 | 36 | 861.55 | 47.89 | 8.8278 | 45 | 264 | 69
2012-11-20 | 21:34 | 36 | 861.5667 | 47.54 | 8.6333 | 45 | 260 | 67
2012-11-20 | 21:35 | 36 | 861.5833 | 48.24 | 9.0222 | 45 | 260 | 69
2012-11-20 | 21:36 | 36 | 861.6 | 48.24 | 9.0222 | 45 | 263 | 70
2012-11-20 | 21:37 | 36 | 861.6167 | 47.89 | 8.8278 | 47 | 266 | 67
2012-11-20 | 21:38 | 36 | 861.6333 | 48.24 | 9.0222 | 47 | 263 | 70
2012-11-20 | 21:39 | 36 | 861.65 | 48.24 | 9.0222 | 47 | 262 | 69
2012-11-20 | 21:40 | 36 | 861.6667 | 48.24 | 9.0222 | 45 | 267 | 69
2012-11-20 | 21:41 | 36 | 861.6833 | 48.24 | 9.0222 | 47 | 259 | 70
2012-11-20 | 21:42 | 36 | 861.7 | 47.89 | 8.8278 | 47 | 259 | 69
2012-11-20 | 21:43 | 36 | 861.7167 | 47.89 | 8.8278 | 47 | 263 | 68
2012-11-20 | 21:44 | 36 | 861.7333 | 47.89 | 8.8278 | 47 | 262 | 71
2012-11-20 | 21:45 | 36 | 861.75 | 47.89 | 8.8278 | 45 | 262 | 69
2012-11-20 | 21:46 | 36 | 861.7667 | 48.24 | 9.0222 | 47 | 265 | 69
2012-11-20 | 21:47 | 36 | 861.7833 | 48.59 | 9.2167 | 47 | 259 | 68
2012-11-20 | 21:48 | 36 | 861.8 | 47.89 | 8.8278 | 45 | 263 | 70
2012-11-20 | 21:49 | 36 | 861.8167 | 48.24 | 9.0222 | 45 | 264 | 69
2012-11-20 | 21:50 | 36 | 861.8333 | 48.24 | 9.0222 | 47 | 258 | 70
2012-11-20 | 21:51 | 36 | 861.85 | 48.24 | 9.0222 | 47 | 259 | 68
2012-11-20 | 21:52 | 36 | 861.8667 | 48.24 | 9.0222 | 45 | 263 | 69
2012-11-20 | 21:53 | 36 | 861.8833 | 48.59 | 9.2167 | 45 | 259 | 69
2012-11-20 | 21:54 | 36 | 861.9 | 48.24 | 9.0222 | 47 | 261 | 70
2012-11-20 | 21:55 | 36 | 861.9167 | 48.24 | 9.0222 | 47 | 257 | 71
2012-11-20 | 21:56 | 36 | 861.9333 | 48.24 | 9.0222 | 45 | 256 | 69
2012-11-20 | 21:57 | 36 | 861.95 | 48.24 | 9.0222 | 45 | 256 | 71
2012-11-20 | 21:58 | 36 | 861.9667 | 47.89 | 8.8278 | 47 | 259 | 68
2012-11-20 | 21:59 | 36 | 861.9833 | 48.59 | 9.2167 | 45 | 255 | 69
2012-11-20 | 22:00 | 36 | 862 | 48.59 | 9.2167 | 45 | 257 | 69
2012-11-20 | 22:01 | 36 | 862.0167 | 48.24 | 9.0222 | 45 | 261 | 69
2012-11-20 | 22:02 | 36 | 862.0333 | 48.59 | 9.2167 | 47 | 259 | 67
2012-11-20 | 22:03 | 36 | 862.05 | 47.54 | 8.6333 | 47 | 255 | 69
2012-11-20 | 22:04 | 36 | 862.0667 | 48.24 | 9.0222 | 47 | 258 | 69
2012-11-20 | 22:05 | 36 | 862.0833 | 48.24 | 9.0222 | 45 | 259 | 68
2012-11-20 | 22:06 | 36 | 862.1 | 47.89 | 8.8278 | 45 | 255 | 69
2012-11-20 | 22:07 | 36 | 862.1167 | 48.24 | 9.0222 | 47 | 259 | 69
2012-11-20 | 22:08 | 36 | 862.1333 | 47.89 | 8.8278 | 45 | 258 | 68
2012-11-20 | 22:09 | 36 | 862.15 | 47.89 | 8.8278 | 45 | 259 | 70
2012-11-20 | 22:10 | 36 | 862.1667 | 47.89 | 8.8278 | 45 | 265 | 68
2012-11-20 | 22:11 | 36 | 862.1833 | 47.89 | 8.8278 | 47 | 260 | 69
2012-11-20 | 22:12 | 36 | 862.2 | 47.54 | 8.6333 | 45 | 262 | 68
2012-11-20 | 22:13 | 36 | 862.2167 | 48.24 | 9.0222 | 45 | 261 | 69
2012-11-20 | 22:14 | 36 | 862.2333 | 47.89 | 8.8278 | 45 | 265 | 67
2012-11-20 | 22:15 | 36 | 862.25 | 48.24 | 9.0222 | 47 | 263 | 69
2012-11-20 | 22:16 | 36 | 862.2667 | 47.89 | 8.8278 | 45 | 262 | 72
2012-11-20 | 22:17 | 36 | 862.2833 | 47.89 | 8.8278 | 47 | 258 | 69
2012-11-20 | 22:18 | 36 | 862.3 | 47.89 | 8.8278 | 45 | 257 | 70
2012-11-20 | 22:19 | 36 | 862.3167 | 47.54 | 8.6333 | 47 | 263 | 68
2012-11-20 | 22:20 | 36 | 862.3333 | 47.89 | 8.8278 | 47 | 259 | 69
2012-11-20 | 22:21 | 36 | 862.35 | 47.54 | 8.6333 | 45 | 258 | 70
2012-11-20 | 22:22 | 36 | 862.3667 | 47.89 | 8.8278 | 47 | 257 | 70
2012-11-20 | 22:23 | 36 | 862.3833 | 47.89 | 8.8278 | 47 | 258 | 69
2012-11-20 | 22:24 | 36 | 862.4 | 47.54 | 8.6333 | 47 | 260 | 70
2012-11-20 | 22:25 | 36 | 862.4167 | 47.54 | 8.6333 | 45 | 261 | 68
2012-11-20 | 22:26 | 36 | 862.4333 | 47.54 | 8.6333 | 45 | 262 | 69
2012-11-20 | 22:27 | 36 | 862.45 | 47.89 | 8.8278 | 47 | 259 | 70
2012-11-20 | 22:28 | 36 | 862.4667 | 47.89 | 8.8278 | 45 | 258 | 70
2012-11-20 | 22:29 | 36 | 862.4833 | 47.54 | 8.6333 | 45 | 262 | 70
2012-11-20 | 22:30 | 36 | 862.5 | 47.89 | 8.8278 | 45 | 254 | 72
2012-11-20 | 22:31 | 36 | 862.5167 | 47.89 | 8.8278 | 47 | 260 | 72
2012-11-20 | 22:32 | 36 | 862.5333 | 47.89 | 8.8278 | 47 | 258 | 70
2012-11-20 | 22:33 | 36 | 862.55 | 47.89 | 8.8278 | 47 | 259 | 70
2012-11-20 | 22:34 | 36 | 862.5667 | 47.54 | 8.6333 | 47 | 262 | 71
2012-11-20 | 22:35 | 36 | 862.5833 | 48.24 | 9.0222 | 47 | 262 | 68
2012-11-20 | 22:36 | 36 | 862.6 | 47.89 | 8.8278 | 45 | 261 | 70
2012-11-20 | 22:37 | 36 | 862.6167 | 47.89 | 8.8278 | 45 | 262 | 70
2012-11-20 | 22:38 | 36 | 862.6333 | 47.54 | 8.6333 | 45 | 260 | 70
2012-11-20 | 22:39 | 36 | 862.65 | 47.89 | 8.8278 | 47 | 264 | 68
2012-11-20 | 22:40 | 36 | 862.6667 | 47.89 | 8.8278 | 45 | 255 | 70
2012-11-20 | 22:41 | 36 | 862.6833 | 47.89 | 8.8278 | 45 | 258 | 70
2012-11-20 | 22:42 | 36 | 862.7 | 47.89 | 8.8278 | 45 | 262 | 70
2012-11-20 | 22:43 | 36 | 862.7167 | 47.89 | 8.8278 | 47 | 262 | 69
2012-11-20 | 22:44 | 36 | 862.7333 | 47.89 | 8.8278 | 45 | 258 | 70
2012-11-20 | 22:45 | 36 | 862.75 | 47.19 | 8.4389 | 47 | 262 | 70
2012-11-20 | 22:46 | 36 | 862.7667 | 47.54 | 8.6333 | 45 | 259 | 71
2012-11-20 | 22:47 | 36 | 862.7833 | 47.54 | 8.6333 | 45 | 258 | 70
2012-11-20 | 22:48 | 36 | 862.8 | 47.89 | 8.8278 | 45 | 266 | 70
2012-11-20 | 22:49 | 36 | 862.8167 | 47.19 | 8.4389 | 47 | 262 | 70
2012-11-20 | 22:50 | 36 | 862.8333 | 47.54 | 8.6333 | 45 | 260 | 68
2012-11-20 | 22:51 | 36 | 862.85 | 47.54 | 8.6333 | 45 | 262 | 69
2012-11-20 | 22:52 | 36 | 862.8667 | 47.54 | 8.6333 | 47 | 260 | 71
2012-11-20 | 22:53 | 36 | 862.8833 | 47.89 | 8.8278 | 47 | 262 | 69
2012-11-20 | 22:54 | 36 | 862.9 | 47.54 | 8.6333 | 47 | 262 | 72
2012-11-20 | 22:55 | 36 | 862.9167 | 47.54 | 8.6333 | 47 | 259 | 70
2012-11-20 | 22:56 | 36 | 862.9333 | 47.54 | 8.6333 | 47 | 262 | 69
2012-11-20 | 22:57 | 36 | 862.95 | 47.54 | 8.6333 | 47 | 256 | 71
2012-11-20 | 22:58 | 36 | 862.9667 | 47.54 | 8.6333 | 47 | 257 | 69
2012-11-20 | 22:59 | 36 | 862.9833 | 47.54 | 8.6333 | 47 | 258 | 69
2012-11-20 | 23:00 | 36 | 863 | 47.89 | 8.8278 | 47 | 261 | 71
2012-11-20 | 23:01 | 36 | 863.0167 | 47.89 | 8.8278 | 45 | 260 | 69
2012-11-20 | 23:02 | 36 | 863.0333 | 47.54 | 8.6333 | 47 | 259 | 69
2012-11-20 | 23:03 | 36 | 863.05 | 47.54 | 8.6333 | 47 | 258 | 71
2012-11-20 | 23:04 | 36 | 863.0667 | 47.89 | 8.8278 | 47 | 261 | 69
2012-11-20 | 23:05 | 36 | 863.0833 | 47.54 | 8.6333 | 47 | 261 | 69
2012-11-20 | 23:06 | 36 | 863.1 | 47.54 | 8.6333 | 47 | 260 | 69
2012-11-20 | 23:07 | 36 | 863.1167 | 47.19 | 8.4389 | 45 | 262 | 70
2012-11-20 | 23:08 | 36 | 863.1333 | 47.89 | 8.8278 | 47 | 258 | 69
2012-11-20 | 23:09 | 36 | 863.15 | 47.19 | 8.4389 | 47 | 260 | 72
2012-11-20 | 23:10 | 36 | 863.1667 | 47.54 | 8.6333 | 47 | 263 | 70
2012-11-20 | 23:11 | 36 | 863.1833 | 47.89 | 8.8278 | 45 | 256 | 69
2012-11-20 | 23:12 | 36 | 863.2 | 47.89 | 8.8278 | 47 | 261 | 68
2012-11-20 | 23:13 | 36 | 863.2167 | 47.54 | 8.6333 | 47 | 260 | 68
2012-11-20 | 23:14 | 36 | 863.2333 | 47.54 | 8.6333 | 47 | 260 | 70
2012-11-20 | 23:15 | 36 | 863.25 | 47.89 | 8.8278 | 47 | 259 | 69
2012-11-20 | 23:16 | 36 | 863.2667 | 47.89 | 8.8278 | 47 | 263 | 71
2012-11-20 | 23:17 | 36 | 863.2833 | 47.19 | 8.4389 | 45 | 258 | 68
2012-11-20 | 23:18 | 36 | 863.3 | 47.19 | 8.4389 | 45 | 263 | 69
2012-11-20 | 23:19 | 36 | 863.3167 | 47.54 | 8.6333 | 47 | 258 | 69
2012-11-20 | 23:20 | 36 | 863.3333 | 47.54 | 8.6333 | 47 | 260 | 70
2012-11-20 | 23:21 | 36 | 863.35 | 47.54 | 8.6333 | 47 | 262 | 70
2012-11-20 | 23:22 | 36 | 863.3667 | 47.19 | 8.4389 | 47 | 261 | 70
2012-11-20 | 23:23 | 36 | 863.3833 | 47.54 | 8.6333 | 45 | 263 | 69
2012-11-20 | 23:24 | 36 | 863.4 | 47.19 | 8.4389 | 45 | 262 | 70
2012-11-20 | 23:25 | 36 | 863.4167 | 47.89 | 8.8278 | 47 | 259 | 70
2012-11-20 | 23:26 | 36 | 863.4333 | 47.19 | 8.4389 | 47 | 256 | 70
2012-11-20 | 23:27 | 36 | 863.45 | 47.89 | 8.8278 | 47 | 260 | 70
2012-11-20 | 23:28 | 36 | 863.4667 | 47.54 | 8.6333 | 45 | 259 | 70
2012-11-20 | 23:29 | 36 | 863.4833 | 47.54 | 8.6333 | 47 | 262 | 71
2012-11-20 | 23:30 | 36 | 863.5 | 47.54 | 8.6333 | 45 | 259 | 71
2012-11-20 | 23:31 | 36 | 863.5167 | 47.54 | 8.6333 | 45 | 264 | 70
2012-11-20 | 23:32 | 36 | 863.5333 | 46.84 | 8.2444 | 47 | 262 | 72
2012-11-20 | 23:33 | 36 | 863.55 | 47.54 | 8.6333 | 47 | 257 | 69
2012-11-20 | 23:34 | 36 | 863.5667 | 47.89 | 8.8278 | 47 | 259 | 71
2012-11-20 | 23:35 | 36 | 863.5833 | 47.89 | 8.8278 | 47 | 265 | 70
2012-11-20 | 23:36 | 36 | 863.6 | 47.54 | 8.6333 | 45 | 260 | 69
2012-11-20 | 23:37 | 36 | 863.6167 | 47.19 | 8.4389 | 47 | 258 | 71
2012-11-20 | 23:38 | 36 | 863.6333 | 47.19 | 8.4389 | 47 | 261 | 69
2012-11-20 | 23:39 | 36 | 863.65 | 47.54 | 8.6333 | 47 | 264 | 70
2012-11-20 | 23:40 | 36 | 863.6667 | 47.89 | 8.8278 | 45 | 264 | 69
2012-11-20 | 23:41 | 36 | 863.6833 | 47.19 | 8.4389 | 47 | 258 | 70
2012-11-20 | 23:42 | 36 | 863.7 | 47.54 | 8.6333 | 45 | 265 | 72
2012-11-20 | 23:43 | 36 | 863.7167 | 46.84 | 8.2444 | 47 | 259 | 72
2012-11-20 | 23:44 | 36 | 863.7333 | 47.19 | 8.4389 | 47 | 255 | 70
2012-11-20 | 23:45 | 36 | 863.75 | 47.54 | 8.6333 | 47 | 263 | 71
2012-11-20 | 23:46 | 36 | 863.7667 | 47.54 | 8.6333 | 45 | 260 | 69
2012-11-20 | 23:47 | 36 | 863.7833 | 47.54 | 8.6333 | 47 | 264 | 70
2012-11-20 | 23:48 | 36 | 863.8 | 47.54 | 8.6333 | 47 | 258 | 72
2012-11-20 | 23:49 | 36 | 863.8167 | 47.54 | 8.6333 | 45 | 259 | 70
2012-11-20 | 23:50 | 36 | 863.8333 | 47.54 | 8.6333 | 47 | 263 | 71
2012-11-20 | 23:51 | 36 | 863.85 | 47.54 | 8.6333 | 47 | 255 | 70
2012-11-20 | 23:52 | 36 | 863.8667 | 47.19 | 8.4389 | 47 | 263 | 71
2012-11-20 | 23:53 | 36 | 863.8833 | 47.19 | 8.4389 | 45 | 257 | 69
2012-11-20 | 23:54 | 36 | 863.9 | 47.19 | 8.4389 | 45 | 261 | 71
2012-11-20 | 23:55 | 36 | 863.9167 | 47.54 | 8.6333 | 47 | 259 | 70
2012-11-20 | 23:56 | 36 | 863.9333 | 47.54 | 8.6333 | 45 | 257 | 70
2012-11-20 | 23:57 | 36 | 863.95 | 47.19 | 8.4389 | 47 | 264 | 72
2012-11-20 | 23:58 | 36 | 863.9667 | 46.49 | 8.05 | 47 | 263 | 71
2012-11-20 | 23:59 | 36 | 863.9833 | 47.54 | 8.6333 | 47 | 260 | 70
2012-11-21 | 0:00 | 37 | 864 | 46.84 | 8.2444 | 45 | 256 | 71
2012-11-21 | 0:01 | 37 | 864.0167 | 47.19 | 8.4389 | 47 | 263 | 71
2012-11-21 | 0:02 | 37 | 864.0333 | 46.84 | 8.2444 | 47 | 254 | 71
2012-11-21 | 0:03 | 37 | 864.05 | 47.54 | 8.6333 | 45 | 259 | 71
2012-11-21 | 0:04 | 37 | 864.0667 | 47.19 | 8.4389 | 47 | 258 | 71
2012-11-21 | 0:05 | 37 | 864.0833 | 47.54 | 8.6333 | 45 | 260 | 71
2012-11-21 | 0:06 | 37 | 864.1 | 47.54 | 8.6333 | 47 | 263 | 72
2012-11-21 | 0:07 | 37 | 864.1167 | 47.54 | 8.6333 | 47 | 264 | 72
2012-11-21 | 0:08 | 37 | 864.1333 | 47.54 | 8.6333 | 45 | 261 | 72
2012-11-21 | 0:09 | 37 | 864.15 | 47.54 | 8.6333 | 47 | 263 | 70
2012-11-21 | 0:10 | 37 | 864.1667 | 47.19 | 8.4389 | 45 | 266 | 72
2012-11-21 | 0:11 | 37 | 864.1833 | 46.84 | 8.2444 | 45 | 257 | 71
2012-11-21 | 0:12 | 37 | 864.2 | 47.54 | 8.6333 | 47 | 265 | 71
2012-11-21 | 0:13 | 37 | 864.2167 | 47.19 | 8.4389 | 47 | 256 | 70
2012-11-21 | 0:14 | 37 | 864.2333 | 47.19 | 8.4389 | 45 | 263 | 73
2012-11-21 | 0:15 | 37 | 864.25 | 47.54 | 8.6333 | 45 | 262 | 70
2012-11-21 | 0:16 | 37 | 864.2667 | 47.19 | 8.4389 | 45 | 262 | 72
2012-11-21 | 0:17 | 37 | 864.2833 | 46.84 | 8.2444 | 45 | 260 | 71
2012-11-21 | 0:18 | 37 | 864.3 | 47.54 | 8.6333 | 47 | 266 | 72
2012-11-21 | 0:19 | 37 | 864.3167 | 47.19 | 8.4389 | 45 | 262 | 71
2012-11-21 | 0:20 | 37 | 864.3333 | 46.49 | 8.05 | 47 | 264 | 72
2012-11-21 | 0:21 | 37 | 864.35 | 47.54 | 8.6333 | 45 | 258 | 72
2012-11-21 | 0:22 | 37 | 864.3667 | 46.84 | 8.2444 | 47 | 261 | 71
2012-11-21 | 0:23 | 37 | 864.3833 | 46.84 | 8.2444 | 47 | 262 | 71
2012-11-21 | 0:24 | 37 | 864.4 | 47.19 | 8.4389 | 45 | 262 | 72
2012-11-21 | 0:25 | 37 | 864.4167 | 47.19 | 8.4389 | 45 | 264 | 72
2012-11-21 | 0:26 | 37 | 864.4333 | 46.84 | 8.2444 | 45 | 265 | 71
2012-11-21 | 0:27 | 37 | 864.45 | 47.19 | 8.4389 | 45 | 258 | 72
2012-11-21 | 0:28 | 37 | 864.4667 | 47.19 | 8.4389 | 45 | 262 | 74
2012-11-21 | 0:29 | 37 | 864.4833 | 46.49 | 8.05 | 45 | 264 | 70
2012-11-21 | 0:30 | 37 | 864.5 | 47.19 | 8.4389 | 47 | 263 | 70
2012-11-21 | 0:31 | 37 | 864.5167 | 47.19 | 8.4389 | 47 | 259 | 72
2012-11-21 | 0:32 | 37 | 864.5333 | 47.19 | 8.4389 | 45 | 264 | 72
2012-11-21 | 0:33 | 37 | 864.55 | 46.84 | 8.2444 | 47 | 267 | 70
2012-11-21 | 0:34 | 37 | 864.5667 | 47.19 | 8.4389 | 47 | 262 | 72
2012-11-21 | 0:35 | 37 | 864.5833 | 46.84 | 8.2444 | 45 | 265 | 71
2012-11-21 | 0:36 | 37 | 864.6 | 46.84 | 8.2444 | 45 | 263 | 70
2012-11-21 | 0:37 | 37 | 864.6167 | 47.19 | 8.4389 | 45 | 263 | 71
2012-11-21 | 0:38 | 37 | 864.6333 | 47.54 | 8.6333 | 47 | 265 | 70
2012-11-21 | 0:39 | 37 | 864.65 | 46.84 | 8.2444 | 47 | 265 | 72
2012-11-21 | 0:40 | 37 | 864.6667 | 47.19 | 8.4389 | 47 | 265 | 70
2012-11-21 | 0:41 | 37 | 864.6833 | 46.84 | 8.2444 | 47 | 264 | 72
2012-11-21 | 0:42 | 37 | 864.7 | 46.84 | 8.2444 | 47 | 262 | 72
2012-11-21 | 0:43 | 37 | 864.7167 | 46.84 | 8.2444 | 47 | 259 | 73
2012-11-21 | 0:44 | 37 | 864.7333 | 46.84 | 8.2444 | 45 | 262 | 70
2012-11-21 | 0:45 | 37 | 864.75 | 46.49 | 8.05 | 47 | 261 | 72
2012-11-21 | 0:46 | 37 | 864.7667 | 46.84 | 8.2444 | 47 | 264 | 72
2012-11-21 | 0:47 | 37 | 864.7833 | 47.19 | 8.4389 | 45 | 261 | 71
2012-11-21 | 0:48 | 37 | 864.8 | 46.84 | 8.2444 | 45 | 261 | 72
2012-11-21 | 0:49 | 37 | 864.8167 | 46.84 | 8.2444 | 47 | 259 | 71
2012-11-21 | 0:50 | 37 | 864.8333 | 46.84 | 8.2444 | 45 | 263 | 73
2012-11-21 | 0:51 | 37 | 864.85 | 46.84 | 8.2444 | 47 | 262 | 73
2012-11-21 | 0:52 | 37 | 864.8667 | 46.84 | 8.2444 | 47 | 262 | 72
2012-11-21 | 0:53 | 37 | 864.8833 | 46.84 | 8.2444 | 47 | 260 | 71
2012-11-21 | 0:54 | 37 | 864.9 | 47.19 | 8.4389 | 45 | 268 | 72
2012-11-21 | 0:55 | 37 | 864.9167 | 47.19 | 8.4389 | 47 | 259 | 71
2012-11-21 | 0:56 | 37 | 864.9333 | 46.84 | 8.2444 | 47 | 258 | 72
2012-11-21 | 0:57 | 37 | 864.95 | 47.54 | 8.6333 | 47 | 258 | 71
2012-11-21 | 0:58 | 37 | 864.9667 | 46.84 | 8.2444 | 45 | 262 | 72
2012-11-21 | 0:59 | 37 | 864.9833 | 46.49 | 8.05 | 47 | 262 | 70
2012-11-21 | 1:00 | 37 | 865 | 47.19 | 8.4389 | 45 | 260 | 72
2012-11-21 | 1:01 | 37 | 865.0167 | 46.84 | 8.2444 | 45 | 264 | 72
2012-11-21 | 1:02 | 37 | 865.0333 | 46.84 | 8.2444 | 47 | 259 | 73
2012-11-21 | 1:03 | 37 | 865.05 | 46.49 | 8.05 | 45 | 264 | 70
2012-11-21 | 1:04 | 37 | 865.0667 | 47.19 | 8.4389 | 45 | 263 | 72
2012-11-21 | 1:05 | 37 | 865.0833 | 46.84 | 8.2444 | 47 | 262 | 71
2012-11-21 | 1:06 | 37 | 865.1 | 46.84 | 8.2444 | 45 | 264 | 71
2012-11-21 | 1:07 | 37 | 865.1167 | 46.84 | 8.2444 | 47 | 263 | 71
2012-11-21 | 1:08 | 37 | 865.1333 | 46.84 | 8.2444 | 45 | 263 | 73
2012-11-21 | 1:09 | 37 | 865.15 | 46.49 | 8.05 | 47 | 259 | 69
2012-11-21 | 1:10 | 37 | 865.1667 | 46.14 | 7.8556 | 47 | 265 | 72
2012-11-21 | 1:11 | 37 | 865.1833 | 46.84 | 8.2444 | 47 | 265 | 72
2012-11-21 | 1:12 | 37 | 865.2 | 46.49 | 8.05 | 47 | 259 | 72
2012-11-21 | 1:13 | 37 | 865.2167 | 46.84 | 8.2444 | 47 | 265 | 71
2012-11-21 | 1:14 | 37 | 865.2333 | 46.84 | 8.2444 | 47 | 263 | 72
2012-11-21 | 1:15 | 37 | 865.25 | 46.49 | 8.05 | 47 | 263 | 70
2012-11-21 | 1:16 | 37 | 865.2667 | 46.14 | 7.8556 | 45 | 261 | 74
2012-11-21 | 1:17 | 37 | 865.2833 | 46.84 | 8.2444 | 45 | 267 | 72
2012-11-21 | 1:18 | 37 | 865.3 | 46.49 | 8.05 | 47 | 265 | 71
2012-11-21 | 1:19 | 37 | 865.3167 | 46.49 | 8.05 | 45 | 260 | 70
2012-11-21 | 1:20 | 37 | 865.3333 | 46.49 | 8.05 | 47 | 263 | 69
2012-11-21 | 1:21 | 37 | 865.35 | 46.84 | 8.2444 | 47 | 266 | 72
2012-11-21 | 1:22 | 37 | 865.3667 | 46.84 | 8.2444 | 47 | 264 | 72
2012-11-21 | 1:23 | 37 | 865.3833 | 46.84 | 8.2444 | 45 | 260 | 70
2012-11-21 | 1:24 | 37 | 865.4 | 46.49 | 8.05 | 45 | 263 | 71
2012-11-21 | 1:25 | 37 | 865.4167 | 46.49 | 8.05 | 45 | 264 | 72
2012-11-21 | 1:26 | 37 | 865.4333 | 46.49 | 8.05 | 45 | 262 | 72
2012-11-21 | 1:27 | 37 | 865.45 | 46.49 | 8.05 | 45 | 261 | 72
2012-11-21 | 1:28 | 37 | 865.4667 | 46.84 | 8.2444 | 47 | 261 | 72
2012-11-21 | 1:29 | 37 | 865.4833 | 46.49 | 8.05 | 47 | 267 | 74
2012-11-21 | 1:30 | 37 | 865.5 | 46.14 | 7.8556 | 47 | 258 | 72
2012-11-21 | 1:31 | 37 | 865.5167 | 46.14 | 7.8556 | 45 | 264 | 72
2012-11-21 | 1:32 | 37 | 865.5333 | 46.49 | 8.05 | 47 | 260 | 70
2012-11-21 | 1:33 | 37 | 865.55 | 46.49 | 8.05 | 45 | 264 | 70
2012-11-21 | 1:34 | 37 | 865.5667 | 46.84 | 8.2444 | 47 | 259 | 71
2012-11-21 | 1:35 | 37 | 865.5833 | 46.84 | 8.2444 | 50 | 263 | 72
2012-11-21 | 1:36 | 37 | 865.6 | 46.49 | 8.05 | 45 | 261 | 69
2012-11-21 | 1:37 | 37 | 865.6167 | 46.84 | 8.2444 | 45 | 262 | 68
2012-11-21 | 1:38 | 37 | 865.6333 | 46.49 | 8.05 | 45 | 261 | 72
2012-11-21 | 1:39 | 37 | 865.65 | 46.84 | 8.2444 | 47 | 261 | 71
2012-11-21 | 1:40 | 37 | 865.6667 | 46.84 | 8.2444 | 47 | 262 | 72
2012-11-21 | 1:41 | 37 | 865.6833 | 46.49 | 8.05 | 45 | 263 | 71
2012-11-21 | 1:42 | 37 | 865.7 | 46.14 | 7.8556 | 47 | 262 | 69
2012-11-21 | 1:43 | 37 | 865.7167 | 46.49 | 8.05 | 45 | 264 | 71
2012-11-21 | 1:44 | 37 | 865.7333 | 46.49 | 8.05 | 45 | 269 | 70
2012-11-21 | 1:45 | 37 | 865.75 | 46.14 | 7.8556 | 45 | 262 | 71
2012-11-21 | 1:46 | 37 | 865.7667 | 46.49 | 8.05 | 47 | 262 | 68
2012-11-21 | 1:47 | 37 | 865.7833 | 46.49 | 8.05 | 47 | 264 | 71
2012-11-21 | 1:48 | 37 | 865.8 | 46.49 | 8.05 | 45 | 261 | 69
2012-11-21 | 1:49 | 37 | 865.8167 | 46.49 | 8.05 | 45 | 264 | 71
2012-11-21 | 1:50 | 37 | 865.8333 | 46.49 | 8.05 | 45 | 266 | 71
2012-11-21 | 1:51 | 37 | 865.85 | 46.49 | 8.05 | 47 | 264 | 72
2012-11-21 | 1:52 | 37 | 865.8667 | 46.14 | 7.8556 | 45 | 268 | 67
2012-11-21 | 1:53 | 37 | 865.8833 | 46.14 | 7.8556 | 47 | 264 | 69
2012-11-21 | 1:54 | 37 | 865.9 | 46.14 | 7.8556 | 47 | 268 | 69
2012-11-21 | 1:55 | 37 | 865.9167 | 45.81 | 7.6722 | 47 | 262 | 71
2012-11-21 | 1:56 | 37 | 865.9333 | 45.81 | 7.6722 | 47 | 264 | 70
2012-11-21 | 1:57 | 37 | 865.95 | 46.14 | 7.8556 | 47 | 266 | 68
2012-11-21 | 1:58 | 37 | 865.9667 | 45.46 | 7.4778 | 47 | 261 | 72
2012-11-21 | 1:59 | 37 | 865.9833 | 46.49 | 8.05 | 45 | 263 | 69
2012-11-21 | 2:00 | 37 | 866 | 46.14 | 7.8556 | 47 | 261 | 69
2012-11-21 | 2:01 | 37 | 866.0167 | 46.49 | 8.05 | 47 | 264 | 69
2012-11-21 | 2:02 | 37 | 866.0333 | 46.14 | 7.8556 | 47 | 264 | 70
2012-11-21 | 2:03 | 37 | 866.05 | 46.14 | 7.8556 | 45 | 263 | 68
2012-11-21 | 2:04 | 37 | 866.0667 | 46.14 | 7.8556 | 47 | 266 | 69
2012-11-21 | 2:05 | 37 | 866.0833 | 46.14 | 7.8556 | 47 | 261 | 67
2012-11-21 | 2:06 | 37 | 866.1 | 46.14 | 7.8556 | 47 | 262 | 68
2012-11-21 | 2:07 | 37 | 866.1167 | 46.14 | 7.8556 | 45 | 258 | 70
2012-11-21 | 2:08 | 37 | 866.1333 | 45.81 | 7.6722 | 47 | 262 | 66
2012-11-21 | 2:09 | 37 | 866.15 | 45.81 | 7.6722 | 47 | 263 | 68
2012-11-21 | 2:10 | 37 | 866.1667 | 46.14 | 7.8556 | 45 | 255 | 70
2012-11-21 | 2:11 | 37 | 866.1833 | 45.46 | 7.4778 | 45 | 260 | 69
2012-11-21 | 2:12 | 37 | 866.2 | 45.46 | 7.4778 | 47 | 263 | 69
2012-11-21 | 2:13 | 37 | 866.2167 | 46.49 | 8.05 | 47 | 262 | 67
2012-11-21 | 2:14 | 37 | 866.2333 | 46.14 | 7.8556 | 47 | 263 | 69
2012-11-21 | 2:15 | 37 | 866.25 | 46.14 | 7.8556 | 47 | 265 | 68
2012-11-21 | 2:16 | 37 | 866.2667 | 45.46 | 7.4778 | 47 | 267 | 69
2012-11-21 | 2:17 | 37 | 866.2833 | 45.81 | 7.6722 | 47 | 264 | 70
2012-11-21 | 2:18 | 37 | 866.3 | 45.46 | 7.4778 | 47 | 261 | 69
2012-11-21 | 2:19 | 37 | 866.3167 | 45.46 | 7.4778 | 47 | 264 | 67
2012-11-21 | 2:20 | 37 | 866.3333 | 45.81 | 7.6722 | 47 | 262 | 69
2012-11-21 | 2:21 | 37 | 866.35 | 45.46 | 7.4778 | 45 | 264 | 69
2012-11-21 | 2:22 | 37 | 866.3667 | 45.46 | 7.4778 | 47 | 264 | 69
2012-11-21 | 2:23 | 37 | 866.3833 | 45.81 | 7.6722 | 47 | 262 | 69
2012-11-21 | 2:24 | 37 | 866.4 | 45.11 | 7.2833 | 47 | 261 | 69
2012-11-21 | 2:25 | 37 | 866.4167 | 45.81 | 7.6722 | 47 | 265 | 68
2012-11-21 | 2:26 | 37 | 866.4333 | 45.46 | 7.4778 | 47 | 262 | 70
2012-11-21 | 2:27 | 37 | 866.45 | 45.46 | 7.4778 | 47 | 263 | 69
2012-11-21 | 2:28 | 37 | 866.4667 | 45.46 | 7.4778 | 45 | 263 | 70
2012-11-21 | 2:29 | 37 | 866.4833 | 45.46 | 7.4778 | 47 | 258 | 70
2012-11-21 | 2:30 | 37 | 866.5 | 45.81 | 7.6722 | 45 | 258 | 69
2012-11-21 | 2:31 | 37 | 866.5167 | 45.46 | 7.4778 | 47 | 264 | 69
2012-11-21 | 2:32 | 37 | 866.5333 | 45.46 | 7.4778 | 47 | 259 | 69
2012-11-21 | 2:33 | 37 | 866.55 | 45.46 | 7.4778 | 45 | 261 | 70
2012-11-21 | 2:34 | 37 | 866.5667 | 45.46 | 7.4778 | 47 | 265 | 69
2012-11-21 | 2:35 | 37 | 866.5833 | 45.46 | 7.4778 | 47 | 269 | 70
2012-11-21 | 2:36 | 37 | 866.6 | 45.46 | 7.4778 | 47 | 264 | 70
2012-11-21 | 2:37 | 37 | 866.6167 | 45.81 | 7.6722 | 45 | 263 | 69
2012-11-21 | 2:38 | 37 | 866.6333 | 45.81 | 7.6722 | 47 | 266 | 69
2012-11-21 | 2:39 | 37 | 866.65 | 45.81 | 7.6722 | 47 | 263 | 70
2012-11-21 | 2:40 | 37 | 866.6667 | 45.81 | 7.6722 | 45 | 265 | 69
2012-11-21 | 2:41 | 37 | 866.6833 | 45.11 | 7.2833 | 45 | 261 | 70
2012-11-21 | 2:42 | 37 | 866.7 | 45.46 | 7.4778 | 45 | 264 | 69
2012-11-21 | 2:43 | 37 | 866.7167 | 45.11 | 7.2833 | 47 | 266 | 69
2012-11-21 | 2:44 | 37 | 866.7333 | 45.11 | 7.2833 | 47 | 261 | 68
2012-11-21 | 2:45 | 37 | 866.75 | 45.46 | 7.4778 | 45 | 264 | 69
2012-11-21 | 2:46 | 37 | 866.7667 | 45.46 | 7.4778 | 47 | 262 | 68
2012-11-21 | 2:47 | 37 | 866.7833 | 45.46 | 7.4778 | 45 | 265 | 69
2012-11-21 | 2:48 | 37 | 866.8 | 45.11 | 7.2833 | 45 | 265 | 69
2012-11-21 | 2:49 | 37 | 866.8167 | 45.46 | 7.4778 | 47 | 259 | 69
2012-11-21 | 2:50 | 37 | 866.8333 | 45.11 | 7.2833 | 47 | 261 | 70
2012-11-21 | 2:51 | 37 | 866.85 | 45.11 | 7.2833 | 45 | 263 | 70
2012-11-21 | 2:52 | 37 | 866.8667 | 44.4 | 6.8889 | 45 | 261 | 69
2012-11-21 | 2:53 | 37 | 866.8833 | 45.11 | 7.2833 | 47 | 262 | 68
2012-11-21 | 2:54 | 37 | 866.9 | 45.11 | 7.2833 | 47 | 261 | 69
2012-11-21 | 2:55 | 37 | 866.9167 | 44.75 | 7.0833 | 45 | 257 | 69
2012-11-21 | 2:56 | 37 | 866.9333 | 44.75 | 7.0833 | 45 | 266 | 70
2012-11-21 | 2:57 | 37 | 866.95 | 44.75 | 7.0833 | 45 | 264 | 70
2012-11-21 | 2:58 | 37 | 866.9667 | 45.11 | 7.2833 | 47 | 262 | 69
2012-11-21 | 2:59 | 37 | 866.9833 | 44.05 | 6.6944 | 45 | 266 | 70
2012-11-21 | 3:00 | 37 | 867 | 44.75 | 7.0833 | 47 | 261 | 70
2012-11-21 | 3:01 | 37 | 867.0167 | 44.4 | 6.8889 | 47 | 265 | 70
2012-11-21 | 3:02 | 37 | 867.0333 | 44.75 | 7.0833 | 45 | 260 | 70
2012-11-21 | 3:03 | 37 | 867.05 | 44.75 | 7.0833 | 45 | 265 | 70
2012-11-21 | 3:04 | 37 | 867.0667 | 44.4 | 6.8889 | 45 | 265 | 71
2012-11-21 | 3:05 | 37 | 867.0833 | 44.4 | 6.8889 | 47 | 268 | 70
2012-11-21 | 3:06 | 37 | 867.1 | 44.75 | 7.0833 | 47 | 264 | 70
2012-11-21 | 3:07 | 37 | 867.1167 | 44.75 | 7.0833 | 45 | 262 | 70
2012-11-21 | 3:08 | 37 | 867.1333 | 44.75 | 7.0833 | 47 | 264 | 70
2012-11-21 | 3:09 | 37 | 867.15 | 44.4 | 6.8889 | 47 | 266 | 69
2012-11-21 | 3:10 | 37 | 867.1667 | 44.75 | 7.0833 | 45 | 260 | 69
2012-11-21 | 3:11 | 37 | 867.1833 | 44.75 | 7.0833 | 45 | 267 | 69
2012-11-21 | 3:12 | 37 | 867.2 | 44.75 | 7.0833 | 47 | 266 | 69
2012-11-21 | 3:13 | 37 | 867.2167 | 44.75 | 7.0833 | 47 | 262 | 72
2012-11-21 | 3:14 | 37 | 867.2333 | 44.05 | 6.6944 | 47 | 264 | 70
2012-11-21 | 3:15 | 37 | 867.25 | 44.05 | 6.6944 | 45 | 259 | 70
2012-11-21 | 3:16 | 37 | 867.2667 | 44.05 | 6.6944 | 45 | 267 | 72
2012-11-21 | 3:17 | 37 | 867.2833 | 44.4 | 6.8889 | 45 | 266 | 70
2012-11-21 | 3:18 | 37 | 867.3 | 44.05 | 6.6944 | 47 | 265 | 68
2012-11-21 | 3:19 | 37 | 867.3167 | 44.4 | 6.8889 | 47 | 268 | 70
2012-11-21 | 3:20 | 37 | 867.3333 | 44.4 | 6.8889 | 45 | 260 | 71
2012-11-21 | 3:21 | 37 | 867.35 | 44.4 | 6.8889 | 47 | 266 | 71
2012-11-21 | 3:22 | 37 | 867.3667 | 44.75 | 7.0833 | 45 | 259 | 71
2012-11-21 | 3:23 | 37 | 867.3833 | 44.4 | 6.8889 | 45 | 262 | 71
2012-11-21 | 3:24 | 37 | 867.4 | 44.4 | 6.8889 | 45 | 264 | 71
2012-11-21 | 3:25 | 37 | 867.4167 | 44.4 | 6.8889 | 47 | 260 | 69
2012-11-21 | 3:26 | 37 | 867.4333 | 44.4 | 6.8889 | 47 | 263 | 72
2012-11-21 | 3:27 | 37 | 867.45 | 44.4 | 6.8889 | 47 | 259 | 71
2012-11-21 | 3:28 | 37 | 867.4667 | 44.4 | 6.8889 | 45 | 261 | 71
2012-11-21 | 3:29 | 37 | 867.4833 | 44.05 | 6.6944 | 47 | 267 | 70
2012-11-21 | 3:30 | 37 | 867.5 | 44.4 | 6.8889 | 47 | 264 | 69
2012-11-21 | 3:31 | 37 | 867.5167 | 44.4 | 6.8889 | 47 | 264 | 70
2012-11-21 | 3:32 | 37 | 867.5333 | 44.4 | 6.8889 | 47 | 261 | 72
2012-11-21 | 3:33 | 37 | 867.55 | 44.05 | 6.6944 | 47 | 260 | 70
2012-11-21 | 3:34 | 37 | 867.5667 | 43.7 | 6.5 | 47 | 259 | 71
2012-11-21 | 3:35 | 37 | 867.5833 | 44.4 | 6.8889 | 45 | 264 | 71
2012-11-21 | 3:36 | 37 | 867.6 | 43.7 | 6.5 | 45 | 265 | 71
2012-11-21 | 3:37 | 37 | 867.6167 | 43.7 | 6.5 | 47 | 263 | 72
2012-11-21 | 3:38 | 37 | 867.6333 | 43.7 | 6.5 | 45 | 260 | 72
2012-11-21 | 3:39 | 37 | 867.65 | 44.05 | 6.6944 | 47 | 264 | 72
2012-11-21 | 3:40 | 37 | 867.6667 | 44.05 | 6.6944 | 47 | 263 | 72
2012-11-21 | 3:41 | 37 | 867.6833 | 44.05 | 6.6944 | 47 | 262 | 72
2012-11-21 | 3:42 | 37 | 867.7 | 44.05 | 6.6944 | 47 | 262 | 71
2012-11-21 | 3:43 | 37 | 867.7167 | 43.7 | 6.5 | 47 | 262 | 72
2012-11-21 | 3:44 | 37 | 867.7333 | 44.4 | 6.8889 | 47 | 265 | 72
2012-11-21 | 3:45 | 37 | 867.75 | 44.05 | 6.6944 | 47 | 262 | 72
2012-11-21 | 3:46 | 37 | 867.7667 | 43.7 | 6.5 | 47 | 264 | 72
2012-11-21 | 3:47 | 37 | 867.7833 | 44.05 | 6.6944 | 47 | 259 | 73
2012-11-21 | 3:48 | 37 | 867.8 | 43.35 | 6.3056 | 47 | 266 | 74
2012-11-21 | 3:49 | 37 | 867.8167 | 44.05 | 6.6944 | 45 | 266 | 73
2012-11-21 | 3:50 | 37 | 867.8333 | 43.35 | 6.3056 | 47 | 267 | 72
2012-11-21 | 3:51 | 37 | 867.85 | 43.35 | 6.3056 | 45 | 265 | 73
2012-11-21 | 3:52 | 37 | 867.8667 | 44.05 | 6.6944 | 47 | 261 | 72
2012-11-21 | 3:53 | 37 | 867.8833 | 44.05 | 6.6944 | 47 | 268 | 72
2012-11-21 | 3:54 | 37 | 867.9 | 43.7 | 6.5 | 47 | 268 | 74
2012-11-21 | 3:55 | 37 | 867.9167 | 43.35 | 6.3056 | 47 | 268 | 73
2012-11-21 | 3:56 | 37 | 867.9333 | 43.7 | 6.5 | 45 | 263 | 74
2012-11-21 | 3:57 | 37 | 867.95 | 43.7 | 6.5 | 47 | 265 | 73
2012-11-21 | 3:58 | 37 | 867.9667 | 43.7 | 6.5 | 45 | 261 | 74
2012-11-21 | 3:59 | 37 | 867.9833 | 43.7 | 6.5 | 45 | 266 | 72
2012-11-21 | 4:00 | 37 | 868 | 43.7 | 6.5 | 47 | 267 | 74
2012-11-21 | 4:01 | 37 | 868.0167 | 43 | 6.1111 | 45 | 256 | 75
2012-11-21 | 4:02 | 37 | 868.0333 | 43.35 | 6.3056 | 47 | 264 | 74
2012-11-21 | 4:03 | 37 | 868.05 | 43.7 | 6.5 | 47 | 266 | 74
2012-11-21 | 4:04 | 37 | 868.0667 | 43 | 6.1111 | 47 | 266 | 74
2012-11-21 | 4:05 | 37 | 868.0833 | 43.35 | 6.3056 | 47 | 263 | 75
2012-11-21 | 4:06 | 37 | 868.1 | 43.35 | 6.3056 | 47 | 262 | 75
2012-11-21 | 4:07 | 37 | 868.1167 | 43 | 6.1111 | 47 | 262 | 74
2012-11-21 | 4:08 | 37 | 868.1333 | 43.7 | 6.5 | 47 | 263 | 74
2012-11-21 | 4:09 | 37 | 868.15 | 43 | 6.1111 | 47 | 268 | 73
2012-11-21 | 4:10 | 37 | 868.1667 | 43.35 | 6.3056 | 47 | 262 | 75
2012-11-21 | 4:11 | 37 | 868.1833 | 43 | 6.1111 | 47 | 261 | 74
2012-11-21 | 4:12 | 37 | 868.2 | 43.7 | 6.5 | 45 | 260 | 75
2012-11-21 | 4:13 | 37 | 868.2167 | 43.35 | 6.3056 | 47 | 259 | 75
2012-11-21 | 4:14 | 37 | 868.2333 | 43.35 | 6.3056 | 47 | 264 | 73
2012-11-21 | 4:15 | 37 | 868.25 | 43.35 | 6.3056 | 47 | 260 | 75
2012-11-21 | 4:16 | 37 | 868.2667 | 43.35 | 6.3056 | 47 | 260 | 77
2012-11-21 | 4:17 | 37 | 868.2833 | 42.67 | 5.9278 | 45 | 265 | 75
2012-11-21 | 4:18 | 37 | 868.3 | 43 | 6.1111 | 47 | 259 | 75
2012-11-21 | 4:19 | 37 | 868.3167 | 43.35 | 6.3056 | 47 | 261 | 73
2012-11-21 | 4:20 | 37 | 868.3333 | 43 | 6.1111 | 47 | 263 | 74
2012-11-21 | 4:21 | 37 | 868.35 | 43.35 | 6.3056 | 47 | 260 | 73
2012-11-21 | 4:22 | 37 | 868.3667 | 43 | 6.1111 | 47 | 263 | 76
2012-11-21 | 4:23 | 37 | 868.3833 | 42.67 | 5.9278 | 47 | 261 | 75
2012-11-21 | 4:24 | 37 | 868.4 | 42.67 | 5.9278 | 47 | 265 | 75
2012-11-21 | 4:25 | 37 | 868.4167 | 43 | 6.1111 | 47 | 265 | 73
2012-11-21 | 4:26 | 37 | 868.4333 | 43.35 | 6.3056 | 47 | 262 | 73
2012-11-21 | 4:27 | 37 | 868.45 | 43 | 6.1111 | 47 | 263 | 75
2012-11-21 | 4:28 | 37 | 868.4667 | 43.35 | 6.3056 | 47 | 259 | 74
2012-11-21 | 4:29 | 37 | 868.4833 | 43 | 6.1111 | 47 | 262 | 75
2012-11-21 | 4:30 | 37 | 868.5 | 42.67 | 5.9278 | 50 | 259 | 75
2012-11-21 | 4:31 | 37 | 868.5167 | 43.35 | 6.3056 | 47 | 261 | 74
2012-11-21 | 4:32 | 37 | 868.5333 | 43.35 | 6.3056 | 47 | 264 | 75
2012-11-21 | 4:33 | 37 | 868.55 | 42.67 | 5.9278 | 47 | 260 | 75
2012-11-21 | 4:34 | 37 | 868.5667 | 43 | 6.1111 | 47 | 267 | 72
2012-11-21 | 4:35 | 37 | 868.5833 | 43 | 6.1111 | 47 | 260 | 71
2012-11-21 | 4:36 | 37 | 868.6 | 43 | 6.1111 | 47 | 253 | 74
2012-11-21 | 4:37 | 37 | 868.6167 | 43 | 6.1111 | 47 | 258 | 74
2012-11-21 | 4:38 | 37 | 868.6333 | 42.67 | 5.9278 | 47 | 264 | 72
2012-11-21 | 4:39 | 37 | 868.65 | 43 | 6.1111 | 47 | 259 | 74
2012-11-21 | 4:40 | 37 | 868.6667 | 43 | 6.1111 | 47 | 264 | 73
2012-11-21 | 4:41 | 37 | 868.6833 | 43 | 6.1111 | 47 | 266 | 71
2012-11-21 | 4:42 | 37 | 868.7 | 42.67 | 5.9278 | 47 | 263 | 71
2012-11-21 | 4:43 | 37 | 868.7167 | 43 | 6.1111 | 47 | 259 | 73
2012-11-21 | 4:44 | 37 | 868.7333 | 43 | 6.1111 | 47 | 267 | 71
2012-11-21 | 4:45 | 37 | 868.75 | 42.67 | 5.9278 | 47 | 263 | 72
2012-11-21 | 4:46 | 37 | 868.7667 | 43.35 | 6.3056 | 45 | 263 | 74
2012-11-21 | 4:47 | 37 | 868.7833 | 43 | 6.1111 | 45 | 260 | 75
2012-11-21 | 4:48 | 37 | 868.8 | 42.67 | 5.9278 | 47 | 264 | 72
2012-11-21 | 4:49 | 37 | 868.8167 | 42.67 | 5.9278 | 47 | 263 | 73
2012-11-21 | 4:50 | 37 | 868.8333 | 42.67 | 5.9278 | 47 | 266 | 72
2012-11-21 | 4:51 | 37 | 868.85 | 43 | 6.1111 | 47 | 265 | 72
2012-11-21 | 4:52 | 37 | 868.8667 | 42.67 | 5.9278 | 47 | 264 | 73
2012-11-21 | 4:53 | 37 | 868.8833 | 43.35 | 6.3056 | 47 | 262 | 72
2012-11-21 | 4:54 | 37 | 868.9 | 42.67 | 5.9278 | 47 | 263 | 71
2012-11-21 | 4:55 | 37 | 868.9167 | 43 | 6.1111 | 47 | 267 | 73
2012-11-21 | 4:56 | 37 | 868.9333 | 43 | 6.1111 | 47 | 263 | 71
2012-11-21 | 4:57 | 37 | 868.95 | 42.67 | 5.9278 | 47 | 260 | 70
2012-11-21 | 4:58 | 37 | 868.9667 | 43 | 6.1111 | 47 | 261 | 73
2012-11-21 | 4:59 | 37 | 868.9833 | 43 | 6.1111 | 50 | 263 | 74
2012-11-21 | 5:00 | 37 | 869 | 42.67 | 5.9278 | 47 | 262 | 72
2012-11-21 | 5:01 | 37 | 869.0167 | 43 | 6.1111 | 47 | 268 | 72
2012-11-21 | 5:02 | 37 | 869.0333 | 43 | 6.1111 | 47 | 265 | 72
2012-11-21 | 5:03 | 37 | 869.05 | 42.67 | 5.9278 | 47 | 263 | 71
2012-11-21 | 5:04 | 37 | 869.0667 | 43 | 6.1111 | 45 | 267 | 73
2012-11-21 | 5:05 | 37 | 869.0833 | 42.67 | 5.9278 | 45 | 261 | 72
2012-11-21 | 5:06 | 37 | 869.1 | 42.67 | 5.9278 | 47 | 257 | 72
2012-11-21 | 5:07 | 37 | 869.1167 | 43 | 6.1111 | 47 | 264 | 72
2012-11-21 | 5:08 | 37 | 869.1333 | 41.97 | 5.5389 | 45 | 266 | 72
2012-11-21 | 5:09 | 37 | 869.15 | 42.32 | 5.7333 | 47 | 262 | 72
2012-11-21 | 5:10 | 37 | 869.1667 | 42.67 | 5.9278 | 47 | 261 | 74
2012-11-21 | 5:11 | 37 | 869.1833 | 42.67 | 5.9278 | 47 | 261 | 74
2012-11-21 | 5:12 | 37 | 869.2 | 42.32 | 5.7333 | 47 | 264 | 72
2012-11-21 | 5:13 | 37 | 869.2167 | 42.67 | 5.9278 | 47 | 262 | 75
2012-11-21 | 5:14 | 37 | 869.2333 | 42.67 | 5.9278 | 47 | 264 | 72
2012-11-21 | 5:15 | 37 | 869.25 | 42.32 | 5.7333 | 47 | 265 | 72
2012-11-21 | 5:16 | 37 | 869.2667 | 43 | 6.1111 | 47 | 265 | 72
2012-11-21 | 5:17 | 37 | 869.2833 | 42.67 | 5.9278 | 45 | 257 | 72
2012-11-21 | 5:18 | 37 | 869.3 | 42.32 | 5.7333 | 47 | 259 | 72
2012-11-21 | 5:19 | 37 | 869.3167 | 42.67 | 5.9278 | 47 | 261 | 71
2012-11-21 | 5:20 | 37 | 869.3333 | 42.67 | 5.9278 | 47 | 262 | 71
2012-11-21 | 5:21 | 37 | 869.35 | 42.67 | 5.9278 | 47 | 261 | 72
2012-11-21 | 5:22 | 37 | 869.3667 | 42.32 | 5.7333 | 47 | 262 | 72
2012-11-21 | 5:23 | 37 | 869.3833 | 42.32 | 5.7333 | 47 | 265 | 72
2012-11-21 | 5:24 | 37 | 869.4 | 43 | 6.1111 | 47 | 268 | 70
2012-11-21 | 5:25 | 37 | 869.4167 | 42.67 | 5.9278 | 47 | 266 | 73
2012-11-21 | 5:26 | 37 | 869.4333 | 41.97 | 5.5389 | 47 | 265 | 73
2012-11-21 | 5:27 | 37 | 869.45 | 42.32 | 5.7333 | 45 | 263 | 72
2012-11-21 | 5:28 | 37 | 869.4667 | 41.97 | 5.5389 | 47 | 262 | 74
2012-11-21 | 5:29 | 37 | 869.4833 | 42.67 | 5.9278 | 47 | 261 | 71
2012-11-21 | 5:30 | 37 | 869.5 | 42.32 | 5.7333 | 47 | 259 | 72
2012-11-21 | 5:31 | 37 | 869.5167 | 42.32 | 5.7333 | 47 | 263 | 71
2012-11-21 | 5:32 | 37 | 869.5333 | 41.97 | 5.5389 | 47 | 265 | 70
2012-11-21 | 5:33 | 37 | 869.55 | 42.32 | 5.7333 | 45 | 266 | 71
2012-11-21 | 5:34 | 37 | 869.5667 | 42.32 | 5.7333 | 45 | 259 | 70
2012-11-21 | 5:35 | 37 | 869.5833 | 42.32 | 5.7333 | 47 | 265 | 71
2012-11-21 | 5:36 | 37 | 869.6 | 42.67 | 5.9278 | 47 | 263 | 71
2012-11-21 | 5:37 | 37 | 869.6167 | 42.67 | 5.9278 | 47 | 262 | 70
2012-11-21 | 5:38 | 37 | 869.6333 | 42.32 | 5.7333 | 47 | 264 | 72
2012-11-21 | 5:39 | 37 | 869.65 | 41.62 | 5.3444 | 47 | 266 | 71
2012-11-21 | 5:40 | 37 | 869.6667 | 42.32 | 5.7333 | 47 | 259 | 70
2012-11-21 | 5:41 | 37 | 869.6833 | 41.97 | 5.5389 | 47 | 264 | 71
2012-11-21 | 5:42 | 37 | 869.7 | 41.62 | 5.3444 | 47 | 261 | 70
2012-11-21 | 5:43 | 37 | 869.7167 | 41.62 | 5.3444 | 47 | 261 | 71
2012-11-21 | 5:44 | 37 | 869.7333 | 42.32 | 5.7333 | 47 | 265 | 69
2012-11-21 | 5:45 | 37 | 869.75 | 42.32 | 5.7333 | 47 | 262 | 71
2012-11-21 | 5:46 | 37 | 869.7667 | 42.32 | 5.7333 | 47 | 260 | 70
2012-11-21 | 5:47 | 37 | 869.7833 | 42.67 | 5.9278 | 47 | 263 | 72
2012-11-21 | 5:48 | 37 | 869.8 | 41.97 | 5.5389 | 47 | 261 | 71
2012-11-21 | 5:49 | 37 | 869.8167 | 42.32 | 5.7333 | 47 | 267 | 71
2012-11-21 | 5:50 | 37 | 869.8333 | 42.67 | 5.9278 | 47 | 259 | 71
2012-11-21 | 5:51 | 37 | 869.85 | 41.97 | 5.5389 | 47 | 263 | 71
2012-11-21 | 5:52 | 37 | 869.8667 | 42.32 | 5.7333 | 45 | 267 | 69
2012-11-21 | 5:53 | 37 | 869.8833 | 42.67 | 5.9278 | 47 | 260 | 71
2012-11-21 | 5:54 | 37 | 869.9 | 41.97 | 5.5389 | 47 | 268 | 69
2012-11-21 | 5:55 | 37 | 869.9167 | 41.97 | 5.5389 | 47 | 265 | 72
2012-11-21 | 5:56 | 37 | 869.9333 | 42.32 | 5.7333 | 47 | 269 | 71
2012-11-21 | 5:57 | 37 | 869.95 | 42.32 | 5.7333 | 45 | 261 | 69
2012-11-21 | 5:58 | 37 | 869.9667 | 42.32 | 5.7333 | 47 | 262 | 71
2012-11-21 | 5:59 | 37 | 869.9833 | 42.32 | 5.7333 | 47 | 261 | 73
2012-11-21 | 6:00 | 37 | 870 | 42.32 | 5.7333 | 47 | 264 | 71
2012-11-21 | 6:01 | 37 | 870.0167 | 42.32 | 5.7333 | 47 | 262 | 71
2012-11-21 | 6:02 | 37 | 870.0333 | 42.32 | 5.7333 | 45 | 257 | 70
2012-11-21 | 6:03 | 37 | 870.05 | 41.97 | 5.5389 | 47 | 265 | 71
2012-11-21 | 6:04 | 37 | 870.0667 | 42.32 | 5.7333 | 45 | 259 | 71
2012-11-21 | 6:05 | 37 | 870.0833 | 41.97 | 5.5389 | 47 | 263 | 71
2012-11-21 | 6:06 | 37 | 870.1 | 41.97 | 5.5389 | 47 | 265 | 70
2012-11-21 | 6:07 | 37 | 870.1167 | 42.32 | 5.7333 | 45 | 261 | 70
2012-11-21 | 6:08 | 37 | 870.1333 | 41.97 | 5.5389 | 47 | 266 | 71
2012-11-21 | 6:09 | 37 | 870.15 | 41.97 | 5.5389 | 47 | 264 | 72
2012-11-21 | 6:10 | 37 | 870.1667 | 41.62 | 5.3444 | 47 | 270 | 72
2012-11-21 | 6:11 | 37 | 870.1833 | 42.32 | 5.7333 | 47 | 264 | 69
2012-11-21 | 6:12 | 37 | 870.2 | 41.62 | 5.3444 | 47 | 262 | 71
2012-11-21 | 6:13 | 37 | 870.2167 | 42.32 | 5.7333 | 47 | 265 | 71
2012-11-21 | 6:14 | 37 | 870.2333 | 41.97 | 5.5389 | 47 | 265 | 71
2012-11-21 | 6:15 | 37 | 870.25 | 41.62 | 5.3444 | 47 | 265 | 71
2012-11-21 | 6:16 | 37 | 870.2667 | 41.62 | 5.3444 | 47 | 262 | 71
2012-11-21 | 6:17 | 37 | 870.2833 | 42.32 | 5.7333 | 47 | 262 | 72
2012-11-21 | 6:18 | 37 | 870.3 | 41.97 | 5.5389 | 47 | 258 | 70
2012-11-21 | 6:19 | 37 | 870.3167 | 41.62 | 5.3444 | 47 | 261 | 69
2012-11-21 | 6:20 | 37 | 870.3333 | 41.97 | 5.5389 | 47 | 264 | 70
2012-11-21 | 6:21 | 37 | 870.35 | 41.97 | 5.5389 | 47 | 269 | 69
2012-11-21 | 6:22 | 37 | 870.3667 | 41.27 | 5.15 | 47 | 263 | 70
2012-11-21 | 6:23 | 37 | 870.3833 | 41.97 | 5.5389 | 47 | 263 | 69
2012-11-21 | 6:24 | 37 | 870.4 | 41.62 | 5.3444 | 47 | 265 | 71
2012-11-21 | 6:25 | 37 | 870.4167 | 41.97 | 5.5389 | 47 | 260 | 68
2012-11-21 | 6:26 | 37 | 870.4333 | 41.97 | 5.5389 | 47 | 262 | 70
2012-11-21 | 6:27 | 37 | 870.45 | 41.62 | 5.3444 | 47 | 265 | 69
2012-11-21 | 6:28 | 37 | 870.4667 | 41.97 | 5.5389 | 47 | 267 | 69
2012-11-21 | 6:29 | 37 | 870.4833 | 41.97 | 5.5389 | 47 | 265 | 70
2012-11-21 | 6:30 | 37 | 870.5 | 41.62 | 5.3444 | 47 | 259 | 71
2012-11-21 | 6:31 | 37 | 870.5167 | 41.97 | 5.5389 | 47 | 265 | 70
2012-11-21 | 6:32 | 37 | 870.5333 | 41.97 | 5.5389 | 47 | 261 | 70
2012-11-21 | 6:33 | 37 | 870.55 | 41.62 | 5.3444 | 47 | 263 | 70
2012-11-21 | 6:34 | 37 | 870.5667 | 41.62 | 5.3444 | 47 | 259 | 69
2012-11-21 | 6:35 | 37 | 870.5833 | 41.62 | 5.3444 | 47 | 264 | 72
2012-11-21 | 6:36 | 37 | 870.6 | 41.62 | 5.3444 | 47 | 265 | 71
2012-11-21 | 6:37 | 37 | 870.6167 | 41.27 | 5.15 | 47 | 264 | 70
2012-11-21 | 6:38 | 37 | 870.6333 | 41.62 | 5.3444 | 47 | 261 | 72
2012-11-21 | 6:39 | 37 | 870.65 | 41.62 | 5.3444 | 47 | 261 | 70
2012-11-21 | 6:40 | 37 | 870.6667 | 41.27 | 5.15 | 47 | 258 | 71
2012-11-21 | 6:41 | 37 | 870.6833 | 41.27 | 5.15 | 47 | 267 | 72
2012-11-21 | 6:42 | 37 | 870.7 | 41.27 | 5.15 | 47 | 265 | 71
2012-11-21 | 6:43 | 37 | 870.7167 | 40.92 | 4.9556 | 47 | 265 | 73
2012-11-21 | 6:44 | 37 | 870.7333 | 41.27 | 5.15 | 47 | 271 | 72
2012-11-21 | 6:45 | 37 | 870.75 | 41.27 | 5.15 | 47 | 260 | 73
2012-11-21 | 6:46 | 37 | 870.7667 | 41.27 | 5.15 | 47 | 261 | 73
2012-11-21 | 6:47 | 37 | 870.7833 | 40.92 | 4.9556 | 47 | 259 | 72
2012-11-21 | 6:48 | 37 | 870.8 | 41.27 | 5.15 | 47 | 258 | 72
2012-11-21 | 6:49 | 37 | 870.8167 | 41.27 | 5.15 | 47 | 261 | 72
2012-11-21 | 6:50 | 37 | 870.8333 | 41.27 | 5.15 | 47 | 259 | 72
2012-11-21 | 6:51 | 37 | 870.85 | 41.27 | 5.15 | 47 | 259 | 73
2012-11-21 | 6:52 | 37 | 870.8667 | 41.27 | 5.15 | 47 | 259 | 72
2012-11-21 | 6:53 | 37 | 870.8833 | 41.27 | 5.15 | 47 | 264 | 76
2012-11-21 | 6:54 | 37 | 870.9 | 40.92 | 4.9556 | 47 | 261 | 73
2012-11-21 | 6:55 | 37 | 870.9167 | 41.27 | 5.15 | 47 | 262 | 72
2012-11-21 | 6:56 | 37 | 870.9333 | 40.57 | 4.7611 | 47 | 264 | 75
2012-11-21 | 6:57 | 37 | 870.95 | 41.27 | 5.15 | 47 | 262 | 72
2012-11-21 | 6:58 | 37 | 870.9667 | 40.92 | 4.9556 | 47 | 260 | 74
2012-11-21 | 6:59 | 37 | 870.9833 | 40.92 | 4.9556 | 47 | 259 | 74
2012-11-21 | 7:00 | 37 | 871 | 40.57 | 4.7611 | 47 | 259 | 73
2012-11-21 | 7:01 | 37 | 871.0167 | 40.57 | 4.7611 | 47 | 260 | 72
2012-11-21 | 7:02 | 37 | 871.0333 | 40.57 | 4.7611 | 47 | 264 | 72
2012-11-21 | 7:03 | 37 | 871.05 | 40.92 | 4.9556 | 47 | 258 | 73
2012-11-21 | 7:04 | 37 | 871.0667 | 40.57 | 4.7611 | 47 | 266 | 75
2012-11-21 | 7:05 | 37 | 871.0833 | 40.22 | 4.5667 | 47 | 261 | 72
2012-11-21 | 7:06 | 37 | 871.1 | 40.92 | 4.9556 | 47 | 264 | 75
2012-11-21 | 7:07 | 37 | 871.1167 | 40.92 | 4.9556 | 47 | 263 | 74
2012-11-21 | 7:08 | 37 | 871.1333 | 40.57 | 4.7611 | 47 | 263 | 72
2012-11-21 | 7:09 | 37 | 871.15 | 40.92 | 4.9556 | 47 | 258 | 73
2012-11-21 | 7:10 | 37 | 871.1667 | 40.22 | 4.5667 | 47 | 261 | 72
2012-11-21 | 7:11 | 37 | 871.1833 | 40.57 | 4.7611 | 47 | 260 | 72
2012-11-21 | 7:12 | 37 | 871.2 | 40.57 | 4.7611 | 47 | 259 | 72
2012-11-21 | 7:13 | 37 | 871.2167 | 40.22 | 4.5667 | 47 | 261 | 72
2012-11-21 | 7:14 | 37 | 871.2333 | 40.57 | 4.7611 | 47 | 259 | 71
2012-11-21 | 7:15 | 37 | 871.25 | 40.92 | 4.9556 | 47 | 257 | 72
2012-11-21 | 7:16 | 37 | 871.2667 | 40.57 | 4.7611 | 47 | 260 | 75
2012-11-21 | 7:17 | 37 | 871.2833 | 40.57 | 4.7611 | 47 | 263 | 72
2012-11-21 | 7:18 | 37 | 871.3 | 39.87 | 4.3722 | 47 | 266 | 73
2012-11-21 | 7:19 | 37 | 871.3167 | 39.87 | 4.3722 | 47 | 262 | 74
2012-11-21 | 7:20 | 37 | 871.3333 | 40.57 | 4.7611 | 47 | 262 | 73
2012-11-21 | 7:21 | 37 | 871.35 | 40.22 | 4.5667 | 47 | 265 | 72
2012-11-21 | 7:22 | 37 | 871.3667 | 39.87 | 4.3722 | 47 | 266 | 73
2012-11-21 | 7:23 | 37 | 871.3833 | 40.22 | 4.5667 | 47 | 259 | 73
2012-11-21 | 7:24 | 37 | 871.4 | 39.87 | 4.3722 | 47 | 261 | 72
2012-11-21 | 7:25 | 37 | 871.4167 | 39.87 | 4.3722 | 47 | 261 | 71
2012-11-21 | 7:26 | 37 | 871.4333 | 39.87 | 4.3722 | 45 | 262 | 71
2012-11-21 | 7:27 | 37 | 871.45 | 40.57 | 4.7611 | 47 | 261 | 72
2012-11-21 | 7:28 | 37 | 871.4667 | 40.57 | 4.7611 | 47 | 260 | 73
2012-11-21 | 7:29 | 37 | 871.4833 | 40.22 | 4.5667 | 47 | 263 | 72
2012-11-21 | 7:30 | 37 | 871.5 | 40.57 | 4.7611 | 50 | 260 | 72
2012-11-21 | 7:31 | 37 | 871.5167 | 40.22 | 4.5667 | 47 | 262 | 71
2012-11-21 | 7:32 | 37 | 871.5333 | 40.22 | 4.5667 | 50 | 259 | 72
2012-11-21 | 7:33 | 37 | 871.55 | 39.87 | 4.3722 | 47 | 260 | 72
2012-11-21 | 7:34 | 37 | 871.5667 | 40.22 | 4.5667 | 47 | 262 | 72
2012-11-21 | 7:35 | 37 | 871.5833 | 40.22 | 4.5667 | 45 | 262 | 74
2012-11-21 | 7:36 | 37 | 871.6 | 40.22 | 4.5667 | 47 | 265 | 72
2012-11-21 | 7:37 | 37 | 871.6167 | 40.57 | 4.7611 | 47 | 257 | 73
2012-11-21 | 7:38 | 37 | 871.6333 | 39.87 | 4.3722 | 50 | 260 | 73
2012-11-21 | 7:39 | 37 | 871.65 | 39.87 | 4.3722 | 45 | 266 | 72
2012-11-21 | 7:40 | 37 | 871.6667 | 39.87 | 4.3722 | 47 | 261 | 71
2012-11-21 | 7:41 | 37 | 871.6833 | 40.22 | 4.5667 | 47 | 266 | 74
2012-11-21 | 7:42 | 37 | 871.7 | 39.87 | 4.3722 | 45 | 254 | 75
2012-11-21 | 7:43 | 37 | 871.7167 | 39.54 | 4.1889 | 47 | 259 | 72
2012-11-21 | 7:44 | 37 | 871.7333 | 39.19 | 3.9944 | 47 | 262 | 72
2012-11-21 | 7:45 | 37 | 871.75 | 39.54 | 4.1889 | 47 | 263 | 74
2012-11-21 | 7:46 | 37 | 871.7667 | 39.87 | 4.3722 | 47 | 261 | 74
2012-11-21 | 7:47 | 37 | 871.7833 | 39.87 | 4.3722 | 47 | 256 | 73
2012-11-21 | 7:48 | 37 | 871.8 | 39.87 | 4.3722 | 47 | 262 | 74
2012-11-21 | 7:49 | 37 | 871.8167 | 39.87 | 4.3722 | 47 | 264 | 72
2012-11-21 | 7:50 | 37 | 871.8333 | 39.54 | 4.1889 | 47 | 262 | 71
2012-11-21 | 7:51 | 37 | 871.85 | 39.87 | 4.3722 | 47 | 263 | 73
2012-11-21 | 7:52 | 37 | 871.8667 | 39.87 | 4.3722 | 47 | 259 | 73
2012-11-21 | 7:53 | 37 | 871.8833 | 39.87 | 4.3722 | 47 | 264 | 73
2012-11-21 | 7:54 | 37 | 871.9 | 39.87 | 4.3722 | 47 | 265 | 73
2012-11-21 | 7:55 | 37 | 871.9167 | 39.87 | 4.3722 | 47 | 260 | 73
2012-11-21 | 7:56 | 37 | 871.9333 | 39.87 | 4.3722 | 47 | 264 | 74
2012-11-21 | 7:57 | 37 | 871.95 | 39.87 | 4.3722 | 50 | 262 | 73
2012-11-21 | 7:58 | 37 | 871.9667 | 39.54 | 4.1889 | 47 | 262 | 74
2012-11-21 | 7:59 | 37 | 871.9833 | 39.54 | 4.1889 | 47 | 262 | 73
2012-11-21 | 8:00 | 37 | 872 | 40.22 | 4.5667 | 47 | 261 | 73
2012-11-21 | 8:01 | 37 | 872.0167 | 39.87 | 4.3722 | 47 | 256 | 73
2012-11-21 | 8:02 | 37 | 872.0333 | 39.87 | 4.3722 | 47 | 263 | 72
2012-11-21 | 8:03 | 37 | 872.05 | 39.87 | 4.3722 | 45 | 260 | 74
2012-11-21 | 8:04 | 37 | 872.0667 | 39.54 | 4.1889 | 47 | 263 | 72
2012-11-21 | 8:05 | 37 | 872.0833 | 39.54 | 4.1889 | 47 | 262 | 74
2012-11-21 | 8:06 | 37 | 872.1 | 39.54 | 4.1889 | 47 | 263 | 73
2012-11-21 | 8:07 | 37 | 872.1167 | 39.54 | 4.1889 | 47 | 261 | 74
2012-11-21 | 8:08 | 37 | 872.1333 | 39.87 | 4.3722 | 47 | 256 | 72
2012-11-21 | 8:09 | 37 | 872.15 | 39.87 | 4.3722 | 47 | 261 | 72
2012-11-21 | 8:10 | 37 | 872.1667 | 39.54 | 4.1889 | 47 | 261 | 72
2012-11-21 | 8:11 | 37 | 872.1833 | 39.87 | 4.3722 | 47 | 259 | 72
2012-11-21 | 8:12 | 37 | 872.2 | 39.87 | 4.3722 | 47 | 261 | 73
2012-11-21 | 11:01 | 37 | 875.0167 | 38.84 | 3.8 | 45 | 264 | 69
2012-11-21 | 11:02 | 37 | 875.0333 | 38.84 | 3.8 | 47 | 259 | 71
2012-11-21 | 11:03 | 37 | 875.05 | 38.49 | 3.6056 | 45 | 267 | 71
2012-11-21 | 11:04 | 37 | 875.0667 | 38.49 | 3.6056 | 47 | 262 | 69
2012-11-21 | 11:05 | 37 | 875.0833 | 38.49 | 3.6056 | 47 | 262 | 69
2012-11-21 | 11:06 | 37 | 875.1 | 38.84 | 3.8 | 45 | 266 | 70
2012-11-21 | 18:35 | 37 | 882.5833 | -219 | 3.8 | 45 | 263 | 71
2012-11-21 | 18:36 | 37 | 882.6 | -219 | 3.8 | 45 | 263 | 72
2012-11-21 | 18:37 | 37 | 882.6167 | -219 | 3.8 | 45 | 267 | 74
2012-11-21 | 18:38 | 37 | 882.6333 | -219 | 3.8 | 45 | 268 | 72
2012-11-21 | 18:39 | 37 | 882.65 | -219 | 3.8 | 45 | 258 | 71
2012-11-21 | 18:40 | 37 | 882.6667 | -219 | 3.8 | 45 | 261 | 70
2012-11-21 | 18:41 | 37 | 882.6833 | -219 | 3.8 | 45 | 262 | 70
2012-11-21 | 18:42 | 37 | 882.7 | -219 | 3.8 | 45 | 261 | 71
2012-11-21 | 18:43 | 37 | 882.7167 | -219 | 3.8 | 45 | 260 | 70
2012-11-21 | 18:44 | 37 | 882.7333 | -219 | 3.8 | 45 | 260 | 72
2012-11-21 | 18:45 | 37 | 882.75 | -219 | 3.8 | 45 | 263 | 70
2012-11-21 | 18:46 | 37 | 882.7667 | -219 | 3.8 | 45 | 262 | 71
2012-11-21 | 18:47 | 37 | 882.7833 | -219 | 3.8 | 45 | 262 | 71
2012-11-21 | 18:48 | 37 | 882.8 | 39.54 | 4.1889 | 47 | 261 | 71
2012-11-21 | 18:49 | 37 | 882.8167 | 38.84 | 3.8 | 47 | 264 | 70
2012-11-21 | 18:50 | 37 | 882.8333 | 38.84 | 3.8 | 47 | 264 | 70
2012-11-21 | 18:51 | 37 | 882.85 | 39.19 | 3.9944 | 47 | 263 | 70
2012-11-21 | 18:52 | 37 | 882.8667 | 39.19 | 3.9944 | 47 | 259 | 70
2012-11-21 | 18:53 | 37 | 882.8833 | 38.84 | 3.8 | 45 | 267 | 70
2012-11-21 | 18:54 | 37 | 882.9 | 39.54 | 4.1889 | 47 | 262 | 69
2012-11-21 | 18:55 | 37 | 882.9167 | 39.19 | 3.9944 | 47 | 258 | 70
2012-11-21 | 18:56 | 37 | 882.9333 | 39.19 | 3.9944 | 47 | 260 | 70
2012-11-21 | 18:57 | 37 | 882.95 | 39.19 | 3.9944 | 47 | 265 | 72
2012-11-21 | 18:58 | 37 | 882.9667 | 39.54 | 4.1889 | 47 | 261 | 71
2012-11-21 | 18:59 | 37 | 882.9833 | 38.84 | 3.8 | 47 | 263 | 69
2012-11-21 | 19:00 | 37 | 883 | 39.19 | 3.9944 | 47 | 255 | 72
2012-11-21 | 19:01 | 37 | 883.0167 | 39.54 | 4.1889 | 47 | 261 | 72
2012-11-21 | 19:02 | 37 | 883.0333 | 38.84 | 3.8 | 47 | 258 | 72
2012-11-21 | 19:03 | 37 | 883.05 | 39.19 | 3.9944 | 47 | 259 | 71
2012-11-21 | 19:04 | 37 | 883.0667 | 38.84 | 3.8 | 47 | 260 | 71
2012-11-21 | 19:05 | 37 | 883.0833 | 39.19 | 3.9944 | 47 | 261 | 71
2012-11-21 | 19:06 | 37 | 883.1 | 38.84 | 3.8 | 47 | 264 | 69
2012-11-21 | 19:07 | 37 | 883.1167 | 38.84 | 3.8 | 47 | 266 | 69
2012-11-21 | 19:08 | 37 | 883.1333 | 39.19 | 3.9944 | 47 | 261 | 71
2012-11-21 | 19:09 | 37 | 883.15 | 38.84 | 3.8 | 47 | 262 | 72
2012-11-21 | 19:10 | 37 | 883.1667 | 38.84 | 3.8 | 47 | 261 | 72
2012-11-21 | 19:11 | 37 | 883.1833 | 38.49 | 3.6056 | 47 | 262 | 72
2012-11-21 | 19:12 | 37 | 883.2 | 38.84 | 3.8 | 47 | 259 | 71
2012-11-21 | 19:13 | 37 | 883.2167 | 38.84 | 3.8 | 47 | 265 | 70
2012-11-21 | 19:14 | 37 | 883.2333 | 38.84 | 3.8 | 47 | 257 | 70
2012-11-21 | 19:15 | 37 | 883.25 | 38.49 | 3.6056 | 47 | 264 | 69
2012-11-21 | 19:16 | 37 | 883.2667 | 38.84 | 3.8 | 47 | 259 | 71
2012-11-21 | 19:17 | 37 | 883.2833 | 38.49 | 3.6056 | 47 | 264 | 70
2012-11-21 | 19:18 | 37 | 883.3 | 38.49 | 3.6056 | 47 | 262 | 73
2012-11-21 | 19:19 | 37 | 883.3167 | 39.19 | 3.9944 | 47 | 265 | 71
2012-11-21 | 19:20 | 37 | 883.3333 | 39.19 | 3.9944 | 47 | 261 | 72
2012-11-21 | 19:21 | 37 | 883.35 | 38.84 | 3.8 | 47 | 258 | 71
2012-11-21 | 19:22 | 37 | 883.3667 | 38.84 | 3.8 | 47 | 264 | 70
2012-11-21 | 19:23 | 37 | 883.3833 | 38.84 | 3.8 | 47 | 260 | 72
2012-11-21 | 19:24 | 37 | 883.4 | 38.84 | 3.8 | 45 | 263 | 72
2012-11-21 | 19:25 | 37 | 883.4167 | 38.84 | 3.8 | 47 | 266 | 72
2012-11-21 | 19:26 | 37 | 883.4333 | 38.84 | 3.8 | 47 | 263 | 72
2012-11-21 | 19:27 | 37 | 883.45 | 38.84 | 3.8 | 47 | 259 | 72
2012-11-21 | 19:28 | 37 | 883.4667 | 39.19 | 3.9944 | 47 | 263 | 71
2012-11-21 | 19:29 | 37 | 883.4833 | 38.49 | 3.6056 | 47 | 262 | 70
2012-11-21 | 19:30 | 37 | 883.5 | 39.19 | 3.9944 | 47 | 258 | 72
2012-11-21 | 19:31 | 37 | 883.5167 | 39.19 | 3.9944 | 47 | 265 | 71
2012-11-21 | 19:32 | 37 | 883.5333 | 39.19 | 3.9944 | 47 | 258 | 72
2012-11-21 | 19:33 | 37 | 883.55 | 38.84 | 3.8 | 47 | 263 | 72
2012-11-21 | 19:34 | 37 | 883.5667 | 39.19 | 3.9944 | 45 | 261 | 73
2012-11-21 | 19:35 | 37 | 883.5833 | 38.84 | 3.8 | 47 | 261 | 72
2012-11-21 | 19:36 | 37 | 883.6 | 38.84 | 3.8 | 47 | 259 | 71
2012-11-21 | 19:37 | 37 | 883.6167 | 39.19 | 3.9944 | 50 | 259 | 73
2012-11-21 | 19:38 | 37 | 883.6333 | 38.84 | 3.8 | 47 | 259 | 70
2012-11-21 | 19:39 | 37 | 883.65 | 38.84 | 3.8 | 47 | 265 | 73
2012-11-21 | 19:40 | 37 | 883.6667 | 39.19 | 3.9944 | 47 | 260 | 72
2012-11-21 | 19:41 | 37 | 883.6833 | 38.49 | 3.6056 | 47 | 259 | 73
2012-11-21 | 19:42 | 37 | 883.7 | 38.49 | 3.6056 | 47 | 264 | 72
2012-11-21 | 19:43 | 37 | 883.7167 | 38.84 | 3.8 | 45 | 259 | 71
2012-11-21 | 19:44 | 37 | 883.7333 | 38.84 | 3.8 | 47 | 257 | 73
2012-11-21 | 19:45 | 37 | 883.75 | 38.84 | 3.8 | 47 | 258 | 72
2012-11-21 | 19:46 | 37 | 883.7667 | 38.84 | 3.8 | 47 | 259 | 71
2012-11-21 | 19:47 | 37 | 883.7833 | 38.84 | 3.8 | 47 | 258 | 73
2012-11-21 | 19:48 | 37 | 883.8 | 38.49 | 3.6056 | 47 | 259 | 70
2012-11-21 | 19:49 | 37 | 883.8167 | 38.84 | 3.8 | 47 | 257 | 72
2012-11-21 | 19:50 | 37 | 883.8333 | 38.49 | 3.6056 | 47 | 260 | 72
2012-11-21 | 19:51 | 37 | 883.85 | 38.84 | 3.8 | 47 | 261 | 74
2012-11-21 | 19:52 | 37 | 883.8667 | 38.49 | 3.6056 | 47 | 255 | 74
2012-11-21 | 19:53 | 37 | 883.8833 | 38.14 | 3.4111 | 45 | 260 | 72
2012-11-21 | 19:54 | 37 | 883.9 | 38.84 | 3.8 | 47 | 259 | 71
2012-11-21 | 19:55 | 37 | 883.9167 | 38.84 | 3.8 | 47 | 263 | 71
2012-11-21 | 19:56 | 37 | 883.9333 | 38.49 | 3.6056 | 47 | 261 | 72
2012-11-21 | 19:57 | 37 | 883.95 | 38.84 | 3.8 | 47 | 258 | 71
2012-11-21 | 19:58 | 37 | 883.9667 | 38.84 | 3.8 | 45 | 261 | 73
2012-11-21 | 19:59 | 37 | 883.9833 | 38.84 | 3.8 | 45 | 259 | 70
2012-11-21 | 20:00 | 37 | 884 | 38.84 | 3.8 | 47 | 255 | 73
2012-11-21 | 20:01 | 37 | 884.0167 | 38.84 | 3.8 | 47 | 260 | 72
2012-11-21 | 20:02 | 37 | 884.0333 | 38.14 | 3.4111 | 47 | 253 | 72
2012-11-21 | 20:03 | 37 | 884.05 | 39.19 | 3.9944 | 47 | 256 | 71
2012-11-21 | 20:04 | 37 | 884.0667 | 38.14 | 3.4111 | 47 | 261 | 73
2012-11-21 | 20:05 | 37 | 884.0833 | 38.84 | 3.8 | 47 | 256 | 71
2012-11-21 | 20:06 | 37 | 884.1 | 38.49 | 3.6056 | 47 | 259 | 72
2012-11-21 | 20:07 | 37 | 884.1167 | 38.49 | 3.6056 | 45 | 260 | 72
2012-11-21 | 20:08 | 37 | 884.1333 | 38.49 | 3.6056 | 47 | 260 | 72
2012-11-21 | 20:09 | 37 | 884.15 | 38.49 | 3.6056 | 47 | 256 | 72
2012-11-21 | 20:10 | 37 | 884.1667 | 39.19 | 3.9944 | 47 | 261 | 71
2012-11-21 | 20:11 | 37 | 884.1833 | 38.14 | 3.4111 | 47 | 258 | 70
2012-11-21 | 20:12 | 37 | 884.2 | 38.49 | 3.6056 | 47 | 258 | 71
2012-11-21 | 20:13 | 37 | 884.2167 | 38.84 | 3.8 | 47 | 261 | 71
2012-11-21 | 20:14 | 37 | 884.2333 | 38.49 | 3.6056 | 47 | 259 | 72
2012-11-21 | 20:15 | 37 | 884.25 | 38.84 | 3.8 | 47 | 262 | 69
2012-11-21 | 20:16 | 37 | 884.2667 | 38.84 | 3.8 | 47 | 255 | 72
2012-11-21 | 20:17 | 37 | 884.2833 | 38.49 | 3.6056 | 47 | 259 | 71
2012-11-21 | 20:18 | 37 | 884.3 | 38.84 | 3.8 | 50 | 257 | 72
2012-11-21 | 20:19 | 37 | 884.3167 | 38.84 | 3.8 | 47 | 255 | 72
2012-11-21 | 20:20 | 37 | 884.3333 | 38.84 | 3.8 | 47 | 257 | 70
2012-11-21 | 20:21 | 37 | 884.35 | 38.84 | 3.8 | 47 | 260 | 70
2012-11-21 | 20:22 | 37 | 884.3667 | 38.84 | 3.8 | 47 | 260 | 72
2012-11-21 | 20:23 | 37 | 884.3833 | 38.49 | 3.6056 | 47 | 261 | 70
2012-11-21 | 20:24 | 37 | 884.4 | 38.84 | 3.8 | 47 | 257 | 70
2012-11-21 | 20:25 | 37 | 884.4167 | 38.84 | 3.8 | 47 | 262 | 70
2012-11-21 | 20:26 | 37 | 884.4333 | 38.49 | 3.6056 | 47 | 261 | 72
2012-11-21 | 20:27 | 37 | 884.45 | 38.49 | 3.6056 | 47 | 262 | 70
2012-11-21 | 20:28 | 37 | 884.4667 | 38.84 | 3.8 | 47 | 256 | 69
2012-11-21 | 20:29 | 37 | 884.4833 | 38.49 | 3.6056 | 47 | 259 | 71
2012-11-21 | 20:30 | 37 | 884.5 | 38.49 | 3.6056 | 47 | 263 | 70
2012-11-21 | 20:31 | 37 | 884.5167 | 38.14 | 3.4111 | 47 | 255 | 72
2012-11-21 | 20:32 | 37 | 884.5333 | 38.84 | 3.8 | 47 | 253 | 72
2012-11-21 | 20:33 | 37 | 884.55 | 38.84 | 3.8 | 47 | 255 | 71
2012-11-21 | 20:34 | 37 | 884.5667 | 37.79 | 3.2167 | 47 | 254 | 72
2012-11-21 | 20:35 | 37 | 884.5833 | 37.79 | 3.2167 | 47 | 258 | 72
2012-11-21 | 20:36 | 37 | 884.6 | 38.84 | 3.8 | 47 | 256 | 69
2012-11-21 | 20:37 | 37 | 884.6167 | 38.49 | 3.6056 | 47 | 258 | 72
2012-11-21 | 20:38 | 37 | 884.6333 | 38.14 | 3.4111 | 47 | 263 | 71
2012-11-21 | 20:39 | 37 | 884.65 | 38.14 | 3.4111 | 47 | 260 | 72
2012-11-21 | 20:40 | 37 | 884.6667 | 38.49 | 3.6056 | 47 | 257 | 73
2012-11-21 | 20:41 | 37 | 884.6833 | 38.14 | 3.4111 | 47 | 258 | 69
2012-11-21 | 20:42 | 37 | 884.7 | 38.49 | 3.6056 | 47 | 258 | 71
2012-11-21 | 20:43 | 37 | 884.7167 | 38.49 | 3.6056 | 45 | 252 | 72
2012-11-21 | 20:44 | 37 | 884.7333 | 38.14 | 3.4111 | 47 | 254 | 70
2012-11-21 | 20:45 | 37 | 884.75 | 38.49 | 3.6056 | 47 | 258 | 72
2012-11-21 | 20:46 | 37 | 884.7667 | 38.84 | 3.8 | 47 | 255 | 72
2012-11-21 | 20:47 | 37 | 884.7833 | 38.84 | 3.8 | 47 | 257 | 72
2012-11-21 | 20:48 | 37 | 884.8 | 38.14 | 3.4111 | 47 | 254 | 70
2012-11-21 | 20:49 | 37 | 884.8167 | 38.49 | 3.6056 | 47 | 256 | 72
2012-11-21 | 20:50 | 37 | 884.8333 | 38.49 | 3.6056 | 47 | 263 | 70
2012-11-21 | 20:51 | 37 | 884.85 | 38.49 | 3.6056 | 47 | 254 | 69
2012-11-21 | 20:52 | 37 | 884.8667 | 38.84 | 3.8 | 47 | 255 | 72
2012-11-21 | 20:53 | 37 | 884.8833 | 38.49 | 3.6056 | 47 | 256 | 72
2012-11-21 | 20:54 | 37 | 884.9 | 38.84 | 3.8 | 47 | 255 | 72
2012-11-21 | 20:55 | 37 | 884.9167 | 38.14 | 3.4111 | 47 | 258 | 72
2012-11-21 | 20:56 | 37 | 884.9333 | 38.14 | 3.4111 | 47 | 258 | 71
2012-11-21 | 20:57 | 37 | 884.95 | 38.14 | 3.4111 | 47 | 261 | 71
2012-11-21 | 20:58 | 37 | 884.9667 | 38.84 | 3.8 | 47 | 256 | 72
2012-11-21 | 20:59 | 37 | 884.9833 | 38.49 | 3.6056 | 47 | 255 | 71
2012-11-21 | 21:00 | 37 | 885 | 38.49 | 3.6056 | 47 | 254 | 70
2012-11-21 | 21:01 | 37 | 885.0167 | 38.14 | 3.4111 | 47 | 263 | 74
2012-11-21 | 21:02 | 37 | 885.0333 | 38.49 | 3.6056 | 47 | 256 | 72
2012-11-21 | 21:03 | 37 | 885.05 | 38.14 | 3.4111 | 47 | 259 | 71
2012-11-21 | 21:04 | 37 | 885.0667 | 38.84 | 3.8 | 47 | 257 | 72
2012-11-21 | 21:05 | 37 | 885.0833 | 38.49 | 3.6056 | 47 | 261 | 69
2012-11-21 | 21:06 | 37 | 885.1 | 37.79 | 3.2167 | 47 | 259 | 71
2012-11-21 | 21:07 | 37 | 885.1167 | 38.49 | 3.6056 | 47 | 255 | 70
2012-11-21 | 21:08 | 37 | 885.1333 | 38.49 | 3.6056 | 47 | 261 | 71
2012-11-21 | 21:09 | 37 | 885.15 | 38.14 | 3.4111 | 47 | 253 | 71
2012-11-21 | 21:10 | 37 | 885.1667 | 38.49 | 3.6056 | 47 | 259 | 70
2012-11-21 | 21:11 | 37 | 885.1833 | 38.49 | 3.6056 | 47 | 261 | 71
2012-11-21 | 21:12 | 37 | 885.2 | 38.49 | 3.6056 | 47 | 260 | 71
2012-11-21 | 21:13 | 37 | 885.2167 | 38.49 | 3.6056 | 47 | 258 | 73
2012-11-21 | 21:14 | 37 | 885.2333 | 38.14 | 3.4111 | 47 | 258 | 70
2012-11-21 | 21:15 | 37 | 885.25 | 38.49 | 3.6056 | 47 | 253 | 71
2012-11-21 | 21:16 | 37 | 885.2667 | 38.49 | 3.6056 | 45 | 258 | 71
2012-11-21 | 21:17 | 37 | 885.2833 | 38.14 | 3.4111 | 47 | 253 | 71
2012-11-21 | 21:18 | 37 | 885.3 | 38.49 | 3.6056 | 47 | 258 | 72
2012-11-21 | 21:19 | 37 | 885.3167 | 38.49 | 3.6056 | 47 | 257 | 70
2012-11-21 | 21:20 | 37 | 885.3333 | 38.49 | 3.6056 | 47 | 257 | 72
2012-11-21 | 21:21 | 37 | 885.35 | 38.49 | 3.6056 | 45 | 256 | 70
2012-11-21 | 21:22 | 37 | 885.3667 | 38.49 | 3.6056 | 45 | 258 | 70
2012-11-21 | 21:23 | 37 | 885.3833 | 38.14 | 3.4111 | 47 | 261 | 73
2012-11-21 | 21:24 | 37 | 885.4 | 38.14 | 3.4111 | 47 | 256 | 74
2012-11-21 | 21:25 | 37 | 885.4167 | 38.14 | 3.4111 | 47 | 253 | 71
2012-11-21 | 21:26 | 37 | 885.4333 | 38.84 | 3.8 | 47 | 254 | 70
2012-11-21 | 21:27 | 37 | 885.45 | 38.49 | 3.6056 | 47 | 257 | 70
2012-11-21 | 21:28 | 37 | 885.4667 | 38.49 | 3.6056 | 47 | 259 | 70
2012-11-21 | 21:29 | 37 | 885.4833 | 38.49 | 3.6056 | 47 | 252 | 72
2012-11-21 | 21:30 | 37 | 885.5 | 38.49 | 3.6056 | 47 | 254 | 70
2012-11-21 | 21:31 | 37 | 885.5167 | 38.49 | 3.6056 | 47 | 254 | 69
2012-11-21 | 21:32 | 37 | 885.5333 | 38.14 | 3.4111 | 47 | 255 | 72
2012-11-21 | 21:33 | 37 | 885.55 | 38.14 | 3.4111 | 47 | 258 | 72
2012-11-21 | 21:34 | 37 | 885.5667 | 38.49 | 3.6056 | 47 | 257 | 72
2012-11-21 | 21:35 | 37 | 885.5833 | 38.14 | 3.4111 | 47 | 254 | 73
2012-11-21 | 21:36 | 37 | 885.6 | 38.14 | 3.4111 | 47 | 257 | 72
2012-11-21 | 21:37 | 37 | 885.6167 | 38.14 | 3.4111 | 47 | 255 | 70
2012-11-21 | 21:38 | 37 | 885.6333 | 38.14 | 3.4111 | 45 | 256 | 72
2012-11-21 | 21:39 | 37 | 885.65 | 38.49 | 3.6056 | 47 | 256 | 72
2012-11-21 | 21:40 | 37 | 885.6667 | 38.49 | 3.6056 | 47 | 259 | 72
2012-11-21 | 21:41 | 37 | 885.6833 | 38.49 | 3.6056 | 47 | 258 | 72
2012-11-21 | 21:42 | 37 | 885.7 | 38.49 | 3.6056 | 47 | 258 | 71
2012-11-21 | 21:43 | 37 | 885.7167 | 38.14 | 3.4111 | 47 | 256 | 73
2012-11-21 | 21:44 | 37 | 885.7333 | 37.79 | 3.2167 | 47 | 253 | 73
2012-11-21 | 21:45 | 37 | 885.75 | 38.49 | 3.6056 | 45 | 258 | 72
2012-11-21 | 21:46 | 37 | 885.7667 | 38.14 | 3.4111 | 47 | 258 | 72
2012-11-21 | 21:47 | 37 | 885.7833 | 38.49 | 3.6056 | 47 | 257 | 72
2012-11-21 | 21:48 | 37 | 885.8 | 37.79 | 3.2167 | 47 | 259 | 72
2012-11-21 | 21:49 | 37 | 885.8167 | 38.49 | 3.6056 | 47 | 261 | 72
2012-11-21 | 21:50 | 37 | 885.8333 | 38.14 | 3.4111 | 47 | 260 | 73
2012-11-21 | 21:51 | 37 | 885.85 | 38.14 | 3.4111 | 47 | 255 | 71
2012-11-21 | 21:52 | 37 | 885.8667 | 38.49 | 3.6056 | 47 | 256 | 71
2012-11-21 | 21:53 | 37 | 885.8833 | 38.49 | 3.6056 | 50 | 257 | 70
2012-11-21 | 21:54 | 37 | 885.9 | 38.49 | 3.6056 | 47 | 258 | 72
2012-11-21 | 21:55 | 37 | 885.9167 | 38.14 | 3.4111 | 47 | 258 | 71
2012-11-21 | 21:56 | 37 | 885.9333 | 38.49 | 3.6056 | 47 | 258 | 70
2012-11-21 | 21:57 | 37 | 885.95 | 38.84 | 3.8 | 47 | 259 | 72
2012-11-21 | 21:58 | 37 | 885.9667 | 38.84 | 3.8 | 47 | 263 | 74
2012-11-21 | 21:59 | 37 | 885.9833 | 37.79 | 3.2167 | 47 | 259 | 70
2012-11-21 | 22:00 | 37 | 886 | 38.49 | 3.6056 | 47 | 257 | 72
2012-11-21 | 22:01 | 37 | 886.0167 | 38.14 | 3.4111 | 45 | 258 | 72
2012-11-21 | 22:02 | 37 | 886.0333 | 38.49 | 3.6056 | 47 | 255 | 72
2012-11-21 | 22:03 | 37 | 886.05 | 38.14 | 3.4111 | 47 | 263 | 71
2012-11-21 | 22:04 | 37 | 886.0667 | 38.14 | 3.4111 | 47 | 261 | 71
2012-11-21 | 22:05 | 37 | 886.0833 | 38.14 | 3.4111 | 47 | 259 | 72
2012-11-21 | 22:06 | 37 | 886.1 | 38.49 | 3.6056 | 47 | 257 | 71
2012-11-21 | 22:07 | 37 | 886.1167 | 38.14 | 3.4111 | 47 | 254 | 73
2012-11-21 | 22:08 | 37 | 886.1333 | 38.49 | 3.6056 | 47 | 257 | 73
2012-11-21 | 22:09 | 37 | 886.15 | 38.14 | 3.4111 | 47 | 258 | 73
2012-11-21 | 22:10 | 37 | 886.1667 | 38.49 | 3.6056 | 47 | 255 | 72
2012-11-21 | 22:11 | 37 | 886.1833 | 38.49 | 3.6056 | 47 | 256 | 71
2012-11-21 | 22:12 | 37 | 886.2 | 37.79 | 3.2167 | 47 | 257 | 73
2012-11-21 | 22:13 | 37 | 886.2167 | 38.14 | 3.4111 | 45 | 260 | 72
2012-11-21 | 22:14 | 37 | 886.2333 | 38.14 | 3.4111 | 47 | 257 | 73
2012-11-21 | 22:15 | 37 | 886.25 | 38.49 | 3.6056 | 45 | 259 | 70
2012-11-21 | 22:16 | 37 | 886.2667 | 38.14 | 3.4111 | 47 | 260 | 72
2012-11-21 | 22:17 | 37 | 886.2833 | 38.49 | 3.6056 | 47 | 257 | 73
2012-11-21 | 22:18 | 37 | 886.3 | 38.14 | 3.4111 | 47 | 262 | 72
2012-11-21 | 22:19 | 37 | 886.3167 | 38.49 | 3.6056 | 47 | 260 | 72
2012-11-21 | 22:20 | 37 | 886.3333 | 38.84 | 3.8 | 47 | 257 | 72
2012-11-21 | 22:21 | 37 | 886.35 | 38.14 | 3.4111 | 47 | 254 | 72
2012-11-21 | 22:22 | 37 | 886.3667 | 38.14 | 3.4111 | 47 | 254 | 71
2012-11-21 | 22:23 | 37 | 886.3833 | 38.14 | 3.4111 | 47 | 252 | 74
2012-11-21 | 22:24 | 37 | 886.4 | 38.49 | 3.6056 | 47 | 261 | 71
2012-11-21 | 22:25 | 37 | 886.4167 | 38.49 | 3.6056 | 47 | 260 | 73
2012-11-21 | 22:26 | 37 | 886.4333 | 38.14 | 3.4111 | 47 | 261 | 73
2012-11-21 | 22:27 | 37 | 886.45 | 38.14 | 3.4111 | 47 | 256 | 72
2012-11-21 | 22:28 | 37 | 886.4667 | 38.84 | 3.8 | 47 | 254 | 72
2012-11-21 | 22:29 | 37 | 886.4833 | 38.14 | 3.4111 | 45 | 255 | 71
2012-11-21 | 22:30 | 37 | 886.5 | 38.84 | 3.8 | 45 | 257 | 70
2012-11-21 | 22:31 | 37 | 886.5167 | 38.49 | 3.6056 | 47 | 260 | 70
2012-11-21 | 22:32 | 37 | 886.5333 | 38.14 | 3.4111 | 47 | 256 | 71
2012-11-21 | 22:33 | 37 | 886.55 | 38.14 | 3.4111 | 47 | 259 | 70
2012-11-21 | 22:34 | 37 | 886.5667 | 38.49 | 3.6056 | 47 | 258 | 71
2012-11-21 | 22:35 | 37 | 886.5833 | 38.49 | 3.6056 | 47 | 257 | 71
2012-11-21 | 22:36 | 37 | 886.6 | 38.49 | 3.6056 | 47 | 258 | 70
2012-11-21 | 22:37 | 37 | 886.6167 | 38.14 | 3.4111 | 47 | 255 | 69
2012-11-21 | 22:38 | 37 | 886.6333 | 37.79 | 3.2167 | 47 | 256 | 70
2012-11-21 | 22:39 | 37 | 886.65 | 38.49 | 3.6056 | 47 | 259 | 70
2012-11-21 | 22:40 | 37 | 886.6667 | 37.79 | 3.2167 | 47 | 255 | 72
2012-11-21 | 22:41 | 37 | 886.6833 | 38.14 | 3.4111 | 47 | 257 | 70
2012-11-21 | 22:42 | 37 | 886.7 | 38.49 | 3.6056 | 47 | 259 | 71
2012-11-21 | 22:43 | 37 | 886.7167 | 38.14 | 3.4111 | 47 | 257 | 71
2012-11-21 | 22:44 | 37 | 886.7333 | 38.14 | 3.4111 | 47 | 256 | 70
2012-11-21 | 22:45 | 37 | 886.75 | 38.49 | 3.6056 | 47 | 253 | 70
2012-11-21 | 22:46 | 37 | 886.7667 | 38.14 | 3.4111 | 47 | 256 | 71
2012-11-21 | 22:47 | 37 | 886.7833 | 38.14 | 3.4111 | 47 | 256 | 72
2012-11-21 | 22:48 | 37 | 886.8 | 38.49 | 3.6056 | 47 | 257 | 69
2012-11-21 | 22:49 | 37 | 886.8167 | 38.49 | 3.6056 | 47 | 260 | 70
2012-11-21 | 22:50 | 37 | 886.8333 | 38.49 | 3.6056 | 47 | 255 | 72
2012-11-21 | 22:51 | 37 | 886.85 | 38.49 | 3.6056 | 47 | 261 | 71
2012-11-21 | 22:52 | 37 | 886.8667 | 38.49 | 3.6056 | 47 | 258 | 71
2012-11-21 | 22:53 | 37 | 886.8833 | 38.49 | 3.6056 | 47 | 255 | 71
2012-11-21 | 22:54 | 37 | 886.9 | 38.49 | 3.6056 | 47 | 258 | 73
2012-11-21 | 22:55 | 37 | 886.9167 | 38.49 | 3.6056 | 47 | 255 | 74
2012-11-21 | 22:56 | 37 | 886.9333 | 38.14 | 3.4111 | 47 | 261 | 72
2012-11-21 | 22:57 | 37 | 886.95 | 38.49 | 3.6056 | 47 | 262 | 74
2012-11-21 | 22:58 | 37 | 886.9667 | 38.49 | 3.6056 | 47 | 259 | 72
2012-11-21 | 22:59 | 37 | 886.9833 | 38.49 | 3.6056 | 47 | 263 | 73
2012-11-21 | 23:00 | 37 | 887 | 38.49 | 3.6056 | 47 | 260 | 74
2012-11-21 | 23:01 | 37 | 887.0167 | 38.14 | 3.4111 | 47 | 259 | 75
2012-11-21 | 23:02 | 37 | 887.0333 | 38.49 | 3.6056 | 47 | 257 | 72
2012-11-21 | 23:03 | 37 | 887.05 | 38.49 | 3.6056 | 47 | 262 | 74
2012-11-21 | 23:04 | 37 | 887.0667 | 38.49 | 3.6056 | 45 | 258 | 74
2012-11-21 | 23:05 | 37 | 887.0833 | 38.49 | 3.6056 | 47 | 265 | 70
2012-11-21 | 23:06 | 37 | 887.1 | 38.14 | 3.4111 | 47 | 261 | 72
2012-11-21 | 23:07 | 37 | 887.1167 | 38.49 | 3.6056 | 47 | 261 | 72
2012-11-21 | 23:08 | 37 | 887.1333 | 38.84 | 3.8 | 47 | 259 | 71
2012-11-21 | 23:09 | 37 | 887.15 | 38.49 | 3.6056 | 45 | 258 | 75
2012-11-21 | 23:10 | 37 | 887.1667 | 37.79 | 3.2167 | 47 | 257 | 72
2012-11-21 | 23:11 | 37 | 887.1833 | 38.49 | 3.6056 | 47 | 259 | 74
2012-11-21 | 23:12 | 37 | 887.2 | 38.49 | 3.6056 | 45 | 260 | 73
2012-11-21 | 23:13 | 37 | 887.2167 | 38.84 | 3.8 | 47 | 262 | 72
2012-11-21 | 23:14 | 37 | 887.2333 | 38.49 | 3.6056 | 47 | 262 | 73
2012-11-21 | 23:15 | 37 | 887.25 | 38.49 | 3.6056 | 47 | 266 | 75
2012-11-21 | 23:16 | 37 | 887.2667 | 38.49 | 3.6056 | 45 | 259 | 72
2012-11-21 | 23:17 | 37 | 887.2833 | 38.49 | 3.6056 | 47 | 256 | 72
2012-11-21 | 23:18 | 37 | 887.3 | 38.49 | 3.6056 | 47 | 259 | 71
2012-11-21 | 23:19 | 37 | 887.3167 | 38.49 | 3.6056 | 47 | 257 | 73
2012-11-21 | 23:20 | 37 | 887.3333 | 38.49 | 3.6056 | 47 | 259 | 74
2012-11-21 | 23:21 | 37 | 887.35 | 38.49 | 3.6056 | 47 | 255 | 75
2012-11-21 | 23:22 | 37 | 887.3667 | 38.49 | 3.6056 | 47 | 257 | 74
2012-11-21 | 23:23 | 37 | 887.3833 | 38.49 | 3.6056 | 47 | 262 | 75
2012-11-21 | 23:24 | 37 | 887.4 | 38.49 | 3.6056 | 47 | 258 | 74
2012-11-21 | 23:25 | 37 | 887.4167 | 38.49 | 3.6056 | 47 | 262 | 74
2012-11-21 | 23:26 | 37 | 887.4333 | 38.14 | 3.4111 | 47 | 257 | 72
2012-11-21 | 23:27 | 37 | 887.45 | 38.49 | 3.6056 | 47 | 251 | 74
2012-11-21 | 23:28 | 37 | 887.4667 | 38.49 | 3.6056 | 47 | 262 | 73
2012-11-21 | 23:29 | 37 | 887.4833 | 38.84 | 3.8 | 47 | 257 | 72
2012-11-21 | 23:30 | 37 | 887.5 | 38.49 | 3.6056 | 50 | 258 | 72
2012-11-21 | 23:31 | 37 | 887.5167 | 38.14 | 3.4111 | 47 | 258 | 74
2012-11-21 | 23:32 | 37 | 887.5333 | 38.49 | 3.6056 | 45 | 255 | 72
2012-11-21 | 23:33 | 37 | 887.55 | 37.79 | 3.2167 | 47 | 262 | 70
2012-11-21 | 23:34 | 37 | 887.5667 | 38.49 | 3.6056 | 47 | 258 | 70
2012-11-21 | 23:35 | 37 | 887.5833 | 38.14 | 3.4111 | 47 | 261 | 70
2012-11-21 | 23:36 | 37 | 887.6 | 38.49 | 3.6056 | 47 | 255 | 72
2012-11-21 | 23:37 | 37 | 887.6167 | 38.14 | 3.4111 | 47 | 258 | 72
2012-11-21 | 23:38 | 37 | 887.6333 | 38.84 | 3.8 | 47 | 262 | 70
2012-11-21 | 23:39 | 37 | 887.65 | 38.14 | 3.4111 | 47 | 262 | 71
2012-11-21 | 23:40 | 37 | 887.6667 | 38.14 | 3.4111 | 45 | 259 | 71
2012-11-21 | 23:41 | 37 | 887.6833 | 38.49 | 3.6056 | 45 | 257 | 70
2012-11-21 | 23:42 | 37 | 887.7 | 38.84 | 3.8 | 47 | 258 | 72
2012-11-21 | 23:43 | 37 | 887.7167 | 38.49 | 3.6056 | 45 | 253 | 70
2012-11-21 | 23:44 | 37 | 887.7333 | 38.49 | 3.6056 | 47 | 259 | 71
2012-11-21 | 23:45 | 37 | 887.75 | 38.49 | 3.6056 | 47 | 262 | 71
2012-11-21 | 23:46 | 37 | 887.7667 | 38.49 | 3.6056 | 47 | 260 | 70
2012-11-21 | 23:47 | 37 | 887.7833 | 38.49 | 3.6056 | 47 | 260 | 69
2012-11-21 | 23:48 | 37 | 887.8 | 38.49 | 3.6056 | 47 | 258 | 72
2012-11-21 | 23:49 | 37 | 887.8167 | 38.49 | 3.6056 | 45 | 255 | 70
2012-11-21 | 23:50 | 37 | 887.8333 | 38.49 | 3.6056 | 47 | 260 | 71
2012-11-21 | 23:51 | 37 | 887.85 | 38.84 | 3.8 | 47 | 262 | 70
2012-11-21 | 23:52 | 37 | 887.8667 | 38.49 | 3.6056 | 47 | 259 | 72
2012-11-21 | 23:53 | 37 | 887.8833 | 38.84 | 3.8 | 47 | 258 | 74
2012-11-21 | 23:54 | 37 | 887.9 | 38.49 | 3.6056 | 47 | 259 | 72
2012-11-21 | 23:55 | 37 | 887.9167 | 38.14 | 3.4111 | 47 | 258 | 73
2012-11-21 | 23:56 | 37 | 887.9333 | 38.49 | 3.6056 | 47 | 256 | 72
2012-11-21 | 23:57 | 37 | 887.95 | 38.49 | 3.6056 | 47 | 260 | 74
2012-11-21 | 23:58 | 37 | 887.9667 | 38.14 | 3.4111 | 47 | 259 | 74
2012-11-21 | 23:59 | 37 | 887.9833 | 38.49 | 3.6056 | 47 | 258 | 74
2012-11-22 | 0:00 | 38 | 888 | 38.14 | 3.4111 | 45 | 259 | 78
2012-11-22 | 0:01 | 38 | 888.0167 | 38.84 | 3.8 | 47 | 259 | 75
2012-11-22 | 0:02 | 38 | 888.0333 | 38.84 | 3.8 | 47 | 260 | 73
2012-11-22 | 0:03 | 38 | 888.05 | 38.49 | 3.6056 | 45 | 260 | 72
2012-11-22 | 0:04 | 38 | 888.0667 | 38.49 | 3.6056 | 47 | 259 | 71
2012-11-22 | 0:05 | 38 | 888.0833 | 38.49 | 3.6056 | 47 | 254 | 72
2012-11-22 | 0:06 | 38 | 888.1 | 38.14 | 3.4111 | 47 | 259 | 73
2012-11-22 | 0:07 | 38 | 888.1167 | 38.14 | 3.4111 | 47 | 259 | 71
2012-11-22 | 0:08 | 38 | 888.1333 | 38.49 | 3.6056 | 47 | 259 | 71
2012-11-22 | 0:09 | 38 | 888.15 | 38.84 | 3.8 | 47 | 262 | 72
2012-11-22 | 0:10 | 38 | 888.1667 | 38.84 | 3.8 | 47 | 261 | 74
2012-11-22 | 0:11 | 38 | 888.1833 | 38.14 | 3.4111 | 47 | 260 | 74
2012-11-22 | 0:12 | 38 | 888.2 | 38.84 | 3.8 | 47 | 259 | 73
2012-11-22 | 0:13 | 38 | 888.2167 | 38.49 | 3.6056 | 45 | 257 | 72
2012-11-22 | 0:14 | 38 | 888.2333 | 38.84 | 3.8 | 47 | 257 | 74
2012-11-22 | 0:15 | 38 | 888.25 | 38.84 | 3.8 | 47 | 255 | 73
2012-11-22 | 0:16 | 38 | 888.2667 | 38.84 | 3.8 | 47 | 258 | 74
2012-11-22 | 0:17 | 38 | 888.2833 | 38.84 | 3.8 | 47 | 263 | 74
2012-11-22 | 0:18 | 38 | 888.3 | 38.84 | 3.8 | 47 | 261 | 76
2012-11-22 | 0:19 | 38 | 888.3167 | 38.49 | 3.6056 | 47 | 259 | 73
2012-11-22 | 0:20 | 38 | 888.3333 | 39.19 | 3.9944 | 47 | 260 | 73
2012-11-22 | 0:21 | 38 | 888.35 | 38.49 | 3.6056 | 47 | 262 | 74
2012-11-22 | 0:22 | 38 | 888.3667 | 38.84 | 3.8 | 47 | 261 | 74
2012-11-22 | 0:23 | 38 | 888.3833 | 38.84 | 3.8 | 47 | 265 | 72
2012-11-22 | 0:24 | 38 | 888.4 | 38.84 | 3.8 | 47 | 261 | 74
2012-11-22 | 0:25 | 38 | 888.4167 | 39.19 | 3.9944 | 47 | 260 | 74
2012-11-22 | 0:26 | 38 | 888.4333 | 38.84 | 3.8 | 47 | 262 | 74
2012-11-22 | 0:27 | 38 | 888.45 | 38.84 | 3.8 | 45 | 263 | 73
2012-11-22 | 0:28 | 38 | 888.4667 | 38.49 | 3.6056 | 47 | 262 | 72
2012-11-22 | 0:29 | 38 | 888.4833 | 38.49 | 3.6056 | 47 | 263 | 73
2012-11-22 | 0:30 | 38 | 888.5 | 38.84 | 3.8 | 47 | 259 | 73
2012-11-22 | 0:31 | 38 | 888.5167 | 38.49 | 3.6056 | 47 | 256 | 74
2012-11-22 | 0:32 | 38 | 888.5333 | 38.49 | 3.6056 | 47 | 260 | 72
2012-11-22 | 0:33 | 38 | 888.55 | 39.19 | 3.9944 | 47 | 261 | 72
2012-11-22 | 0:34 | 38 | 888.5667 | 39.19 | 3.9944 | 47 | 256 | 72
2012-11-22 | 0:35 | 38 | 888.5833 | 38.84 | 3.8 | 47 | 263 | 71
2012-11-22 | 0:36 | 38 | 888.6 | 38.49 | 3.6056 | 47 | 259 | 74
2012-11-22 | 0:37 | 38 | 888.6167 | 38.84 | 3.8 | 47 | 258 | 72
2012-11-22 | 0:38 | 38 | 888.6333 | 38.84 | 3.8 | 47 | 261 | 72
2012-11-22 | 0:39 | 38 | 888.65 | 39.19 | 3.9944 | 47 | 261 | 70
2012-11-22 | 0:40 | 38 | 888.6667 | 38.84 | 3.8 | 47 | 258 | 72
2012-11-22 | 0:41 | 38 | 888.6833 | 39.19 | 3.9944 | 47 | 258 | 72
2012-11-22 | 0:42 | 38 | 888.7 | 38.84 | 3.8 | 45 | 258 | 73
2012-11-22 | 0:43 | 38 | 888.7167 | 38.84 | 3.8 | 47 | 261 | 71
2012-11-22 | 0:44 | 38 | 888.7333 | 38.84 | 3.8 | 47 | 256 | 69
2012-11-22 | 0:45 | 38 | 888.75 | 38.84 | 3.8 | 50 | 261 | 72
2012-11-22 | 0:46 | 38 | 888.7667 | 39.19 | 3.9944 | 47 | 258 | 73
2012-11-22 | 0:47 | 38 | 888.7833 | 39.19 | 3.9944 | 47 | 257 | 72
2012-11-22 | 0:48 | 38 | 888.8 | 39.19 | 3.9944 | 47 | 261 | 70
2012-11-22 | 0:49 | 38 | 888.8167 | 38.84 | 3.8 | 47 | 259 | 70
2012-11-22 | 0:50 | 38 | 888.8333 | 39.54 | 4.1889 | 47 | 257 | 71
2012-11-22 | 0:51 | 38 | 888.85 | 38.49 | 3.6056 | 47 | 261 | 70
2012-11-22 | 0:52 | 38 | 888.8667 | 38.84 | 3.8 | 47 | 260 | 71
2012-11-22 | 0:53 | 38 | 888.8833 | 39.19 | 3.9944 | 45 | 261 | 72
2012-11-22 | 0:54 | 38 | 888.9 | 39.19 | 3.9944 | 47 | 264 | 71
2012-11-22 | 0:55 | 38 | 888.9167 | 39.19 | 3.9944 | 47 | 261 | 72
2012-11-22 | 0:56 | 38 | 888.9333 | 38.84 | 3.8 | 47 | 259 | 71
2012-11-22 | 0:57 | 38 | 888.95 | 39.54 | 4.1889 | 47 | 259 | 70
2012-11-22 | 0:58 | 38 | 888.9667 | 38.84 | 3.8 | 47 | 260 | 73
2012-11-22 | 0:59 | 38 | 888.9833 | 39.19 | 3.9944 | 47 | 258 | 72
2012-11-22 | 1:00 | 38 | 889 | 39.19 | 3.9944 | 47 | 257 | 72
2012-11-22 | 1:01 | 38 | 889.0167 | 39.54 | 4.1889 | 47 | 256 | 73
2012-11-22 | 1:02 | 38 | 889.0333 | 39.54 | 4.1889 | 47 | 262 | 73
2012-11-22 | 1:03 | 38 | 889.05 | 39.54 | 4.1889 | 47 | 258 | 73
2012-11-22 | 1:04 | 38 | 889.0667 | 39.54 | 4.1889 | 47 | 253 | 74
2012-11-22 | 1:05 | 38 | 889.0833 | 39.87 | 4.3722 | 47 | 258 | 72
2012-11-22 | 1:06 | 38 | 889.1 | 39.19 | 3.9944 | 47 | 258 | 73
2012-11-22 | 1:07 | 38 | 889.1167 | 39.87 | 4.3722 | 45 | 258 | 72
2012-11-22 | 1:08 | 38 | 889.1333 | 39.54 | 4.1889 | 47 | 261 | 75
2012-11-22 | 1:09 | 38 | 889.15 | 39.54 | 4.1889 | 45 | 258 | 73
2012-11-22 | 1:10 | 38 | 889.1667 | 39.54 | 4.1889 | 47 | 258 | 72
2012-11-22 | 1:11 | 38 | 889.1833 | 39.87 | 4.3722 | 47 | 260 | 71
2012-11-22 | 1:12 | 38 | 889.2 | 39.54 | 4.1889 | 47 | 256 | 74
2012-11-22 | 1:13 | 38 | 889.2167 | 39.87 | 4.3722 | 47 | 260 | 73
2012-11-22 | 1:14 | 38 | 889.2333 | 39.87 | 4.3722 | 47 | 261 | 72
2012-11-22 | 1:15 | 38 | 889.25 | 39.54 | 4.1889 | 47 | 259 | 72
2012-11-22 | 1:16 | 38 | 889.2667 | 39.87 | 4.3722 | 47 | 257 | 72
2012-11-22 | 1:17 | 38 | 889.2833 | 40.22 | 4.5667 | 47 | 263 | 72
2012-11-22 | 1:18 | 38 | 889.3 | 39.87 | 4.3722 | 47 | 254 | 75
2012-11-22 | 1:19 | 38 | 889.3167 | 39.87 | 4.3722 | 47 | 259 | 73
2012-11-22 | 1:20 | 38 | 889.3333 | 40.57 | 4.7611 | 47 | 263 | 74
2012-11-22 | 1:21 | 38 | 889.35 | 40.22 | 4.5667 | 47 | 258 | 72
2012-11-22 | 1:22 | 38 | 889.3667 | 40.92 | 4.9556 | 47 | 259 | 75
2012-11-22 | 1:23 | 38 | 889.3833 | 40.57 | 4.7611 | 47 | 256 | 73
2012-11-22 | 1:24 | 38 | 889.4 | 41.27 | 5.15 | 47 | 258 | 73
2012-11-22 | 1:25 | 38 | 889.4167 | 41.27 | 5.15 | 47 | 257 | 72
2012-11-22 | 1:26 | 38 | 889.4333 | 41.27 | 5.15 | 47 | 254 | 73
2012-11-22 | 1:27 | 38 | 889.45 | 41.97 | 5.5389 | 47 | 253 | 72
2012-11-22 | 1:28 | 38 | 889.4667 | 42.32 | 5.7333 | 47 | 257 | 72
2012-11-22 | 1:29 | 38 | 889.4833 | 42.32 | 5.7333 | 47 | 263 | 72
2012-11-22 | 1:30 | 38 | 889.5 | 41.97 | 5.5389 | 47 | 260 | 74
2012-11-22 | 1:31 | 38 | 889.5167 | 42.32 | 5.7333 | 47 | 255 | 73
2012-11-22 | 1:32 | 38 | 889.5333 | 42.32 | 5.7333 | 47 | 259 | 74
2012-11-22 | 1:33 | 38 | 889.55 | 43 | 6.1111 | 47 | 255 | 73
2012-11-22 | 1:34 | 38 | 889.5667 | 42.67 | 5.9278 | 47 | 253 | 72
2012-11-22 | 1:35 | 38 | 889.5833 | 43 | 6.1111 | 47 | 260 | 72
2012-11-22 | 1:36 | 38 | 889.6 | 43.35 | 6.3056 | 47 | 258 | 73
2012-11-22 | 1:37 | 38 | 889.6167 | 43 | 6.1111 | 47 | 254 | 74
2012-11-22 | 1:38 | 38 | 889.6333 | 43 | 6.1111 | 47 | 261 | 73
2012-11-22 | 1:39 | 38 | 889.65 | 43 | 6.1111 | 47 | 259 | 74
2012-11-22 | 1:40 | 38 | 889.6667 | 43 | 6.1111 | 47 | 258 | 71
2012-11-22 | 1:41 | 38 | 889.6833 | 43.35 | 6.3056 | 47 | 256 | 73
2012-11-22 | 1:42 | 38 | 889.7 | 43.35 | 6.3056 | 47 | 257 | 74
2012-11-22 | 1:43 | 38 | 889.7167 | 43.35 | 6.3056 | 47 | 256 | 73
2012-11-22 | 1:44 | 38 | 889.7333 | 43.7 | 6.5 | 47 | 261 | 74
2012-11-22 | 1:45 | 38 | 889.75 | 43.7 | 6.5 | 47 | 254 | 74
2012-11-22 | 1:46 | 38 | 889.7667 | 43.7 | 6.5 | 47 | 261 | 76
2012-11-22 | 1:47 | 38 | 889.7833 | 43.7 | 6.5 | 47 | 260 | 72
2012-11-22 | 1:48 | 38 | 889.8 | 43.7 | 6.5 | 47 | 258 | 74
2012-11-22 | 1:49 | 38 | 889.8167 | 44.05 | 6.6944 | 47 | 259 | 73
2012-11-22 | 1:50 | 38 | 889.8333 | 43.7 | 6.5 | 47 | 256 | 74
2012-11-22 | 1:51 | 38 | 889.85 | 43.35 | 6.3056 | 47 | 256 | 73
2012-11-22 | 1:52 | 38 | 889.8667 | 43.35 | 6.3056 | 47 | 258 | 72
2012-11-22 | 1:53 | 38 | 889.8833 | 44.05 | 6.6944 | 47 | 258 | 74
2012-11-22 | 1:54 | 38 | 889.9 | 44.05 | 6.6944 | 45 | 258 | 75
2012-11-22 | 1:55 | 38 | 889.9167 | 44.05 | 6.6944 | 47 | 259 | 74
2012-11-22 | 1:56 | 38 | 889.9333 | 44.05 | 6.6944 | 47 | 258 | 72
2012-11-22 | 1:57 | 38 | 889.95 | 44.05 | 6.6944 | 47 | 253 | 72
2012-11-22 | 1:58 | 38 | 889.9667 | 44.05 | 6.6944 | 47 | 255 | 74
2012-11-22 | 1:59 | 38 | 889.9833 | 44.4 | 6.8889 | 47 | 256 | 72
2012-11-22 | 2:00 | 38 | 890 | 43.7 | 6.5 | 47 | 258 | 72
2012-11-22 | 2:01 | 38 | 890.0167 | 44.4 | 6.8889 | 47 | 261 | 72
2012-11-22 | 2:02 | 38 | 890.0333 | 44.05 | 6.6944 | 47 | 255 | 72
2012-11-22 | 2:03 | 38 | 890.05 | 44.4 | 6.8889 | 47 | 254 | 75
2012-11-22 | 2:04 | 38 | 890.0667 | 44.4 | 6.8889 | 47 | 256 | 74
2012-11-22 | 2:05 | 38 | 890.0833 | 44.05 | 6.6944 | 47 | 258 | 73
2012-11-22 | 2:06 | 38 | 890.1 | 44.75 | 7.0833 | 47 | 260 | 73
2012-11-22 | 2:07 | 38 | 890.1167 | 44.4 | 6.8889 | 45 | 260 | 73
2012-11-22 | 2:08 | 38 | 890.1333 | 44.75 | 7.0833 | 47 | 261 | 70
2012-11-22 | 2:09 | 38 | 890.15 | 44.05 | 6.6944 | 47 | 258 | 71
2012-11-22 | 2:10 | 38 | 890.1667 | 44.05 | 6.6944 | 47 | 258 | 70
2012-11-22 | 2:11 | 38 | 890.1833 | 44.4 | 6.8889 | 47 | 259 | 71
2012-11-22 | 2:12 | 38 | 890.2 | 44.05 | 6.6944 | 47 | 256 | 71
2012-11-22 | 2:13 | 38 | 890.2167 | 44.75 | 7.0833 | 47 | 259 | 71
2012-11-22 | 2:14 | 38 | 890.2333 | 44.75 | 7.0833 | 47 | 258 | 70
2012-11-22 | 2:15 | 38 | 890.25 | 44.75 | 7.0833 | 47 | 259 | 72
2012-11-22 | 2:16 | 38 | 890.2667 | 44.75 | 7.0833 | 47 | 258 | 72
2012-11-22 | 2:17 | 38 | 890.2833 | 44.4 | 6.8889 | 47 | 258 | 70
2012-11-22 | 2:18 | 38 | 890.3 | 44.4 | 6.8889 | 47 | 257 | 73
2012-11-22 | 2:19 | 38 | 890.3167 | 44.4 | 6.8889 | 47 | 261 | 71
2012-11-22 | 2:20 | 38 | 890.3333 | 44.05 | 6.6944 | 47 | 255 | 72
2012-11-22 | 2:21 | 38 | 890.35 | 44.75 | 7.0833 | 47 | 255 | 72
2012-11-22 | 2:22 | 38 | 890.3667 | 44.75 | 7.0833 | 47 | 263 | 72
2012-11-22 | 2:23 | 38 | 890.3833 | 44.75 | 7.0833 | 50 | 256 | 70
2012-11-22 | 2:24 | 38 | 890.4 | 45.11 | 7.2833 | 47 | 258 | 73
2012-11-22 | 2:25 | 38 | 890.4167 | 45.11 | 7.2833 | 47 | 257 | 73
2012-11-22 | 2:26 | 38 | 890.4333 | 44.4 | 6.8889 | 47 | 256 | 72
2012-11-22 | 2:27 | 38 | 890.45 | 44.75 | 7.0833 | 47 | 257 | 72
2012-11-22 | 2:28 | 38 | 890.4667 | 45.11 | 7.2833 | 47 | 259 | 71
2012-11-22 | 2:29 | 38 | 890.4833 | 44.75 | 7.0833 | 47 | 258 | 72
2012-11-22 | 2:30 | 38 | 890.5 | 44.75 | 7.0833 | 47 | 255 | 72
2012-11-22 | 2:31 | 38 | 890.5167 | 44.75 | 7.0833 | 47 | 257 | 71
2012-11-22 | 2:32 | 38 | 890.5333 | 44.75 | 7.0833 | 47 | 259 | 73
2012-11-22 | 2:33 | 38 | 890.55 | 44.75 | 7.0833 | 47 | 259 | 71
2012-11-22 | 2:34 | 38 | 890.5667 | 45.11 | 7.2833 | 47 | 257 | 71
2012-11-22 | 2:35 | 38 | 890.5833 | 45.46 | 7.4778 | 47 | 261 | 73
2012-11-22 | 2:36 | 38 | 890.6 | 44.75 | 7.0833 | 47 | 256 | 72
2012-11-22 | 2:37 | 38 | 890.6167 | 44.75 | 7.0833 | 47 | 259 | 73
2012-11-22 | 2:38 | 38 | 890.6333 | 45.11 | 7.2833 | 47 | 261 | 72
2012-11-22 | 2:39 | 38 | 890.65 | 45.11 | 7.2833 | 47 | 256 | 74
2012-11-22 | 2:40 | 38 | 890.6667 | 44.75 | 7.0833 | 47 | 259 | 73
2012-11-22 | 2:41 | 38 | 890.6833 | 44.75 | 7.0833 | 47 | 256 | 72
2012-11-22 | 2:42 | 38 | 890.7 | 45.11 | 7.2833 | 47 | 257 | 72
2012-11-22 | 2:43 | 38 | 890.7167 | 45.11 | 7.2833 | 47 | 260 | 72
2012-11-22 | 2:44 | 38 | 890.7333 | 45.46 | 7.4778 | 47 | 259 | 73
2012-11-22 | 2:45 | 38 | 890.75 | 45.11 | 7.2833 | 47 | 262 | 74
2012-11-22 | 2:46 | 38 | 890.7667 | 44.75 | 7.0833 | 47 | 258 | 75
2012-11-22 | 2:47 | 38 | 890.7833 | 45.11 | 7.2833 | 47 | 267 | 72
2012-11-22 | 2:48 | 38 | 890.8 | 44.4 | 6.8889 | 47 | 258 | 69
2012-11-22 | 2:49 | 38 | 890.8167 | 45.11 | 7.2833 | 47 | 258 | 72
2012-11-22 | 2:50 | 38 | 890.8333 | 44.75 | 7.0833 | 47 | 261 | 73
2012-11-22 | 2:51 | 38 | 890.85 | 45.11 | 7.2833 | 47 | 261 | 74
2012-11-22 | 2:52 | 38 | 890.8667 | 45.11 | 7.2833 | 47 | 262 | 73
2012-11-22 | 2:53 | 38 | 890.8833 | 44.75 | 7.0833 | 47 | 258 | 74
2012-11-22 | 2:54 | 38 | 890.9 | 44.75 | 7.0833 | 47 | 261 | 72
2012-11-22 | 2:55 | 38 | 890.9167 | 45.11 | 7.2833 | 47 | 256 | 75
2012-11-22 | 2:56 | 38 | 890.9333 | 44.4 | 6.8889 | 47 | 262 | 72
2012-11-22 | 2:57 | 38 | 890.95 | 45.46 | 7.4778 | 47 | 262 | 73
2012-11-22 | 2:58 | 38 | 890.9667 | 45.11 | 7.2833 | 47 | 261 | 74
2012-11-22 | 2:59 | 38 | 890.9833 | 44.75 | 7.0833 | 47 | 265 | 74
2012-11-22 | 3:00 | 38 | 891 | 44.75 | 7.0833 | 50 | 264 | 72
2012-11-22 | 3:01 | 38 | 891.0167 | 45.11 | 7.2833 | 47 | 264 | 72
2012-11-22 | 3:02 | 38 | 891.0333 | 44.4 | 6.8889 | 47 | 263 | 73
2012-11-22 | 3:03 | 38 | 891.05 | 44.75 | 7.0833 | 47 | 263 | 74
2012-11-22 | 3:04 | 38 | 891.0667 | 44.75 | 7.0833 | 47 | 267 | 74
2012-11-22 | 3:05 | 38 | 891.0833 | 45.46 | 7.4778 | 47 | 266 | 75
2012-11-22 | 3:06 | 38 | 891.1 | 44.75 | 7.0833 | 47 | 268 | 73
2012-11-22 | 3:07 | 38 | 891.1167 | 45.11 | 7.2833 | 47 | 265 | 72
2012-11-22 | 3:08 | 38 | 891.1333 | 45.11 | 7.2833 | 47 | 259 | 74
2012-11-22 | 3:09 | 38 | 891.15 | 45.46 | 7.4778 | 47 | 264 | 72
2012-11-22 | 3:10 | 38 | 891.1667 | 45.11 | 7.2833 | 45 | 262 | 71
2012-11-22 | 3:11 | 38 | 891.1833 | 45.11 | 7.2833 | 47 | 268 | 74
2012-11-22 | 3:12 | 38 | 891.2 | 45.11 | 7.2833 | 47 | 262 | 73
2012-11-22 | 3:13 | 38 | 891.2167 | 45.11 | 7.2833 | 47 | 267 | 72
2012-11-22 | 3:14 | 38 | 891.2333 | 44.75 | 7.0833 | 47 | 265 | 74
2012-11-22 | 3:15 | 38 | 891.25 | 45.11 | 7.2833 | 47 | 265 | 74
2012-11-22 | 3:16 | 38 | 891.2667 | 45.11 | 7.2833 | 47 | 266 | 73
2012-11-22 | 3:17 | 38 | 891.2833 | 44.75 | 7.0833 | 47 | 267 | 76
2012-11-22 | 3:18 | 38 | 891.3 | 45.11 | 7.2833 | 47 | 269 | 74
2012-11-22 | 3:19 | 38 | 891.3167 | 45.46 | 7.4778 | 47 | 264 | 72
2012-11-22 | 3:20 | 38 | 891.3333 | 45.11 | 7.2833 | 47 | 266 | 72
2012-11-22 | 3:21 | 38 | 891.35 | 45.11 | 7.2833 | 47 | 265 | 73
2012-11-22 | 3:22 | 38 | 891.3667 | 45.46 | 7.4778 | 47 | 264 | 73
2012-11-22 | 3:23 | 38 | 891.3833 | 45.11 | 7.2833 | 47 | 265 | 74
2012-11-22 | 3:24 | 38 | 891.4 | 45.46 | 7.4778 | 50 | 262 | 71
2012-11-22 | 3:25 | 38 | 891.4167 | 45.11 | 7.2833 | 47 | 265 | 71
2012-11-22 | 3:26 | 38 | 891.4333 | 45.46 | 7.4778 | 47 | 264 | 73
2012-11-22 | 3:27 | 38 | 891.45 | 44.75 | 7.0833 | 47 | 263 | 75
2012-11-22 | 3:28 | 38 | 891.4667 | 45.11 | 7.2833 | 47 | 267 | 75
2012-11-22 | 3:29 | 38 | 891.4833 | 45.11 | 7.2833 | 50 | 265 | 76
2012-11-22 | 3:30 | 38 | 891.5 | 44.75 | 7.0833 | 47 | 268 | 74
2012-11-22 | 3:31 | 38 | 891.5167 | 45.11 | 7.2833 | 47 | 262 | 74
2012-11-22 | 3:32 | 38 | 891.5333 | 44.75 | 7.0833 | 47 | 264 | 75
2012-11-22 | 3:33 | 38 | 891.55 | 45.11 | 7.2833 | 47 | 261 | 75
2012-11-22 | 3:34 | 38 | 891.5667 | 45.11 | 7.2833 | 47 | 264 | 74
2012-11-22 | 3:35 | 38 | 891.5833 | 45.11 | 7.2833 | 47 | 266 | 74
2012-11-22 | 3:36 | 38 | 891.6 | 45.11 | 7.2833 | 47 | 262 | 74
2012-11-22 | 3:37 | 38 | 891.6167 | 45.46 | 7.4778 | 47 | 267 | 74
2012-11-22 | 3:38 | 38 | 891.6333 | 45.11 | 7.2833 | 47 | 265 | 74
2012-11-22 | 3:39 | 38 | 891.65 | 45.11 | 7.2833 | 47 | 266 | 75
2012-11-22 | 3:40 | 38 | 891.6667 | 45.46 | 7.4778 | 50 | 267 | 74
2012-11-22 | 3:41 | 38 | 891.6833 | 45.11 | 7.2833 | 50 | 266 | 75
2012-11-22 | 3:42 | 38 | 891.7 | 45.11 | 7.2833 | 47 | 266 | 76
2012-11-22 | 3:43 | 38 | 891.7167 | 45.11 | 7.2833 | 47 | 264 | 75
2012-11-22 | 3:44 | 38 | 891.7333 | 44.75 | 7.0833 | 47 | 261 | 76
2012-11-22 | 3:45 | 38 | 891.75 | 45.46 | 7.4778 | 47 | 263 | 74
2012-11-22 | 3:46 | 38 | 891.7667 | 45.11 | 7.2833 | 47 | 268 | 73
2012-11-22 | 3:47 | 38 | 891.7833 | 45.11 | 7.2833 | 47 | 265 | 74
2012-11-22 | 3:48 | 38 | 891.8 | 45.11 | 7.2833 | 47 | 268 | 75
2012-11-22 | 3:49 | 38 | 891.8167 | 45.11 | 7.2833 | 47 | 262 | 75
2012-11-22 | 3:50 | 38 | 891.8333 | 45.11 | 7.2833 | 47 | 265 | 74
2012-11-22 | 3:51 | 38 | 891.85 | 45.11 | 7.2833 | 47 | 263 | 75
2012-11-22 | 3:52 | 38 | 891.8667 | 44.75 | 7.0833 | 47 | 265 | 74
2012-11-22 | 3:53 | 38 | 891.8833 | 44.75 | 7.0833 | 47 | 260 | 73
2012-11-22 | 3:54 | 38 | 891.9 | 44.75 | 7.0833 | 47 | 270 | 74
2012-11-22 | 3:55 | 38 | 891.9167 | 44.75 | 7.0833 | 47 | 268 | 75
2012-11-22 | 3:56 | 38 | 891.9333 | 45.46 | 7.4778 | 50 | 265 | 73
2012-11-22 | 3:57 | 38 | 891.95 | 44.75 | 7.0833 | 47 | 266 | 75
2012-11-22 | 3:58 | 38 | 891.9667 | 45.11 | 7.2833 | 47 | 262 | 75
2012-11-22 | 3:59 | 38 | 891.9833 | 45.11 | 7.2833 | 47 | 266 | 75
2012-11-22 | 4:00 | 38 | 892 | 45.11 | 7.2833 | 47 | 263 | 75
2012-11-22 | 4:01 | 38 | 892.0167 | 45.11 | 7.2833 | 47 | 265 | 77
2012-11-22 | 4:02 | 38 | 892.0333 | 45.11 | 7.2833 | 47 | 268 | 76
2012-11-22 | 4:03 | 38 | 892.05 | 44.75 | 7.0833 | 47 | 266 | 75
2012-11-22 | 4:04 | 38 | 892.0667 | 45.11 | 7.2833 | 47 | 265 | 75
2012-11-22 | 4:05 | 38 | 892.0833 | 45.46 | 7.4778 | 50 | 263 | 76
2012-11-22 | 4:06 | 38 | 892.1 | 45.11 | 7.2833 | 47 | 268 | 76
2012-11-22 | 4:07 | 38 | 892.1167 | 45.11 | 7.2833 | 47 | 267 | 74
2012-11-22 | 4:08 | 38 | 892.1333 | 45.46 | 7.4778 | 47 | 261 | 76
2012-11-22 | 4:09 | 38 | 892.15 | 45.11 | 7.2833 | 50 | 265 | 75
2012-11-22 | 4:10 | 38 | 892.1667 | 45.46 | 7.4778 | 47 | 267 | 73
2012-11-22 | 4:11 | 38 | 892.1833 | 44.75 | 7.0833 | 50 | 266 | 74
2012-11-22 | 4:12 | 38 | 892.2 | 44.75 | 7.0833 | 50 | 269 | 75
2012-11-22 | 4:13 | 38 | 892.2167 | 45.11 | 7.2833 | 50 | 269 | 74
2012-11-22 | 4:14 | 38 | 892.2333 | 45.11 | 7.2833 | 50 | 266 | 74
2012-11-22 | 4:15 | 38 | 892.25 | 44.75 | 7.0833 | 47 | 266 | 73
2012-11-22 | 4:16 | 38 | 892.2667 | 45.11 | 7.2833 | 47 | 267 | 75
2012-11-22 | 4:17 | 38 | 892.2833 | 45.11 | 7.2833 | 47 | 268 | 76
2012-11-22 | 4:18 | 38 | 892.3 | 45.11 | 7.2833 | 47 | 266 | 75
2012-11-22 | 4:19 | 38 | 892.3167 | 45.11 | 7.2833 | 47 | 266 | 76
2012-11-22 | 4:20 | 38 | 892.3333 | 44.75 | 7.0833 | 47 | 263 | 75
2012-11-22 | 4:21 | 38 | 892.35 | 45.46 | 7.4778 | 50 | 268 | 75
2012-11-22 | 4:22 | 38 | 892.3667 | 45.11 | 7.2833 | 47 | 266 | 75
2012-11-22 | 4:23 | 38 | 892.3833 | 45.46 | 7.4778 | 47 | 264 | 75
2012-11-22 | 4:24 | 38 | 892.4 | 44.75 | 7.0833 | 47 | 266 | 76
2012-11-22 | 4:25 | 38 | 892.4167 | 44.75 | 7.0833 | 45 | 264 | 74
2012-11-22 | 4:26 | 38 | 892.4333 | 45.11 | 7.2833 | 47 | 266 | 72
2012-11-22 | 4:27 | 38 | 892.45 | 45.11 | 7.2833 | 47 | 263 | 75
2012-11-22 | 4:28 | 38 | 892.4667 | 44.75 | 7.0833 | 47 | 263 | 75
2012-11-22 | 4:29 | 38 | 892.4833 | 44.75 | 7.0833 | 47 | 268 | 75
2012-11-22 | 4:30 | 38 | 892.5 | 44.75 | 7.0833 | 50 | 272 | 75
2012-11-22 | 4:31 | 38 | 892.5167 | 44.75 | 7.0833 | 47 | 273 | 75
2012-11-22 | 4:32 | 38 | 892.5333 | 45.11 | 7.2833 | 50 | 263 | 73
2012-11-22 | 4:33 | 38 | 892.55 | 44.75 | 7.0833 | 50 | 263 | 74
2012-11-22 | 4:34 | 38 | 892.5667 | 45.11 | 7.2833 | 47 | 268 | 74
2012-11-22 | 4:35 | 38 | 892.5833 | 45.11 | 7.2833 | 47 | 267 | 74
2012-11-22 | 4:36 | 38 | 892.6 | 45.46 | 7.4778 | 50 | 264 | 75
2012-11-22 | 4:37 | 38 | 892.6167 | 44.75 | 7.0833 | 47 | 269 | 77
2012-11-22 | 4:38 | 38 | 892.6333 | 44.75 | 7.0833 | 47 | 269 | 75
2012-11-22 | 4:39 | 38 | 892.65 | 45.11 | 7.2833 | 50 | 264 | 74
2012-11-22 | 4:40 | 38 | 892.6667 | 45.46 | 7.4778 | 47 | 267 | 75
2012-11-22 | 4:41 | 38 | 892.6833 | 44.75 | 7.0833 | 47 | 268 | 75
2012-11-22 | 4:42 | 38 | 892.7 | 45.11 | 7.2833 | 47 | 270 | 74
2012-11-22 | 4:43 | 38 | 892.7167 | 45.11 | 7.2833 | 50 | 267 | 76
2012-11-22 | 4:44 | 38 | 892.7333 | 45.11 | 7.2833 | 47 | 264 | 74
2012-11-22 | 4:45 | 38 | 892.75 | 44.75 | 7.0833 | 47 | 263 | 73
2012-11-22 | 4:46 | 38 | 892.7667 | 45.11 | 7.2833 | 50 | 267 | 77
2012-11-22 | 4:47 | 38 | 892.7833 | 44.75 | 7.0833 | 47 | 269 | 74
2012-11-22 | 4:48 | 38 | 892.8 | 45.11 | 7.2833 | 47 | 264 | 75
2012-11-22 | 4:49 | 38 | 892.8167 | 45.11 | 7.2833 | 47 | 271 | 74
2012-11-22 | 4:50 | 38 | 892.8333 | 45.11 | 7.2833 | 47 | 263 | 76
2012-11-22 | 4:51 | 38 | 892.85 | 45.11 | 7.2833 | 50 | 269 | 75
2012-11-22 | 4:52 | 38 | 892.8667 | 44.75 | 7.0833 | 50 | 266 | 76
2012-11-22 | 4:53 | 38 | 892.8833 | 44.75 | 7.0833 | 47 | 268 | 76
2012-11-22 | 4:54 | 38 | 892.9 | 45.11 | 7.2833 | 47 | 272 | 76
2012-11-22 | 4:55 | 38 | 892.9167 | 44.75 | 7.0833 | 50 | 265 | 73
2012-11-22 | 4:56 | 38 | 892.9333 | 45.11 | 7.2833 | 47 | 266 | 74
2012-11-22 | 4:57 | 38 | 892.95 | 44.75 | 7.0833 | 47 | 264 | 75
2012-11-22 | 4:58 | 38 | 892.9667 | 44.4 | 6.8889 | 47 | 272 | 75
2012-11-22 | 4:59 | 38 | 892.9833 | 44.4 | 6.8889 | 47 | 270 | 75
2012-11-22 | 5:00 | 38 | 893 | 45.11 | 7.2833 | 47 | 266 | 75
2012-11-22 | 5:01 | 38 | 893.0167 | 44.75 | 7.0833 | 47 | 266 | 75
2012-11-22 | 5:02 | 38 | 893.0333 | 44.75 | 7.0833 | 50 | 272 | 74
2012-11-22 | 5:03 | 38 | 893.05 | 45.11 | 7.2833 | 47 | 271 | 75
2012-11-22 | 5:04 | 38 | 893.0667 | 45.11 | 7.2833 | 47 | 268 | 76
2012-11-22 | 5:05 | 38 | 893.0833 | 45.11 | 7.2833 | 47 | 265 | 75
2012-11-22 | 5:06 | 38 | 893.1 | 45.11 | 7.2833 | 47 | 268 | 75
2012-11-22 | 5:07 | 38 | 893.1167 | 44.75 | 7.0833 | 47 | 261 | 74
2012-11-22 | 5:08 | 38 | 893.1333 | 45.11 | 7.2833 | 47 | 268 | 75
2012-11-22 | 5:09 | 38 | 893.15 | 44.75 | 7.0833 | 47 | 266 | 77
2012-11-22 | 5:10 | 38 | 893.1667 | 44.75 | 7.0833 | 50 | 272 | 73
2012-11-22 | 5:11 | 38 | 893.1833 | 44.75 | 7.0833 | 47 | 271 | 75
2012-11-22 | 5:12 | 38 | 893.2 | 44.75 | 7.0833 | 50 | 269 | 75
2012-11-22 | 5:13 | 38 | 893.2167 | 45.11 | 7.2833 | 50 | 267 | 74
2012-11-22 | 5:14 | 38 | 893.2333 | 44.4 | 6.8889 | 47 | 268 | 76
2012-11-22 | 5:15 | 38 | 893.25 | 45.11 | 7.2833 | 47 | 270 | 77
2012-11-22 | 5:16 | 38 | 893.2667 | 44.75 | 7.0833 | 47 | 267 | 77
2012-11-22 | 5:17 | 38 | 893.2833 | 45.11 | 7.2833 | 47 | 271 | 75
2012-11-22 | 5:18 | 38 | 893.3 | 44.75 | 7.0833 | 50 | 267 | 76
2012-11-22 | 5:19 | 38 | 893.3167 | 44.4 | 6.8889 | 47 | 268 | 73
2012-11-22 | 5:20 | 38 | 893.3333 | 44.75 | 7.0833 | 47 | 270 | 75
2012-11-22 | 5:21 | 38 | 893.35 | 45.11 | 7.2833 | 47 | 268 | 74
2012-11-22 | 5:22 | 38 | 893.3667 | 45.11 | 7.2833 | 47 | 268 | 74
2012-11-22 | 5:23 | 38 | 893.3833 | 44.75 | 7.0833 | 47 | 265 | 76
2012-11-22 | 5:24 | 38 | 893.4 | 45.11 | 7.2833 | 47 | 267 | 73
2012-11-22 | 5:25 | 38 | 893.4167 | 45.11 | 7.2833 | 50 | 267 | 74
2012-11-22 | 5:26 | 38 | 893.4333 | 44.75 | 7.0833 | 47 | 269 | 75
2012-11-22 | 5:27 | 38 | 893.45 | 45.11 | 7.2833 | 47 | 269 | 73
2012-11-22 | 5:28 | 38 | 893.4667 | 44.75 | 7.0833 | 47 | 271 | 73
2012-11-22 | 5:29 | 38 | 893.4833 | 44.75 | 7.0833 | 47 | 271 | 75
2012-11-22 | 5:30 | 38 | 893.5 | 44.75 | 7.0833 | 47 | 271 | 74
2012-11-22 | 5:31 | 38 | 893.5167 | 45.46 | 7.4778 | 47 | 268 | 74
2012-11-22 | 5:32 | 38 | 893.5333 | 45.11 | 7.2833 | 47 | 263 | 75
2012-11-22 | 5:33 | 38 | 893.55 | 45.11 | 7.2833 | 47 | 265 | 75
2012-11-22 | 5:34 | 38 | 893.5667 | 45.11 | 7.2833 | 47 | 269 | 74
2012-11-22 | 5:35 | 38 | 893.5833 | 44.75 | 7.0833 | 47 | 267 | 75
2012-11-22 | 5:36 | 38 | 893.6 | 45.11 | 7.2833 | 47 | 267 | 74
2012-11-22 | 5:37 | 38 | 893.6167 | 44.75 | 7.0833 | 47 | 265 | 72
2012-11-22 | 5:38 | 38 | 893.6333 | 45.11 | 7.2833 | 50 | 268 | 71
2012-11-22 | 5:39 | 38 | 893.65 | 44.75 | 7.0833 | 50 | 272 | 73
2012-11-22 | 5:40 | 38 | 893.6667 | 44.75 | 7.0833 | 50 | 265 | 74
2012-11-22 | 5:41 | 38 | 893.6833 | 44.75 | 7.0833 | 47 | 272 | 73
2012-11-22 | 5:42 | 38 | 893.7 | 45.11 | 7.2833 | 47 | 262 | 74
2012-11-22 | 5:43 | 38 | 893.7167 | 44.05 | 6.6944 | 47 | 268 | 75
2012-11-22 | 5:44 | 38 | 893.7333 | 45.11 | 7.2833 | 47 | 265 | 74
2012-11-22 | 5:45 | 38 | 893.75 | 44.75 | 7.0833 | 47 | 266 | 73
2012-11-22 | 5:46 | 38 | 893.7667 | 44.75 | 7.0833 | 47 | 259 | 73
2012-11-22 | 5:47 | 38 | 893.7833 | 44.75 | 7.0833 | 47 | 270 | 75
2012-11-22 | 5:48 | 38 | 893.8 | 44.75 | 7.0833 | 47 | 269 | 73
2012-11-22 | 5:49 | 38 | 893.8167 | 44.75 | 7.0833 | 50 | 266 | 74
2012-11-22 | 5:50 | 38 | 893.8333 | 44.75 | 7.0833 | 47 | 263 | 76
2012-11-22 | 5:51 | 38 | 893.85 | 44.75 | 7.0833 | 47 | 265 | 74
2012-11-22 | 5:52 | 38 | 893.8667 | 44.75 | 7.0833 | 47 | 262 | 74
2012-11-22 | 5:53 | 38 | 893.8833 | 44.4 | 6.8889 | 47 | 271 | 73
2012-11-22 | 5:54 | 38 | 893.9 | 44.75 | 7.0833 | 47 | 266 | 72
2012-11-22 | 5:55 | 38 | 893.9167 | 44.75 | 7.0833 | 47 | 265 | 74
2012-11-22 | 5:56 | 38 | 893.9333 | 45.11 | 7.2833 | 47 | 266 | 72
2012-11-22 | 5:57 | 38 | 893.95 | 44.4 | 6.8889 | 47 | 265 | 74
2012-11-22 | 5:58 | 38 | 893.9667 | 44.75 | 7.0833 | 47 | 269 | 73
2012-11-22 | 5:59 | 38 | 893.9833 | 44.75 | 7.0833 | 47 | 270 | 73
2012-11-22 | 6:00 | 38 | 894 | 44.05 | 6.6944 | 47 | 264 | 74
2012-11-22 | 6:01 | 38 | 894.0167 | 44.75 | 7.0833 | 47 | 266 | 73
2012-11-22 | 6:02 | 38 | 894.0333 | 44.75 | 7.0833 | 47 | 268 | 74
2012-11-22 | 6:03 | 38 | 894.05 | 44.4 | 6.8889 | 47 | 275 | 70
2012-11-22 | 6:04 | 38 | 894.0667 | 44.75 | 7.0833 | 47 | 271 | 73
2012-11-22 | 6:05 | 38 | 894.0833 | 44.4 | 6.8889 | 47 | 269 | 73
2012-11-22 | 6:06 | 38 | 894.1 | 44.75 | 7.0833 | 47 | 269 | 71
2012-11-22 | 6:07 | 38 | 894.1167 | 44.75 | 7.0833 | 47 | 267 | 74
2012-11-22 | 6:08 | 38 | 894.1333 | 44.75 | 7.0833 | 47 | 265 | 74
2012-11-22 | 6:09 | 38 | 894.15 | 44.75 | 7.0833 | 47 | 264 | 74
2012-11-22 | 6:10 | 38 | 894.1667 | 44.4 | 6.8889 | 47 | 263 | 73
2012-11-22 | 6:11 | 38 | 894.1833 | 44.4 | 6.8889 | 47 | 266 | 71
2012-11-22 | 6:12 | 38 | 894.2 | 44.75 | 7.0833 | 47 | 265 | 73
2012-11-22 | 6:13 | 38 | 894.2167 | 45.11 | 7.2833 | 47 | 264 | 75
2012-11-22 | 6:14 | 38 | 894.2333 | 45.11 | 7.2833 | 47 | 264 | 75
2012-11-22 | 6:15 | 38 | 894.25 | 44.75 | 7.0833 | 47 | 269 | 73
2012-11-22 | 6:16 | 38 | 894.2667 | 44.4 | 6.8889 | 47 | 263 | 73
2012-11-22 | 6:17 | 38 | 894.2833 | 44.75 | 7.0833 | 47 | 271 | 72
2012-11-22 | 6:18 | 38 | 894.3 | 44.75 | 7.0833 | 47 | 265 | 72
2012-11-22 | 6:19 | 38 | 894.3167 | 44.75 | 7.0833 | 47 | 266 | 74
2012-11-22 | 6:20 | 38 | 894.3333 | 44.75 | 7.0833 | 47 | 265 | 73
2012-11-22 | 6:21 | 38 | 894.35 | 44.4 | 6.8889 | 47 | 269 | 74
2012-11-22 | 6:22 | 38 | 894.3667 | 44.75 | 7.0833 | 47 | 270 | 74
2012-11-22 | 6:23 | 38 | 894.3833 | 44.75 | 7.0833 | 47 | 265 | 72
2012-11-22 | 6:24 | 38 | 894.4 | 44.75 | 7.0833 | 50 | 267 | 74
2012-11-22 | 6:25 | 38 | 894.4167 | 44.4 | 6.8889 | 45 | 264 | 72
2012-11-22 | 6:26 | 38 | 894.4333 | 44.75 | 7.0833 | 47 | 269 | 74
2012-11-22 | 6:27 | 38 | 894.45 | 44.75 | 7.0833 | 47 | 267 | 76
2012-11-22 | 6:28 | 38 | 894.4667 | 44.75 | 7.0833 | 50 | 272 | 73
2012-11-22 | 6:29 | 38 | 894.4833 | 44.75 | 7.0833 | 50 | 270 | 74
2012-11-22 | 6:30 | 38 | 894.5 | 44.75 | 7.0833 | 47 | 269 | 72
2012-11-22 | 6:31 | 38 | 894.5167 | 44.75 | 7.0833 | 47 | 268 | 75
2012-11-22 | 6:32 | 38 | 894.5333 | 44.75 | 7.0833 | 50 | 265 | 73
2012-11-22 | 6:33 | 38 | 894.55 | 44.75 | 7.0833 | 47 | 265 | 74
2012-11-22 | 6:34 | 38 | 894.5667 | 44.4 | 6.8889 | 47 | 265 | 75
2012-11-22 | 6:35 | 38 | 894.5833 | 44.4 | 6.8889 | 47 | 269 | 72
2012-11-22 | 6:36 | 38 | 894.6 | 44.75 | 7.0833 | 47 | 264 | 72
2012-11-22 | 6:37 | 38 | 894.6167 | 44.4 | 6.8889 | 47 | 265 | 72
2012-11-22 | 6:38 | 38 | 894.6333 | 44.4 | 6.8889 | 47 | 266 | 75
2012-11-22 | 6:39 | 38 | 894.65 | 44.75 | 7.0833 | 47 | 264 | 72
2012-11-22 | 6:40 | 38 | 894.6667 | 44.75 | 7.0833 | 50 | 269 | 73
2012-11-22 | 6:41 | 38 | 894.6833 | 44.4 | 6.8889 | 47 | 269 | 73
2012-11-22 | 6:42 | 38 | 894.7 | 44.4 | 6.8889 | 47 | 270 | 74
2012-11-22 | 6:43 | 38 | 894.7167 | 44.75 | 7.0833 | 50 | 267 | 72
2012-11-22 | 6:44 | 38 | 894.7333 | 44.05 | 6.6944 | 47 | 266 | 73
2012-11-22 | 6:45 | 38 | 894.75 | 44.05 | 6.6944 | 47 | 262 | 73
2012-11-22 | 6:46 | 38 | 894.7667 | 44.4 | 6.8889 | 50 | 266 | 73
2012-11-22 | 6:47 | 38 | 894.7833 | 44.75 | 7.0833 | 47 | 267 | 73
2012-11-22 | 6:48 | 38 | 894.8 | 44.75 | 7.0833 | 50 | 264 | 72
2012-11-22 | 6:49 | 38 | 894.8167 | 44.05 | 6.6944 | 47 | 270 | 71
2012-11-22 | 6:50 | 38 | 894.8333 | 44.75 | 7.0833 | 47 | 266 | 75
2012-11-22 | 6:51 | 38 | 894.85 | 44.4 | 6.8889 | 47 | 267 | 73
2012-11-22 | 6:52 | 38 | 894.8667 | 44.4 | 6.8889 | 47 | 266 | 73
2012-11-22 | 6:53 | 38 | 894.8833 | 44.4 | 6.8889 | 50 | 269 | 73
2012-11-22 | 6:54 | 38 | 894.9 | 44.4 | 6.8889 | 47 | 265 | 73
2012-11-22 | 6:55 | 38 | 894.9167 | 44.75 | 7.0833 | 47 | 269 | 73
2012-11-22 | 6:56 | 38 | 894.9333 | 44.75 | 7.0833 | 47 | 268 | 73
2012-11-22 | 6:57 | 38 | 894.95 | 44.05 | 6.6944 | 50 | 266 | 73
2012-11-22 | 6:58 | 38 | 894.9667 | 44.4 | 6.8889 | 47 | 264 | 74
2012-11-22 | 6:59 | 38 | 894.9833 | 44.4 | 6.8889 | 47 | 266 | 74
2012-11-22 | 7:00 | 38 | 895 | 44.4 | 6.8889 | 47 | 268 | 72
2012-11-22 | 7:01 | 38 | 895.0167 | 44.05 | 6.6944 | 47 | 264 | 75
2012-11-22 | 7:02 | 38 | 895.0333 | 44.4 | 6.8889 | 47 | 267 | 71
2012-11-22 | 7:03 | 38 | 895.05 | 44.4 | 6.8889 | 47 | 266 | 73
2012-11-22 | 7:04 | 38 | 895.0667 | 44.4 | 6.8889 | 47 | 262 | 72
2012-11-22 | 7:05 | 38 | 895.0833 | 44.4 | 6.8889 | 50 | 265 | 72
2012-11-22 | 7:06 | 38 | 895.1 | 44.4 | 6.8889 | 47 | 265 | 74
2012-11-22 | 7:07 | 38 | 895.1167 | 44.4 | 6.8889 | 47 | 266 | 74
2012-11-22 | 7:08 | 38 | 895.1333 | 44.05 | 6.6944 | 47 | 264 | 72
2012-11-22 | 7:09 | 38 | 895.15 | 44.4 | 6.8889 | 50 | 269 | 72
2012-11-22 | 7:10 | 38 | 895.1667 | 44.4 | 6.8889 | 47 | 267 | 73
2012-11-22 | 7:11 | 38 | 895.1833 | 44.05 | 6.6944 | 47 | 267 | 70
2012-11-22 | 7:12 | 38 | 895.2 | 44.4 | 6.8889 | 47 | 264 | 74
2012-11-22 | 7:13 | 38 | 895.2167 | 43.7 | 6.5 | 47 | 270 | 70
2012-11-22 | 7:14 | 38 | 895.2333 | 43.7 | 6.5 | 47 | 265 | 72
2012-11-22 | 7:15 | 38 | 895.25 | 44.75 | 7.0833 | 47 | 263 | 72
2012-11-22 | 7:16 | 38 | 895.2667 | 44.4 | 6.8889 | 47 | 266 | 72
2012-11-22 | 7:17 | 38 | 895.2833 | 44.05 | 6.6944 | 47 | 266 | 72
2012-11-22 | 7:18 | 38 | 895.3 | 44.4 | 6.8889 | 47 | 270 | 72
2012-11-22 | 7:19 | 38 | 895.3167 | 44.05 | 6.6944 | 47 | 263 | 72
2012-11-22 | 7:20 | 38 | 895.3333 | 44.05 | 6.6944 | 47 | 268 | 75
2012-11-22 | 7:21 | 38 | 895.35 | 44.4 | 6.8889 | 50 | 264 | 72
2012-11-22 | 7:22 | 38 | 895.3667 | 44.05 | 6.6944 | 47 | 263 | 71
2012-11-22 | 7:23 | 38 | 895.3833 | 43.7 | 6.5 | 47 | 266 | 73
2012-11-22 | 7:24 | 38 | 895.4 | 44.05 | 6.6944 | 47 | 271 | 72
2012-11-22 | 7:25 | 38 | 895.4167 | 43.7 | 6.5 | 47 | 263 | 73
2012-11-22 | 7:26 | 38 | 895.4333 | 44.05 | 6.6944 | 50 | 263 | 72
2012-11-22 | 7:27 | 38 | 895.45 | 44.4 | 6.8889 | 47 | 265 | 73
2012-11-22 | 7:28 | 38 | 895.4667 | 44.4 | 6.8889 | 50 | 265 | 72
2012-11-22 | 7:29 | 38 | 895.4833 | 44.05 | 6.6944 | 47 | 266 | 73
2012-11-22 | 7:30 | 38 | 895.5 | 44.4 | 6.8889 | 50 | 270 | 72
2012-11-22 | 7:31 | 38 | 895.5167 | 44.4 | 6.8889 | 47 | 265 | 70
2012-11-22 | 7:32 | 38 | 895.5333 | 44.05 | 6.6944 | 50 | 264 | 72
2012-11-22 | 7:33 | 38 | 895.55 | 44.05 | 6.6944 | 50 | 266 | 72
2012-11-22 | 7:34 | 38 | 895.5667 | 44.05 | 6.6944 | 50 | 269 | 68
2012-11-22 | 7:35 | 38 | 895.5833 | 44.4 | 6.8889 | 47 | 267 | 72
2012-11-22 | 7:36 | 38 | 895.6 | 44.05 | 6.6944 | 47 | 266 | 73
2012-11-22 | 7:37 | 38 | 895.6167 | 44.05 | 6.6944 | 47 | 272 | 73
2012-11-22 | 7:38 | 38 | 895.6333 | 44.05 | 6.6944 | 50 | 266 | 71
2012-11-22 | 7:39 | 38 | 895.65 | 44.4 | 6.8889 | 47 | 264 | 72
2012-11-22 | 7:40 | 38 | 895.6667 | 43.7 | 6.5 | 47 | 268 | 72
2012-11-22 | 7:41 | 38 | 895.6833 | 43.7 | 6.5 | 45 | 262 | 71
2012-11-22 | 7:42 | 38 | 895.7 | 44.4 | 6.8889 | 47 | 265 | 71
2012-11-22 | 7:43 | 38 | 895.7167 | 43.35 | 6.3056 | 47 | 264 | 71
2012-11-22 | 7:44 | 38 | 895.7333 | 44.4 | 6.8889 | 47 | 264 | 72
2012-11-22 | 7:45 | 38 | 895.75 | 44.05 | 6.6944 | 47 | 268 | 70
2012-11-22 | 7:46 | 38 | 895.7667 | 44.4 | 6.8889 | 47 | 266 | 72
2012-11-22 | 7:47 | 38 | 895.7833 | 43.7 | 6.5 | 47 | 263 | 70
2012-11-22 | 7:48 | 38 | 895.8 | 44.05 | 6.6944 | 47 | 264 | 73
2012-11-22 | 7:49 | 38 | 895.8167 | 44.05 | 6.6944 | 50 | 266 | 72
2012-11-22 | 7:50 | 38 | 895.8333 | 44.05 | 6.6944 | 47 | 267 | 72
2012-11-22 | 7:51 | 38 | 895.85 | 43.35 | 6.3056 | 47 | 260 | 71
2012-11-22 | 7:52 | 38 | 895.8667 | 43.7 | 6.5 | 47 | 268 | 72
2012-11-22 | 7:53 | 38 | 895.8833 | 43.7 | 6.5 | 47 | 266 | 71
2012-11-22 | 7:54 | 38 | 895.9 | 44.05 | 6.6944 | 47 | 266 | 70
2012-11-22 | 7:55 | 38 | 895.9167 | 44.4 | 6.8889 | 47 | 266 | 70
2012-11-22 | 7:56 | 38 | 895.9333 | 43.35 | 6.3056 | 47 | 266 | 71
2012-11-22 | 7:57 | 38 | 895.95 | 43.7 | 6.5 | 50 | 268 | 72
2012-11-22 | 7:58 | 38 | 895.9667 | 43.7 | 6.5 | 47 | 268 | 70
2012-11-22 | 7:59 | 38 | 895.9833 | 43.7 | 6.5 | 50 | 267 | 71
2012-11-22 | 8:00 | 38 | 896 | 43.7 | 6.5 | 50 | 270 | 72
2012-11-22 | 8:01 | 38 | 896.0167 | 43.35 | 6.3056 | 47 | 264 | 72
2012-11-22 | 8:02 | 38 | 896.0333 | 43.7 | 6.5 | 47 | 271 | 72
2012-11-22 | 8:03 | 38 | 896.05 | 43.7 | 6.5 | 47 | 268 | 72
2012-11-22 | 8:04 | 38 | 896.0667 | 43.7 | 6.5 | 47 | 267 | 72
2012-11-22 | 8:05 | 38 | 896.0833 | 44.05 | 6.6944 | 47 | 270 | 71
2012-11-22 | 8:06 | 38 | 896.1 | 43.7 | 6.5 | 50 | 267 | 73
2012-11-22 | 8:07 | 38 | 896.1167 | 43.7 | 6.5 | 47 | 266 | 73
2012-11-22 | 8:08 | 38 | 896.1333 | 43.7 | 6.5 | 47 | 265 | 70
2012-11-22 | 8:09 | 38 | 896.15 | 43.35 | 6.3056 | 47 | 268 | 73
2012-11-22 | 8:10 | 38 | 896.1667 | 43.35 | 6.3056 | 47 | 264 | 72
2012-11-22 | 8:11 | 38 | 896.1833 | 44.05 | 6.6944 | 47 | 267 | 72
2012-11-22 | 8:12 | 38 | 896.2 | 44.05 | 6.6944 | 50 | 264 | 72
2012-11-22 | 8:13 | 38 | 896.2167 | 43.7 | 6.5 | 47 | 266 | 72
2012-11-22 | 8:14 | 38 | 896.2333 | 43.7 | 6.5 | 47 | 268 | 72
2012-11-22 | 8:15 | 38 | 896.25 | 43.7 | 6.5 | 47 | 269 | 74
2012-11-22 | 8:16 | 38 | 896.2667 | 44.05 | 6.6944 | 47 | 263 | 72
2012-11-22 | 8:17 | 38 | 896.2833 | 44.05 | 6.6944 | 47 | 261 | 73
2012-11-22 | 8:18 | 38 | 896.3 | 44.05 | 6.6944 | 47 | 267 | 72
2012-11-22 | 8:19 | 38 | 896.3167 | 43.7 | 6.5 | 45 | 266 | 73
2012-11-22 | 8:20 | 38 | 896.3333 | 44.05 | 6.6944 | 45 | 266 | 74
2012-11-22 | 8:21 | 38 | 896.35 | 44.05 | 6.6944 | 47 | 265 | 71
2012-11-22 | 8:22 | 38 | 896.3667 | 44.05 | 6.6944 | 47 | 265 | 72
2012-11-22 | 8:23 | 38 | 896.3833 | 43.7 | 6.5 | 47 | 270 | 72
2012-11-22 | 8:24 | 38 | 896.4 | 43.7 | 6.5 | 47 | 262 | 70
2012-11-22 | 8:25 | 38 | 896.4167 | 43.7 | 6.5 | 47 | 268 | 72
2012-11-22 | 8:26 | 38 | 896.4333 | 44.05 | 6.6944 | 47 | 258 | 72
2012-11-22 | 8:27 | 38 | 896.45 | 44.05 | 6.6944 | 47 | 264 | 72
2012-11-22 | 8:28 | 38 | 896.4667 | 43.7 | 6.5 | 47 | 266 | 72
2012-11-22 | 8:29 | 38 | 896.4833 | 43.7 | 6.5 | 47 | 264 | 71
2012-11-22 | 8:30 | 38 | 896.5 | 43.7 | 6.5 | 47 | 261 | 70
2012-11-22 | 8:31 | 38 | 896.5167 | 43.7 | 6.5 | 47 | 270 | 72
2012-11-22 | 8:32 | 38 | 896.5333 | 43.7 | 6.5 | 47 | 264 | 73
2012-11-22 | 8:33 | 38 | 896.55 | 44.05 | 6.6944 | 47 | 265 | 72
2012-11-22 | 8:34 | 38 | 896.5667 | 44.05 | 6.6944 | 47 | 272 | 71
2012-11-22 | 8:35 | 38 | 896.5833 | 43.7 | 6.5 | 47 | 266 | 70
2012-11-22 | 8:36 | 38 | 896.6 | 44.05 | 6.6944 | 47 | 264 | 72
2012-11-22 | 8:37 | 38 | 896.6167 | 44.05 | 6.6944 | 47 | 273 | 73
2012-11-22 | 8:38 | 38 | 896.6333 | 43.7 | 6.5 | 47 | 267 | 72
2012-11-22 | 8:39 | 38 | 896.65 | 43.7 | 6.5 | 47 | 269 | 72
2012-11-22 | 8:40 | 38 | 896.6667 | 44.05 | 6.6944 | 47 | 268 | 73
2012-11-22 | 8:41 | 38 | 896.6833 | 44.05 | 6.6944 | 47 | 268 | 72
2012-11-22 | 8:42 | 38 | 896.7 | 43.7 | 6.5 | 47 | 259 | 71
2012-11-22 | 8:43 | 38 | 896.7167 | 44.05 | 6.6944 | 47 | 262 | 72
2012-11-22 | 8:44 | 38 | 896.7333 | 43.7 | 6.5 | 47 | 265 | 72
2012-11-22 | 8:45 | 38 | 896.75 | 44.05 | 6.6944 | 47 | 267 | 73
2012-11-22 | 8:46 | 38 | 896.7667 | 43.7 | 6.5 | 50 | 262 | 73
2012-11-22 | 8:47 | 38 | 896.7833 | 43.7 | 6.5 | 47 | 267 | 72
2012-11-22 | 8:48 | 38 | 896.8 | 44.05 | 6.6944 | 47 | 262 | 73
2012-11-22 | 8:49 | 38 | 896.8167 | 44.05 | 6.6944 | 47 | 265 | 74
2012-11-22 | 8:50 | 38 | 896.8333 | 44.05 | 6.6944 | 47 | 264 | 72
2012-11-22 | 8:51 | 38 | 896.85 | 44.05 | 6.6944 | 47 | 264 | 72
2012-11-22 | 8:52 | 38 | 896.8667 | 44.05 | 6.6944 | 47 | 266 | 73
2012-11-22 | 8:53 | 38 | 896.8833 | 43.7 | 6.5 | 47 | 265 | 74
2012-11-22 | 8:54 | 38 | 896.9 | 44.4 | 6.8889 | 47 | 267 | 75
2012-11-22 | 8:55 | 38 | 896.9167 | 44.05 | 6.6944 | 47 | 271 | 71
2012-11-22 | 8:56 | 38 | 896.9333 | 44.05 | 6.6944 | 45 | 266 | 73
2012-11-22 | 8:57 | 38 | 896.95 | 43.7 | 6.5 | 47 | 266 | 70
2012-11-22 | 8:58 | 38 | 896.9667 | 44.05 | 6.6944 | 47 | 265 | 72
2012-11-22 | 8:59 | 38 | 896.9833 | 44.05 | 6.6944 | 47 | 264 | 71
2012-11-22 | 9:00 | 38 | 897 | 44.4 | 6.8889 | 47 | 266 | 75
2012-11-22 | 9:01 | 38 | 897.0167 | 44.05 | 6.6944 | 47 | 261 | 72
2012-11-22 | 9:02 | 38 | 897.0333 | 43.7 | 6.5 | 47 | 263 | 72
2012-11-22 | 9:03 | 38 | 897.05 | 44.05 | 6.6944 | 45 | 262 | 71
2012-11-22 | 9:04 | 38 | 897.0667 | 44.4 | 6.8889 | 47 | 266 | 72
2012-11-22 | 9:05 | 38 | 897.0833 | 44.05 | 6.6944 | 45 | 269 | 72
2012-11-22 | 9:06 | 38 | 897.1 | 44.4 | 6.8889 | 47 | 264 | 72
2012-11-22 | 9:07 | 38 | 897.1167 | 44.4 | 6.8889 | 47 | 269 | 70
2012-11-22 | 9:08 | 38 | 897.1333 | 44.05 | 6.6944 | 47 | 264 | 73
2012-11-22 | 9:09 | 38 | 897.15 | 43.7 | 6.5 | 47 | 265 | 72
2012-11-22 | 9:10 | 38 | 897.1667 | 44.75 | 7.0833 | 47 | 264 | 72
2012-11-22 | 9:11 | 38 | 897.1833 | 44.4 | 6.8889 | 47 | 268 | 72
2012-11-22 | 9:12 | 38 | 897.2 | 44.05 | 6.6944 | 47 | 268 | 72
2012-11-22 | 9:13 | 38 | 897.2167 | 44.4 | 6.8889 | 47 | 266 | 72
2012-11-22 | 9:14 | 38 | 897.2333 | 44.4 | 6.8889 | 47 | 268 | 72
2012-11-22 | 9:15 | 38 | 897.25 | 43.7 | 6.5 | 45 | 266 | 72
2012-11-22 | 9:16 | 38 | 897.2667 | 44.05 | 6.6944 | 45 | 270 | 71
2012-11-22 | 9:17 | 38 | 897.2833 | 44.05 | 6.6944 | 45 | 259 | 71
2012-11-22 | 9:18 | 38 | 897.3 | 44.4 | 6.8889 | 47 | 263 | 71
2012-11-22 | 9:19 | 38 | 897.3167 | 43.7 | 6.5 | 47 | 269 | 72
2012-11-22 | 9:20 | 38 | 897.3333 | 44.05 | 6.6944 | 45 | 266 | 71
2012-11-22 | 9:21 | 38 | 897.35 | 44.4 | 6.8889 | 45 | 267 | 69
2012-11-22 | 9:22 | 38 | 897.3667 | 44.4 | 6.8889 | 45 | 265 | 70
2012-11-22 | 9:23 | 38 | 897.3833 | 44.05 | 6.6944 | 47 | 271 | 69
2012-11-22 | 9:24 | 38 | 897.4 | 44.75 | 7.0833 | 47 | 266 | 70
2012-11-22 | 9:25 | 38 | 897.4167 | 44.4 | 6.8889 | 45 | 263 | 71
2012-11-22 | 9:26 | 38 | 897.4333 | 44.4 | 6.8889 | 45 | 267 | 71
2012-11-22 | 9:27 | 38 | 897.45 | 44.4 | 6.8889 | 45 | 260 | 69
2012-11-22 | 9:28 | 38 | 897.4667 | 44.4 | 6.8889 | 45 | 267 | 68
2012-11-22 | 9:29 | 38 | 897.4833 | 44.4 | 6.8889 | 45 | 268 | 71
2012-11-22 | 9:30 | 38 | 897.5 | 44.75 | 7.0833 | 45 | 266 | 69
2012-11-22 | 9:31 | 38 | 897.5167 | 43.7 | 6.5 | 47 | 269 | 70
2012-11-22 | 9:32 | 38 | 897.5333 | 44.4 | 6.8889 | 47 | 266 | 70
2012-11-22 | 9:33 | 38 | 897.55 | 44.75 | 7.0833 | 47 | 264 | 71
2012-11-22 | 9:34 | 38 | 897.5667 | 44.75 | 7.0833 | 47 | 265 | 71
2012-11-22 | 9:35 | 38 | 897.5833 | 44.75 | 7.0833 | 47 | 269 | 72
2012-11-22 | 9:36 | 38 | 897.6 | 44.4 | 6.8889 | 45 | 265 | 70
2012-11-22 | 9:37 | 38 | 897.6167 | 44.05 | 6.6944 | 45 | 267 | 72
2012-11-22 | 9:38 | 38 | 897.6333 | 44.75 | 7.0833 | 45 | 271 | 70
2012-11-22 | 9:39 | 38 | 897.65 | 44.75 | 7.0833 | 45 | 269 | 70
2012-11-22 | 9:40 | 38 | 897.6667 | 44.05 | 6.6944 | 45 | 266 | 71
2012-11-22 | 9:41 | 38 | 897.6833 | 44.4 | 6.8889 | 47 | 267 | 70
2012-11-22 | 9:42 | 38 | 897.7 | 44.4 | 6.8889 | 45 | 264 | 70
2012-11-22 | 9:43 | 38 | 897.7167 | 44.75 | 7.0833 | 47 | 267 | 68
2012-11-22 | 9:44 | 38 | 897.7333 | 44.4 | 6.8889 | 47 | 264 | 67
2012-11-22 | 9:45 | 38 | 897.75 | 44.75 | 7.0833 | 45 | 266 | 66
2012-11-22 | 9:46 | 38 | 897.7667 | 44.75 | 7.0833 | 45 | 268 | 66
2012-11-22 | 9:47 | 38 | 897.7833 | 44.75 | 7.0833 | 45 | 269 | 66
2012-11-22 | 9:48 | 38 | 897.8 | 45.11 | 7.2833 | 45 | 262 | 65
2012-11-22 | 9:49 | 38 | 897.8167 | 45.11 | 7.2833 | 45 | 266 | 66
2012-11-22 | 9:50 | 38 | 897.8333 | 44.75 | 7.0833 | 45 | 260 | 65
2012-11-22 | 9:51 | 38 | 897.85 | 44.75 | 7.0833 | 45 | 263 | 65
2012-11-22 | 9:52 | 38 | 897.8667 | 44.75 | 7.0833 | 45 | 266 | 66
2012-11-22 | 9:53 | 38 | 897.8833 | 44.75 | 7.0833 | 45 | 261 | 68
2012-11-22 | 9:54 | 38 | 897.9 | 44.4 | 6.8889 | 45 | 262 | 68
2012-11-22 | 9:55 | 38 | 897.9167 | 44.4 | 6.8889 | 45 | 262 | 68
2012-11-22 | 9:56 | 38 | 897.9333 | 44.75 | 7.0833 | 45 | 261 | 69
2012-11-22 | 9:57 | 38 | 897.95 | 44.75 | 7.0833 | 45 | 266 | 67
2012-11-22 | 9:58 | 38 | 897.9667 | 44.4 | 6.8889 | 45 | 266 | 68
2012-11-22 | 9:59 | 38 | 897.9833 | 45.11 | 7.2833 | 45 | 267 | 68
2012-11-22 | 10:00 | 38 | 898 | 44.4 | 6.8889 | 45 | 269 | 68
2012-11-22 | 10:01 | 38 | 898.0167 | 45.11 | 7.2833 | 45 | 266 | 68
2012-11-22 | 10:02 | 38 | 898.0333 | 44.75 | 7.0833 | 45 | 265 | 69
2012-11-22 | 10:03 | 38 | 898.05 | 44.75 | 7.0833 | 45 | 266 | 71
2012-11-22 | 10:04 | 38 | 898.0667 | 45.11 | 7.2833 | 45 | 270 | 70
2012-11-22 | 10:05 | 38 | 898.0833 | 45.11 | 7.2833 | 45 | 264 | 70
2012-11-22 | 10:06 | 38 | 898.1 | 45.11 | 7.2833 | 45 | 267 | 72
2012-11-22 | 10:07 | 38 | 898.1167 | 45.11 | 7.2833 | 45 | 263 | 70
2012-11-22 | 10:08 | 38 | 898.1333 | 44.75 | 7.0833 | 45 | 264 | 69
2012-11-22 | 10:09 | 38 | 898.15 | 45.11 | 7.2833 | 45 | 261 | 68
2012-11-22 | 10:10 | 38 | 898.1667 | 45.46 | 7.4778 | 45 | 265 | 71
2012-11-22 | 10:11 | 38 | 898.1833 | 45.11 | 7.2833 | 45 | 263 | 71
2012-11-22 | 10:12 | 38 | 898.2 | 44.75 | 7.0833 | 45 | 268 | 70
2012-11-22 | 10:13 | 38 | 898.2167 | 45.11 | 7.2833 | 45 | 269 | 72
2012-11-22 | 10:14 | 38 | 898.2333 | 45.11 | 7.2833 | 45 | 267 | 71
2012-11-22 | 10:15 | 38 | 898.25 | 45.11 | 7.2833 | 45 | 267 | 71
2012-11-22 | 10:16 | 38 | 898.2667 | 45.11 | 7.2833 | 45 | 266 | 73
2012-11-22 | 10:17 | 38 | 898.2833 | 44.75 | 7.0833 | 45 | 267 | 73
2012-11-22 | 10:18 | 38 | 898.3 | 45.46 | 7.4778 | 45 | 268 | 71
2012-11-22 | 10:19 | 38 | 898.3167 | 45.46 | 7.4778 | 45 | 262 | 70
2012-11-22 | 10:20 | 38 | 898.3333 | 45.46 | 7.4778 | 45 | 266 | 70
2012-11-22 | 10:21 | 38 | 898.35 | 45.11 | 7.2833 | 45 | 262 | 70
2012-11-22 | 10:22 | 38 | 898.3667 | 45.11 | 7.2833 | 45 | 265 | 68
2012-11-22 | 10:23 | 38 | 898.3833 | 45.11 | 7.2833 | 45 | 269 | 67
2012-11-22 | 10:24 | 38 | 898.4 | 44.75 | 7.0833 | 45 | 268 | 68
2012-11-22 | 10:25 | 38 | 898.4167 | 45.46 | 7.4778 | 45 | 263 | 66
2012-11-22 | 10:26 | 38 | 898.4333 | 45.46 | 7.4778 | 45 | 268 | 64
2012-11-22 | 10:27 | 38 | 898.45 | 45.46 | 7.4778 | 45 | 261 | 65
2012-11-22 | 10:28 | 38 | 898.4667 | 45.46 | 7.4778 | 45 | 268 | 65
2012-11-22 | 10:29 | 38 | 898.4833 | 45.46 | 7.4778 | 45 | 264 | 65
2012-11-22 | 10:30 | 38 | 898.5 | 45.11 | 7.2833 | 45 | 261 | 65
2012-11-22 | 10:31 | 38 | 898.5167 | 45.46 | 7.4778 | 45 | 269 | 68
2012-11-22 | 10:32 | 38 | 898.5333 | 45.81 | 7.6722 | 45 | 265 | 67
2012-11-22 | 10:33 | 38 | 898.55 | 45.46 | 7.4778 | 45 | 270 | 72
2012-11-22 | 10:34 | 38 | 898.5667 | 45.11 | 7.2833 | 45 | 268 | 71
2012-11-22 | 10:35 | 38 | 898.5833 | 45.46 | 7.4778 | 45 | 263 | 72
2012-11-22 | 10:36 | 38 | 898.6 | 45.46 | 7.4778 | 45 | 267 | 75
2012-11-22 | 10:37 | 38 | 898.6167 | 45.46 | 7.4778 | 45 | 264 | 75
2012-11-22 | 10:38 | 38 | 898.6333 | 45.11 | 7.2833 | 45 | 270 | 77
2012-11-22 | 10:39 | 38 | 898.65 | 45.46 | 7.4778 | 45 | 262 | 79
2012-11-22 | 10:40 | 38 | 898.6667 | 45.46 | 7.4778 | 45 | 271 | 79
2012-11-22 | 10:41 | 38 | 898.6833 | 45.11 | 7.2833 | 45 | 264 | 81
2012-11-22 | 10:42 | 38 | 898.7 | 45.11 | 7.2833 | 45 | 264 | 81
2012-11-22 | 10:43 | 38 | 898.7167 | 45.46 | 7.4778 | 42 | 268 | 79
2012-11-22 | 10:44 | 38 | 898.7333 | 45.11 | 7.2833 | 47 | 264 | 79
2012-11-22 | 10:45 | 38 | 898.75 | 45.11 | 7.2833 | 45 | 263 | 80
2012-11-22 | 10:46 | 38 | 898.7667 | 45.11 | 7.2833 | 45 | 263 | 80
2012-11-22 | 10:47 | 38 | 898.7833 | 45.46 | 7.4778 | 45 | 260 | 78
2012-11-22 | 10:48 | 38 | 898.8 | 45.46 | 7.4778 | 45 | 266 | 77
2012-11-22 | 10:49 | 38 | 898.8167 | 45.81 | 7.6722 | 45 | 268 | 77
2012-11-22 | 10:50 | 38 | 898.8333 | 45.81 | 7.6722 | 45 | 263 | 72
2012-11-22 | 10:51 | 38 | 898.85 | 45.81 | 7.6722 | 45 | 264 | 77
2012-11-22 | 10:52 | 38 | 898.8667 | 45.81 | 7.6722 | 45 | 262 | 75
2012-11-22 | 10:53 | 38 | 898.8833 | 45.81 | 7.6722 | 45 | 269 | 74
2012-11-22 | 10:54 | 38 | 898.9 | 45.81 | 7.6722 | 45 | 265 | 76
2012-11-22 | 10:55 | 38 | 898.9167 | 45.81 | 7.6722 | 45 | 264 | 74
2012-11-22 | 10:56 | 38 | 898.9333 | 45.46 | 7.4778 | 45 | 269 | 75
2012-11-22 | 10:57 | 38 | 898.95 | 45.46 | 7.4778 | 45 | 267 | 72
2012-11-22 | 10:58 | 38 | 898.9667 | 45.81 | 7.6722 | 45 | 268 | 74
2012-11-22 | 10:59 | 38 | 898.9833 | 45.81 | 7.6722 | 45 | 265 | 72
2012-11-22 | 11:00 | 38 | 899 | 45.46 | 7.4778 | 45 | 266 | 72
2012-11-22 | 11:01 | 38 | 899.0167 | 45.81 | 7.6722 | 45 | 267 | 72
2012-11-22 | 11:02 | 38 | 899.0333 | 45.81 | 7.6722 | 45 | 267 | 72
2012-11-22 | 11:03 | 38 | 899.05 | 45.81 | 7.6722 | 45 | 268 | 72
2012-11-22 | 11:04 | 38 | 899.0667 | 45.81 | 7.6722 | 45 | 268 | 70
2012-11-22 | 11:05 | 38 | 899.0833 | 45.81 | 7.6722 | 45 | 263 | 71
2012-11-22 | 11:06 | 38 | 899.1 | 45.46 | 7.4778 | 45 | 265 | 71
2012-11-22 | 11:07 | 38 | 899.1167 | 45.81 | 7.6722 | 45 | 268 | 68
2012-11-22 | 11:08 | 38 | 899.1333 | 45.81 | 7.6722 | 42 | 264 | 69
2012-11-22 | 11:09 | 38 | 899.15 | 45.81 | 7.6722 | 45 | 265 | 70
2012-11-22 | 11:10 | 38 | 899.1667 | 45.81 | 7.6722 | 45 | 266 | 71
2012-11-22 | 11:11 | 38 | 899.1833 | 45.46 | 7.4778 | 42 | 271 | 68
2012-11-22 | 11:12 | 38 | 899.2 | 45.46 | 7.4778 | 45 | 266 | 71
2012-11-22 | 11:13 | 38 | 899.2167 | 45.81 | 7.6722 | 45 | 267 | 69
2012-11-22 | 11:14 | 38 | 899.2333 | 45.81 | 7.6722 | 45 | 266 | 71
2012-11-22 | 11:15 | 38 | 899.25 | 45.81 | 7.6722 | 42 | 269 | 71
2012-11-22 | 11:16 | 38 | 899.2667 | 45.81 | 7.6722 | 45 | 265 | 70
2012-11-22 | 11:17 | 38 | 899.2833 | 45.81 | 7.6722 | 45 | 265 | 72
2012-11-22 | 11:18 | 38 | 899.3 | 45.81 | 7.6722 | 42 | 264 | 70
2012-11-22 | 11:19 | 38 | 899.3167 | 46.14 | 7.8556 | 45 | 266 | 70
2012-11-22 | 11:20 | 38 | 899.3333 | 45.81 | 7.6722 | 45 | 262 | 69
2012-11-22 | 11:21 | 38 | 899.35 | 45.81 | 7.6722 | 45 | 267 | 68
2012-11-22 | 11:22 | 38 | 899.3667 | 45.46 | 7.4778 | 42 | 266 | 68
2012-11-22 | 11:23 | 38 | 899.3833 | 46.14 | 7.8556 | 45 | 269 | 69
2012-11-22 | 11:24 | 38 | 899.4 | 45.81 | 7.6722 | 42 | 264 | 70
2012-11-22 | 11:25 | 38 | 899.4167 | 45.46 | 7.4778 | 42 | 264 | 69
2012-11-22 | 11:26 | 38 | 899.4333 | 45.81 | 7.6722 | 42 | 270 | 68
2012-11-22 | 11:27 | 38 | 899.45 | 46.14 | 7.8556 | 42 | 269 | 69
2012-11-22 | 11:28 | 38 | 899.4667 | 45.81 | 7.6722 | 42 | 265 | 69
2012-11-22 | 11:29 | 38 | 899.4833 | 45.81 | 7.6722 | 42 | 267 | 69
2012-11-22 | 11:30 | 38 | 899.5 | 45.81 | 7.6722 | 42 | 270 | 69
2012-11-22 | 11:31 | 38 | 899.5167 | 46.14 | 7.8556 | 42 | 264 | 67
2012-11-22 | 11:32 | 38 | 899.5333 | 46.14 | 7.8556 | 42 | 268 | 70
2012-11-22 | 11:33 | 38 | 899.55 | 45.81 | 7.6722 | 42 | 267 | 69
2012-11-22 | 11:34 | 38 | 899.5667 | 46.14 | 7.8556 | 42 | 267 | 69
2012-11-22 | 11:35 | 38 | 899.5833 | 45.46 | 7.4778 | 45 | 266 | 69
2012-11-22 | 11:36 | 38 | 899.6 | 46.14 | 7.8556 | 42 | 270 | 69
2012-11-22 | 11:37 | 38 | 899.6167 | 46.14 | 7.8556 | 42 | 265 | 69
2012-11-22 | 11:38 | 38 | 899.6333 | 46.14 | 7.8556 | 42 | 267 | 69
2012-11-22 | 11:39 | 38 | 899.65 | 46.14 | 7.8556 | 42 | 263 | 69
2012-11-22 | 11:40 | 38 | 899.6667 | 46.14 | 7.8556 | 42 | 269 | 69
2012-11-22 | 11:41 | 38 | 899.6833 | 46.14 | 7.8556 | 42 | 267 | 69
2012-11-22 | 11:42 | 38 | 899.7 | 45.81 | 7.6722 | 42 | 265 | 68
2012-11-22 | 11:43 | 38 | 899.7167 | 46.14 | 7.8556 | 42 | 272 | 68
2012-11-22 | 11:44 | 38 | 899.7333 | 45.81 | 7.6722 | 42 | 268 | 66
2012-11-22 | 11:45 | 38 | 899.75 | 46.14 | 7.8556 | 42 | 266 | 69
2012-11-22 | 11:46 | 38 | 899.7667 | 46.14 | 7.8556 | 40 | 269 | 67
2012-11-22 | 11:47 | 38 | 899.7833 | 46.14 | 7.8556 | 42 | 265 | 66
2012-11-22 | 11:48 | 38 | 899.8 | 46.14 | 7.8556 | 42 | 268 | 68
2012-11-22 | 11:49 | 38 | 899.8167 | 46.49 | 8.05 | 42 | 265 | 66
2012-11-22 | 11:50 | 38 | 899.8333 | 45.81 | 7.6722 | 40 | 266 | 67
2012-11-22 | 11:51 | 38 | 899.85 | 46.49 | 8.05 | 42 | 264 | 66
2012-11-22 | 11:52 | 38 | 899.8667 | 45.81 | 7.6722 | 42 | 267 | 68
2012-11-22 | 11:53 | 38 | 899.8833 | 46.49 | 8.05 | 42 | 269 | 66
2012-11-22 | 11:54 | 38 | 899.9 | 46.14 | 7.8556 | 42 | 265 | 67
2012-11-22 | 11:55 | 38 | 899.9167 | 46.14 | 7.8556 | 42 | 270 | 66
2012-11-22 | 11:56 | 38 | 899.9333 | 46.49 | 8.05 | 42 | 268 | 66
2012-11-22 | 11:57 | 38 | 899.95 | 46.14 | 7.8556 | 42 | 267 | 66
2012-11-22 | 11:58 | 38 | 899.9667 | 46.14 | 7.8556 | 45 | 265 | 66
2012-11-22 | 11:59 | 38 | 899.9833 | 46.49 | 8.05 | 42 | 269 | 66
2012-11-22 | 12:00 | 38 | 900 | 45.81 | 7.6722 | 42 | 270 | 65
2012-11-22 | 12:01 | 38 | 900.0167 | 46.14 | 7.8556 | 42 | 267 | 65
2012-11-22 | 12:02 | 38 | 900.0333 | 46.49 | 8.05 | 42 | 268 | 64
2012-11-22 | 12:03 | 38 | 900.05 | 46.14 | 7.8556 | 42 | 271 | 65
2012-11-22 | 12:04 | 38 | 900.0667 | 46.14 | 7.8556 | 42 | 268 | 64
2012-11-22 | 12:05 | 38 | 900.0833 | 46.49 | 8.05 | 42 | 268 | 63
2012-11-22 | 12:06 | 38 | 900.1 | 45.81 | 7.6722 | 42 | 268 | 61
2012-11-22 | 12:07 | 38 | 900.1167 | 46.14 | 7.8556 | 42 | 269 | 65
2012-11-22 | 12:08 | 38 | 900.1333 | 46.84 | 8.2444 | 42 | 269 | 63
2012-11-22 | 12:09 | 38 | 900.15 | 45.46 | 7.4778 | 42 | 267 | 64
2012-11-22 | 12:10 | 38 | 900.1667 | 46.49 | 8.05 | 40 | 266 | 65
2012-11-22 | 12:11 | 38 | 900.1833 | 46.14 | 7.8556 | 42 | 268 | 64
2012-11-22 | 12:12 | 38 | 900.2 | 46.49 | 8.05 | 42 | 267 | 65
2012-11-22 | 12:13 | 38 | 900.2167 | 46.14 | 7.8556 | 42 | 267 | 65
2012-11-22 | 12:14 | 38 | 900.2333 | 46.49 | 8.05 | 42 | 268 | 63
2012-11-22 | 12:15 | 38 | 900.25 | 46.14 | 7.8556 | 42 | 268 | 62
2012-11-22 | 12:16 | 38 | 900.2667 | 46.49 | 8.05 | 42 | 270 | 63
2012-11-22 | 12:17 | 38 | 900.2833 | 46.14 | 7.8556 | 42 | 268 | 61
2012-11-22 | 12:18 | 38 | 900.3 | 46.14 | 7.8556 | 42 | 274 | 62
2012-11-22 | 12:19 | 38 | 900.3167 | 46.49 | 8.05 | 42 | 264 | 62
2012-11-22 | 12:20 | 38 | 900.3333 | 46.14 | 7.8556 | 42 | 270 | 63
2012-11-22 | 12:21 | 38 | 900.35 | 46.49 | 8.05 | 42 | 269 | 63
2012-11-22 | 12:22 | 38 | 900.3667 | 46.14 | 7.8556 | 40 | 267 | 64
2012-11-22 | 12:23 | 38 | 900.3833 | 46.49 | 8.05 | 42 | 267 | 62
2012-11-22 | 12:24 | 38 | 900.4 | 46.49 | 8.05 | 40 | 262 | 62
2012-11-22 | 12:25 | 38 | 900.4167 | 46.84 | 8.2444 | 42 | 264 | 61
2012-11-22 | 12:26 | 38 | 900.4333 | 46.14 | 7.8556 | 42 | 265 | 64
2012-11-22 | 12:27 | 38 | 900.45 | 46.49 | 8.05 | 40 | 268 | 63
2012-11-22 | 12:28 | 38 | 900.4667 | 46.49 | 8.05 | 40 | 268 | 63
2012-11-22 | 12:29 | 38 | 900.4833 | 46.49 | 8.05 | 40 | 272 | 62
2012-11-22 | 12:30 | 38 | 900.5 | 46.49 | 8.05 | 40 | 270 | 62
2012-11-22 | 12:31 | 38 | 900.5167 | 46.84 | 8.2444 | 42 | 264 | 63
2012-11-22 | 12:32 | 38 | 900.5333 | 46.49 | 8.05 | 42 | 269 | 63
2012-11-22 | 12:33 | 38 | 900.55 | 46.84 | 8.2444 | 42 | 267 | 61
2012-11-22 | 12:34 | 38 | 900.5667 | 46.84 | 8.2444 | 42 | 264 | 63
2012-11-22 | 12:35 | 38 | 900.5833 | 46.14 | 7.8556 | 42 | 273 | 63
2012-11-22 | 12:36 | 38 | 900.6 | 46.84 | 8.2444 | 42 | 268 | 63
2012-11-22 | 12:37 | 38 | 900.6167 | 46.49 | 8.05 | 42 | 266 | 63
2012-11-22 | 12:38 | 38 | 900.6333 | 46.84 | 8.2444 | 42 | 269 | 61
2012-11-22 | 12:39 | 38 | 900.65 | 46.84 | 8.2444 | 42 | 267 | 63
2012-11-22 | 12:40 | 38 | 900.6667 | 46.84 | 8.2444 | 42 | 267 | 61
2012-11-22 | 12:41 | 38 | 900.6833 | 46.49 | 8.05 | 42 | 270 | 62
2012-11-22 | 12:42 | 38 | 900.7 | 46.84 | 8.2444 | 42 | 267 | 60
2012-11-22 | 12:43 | 38 | 900.7167 | 46.49 | 8.05 | 42 | 266 | 63
2012-11-22 | 12:44 | 38 | 900.7333 | 46.14 | 7.8556 | 42 | 271 | 60
2012-11-22 | 12:45 | 38 | 900.75 | 47.19 | 8.4389 | 42 | 267 | 60
2012-11-22 | 12:46 | 38 | 900.7667 | 46.49 | 8.05 | 40 | 268 | 60
2012-11-22 | 12:47 | 38 | 900.7833 | 46.49 | 8.05 | 42 | 270 | 60
2012-11-22 | 12:48 | 38 | 900.8 | 46.49 | 8.05 | 42 | 273 | 61
2012-11-22 | 12:49 | 38 | 900.8167 | 46.14 | 7.8556 | 42 | 270 | 61
2012-11-22 | 12:50 | 38 | 900.8333 | 46.84 | 8.2444 | 42 | 267 | 60
2012-11-22 | 12:51 | 38 | 900.85 | 46.49 | 8.05 | 42 | 271 | 60
2012-11-22 | 12:52 | 38 | 900.8667 | 46.84 | 8.2444 | 42 | 268 | 60
2012-11-22 | 12:53 | 38 | 900.8833 | 46.84 | 8.2444 | 40 | 271 | 60
2012-11-22 | 12:54 | 38 | 900.9 | 46.84 | 8.2444 | 42 | 268 | 60
2012-11-22 | 12:55 | 38 | 900.9167 | 46.84 | 8.2444 | 42 | 271 | 60
2012-11-22 | 12:56 | 38 | 900.9333 | 47.19 | 8.4389 | 42 | 266 | 60
2012-11-22 | 12:57 | 38 | 900.95 | 46.84 | 8.2444 | 42 | 270 | 60
2012-11-22 | 12:58 | 38 | 900.9667 | 46.84 | 8.2444 | 42 | 265 | 58
2012-11-22 | 12:59 | 38 | 900.9833 | 46.49 | 8.05 | 42 | 269 | 60
2012-11-22 | 13:00 | 38 | 901 | 46.84 | 8.2444 | 42 | 268 | 60
2012-11-22 | 13:01 | 38 | 901.0167 | 46.49 | 8.05 | 42 | 268 | 59
2012-11-22 | 13:02 | 38 | 901.0333 | 46.84 | 8.2444 | 42 | 269 | 60
2012-11-22 | 13:03 | 38 | 901.05 | 46.84 | 8.2444 | 40 | 270 | 60
2012-11-22 | 13:04 | 38 | 901.0667 | 46.84 | 8.2444 | 42 | 270 | 60
2012-11-22 | 13:05 | 38 | 901.0833 | 46.84 | 8.2444 | 42 | 270 | 58
2012-11-22 | 13:06 | 38 | 901.1 | 46.84 | 8.2444 | 42 | 268 | 60
2012-11-22 | 13:07 | 38 | 901.1167 | 46.49 | 8.05 | 42 | 268 | 60
2012-11-22 | 13:08 | 38 | 901.1333 | 46.84 | 8.2444 | 42 | 269 | 60
2012-11-22 | 13:09 | 38 | 901.15 | 46.84 | 8.2444 | 40 | 271 | 58
2012-11-22 | 13:10 | 38 | 901.1667 | 46.49 | 8.05 | 42 | 269 | 59
2012-11-22 | 13:11 | 38 | 901.1833 | 47.19 | 8.4389 | 42 | 266 | 58
2012-11-22 | 13:12 | 38 | 901.2 | 47.19 | 8.4389 | 42 | 266 | 60
2012-11-22 | 13:13 | 38 | 901.2167 | 46.84 | 8.2444 | 42 | 267 | 57
2012-11-22 | 13:14 | 38 | 901.2333 | 46.84 | 8.2444 | 42 | 272 | 60
2012-11-22 | 13:15 | 38 | 901.25 | 46.49 | 8.05 | 40 | 268 | 58
2012-11-22 | 13:16 | 38 | 901.2667 | 46.84 | 8.2444 | 42 | 264 | 58
2012-11-22 | 13:17 | 38 | 901.2833 | 46.84 | 8.2444 | 42 | 269 | 60
2012-11-22 | 13:18 | 38 | 901.3 | 47.54 | 8.6333 | 42 | 268 | 61
2012-11-22 | 13:19 | 38 | 901.3167 | 47.19 | 8.4389 | 45 | 272 | 58
2012-11-22 | 13:20 | 38 | 901.3333 | 46.49 | 8.05 | 42 | 264 | 60
2012-11-22 | 13:21 | 38 | 901.35 | 46.84 | 8.2444 | 42 | 275 | 60
2012-11-22 | 13:22 | 38 | 901.3667 | 46.84 | 8.2444 | 40 | 268 | 58
2012-11-22 | 13:23 | 38 | 901.3833 | 46.84 | 8.2444 | 40 | 272 | 61
2012-11-22 | 13:24 | 38 | 901.4 | 47.19 | 8.4389 | 42 | 269 | 60
2012-11-22 | 13:25 | 38 | 901.4167 | 47.19 | 8.4389 | 42 | 268 | 60
2012-11-22 | 13:26 | 38 | 901.4333 | 46.84 | 8.2444 | 40 | 272 | 60
2012-11-22 | 13:27 | 38 | 901.45 | 46.49 | 8.05 | 42 | 270 | 60
2012-11-22 | 13:28 | 38 | 901.4667 | 47.19 | 8.4389 | 42 | 270 | 60
2012-11-22 | 13:29 | 38 | 901.4833 | 46.84 | 8.2444 | 42 | 267 | 60
2012-11-22 | 13:30 | 38 | 901.5 | 47.19 | 8.4389 | 42 | 268 | 58
2012-11-22 | 13:31 | 38 | 901.5167 | 46.49 | 8.05 | 42 | 269 | 60
2012-11-22 | 13:32 | 38 | 901.5333 | 47.19 | 8.4389 | 40 | 266 | 60
2012-11-22 | 13:33 | 38 | 901.55 | 46.49 | 8.05 | 40 | 270 | 58
2012-11-22 | 13:34 | 38 | 901.5667 | 46.84 | 8.2444 | 40 | 267 | 60
2012-11-22 | 13:35 | 38 | 901.5833 | 47.19 | 8.4389 | 42 | 266 | 60
2012-11-22 | 13:36 | 38 | 901.6 | 46.84 | 8.2444 | 40 | 271 | 60
2012-11-22 | 13:37 | 38 | 901.6167 | 46.84 | 8.2444 | 42 | 269 | 60
2012-11-22 | 13:38 | 38 | 901.6333 | 47.19 | 8.4389 | 42 | 272 | 58
2012-11-22 | 13:39 | 38 | 901.65 | 46.84 | 8.2444 | 40 | 270 | 60
2012-11-22 | 13:40 | 38 | 901.6667 | 46.84 | 8.2444 | 40 | 264 | 60
2012-11-22 | 13:41 | 38 | 901.6833 | 46.84 | 8.2444 | 40 | 267 | 60
2012-11-22 | 13:42 | 38 | 901.7 | 46.84 | 8.2444 | 42 | 266 | 58
2012-11-22 | 13:43 | 38 | 901.7167 | 47.54 | 8.6333 | 42 | 265 | 57
2012-11-22 | 13:44 | 38 | 901.7333 | 47.19 | 8.4389 | 42 | 266 | 58
2012-11-22 | 13:45 | 38 | 901.75 | 47.19 | 8.4389 | 42 | 265 | 60
2012-11-22 | 13:46 | 38 | 901.7667 | 47.54 | 8.6333 | 42 | 267 | 57
2012-11-22 | 13:47 | 38 | 901.7833 | 46.84 | 8.2444 | 42 | 269 | 60
2012-11-22 | 13:48 | 38 | 901.8 | 47.19 | 8.4389 | 40 | 266 | 59
2012-11-22 | 13:49 | 38 | 901.8167 | 47.19 | 8.4389 | 40 | 270 | 58
2012-11-22 | 13:50 | 38 | 901.8333 | 47.19 | 8.4389 | 42 | 266 | 60
2012-11-22 | 13:51 | 38 | 901.85 | 46.84 | 8.2444 | 42 | 268 | 61
2012-11-22 | 13:52 | 38 | 901.8667 | 47.54 | 8.6333 | 42 | 266 | 58
2012-11-22 | 13:53 | 38 | 901.8833 | 47.54 | 8.6333 | 42 | 266 | 57
2012-11-22 | 13:54 | 38 | 901.9 | 47.19 | 8.4389 | 40 | 267 | 60
2012-11-22 | 13:55 | 38 | 901.9167 | 47.54 | 8.6333 | 40 | 269 | 57
2012-11-22 | 13:56 | 38 | 901.9333 | 47.19 | 8.4389 | 40 | 270 | 59
2012-11-22 | 13:57 | 38 | 901.95 | 46.84 | 8.2444 | 42 | 265 | 58
2012-11-22 | 13:58 | 38 | 901.9667 | 47.19 | 8.4389 | 42 | 269 | 58
2012-11-22 | 13:59 | 38 | 901.9833 | 47.19 | 8.4389 | 42 | 267 | 58
2012-11-22 | 14:00 | 38 | 902 | 47.19 | 8.4389 | 42 | 269 | 58
2012-11-22 | 14:01 | 38 | 902.0167 | 47.89 | 8.8278 | 40 | 269 | 58
2012-11-22 | 14:02 | 38 | 902.0333 | 47.54 | 8.6333 | 42 | 269 | 60
2012-11-22 | 14:03 | 38 | 902.05 | 47.19 | 8.4389 | 42 | 264 | 61
2012-11-22 | 14:04 | 38 | 902.0667 | 47.19 | 8.4389 | 42 | 268 | 60
2012-11-22 | 14:05 | 38 | 902.0833 | 47.54 | 8.6333 | 40 | 267 | 60
2012-11-22 | 14:06 | 38 | 902.1 | 47.54 | 8.6333 | 42 | 265 | 61
2012-11-22 | 14:07 | 38 | 902.1167 | 47.19 | 8.4389 | 42 | 266 | 60
2012-11-22 | 14:08 | 38 | 902.1333 | 47.54 | 8.6333 | 42 | 267 | 61
2012-11-22 | 14:09 | 38 | 902.15 | 47.19 | 8.4389 | 40 | 269 | 61
2012-11-22 | 14:10 | 38 | 902.1667 | 47.19 | 8.4389 | 42 | 273 | 60
2012-11-22 | 14:11 | 38 | 902.1833 | 47.54 | 8.6333 | 40 | 266 | 60
2012-11-22 | 14:12 | 38 | 902.2 | 47.19 | 8.4389 | 42 | 271 | 60
2012-11-22 | 14:13 | 38 | 902.2167 | 47.54 | 8.6333 | 42 | 269 | 60
2012-11-22 | 14:14 | 38 | 902.2333 | 47.54 | 8.6333 | 42 | 271 | 60
2012-11-22 | 14:15 | 38 | 902.25 | 47.19 | 8.4389 | 42 | 269 | 62
2012-11-22 | 14:16 | 38 | 902.2667 | 47.54 | 8.6333 | 42 | 268 | 60
2012-11-22 | 14:17 | 38 | 902.2833 | 47.54 | 8.6333 | 40 | 267 | 60
2012-11-22 | 14:18 | 38 | 902.3 | 47.54 | 8.6333 | 42 | 268 | 60
2012-11-22 | 14:19 | 38 | 902.3167 | 47.54 | 8.6333 | 40 | 265 | 60
2012-11-22 | 14:20 | 38 | 902.3333 | 46.84 | 8.2444 | 42 | 271 | 60
2012-11-22 | 14:21 | 38 | 902.35 | 47.54 | 8.6333 | 40 | 268 | 60
2012-11-22 | 14:22 | 38 | 902.3667 | 47.54 | 8.6333 | 40 | 268 | 61
2012-11-22 | 14:23 | 38 | 902.3833 | 47.89 | 8.8278 | 42 | 268 | 62
2012-11-22 | 14:24 | 38 | 902.4 | 47.54 | 8.6333 | 42 | 268 | 58
2012-11-22 | 14:25 | 38 | 902.4167 | 47.19 | 8.4389 | 40 | 268 | 60
2012-11-22 | 14:26 | 38 | 902.4333 | 47.54 | 8.6333 | 42 | 269 | 61
2012-11-22 | 14:27 | 38 | 902.45 | 47.54 | 8.6333 | 42 | 265 | 61
2012-11-22 | 14:28 | 38 | 902.4667 | 47.54 | 8.6333 | 42 | 269 | 62
2012-11-22 | 14:29 | 38 | 902.4833 | 47.89 | 8.8278 | 42 | 268 | 62
2012-11-22 | 14:30 | 38 | 902.5 | 47.54 | 8.6333 | 45 | 267 | 64
2012-11-22 | 14:31 | 38 | 902.5167 | 47.89 | 8.8278 | 42 | 266 | 61
2012-11-22 | 14:32 | 38 | 902.5333 | 47.89 | 8.8278 | 42 | 262 | 62
2012-11-22 | 14:33 | 38 | 902.55 | 47.54 | 8.6333 | 42 | 268 | 60
2012-11-22 | 14:34 | 38 | 902.5667 | 47.89 | 8.8278 | 42 | 271 | 62
2012-11-22 | 14:35 | 38 | 902.5833 | 47.19 | 8.4389 | 42 | 268 | 60
2012-11-22 | 14:36 | 38 | 902.6 | 47.89 | 8.8278 | 42 | 266 | 62
2012-11-22 | 14:37 | 38 | 902.6167 | 47.89 | 8.8278 | 42 | 267 | 60
2012-11-22 | 14:38 | 38 | 902.6333 | 47.89 | 8.8278 | 45 | 268 | 60
2012-11-22 | 14:39 | 38 | 902.65 | 47.89 | 8.8278 | 42 | 272 | 60
2012-11-22 | 14:40 | 38 | 902.6667 | 47.89 | 8.8278 | 42 | 271 | 59
2012-11-22 | 14:41 | 38 | 902.6833 | 47.54 | 8.6333 | 45 | 270 | 59
2012-11-22 | 14:42 | 38 | 902.7 | 47.54 | 8.6333 | 40 | 271 | 60
2012-11-22 | 14:43 | 38 | 902.7167 | 47.89 | 8.8278 | 42 | 266 | 61
2012-11-22 | 14:44 | 38 | 902.7333 | 47.89 | 8.8278 | 42 | 264 | 59
2012-11-22 | 14:45 | 38 | 902.75 | 47.54 | 8.6333 | 42 | 266 | 60
2012-11-22 | 14:46 | 38 | 902.7667 | 47.54 | 8.6333 | 42 | 269 | 60
2012-11-22 | 14:47 | 38 | 902.7833 | 47.89 | 8.8278 | 42 | 268 | 58
2012-11-22 | 14:48 | 38 | 902.8 | 47.89 | 8.8278 | 42 | 266 | 61
2012-11-22 | 14:49 | 38 | 902.8167 | 47.54 | 8.6333 | 42 | 266 | 60
2012-11-22 | 14:50 | 38 | 902.8333 | 47.89 | 8.8278 | 42 | 267 | 60
2012-11-22 | 14:51 | 38 | 902.85 | 47.89 | 8.8278 | 42 | 262 | 61
2012-11-22 | 14:52 | 38 | 902.8667 | 47.89 | 8.8278 | 42 | 263 | 60
2012-11-22 | 14:53 | 38 | 902.8833 | 47.54 | 8.6333 | 42 | 266 | 60
2012-11-22 | 14:54 | 38 | 902.9 | 47.89 | 8.8278 | 40 | 268 | 61
2012-11-22 | 14:55 | 38 | 902.9167 | 47.89 | 8.8278 | 42 | 269 | 63
2012-11-22 | 14:56 | 38 | 902.9333 | 47.89 | 8.8278 | 42 | 268 | 61
2012-11-22 | 14:57 | 38 | 902.95 | 47.89 | 8.8278 | 42 | 269 | 62
2012-11-22 | 14:58 | 38 | 902.9667 | 47.54 | 8.6333 | 42 | 267 | 63
2012-11-22 | 14:59 | 38 | 902.9833 | 47.54 | 8.6333 | 42 | 271 | 62
2012-11-22 | 15:00 | 38 | 903 | 47.89 | 8.8278 | 42 | 268 | 63
2012-11-22 | 15:01 | 38 | 903.0167 | 48.24 | 9.0222 | 42 | 271 | 62
2012-11-22 | 15:02 | 38 | 903.0333 | 47.89 | 8.8278 | 42 | 268 | 63
2012-11-22 | 15:03 | 38 | 903.05 | 47.89 | 8.8278 | 42 | 270 | 63
2012-11-22 | 15:04 | 38 | 903.0667 | 48.24 | 9.0222 | 45 | 268 | 61
2012-11-22 | 15:05 | 38 | 903.0833 | 47.89 | 8.8278 | 42 | 264 | 63
2012-11-22 | 15:06 | 38 | 903.1 | 47.89 | 8.8278 | 40 | 266 | 62
2012-11-22 | 15:07 | 38 | 903.1167 | 47.89 | 8.8278 | 42 | 270 | 62
2012-11-22 | 15:08 | 38 | 903.1333 | 47.54 | 8.6333 | 42 | 271 | 63
2012-11-22 | 15:09 | 38 | 903.15 | 47.54 | 8.6333 | 42 | 261 | 63
2012-11-22 | 15:10 | 38 | 903.1667 | 47.89 | 8.8278 | 42 | 272 | 63
2012-11-22 | 15:11 | 38 | 903.1833 | 47.89 | 8.8278 | 42 | 269 | 64
2012-11-22 | 15:12 | 38 | 903.2 | 48.24 | 9.0222 | 42 | 267 | 63
2012-11-22 | 15:13 | 38 | 903.2167 | 48.24 | 9.0222 | 42 | 262 | 64
2012-11-22 | 15:14 | 38 | 903.2333 | 47.54 | 8.6333 | 42 | 265 | 63
2012-11-22 | 15:15 | 38 | 903.25 | 47.89 | 8.8278 | 42 | 270 | 64
2012-11-22 | 15:16 | 38 | 903.2667 | 48.24 | 9.0222 | 42 | 269 | 63
2012-11-22 | 15:17 | 38 | 903.2833 | 47.89 | 8.8278 | 42 | 273 | 63
2012-11-22 | 15:18 | 38 | 903.3 | 48.24 | 9.0222 | 42 | 268 | 63
2012-11-22 | 15:19 | 38 | 903.3167 | 47.89 | 8.8278 | 42 | 270 | 62
2012-11-22 | 15:20 | 38 | 903.3333 | 47.89 | 8.8278 | 45 | 267 | 62
2012-11-22 | 15:21 | 38 | 903.35 | 48.24 | 9.0222 | 45 | 271 | 63
2012-11-22 | 15:22 | 38 | 903.3667 | 48.24 | 9.0222 | 40 | 267 | 63
2012-11-22 | 15:23 | 38 | 903.3833 | 47.89 | 8.8278 | 42 | 266 | 63
2012-11-22 | 15:24 | 38 | 903.4 | 47.89 | 8.8278 | 42 | 263 | 62
2012-11-22 | 15:25 | 38 | 903.4167 | 48.24 | 9.0222 | 42 | 268 | 62
2012-11-22 | 15:26 | 38 | 903.4333 | 48.24 | 9.0222 | 42 | 267 | 62
2012-11-22 | 15:27 | 38 | 903.45 | 48.24 | 9.0222 | 42 | 267 | 63
2012-11-22 | 15:28 | 38 | 903.4667 | 48.24 | 9.0222 | 45 | 271 | 63
2012-11-22 | 15:29 | 38 | 903.4833 | 48.24 | 9.0222 | 42 | 266 | 63
2012-11-22 | 15:30 | 38 | 903.5 | 47.89 | 8.8278 | 42 | 269 | 60
2012-11-22 | 15:31 | 38 | 903.5167 | 47.89 | 8.8278 | 42 | 266 | 62
2012-11-22 | 15:32 | 38 | 903.5333 | 48.24 | 9.0222 | 42 | 263 | 62
2012-11-22 | 15:33 | 38 | 903.55 | 48.24 | 9.0222 | 42 | 266 | 61
2012-11-22 | 15:34 | 38 | 903.5667 | 48.24 | 9.0222 | 42 | 268 | 65
2012-11-22 | 15:35 | 38 | 903.5833 | 48.24 | 9.0222 | 42 | 267 | 63
2012-11-22 | 15:36 | 38 | 903.6 | 48.24 | 9.0222 | 45 | 268 | 65
2012-11-22 | 15:37 | 38 | 903.6167 | 48.24 | 9.0222 | 42 | 262 | 65
2012-11-22 | 15:38 | 38 | 903.6333 | 47.89 | 8.8278 | 45 | 264 | 65
2012-11-22 | 15:39 | 38 | 903.65 | 47.89 | 8.8278 | 42 | 264 | 64
2012-11-22 | 15:40 | 38 | 903.6667 | 47.89 | 8.8278 | 42 | 268 | 65
2012-11-22 | 15:41 | 38 | 903.6833 | 47.89 | 8.8278 | 42 | 267 | 65
2012-11-22 | 15:42 | 38 | 903.7 | 47.89 | 8.8278 | 42 | 264 | 66
2012-11-22 | 15:43 | 38 | 903.7167 | 48.24 | 9.0222 | 45 | 266 | 65
2012-11-22 | 15:44 | 38 | 903.7333 | 48.24 | 9.0222 | 42 | 260 | 67
2012-11-22 | 15:45 | 38 | 903.75 | 48.24 | 9.0222 | 42 | 270 | 67
2012-11-22 | 15:46 | 38 | 903.7667 | 48.24 | 9.0222 | 42 | 269 | 67
2012-11-22 | 15:47 | 38 | 903.7833 | 48.24 | 9.0222 | 42 | 269 | 68
2012-11-22 | 15:48 | 38 | 903.8 | 48.24 | 9.0222 | 45 | 264 | 66
2012-11-22 | 15:49 | 38 | 903.8167 | 48.59 | 9.2167 | 42 | 267 | 67
2012-11-22 | 15:50 | 38 | 903.8333 | 47.89 | 8.8278 | 45 | 266 | 65
2012-11-22 | 15:51 | 38 | 903.85 | 48.24 | 9.0222 | 42 | 269 | 68
2012-11-22 | 15:52 | 38 | 903.8667 | 48.24 | 9.0222 | 42 | 265 | 66
2012-11-22 | 15:53 | 38 | 903.8833 | 47.89 | 8.8278 | 45 | 268 | 67
2012-11-22 | 15:54 | 38 | 903.9 | 48.24 | 9.0222 | 45 | 269 | 67
2012-11-22 | 15:55 | 38 | 903.9167 | 47.89 | 8.8278 | 45 | 267 | 68
2012-11-22 | 15:56 | 38 | 903.9333 | 48.59 | 9.2167 | 45 | 265 | 69
2012-11-22 | 15:57 | 38 | 903.95 | 47.89 | 8.8278 | 45 | 271 | 66
2012-11-22 | 15:58 | 38 | 903.9667 | 48.24 | 9.0222 | 45 | 270 | 68
2012-11-22 | 15:59 | 38 | 903.9833 | 48.24 | 9.0222 | 45 | 267 | 69
2012-11-22 | 16:00 | 38 | 904 | 48.24 | 9.0222 | 45 | 267 | 68
2012-11-22 | 16:01 | 38 | 904.0167 | 47.89 | 8.8278 | 42 | 268 | 66
2012-11-22 | 16:02 | 38 | 904.0333 | 48.24 | 9.0222 | 42 | 271 | 65
2012-11-22 | 16:03 | 38 | 904.05 | 48.24 | 9.0222 | 42 | 269 | 68
2012-11-22 | 16:04 | 38 | 904.0667 | 48.24 | 9.0222 | 42 | 263 | 66
2012-11-22 | 16:05 | 38 | 904.0833 | 47.89 | 8.8278 | 45 | 268 | 67
2012-11-22 | 16:06 | 38 | 904.1 | 48.24 | 9.0222 | 45 | 270 | 66
2012-11-22 | 16:07 | 38 | 904.1167 | 47.89 | 8.8278 | 45 | 268 | 68
2012-11-22 | 16:08 | 38 | 904.1333 | 47.89 | 8.8278 | 45 | 267 | 66
2012-11-22 | 16:09 | 38 | 904.15 | 47.89 | 8.8278 | 45 | 270 | 68
2012-11-22 | 16:10 | 38 | 904.1667 | 48.24 | 9.0222 | 45 | 262 | 69
2012-11-22 | 16:11 | 38 | 904.1833 | 48.24 | 9.0222 | 45 | 269 | 70
2012-11-22 | 16:12 | 38 | 904.2 | 48.59 | 9.2167 | 45 | 268 | 68
2012-11-22 | 16:13 | 38 | 904.2167 | 48.24 | 9.0222 | 45 | 265 | 70
2012-11-22 | 16:14 | 38 | 904.2333 | 47.89 | 8.8278 | 45 | 271 | 68
2012-11-22 | 16:15 | 38 | 904.25 | 48.24 | 9.0222 | 45 | 271 | 68
2012-11-22 | 16:16 | 38 | 904.2667 | 48.24 | 9.0222 | 45 | 267 | 72
2012-11-22 | 16:17 | 38 | 904.2833 | 48.24 | 9.0222 | 42 | 273 | 71
2012-11-22 | 16:18 | 38 | 904.3 | 48.24 | 9.0222 | 45 | 269 | 72
2012-11-22 | 16:19 | 38 | 904.3167 | 48.24 | 9.0222 | 45 | 268 | 71
2012-11-22 | 16:20 | 38 | 904.3333 | 47.89 | 8.8278 | 45 | 269 | 71
2012-11-22 | 16:21 | 38 | 904.35 | 48.24 | 9.0222 | 45 | 270 | 68
2012-11-22 | 16:22 | 38 | 904.3667 | 47.89 | 8.8278 | 45 | 271 | 70
2012-11-22 | 16:23 | 38 | 904.3833 | 47.89 | 8.8278 | 45 | 266 | 71
2012-11-22 | 16:24 | 38 | 904.4 | 47.89 | 8.8278 | 45 | 268 | 71
2012-11-22 | 16:25 | 38 | 904.4167 | 48.24 | 9.0222 | 45 | 264 | 69
2012-11-22 | 16:26 | 38 | 904.4333 | 48.24 | 9.0222 | 45 | 266 | 72
2012-11-22 | 16:27 | 38 | 904.45 | 47.89 | 8.8278 | 45 | 271 | 72
2012-11-22 | 16:28 | 38 | 904.4667 | 48.24 | 9.0222 | 45 | 270 | 70
2012-11-22 | 16:29 | 38 | 904.4833 | 47.89 | 8.8278 | 47 | 268 | 72
2012-11-22 | 16:30 | 38 | 904.5 | 48.59 | 9.2167 | 45 | 266 | 72
2012-11-22 | 16:31 | 38 | 904.5167 | 47.54 | 8.6333 | 45 | 267 | 72
2012-11-22 | 16:32 | 38 | 904.5333 | 48.24 | 9.0222 | 45 | 263 | 72
2012-11-22 | 16:33 | 38 | 904.55 | 47.89 | 8.8278 | 45 | 265 | 72
2012-11-22 | 16:34 | 38 | 904.5667 | 48.24 | 9.0222 | 45 | 267 | 72
2012-11-22 | 16:35 | 38 | 904.5833 | 48.59 | 9.2167 | 45 | 269 | 72
2012-11-22 | 16:36 | 38 | 904.6 | 48.24 | 9.0222 | 42 | 264 | 72
2012-11-22 | 16:37 | 38 | 904.6167 | 47.89 | 8.8278 | 45 | 269 | 72
2012-11-22 | 16:38 | 38 | 904.6333 | 48.24 | 9.0222 | 45 | 268 | 74
2012-11-22 | 16:39 | 38 | 904.65 | 47.89 | 8.8278 | 45 | 269 | 71
2012-11-22 | 16:40 | 38 | 904.6667 | 48.24 | 9.0222 | 45 | 267 | 70
2012-11-22 | 16:41 | 38 | 904.6833 | 47.54 | 8.6333 | 45 | 265 | 73
2012-11-22 | 16:42 | 38 | 904.7 | 47.89 | 8.8278 | 47 | 270 | 73
2012-11-22 | 16:43 | 38 | 904.7167 | 47.89 | 8.8278 | 45 | 269 | 71
2012-11-22 | 16:44 | 38 | 904.7333 | 47.89 | 8.8278 | 45 | 269 | 73
2012-11-22 | 16:45 | 38 | 904.75 | 47.54 | 8.6333 | 45 | 264 | 72
2012-11-22 | 16:46 | 38 | 904.7667 | 47.89 | 8.8278 | 45 | 273 | 72
2012-11-22 | 16:47 | 38 | 904.7833 | 48.24 | 9.0222 | 45 | 267 | 72
2012-11-22 | 16:48 | 38 | 904.8 | 47.89 | 8.8278 | 47 | 270 | 72
2012-11-22 | 16:49 | 38 | 904.8167 | 47.89 | 8.8278 | 45 | 265 | 73
2012-11-22 | 16:50 | 38 | 904.8333 | 47.89 | 8.8278 | 45 | 269 | 74
2012-11-22 | 16:51 | 38 | 904.85 | 47.89 | 8.8278 | 45 | 266 | 72
2012-11-22 | 16:52 | 38 | 904.8667 | 47.89 | 8.8278 | 45 | 267 | 73
2012-11-22 | 16:53 | 38 | 904.8833 | 47.89 | 8.8278 | 45 | 271 | 71
2012-11-22 | 16:54 | 38 | 904.9 | 48.24 | 9.0222 | 47 | 265 | 72
2012-11-22 | 16:55 | 38 | 904.9167 | 47.89 | 8.8278 | 47 | 268 | 72
2012-11-22 | 16:56 | 38 | 904.9333 | 47.89 | 8.8278 | 47 | 270 | 72
2012-11-22 | 16:57 | 38 | 904.95 | 47.89 | 8.8278 | 47 | 263 | 72
2012-11-22 | 16:58 | 38 | 904.9667 | 47.89 | 8.8278 | 47 | 264 | 72
2012-11-22 | 16:59 | 38 | 904.9833 | 47.89 | 8.8278 | 47 | 269 | 72
2012-11-22 | 17:00 | 38 | 905 | 47.54 | 8.6333 | 47 | 262 | 73
2012-11-22 | 17:01 | 38 | 905.0167 | 47.54 | 8.6333 | 47 | 267 | 73
2012-11-22 | 17:02 | 38 | 905.0333 | 47.89 | 8.8278 | 45 | 264 | 73
2012-11-22 | 17:03 | 38 | 905.05 | 47.89 | 8.8278 | 47 | 270 | 72
2012-11-22 | 17:04 | 38 | 905.0667 | 47.89 | 8.8278 | 45 | 266 | 74
2012-11-22 | 17:05 | 38 | 905.0833 | 48.24 | 9.0222 | 47 | 264 | 70
2012-11-22 | 17:06 | 38 | 905.1 | 47.89 | 8.8278 | 45 | 264 | 69
2012-11-22 | 17:07 | 38 | 905.1167 | 47.19 | 8.4389 | 45 | 262 | 72
2012-11-22 | 17:08 | 38 | 905.1333 | 47.89 | 8.8278 | 45 | 264 | 72
2012-11-22 | 17:09 | 38 | 905.15 | 47.89 | 8.8278 | 45 | 266 | 75
2012-11-22 | 17:10 | 38 | 905.1667 | 47.89 | 8.8278 | 47 | 264 | 73
2012-11-22 | 17:11 | 38 | 905.1833 | 47.89 | 8.8278 | 47 | 263 | 72
2012-11-22 | 17:12 | 38 | 905.2 | 47.89 | 8.8278 | 47 | 262 | 72
2012-11-22 | 17:13 | 38 | 905.2167 | 47.54 | 8.6333 | 45 | 273 | 71
2012-11-22 | 17:14 | 38 | 905.2333 | 47.89 | 8.8278 | 47 | 272 | 72
2012-11-22 | 17:15 | 38 | 905.25 | 47.89 | 8.8278 | 45 | 267 | 71
2012-11-22 | 17:16 | 38 | 905.2667 | 47.89 | 8.8278 | 45 | 268 | 72
2012-11-22 | 17:17 | 38 | 905.2833 | 47.89 | 8.8278 | 45 | 268 | 72
2012-11-22 | 17:18 | 38 | 905.3 | 47.54 | 8.6333 | 45 | 260 | 73
2012-11-22 | 17:19 | 38 | 905.3167 | 47.54 | 8.6333 | 45 | 267 | 72
2012-11-22 | 17:20 | 38 | 905.3333 | 47.89 | 8.8278 | 47 | 271 | 70
2012-11-22 | 17:21 | 38 | 905.35 | 47.54 | 8.6333 | 45 | 265 | 74
2012-11-22 | 17:22 | 38 | 905.3667 | 47.89 | 8.8278 | 47 | 268 | 73
2012-11-22 | 17:23 | 38 | 905.3833 | 47.54 | 8.6333 | 47 | 269 | 71
2012-11-22 | 17:24 | 38 | 905.4 | 47.89 | 8.8278 | 45 | 266 | 73
2012-11-22 | 17:25 | 38 | 905.4167 | 47.89 | 8.8278 | 47 | 266 | 73
2012-11-22 | 17:26 | 38 | 905.4333 | 47.54 | 8.6333 | 45 | 265 | 74
2012-11-22 | 17:27 | 38 | 905.45 | 47.54 | 8.6333 | 45 | 266 | 72
2012-11-22 | 17:28 | 38 | 905.4667 | 47.89 | 8.8278 | 45 | 265 | 74
2012-11-22 | 17:29 | 38 | 905.4833 | 47.89 | 8.8278 | 47 | 267 | 73
2012-11-22 | 17:30 | 38 | 905.5 | 47.19 | 8.4389 | 45 | 259 | 74
2012-11-22 | 17:31 | 38 | 905.5167 | 47.54 | 8.6333 | 45 | 267 | 73
2012-11-22 | 17:32 | 38 | 905.5333 | 47.54 | 8.6333 | 47 | 264 | 74
2012-11-22 | 17:33 | 38 | 905.55 | 47.89 | 8.8278 | 45 | 265 | 72
2012-11-22 | 17:34 | 38 | 905.5667 | 47.54 | 8.6333 | 45 | 266 | 71
2012-11-22 | 17:35 | 38 | 905.5833 | 47.89 | 8.8278 | 45 | 265 | 74
2012-11-22 | 17:36 | 38 | 905.6 | 47.89 | 8.8278 | 47 | 264 | 75
2012-11-22 | 17:37 | 38 | 905.6167 | 47.19 | 8.4389 | 47 | 264 | 72
2012-11-22 | 17:38 | 38 | 905.6333 | 47.54 | 8.6333 | 47 | 267 | 72
2012-11-22 | 17:39 | 38 | 905.65 | 47.89 | 8.8278 | 47 | 267 | 72
2012-11-22 | 17:40 | 38 | 905.6667 | 47.54 | 8.6333 | 47 | 264 | 71
2012-11-22 | 17:41 | 38 | 905.6833 | 47.19 | 8.4389 | 47 | 264 | 74
2012-11-22 | 17:42 | 38 | 905.7 | 47.54 | 8.6333 | 45 | 262 | 72
2012-11-22 | 17:43 | 38 | 905.7167 | 47.89 | 8.8278 | 47 | 268 | 71
2012-11-22 | 17:44 | 38 | 905.7333 | 47.54 | 8.6333 | 47 | 267 | 72
2012-11-22 | 17:45 | 38 | 905.75 | 47.54 | 8.6333 | 47 | 268 | 73
2012-11-22 | 17:46 | 38 | 905.7667 | 47.89 | 8.8278 | 45 | 265 | 72
2012-11-22 | 17:47 | 38 | 905.7833 | 47.54 | 8.6333 | 47 | 264 | 71
2012-11-22 | 17:48 | 38 | 905.8 | 47.19 | 8.4389 | 47 | 262 | 73
2012-11-22 | 17:49 | 38 | 905.8167 | 47.54 | 8.6333 | 47 | 262 | 71
2012-11-22 | 17:50 | 38 | 905.8333 | 47.89 | 8.8278 | 47 | 264 | 72
2012-11-22 | 17:51 | 38 | 905.85 | 47.54 | 8.6333 | 45 | 270 | 71
2012-11-22 | 17:52 | 38 | 905.8667 | 47.54 | 8.6333 | 47 | 266 | 72
2012-11-22 | 17:53 | 38 | 905.8833 | 47.89 | 8.8278 | 47 | 266 | 71
2012-11-22 | 17:54 | 38 | 905.9 | 47.89 | 8.8278 | 47 | 264 | 72
2012-11-22 | 17:55 | 38 | 905.9167 | 47.54 | 8.6333 | 47 | 266 | 71
2012-11-22 | 17:56 | 38 | 905.9333 | 46.84 | 8.2444 | 47 | 260 | 72
2012-11-22 | 17:57 | 38 | 905.95 | 47.54 | 8.6333 | 47 | 262 | 72
2012-11-22 | 17:58 | 38 | 905.9667 | 47.54 | 8.6333 | 47 | 263 | 75
2012-11-22 | 17:59 | 38 | 905.9833 | 47.54 | 8.6333 | 45 | 264 | 72
2012-11-22 | 18:00 | 38 | 906 | 47.54 | 8.6333 | 45 | 260 | 72
2012-11-22 | 18:01 | 38 | 906.0167 | 47.54 | 8.6333 | 47 | 266 | 72
2012-11-22 | 18:02 | 38 | 906.0333 | 47.54 | 8.6333 | 45 | 261 | 72
2012-11-22 | 18:03 | 38 | 906.05 | 47.19 | 8.4389 | 47 | 268 | 71
2012-11-22 | 18:04 | 38 | 906.0667 | 47.19 | 8.4389 | 47 | 264 | 71
2012-11-22 | 18:05 | 38 | 906.0833 | 47.89 | 8.8278 | 45 | 263 | 72
2012-11-22 | 18:06 | 38 | 906.1 | 47.19 | 8.4389 | 45 | 267 | 73
2012-11-22 | 18:07 | 38 | 906.1167 | 47.19 | 8.4389 | 45 | 263 | 73
2012-11-22 | 18:08 | 38 | 906.1333 | 47.54 | 8.6333 | 45 | 262 | 73
2012-11-22 | 18:09 | 38 | 906.15 | 47.54 | 8.6333 | 45 | 268 | 74
2012-11-22 | 18:10 | 38 | 906.1667 | 47.54 | 8.6333 | 45 | 264 | 72
2012-11-22 | 18:11 | 38 | 906.1833 | 47.89 | 8.8278 | 47 | 266 | 72
2012-11-22 | 18:12 | 38 | 906.2 | 47.54 | 8.6333 | 47 | 268 | 73
2012-11-22 | 18:13 | 38 | 906.2167 | 46.84 | 8.2444 | 45 | 259 | 71
2012-11-22 | 18:14 | 38 | 906.2333 | 47.54 | 8.6333 | 45 | 267 | 72
2012-11-22 | 18:15 | 38 | 906.25 | 47.54 | 8.6333 | 47 | 266 | 72
2012-11-22 | 18:16 | 38 | 906.2667 | 47.54 | 8.6333 | 47 | 265 | 73
2012-11-22 | 18:17 | 38 | 906.2833 | 47.54 | 8.6333 | 47 | 265 | 74
2012-11-22 | 18:18 | 38 | 906.3 | 47.89 | 8.8278 | 45 | 265 | 74
2012-11-22 | 18:19 | 38 | 906.3167 | 47.19 | 8.4389 | 47 | 266 | 72
2012-11-22 | 18:20 | 38 | 906.3333 | 47.19 | 8.4389 | 47 | 264 | 72
2012-11-22 | 18:21 | 38 | 906.35 | 47.54 | 8.6333 | 45 | 263 | 72
2012-11-22 | 18:22 | 38 | 906.3667 | 47.54 | 8.6333 | 47 | 270 | 72
2012-11-22 | 18:23 | 38 | 906.3833 | 47.54 | 8.6333 | 47 | 266 | 72
2012-11-22 | 18:24 | 38 | 906.4 | 47.54 | 8.6333 | 45 | 263 | 74
2012-11-22 | 18:25 | 38 | 906.4167 | 46.84 | 8.2444 | 45 | 263 | 71
2012-11-22 | 18:26 | 38 | 906.4333 | 47.54 | 8.6333 | 47 | 262 | 74
2012-11-22 | 18:27 | 38 | 906.45 | 47.54 | 8.6333 | 47 | 264 | 72
2012-11-22 | 18:28 | 38 | 906.4667 | 47.54 | 8.6333 | 47 | 263 | 72
2012-11-22 | 18:29 | 38 | 906.4833 | 47.19 | 8.4389 | 47 | 261 | 72
2012-11-22 | 18:30 | 38 | 906.5 | 47.54 | 8.6333 | 45 | 267 | 72
2012-11-22 | 18:31 | 38 | 906.5167 | 47.54 | 8.6333 | 45 | 268 | 72
2012-11-22 | 18:32 | 38 | 906.5333 | 46.84 | 8.2444 | 47 | 261 | 72
2012-11-22 | 18:33 | 38 | 906.55 | 47.54 | 8.6333 | 47 | 258 | 75
2012-11-22 | 18:34 | 38 | 906.5667 | 47.54 | 8.6333 | 47 | 264 | 72
2012-11-22 | 18:35 | 38 | 906.5833 | 47.54 | 8.6333 | 47 | 260 | 72
2012-11-22 | 18:36 | 38 | 906.6 | 46.84 | 8.2444 | 47 | 267 | 72
2012-11-22 | 18:37 | 38 | 906.6167 | 47.54 | 8.6333 | 47 | 266 | 74
2012-11-22 | 18:38 | 38 | 906.6333 | 47.54 | 8.6333 | 45 | 261 | 73
2012-11-22 | 18:39 | 38 | 906.65 | 47.19 | 8.4389 | 45 | 267 | 73
2012-11-22 | 18:40 | 38 | 906.6667 | 47.54 | 8.6333 | 45 | 269 | 74
2012-11-22 | 18:41 | 38 | 906.6833 | 46.84 | 8.2444 | 47 | 261 | 73
2012-11-22 | 18:42 | 38 | 906.7 | 46.84 | 8.2444 | 45 | 267 | 74
2012-11-22 | 18:43 | 38 | 906.7167 | 47.19 | 8.4389 | 45 | 264 | 73
2012-11-22 | 18:44 | 38 | 906.7333 | 47.54 | 8.6333 | 47 | 264 | 74
2012-11-22 | 18:45 | 38 | 906.75 | 47.19 | 8.4389 | 47 | 264 | 72
2012-11-22 | 18:46 | 38 | 906.7667 | 47.54 | 8.6333 | 47 | 262 | 74
2012-11-22 | 18:47 | 38 | 906.7833 | 47.19 | 8.4389 | 47 | 266 | 73
2012-11-22 | 18:48 | 38 | 906.8 | 47.19 | 8.4389 | 45 | 269 | 72
2012-11-22 | 18:49 | 38 | 906.8167 | 47.19 | 8.4389 | 47 | 268 | 74
2012-11-22 | 18:50 | 38 | 906.8333 | 47.19 | 8.4389 | 47 | 266 | 73
2012-11-22 | 18:51 | 38 | 906.85 | 47.54 | 8.6333 | 45 | 265 | 75
2012-11-22 | 18:52 | 38 | 906.8667 | 46.84 | 8.2444 | 45 | 260 | 75
2012-11-22 | 18:53 | 38 | 906.8833 | 46.84 | 8.2444 | 47 | 266 | 73
2012-11-22 | 18:54 | 38 | 906.9 | 47.19 | 8.4389 | 47 | 258 | 75
2012-11-22 | 18:55 | 38 | 906.9167 | 46.84 | 8.2444 | 47 | 265 | 72
2012-11-22 | 18:56 | 38 | 906.9333 | 47.19 | 8.4389 | 47 | 263 | 73
2012-11-22 | 18:57 | 38 | 906.95 | 46.84 | 8.2444 | 45 | 263 | 75
2012-11-22 | 18:58 | 38 | 906.9667 | 46.84 | 8.2444 | 45 | 264 | 72
2012-11-22 | 18:59 | 38 | 906.9833 | 46.84 | 8.2444 | 47 | 262 | 75
2012-11-22 | 19:00 | 38 | 907 | 47.19 | 8.4389 | 45 | 264 | 74
2012-11-22 | 19:01 | 38 | 907.0167 | 47.19 | 8.4389 | 45 | 259 | 75
2012-11-22 | 19:02 | 38 | 907.0333 | 46.84 | 8.2444 | 47 | 263 | 73
2012-11-22 | 19:03 | 38 | 907.05 | 47.19 | 8.4389 | 45 | 258 | 73
2012-11-22 | 19:04 | 38 | 907.0667 | 46.84 | 8.2444 | 45 | 261 | 73
2012-11-22 | 19:05 | 38 | 907.0833 | 47.54 | 8.6333 | 47 | 263 | 73
2012-11-22 | 19:06 | 38 | 907.1 | 47.54 | 8.6333 | 45 | 256 | 72
2012-11-22 | 19:07 | 38 | 907.1167 | 47.19 | 8.4389 | 47 | 262 | 75
2012-11-22 | 19:08 | 38 | 907.1333 | 47.19 | 8.4389 | 47 | 264 | 71
2012-11-22 | 19:09 | 38 | 907.15 | 47.19 | 8.4389 | 47 | 265 | 72
2012-11-22 | 19:10 | 38 | 907.1667 | 47.19 | 8.4389 | 47 | 258 | 74
2012-11-22 | 19:11 | 38 | 907.1833 | 47.19 | 8.4389 | 47 | 261 | 74
2012-11-22 | 19:12 | 38 | 907.2 | 47.54 | 8.6333 | 45 | 267 | 72
2012-11-22 | 19:13 | 38 | 907.2167 | 46.84 | 8.2444 | 47 | 258 | 74
2012-11-22 | 19:14 | 38 | 907.2333 | 47.19 | 8.4389 | 47 | 267 | 72
2012-11-22 | 19:15 | 38 | 907.25 | 47.19 | 8.4389 | 47 | 262 | 73
2012-11-22 | 19:16 | 38 | 907.2667 | 46.84 | 8.2444 | 45 | 263 | 73
2012-11-22 | 19:17 | 38 | 907.2833 | 46.49 | 8.05 | 47 | 262 | 73
2012-11-22 | 19:18 | 38 | 907.3 | 46.49 | 8.05 | 45 | 265 | 74
2012-11-22 | 19:19 | 38 | 907.3167 | 47.19 | 8.4389 | 45 | 265 | 72
2012-11-22 | 19:20 | 38 | 907.3333 | 47.19 | 8.4389 | 45 | 262 | 72
2012-11-22 | 19:21 | 38 | 907.35 | 47.19 | 8.4389 | 47 | 263 | 75
2012-11-22 | 19:22 | 38 | 907.3667 | 47.19 | 8.4389 | 45 | 263 | 73
2012-11-22 | 19:23 | 38 | 907.3833 | 46.84 | 8.2444 | 47 | 265 | 72
2012-11-22 | 19:24 | 38 | 907.4 | 47.19 | 8.4389 | 47 | 263 | 73
2012-11-22 | 19:25 | 38 | 907.4167 | 47.19 | 8.4389 | 45 | 262 | 73
2012-11-22 | 19:26 | 38 | 907.4333 | 46.84 | 8.2444 | 45 | 264 | 73
2012-11-22 | 19:27 | 38 | 907.45 | 46.84 | 8.2444 | 47 | 261 | 73
2012-11-22 | 19:28 | 38 | 907.4667 | 46.84 | 8.2444 | 47 | 265 | 72
2012-11-22 | 19:29 | 38 | 907.4833 | 46.84 | 8.2444 | 47 | 263 | 72
2012-11-22 | 19:30 | 38 | 907.5 | 46.84 | 8.2444 | 47 | 265 | 69
2012-11-22 | 19:31 | 38 | 907.5167 | 46.84 | 8.2444 | 47 | 263 | 74
2012-11-22 | 19:32 | 38 | 907.5333 | 47.19 | 8.4389 | 47 | 261 | 71
2012-11-22 | 19:33 | 38 | 907.55 | 46.84 | 8.2444 | 47 | 264 | 73
2012-11-22 | 19:34 | 38 | 907.5667 | 46.84 | 8.2444 | 47 | 262 | 72
2012-11-22 | 19:35 | 38 | 907.5833 | 46.49 | 8.05 | 47 | 263 | 71
2012-11-22 | 19:36 | 38 | 907.6 | 47.19 | 8.4389 | 47 | 266 | 72
2012-11-22 | 19:37 | 38 | 907.6167 | 47.19 | 8.4389 | 47 | 266 | 72
2012-11-22 | 19:38 | 38 | 907.6333 | 46.84 | 8.2444 | 47 | 263 | 73
2012-11-22 | 19:39 | 38 | 907.65 | 46.84 | 8.2444 | 47 | 264 | 75
2012-11-22 | 19:40 | 38 | 907.6667 | 46.49 | 8.05 | 47 | 266 | 69
2012-11-22 | 19:41 | 38 | 907.6833 | 47.19 | 8.4389 | 47 | 262 | 73
2012-11-22 | 19:42 | 38 | 907.7 | 47.19 | 8.4389 | 45 | 266 | 70
2012-11-22 | 19:43 | 38 | 907.7167 | 47.19 | 8.4389 | 45 | 263 | 70
2012-11-22 | 19:44 | 38 | 907.7333 | 46.84 | 8.2444 | 47 | 267 | 73
2012-11-22 | 19:45 | 38 | 907.75 | 47.19 | 8.4389 | 47 | 262 | 74
2012-11-22 | 19:46 | 38 | 907.7667 | 46.84 | 8.2444 | 47 | 264 | 71
2012-11-22 | 19:47 | 38 | 907.7833 | 46.84 | 8.2444 | 45 | 259 | 71
2012-11-22 | 19:48 | 38 | 907.8 | 46.84 | 8.2444 | 47 | 260 | 71
2012-11-22 | 19:49 | 38 | 907.8167 | 46.14 | 7.8556 | 45 | 262 | 74
2012-11-22 | 19:50 | 38 | 907.8333 | 47.19 | 8.4389 | 45 | 264 | 72
2012-11-22 | 19:51 | 38 | 907.85 | 47.19 | 8.4389 | 45 | 264 | 72
2012-11-22 | 19:52 | 38 | 907.8667 | 46.84 | 8.2444 | 47 | 260 | 72
2012-11-22 | 19:53 | 38 | 907.8833 | 46.49 | 8.05 | 45 | 261 | 72
2012-11-22 | 19:54 | 38 | 907.9 | 46.84 | 8.2444 | 45 | 262 | 70
2012-11-22 | 19:55 | 38 | 907.9167 | 47.19 | 8.4389 | 45 | 262 | 74
2012-11-22 | 19:56 | 38 | 907.9333 | 47.19 | 8.4389 | 47 | 262 | 72
2012-11-22 | 19:57 | 38 | 907.95 | 47.19 | 8.4389 | 47 | 264 | 73
2012-11-22 | 19:58 | 38 | 907.9667 | 46.84 | 8.2444 | 45 | 260 | 73
2012-11-22 | 19:59 | 38 | 907.9833 | 47.19 | 8.4389 | 47 | 261 | 73
2012-11-22 | 20:00 | 38 | 908 | 47.19 | 8.4389 | 47 | 263 | 72
2012-11-22 | 20:01 | 38 | 908.0167 | 47.19 | 8.4389 | 47 | 261 | 73
2012-11-22 | 20:02 | 38 | 908.0333 | 46.84 | 8.2444 | 45 | 260 | 74
2012-11-22 | 20:03 | 38 | 908.05 | 46.84 | 8.2444 | 47 | 258 | 73
2012-11-22 | 20:04 | 38 | 908.0667 | 46.84 | 8.2444 | 45 | 263 | 72
2012-11-22 | 20:05 | 38 | 908.0833 | 47.19 | 8.4389 | 47 | 261 | 71
2012-11-22 | 20:06 | 38 | 908.1 | 46.84 | 8.2444 | 47 | 266 | 72
2012-11-22 | 20:07 | 38 | 908.1167 | 46.84 | 8.2444 | 45 | 264 | 70
2012-11-22 | 20:08 | 38 | 908.1333 | 47.19 | 8.4389 | 45 | 266 | 73
2012-11-22 | 20:09 | 38 | 908.15 | 46.84 | 8.2444 | 47 | 260 | 72
2012-11-22 | 20:10 | 38 | 908.1667 | 46.49 | 8.05 | 47 | 263 | 72
2012-11-22 | 20:11 | 38 | 908.1833 | 46.84 | 8.2444 | 47 | 262 | 71
2012-11-22 | 20:12 | 38 | 908.2 | 46.84 | 8.2444 | 45 | 260 | 72
2012-11-22 | 20:13 | 38 | 908.2167 | 46.84 | 8.2444 | 45 | 262 | 72
2012-11-22 | 20:14 | 38 | 908.2333 | 46.84 | 8.2444 | 47 | 263 | 71
2012-11-22 | 20:15 | 38 | 908.25 | 47.19 | 8.4389 | 47 | 264 | 72
2012-11-22 | 20:16 | 38 | 908.2667 | 46.49 | 8.05 | 45 | 264 | 72
2012-11-22 | 20:17 | 38 | 908.2833 | 46.84 | 8.2444 | 47 | 266 | 72
2012-11-22 | 20:18 | 38 | 908.3 | 46.49 | 8.05 | 47 | 261 | 72
2012-11-22 | 20:19 | 38 | 908.3167 | 46.84 | 8.2444 | 47 | 265 | 70
2012-11-22 | 20:20 | 38 | 908.3333 | 46.49 | 8.05 | 47 | 260 | 72
2012-11-22 | 20:21 | 38 | 908.35 | 46.84 | 8.2444 | 47 | 265 | 72
2012-11-22 | 20:22 | 38 | 908.3667 | 46.84 | 8.2444 | 47 | 263 | 72
2012-11-22 | 20:23 | 38 | 908.3833 | 46.84 | 8.2444 | 47 | 262 | 70
2012-11-22 | 20:24 | 38 | 908.4 | 46.49 | 8.05 | 47 | 266 | 72
2012-11-22 | 20:25 | 38 | 908.4167 | 46.49 | 8.05 | 47 | 262 | 72
2012-11-22 | 20:26 | 38 | 908.4333 | 46.84 | 8.2444 | 47 | 262 | 72
2012-11-22 | 20:27 | 38 | 908.45 | 46.84 | 8.2444 | 45 | 264 | 71
2012-11-22 | 20:28 | 38 | 908.4667 | 46.84 | 8.2444 | 45 | 267 | 72
2012-11-22 | 20:29 | 38 | 908.4833 | 46.84 | 8.2444 | 47 | 266 | 72
2012-11-22 | 20:30 | 38 | 908.5 | 46.84 | 8.2444 | 47 | 262 | 72
2012-11-22 | 20:31 | 38 | 908.5167 | 46.84 | 8.2444 | 47 | 263 | 71
2012-11-22 | 20:32 | 38 | 908.5333 | 46.84 | 8.2444 | 47 | 261 | 72
2012-11-22 | 20:33 | 38 | 908.55 | 46.84 | 8.2444 | 47 | 264 | 72
2012-11-22 | 20:34 | 38 | 908.5667 | 46.49 | 8.05 | 47 | 260 | 72
2012-11-22 | 20:35 | 38 | 908.5833 | 46.49 | 8.05 | 47 | 267 | 74
2012-11-22 | 20:36 | 38 | 908.6 | 46.49 | 8.05 | 45 | 264 | 72
2012-11-22 | 20:37 | 38 | 908.6167 | 46.49 | 8.05 | 47 | 261 | 72
2012-11-22 | 20:38 | 38 | 908.6333 | 46.14 | 7.8556 | 47 | 263 | 72
2012-11-22 | 20:39 | 38 | 908.65 | 46.49 | 8.05 | 47 | 262 | 71
2012-11-22 | 20:40 | 38 | 908.6667 | 46.49 | 8.05 | 47 | 267 | 72
2012-11-22 | 20:41 | 38 | 908.6833 | 46.84 | 8.2444 | 47 | 263 | 71
2012-11-22 | 20:42 | 38 | 908.7 | 46.14 | 7.8556 | 47 | 261 | 72
2012-11-22 | 20:43 | 38 | 908.7167 | 46.49 | 8.05 | 45 | 263 | 72
2012-11-22 | 20:44 | 38 | 908.7333 | 46.84 | 8.2444 | 45 | 262 | 72
2012-11-22 | 20:45 | 38 | 908.75 | 46.49 | 8.05 | 47 | 262 | 73
2012-11-22 | 20:46 | 38 | 908.7667 | 46.84 | 8.2444 | 47 | 263 | 72
2012-11-22 | 20:47 | 38 | 908.7833 | 46.49 | 8.05 | 47 | 265 | 72
2012-11-22 | 20:48 | 38 | 908.8 | 46.49 | 8.05 | 45 | 261 | 71
2012-11-22 | 20:49 | 38 | 908.8167 | 46.84 | 8.2444 | 47 | 258 | 71
2012-11-22 | 20:50 | 38 | 908.8333 | 46.14 | 7.8556 | 47 | 263 | 70
2012-11-22 | 20:51 | 38 | 908.85 | 46.84 | 8.2444 | 47 | 264 | 73
2012-11-22 | 20:52 | 38 | 908.8667 | 46.84 | 8.2444 | 47 | 264 | 72
2012-11-22 | 20:53 | 38 | 908.8833 | 46.49 | 8.05 | 45 | 262 | 73
2012-11-22 | 20:54 | 38 | 908.9 | 46.49 | 8.05 | 45 | 264 | 70
2012-11-22 | 20:55 | 38 | 908.9167 | 47.19 | 8.4389 | 45 | 263 | 70
2012-11-22 | 20:56 | 38 | 908.9333 | 46.49 | 8.05 | 47 | 262 | 72
2012-11-22 | 20:57 | 38 | 908.95 | 46.84 | 8.2444 | 47 | 260 | 72
2012-11-22 | 20:58 | 38 | 908.9667 | 46.49 | 8.05 | 47 | 264 | 73
2012-11-22 | 20:59 | 38 | 908.9833 | 46.84 | 8.2444 | 45 | 263 | 72
2012-11-22 | 21:00 | 38 | 909 | 46.49 | 8.05 | 47 | 263 | 71
2012-11-22 | 21:01 | 38 | 909.0167 | 46.84 | 8.2444 | 47 | 267 | 73
2012-11-22 | 21:02 | 38 | 909.0333 | 46.84 | 8.2444 | 47 | 263 | 72
2012-11-22 | 21:03 | 38 | 909.05 | 46.84 | 8.2444 | 45 | 261 | 72
2012-11-22 | 21:04 | 38 | 909.0667 | 46.49 | 8.05 | 47 | 266 | 71
2012-11-22 | 21:05 | 38 | 909.0833 | 46.84 | 8.2444 | 45 | 262 | 72
2012-11-22 | 21:06 | 38 | 909.1 | 46.84 | 8.2444 | 45 | 257 | 72
2012-11-22 | 21:07 | 38 | 909.1167 | 46.84 | 8.2444 | 47 | 266 | 73
2012-11-22 | 21:08 | 38 | 909.1333 | 46.84 | 8.2444 | 47 | 260 | 72
2012-11-22 | 21:09 | 38 | 909.15 | 46.84 | 8.2444 | 47 | 260 | 72
2012-11-22 | 21:10 | 38 | 909.1667 | 46.49 | 8.05 | 45 | 265 | 70
2012-11-22 | 21:11 | 38 | 909.1833 | 46.84 | 8.2444 | 45 | 267 | 72
2012-11-22 | 21:12 | 38 | 909.2 | 46.84 | 8.2444 | 45 | 260 | 73
2012-11-22 | 21:13 | 38 | 909.2167 | 46.49 | 8.05 | 47 | 260 | 73
2012-11-22 | 21:14 | 38 | 909.2333 | 46.84 | 8.2444 | 45 | 259 | 70
2012-11-22 | 21:15 | 38 | 909.25 | 46.84 | 8.2444 | 47 | 261 | 73
2012-11-22 | 21:16 | 38 | 909.2667 | 46.49 | 8.05 | 47 | 256 | 72
2012-11-22 | 21:17 | 38 | 909.2833 | 47.19 | 8.4389 | 47 | 260 | 72
2012-11-22 | 21:18 | 38 | 909.3 | 46.49 | 8.05 | 47 | 259 | 73
2012-11-22 | 21:19 | 38 | 909.3167 | 46.84 | 8.2444 | 45 | 268 | 72
2012-11-22 | 21:20 | 38 | 909.3333 | 46.84 | 8.2444 | 47 | 261 | 71
2012-11-22 | 21:21 | 38 | 909.35 | 46.84 | 8.2444 | 47 | 258 | 72
2012-11-22 | 21:22 | 38 | 909.3667 | 46.84 | 8.2444 | 45 | 263 | 72
2012-11-22 | 21:23 | 38 | 909.3833 | 46.49 | 8.05 | 45 | 260 | 72
2012-11-22 | 21:24 | 38 | 909.4 | 46.49 | 8.05 | 45 | 263 | 70
2012-11-22 | 21:25 | 38 | 909.4167 | 46.49 | 8.05 | 47 | 264 | 72
2012-11-22 | 21:26 | 38 | 909.4333 | 47.19 | 8.4389 | 45 | 260 | 70
2012-11-22 | 21:27 | 38 | 909.45 | 46.84 | 8.2444 | 47 | 264 | 71
2012-11-22 | 21:28 | 38 | 909.4667 | 46.84 | 8.2444 | 47 | 259 | 72
2012-11-22 | 21:29 | 38 | 909.4833 | 46.84 | 8.2444 | 47 | 262 | 73
2012-11-22 | 21:30 | 38 | 909.5 | 46.84 | 8.2444 | 47 | 260 | 73
2012-11-22 | 21:31 | 38 | 909.5167 | 47.19 | 8.4389 | 45 | 263 | 73
2012-11-22 | 21:32 | 38 | 909.5333 | 46.84 | 8.2444 | 47 | 264 | 72
2012-11-22 | 21:33 | 38 | 909.55 | 46.84 | 8.2444 | 45 | 262 | 72
2012-11-22 | 21:34 | 38 | 909.5667 | 46.84 | 8.2444 | 45 | 261 | 72
2012-11-22 | 21:35 | 38 | 909.5833 | 46.49 | 8.05 | 45 | 264 | 72
2012-11-22 | 21:36 | 38 | 909.6 | 47.19 | 8.4389 | 47 | 260 | 72
2012-11-22 | 21:37 | 38 | 909.6167 | 46.84 | 8.2444 | 45 | 259 | 73
2012-11-22 | 21:38 | 38 | 909.6333 | 47.19 | 8.4389 | 47 | 259 | 69
2012-11-22 | 21:39 | 38 | 909.65 | 46.84 | 8.2444 | 45 | 264 | 73
2012-11-22 | 21:40 | 38 | 909.6667 | 46.49 | 8.05 | 45 | 261 | 72
2012-11-22 | 21:41 | 38 | 909.6833 | 46.49 | 8.05 | 45 | 261 | 72
2012-11-22 | 21:42 | 38 | 909.7 | 46.49 | 8.05 | 47 | 259 | 73
2012-11-22 | 21:43 | 38 | 909.7167 | 46.49 | 8.05 | 47 | 259 | 72
2012-11-22 | 21:44 | 38 | 909.7333 | 46.84 | 8.2444 | 47 | 264 | 69
2012-11-22 | 21:45 | 38 | 909.75 | 46.84 | 8.2444 | 47 | 262 | 73
2012-11-22 | 21:46 | 38 | 909.7667 | 46.84 | 8.2444 | 45 | 262 | 72
2012-11-22 | 21:47 | 38 | 909.7833 | 47.19 | 8.4389 | 47 | 261 | 73
2012-11-22 | 21:48 | 38 | 909.8 | 46.84 | 8.2444 | 47 | 262 | 75
2012-11-22 | 21:49 | 38 | 909.8167 | 46.49 | 8.05 | 47 | 258 | 72
2012-11-22 | 21:50 | 38 | 909.8333 | 46.84 | 8.2444 | 45 | 265 | 71
2012-11-22 | 21:51 | 38 | 909.85 | 46.84 | 8.2444 | 45 | 260 | 71
2012-11-22 | 21:52 | 38 | 909.8667 | 47.19 | 8.4389 | 45 | 263 | 73
2012-11-22 | 21:53 | 38 | 909.8833 | 46.84 | 8.2444 | 47 | 266 | 75
2012-11-22 | 21:54 | 38 | 909.9 | 46.84 | 8.2444 | 45 | 259 | 74
2012-11-22 | 21:55 | 38 | 909.9167 | 46.84 | 8.2444 | 47 | 262 | 72
2012-11-22 | 21:56 | 38 | 909.9333 | 46.84 | 8.2444 | 47 | 268 | 75
2012-11-22 | 21:57 | 38 | 909.95 | 46.84 | 8.2444 | 47 | 265 | 75
2012-11-22 | 21:58 | 38 | 909.9667 | 46.49 | 8.05 | 47 | 264 | 73
2012-11-22 | 21:59 | 38 | 909.9833 | 46.49 | 8.05 | 47 | 261 | 70
2012-11-22 | 22:00 | 38 | 910 | 46.84 | 8.2444 | 45 | 261 | 73
2012-11-22 | 22:01 | 38 | 910.0167 | 46.84 | 8.2444 | 47 | 261 | 72
2012-11-22 | 22:02 | 38 | 910.0333 | 46.49 | 8.05 | 47 | 259 | 72
2012-11-22 | 22:03 | 38 | 910.05 | 46.84 | 8.2444 | 45 | 264 | 72
2012-11-22 | 22:04 | 38 | 910.0667 | 46.84 | 8.2444 | 47 | 259 | 74
2012-11-22 | 22:05 | 38 | 910.0833 | 46.84 | 8.2444 | 47 | 264 | 72
2012-11-22 | 22:06 | 38 | 910.1 | 47.19 | 8.4389 | 47 | 260 | 72
2012-11-22 | 22:07 | 38 | 910.1167 | 46.49 | 8.05 | 45 | 263 | 72
2012-11-22 | 22:08 | 38 | 910.1333 | 47.19 | 8.4389 | 47 | 258 | 71
2012-11-22 | 22:09 | 38 | 910.15 | 47.19 | 8.4389 | 47 | 265 | 72
2012-11-22 | 22:10 | 38 | 910.1667 | 46.84 | 8.2444 | 45 | 262 | 71
2012-11-22 | 22:11 | 38 | 910.1833 | 46.84 | 8.2444 | 45 | 262 | 72
2012-11-22 | 22:12 | 38 | 910.2 | 47.19 | 8.4389 | 45 | 256 | 73
2012-11-22 | 22:13 | 38 | 910.2167 | 46.84 | 8.2444 | 47 | 260 | 72
2012-11-22 | 22:14 | 38 | 910.2333 | 46.49 | 8.05 | 47 | 261 | 71
2012-11-22 | 22:15 | 38 | 910.25 | 46.84 | 8.2444 | 45 | 262 | 71
2012-11-22 | 22:16 | 38 | 910.2667 | 46.84 | 8.2444 | 47 | 259 | 72
2012-11-22 | 22:17 | 38 | 910.2833 | 46.84 | 8.2444 | 45 | 263 | 72
2012-11-22 | 22:18 | 38 | 910.3 | 46.84 | 8.2444 | 47 | 258 | 71
2012-11-22 | 22:19 | 38 | 910.3167 | 46.84 | 8.2444 | 47 | 262 | 74
2012-11-22 | 22:20 | 38 | 910.3333 | 46.84 | 8.2444 | 47 | 263 | 72
2012-11-22 | 22:21 | 38 | 910.35 | 46.84 | 8.2444 | 45 | 260 | 75
2012-11-22 | 22:22 | 38 | 910.3667 | 46.84 | 8.2444 | 47 | 261 | 73
2012-11-22 | 22:23 | 38 | 910.3833 | 46.84 | 8.2444 | 47 | 259 | 71
2012-11-22 | 22:24 | 38 | 910.4 | 46.49 | 8.05 | 47 | 261 | 72
2012-11-22 | 22:25 | 38 | 910.4167 | 46.84 | 8.2444 | 47 | 260 | 72
2012-11-22 | 22:26 | 38 | 910.4333 | 47.19 | 8.4389 | 45 | 259 | 74
2012-11-22 | 22:27 | 38 | 910.45 | 46.49 | 8.05 | 45 | 260 | 72
2012-11-22 | 22:28 | 38 | 910.4667 | 46.49 | 8.05 | 47 | 259 | 74
2012-11-22 | 22:29 | 38 | 910.4833 | 46.84 | 8.2444 | 47 | 260 | 72
2012-11-22 | 22:30 | 38 | 910.5 | 46.84 | 8.2444 | 45 | 264 | 74
2012-11-22 | 22:31 | 38 | 910.5167 | 46.84 | 8.2444 | 47 | 258 | 70
2012-11-22 | 22:32 | 38 | 910.5333 | 46.84 | 8.2444 | 45 | 263 | 72
2012-11-22 | 22:33 | 38 | 910.55 | 46.49 | 8.05 | 47 | 262 | 70
2012-11-22 | 22:34 | 38 | 910.5667 | 46.84 | 8.2444 | 47 | 264 | 71
2012-11-22 | 22:35 | 38 | 910.5833 | 46.84 | 8.2444 | 47 | 260 | 72
2012-11-22 | 22:36 | 38 | 910.6 | 46.84 | 8.2444 | 45 | 265 | 72
2012-11-22 | 22:37 | 38 | 910.6167 | 46.49 | 8.05 | 47 | 259 | 73
2012-11-22 | 22:38 | 38 | 910.6333 | 46.84 | 8.2444 | 45 | 262 | 71
2012-11-22 | 22:39 | 38 | 910.65 | 46.49 | 8.05 | 47 | 262 | 72
2012-11-22 | 22:40 | 38 | 910.6667 | 46.84 | 8.2444 | 47 | 266 | 72
2012-11-22 | 22:41 | 38 | 910.6833 | 47.19 | 8.4389 | 47 | 262 | 72
2012-11-22 | 22:42 | 38 | 910.7 | 46.49 | 8.05 | 47 | 266 | 72
2012-11-22 | 22:43 | 38 | 910.7167 | 46.84 | 8.2444 | 47 | 260 | 72
2012-11-22 | 22:44 | 38 | 910.7333 | 46.84 | 8.2444 | 45 | 262 | 72
2012-11-22 | 22:45 | 38 | 910.75 | 47.19 | 8.4389 | 45 | 265 | 72
2012-11-22 | 22:46 | 38 | 910.7667 | 46.84 | 8.2444 | 47 | 264 | 71
2012-11-22 | 22:47 | 38 | 910.7833 | 47.19 | 8.4389 | 45 | 268 | 72
2012-11-22 | 22:48 | 38 | 910.8 | 46.84 | 8.2444 | 47 | 265 | 73
2012-11-22 | 22:49 | 38 | 910.8167 | 46.84 | 8.2444 | 45 | 263 | 70
2012-11-22 | 22:50 | 38 | 910.8333 | 46.84 | 8.2444 | 47 | 264 | 71
2012-11-22 | 22:51 | 38 | 910.85 | 46.84 | 8.2444 | 45 | 266 | 72
2012-11-22 | 22:52 | 38 | 910.8667 | 46.49 | 8.05 | 45 | 264 | 71
2012-11-22 | 22:53 | 38 | 910.8833 | 47.19 | 8.4389 | 45 | 262 | 71
2012-11-22 | 22:54 | 38 | 910.9 | 46.84 | 8.2444 | 45 | 267 | 71
2012-11-22 | 22:55 | 38 | 910.9167 | 46.49 | 8.05 | 45 | 267 | 72
2012-11-22 | 22:56 | 38 | 910.9333 | 46.84 | 8.2444 | 45 | 269 | 70
2012-11-22 | 22:57 | 38 | 910.95 | 46.84 | 8.2444 | 47 | 266 | 70
2012-11-22 | 22:58 | 38 | 910.9667 | 46.84 | 8.2444 | 47 | 265 | 73
2012-11-22 | 22:59 | 38 | 910.9833 | 46.84 | 8.2444 | 47 | 261 | 70
2012-11-22 | 23:00 | 38 | 911 | 46.84 | 8.2444 | 47 | 263 | 71
2012-11-22 | 23:01 | 38 | 911.0167 | 46.49 | 8.05 | 47 | 263 | 73
2012-11-22 | 23:02 | 38 | 911.0333 | 46.84 | 8.2444 | 45 | 264 | 72
2012-11-22 | 23:03 | 38 | 911.05 | 46.49 | 8.05 | 47 | 268 | 71
2012-11-22 | 23:04 | 38 | 911.0667 | 47.19 | 8.4389 | 47 | 262 | 73
2012-11-22 | 23:05 | 38 | 911.0833 | 46.84 | 8.2444 | 45 | 268 | 75
2012-11-22 | 23:06 | 38 | 911.1 | 47.19 | 8.4389 | 47 | 264 | 72
2012-11-22 | 23:07 | 38 | 911.1167 | 47.19 | 8.4389 | 45 | 263 | 72
2012-11-22 | 23:08 | 38 | 911.1333 | 46.84 | 8.2444 | 47 | 259 | 72
2012-11-22 | 23:09 | 38 | 911.15 | 46.49 | 8.05 | 45 | 263 | 72
2012-11-22 | 23:10 | 38 | 911.1667 | 46.84 | 8.2444 | 47 | 262 | 72
2012-11-22 | 23:11 | 38 | 911.1833 | 46.84 | 8.2444 | 45 | 264 | 73
2012-11-22 | 23:12 | 38 | 911.2 | 46.84 | 8.2444 | 45 | 266 | 72
2012-11-22 | 23:13 | 38 | 911.2167 | 46.84 | 8.2444 | 47 | 264 | 72
2012-11-22 | 23:14 | 38 | 911.2333 | 46.49 | 8.05 | 47 | 264 | 74
2012-11-22 | 23:15 | 38 | 911.25 | 46.84 | 8.2444 | 45 | 258 | 73
2012-11-22 | 23:16 | 38 | 911.2667 | 47.19 | 8.4389 | 47 | 265 | 73
2012-11-22 | 23:17 | 38 | 911.2833 | 47.19 | 8.4389 | 45 | 258 | 73
2012-11-22 | 23:18 | 38 | 911.3 | 46.84 | 8.2444 | 45 | 263 | 72
2012-11-22 | 23:19 | 38 | 911.3167 | 46.84 | 8.2444 | 47 | 261 | 74
2012-11-22 | 23:20 | 38 | 911.3333 | 46.84 | 8.2444 | 45 | 256 | 72
2012-11-22 | 23:21 | 38 | 911.35 | 46.84 | 8.2444 | 45 | 263 | 72
2012-11-22 | 23:22 | 38 | 911.3667 | 46.49 | 8.05 | 47 | 259 | 72
2012-11-22 | 23:23 | 38 | 911.3833 | 46.84 | 8.2444 | 47 | 266 | 72
2012-11-22 | 23:24 | 38 | 911.4 | 46.49 | 8.05 | 45 | 265 | 74
2012-11-22 | 23:25 | 38 | 911.4167 | 46.84 | 8.2444 | 45 | 264 | 72
2012-11-22 | 23:26 | 38 | 911.4333 | 46.49 | 8.05 | 47 | 265 | 72
2012-11-22 | 23:27 | 38 | 911.45 | 46.84 | 8.2444 | 47 | 262 | 72
2012-11-22 | 23:28 | 38 | 911.4667 | 46.84 | 8.2444 | 47 | 265 | 73
2012-11-22 | 23:29 | 38 | 911.4833 | 46.49 | 8.05 | 45 | 265 | 72
2012-11-22 | 23:30 | 38 | 911.5 | 46.84 | 8.2444 | 47 | 261 | 72
2012-11-22 | 23:31 | 38 | 911.5167 | 46.49 | 8.05 | 45 | 265 | 72
2012-11-22 | 23:32 | 38 | 911.5333 | 46.49 | 8.05 | 47 | 265 | 72
2012-11-22 | 23:33 | 38 | 911.55 | 46.84 | 8.2444 | 45 | 264 | 71
2012-11-22 | 23:34 | 38 | 911.5667 | 46.84 | 8.2444 | 47 | 262 | 74
2012-11-22 | 23:35 | 38 | 911.5833 | 46.84 | 8.2444 | 47 | 264 | 72
2012-11-22 | 23:36 | 38 | 911.6 | 46.84 | 8.2444 | 45 | 265 | 72
2012-11-22 | 23:37 | 38 | 911.6167 | 46.84 | 8.2444 | 47 | 263 | 70
2012-11-22 | 23:38 | 38 | 911.6333 | 47.19 | 8.4389 | 47 | 260 | 75
2012-11-22 | 23:39 | 38 | 911.65 | 46.84 | 8.2444 | 45 | 263 | 72
2012-11-22 | 23:40 | 38 | 911.6667 | 46.49 | 8.05 | 47 | 263 | 73
2012-11-22 | 23:41 | 38 | 911.6833 | 46.84 | 8.2444 | 47 | 260 | 71
2012-11-22 | 23:42 | 38 | 911.7 | 47.19 | 8.4389 | 47 | 265 | 73
2012-11-22 | 23:43 | 38 | 911.7167 | 46.84 | 8.2444 | 47 | 265 | 72
2012-11-22 | 23:44 | 38 | 911.7333 | 46.49 | 8.05 | 45 | 260 | 71
2012-11-22 | 23:45 | 38 | 911.75 | 46.84 | 8.2444 | 45 | 262 | 72
2012-11-22 | 23:46 | 38 | 911.7667 | 46.84 | 8.2444 | 45 | 264 | 72
2012-11-22 | 23:47 | 38 | 911.7833 | 46.84 | 8.2444 | 45 | 262 | 72
2012-11-22 | 23:48 | 38 | 911.8 | 46.84 | 8.2444 | 47 | 262 | 72
2012-11-22 | 23:49 | 38 | 911.8167 | 46.84 | 8.2444 | 47 | 264 | 72
2012-11-22 | 23:50 | 38 | 911.8333 | 46.84 | 8.2444 | 47 | 258 | 72
2012-11-22 | 23:51 | 38 | 911.85 | 46.49 | 8.05 | 45 | 267 | 74
2012-11-22 | 23:52 | 38 | 911.8667 | 46.49 | 8.05 | 47 | 264 | 73
2012-11-22 | 23:53 | 38 | 911.8833 | 46.84 | 8.2444 | 45 | 265 | 72
2012-11-22 | 23:54 | 38 | 911.9 | 46.84 | 8.2444 | 45 | 262 | 73
2012-11-22 | 23:55 | 38 | 911.9167 | 46.84 | 8.2444 | 45 | 262 | 72
2012-11-22 | 23:56 | 38 | 911.9333 | 46.84 | 8.2444 | 45 | 257 | 71
2012-11-22 | 23:57 | 38 | 911.95 | 46.49 | 8.05 | 45 | 265 | 72
2012-11-22 | 23:58 | 38 | 911.9667 | 46.49 | 8.05 | 45 | 257 | 74
2012-11-22 | 23:59 | 38 | 911.9833 | 46.84 | 8.2444 | 47 | 266 | 72
2012-11-23 | 0:00 | 39 | 912 | 46.84 | 8.2444 | 47 | 266 | 74
2012-11-23 | 0:01 | 39 | 912.0167 | 46.49 | 8.05 | 45 | 263 | 74
2012-11-23 | 0:02 | 39 | 912.0333 | 46.84 | 8.2444 | 45 | 259 | 72
2012-11-23 | 0:03 | 39 | 912.05 | 46.84 | 8.2444 | 45 | 259 | 72
2012-11-23 | 0:04 | 39 | 912.0667 | 46.84 | 8.2444 | 45 | 262 | 73
2012-11-23 | 0:05 | 39 | 912.0833 | 46.84 | 8.2444 | 45 | 264 | 72
2012-11-23 | 0:06 | 39 | 912.1 | 46.84 | 8.2444 | 45 | 265 | 72
2012-11-23 | 0:07 | 39 | 912.1167 | 46.84 | 8.2444 | 45 | 263 | 73
2012-11-23 | 0:08 | 39 | 912.1333 | 46.84 | 8.2444 | 45 | 263 | 72
2012-11-23 | 0:09 | 39 | 912.15 | 46.84 | 8.2444 | 45 | 267 | 74
2012-11-23 | 0:10 | 39 | 912.1667 | 46.84 | 8.2444 | 45 | 266 | 71
2012-11-23 | 0:11 | 39 | 912.1833 | 46.84 | 8.2444 | 45 | 262 | 69
2012-11-23 | 0:12 | 39 | 912.2 | 46.84 | 8.2444 | 45 | 266 | 74
2012-11-23 | 0:13 | 39 | 912.2167 | 46.84 | 8.2444 | 45 | 264 | 73
2012-11-23 | 0:14 | 39 | 912.2333 | 46.84 | 8.2444 | 45 | 264 | 74
2012-11-23 | 0:15 | 39 | 912.25 | 46.84 | 8.2444 | 45 | 263 | 72
2012-11-23 | 0:16 | 39 | 912.2667 | 46.84 | 8.2444 | 45 | 267 | 72
2012-11-23 | 0:17 | 39 | 912.2833 | 46.84 | 8.2444 | 45 | 259 | 71
2012-11-23 | 0:18 | 39 | 912.3 | 46.84 | 8.2444 | 45 | 263 | 73
2012-11-23 | 0:19 | 39 | 912.3167 | 46.84 | 8.2444 | 45 | 262 | 69
2012-11-23 | 0:20 | 39 | 912.3333 | 46.84 | 8.2444 | 45 | 263 | 71
2012-11-23 | 0:21 | 39 | 912.35 | 46.84 | 8.2444 | 45 | 258 | 72
2012-11-23 | 0:22 | 39 | 912.3667 | 46.84 | 8.2444 | 45 | 259 | 74
2012-11-23 | 0:23 | 39 | 912.3833 | 46.84 | 8.2444 | 45 | 256 | 73
2012-11-23 | 0:24 | 39 | 912.4 | 46.84 | 8.2444 | 45 | 260 | 72
2012-11-23 | 0:25 | 39 | 912.4167 | 46.84 | 8.2444 | 45 | 259 | 72
2012-11-23 | 0:26 | 39 | 912.4333 | 46.84 | 8.2444 | 45 | 260 | 73
2012-11-23 | 0:27 | 39 | 912.45 | 46.84 | 8.2444 | 45 | 262 | 72
2012-11-23 | 0:28 | 39 | 912.4667 | 46.84 | 8.2444 | 45 | 258 | 72
2012-11-23 | 0:29 | 39 | 912.4833 | 46.84 | 8.2444 | 45 | 260 | 72
2012-11-23 | 0:30 | 39 | 912.5 | 46.84 | 8.2444 | 45 | 258 | 72
2012-11-23 | 0:31 | 39 | 912.5167 | 46.84 | 8.2444 | 45 | 263 | 71
2012-11-23 | 0:32 | 39 | 912.5333 | 46.84 | 8.2444 | 45 | 263 | 72
2012-11-23 | 0:33 | 39 | 912.55 | 46.84 | 8.2444 | 45 | 268 | 72
2012-11-23 | 0:34 | 39 | 912.5667 | 46.84 | 8.2444 | 45 | 265 | 71
2012-11-23 | 0:35 | 39 | 912.5833 | 46.84 | 8.2444 | 45 | 263 | 72
2012-11-23 | 0:36 | 39 | 912.6 | 46.84 | 8.2444 | 45 | 267 | 71
2012-11-23 | 0:37 | 39 | 912.6167 | 46.84 | 8.2444 | 45 | 263 | 72
2012-11-23 | 0:38 | 39 | 912.6333 | 46.84 | 8.2444 | 45 | 264 | 72
2012-11-23 | 0:39 | 39 | 912.65 | 46.84 | 8.2444 | 45 | 265 | 72
2012-11-23 | 0:40 | 39 | 912.6667 | 46.84 | 8.2444 | 45 | 265 | 72
2012-11-23 | 0:41 | 39 | 912.6833 | 46.84 | 8.2444 | 45 | 265 | 72
2012-11-23 | 0:42 | 39 | 912.7 | 46.84 | 8.2444 | 45 | 263 | 69
2012-11-23 | 0:43 | 39 | 912.7167 | 46.84 | 8.2444 | 45 | 262 | 73
2012-11-23 | 0:44 | 39 | 912.7333 | 46.84 | 8.2444 | 45 | 263 | 72
2012-11-23 | 0:45 | 39 | 912.75 | 46.84 | 8.2444 | 45 | 260 | 71
2012-11-23 | 0:46 | 39 | 912.7667 | 46.84 | 8.2444 | 45 | 264 | 71
2012-11-23 | 0:47 | 39 | 912.7833 | 46.84 | 8.2444 | 45 | 259 | 69
2012-11-23 | 0:48 | 39 | 912.8 | 46.84 | 8.2444 | 45 | 262 | 71
2012-11-23 | 0:49 | 39 | 912.8167 | 46.84 | 8.2444 | 45 | 259 | 74
2012-11-23 | 0:50 | 39 | 912.8333 | 46.84 | 8.2444 | 45 | 261 | 70
2012-11-23 | 0:51 | 39 | 912.85 | 46.84 | 8.2444 | 45 | 260 | 70
2012-11-23 | 0:52 | 39 | 912.8667 | 46.84 | 8.2444 | 45 | 267 | 70
2012-11-23 | 0:53 | 39 | 912.8833 | 46.84 | 8.2444 | 45 | 266 | 71
2012-11-23 | 0:54 | 39 | 912.9 | 46.84 | 8.2444 | 45 | 264 | 71
2012-11-23 | 0:55 | 39 | 912.9167 | 46.84 | 8.2444 | 45 | 260 | 72
2012-11-23 | 0:56 | 39 | 912.9333 | 46.84 | 8.2444 | 45 | 262 | 69
2012-11-23 | 0:57 | 39 | 912.95 | 46.84 | 8.2444 | 45 | 263 | 70
2012-11-23 | 0:58 | 39 | 912.9667 | 46.84 | 8.2444 | 45 | 264 | 71
2012-11-23 | 0:59 | 39 | 912.9833 | 46.84 | 8.2444 | 45 | 266 | 72
2012-11-23 | 1:00 | 39 | 913 | 46.84 | 8.2444 | 45 | 264 | 70
2012-11-23 | 1:01 | 39 | 913.0167 | 46.84 | 8.2444 | 45 | 266 | 69
2012-11-23 | 1:02 | 39 | 913.0333 | 46.84 | 8.2444 | 45 | 266 | 72
2012-11-23 | 1:03 | 39 | 913.05 | 46.84 | 8.2444 | 45 | 264 | 72
2012-11-23 | 1:04 | 39 | 913.0667 | 46.84 | 8.2444 | 45 | 267 | 70
2012-11-23 | 1:05 | 39 | 913.0833 | 46.84 | 8.2444 | 45 | 262 | 70
2012-11-23 | 1:06 | 39 | 913.1 | 46.84 | 8.2444 | 45 | 262 | 71
2012-11-23 | 1:07 | 39 | 913.1167 | 46.84 | 8.2444 | 45 | 259 | 70
2012-11-23 | 1:08 | 39 | 913.1333 | 46.84 | 8.2444 | 45 | 259 | 72
2012-11-23 | 1:09 | 39 | 913.15 | 46.84 | 8.2444 | 45 | 264 | 71
2012-11-23 | 1:10 | 39 | 913.1667 | 46.84 | 8.2444 | 45 | 258 | 71
2012-11-23 | 1:11 | 39 | 913.1833 | 46.84 | 8.2444 | 45 | 260 | 72
2012-11-23 | 1:12 | 39 | 913.2 | 46.84 | 8.2444 | 45 | 258 | 71
2012-11-23 | 1:13 | 39 | 913.2167 | 46.84 | 8.2444 | 45 | 266 | 70
2012-11-23 | 1:14 | 39 | 913.2333 | 46.84 | 8.2444 | 45 | 264 | 70
2012-11-23 | 1:15 | 39 | 913.25 | 46.84 | 8.2444 | 45 | 267 | 70
2012-11-23 | 1:16 | 39 | 913.2667 | 46.84 | 8.2444 | 45 | 266 | 70
2012-11-23 | 1:17 | 39 | 913.2833 | 46.84 | 8.2444 | 45 | 269 | 69
2012-11-23 | 1:18 | 39 | 913.3 | 46.84 | 8.2444 | 45 | 261 | 70
2012-11-23 | 1:19 | 39 | 913.3167 | 46.84 | 8.2444 | 45 | 258 | 69
2012-11-23 | 1:20 | 39 | 913.3333 | 46.84 | 8.2444 | 45 | 263 | 69
2012-11-23 | 1:21 | 39 | 913.35 | 46.84 | 8.2444 | 45 | 263 | 70
2012-11-23 | 1:22 | 39 | 913.3667 | 46.84 | 8.2444 | 45 | 265 | 72
2012-11-23 | 1:23 | 39 | 913.3833 | 46.84 | 8.2444 | 45 | 266 | 69
2012-11-23 | 1:24 | 39 | 913.4 | 46.84 | 8.2444 | 45 | 264 | 70
2012-11-23 | 1:25 | 39 | 913.4167 | 46.84 | 8.2444 | 45 | 263 | 69
2012-11-23 | 1:26 | 39 | 913.4333 | 46.84 | 8.2444 | 45 | 263 | 72
2012-11-23 | 1:27 | 39 | 913.45 | 46.84 | 8.2444 | 45 | 267 | 70
2012-11-23 | 1:28 | 39 | 913.4667 | 46.84 | 8.2444 | 45 | 263 | 71
2012-11-23 | 1:29 | 39 | 913.4833 | 46.84 | 8.2444 | 45 | 270 | 70
2012-11-23 | 1:30 | 39 | 913.5 | 46.84 | 8.2444 | 45 | 264 | 70
2012-11-23 | 1:31 | 39 | 913.5167 | 46.84 | 8.2444 | 45 | 263 | 72
2012-11-23 | 1:32 | 39 | 913.5333 | 46.84 | 8.2444 | 45 | 263 | 72
2012-11-23 | 1:33 | 39 | 913.55 | 46.84 | 8.2444 | 45 | 264 | 70
2012-11-23 | 1:34 | 39 | 913.5667 | 46.84 | 8.2444 | 45 | 265 | 70
2012-11-23 | 1:35 | 39 | 913.5833 | 46.84 | 8.2444 | 45 | 266 | 72
2012-11-23 | 1:36 | 39 | 913.6 | 46.84 | 8.2444 | 45 | 259 | 70
2012-11-23 | 1:37 | 39 | 913.6167 | 46.84 | 8.2444 | 45 | 265 | 71
2012-11-23 | 1:38 | 39 | 913.6333 | 46.84 | 8.2444 | 45 | 264 | 71
2012-11-23 | 1:39 | 39 | 913.65 | 46.84 | 8.2444 | 45 | 261 | 69
2012-11-23 | 1:40 | 39 | 913.6667 | 46.84 | 8.2444 | 45 | 265 | 70
2012-11-23 | 1:41 | 39 | 913.6833 | 46.84 | 8.2444 | 45 | 263 | 70
2012-11-23 | 1:42 | 39 | 913.7 | 46.84 | 8.2444 | 45 | 262 | 69
2012-11-23 | 1:43 | 39 | 913.7167 | 46.84 | 8.2444 | 45 | 265 | 70
2012-11-23 | 1:44 | 39 | 913.7333 | 46.84 | 8.2444 | 45 | 264 | 69
2012-11-23 | 1:45 | 39 | 913.75 | 46.84 | 8.2444 | 45 | 261 | 70
2012-11-23 | 1:46 | 39 | 913.7667 | 46.84 | 8.2444 | 45 | 257 | 70
2012-11-23 | 1:47 | 39 | 913.7833 | 46.84 | 8.2444 | 45 | 257 | 72
2012-11-23 | 1:48 | 39 | 913.8 | 46.84 | 8.2444 | 45 | 265 | 70
2012-11-23 | 1:49 | 39 | 913.8167 | 46.84 | 8.2444 | 45 | 266 | 71
2012-11-23 | 1:50 | 39 | 913.8333 | 46.84 | 8.2444 | 45 | 262 | 70
2012-11-23 | 1:51 | 39 | 913.85 | 46.84 | 8.2444 | 45 | 262 | 72
2012-11-23 | 1:52 | 39 | 913.8667 | 46.84 | 8.2444 | 45 | 267 | 72
2012-11-23 | 1:53 | 39 | 913.8833 | 46.84 | 8.2444 | 45 | 268 | 69
2012-11-23 | 1:54 | 39 | 913.9 | 46.84 | 8.2444 | 45 | 266 | 71
2012-11-23 | 1:55 | 39 | 913.9167 | 46.84 | 8.2444 | 45 | 263 | 71
2012-11-23 | 1:56 | 39 | 913.9333 | 46.84 | 8.2444 | 45 | 261 | 70
2012-11-23 | 1:57 | 39 | 913.95 | 46.84 | 8.2444 | 45 | 266 | 69
2012-11-23 | 1:58 | 39 | 913.9667 | 46.84 | 8.2444 | 45 | 265 | 71
2012-11-23 | 1:59 | 39 | 913.9833 | 46.84 | 8.2444 | 45 | 261 | 72
2012-11-23 | 2:00 | 39 | 914 | 46.84 | 8.2444 | 45 | 263 | 69
2012-11-23 | 2:01 | 39 | 914.0167 | 46.84 | 8.2444 | 45 | 263 | 71
2012-11-23 | 2:02 | 39 | 914.0333 | 46.84 | 8.2444 | 45 | 262 | 71
2012-11-23 | 2:03 | 39 | 914.05 | 46.84 | 8.2444 | 45 | 259 | 71
2012-11-23 | 2:04 | 39 | 914.0667 | 46.84 | 8.2444 | 45 | 260 | 72
2012-11-23 | 2:05 | 39 | 914.0833 | 46.84 | 8.2444 | 45 | 267 | 69
2012-11-23 | 2:06 | 39 | 914.1 | 46.84 | 8.2444 | 45 | 258 | 71
2012-11-23 | 2:07 | 39 | 914.1167 | 46.84 | 8.2444 | 45 | 263 | 72
2012-11-23 | 2:08 | 39 | 914.1333 | 46.84 | 8.2444 | 45 | 268 | 73
2012-11-23 | 2:09 | 39 | 914.15 | 46.84 | 8.2444 | 45 | 267 | 71
2012-11-23 | 2:10 | 39 | 914.1667 | 46.84 | 8.2444 | 45 | 262 | 71
2012-11-23 | 2:11 | 39 | 914.1833 | 46.84 | 8.2444 | 45 | 269 | 72
2012-11-23 | 2:12 | 39 | 914.2 | 46.84 | 8.2444 | 45 | 263 | 71
2012-11-23 | 2:13 | 39 | 914.2167 | 46.84 | 8.2444 | 45 | 267 | 71
2012-11-23 | 2:14 | 39 | 914.2333 | 46.84 | 8.2444 | 45 | 267 | 69
2012-11-23 | 2:15 | 39 | 914.25 | 46.84 | 8.2444 | 45 | 265 | 69
2012-11-23 | 2:16 | 39 | 914.2667 | 46.84 | 8.2444 | 45 | 266 | 70
2012-11-23 | 2:17 | 39 | 914.2833 | 46.84 | 8.2444 | 45 | 264 | 72
2012-11-23 | 2:18 | 39 | 914.3 | 46.84 | 8.2444 | 45 | 263 | 70
2012-11-23 | 2:19 | 39 | 914.3167 | 46.84 | 8.2444 | 45 | 268 | 70
2012-11-23 | 2:20 | 39 | 914.3333 | 46.84 | 8.2444 | 45 | 268 | 70
2012-11-23 | 2:21 | 39 | 914.35 | 46.84 | 8.2444 | 45 | 261 | 71
2012-11-23 | 2:22 | 39 | 914.3667 | 46.84 | 8.2444 | 45 | 262 | 72
2012-11-23 | 2:23 | 39 | 914.3833 | 46.84 | 8.2444 | 45 | 261 | 70
2012-11-23 | 2:24 | 39 | 914.4 | 46.84 | 8.2444 | 45 | 262 | 71
2012-11-23 | 2:25 | 39 | 914.4167 | 46.84 | 8.2444 | 45 | 268 | 70
2012-11-23 | 2:26 | 39 | 914.4333 | 46.84 | 8.2444 | 45 | 263 | 70
2012-11-23 | 2:27 | 39 | 914.45 | 46.84 | 8.2444 | 45 | 268 | 70
2012-11-23 | 2:28 | 39 | 914.4667 | 46.84 | 8.2444 | 45 | 265 | 68
2012-11-23 | 2:29 | 39 | 914.4833 | 46.84 | 8.2444 | 45 | 266 | 70
2012-11-23 | 2:30 | 39 | 914.5 | 46.84 | 8.2444 | 45 | 261 | 72
2012-11-23 | 2:31 | 39 | 914.5167 | 46.84 | 8.2444 | 45 | 267 | 71
2012-11-23 | 2:32 | 39 | 914.5333 | 46.84 | 8.2444 | 45 | 265 | 70
2012-11-23 | 2:33 | 39 | 914.55 | 46.84 | 8.2444 | 45 | 261 | 70
2012-11-23 | 2:34 | 39 | 914.5667 | 46.84 | 8.2444 | 45 | 268 | 69
2012-11-23 | 2:35 | 39 | 914.5833 | 46.84 | 8.2444 | 45 | 263 | 69
2012-11-23 | 2:36 | 39 | 914.6 | 46.84 | 8.2444 | 45 | 263 | 70
2012-11-23 | 2:37 | 39 | 914.6167 | 46.84 | 8.2444 | 45 | 263 | 70
2012-11-23 | 2:38 | 39 | 914.6333 | 46.84 | 8.2444 | 45 | 264 | 72
2012-11-23 | 2:39 | 39 | 914.65 | 46.84 | 8.2444 | 45 | 265 | 71
2012-11-23 | 2:40 | 39 | 914.6667 | 46.84 | 8.2444 | 45 | 259 | 72
2012-11-23 | 2:41 | 39 | 914.6833 | 46.84 | 8.2444 | 45 | 261 | 70
2012-11-23 | 2:42 | 39 | 914.7 | 46.84 | 8.2444 | 45 | 266 | 70
2012-11-23 | 2:43 | 39 | 914.7167 | 46.84 | 8.2444 | 45 | 263 | 72
2012-11-23 | 2:44 | 39 | 914.7333 | 46.84 | 8.2444 | 45 | 263 | 71
2012-11-23 | 2:45 | 39 | 914.75 | 46.84 | 8.2444 | 45 | 264 | 71
2012-11-23 | 2:46 | 39 | 914.7667 | 46.84 | 8.2444 | 45 | 259 | 71
2012-11-23 | 2:47 | 39 | 914.7833 | 46.84 | 8.2444 | 45 | 263 | 70
2012-11-23 | 2:48 | 39 | 914.8 | 46.84 | 8.2444 | 45 | 260 | 71
2012-11-23 | 2:49 | 39 | 914.8167 | 46.84 | 8.2444 | 45 | 260 | 69
2012-11-23 | 2:50 | 39 | 914.8333 | 46.84 | 8.2444 | 45 | 265 | 71
2012-11-23 | 2:51 | 39 | 914.85 | 46.84 | 8.2444 | 45 | 266 | 69
2012-11-23 | 2:52 | 39 | 914.8667 | 46.84 | 8.2444 | 45 | 264 | 71
2012-11-23 | 2:53 | 39 | 914.8833 | 46.84 | 8.2444 | 45 | 264 | 70
2012-11-23 | 2:54 | 39 | 914.9 | 46.84 | 8.2444 | 45 | 265 | 71
2012-11-23 | 2:55 | 39 | 914.9167 | 46.84 | 8.2444 | 45 | 263 | 71
2012-11-23 | 2:56 | 39 | 914.9333 | 46.84 | 8.2444 | 45 | 261 | 70
2012-11-23 | 2:57 | 39 | 914.95 | 46.84 | 8.2444 | 45 | 261 | 71
2012-11-23 | 2:58 | 39 | 914.9667 | 46.84 | 8.2444 | 45 | 265 | 71
2012-11-23 | 2:59 | 39 | 914.9833 | 46.84 | 8.2444 | 45 | 260 | 69
2012-11-23 | 3:00 | 39 | 915 | 46.84 | 8.2444 | 45 | 263 | 69
2012-11-23 | 3:01 | 39 | 915.0167 | 46.84 | 8.2444 | 45 | 260 | 71
2012-11-23 | 3:02 | 39 | 915.0333 | 46.84 | 8.2444 | 45 | 263 | 68
2012-11-23 | 3:03 | 39 | 915.05 | 46.84 | 8.2444 | 45 | 267 | 70
2012-11-23 | 3:04 | 39 | 915.0667 | 46.84 | 8.2444 | 45 | 265 | 69
2012-11-23 | 3:05 | 39 | 915.0833 | 46.84 | 8.2444 | 45 | 266 | 70
2012-11-23 | 3:06 | 39 | 915.1 | 46.84 | 8.2444 | 45 | 261 | 71
2012-11-23 | 3:07 | 39 | 915.1167 | 46.84 | 8.2444 | 45 | 262 | 70
2012-11-23 | 3:08 | 39 | 915.1333 | 46.84 | 8.2444 | 45 | 266 | 69
2012-11-23 | 3:09 | 39 | 915.15 | 46.84 | 8.2444 | 45 | 265 | 69
2012-11-23 | 3:10 | 39 | 915.1667 | 46.84 | 8.2444 | 45 | 264 | 69
2012-11-23 | 3:11 | 39 | 915.1833 | 46.84 | 8.2444 | 45 | 264 | 70
2012-11-23 | 3:12 | 39 | 915.2 | 46.84 | 8.2444 | 45 | 266 | 70
2012-11-23 | 3:13 | 39 | 915.2167 | 46.84 | 8.2444 | 45 | 264 | 70
2012-11-23 | 3:14 | 39 | 915.2333 | 46.84 | 8.2444 | 45 | 266 | 69
2012-11-23 | 3:15 | 39 | 915.25 | 46.84 | 8.2444 | 45 | 265 | 69
2012-11-23 | 3:16 | 39 | 915.2667 | 46.84 | 8.2444 | 45 | 268 | 70
2012-11-23 | 3:17 | 39 | 915.2833 | 46.84 | 8.2444 | 45 | 260 | 69
2012-11-23 | 3:18 | 39 | 915.3 | 46.84 | 8.2444 | 45 | 261 | 70
2012-11-23 | 3:19 | 39 | 915.3167 | 46.84 | 8.2444 | 45 | 267 | 70
2012-11-23 | 3:20 | 39 | 915.3333 | 46.84 | 8.2444 | 45 | 262 | 72
2012-11-23 | 3:21 | 39 | 915.35 | 46.84 | 8.2444 | 45 | 262 | 70
2012-11-23 | 3:22 | 39 | 915.3667 | 46.84 | 8.2444 | 45 | 264 | 70
2012-11-23 | 3:23 | 39 | 915.3833 | 46.84 | 8.2444 | 45 | 264 | 67
2012-11-23 | 3:24 | 39 | 915.4 | 46.84 | 8.2444 | 45 | 256 | 70
2012-11-23 | 3:25 | 39 | 915.4167 | 46.84 | 8.2444 | 45 | 263 | 69
2012-11-23 | 3:26 | 39 | 915.4333 | 46.84 | 8.2444 | 45 | 260 | 69
2012-11-23 | 3:27 | 39 | 915.45 | 46.84 | 8.2444 | 45 | 265 | 69
2012-11-23 | 3:28 | 39 | 915.4667 | 46.84 | 8.2444 | 45 | 265 | 70
2012-11-23 | 3:29 | 39 | 915.4833 | 46.84 | 8.2444 | 45 | 264 | 69
2012-11-23 | 3:30 | 39 | 915.5 | 46.84 | 8.2444 | 45 | 265 | 71
2012-11-23 | 3:31 | 39 | 915.5167 | 46.84 | 8.2444 | 45 | 262 | 70
2012-11-23 | 3:32 | 39 | 915.5333 | 46.49 | 8.05 | 47 | 260 | 70
2012-11-23 | 3:33 | 39 | 915.55 | 46.14 | 7.8556 | 47 | 263 | 71
2012-11-23 | 3:34 | 39 | 915.5667 | 46.49 | 8.05 | 47 | 263 | 71
2012-11-23 | 3:35 | 39 | 915.5833 | 46.49 | 8.05 | 45 | 265 | 71
2012-11-23 | 3:36 | 39 | 915.6 | 46.49 | 8.05 | 47 | 267 | 69
2012-11-23 | 3:37 | 39 | 915.6167 | 46.49 | 8.05 | 47 | 264 | 72
2012-11-23 | 3:38 | 39 | 915.6333 | 46.14 | 7.8556 | 47 | 264 | 70
2012-11-23 | 3:39 | 39 | 915.65 | 46.14 | 7.8556 | 45 | 265 | 71
2012-11-23 | 3:40 | 39 | 915.6667 | 45.81 | 7.6722 | 47 | 264 | 70
2012-11-23 | 3:41 | 39 | 915.6833 | 46.14 | 7.8556 | 47 | 268 | 70
2012-11-23 | 3:42 | 39 | 915.7 | 46.14 | 7.8556 | 47 | 268 | 69
2012-11-23 | 3:43 | 39 | 915.7167 | 46.14 | 7.8556 | 47 | 267 | 72
2012-11-23 | 3:44 | 39 | 915.7333 | 46.14 | 7.8556 | 47 | 265 | 72
2012-11-23 | 3:45 | 39 | 915.75 | 46.84 | 8.2444 | 47 | 264 | 70
2012-11-23 | 3:46 | 39 | 915.7667 | 46.49 | 8.05 | 47 | 264 | 71
2012-11-23 | 3:47 | 39 | 915.7833 | 46.49 | 8.05 | 47 | 263 | 70
2012-11-23 | 3:48 | 39 | 915.8 | 46.14 | 7.8556 | 47 | 264 | 69
2012-11-23 | 3:49 | 39 | 915.8167 | 46.14 | 7.8556 | 45 | 264 | 71
2012-11-23 | 3:50 | 39 | 915.8333 | 46.14 | 7.8556 | 47 | 265 | 69
2012-11-23 | 3:51 | 39 | 915.85 | 46.49 | 8.05 | 47 | 260 | 70
2012-11-23 | 3:52 | 39 | 915.8667 | 46.49 | 8.05 | 47 | 260 | 70
2012-11-23 | 3:53 | 39 | 915.8833 | 46.49 | 8.05 | 47 | 263 | 70
2012-11-23 | 3:54 | 39 | 915.9 | 46.14 | 7.8556 | 47 | 263 | 69
2012-11-23 | 3:55 | 39 | 915.9167 | 46.14 | 7.8556 | 47 | 269 | 70
2012-11-23 | 3:56 | 39 | 915.9333 | 45.46 | 7.4778 | 47 | 270 | 69
2012-11-23 | 3:57 | 39 | 915.95 | 46.49 | 8.05 | 47 | 261 | 71
2012-11-23 | 3:58 | 39 | 915.9667 | 45.81 | 7.6722 | 45 | 263 | 70
2012-11-23 | 3:59 | 39 | 915.9833 | 45.81 | 7.6722 | 47 | 265 | 69
2012-11-23 | 4:00 | 39 | 916 | 46.14 | 7.8556 | 47 | 266 | 69
2012-11-23 | 4:01 | 39 | 916.0167 | 46.14 | 7.8556 | 47 | 259 | 70
2012-11-23 | 4:02 | 39 | 916.0333 | 46.14 | 7.8556 | 47 | 266 | 71
2012-11-23 | 4:03 | 39 | 916.05 | 46.49 | 8.05 | 47 | 261 | 72
2012-11-23 | 4:04 | 39 | 916.0667 | 45.81 | 7.6722 | 47 | 268 | 70
2012-11-23 | 4:05 | 39 | 916.0833 | 46.14 | 7.8556 | 47 | 267 | 70
2012-11-23 | 4:06 | 39 | 916.1 | 46.49 | 8.05 | 47 | 259 | 69
2012-11-23 | 4:07 | 39 | 916.1167 | 46.49 | 8.05 | 47 | 264 | 70
2012-11-23 | 4:08 | 39 | 916.1333 | 46.14 | 7.8556 | 45 | 261 | 69
2012-11-23 | 4:09 | 39 | 916.15 | 46.49 | 8.05 | 45 | 263 | 70
2012-11-23 | 4:10 | 39 | 916.1667 | 45.81 | 7.6722 | 47 | 264 | 71
2012-11-23 | 4:11 | 39 | 916.1833 | 46.14 | 7.8556 | 45 | 263 | 71
2012-11-23 | 4:12 | 39 | 916.2 | 46.14 | 7.8556 | 47 | 264 | 69
2012-11-23 | 4:13 | 39 | 916.2167 | 45.46 | 7.4778 | 47 | 262 | 70
2012-11-23 | 4:14 | 39 | 916.2333 | 45.81 | 7.6722 | 47 | 262 | 71
2012-11-23 | 4:15 | 39 | 916.25 | 45.81 | 7.6722 | 47 | 262 | 70
2012-11-23 | 4:16 | 39 | 916.2667 | 46.49 | 8.05 | 45 | 260 | 70
2012-11-23 | 4:17 | 39 | 916.2833 | 45.81 | 7.6722 | 47 | 263 | 70
2012-11-23 | 4:18 | 39 | 916.3 | 45.81 | 7.6722 | 47 | 264 | 71
2012-11-23 | 4:19 | 39 | 916.3167 | 46.14 | 7.8556 | 47 | 259 | 71
2012-11-23 | 4:20 | 39 | 916.3333 | 46.14 | 7.8556 | 47 | 263 | 71
2012-11-23 | 4:21 | 39 | 916.35 | 45.81 | 7.6722 | 47 | 266 | 70
2012-11-23 | 4:22 | 39 | 916.3667 | 45.46 | 7.4778 | 47 | 267 | 69
2012-11-23 | 4:23 | 39 | 916.3833 | 46.14 | 7.8556 | 47 | 259 | 72
2012-11-23 | 4:24 | 39 | 916.4 | 46.14 | 7.8556 | 45 | 262 | 70
2012-11-23 | 4:25 | 39 | 916.4167 | 46.14 | 7.8556 | 47 | 265 | 70
2012-11-23 | 4:26 | 39 | 916.4333 | 46.14 | 7.8556 | 47 | 264 | 68
2012-11-23 | 4:27 | 39 | 916.45 | 46.49 | 8.05 | 45 | 265 | 71
2012-11-23 | 4:28 | 39 | 916.4667 | 46.14 | 7.8556 | 47 | 268 | 70
2012-11-23 | 4:29 | 39 | 916.4833 | 46.14 | 7.8556 | 45 | 263 | 71
2012-11-23 | 4:30 | 39 | 916.5 | 46.14 | 7.8556 | 47 | 264 | 69
2012-11-23 | 4:31 | 39 | 916.5167 | 46.14 | 7.8556 | 45 | 262 | 69
2012-11-23 | 4:32 | 39 | 916.5333 | 45.46 | 7.4778 | 47 | 266 | 70
2012-11-23 | 4:33 | 39 | 916.55 | 46.14 | 7.8556 | 47 | 262 | 69
2012-11-23 | 4:34 | 39 | 916.5667 | 46.14 | 7.8556 | 47 | 264 | 70
2012-11-23 | 4:35 | 39 | 916.5833 | 45.81 | 7.6722 | 47 | 263 | 70
2012-11-23 | 4:36 | 39 | 916.6 | 45.46 | 7.4778 | 47 | 258 | 70
2012-11-23 | 4:37 | 39 | 916.6167 | 45.81 | 7.6722 | 50 | 266 | 70
2012-11-23 | 4:38 | 39 | 916.6333 | 45.81 | 7.6722 | 47 | 266 | 69
2012-11-23 | 4:39 | 39 | 916.65 | 46.14 | 7.8556 | 45 | 263 | 71
2012-11-23 | 4:40 | 39 | 916.6667 | 45.81 | 7.6722 | 45 | 263 | 69
2012-11-23 | 4:41 | 39 | 916.6833 | 45.81 | 7.6722 | 47 | 268 | 71
2012-11-23 | 4:42 | 39 | 916.7 | 45.81 | 7.6722 | 45 | 261 | 69
2012-11-23 | 4:43 | 39 | 916.7167 | 46.14 | 7.8556 | 45 | 264 | 69
2012-11-23 | 4:44 | 39 | 916.7333 | 45.81 | 7.6722 | 47 | 264 | 69
2012-11-23 | 4:45 | 39 | 916.75 | 45.81 | 7.6722 | 47 | 264 | 68
2012-11-23 | 4:46 | 39 | 916.7667 | 45.81 | 7.6722 | 47 | 261 | 71
2012-11-23 | 4:47 | 39 | 916.7833 | 45.81 | 7.6722 | 47 | 261 | 70
2012-11-23 | 4:48 | 39 | 916.8 | 45.46 | 7.4778 | 45 | 262 | 69
2012-11-23 | 4:49 | 39 | 916.8167 | 45.81 | 7.6722 | 45 | 263 | 71
2012-11-23 | 4:50 | 39 | 916.8333 | 45.46 | 7.4778 | 47 | 267 | 71
2012-11-23 | 4:51 | 39 | 916.85 | 45.81 | 7.6722 | 47 | 268 | 68
2012-11-23 | 4:52 | 39 | 916.8667 | 46.14 | 7.8556 | 45 | 265 | 71
2012-11-23 | 4:53 | 39 | 916.8833 | 46.14 | 7.8556 | 45 | 263 | 69
2012-11-23 | 4:54 | 39 | 916.9 | 46.14 | 7.8556 | 47 | 264 | 70
2012-11-23 | 4:55 | 39 | 916.9167 | 45.46 | 7.4778 | 45 | 264 | 72
2012-11-23 | 4:56 | 39 | 916.9333 | 46.14 | 7.8556 | 45 | 266 | 69
2012-11-23 | 4:57 | 39 | 916.95 | 46.14 | 7.8556 | 47 | 264 | 68
2012-11-23 | 4:58 | 39 | 916.9667 | 45.81 | 7.6722 | 45 | 266 | 69
2012-11-23 | 4:59 | 39 | 916.9833 | 45.81 | 7.6722 | 45 | 267 | 69
2012-11-23 | 5:00 | 39 | 917 | 46.14 | 7.8556 | 45 | 265 | 69
2012-11-23 | 5:01 | 39 | 917.0167 | 46.49 | 8.05 | 47 | 261 | 69
2012-11-23 | 5:02 | 39 | 917.0333 | 45.81 | 7.6722 | 45 | 264 | 68
2012-11-23 | 5:03 | 39 | 917.05 | 45.81 | 7.6722 | 47 | 264 | 70
2012-11-23 | 5:04 | 39 | 917.0667 | 45.81 | 7.6722 | 45 | 265 | 69
2012-11-23 | 5:05 | 39 | 917.0833 | 45.81 | 7.6722 | 47 | 264 | 67
2012-11-23 | 5:06 | 39 | 917.1 | 45.81 | 7.6722 | 45 | 264 | 69
2012-11-23 | 5:07 | 39 | 917.1167 | 45.81 | 7.6722 | 45 | 264 | 69
2012-11-23 | 5:08 | 39 | 917.1333 | 46.14 | 7.8556 | 47 | 264 | 69
2012-11-23 | 5:09 | 39 | 917.15 | 45.81 | 7.6722 | 45 | 264 | 69
2012-11-23 | 5:10 | 39 | 917.1667 | 45.81 | 7.6722 | 45 | 264 | 70
2012-11-23 | 5:11 | 39 | 917.1833 | 45.46 | 7.4778 | 45 | 262 | 68
2012-11-23 | 5:12 | 39 | 917.2 | 45.81 | 7.6722 | 45 | 266 | 69
2012-11-23 | 5:13 | 39 | 917.2167 | 46.14 | 7.8556 | 45 | 266 | 69
2012-11-23 | 5:14 | 39 | 917.2333 | 45.81 | 7.6722 | 47 | 261 | 70
2012-11-23 | 5:15 | 39 | 917.25 | 45.81 | 7.6722 | 47 | 263 | 70
2012-11-23 | 5:16 | 39 | 917.2667 | 45.81 | 7.6722 | 45 | 259 | 68
2012-11-23 | 5:17 | 39 | 917.2833 | 45.81 | 7.6722 | 47 | 263 | 70
2012-11-23 | 5:18 | 39 | 917.3 | 45.81 | 7.6722 | 47 | 265 | 69
2012-11-23 | 5:19 | 39 | 917.3167 | 45.81 | 7.6722 | 45 | 263 | 69
2012-11-23 | 5:20 | 39 | 917.3333 | 46.14 | 7.8556 | 47 | 268 | 70
2012-11-23 | 5:21 | 39 | 917.35 | 45.81 | 7.6722 | 47 | 266 | 69
2012-11-23 | 5:22 | 39 | 917.3667 | 45.81 | 7.6722 | 47 | 266 | 69
2012-11-23 | 5:23 | 39 | 917.3833 | 45.46 | 7.4778 | 47 | 270 | 69
2012-11-23 | 5:24 | 39 | 917.4 | 45.81 | 7.6722 | 45 | 269 | 70
2012-11-23 | 5:25 | 39 | 917.4167 | 46.14 | 7.8556 | 47 | 270 | 72
2012-11-23 | 5:26 | 39 | 917.4333 | 45.81 | 7.6722 | 47 | 264 | 71
2012-11-23 | 5:27 | 39 | 917.45 | 45.46 | 7.4778 | 47 | 265 | 70
2012-11-23 | 5:28 | 39 | 917.4667 | 45.81 | 7.6722 | 47 | 260 | 70
2012-11-23 | 5:29 | 39 | 917.4833 | 45.81 | 7.6722 | 47 | 262 | 71
2012-11-23 | 5:30 | 39 | 917.5 | 45.46 | 7.4778 | 45 | 268 | 69
2012-11-23 | 5:31 | 39 | 917.5167 | 45.81 | 7.6722 | 45 | 265 | 69
2012-11-23 | 5:32 | 39 | 917.5333 | 45.11 | 7.2833 | 45 | 262 | 69
2012-11-23 | 5:33 | 39 | 917.55 | 46.14 | 7.8556 | 45 | 264 | 70
2012-11-23 | 5:34 | 39 | 917.5667 | 45.11 | 7.2833 | 45 | 261 | 71
2012-11-23 | 5:35 | 39 | 917.5833 | 45.46 | 7.4778 | 47 | 264 | 71
2012-11-23 | 5:36 | 39 | 917.6 | 45.81 | 7.6722 | 47 | 265 | 70
2012-11-23 | 5:37 | 39 | 917.6167 | 45.81 | 7.6722 | 47 | 264 | 71
2012-11-23 | 5:38 | 39 | 917.6333 | 45.81 | 7.6722 | 47 | 263 | 69
2012-11-23 | 5:39 | 39 | 917.65 | 45.81 | 7.6722 | 47 | 266 | 69
2012-11-23 | 5:40 | 39 | 917.6667 | 45.81 | 7.6722 | 47 | 262 | 70
2012-11-23 | 5:41 | 39 | 917.6833 | 45.11 | 7.2833 | 45 | 267 | 70
2012-11-23 | 5:42 | 39 | 917.7 | 45.46 | 7.4778 | 45 | 266 | 70
2012-11-23 | 5:43 | 39 | 917.7167 | 45.81 | 7.6722 | 45 | 262 | 70
2012-11-23 | 5:44 | 39 | 917.7333 | 45.46 | 7.4778 | 47 | 265 | 72
2012-11-23 | 5:45 | 39 | 917.75 | 45.46 | 7.4778 | 47 | 266 | 70
2012-11-23 | 5:46 | 39 | 917.7667 | 45.46 | 7.4778 | 45 | 262 | 69
2012-11-23 | 5:47 | 39 | 917.7833 | 45.46 | 7.4778 | 45 | 267 | 71
2012-11-23 | 5:48 | 39 | 917.8 | 45.81 | 7.6722 | 47 | 262 | 69
2012-11-23 | 5:49 | 39 | 917.8167 | 45.46 | 7.4778 | 47 | 264 | 72
2012-11-23 | 5:50 | 39 | 917.8333 | 45.81 | 7.6722 | 45 | 262 | 69
2012-11-23 | 5:51 | 39 | 917.85 | 45.81 | 7.6722 | 45 | 264 | 69
2012-11-23 | 5:52 | 39 | 917.8667 | 45.81 | 7.6722 | 47 | 265 | 69
2012-11-23 | 5:53 | 39 | 917.8833 | 45.81 | 7.6722 | 47 | 263 | 71
2012-11-23 | 5:54 | 39 | 917.9 | 45.81 | 7.6722 | 45 | 263 | 70
2012-11-23 | 5:55 | 39 | 917.9167 | 45.81 | 7.6722 | 47 | 264 | 70
2012-11-23 | 5:56 | 39 | 917.9333 | 45.81 | 7.6722 | 45 | 261 | 69
2012-11-23 | 5:57 | 39 | 917.95 | 45.81 | 7.6722 | 45 | 258 | 72
2012-11-23 | 5:58 | 39 | 917.9667 | 45.81 | 7.6722 | 45 | 264 | 70
2012-11-23 | 5:59 | 39 | 917.9833 | 45.81 | 7.6722 | 47 | 265 | 71
2012-11-23 | 6:00 | 39 | 918 | 45.81 | 7.6722 | 47 | 255 | 70
2012-11-23 | 6:01 | 39 | 918.0167 | 45.46 | 7.4778 | 47 | 261 | 71
2012-11-23 | 6:02 | 39 | 918.0333 | 46.14 | 7.8556 | 47 | 264 | 70
2012-11-23 | 6:03 | 39 | 918.05 | 45.11 | 7.2833 | 47 | 263 | 72
2012-11-23 | 6:04 | 39 | 918.0667 | 45.46 | 7.4778 | 45 | 265 | 70
2012-11-23 | 6:05 | 39 | 918.0833 | 45.81 | 7.6722 | 47 | 264 | 71
2012-11-23 | 6:06 | 39 | 918.1 | 45.81 | 7.6722 | 47 | 265 | 72
2012-11-23 | 6:07 | 39 | 918.1167 | 45.46 | 7.4778 | 45 | 264 | 70
2012-11-23 | 6:08 | 39 | 918.1333 | 45.46 | 7.4778 | 45 | 264 | 71
2012-11-23 | 6:09 | 39 | 918.15 | 45.81 | 7.6722 | 47 | 266 | 70
2012-11-23 | 6:10 | 39 | 918.1667 | 45.11 | 7.2833 | 45 | 263 | 73
2012-11-23 | 6:11 | 39 | 918.1833 | 45.46 | 7.4778 | 47 | 267 | 71
2012-11-23 | 6:12 | 39 | 918.2 | 45.46 | 7.4778 | 47 | 264 | 72
2012-11-23 | 6:13 | 39 | 918.2167 | 45.46 | 7.4778 | 47 | 267 | 70
2012-11-23 | 6:14 | 39 | 918.2333 | 45.11 | 7.2833 | 47 | 270 | 69
2012-11-23 | 6:15 | 39 | 918.25 | 45.46 | 7.4778 | 47 | 264 | 72
2012-11-23 | 6:16 | 39 | 918.2667 | 45.81 | 7.6722 | 47 | 264 | 70
2012-11-23 | 6:17 | 39 | 918.2833 | 45.81 | 7.6722 | 47 | 265 | 70
2012-11-23 | 6:18 | 39 | 918.3 | 45.81 | 7.6722 | 47 | 264 | 70
2012-11-23 | 6:19 | 39 | 918.3167 | 45.11 | 7.2833 | 50 | 263 | 70
2012-11-23 | 6:20 | 39 | 918.3333 | 45.46 | 7.4778 | 47 | 262 | 72
2012-11-23 | 6:21 | 39 | 918.35 | 45.81 | 7.6722 | 47 | 264 | 72
2012-11-23 | 6:22 | 39 | 918.3667 | 45.81 | 7.6722 | 47 | 262 | 72
2012-11-23 | 6:23 | 39 | 918.3833 | 45.46 | 7.4778 | 47 | 261 | 73
2012-11-23 | 6:24 | 39 | 918.4 | 45.46 | 7.4778 | 47 | 262 | 71
2012-11-23 | 6:25 | 39 | 918.4167 | 45.81 | 7.6722 | 47 | 267 | 70
2012-11-23 | 6:26 | 39 | 918.4333 | 45.11 | 7.2833 | 47 | 265 | 73
2012-11-23 | 6:27 | 39 | 918.45 | 45.46 | 7.4778 | 47 | 266 | 72
2012-11-23 | 6:28 | 39 | 918.4667 | 45.11 | 7.2833 | 47 | 263 | 71
2012-11-23 | 6:29 | 39 | 918.4833 | 45.46 | 7.4778 | 45 | 263 | 71
2012-11-23 | 6:30 | 39 | 918.5 | 45.46 | 7.4778 | 47 | 264 | 72
2012-11-23 | 6:31 | 39 | 918.5167 | 45.11 | 7.2833 | 47 | 266 | 71
2012-11-23 | 6:32 | 39 | 918.5333 | 45.11 | 7.2833 | 47 | 265 | 71
2012-11-23 | 6:33 | 39 | 918.55 | 45.11 | 7.2833 | 45 | 264 | 72
2012-11-23 | 6:34 | 39 | 918.5667 | 45.46 | 7.4778 | 47 | 259 | 71
2012-11-23 | 6:35 | 39 | 918.5833 | 45.81 | 7.6722 | 47 | 263 | 72
2012-11-23 | 6:36 | 39 | 918.6 | 45.46 | 7.4778 | 47 | 264 | 73
2012-11-23 | 6:37 | 39 | 918.6167 | 45.11 | 7.2833 | 47 | 266 | 69
2012-11-23 | 6:38 | 39 | 918.6333 | 45.46 | 7.4778 | 47 | 263 | 70
2012-11-23 | 6:39 | 39 | 918.65 | 45.11 | 7.2833 | 47 | 265 | 72
2012-11-23 | 6:40 | 39 | 918.6667 | 45.11 | 7.2833 | 47 | 265 | 70
2012-11-23 | 6:41 | 39 | 918.6833 | 45.11 | 7.2833 | 47 | 267 | 70
2012-11-23 | 6:42 | 39 | 918.7 | 45.46 | 7.4778 | 47 | 266 | 72
2012-11-23 | 6:43 | 39 | 918.7167 | 44.75 | 7.0833 | 47 | 263 | 72
2012-11-23 | 6:44 | 39 | 918.7333 | 45.46 | 7.4778 | 47 | 261 | 72
2012-11-23 | 6:45 | 39 | 918.75 | 45.81 | 7.6722 | 47 | 263 | 72
2012-11-23 | 6:46 | 39 | 918.7667 | 44.75 | 7.0833 | 47 | 268 | 72
2012-11-23 | 6:47 | 39 | 918.7833 | 45.81 | 7.6722 | 47 | 264 | 71
2012-11-23 | 6:48 | 39 | 918.8 | 44.75 | 7.0833 | 47 | 263 | 72
2012-11-23 | 6:49 | 39 | 918.8167 | 45.11 | 7.2833 | 47 | 265 | 72
2012-11-23 | 6:50 | 39 | 918.8333 | 45.46 | 7.4778 | 45 | 263 | 70
2012-11-23 | 6:51 | 39 | 918.85 | 45.11 | 7.2833 | 47 | 262 | 73
2012-11-23 | 6:52 | 39 | 918.8667 | 45.46 | 7.4778 | 45 | 268 | 74
2012-11-23 | 6:53 | 39 | 918.8833 | 45.11 | 7.2833 | 47 | 262 | 72
2012-11-23 | 6:54 | 39 | 918.9 | 45.46 | 7.4778 | 45 | 261 | 72
2012-11-23 | 6:55 | 39 | 918.9167 | 44.75 | 7.0833 | 47 | 264 | 70
2012-11-23 | 6:56 | 39 | 918.9333 | 45.46 | 7.4778 | 47 | 265 | 71
2012-11-23 | 6:57 | 39 | 918.95 | 44.4 | 6.8889 | 47 | 266 | 72
2012-11-23 | 6:58 | 39 | 918.9667 | 45.11 | 7.2833 | 47 | 269 | 73
2012-11-23 | 6:59 | 39 | 918.9833 | 44.75 | 7.0833 | 47 | 265 | 71
2012-11-23 | 7:00 | 39 | 919 | 44.75 | 7.0833 | 45 | 264 | 70
2012-11-23 | 7:01 | 39 | 919.0167 | 45.11 | 7.2833 | 47 | 265 | 72
2012-11-23 | 7:02 | 39 | 919.0333 | 45.46 | 7.4778 | 47 | 268 | 71
2012-11-23 | 7:03 | 39 | 919.05 | 45.11 | 7.2833 | 47 | 265 | 72
2012-11-23 | 7:04 | 39 | 919.0667 | 45.11 | 7.2833 | 47 | 263 | 72
2012-11-23 | 7:05 | 39 | 919.0833 | 44.75 | 7.0833 | 47 | 263 | 70
2012-11-23 | 7:06 | 39 | 919.1 | 45.46 | 7.4778 | 47 | 260 | 73
2012-11-23 | 7:07 | 39 | 919.1167 | 45.46 | 7.4778 | 47 | 266 | 71
2012-11-23 | 7:08 | 39 | 919.1333 | 45.11 | 7.2833 | 47 | 264 | 72
2012-11-23 | 7:09 | 39 | 919.15 | 45.11 | 7.2833 | 47 | 264 | 72
2012-11-23 | 7:10 | 39 | 919.1667 | 45.11 | 7.2833 | 47 | 265 | 71
2012-11-23 | 7:11 | 39 | 919.1833 | 44.75 | 7.0833 | 47 | 262 | 72
2012-11-23 | 7:12 | 39 | 919.2 | 44.75 | 7.0833 | 45 | 261 | 71
2012-11-23 | 7:13 | 39 | 919.2167 | 45.11 | 7.2833 | 47 | 264 | 71
2012-11-23 | 7:14 | 39 | 919.2333 | 45.11 | 7.2833 | 47 | 265 | 72
2012-11-23 | 7:15 | 39 | 919.25 | 44.4 | 6.8889 | 45 | 262 | 72
2012-11-23 | 7:16 | 39 | 919.2667 | 45.11 | 7.2833 | 47 | 265 | 72
2012-11-23 | 7:17 | 39 | 919.2833 | 44.75 | 7.0833 | 45 | 266 | 70
2012-11-23 | 7:18 | 39 | 919.3 | 44.75 | 7.0833 | 45 | 262 | 72
2012-11-23 | 7:19 | 39 | 919.3167 | 45.11 | 7.2833 | 47 | 265 | 71
2012-11-23 | 7:20 | 39 | 919.3333 | 45.46 | 7.4778 | 47 | 268 | 72
2012-11-23 | 7:21 | 39 | 919.35 | 44.75 | 7.0833 | 47 | 258 | 72
2012-11-23 | 7:22 | 39 | 919.3667 | 44.75 | 7.0833 | 47 | 264 | 72
2012-11-23 | 7:23 | 39 | 919.3833 | 45.11 | 7.2833 | 47 | 263 | 72
2012-11-23 | 7:24 | 39 | 919.4 | 45.11 | 7.2833 | 45 | 260 | 70
2012-11-23 | 7:25 | 39 | 919.4167 | 44.75 | 7.0833 | 47 | 265 | 73
2012-11-23 | 7:26 | 39 | 919.4333 | 45.11 | 7.2833 | 47 | 267 | 71
2012-11-23 | 7:27 | 39 | 919.45 | 44.75 | 7.0833 | 47 | 265 | 71
2012-11-23 | 7:28 | 39 | 919.4667 | 45.11 | 7.2833 | 47 | 267 | 72
2012-11-23 | 7:29 | 39 | 919.4833 | 45.11 | 7.2833 | 47 | 262 | 71
2012-11-23 | 7:30 | 39 | 919.5 | 44.75 | 7.0833 | 45 | 257 | 72
2012-11-23 | 7:31 | 39 | 919.5167 | 45.46 | 7.4778 | 47 | 258 | 72
2012-11-23 | 7:32 | 39 | 919.5333 | 45.11 | 7.2833 | 47 | 260 | 73
2012-11-23 | 7:33 | 39 | 919.55 | 44.75 | 7.0833 | 47 | 256 | 70
2012-11-23 | 7:34 | 39 | 919.5667 | 45.11 | 7.2833 | 47 | 268 | 72
2012-11-23 | 7:35 | 39 | 919.5833 | 44.75 | 7.0833 | 47 | 262 | 71
2012-11-23 | 7:36 | 39 | 919.6 | 44.75 | 7.0833 | 47 | 263 | 72
2012-11-23 | 7:37 | 39 | 919.6167 | 44.4 | 6.8889 | 45 | 262 | 72
2012-11-23 | 7:38 | 39 | 919.6333 | 45.11 | 7.2833 | 47 | 262 | 71
2012-11-23 | 7:39 | 39 | 919.65 | 45.11 | 7.2833 | 47 | 260 | 73
2012-11-23 | 7:40 | 39 | 919.6667 | 45.11 | 7.2833 | 45 | 261 | 72
2012-11-23 | 7:41 | 39 | 919.6833 | 44.75 | 7.0833 | 47 | 265 | 72
2012-11-23 | 7:42 | 39 | 919.7 | 44.4 | 6.8889 | 47 | 266 | 70
2012-11-23 | 7:43 | 39 | 919.7167 | 44.75 | 7.0833 | 47 | 264 | 70
2012-11-23 | 7:44 | 39 | 919.7333 | 44.75 | 7.0833 | 47 | 262 | 73
2012-11-23 | 7:45 | 39 | 919.75 | 44.75 | 7.0833 | 45 | 260 | 73
2012-11-23 | 7:46 | 39 | 919.7667 | 44.75 | 7.0833 | 47 | 265 | 72
2012-11-23 | 7:47 | 39 | 919.7833 | 44.75 | 7.0833 | 47 | 264 | 72
2012-11-23 | 7:48 | 39 | 919.8 | 45.11 | 7.2833 | 47 | 264 | 71
2012-11-23 | 7:49 | 39 | 919.8167 | 44.4 | 6.8889 | 45 | 263 | 72
2012-11-23 | 7:50 | 39 | 919.8333 | 44.75 | 7.0833 | 47 | 262 | 71
2012-11-23 | 7:51 | 39 | 919.85 | 44.75 | 7.0833 | 47 | 267 | 72
2012-11-23 | 7:52 | 39 | 919.8667 | 44.75 | 7.0833 | 47 | 259 | 71
2012-11-23 | 7:53 | 39 | 919.8833 | 45.11 | 7.2833 | 47 | 261 | 72
2012-11-23 | 7:54 | 39 | 919.9 | 44.75 | 7.0833 | 45 | 269 | 71
2012-11-23 | 7:55 | 39 | 919.9167 | 44.4 | 6.8889 | 47 | 262 | 71
2012-11-23 | 7:56 | 39 | 919.9333 | 44.75 | 7.0833 | 47 | 264 | 72
2012-11-23 | 7:57 | 39 | 919.95 | 44.75 | 7.0833 | 50 | 263 | 71
2012-11-23 | 7:58 | 39 | 919.9667 | 44.75 | 7.0833 | 47 | 261 | 72
2012-11-23 | 7:59 | 39 | 919.9833 | 45.11 | 7.2833 | 47 | 264 | 71
2012-11-23 | 8:00 | 39 | 920 | 44.75 | 7.0833 | 47 | 263 | 72
2012-11-23 | 8:01 | 39 | 920.0167 | 44.4 | 6.8889 | 47 | 263 | 72
2012-11-23 | 8:02 | 39 | 920.0333 | 45.11 | 7.2833 | 47 | 259 | 71
2012-11-23 | 8:03 | 39 | 920.05 | 44.05 | 6.6944 | 47 | 261 | 72
2012-11-23 | 8:04 | 39 | 920.0667 | 44.75 | 7.0833 | 47 | 264 | 69
2012-11-23 | 8:05 | 39 | 920.0833 | 44.75 | 7.0833 | 47 | 265 | 69
2012-11-23 | 8:06 | 39 | 920.1 | 44.4 | 6.8889 | 45 | 262 | 70
2012-11-23 | 8:07 | 39 | 920.1167 | 44.75 | 7.0833 | 45 | 264 | 70
2012-11-23 | 8:08 | 39 | 920.1333 | 44.75 | 7.0833 | 47 | 262 | 69
2012-11-23 | 8:09 | 39 | 920.15 | 44.75 | 7.0833 | 47 | 260 | 71
2012-11-23 | 8:10 | 39 | 920.1667 | 44.4 | 6.8889 | 45 | 262 | 71
2012-11-23 | 8:11 | 39 | 920.1833 | 44.75 | 7.0833 | 47 | 263 | 69
2012-11-23 | 8:12 | 39 | 920.2 | 45.11 | 7.2833 | 47 | 262 | 70
2012-11-23 | 8:13 | 39 | 920.2167 | 44.75 | 7.0833 | 47 | 268 | 70
2012-11-23 | 8:14 | 39 | 920.2333 | 44.75 | 7.0833 | 47 | 262 | 72
2012-11-23 | 8:15 | 39 | 920.25 | 45.11 | 7.2833 | 47 | 263 | 70
2012-11-23 | 8:16 | 39 | 920.2667 | 44.4 | 6.8889 | 47 | 264 | 70
2012-11-23 | 8:17 | 39 | 920.2833 | 44.75 | 7.0833 | 45 | 262 | 70
2012-11-23 | 8:18 | 39 | 920.3 | 44.75 | 7.0833 | 45 | 264 | 70
2012-11-23 | 8:19 | 39 | 920.3167 | 44.75 | 7.0833 | 47 | 267 | 70
2012-11-23 | 8:20 | 39 | 920.3333 | 44.4 | 6.8889 | 45 | 264 | 70
2012-11-23 | 8:21 | 39 | 920.35 | 44.75 | 7.0833 | 47 | 263 | 69
2012-11-23 | 8:22 | 39 | 920.3667 | 44.4 | 6.8889 | 45 | 261 | 69
2012-11-23 | 8:23 | 39 | 920.3833 | 44.75 | 7.0833 | 47 | 264 | 69
2012-11-23 | 8:24 | 39 | 920.4 | 44.4 | 6.8889 | 45 | 264 | 68
2012-11-23 | 8:25 | 39 | 920.4167 | 45.11 | 7.2833 | 47 | 260 | 69
2012-11-23 | 8:26 | 39 | 920.4333 | 44.4 | 6.8889 | 45 | 261 | 69
2012-11-23 | 8:27 | 39 | 920.45 | 44.75 | 7.0833 | 45 | 261 | 69
2012-11-23 | 8:28 | 39 | 920.4667 | 44.4 | 6.8889 | 45 | 263 | 71
2012-11-23 | 8:29 | 39 | 920.4833 | 44.75 | 7.0833 | 47 | 259 | 69
2012-11-23 | 8:30 | 39 | 920.5 | 44.4 | 6.8889 | 47 | 261 | 69
2012-11-23 | 8:31 | 39 | 920.5167 | 44.4 | 6.8889 | 47 | 261 | 69
2012-11-23 | 8:32 | 39 | 920.5333 | 45.11 | 7.2833 | 47 | 262 | 70
2012-11-23 | 8:33 | 39 | 920.55 | 44.4 | 6.8889 | 47 | 260 | 69
2012-11-23 | 8:34 | 39 | 920.5667 | 45.11 | 7.2833 | 45 | 265 | 67
2012-11-23 | 8:35 | 39 | 920.5833 | 44.75 | 7.0833 | 45 | 265 | 68
2012-11-23 | 8:36 | 39 | 920.6 | 44.75 | 7.0833 | 45 | 266 | 69
2012-11-23 | 8:37 | 39 | 920.6167 | 45.11 | 7.2833 | 45 | 262 | 68
2012-11-23 | 8:38 | 39 | 920.6333 | 44.4 | 6.8889 | 47 | 263 | 69
2012-11-23 | 8:39 | 39 | 920.65 | 45.11 | 7.2833 | 45 | 265 | 69
2012-11-23 | 8:40 | 39 | 920.6667 | 45.11 | 7.2833 | 47 | 264 | 68
2012-11-23 | 8:41 | 39 | 920.6833 | 45.11 | 7.2833 | 45 | 261 | 69
2012-11-23 | 8:42 | 39 | 920.7 | 44.75 | 7.0833 | 47 | 263 | 69
2012-11-23 | 8:43 | 39 | 920.7167 | 44.75 | 7.0833 | 45 | 263 | 68
2012-11-23 | 8:44 | 39 | 920.7333 | 45.46 | 7.4778 | 45 | 261 | 69
2012-11-23 | 8:45 | 39 | 920.75 | 44.75 | 7.0833 | 47 | 265 | 69
2012-11-23 | 8:46 | 39 | 920.7667 | 45.11 | 7.2833 | 47 | 264 | 69
2012-11-23 | 8:47 | 39 | 920.7833 | 45.11 | 7.2833 | 47 | 266 | 69
2012-11-23 | 8:48 | 39 | 920.8 | 45.11 | 7.2833 | 47 | 263 | 71
2012-11-23 | 8:49 | 39 | 920.8167 | 45.11 | 7.2833 | 45 | 258 | 69
2012-11-23 | 8:50 | 39 | 920.8333 | 45.11 | 7.2833 | 45 | 265 | 67
2012-11-23 | 8:51 | 39 | 920.85 | 45.46 | 7.4778 | 47 | 261 | 69
2012-11-23 | 8:52 | 39 | 920.8667 | 45.11 | 7.2833 | 45 | 262 | 70
2012-11-23 | 8:53 | 39 | 920.8833 | 45.11 | 7.2833 | 45 | 265 | 69
2012-11-23 | 8:54 | 39 | 920.9 | 45.11 | 7.2833 | 45 | 260 | 69
2012-11-23 | 8:55 | 39 | 920.9167 | 45.11 | 7.2833 | 45 | 265 | 68
2012-11-23 | 8:56 | 39 | 920.9333 | 45.11 | 7.2833 | 45 | 266 | 67
2012-11-23 | 8:57 | 39 | 920.95 | 45.11 | 7.2833 | 47 | 265 | 68
2012-11-23 | 8:58 | 39 | 920.9667 | 44.75 | 7.0833 | 45 | 262 | 66
2012-11-23 | 8:59 | 39 | 920.9833 | 44.75 | 7.0833 | 45 | 263 | 68
2012-11-23 | 9:00 | 39 | 921 | 45.11 | 7.2833 | 45 | 268 | 69
2012-11-23 | 9:01 | 39 | 921.0167 | 44.4 | 6.8889 | 47 | 263 | 68
2012-11-23 | 9:02 | 39 | 921.0333 | 45.46 | 7.4778 | 47 | 263 | 69
2012-11-23 | 9:03 | 39 | 921.05 | 45.11 | 7.2833 | 45 | 266 | 68
2012-11-23 | 9:04 | 39 | 921.0667 | 45.11 | 7.2833 | 45 | 264 | 68
2012-11-23 | 9:05 | 39 | 921.0833 | 44.75 | 7.0833 | 45 | 265 | 67
2012-11-23 | 9:06 | 39 | 921.1 | 45.11 | 7.2833 | 45 | 263 | 67
2012-11-23 | 9:07 | 39 | 921.1167 | 44.4 | 6.8889 | 45 | 263 | 67
2012-11-23 | 9:08 | 39 | 921.1333 | 45.46 | 7.4778 | 45 | 266 | 68
2012-11-23 | 9:09 | 39 | 921.15 | 45.11 | 7.2833 | 45 | 264 | 70
2012-11-23 | 9:10 | 39 | 921.1667 | 44.75 | 7.0833 | 47 | 262 | 67
2012-11-23 | 9:11 | 39 | 921.1833 | 45.46 | 7.4778 | 45 | 265 | 68
2012-11-23 | 9:12 | 39 | 921.2 | 45.11 | 7.2833 | 45 | 260 | 68
2012-11-23 | 9:13 | 39 | 921.2167 | 45.46 | 7.4778 | 45 | 260 | 68
2012-11-23 | 9:14 | 39 | 921.2333 | 44.75 | 7.0833 | 45 | 263 | 68
2012-11-23 | 9:15 | 39 | 921.25 | 45.11 | 7.2833 | 45 | 262 | 68
2012-11-23 | 9:16 | 39 | 921.2667 | 44.75 | 7.0833 | 45 | 266 | 69
2012-11-23 | 9:17 | 39 | 921.2833 | 45.46 | 7.4778 | 45 | 261 | 66
2012-11-23 | 9:18 | 39 | 921.3 | 45.11 | 7.2833 | 45 | 263 | 68
2012-11-23 | 9:19 | 39 | 921.3167 | 44.75 | 7.0833 | 45 | 264 | 69
2012-11-23 | 9:20 | 39 | 921.3333 | 45.46 | 7.4778 | 45 | 265 | 68
2012-11-23 | 9:21 | 39 | 921.35 | 45.46 | 7.4778 | 45 | 259 | 66
2012-11-23 | 9:22 | 39 | 921.3667 | 44.75 | 7.0833 | 45 | 265 | 68
2012-11-23 | 9:23 | 39 | 921.3833 | 45.46 | 7.4778 | 45 | 266 | 66
2012-11-23 | 9:24 | 39 | 921.4 | 44.75 | 7.0833 | 45 | 257 | 66
2012-11-23 | 9:25 | 39 | 921.4167 | 45.46 | 7.4778 | 45 | 261 | 68
2012-11-23 | 9:26 | 39 | 921.4333 | 45.46 | 7.4778 | 47 | 262 | 67
2012-11-23 | 9:27 | 39 | 921.45 | 45.46 | 7.4778 | 45 | 265 | 66
2012-11-23 | 9:28 | 39 | 921.4667 | 45.11 | 7.2833 | 45 | 262 | 67
2012-11-23 | 9:29 | 39 | 921.4833 | 45.46 | 7.4778 | 45 | 266 | 68
2012-11-23 | 9:30 | 39 | 921.5 | 45.46 | 7.4778 | 45 | 264 | 67
2012-11-23 | 9:31 | 39 | 921.5167 | 45.46 | 7.4778 | 45 | 260 | 68
2012-11-23 | 9:32 | 39 | 921.5333 | 45.11 | 7.2833 | 45 | 267 | 67
2012-11-23 | 9:33 | 39 | 921.55 | 45.46 | 7.4778 | 45 | 265 | 66
2012-11-23 | 9:34 | 39 | 921.5667 | 45.46 | 7.4778 | 45 | 265 | 67
2012-11-23 | 9:35 | 39 | 921.5833 | 45.46 | 7.4778 | 45 | 262 | 67
2012-11-23 | 9:36 | 39 | 921.6 | 45.81 | 7.6722 | 45 | 262 | 67
2012-11-23 | 9:37 | 39 | 921.6167 | 45.46 | 7.4778 | 45 | 265 | 67
2012-11-23 | 9:38 | 39 | 921.6333 | 45.46 | 7.4778 | 45 | 265 | 68
2012-11-23 | 9:39 | 39 | 921.65 | 45.11 | 7.2833 | 45 | 262 | 68
2012-11-23 | 9:40 | 39 | 921.6667 | 45.46 | 7.4778 | 45 | 264 | 68
2012-11-23 | 9:41 | 39 | 921.6833 | 45.46 | 7.4778 | 45 | 260 | 68
2012-11-23 | 9:42 | 39 | 921.7 | 45.46 | 7.4778 | 45 | 265 | 68
2012-11-23 | 9:43 | 39 | 921.7167 | 45.81 | 7.6722 | 45 | 259 | 67
2012-11-23 | 9:44 | 39 | 921.7333 | 45.81 | 7.6722 | 45 | 262 | 68
2012-11-23 | 9:45 | 39 | 921.75 | 45.46 | 7.4778 | 45 | 262 | 69
2012-11-23 | 9:46 | 39 | 921.7667 | 45.11 | 7.2833 | 45 | 263 | 67
2012-11-23 | 9:47 | 39 | 921.7833 | 45.81 | 7.6722 | 45 | 263 | 68
2012-11-23 | 9:48 | 39 | 921.8 | 45.46 | 7.4778 | 45 | 264 | 65
2012-11-23 | 9:49 | 39 | 921.8167 | 45.81 | 7.6722 | 45 | 262 | 69
2012-11-23 | 9:50 | 39 | 921.8333 | 45.46 | 7.4778 | 45 | 265 | 66
2012-11-23 | 9:51 | 39 | 921.85 | 45.46 | 7.4778 | 45 | 262 | 66
2012-11-23 | 9:52 | 39 | 921.8667 | 45.46 | 7.4778 | 42 | 262 | 67
2012-11-23 | 9:53 | 39 | 921.8833 | 45.81 | 7.6722 | 45 | 262 | 69
2012-11-23 | 9:54 | 39 | 921.9 | 45.81 | 7.6722 | 45 | 263 | 68
2012-11-23 | 9:55 | 39 | 921.9167 | 45.46 | 7.4778 | 45 | 261 | 68
2012-11-23 | 9:56 | 39 | 921.9333 | 45.81 | 7.6722 | 45 | 261 | 66
2012-11-23 | 9:57 | 39 | 921.95 | 45.46 | 7.4778 | 45 | 260 | 68
2012-11-23 | 9:58 | 39 | 921.9667 | 45.46 | 7.4778 | 45 | 262 | 68
2012-11-23 | 9:59 | 39 | 921.9833 | 45.81 | 7.6722 | 45 | 264 | 66
2012-11-23 | 10:00 | 39 | 922 | 45.81 | 7.6722 | 45 | 261 | 68
2012-11-23 | 10:01 | 39 | 922.0167 | 46.14 | 7.8556 | 45 | 263 | 68
2012-11-23 | 10:02 | 39 | 922.0333 | 45.81 | 7.6722 | 45 | 261 | 69
2012-11-23 | 10:03 | 39 | 922.05 | 46.14 | 7.8556 | 45 | 261 | 68
2012-11-23 | 10:04 | 39 | 922.0667 | 45.81 | 7.6722 | 45 | 261 | 67
2012-11-23 | 10:05 | 39 | 922.0833 | 46.14 | 7.8556 | 45 | 263 | 69
2012-11-23 | 10:06 | 39 | 922.1 | 45.81 | 7.6722 | 45 | 265 | 67
2012-11-23 | 10:07 | 39 | 922.1167 | 46.14 | 7.8556 | 45 | 258 | 67
2012-11-23 | 10:08 | 39 | 922.1333 | 45.46 | 7.4778 | 45 | 260 | 68
2012-11-23 | 10:09 | 39 | 922.15 | 45.81 | 7.6722 | 42 | 259 | 67
2012-11-23 | 10:10 | 39 | 922.1667 | 45.46 | 7.4778 | 45 | 260 | 66
2012-11-23 | 10:11 | 39 | 922.1833 | 46.14 | 7.8556 | 45 | 261 | 67
2012-11-23 | 10:12 | 39 | 922.2 | 46.14 | 7.8556 | 45 | 263 | 69
2012-11-23 | 10:13 | 39 | 922.2167 | 46.14 | 7.8556 | 45 | 262 | 68
2012-11-23 | 10:14 | 39 | 922.2333 | 45.81 | 7.6722 | 45 | 262 | 67
2012-11-23 | 10:15 | 39 | 922.25 | 46.14 | 7.8556 | 45 | 262 | 68
2012-11-23 | 10:16 | 39 | 922.2667 | 46.14 | 7.8556 | 45 | 262 | 66
2012-11-23 | 10:17 | 39 | 922.2833 | 46.14 | 7.8556 | 45 | 262 | 69
2012-11-23 | 10:18 | 39 | 922.3 | 46.14 | 7.8556 | 42 | 262 | 68
2012-11-23 | 10:19 | 39 | 922.3167 | 45.46 | 7.4778 | 45 | 265 | 68
2012-11-23 | 10:20 | 39 | 922.3333 | 46.14 | 7.8556 | 45 | 265 | 66
2012-11-23 | 10:21 | 39 | 922.35 | 46.14 | 7.8556 | 42 | 260 | 67
2012-11-23 | 10:22 | 39 | 922.3667 | 46.14 | 7.8556 | 45 | 260 | 66
2012-11-23 | 10:23 | 39 | 922.3833 | 45.81 | 7.6722 | 45 | 261 | 67
2012-11-23 | 10:24 | 39 | 922.4 | 45.81 | 7.6722 | 45 | 262 | 66
2012-11-23 | 10:25 | 39 | 922.4167 | 46.14 | 7.8556 | 45 | 265 | 68
2012-11-23 | 10:26 | 39 | 922.4333 | 45.81 | 7.6722 | 45 | 261 | 68
2012-11-23 | 10:27 | 39 | 922.45 | 45.81 | 7.6722 | 42 | 262 | 69
2012-11-23 | 10:28 | 39 | 922.4667 | 45.81 | 7.6722 | 45 | 262 | 69
2012-11-23 | 10:29 | 39 | 922.4833 | 46.14 | 7.8556 | 45 | 262 | 69
2012-11-23 | 10:30 | 39 | 922.5 | 46.49 | 8.05 | 45 | 259 | 68
2012-11-23 | 10:31 | 39 | 922.5167 | 46.14 | 7.8556 | 45 | 263 | 71
2012-11-23 | 10:32 | 39 | 922.5333 | 46.14 | 7.8556 | 45 | 261 | 69
2012-11-23 | 10:33 | 39 | 922.55 | 46.14 | 7.8556 | 45 | 256 | 69
2012-11-23 | 10:34 | 39 | 922.5667 | 45.81 | 7.6722 | 45 | 264 | 68
2012-11-23 | 10:35 | 39 | 922.5833 | 45.81 | 7.6722 | 45 | 263 | 68
2012-11-23 | 10:36 | 39 | 922.6 | 46.14 | 7.8556 | 42 | 260 | 69
2012-11-23 | 10:37 | 39 | 922.6167 | 46.14 | 7.8556 | 45 | 260 | 69
2012-11-23 | 10:38 | 39 | 922.6333 | 46.14 | 7.8556 | 45 | 261 | 68
2012-11-23 | 10:39 | 39 | 922.65 | 46.14 | 7.8556 | 45 | 261 | 68
2012-11-23 | 10:40 | 39 | 922.6667 | 46.14 | 7.8556 | 45 | 267 | 69
2012-11-23 | 10:41 | 39 | 922.6833 | 46.14 | 7.8556 | 45 | 262 | 69
2012-11-23 | 10:42 | 39 | 922.7 | 46.49 | 8.05 | 45 | 260 | 70
2012-11-23 | 10:43 | 39 | 922.7167 | 45.81 | 7.6722 | 45 | 263 | 69
2012-11-23 | 10:44 | 39 | 922.7333 | 46.49 | 8.05 | 42 | 260 | 67
2012-11-23 | 10:45 | 39 | 922.75 | 46.49 | 8.05 | 45 | 264 | 70
2012-11-23 | 10:46 | 39 | 922.7667 | 46.49 | 8.05 | 45 | 267 | 68
2012-11-23 | 10:47 | 39 | 922.7833 | 46.14 | 7.8556 | 45 | 261 | 68
2012-11-23 | 10:48 | 39 | 922.8 | 46.14 | 7.8556 | 42 | 264 | 71
2012-11-23 | 10:49 | 39 | 922.8167 | 46.14 | 7.8556 | 45 | 263 | 67
2012-11-23 | 10:50 | 39 | 922.8333 | 46.49 | 8.05 | 45 | 262 | 69
2012-11-23 | 10:51 | 39 | 922.85 | 46.14 | 7.8556 | 45 | 261 | 69
2012-11-23 | 10:52 | 39 | 922.8667 | 46.49 | 8.05 | 42 | 261 | 69
2012-11-23 | 10:53 | 39 | 922.8833 | 46.14 | 7.8556 | 42 | 261 | 68
2012-11-23 | 10:54 | 39 | 922.9 | 46.49 | 8.05 | 45 | 261 | 66
2012-11-23 | 10:55 | 39 | 922.9167 | 46.14 | 7.8556 | 45 | 260 | 66
2012-11-23 | 10:56 | 39 | 922.9333 | 46.14 | 7.8556 | 45 | 260 | 68
2012-11-23 | 10:57 | 39 | 922.95 | 46.49 | 8.05 | 45 | 260 | 68
2012-11-23 | 10:58 | 39 | 922.9667 | 46.14 | 7.8556 | 45 | 265 | 68
2012-11-23 | 10:59 | 39 | 922.9833 | 46.49 | 8.05 | 42 | 258 | 69
2012-11-23 | 11:00 | 39 | 923 | 46.14 | 7.8556 | 45 | 262 | 67
2012-11-23 | 11:01 | 39 | 923.0167 | 46.49 | 8.05 | 42 | 261 | 67
2012-11-23 | 11:02 | 39 | 923.0333 | 46.14 | 7.8556 | 45 | 261 | 68
2012-11-23 | 11:03 | 39 | 923.05 | 46.49 | 8.05 | 45 | 264 | 69
2012-11-23 | 11:04 | 39 | 923.0667 | 46.84 | 8.2444 | 45 | 266 | 68
2012-11-23 | 11:05 | 39 | 923.0833 | 46.84 | 8.2444 | 45 | 261 | 67
2012-11-23 | 11:06 | 39 | 923.1 | 46.84 | 8.2444 | 45 | 265 | 69
2012-11-23 | 11:07 | 39 | 923.1167 | 46.84 | 8.2444 | 42 | 262 | 68
2012-11-23 | 11:08 | 39 | 923.1333 | 46.84 | 8.2444 | 45 | 260 | 70
2012-11-23 | 11:09 | 39 | 923.15 | 46.49 | 8.05 | 45 | 262 | 66
2012-11-23 | 11:10 | 39 | 923.1667 | 46.49 | 8.05 | 45 | 266 | 69
2012-11-23 | 11:11 | 39 | 923.1833 | 46.14 | 7.8556 | 45 | 262 | 68
2012-11-23 | 11:12 | 39 | 923.2 | 46.49 | 8.05 | 42 | 265 | 68
2012-11-23 | 11:13 | 39 | 923.2167 | 46.84 | 8.2444 | 45 | 265 | 68
2012-11-23 | 11:14 | 39 | 923.2333 | 46.84 | 8.2444 | 45 | 262 | 67
2012-11-23 | 11:15 | 39 | 923.25 | 46.49 | 8.05 | 42 | 262 | 67
2012-11-23 | 11:16 | 39 | 923.2667 | 46.84 | 8.2444 | 45 | 263 | 69
2012-11-23 | 11:17 | 39 | 923.2833 | 46.84 | 8.2444 | 45 | 261 | 66
2012-11-23 | 11:18 | 39 | 923.3 | 46.49 | 8.05 | 42 | 258 | 68
2012-11-23 | 11:19 | 39 | 923.3167 | 46.84 | 8.2444 | 45 | 260 | 68
2012-11-23 | 11:20 | 39 | 923.3333 | 46.84 | 8.2444 | 45 | 261 | 67
2012-11-23 | 11:21 | 39 | 923.35 | 46.14 | 7.8556 | 45 | 263 | 68
2012-11-23 | 11:22 | 39 | 923.3667 | 46.84 | 8.2444 | 45 | 262 | 69
2012-11-23 | 11:23 | 39 | 923.3833 | 46.84 | 8.2444 | 45 | 264 | 68
2012-11-23 | 11:24 | 39 | 923.4 | 46.49 | 8.05 | 42 | 260 | 68
2012-11-23 | 11:25 | 39 | 923.4167 | 46.14 | 7.8556 | 42 | 259 | 68
2012-11-23 | 11:26 | 39 | 923.4333 | 46.49 | 8.05 | 45 | 264 | 68
2012-11-23 | 11:27 | 39 | 923.45 | 46.49 | 8.05 | 45 | 265 | 69
2012-11-23 | 11:28 | 39 | 923.4667 | 47.19 | 8.4389 | 45 | 263 | 68
2012-11-23 | 11:29 | 39 | 923.4833 | 46.84 | 8.2444 | 45 | 260 | 68
2012-11-23 | 11:30 | 39 | 923.5 | 46.84 | 8.2444 | 42 | 267 | 68
2012-11-23 | 11:31 | 39 | 923.5167 | 46.84 | 8.2444 | 45 | 263 | 69
2012-11-23 | 11:32 | 39 | 923.5333 | 46.84 | 8.2444 | 45 | 265 | 69
2012-11-23 | 11:33 | 39 | 923.55 | 46.84 | 8.2444 | 45 | 268 | 69
2012-11-23 | 11:34 | 39 | 923.5667 | 47.19 | 8.4389 | 42 | 264 | 68
2012-11-23 | 11:35 | 39 | 923.5833 | 46.84 | 8.2444 | 45 | 260 | 69
2012-11-23 | 11:36 | 39 | 923.6 | 46.84 | 8.2444 | 45 | 261 | 68
2012-11-23 | 11:37 | 39 | 923.6167 | 46.84 | 8.2444 | 45 | 264 | 66
2012-11-23 | 11:38 | 39 | 923.6333 | 46.84 | 8.2444 | 45 | 265 | 66
2012-11-23 | 11:39 | 39 | 923.65 | 46.84 | 8.2444 | 45 | 263 | 67
2012-11-23 | 11:40 | 39 | 923.6667 | 46.84 | 8.2444 | 45 | 262 | 68
2012-11-23 | 11:41 | 39 | 923.6833 | 46.49 | 8.05 | 45 | 263 | 67
2012-11-23 | 11:42 | 39 | 923.7 | 47.19 | 8.4389 | 45 | 266 | 68
2012-11-23 | 11:43 | 39 | 923.7167 | 46.84 | 8.2444 | 42 | 265 | 69
2012-11-23 | 11:44 | 39 | 923.7333 | 46.84 | 8.2444 | 45 | 266 | 68
2012-11-23 | 11:45 | 39 | 923.75 | 46.84 | 8.2444 | 45 | 268 | 69
2012-11-23 | 11:46 | 39 | 923.7667 | 46.84 | 8.2444 | 45 | 266 | 69
2012-11-23 | 11:47 | 39 | 923.7833 | 47.19 | 8.4389 | 45 | 266 | 71
2012-11-23 | 11:48 | 39 | 923.8 | 46.84 | 8.2444 | 42 | 263 | 69
2012-11-23 | 11:49 | 39 | 923.8167 | 46.84 | 8.2444 | 45 | 263 | 68
2012-11-23 | 11:50 | 39 | 923.8333 | 47.19 | 8.4389 | 42 | 262 | 69
2012-11-23 | 11:51 | 39 | 923.85 | 47.54 | 8.6333 | 45 | 263 | 68
2012-11-23 | 11:52 | 39 | 923.8667 | 46.84 | 8.2444 | 45 | 263 | 70
2012-11-23 | 11:53 | 39 | 923.8833 | 47.19 | 8.4389 | 45 | 263 | 68
2012-11-23 | 11:54 | 39 | 923.9 | 47.19 | 8.4389 | 45 | 266 | 65
2012-11-23 | 11:55 | 39 | 923.9167 | 47.19 | 8.4389 | 45 | 262 | 67
2012-11-23 | 11:56 | 39 | 923.9333 | 47.54 | 8.6333 | 45 | 263 | 66
2012-11-23 | 11:57 | 39 | 923.95 | 47.19 | 8.4389 | 45 | 263 | 68
2012-11-23 | 11:58 | 39 | 923.9667 | 47.19 | 8.4389 | 45 | 266 | 67
2012-11-23 | 11:59 | 39 | 923.9833 | 46.84 | 8.2444 | 45 | 261 | 67
2012-11-23 | 12:00 | 39 | 924 | 46.84 | 8.2444 | 45 | 266 | 66
2012-11-23 | 12:01 | 39 | 924.0167 | 47.19 | 8.4389 | 47 | 264 | 65
2012-11-23 | 12:02 | 39 | 924.0333 | 47.19 | 8.4389 | 45 | 268 | 67
2012-11-23 | 12:03 | 39 | 924.05 | 47.54 | 8.6333 | 42 | 262 | 68
2012-11-23 | 12:04 | 39 | 924.0667 | 46.84 | 8.2444 | 45 | 263 | 66
2012-11-23 | 12:05 | 39 | 924.0833 | 46.84 | 8.2444 | 42 | 265 | 67
2012-11-23 | 12:06 | 39 | 924.1 | 47.54 | 8.6333 | 45 | 260 | 67
2012-11-23 | 12:07 | 39 | 924.1167 | 46.84 | 8.2444 | 45 | 266 | 66
2012-11-23 | 12:08 | 39 | 924.1333 | 47.19 | 8.4389 | 45 | 267 | 66
2012-11-23 | 12:09 | 39 | 924.15 | 47.54 | 8.6333 | 45 | 267 | 65
2012-11-23 | 12:10 | 39 | 924.1667 | 47.54 | 8.6333 | 45 | 263 | 67
2012-11-23 | 12:11 | 39 | 924.1833 | 47.54 | 8.6333 | 45 | 263 | 66
2012-11-23 | 12:12 | 39 | 924.2 | 47.19 | 8.4389 | 45 | 262 | 67
2012-11-23 | 12:13 | 39 | 924.2167 | 46.84 | 8.2444 | 45 | 264 | 66
2012-11-23 | 12:14 | 39 | 924.2333 | 47.19 | 8.4389 | 45 | 265 | 68
2012-11-23 | 12:15 | 39 | 924.25 | 47.19 | 8.4389 | 45 | 261 | 65
2012-11-23 | 12:16 | 39 | 924.2667 | 47.54 | 8.6333 | 45 | 266 | 68
2012-11-23 | 12:17 | 39 | 924.2833 | 47.54 | 8.6333 | 45 | 259 | 67
2012-11-23 | 12:18 | 39 | 924.3 | 47.54 | 8.6333 | 45 | 265 | 68
2012-11-23 | 12:19 | 39 | 924.3167 | 46.84 | 8.2444 | 45 | 266 | 69
2012-11-23 | 12:20 | 39 | 924.3333 | 47.54 | 8.6333 | 45 | 265 | 68
2012-11-23 | 12:21 | 39 | 924.35 | 47.54 | 8.6333 | 45 | 267 | 69
2012-11-23 | 12:22 | 39 | 924.3667 | 47.54 | 8.6333 | 45 | 265 | 69
2012-11-23 | 12:23 | 39 | 924.3833 | 47.54 | 8.6333 | 45 | 262 | 68
2012-11-23 | 12:24 | 39 | 924.4 | 47.19 | 8.4389 | 45 | 261 | 68
2012-11-23 | 12:25 | 39 | 924.4167 | 47.89 | 8.8278 | 45 | 268 | 69
2012-11-23 | 12:26 | 39 | 924.4333 | 47.89 | 8.8278 | 45 | 262 | 68
2012-11-23 | 12:27 | 39 | 924.45 | 47.19 | 8.4389 | 45 | 261 | 68
2012-11-23 | 12:28 | 39 | 924.4667 | 47.19 | 8.4389 | 45 | 264 | 69
2012-11-23 | 12:29 | 39 | 924.4833 | 47.54 | 8.6333 | 45 | 266 | 69
2012-11-23 | 12:30 | 39 | 924.5 | 47.54 | 8.6333 | 42 | 265 | 69
2012-11-23 | 12:31 | 39 | 924.5167 | 47.89 | 8.8278 | 45 | 260 | 68
2012-11-23 | 12:32 | 39 | 924.5333 | 47.89 | 8.8278 | 45 | 262 | 67
2012-11-23 | 12:33 | 39 | 924.55 | 47.89 | 8.8278 | 45 | 263 | 67
2012-11-23 | 12:34 | 39 | 924.5667 | 47.54 | 8.6333 | 45 | 260 | 68
2012-11-23 | 12:35 | 39 | 924.5833 | 47.89 | 8.8278 | 45 | 263 | 69
2012-11-23 | 12:36 | 39 | 924.6 | 47.54 | 8.6333 | 45 | 263 | 68
2012-11-23 | 12:37 | 39 | 924.6167 | 47.89 | 8.8278 | 45 | 262 | 69
2012-11-23 | 12:38 | 39 | 924.6333 | 47.89 | 8.8278 | 45 | 263 | 69
2012-11-23 | 12:39 | 39 | 924.65 | 47.54 | 8.6333 | 45 | 262 | 69
2012-11-23 | 12:40 | 39 | 924.6667 | 47.54 | 8.6333 | 45 | 265 | 69
2012-11-23 | 12:41 | 39 | 924.6833 | 47.89 | 8.8278 | 45 | 258 | 68
2012-11-23 | 12:42 | 39 | 924.7 | 47.89 | 8.8278 | 45 | 262 | 69
2012-11-23 | 12:43 | 39 | 924.7167 | 47.89 | 8.8278 | 45 | 261 | 69
2012-11-23 | 12:44 | 39 | 924.7333 | 47.89 | 8.8278 | 42 | 267 | 70
2012-11-23 | 12:45 | 39 | 924.75 | 47.54 | 8.6333 | 45 | 265 | 68
2012-11-23 | 12:46 | 39 | 924.7667 | 47.89 | 8.8278 | 45 | 263 | 69
2012-11-23 | 12:47 | 39 | 924.7833 | 48.24 | 9.0222 | 45 | 262 | 71
2012-11-23 | 12:48 | 39 | 924.8 | 47.89 | 8.8278 | 45 | 264 | 69
2012-11-23 | 12:49 | 39 | 924.8167 | 47.89 | 8.8278 | 45 | 265 | 69
2012-11-23 | 12:50 | 39 | 924.8333 | 47.89 | 8.8278 | 45 | 265 | 68
2012-11-23 | 12:51 | 39 | 924.85 | 48.24 | 9.0222 | 45 | 263 | 69
2012-11-23 | 12:52 | 39 | 924.8667 | 47.89 | 8.8278 | 45 | 264 | 69
2012-11-23 | 12:53 | 39 | 924.8833 | 47.89 | 8.8278 | 45 | 266 | 69
2012-11-23 | 12:54 | 39 | 924.9 | 47.54 | 8.6333 | 42 | 267 | 70
2012-11-23 | 12:55 | 39 | 924.9167 | 48.24 | 9.0222 | 45 | 264 | 68
2012-11-23 | 12:56 | 39 | 924.9333 | 48.24 | 9.0222 | 45 | 264 | 71
2012-11-23 | 12:57 | 39 | 924.95 | 48.24 | 9.0222 | 42 | 263 | 69
2012-11-23 | 12:58 | 39 | 924.9667 | 47.89 | 8.8278 | 45 | 264 | 69
2012-11-23 | 12:59 | 39 | 924.9833 | 48.24 | 9.0222 | 45 | 267 | 68
2012-11-23 | 13:00 | 39 | 925 | 47.89 | 8.8278 | 42 | 262 | 69
2012-11-23 | 13:01 | 39 | 925.0167 | 47.89 | 8.8278 | 45 | 264 | 68
2012-11-23 | 13:02 | 39 | 925.0333 | 47.89 | 8.8278 | 45 | 263 | 69
2012-11-23 | 13:03 | 39 | 925.05 | 48.24 | 9.0222 | 45 | 258 | 70
2012-11-23 | 13:04 | 39 | 925.0667 | 48.24 | 9.0222 | 45 | 263 | 66
2012-11-23 | 13:05 | 39 | 925.0833 | 48.24 | 9.0222 | 45 | 261 | 68
2012-11-23 | 13:06 | 39 | 925.1 | 48.59 | 9.2167 | 45 | 268 | 66
2012-11-23 | 13:07 | 39 | 925.1167 | 48.59 | 9.2167 | 45 | 268 | 69
2012-11-23 | 13:08 | 39 | 925.1333 | 47.89 | 8.8278 | 45 | 263 | 68
2012-11-23 | 13:09 | 39 | 925.15 | 48.24 | 9.0222 | 42 | 263 | 66
2012-11-23 | 13:10 | 39 | 925.1667 | 48.24 | 9.0222 | 45 | 264 | 67
2012-11-23 | 13:11 | 39 | 925.1833 | 47.89 | 8.8278 | 45 | 261 | 67
2012-11-23 | 13:12 | 39 | 925.2 | 47.89 | 8.8278 | 45 | 263 | 69
2012-11-23 | 13:13 | 39 | 925.2167 | 48.24 | 9.0222 | 45 | 261 | 66
2012-11-23 | 13:14 | 39 | 925.2333 | 48.59 | 9.2167 | 45 | 266 | 66
2012-11-23 | 13:15 | 39 | 925.25 | 47.89 | 8.8278 | 45 | 265 | 67
2012-11-23 | 13:16 | 39 | 925.2667 | 48.24 | 9.0222 | 45 | 263 | 66
2012-11-23 | 13:17 | 39 | 925.2833 | 48.59 | 9.2167 | 45 | 265 | 66
2012-11-23 | 13:18 | 39 | 925.3 | 48.24 | 9.0222 | 45 | 265 | 67
2012-11-23 | 13:19 | 39 | 925.3167 | 48.24 | 9.0222 | 45 | 268 | 68
2012-11-23 | 13:20 | 39 | 925.3333 | 48.59 | 9.2167 | 45 | 266 | 65
2012-11-23 | 13:21 | 39 | 925.35 | 48.24 | 9.0222 | 45 | 266 | 66
2012-11-23 | 13:22 | 39 | 925.3667 | 48.59 | 9.2167 | 45 | 264 | 66
2012-11-23 | 13:23 | 39 | 925.3833 | 48.94 | 9.4111 | 45 | 261 | 68
2012-11-23 | 13:24 | 39 | 925.4 | 48.94 | 9.4111 | 45 | 261 | 67
2012-11-23 | 13:25 | 39 | 925.4167 | 48.24 | 9.0222 | 45 | 260 | 66
2012-11-23 | 13:26 | 39 | 925.4333 | 48.24 | 9.0222 | 45 | 260 | 66
2012-11-23 | 13:27 | 39 | 925.45 | 48.94 | 9.4111 | 45 | 258 | 66
2012-11-23 | 13:28 | 39 | 925.4667 | 48.24 | 9.0222 | 45 | 267 | 64
2012-11-23 | 13:29 | 39 | 925.4833 | 48.59 | 9.2167 | 45 | 266 | 68
2012-11-23 | 13:30 | 39 | 925.5 | 48.24 | 9.0222 | 45 | 263 | 66
2012-11-23 | 13:31 | 39 | 925.5167 | 48.59 | 9.2167 | 45 | 267 | 67
2012-11-23 | 13:32 | 39 | 925.5333 | 48.59 | 9.2167 | 45 | 265 | 66
2012-11-23 | 13:33 | 39 | 925.55 | 48.94 | 9.4111 | 45 | 265 | 67
2012-11-23 | 13:34 | 39 | 925.5667 | 48.59 | 9.2167 | 45 | 266 | 66
2012-11-23 | 13:35 | 39 | 925.5833 | 49.27 | 9.5944 | 45 | 263 | 66
2012-11-23 | 13:36 | 39 | 925.6 | 48.24 | 9.0222 | 45 | 265 | 65
2012-11-23 | 13:37 | 39 | 925.6167 | 48.94 | 9.4111 | 45 | 264 | 67
2012-11-23 | 13:38 | 39 | 925.6333 | 48.94 | 9.4111 | 45 | 267 | 66
2012-11-23 | 13:39 | 39 | 925.65 | 48.59 | 9.2167 | 45 | 263 | 66
2012-11-23 | 13:40 | 39 | 925.6667 | 49.27 | 9.5944 | 45 | 262 | 66
2012-11-23 | 13:41 | 39 | 925.6833 | 48.94 | 9.4111 | 45 | 261 | 66
2012-11-23 | 13:42 | 39 | 925.7 | 49.27 | 9.5944 | 45 | 263 | 68
2012-11-23 | 13:43 | 39 | 925.7167 | 48.94 | 9.4111 | 45 | 260 | 66
2012-11-23 | 13:44 | 39 | 925.7333 | 48.94 | 9.4111 | 45 | 264 | 64
2012-11-23 | 13:45 | 39 | 925.75 | 49.27 | 9.5944 | 45 | 265 | 65
2012-11-23 | 13:46 | 39 | 925.7667 | 48.94 | 9.4111 | 45 | 259 | 67
2012-11-23 | 13:47 | 39 | 925.7833 | 48.94 | 9.4111 | 45 | 261 | 68
2012-11-23 | 13:48 | 39 | 925.8 | 48.94 | 9.4111 | 45 | 263 | 68
2012-11-23 | 13:49 | 39 | 925.8167 | 48.94 | 9.4111 | 45 | 261 | 68
2012-11-23 | 13:50 | 39 | 925.8333 | 48.94 | 9.4111 | 42 | 265 | 68
2012-11-23 | 13:51 | 39 | 925.85 | 48.94 | 9.4111 | 45 | 267 | 67
2012-11-23 | 13:52 | 39 | 925.8667 | 48.94 | 9.4111 | 45 | 260 | 66
2012-11-23 | 13:53 | 39 | 925.8833 | 49.27 | 9.5944 | 45 | 262 | 68
2012-11-23 | 13:54 | 39 | 925.9 | 48.94 | 9.4111 | 42 | 263 | 68
2012-11-23 | 13:55 | 39 | 925.9167 | 49.27 | 9.5944 | 45 | 265 | 70
2012-11-23 | 13:56 | 39 | 925.9333 | 49.27 | 9.5944 | 45 | 260 | 66
2012-11-23 | 13:57 | 39 | 925.95 | 49.62 | 9.7889 | 45 | 265 | 69
2012-11-23 | 13:58 | 39 | 925.9667 | 49.27 | 9.5944 | 45 | 266 | 68
2012-11-23 | 13:59 | 39 | 925.9833 | 48.94 | 9.4111 | 45 | 265 | 68
2012-11-23 | 14:00 | 39 | 926 | 49.62 | 9.7889 | 47 | 263 | 67
2012-11-23 | 14:01 | 39 | 926.0167 | 49.27 | 9.5944 | 45 | 264 | 67
2012-11-23 | 14:02 | 39 | 926.0333 | 48.94 | 9.4111 | 45 | 265 | 64
2012-11-23 | 14:03 | 39 | 926.05 | 49.27 | 9.5944 | 42 | 261 | 67
2012-11-23 | 14:04 | 39 | 926.0667 | 48.94 | 9.4111 | 45 | 261 | 69
2012-11-23 | 14:05 | 39 | 926.0833 | 49.62 | 9.7889 | 45 | 262 | 68
2012-11-23 | 14:06 | 39 | 926.1 | 49.62 | 9.7889 | 45 | 264 | 66
2012-11-23 | 14:07 | 39 | 926.1167 | 49.62 | 9.7889 | 45 | 267 | 68
2012-11-23 | 14:08 | 39 | 926.1333 | 49.62 | 9.7889 | 45 | 261 | 68
2012-11-23 | 14:09 | 39 | 926.15 | 49.27 | 9.5944 | 45 | 262 | 66
2012-11-23 | 14:10 | 39 | 926.1667 | 49.27 | 9.5944 | 45 | 267 | 68
2012-11-23 | 14:11 | 39 | 926.1833 | 48.94 | 9.4111 | 45 | 266 | 67
2012-11-23 | 14:12 | 39 | 926.2 | 49.27 | 9.5944 | 45 | 265 | 69
2012-11-23 | 14:13 | 39 | 926.2167 | 49.27 | 9.5944 | 42 | 266 | 71
2012-11-23 | 14:14 | 39 | 926.2333 | 48.94 | 9.4111 | 42 | 264 | 70
2012-11-23 | 14:15 | 39 | 926.25 | 48.94 | 9.4111 | 42 | 264 | 73
2012-11-23 | 14:16 | 39 | 926.2667 | 49.62 | 9.7889 | 42 | 268 | 71
2012-11-23 | 14:17 | 39 | 926.2833 | 49.62 | 9.7889 | 45 | 258 | 71
2012-11-23 | 14:18 | 39 | 926.3 | 49.62 | 9.7889 | 45 | 262 | 67
2012-11-23 | 14:19 | 39 | 926.3167 | 49.62 | 9.7889 | 45 | 264 | 65
2012-11-23 | 14:20 | 39 | 926.3333 | 49.27 | 9.5944 | 45 | 261 | 66
2012-11-23 | 14:21 | 39 | 926.35 | 49.62 | 9.7889 | 45 | 266 | 66
2012-11-23 | 14:22 | 39 | 926.3667 | 49.27 | 9.5944 | 45 | 266 | 67
2012-11-23 | 14:23 | 39 | 926.3833 | 49.62 | 9.7889 | 42 | 266 | 69
2012-11-23 | 14:24 | 39 | 926.4 | 49.27 | 9.5944 | 45 | 266 | 68
2012-11-23 | 14:25 | 39 | 926.4167 | 49.97 | 9.9833 | 42 | 262 | 68
2012-11-23 | 14:26 | 39 | 926.4333 | 49.62 | 9.7889 | 45 | 262 | 69
2012-11-23 | 14:27 | 39 | 926.45 | 49.62 | 9.7889 | 45 | 264 | 69
2012-11-23 | 14:28 | 39 | 926.4667 | 49.27 | 9.5944 | 45 | 265 | 68
2012-11-23 | 14:29 | 39 | 926.4833 | 49.62 | 9.7889 | 45 | 263 | 70
2012-11-23 | 14:30 | 39 | 926.5 | 49.62 | 9.7889 | 47 | 265 | 68
2012-11-23 | 14:31 | 39 | 926.5167 | 49.62 | 9.7889 | 45 | 262 | 69
2012-11-23 | 14:32 | 39 | 926.5333 | 49.62 | 9.7889 | 45 | 264 | 69
2012-11-23 | 14:33 | 39 | 926.55 | 49.97 | 9.9833 | 45 | 262 | 67
2012-11-23 | 14:34 | 39 | 926.5667 | 49.97 | 9.9833 | 45 | 262 | 70
2012-11-23 | 14:35 | 39 | 926.5833 | 49.97 | 9.9833 | 45 | 268 | 67
2012-11-23 | 14:36 | 39 | 926.6 | 49.97 | 9.9833 | 45 | 259 | 68
2012-11-23 | 14:37 | 39 | 926.6167 | 49.62 | 9.7889 | 45 | 263 | 69
2012-11-23 | 14:38 | 39 | 926.6333 | 49.27 | 9.5944 | 45 | 266 | 69
2012-11-23 | 14:39 | 39 | 926.65 | 49.62 | 9.7889 | 45 | 263 | 69
2012-11-23 | 14:40 | 39 | 926.6667 | 49.62 | 9.7889 | 45 | 268 | 68
2012-11-23 | 14:41 | 39 | 926.6833 | 49.97 | 9.9833 | 45 | 266 | 69
2012-11-23 | 14:42 | 39 | 926.7 | 49.62 | 9.7889 | 45 | 262 | 68
2012-11-23 | 14:43 | 39 | 926.7167 | 49.62 | 9.7889 | 42 | 263 | 68
2012-11-23 | 14:44 | 39 | 926.7333 | 49.62 | 9.7889 | 42 | 264 | 66
2012-11-23 | 14:45 | 39 | 926.75 | 49.97 | 9.9833 | 45 | 264 | 66
2012-11-23 | 14:46 | 39 | 926.7667 | 49.97 | 9.9833 | 45 | 263 | 66
2012-11-23 | 14:47 | 39 | 926.7833 | 49.97 | 9.9833 | 45 | 266 | 67
2012-11-23 | 14:48 | 39 | 926.8 | 49.62 | 9.7889 | 47 | 262 | 65
2012-11-23 | 14:49 | 39 | 926.8167 | 49.62 | 9.7889 | 45 | 265 | 67
2012-11-23 | 14:50 | 39 | 926.8333 | 49.62 | 9.7889 | 45 | 264 | 66
2012-11-23 | 14:51 | 39 | 926.85 | 49.27 | 9.5944 | 45 | 264 | 65
2012-11-23 | 14:52 | 39 | 926.8667 | 49.27 | 9.5944 | 45 | 266 | 65
2012-11-23 | 14:53 | 39 | 926.8833 | 49.97 | 9.9833 | 45 | 265 | 65
2012-11-23 | 14:54 | 39 | 926.9 | 49.27 | 9.5944 | 45 | 263 | 63
2012-11-23 | 14:55 | 39 | 926.9167 | 49.97 | 9.9833 | 45 | 266 | 63
2012-11-23 | 14:56 | 39 | 926.9333 | 49.27 | 9.5944 | 45 | 268 | 64
2012-11-23 | 14:57 | 39 | 926.95 | 49.97 | 9.9833 | 45 | 267 | 66
2012-11-23 | 14:58 | 39 | 926.9667 | 49.62 | 9.7889 | 42 | 268 | 64
2012-11-23 | 14:59 | 39 | 926.9833 | 49.62 | 9.7889 | 45 | 266 | 66
2012-11-23 | 15:00 | 39 | 927 | 49.62 | 9.7889 | 45 | 262 | 65
2012-11-23 | 15:01 | 39 | 927.0167 | 49.62 | 9.7889 | 45 | 265 | 69
2012-11-23 | 15:02 | 39 | 927.0333 | 49.62 | 9.7889 | 45 | 264 | 66
2012-11-23 | 15:03 | 39 | 927.05 | 49.27 | 9.5944 | 47 | 267 | 68
2012-11-23 | 15:04 | 39 | 927.0667 | 49.97 | 9.9833 | 45 | 263 | 66
2012-11-23 | 15:05 | 39 | 927.0833 | 49.62 | 9.7889 | 45 | 263 | 68
2012-11-23 | 15:06 | 39 | 927.1 | 49.27 | 9.5944 | 45 | 262 | 66
2012-11-23 | 15:07 | 39 | 927.1167 | 49.62 | 9.7889 | 45 | 264 | 65
2012-11-23 | 15:08 | 39 | 927.1333 | 49.97 | 9.9833 | 45 | 263 | 66
2012-11-23 | 15:09 | 39 | 927.15 | 49.97 | 9.9833 | 45 | 264 | 63
2012-11-23 | 15:10 | 39 | 927.1667 | 49.62 | 9.7889 | 45 | 262 | 68
2012-11-23 | 15:11 | 39 | 927.1833 | 49.62 | 9.7889 | 45 | 264 | 64
2012-11-23 | 15:12 | 39 | 927.2 | 49.62 | 9.7889 | 45 | 268 | 67
2012-11-23 | 15:13 | 39 | 927.2167 | 50.32 | 10.1778 | 45 | 262 | 66
2012-11-23 | 15:14 | 39 | 927.2333 | 49.97 | 9.9833 | 45 | 264 | 66
2012-11-23 | 15:15 | 39 | 927.25 | 49.97 | 9.9833 | 45 | 264 | 65
2012-11-23 | 15:16 | 39 | 927.2667 | 49.62 | 9.7889 | 45 | 262 | 66
2012-11-23 | 15:17 | 39 | 927.2833 | 49.27 | 9.5944 | 47 | 264 | 66
2012-11-23 | 15:18 | 39 | 927.3 | 49.27 | 9.5944 | 45 | 264 | 68
2012-11-23 | 15:19 | 39 | 927.3167 | 49.62 | 9.7889 | 45 | 262 | 66
2012-11-23 | 15:20 | 39 | 927.3333 | 49.27 | 9.5944 | 45 | 265 | 65
2012-11-23 | 15:21 | 39 | 927.35 | 49.27 | 9.5944 | 45 | 262 | 66
2012-11-23 | 15:22 | 39 | 927.3667 | 49.27 | 9.5944 | 45 | 267 | 67
2012-11-23 | 15:23 | 39 | 927.3833 | 49.62 | 9.7889 | 45 | 268 | 66
2012-11-23 | 15:24 | 39 | 927.4 | 49.62 | 9.7889 | 45 | 265 | 68
2012-11-23 | 15:25 | 39 | 927.4167 | 49.62 | 9.7889 | 42 | 263 | 68
2012-11-23 | 15:26 | 39 | 927.4333 | 48.94 | 9.4111 | 45 | 265 | 66
2012-11-23 | 15:27 | 39 | 927.45 | 49.27 | 9.5944 | 45 | 266 | 67
2012-11-23 | 15:28 | 39 | 927.4667 | 48.94 | 9.4111 | 45 | 266 | 68
2012-11-23 | 15:29 | 39 | 927.4833 | 49.27 | 9.5944 | 45 | 266 | 68
2012-11-23 | 15:30 | 39 | 927.5 | 49.27 | 9.5944 | 45 | 266 | 69
2012-11-23 | 15:31 | 39 | 927.5167 | 49.62 | 9.7889 | 45 | 264 | 68
2012-11-23 | 15:32 | 39 | 927.5333 | 48.94 | 9.4111 | 45 | 267 | 66
2012-11-23 | 15:33 | 39 | 927.55 | 49.27 | 9.5944 | 45 | 264 | 69
2012-11-23 | 15:34 | 39 | 927.5667 | 49.27 | 9.5944 | 45 | 267 | 68
2012-11-23 | 15:35 | 39 | 927.5833 | 49.62 | 9.7889 | 45 | 269 | 67
2012-11-23 | 15:36 | 39 | 927.6 | 49.27 | 9.5944 | 45 | 264 | 69
2012-11-23 | 15:37 | 39 | 927.6167 | 48.94 | 9.4111 | 45 | 265 | 68
2012-11-23 | 15:38 | 39 | 927.6333 | 49.27 | 9.5944 | 45 | 265 | 66
2012-11-23 | 15:39 | 39 | 927.65 | 49.27 | 9.5944 | 45 | 260 | 66
2012-11-23 | 15:40 | 39 | 927.6667 | 48.94 | 9.4111 | 45 | 259 | 66
2012-11-23 | 15:41 | 39 | 927.6833 | 49.27 | 9.5944 | 45 | 266 | 66
2012-11-23 | 15:42 | 39 | 927.7 | 48.94 | 9.4111 | 45 | 265 | 66
2012-11-23 | 15:43 | 39 | 927.7167 | 48.94 | 9.4111 | 45 | 267 | 66
2012-11-23 | 15:44 | 39 | 927.7333 | 49.27 | 9.5944 | 45 | 264 | 67
2012-11-23 | 15:45 | 39 | 927.75 | 48.94 | 9.4111 | 45 | 265 | 67
2012-11-23 | 15:46 | 39 | 927.7667 | 48.59 | 9.2167 | 45 | 268 | 66
2012-11-23 | 15:47 | 39 | 927.7833 | 48.94 | 9.4111 | 45 | 265 | 67
2012-11-23 | 15:48 | 39 | 927.8 | 48.94 | 9.4111 | 45 | 265 | 68
2012-11-23 | 15:49 | 39 | 927.8167 | 48.94 | 9.4111 | 45 | 267 | 68
2012-11-23 | 15:50 | 39 | 927.8333 | 48.94 | 9.4111 | 45 | 264 | 68
2012-11-23 | 15:51 | 39 | 927.85 | 48.94 | 9.4111 | 45 | 262 | 69
2012-11-23 | 15:52 | 39 | 927.8667 | 48.94 | 9.4111 | 45 | 265 | 69
2012-11-23 | 15:53 | 39 | 927.8833 | 48.94 | 9.4111 | 45 | 264 | 70
2012-11-23 | 15:54 | 39 | 927.9 | 49.27 | 9.5944 | 45 | 266 | 69
2012-11-23 | 15:55 | 39 | 927.9167 | 49.27 | 9.5944 | 45 | 266 | 69
2012-11-23 | 15:56 | 39 | 927.9333 | 48.94 | 9.4111 | 45 | 267 | 70
2012-11-23 | 15:57 | 39 | 927.95 | 49.27 | 9.5944 | 45 | 265 | 69
2012-11-23 | 15:58 | 39 | 927.9667 | 48.94 | 9.4111 | 45 | 263 | 69
2012-11-23 | 15:59 | 39 | 927.9833 | 49.27 | 9.5944 | 45 | 266 | 70
2012-11-23 | 16:00 | 39 | 928 | 48.94 | 9.4111 | 45 | 267 | 69
2012-11-23 | 16:01 | 39 | 928.0167 | 48.59 | 9.2167 | 45 | 266 | 69
2012-11-23 | 16:02 | 39 | 928.0333 | 48.94 | 9.4111 | 45 | 261 | 70
2012-11-23 | 16:03 | 39 | 928.05 | 48.94 | 9.4111 | 45 | 263 | 69
2012-11-23 | 16:04 | 39 | 928.0667 | 48.94 | 9.4111 | 45 | 262 | 71
2012-11-23 | 16:05 | 39 | 928.0833 | 49.27 | 9.5944 | 45 | 265 | 71
2012-11-23 | 16:06 | 39 | 928.1 | 48.94 | 9.4111 | 45 | 265 | 70
2012-11-23 | 16:07 | 39 | 928.1167 | 48.24 | 9.0222 | 45 | 266 | 71
2012-11-23 | 16:08 | 39 | 928.1333 | 48.94 | 9.4111 | 45 | 269 | 71
2012-11-23 | 16:09 | 39 | 928.15 | 48.94 | 9.4111 | 45 | 263 | 68
2012-11-23 | 16:10 | 39 | 928.1667 | 48.59 | 9.2167 | 45 | 264 | 69
2012-11-23 | 16:11 | 39 | 928.1833 | 48.94 | 9.4111 | 45 | 266 | 69
2012-11-23 | 16:12 | 39 | 928.2 | 48.94 | 9.4111 | 45 | 264 | 69
2012-11-23 | 16:13 | 39 | 928.2167 | 48.94 | 9.4111 | 47 | 266 | 69
2012-11-23 | 16:14 | 39 | 928.2333 | 48.59 | 9.2167 | 45 | 265 | 69
2012-11-23 | 16:15 | 39 | 928.25 | 48.24 | 9.0222 | 45 | 264 | 70
2012-11-23 | 16:16 | 39 | 928.2667 | 48.94 | 9.4111 | 45 | 268 | 71
2012-11-23 | 16:17 | 39 | 928.2833 | 48.94 | 9.4111 | 45 | 266 | 69
2012-11-23 | 16:18 | 39 | 928.3 | 48.94 | 9.4111 | 45 | 265 | 70
2012-11-23 | 16:19 | 39 | 928.3167 | 48.94 | 9.4111 | 45 | 264 | 71
2012-11-23 | 16:20 | 39 | 928.3333 | 48.59 | 9.2167 | 45 | 268 | 72
2012-11-23 | 16:21 | 39 | 928.35 | 48.59 | 9.2167 | 45 | 263 | 69
2012-11-23 | 16:22 | 39 | 928.3667 | 48.94 | 9.4111 | 45 | 269 | 71
2012-11-23 | 16:23 | 39 | 928.3833 | 48.94 | 9.4111 | 45 | 266 | 71
2012-11-23 | 16:24 | 39 | 928.4 | 48.94 | 9.4111 | 45 | 267 | 69
2012-11-23 | 16:25 | 39 | 928.4167 | 48.24 | 9.0222 | 47 | 268 | 71
2012-11-23 | 16:26 | 39 | 928.4333 | 48.94 | 9.4111 | 45 | 264 | 71
2012-11-23 | 16:27 | 39 | 928.45 | 48.59 | 9.2167 | 47 | 267 | 70
2012-11-23 | 16:28 | 39 | 928.4667 | 48.94 | 9.4111 | 45 | 267 | 70
2012-11-23 | 16:29 | 39 | 928.4833 | 48.59 | 9.2167 | 45 | 263 | 69
2012-11-23 | 16:30 | 39 | 928.5 | 48.59 | 9.2167 | 45 | 265 | 72
2012-11-23 | 16:31 | 39 | 928.5167 | 48.24 | 9.0222 | 45 | 264 | 68
2012-11-23 | 16:32 | 39 | 928.5333 | 48.24 | 9.0222 | 45 | 265 | 71
2012-11-23 | 16:33 | 39 | 928.55 | 48.94 | 9.4111 | 47 | 266 | 69
2012-11-23 | 16:34 | 39 | 928.5667 | 48.59 | 9.2167 | 45 | 267 | 71
2012-11-23 | 16:35 | 39 | 928.5833 | 48.59 | 9.2167 | 47 | 262 | 70
2012-11-23 | 16:36 | 39 | 928.6 | 48.59 | 9.2167 | 45 | 262 | 69
2012-11-23 | 16:37 | 39 | 928.6167 | 48.24 | 9.0222 | 45 | 266 | 71
2012-11-23 | 16:38 | 39 | 928.6333 | 48.24 | 9.0222 | 45 | 263 | 72
2012-11-23 | 16:39 | 39 | 928.65 | 48.94 | 9.4111 | 45 | 260 | 72
2012-11-23 | 16:40 | 39 | 928.6667 | 48.24 | 9.0222 | 47 | 268 | 72
2012-11-23 | 16:41 | 39 | 928.6833 | 48.94 | 9.4111 | 45 | 263 | 68
2012-11-23 | 16:42 | 39 | 928.7 | 48.59 | 9.2167 | 47 | 266 | 71
2012-11-23 | 16:43 | 39 | 928.7167 | 48.94 | 9.4111 | 47 | 263 | 70
2012-11-23 | 16:44 | 39 | 928.7333 | 48.24 | 9.0222 | 47 | 267 | 71
2012-11-23 | 16:45 | 39 | 928.75 | 48.94 | 9.4111 | 45 | 265 | 71
2012-11-23 | 16:46 | 39 | 928.7667 | 48.59 | 9.2167 | 45 | 264 | 70
2012-11-23 | 16:47 | 39 | 928.7833 | 48.59 | 9.2167 | 47 | 265 | 72
2012-11-23 | 16:48 | 39 | 928.8 | 48.59 | 9.2167 | 45 | 268 | 72
2012-11-23 | 16:49 | 39 | 928.8167 | 48.94 | 9.4111 | 47 | 268 | 71
2012-11-23 | 16:50 | 39 | 928.8333 | 48.59 | 9.2167 | 45 | 259 | 72
2012-11-23 | 16:51 | 39 | 928.85 | 48.59 | 9.2167 | 45 | 265 | 69
2012-11-23 | 16:52 | 39 | 928.8667 | 48.24 | 9.0222 | 47 | 267 | 73
2012-11-23 | 16:53 | 39 | 928.8833 | 48.59 | 9.2167 | 45 | 266 | 71
2012-11-23 | 16:54 | 39 | 928.9 | 48.59 | 9.2167 | 45 | 265 | 71
2012-11-23 | 16:55 | 39 | 928.9167 | 48.59 | 9.2167 | 45 | 263 | 72
2012-11-23 | 16:56 | 39 | 928.9333 | 48.59 | 9.2167 | 45 | 262 | 70
2012-11-23 | 16:57 | 39 | 928.95 | 48.59 | 9.2167 | 47 | 263 | 71
2012-11-23 | 16:58 | 39 | 928.9667 | 48.24 | 9.0222 | 47 | 266 | 69
2012-11-23 | 16:59 | 39 | 928.9833 | 48.24 | 9.0222 | 47 | 264 | 71
2012-11-23 | 17:00 | 39 | 929 | 48.59 | 9.2167 | 45 | 263 | 72
2012-11-23 | 17:01 | 39 | 929.0167 | 48.59 | 9.2167 | 47 | 261 | 73
2012-11-23 | 17:02 | 39 | 929.0333 | 48.24 | 9.0222 | 47 | 259 | 71
2012-11-23 | 17:03 | 39 | 929.05 | 48.59 | 9.2167 | 47 | 266 | 72
2012-11-23 | 17:04 | 39 | 929.0667 | 48.24 | 9.0222 | 47 | 264 | 72
2012-11-23 | 17:05 | 39 | 929.0833 | 47.89 | 8.8278 | 47 | 266 | 70
2012-11-23 | 17:06 | 39 | 929.1 | 48.24 | 9.0222 | 45 | 269 | 72
2012-11-23 | 17:07 | 39 | 929.1167 | 47.89 | 8.8278 | 45 | 266 | 69
2012-11-23 | 17:08 | 39 | 929.1333 | 48.24 | 9.0222 | 45 | 264 | 72
2012-11-23 | 17:09 | 39 | 929.15 | 48.24 | 9.0222 | 45 | 268 | 69
2012-11-23 | 17:10 | 39 | 929.1667 | 48.59 | 9.2167 | 45 | 265 | 70
2012-11-23 | 17:11 | 39 | 929.1833 | 48.24 | 9.0222 | 45 | 264 | 70
2012-11-23 | 17:12 | 39 | 929.2 | 48.59 | 9.2167 | 47 | 264 | 70
2012-11-23 | 17:13 | 39 | 929.2167 | 48.24 | 9.0222 | 47 | 265 | 73
2012-11-23 | 17:14 | 39 | 929.2333 | 48.24 | 9.0222 | 45 | 267 | 71
2012-11-23 | 17:15 | 39 | 929.25 | 48.59 | 9.2167 | 45 | 264 | 71
2012-11-23 | 17:16 | 39 | 929.2667 | 48.24 | 9.0222 | 47 | 263 | 71
2012-11-23 | 17:17 | 39 | 929.2833 | 48.24 | 9.0222 | 45 | 263 | 72
2012-11-23 | 17:18 | 39 | 929.3 | 48.24 | 9.0222 | 47 | 264 | 70
2012-11-23 | 17:19 | 39 | 929.3167 | 48.24 | 9.0222 | 47 | 264 | 72
2012-11-23 | 17:20 | 39 | 929.3333 | 48.24 | 9.0222 | 47 | 261 | 72
2012-11-23 | 17:21 | 39 | 929.35 | 47.89 | 8.8278 | 47 | 265 | 72
2012-11-23 | 17:22 | 39 | 929.3667 | 48.24 | 9.0222 | 47 | 260 | 72
2012-11-23 | 17:23 | 39 | 929.3833 | 47.89 | 8.8278 | 45 | 260 | 72
2012-11-23 | 17:24 | 39 | 929.4 | 47.89 | 8.8278 | 47 | 262 | 72
2012-11-23 | 17:25 | 39 | 929.4167 | 47.89 | 8.8278 | 45 | 262 | 71
2012-11-23 | 17:26 | 39 | 929.4333 | 48.24 | 9.0222 | 47 | 266 | 72
2012-11-23 | 17:27 | 39 | 929.45 | 48.24 | 9.0222 | 47 | 261 | 70
2012-11-23 | 17:28 | 39 | 929.4667 | 48.24 | 9.0222 | 47 | 267 | 71
2012-11-23 | 17:29 | 39 | 929.4833 | 47.89 | 8.8278 | 47 | 264 | 71
2012-11-23 | 17:30 | 39 | 929.5 | 47.89 | 8.8278 | 47 | 259 | 71
2012-11-23 | 17:31 | 39 | 929.5167 | 48.24 | 9.0222 | 47 | 260 | 71
2012-11-23 | 17:32 | 39 | 929.5333 | 48.24 | 9.0222 | 47 | 260 | 70
2012-11-23 | 17:33 | 39 | 929.55 | 48.24 | 9.0222 | 47 | 263 | 70
2012-11-23 | 17:34 | 39 | 929.5667 | 47.89 | 8.8278 | 45 | 264 | 71
2012-11-23 | 17:35 | 39 | 929.5833 | 48.24 | 9.0222 | 47 | 261 | 72
2012-11-23 | 17:36 | 39 | 929.6 | 48.24 | 9.0222 | 47 | 260 | 71
2012-11-23 | 17:37 | 39 | 929.6167 | 48.24 | 9.0222 | 45 | 266 | 71
2012-11-23 | 17:38 | 39 | 929.6333 | 47.89 | 8.8278 | 47 | 266 | 72
2012-11-23 | 17:39 | 39 | 929.65 | 47.54 | 8.6333 | 45 | 265 | 72
2012-11-23 | 17:40 | 39 | 929.6667 | 47.89 | 8.8278 | 47 | 264 | 71
2012-11-23 | 17:41 | 39 | 929.6833 | 47.89 | 8.8278 | 47 | 265 | 72
2012-11-23 | 17:42 | 39 | 929.7 | 48.24 | 9.0222 | 45 | 262 | 71
2012-11-23 | 17:43 | 39 | 929.7167 | 48.24 | 9.0222 | 47 | 262 | 69
2012-11-23 | 17:44 | 39 | 929.7333 | 48.24 | 9.0222 | 45 | 265 | 71
2012-11-23 | 17:45 | 39 | 929.75 | 47.89 | 8.8278 | 47 | 263 | 70
2012-11-23 | 17:46 | 39 | 929.7667 | 47.89 | 8.8278 | 47 | 261 | 69
2012-11-23 | 17:47 | 39 | 929.7833 | 47.89 | 8.8278 | 47 | 260 | 70
2012-11-23 | 17:48 | 39 | 929.8 | 47.89 | 8.8278 | 47 | 258 | 70
2012-11-23 | 17:49 | 39 | 929.8167 | 48.24 | 9.0222 | 47 | 263 | 71
2012-11-23 | 17:50 | 39 | 929.8333 | 48.59 | 9.2167 | 45 | 265 | 71
2012-11-23 | 17:51 | 39 | 929.85 | 48.24 | 9.0222 | 45 | 263 | 69
2012-11-23 | 17:52 | 39 | 929.8667 | 48.24 | 9.0222 | 47 | 259 | 72
2012-11-23 | 17:53 | 39 | 929.8833 | 48.59 | 9.2167 | 47 | 262 | 72
2012-11-23 | 17:54 | 39 | 929.9 | 48.24 | 9.0222 | 45 | 261 | 72
2012-11-23 | 17:55 | 39 | 929.9167 | 47.89 | 8.8278 | 45 | 260 | 71
2012-11-23 | 17:56 | 39 | 929.9333 | 48.24 | 9.0222 | 47 | 259 | 71
2012-11-23 | 17:57 | 39 | 929.95 | 48.24 | 9.0222 | 47 | 263 | 70
2012-11-23 | 17:58 | 39 | 929.9667 | 48.24 | 9.0222 | 47 | 262 | 69
2012-11-23 | 17:59 | 39 | 929.9833 | 47.54 | 8.6333 | 45 | 258 | 71
2012-11-23 | 18:00 | 39 | 930 | 48.24 | 9.0222 | 45 | 262 | 70
2012-11-23 | 18:01 | 39 | 930.0167 | 47.89 | 8.8278 | 47 | 263 | 71
2012-11-23 | 18:02 | 39 | 930.0333 | 47.89 | 8.8278 | 47 | 263 | 71
2012-11-23 | 18:03 | 39 | 930.05 | 47.89 | 8.8278 | 45 | 262 | 71
2012-11-23 | 18:04 | 39 | 930.0667 | 48.24 | 9.0222 | 47 | 260 | 70
2012-11-23 | 18:05 | 39 | 930.0833 | 48.24 | 9.0222 | 47 | 263 | 71
2012-11-23 | 18:06 | 39 | 930.1 | 47.89 | 8.8278 | 45 | 259 | 70
2012-11-23 | 18:07 | 39 | 930.1167 | 47.89 | 8.8278 | 45 | 262 | 72
2012-11-23 | 18:08 | 39 | 930.1333 | 48.24 | 9.0222 | 47 | 264 | 72
2012-11-23 | 18:09 | 39 | 930.15 | 47.89 | 8.8278 | 47 | 258 | 71
2012-11-23 | 18:10 | 39 | 930.1667 | 47.89 | 8.8278 | 45 | 256 | 72
2012-11-23 | 18:11 | 39 | 930.1833 | 47.89 | 8.8278 | 47 | 257 | 71
2012-11-23 | 18:12 | 39 | 930.2 | 47.89 | 8.8278 | 45 | 259 | 71
2012-11-23 | 18:13 | 39 | 930.2167 | 47.89 | 8.8278 | 47 | 261 | 69
2012-11-23 | 18:14 | 39 | 930.2333 | 47.89 | 8.8278 | 47 | 260 | 71
2012-11-23 | 18:15 | 39 | 930.25 | 48.24 | 9.0222 | 47 | 257 | 72
2012-11-23 | 18:16 | 39 | 930.2667 | 48.24 | 9.0222 | 45 | 260 | 72
2012-11-23 | 18:17 | 39 | 930.2833 | 48.59 | 9.2167 | 47 | 258 | 71
2012-11-23 | 18:18 | 39 | 930.3 | 47.54 | 8.6333 | 47 | 261 | 71
2012-11-23 | 18:19 | 39 | 930.3167 | 48.24 | 9.0222 | 47 | 258 | 71
2012-11-23 | 18:20 | 39 | 930.3333 | 47.54 | 8.6333 | 47 | 259 | 71
2012-11-23 | 18:21 | 39 | 930.35 | 48.24 | 9.0222 | 47 | 254 | 70
2012-11-23 | 18:22 | 39 | 930.3667 | 47.89 | 8.8278 | 45 | 261 | 70
2012-11-23 | 18:23 | 39 | 930.3833 | 47.89 | 8.8278 | 47 | 260 | 70
2012-11-23 | 18:24 | 39 | 930.4 | 48.24 | 9.0222 | 47 | 259 | 72
2012-11-23 | 18:25 | 39 | 930.4167 | 47.89 | 8.8278 | 45 | 258 | 70
2012-11-23 | 18:26 | 39 | 930.4333 | 47.89 | 8.8278 | 47 | 259 | 70
2012-11-23 | 18:27 | 39 | 930.45 | 48.24 | 9.0222 | 47 | 259 | 70
2012-11-23 | 18:28 | 39 | 930.4667 | 47.89 | 8.8278 | 47 | 258 | 71
2012-11-23 | 18:29 | 39 | 930.4833 | 48.24 | 9.0222 | 47 | 258 | 71
2012-11-23 | 18:30 | 39 | 930.5 | 48.24 | 9.0222 | 45 | 260 | 70
2012-11-23 | 18:31 | 39 | 930.5167 | 47.89 | 8.8278 | 47 | 257 | 70
2012-11-23 | 18:32 | 39 | 930.5333 | 47.89 | 8.8278 | 47 | 257 | 71
2012-11-23 | 18:33 | 39 | 930.55 | 47.89 | 8.8278 | 47 | 259 | 70
2012-11-23 | 18:34 | 39 | 930.5667 | 48.24 | 9.0222 | 45 | 258 | 70
2012-11-23 | 18:35 | 39 | 930.5833 | 48.24 | 9.0222 | 45 | 263 | 68
2012-11-23 | 18:36 | 39 | 930.6 | 48.24 | 9.0222 | 47 | 263 | 71
2012-11-23 | 18:37 | 39 | 930.6167 | 47.89 | 8.8278 | 47 | 263 | 70
2012-11-23 | 18:38 | 39 | 930.6333 | 48.24 | 9.0222 | 45 | 265 | 69
2012-11-23 | 18:39 | 39 | 930.65 | 47.89 | 8.8278 | 45 | 264 | 70
2012-11-23 | 18:40 | 39 | 930.6667 | 47.89 | 8.8278 | 45 | 260 | 70
2012-11-23 | 18:41 | 39 | 930.6833 | 47.89 | 8.8278 | 47 | 259 | 70
2012-11-23 | 18:42 | 39 | 930.7 | 48.24 | 9.0222 | 47 | 262 | 69
2012-11-23 | 18:43 | 39 | 930.7167 | 48.24 | 9.0222 | 45 | 265 | 69
2012-11-23 | 18:44 | 39 | 930.7333 | 47.89 | 8.8278 | 45 | 260 | 69
2012-11-23 | 18:45 | 39 | 930.75 | 48.24 | 9.0222 | 47 | 261 | 69
2012-11-23 | 18:46 | 39 | 930.7667 | 47.89 | 8.8278 | 45 | 259 | 70
2012-11-23 | 18:47 | 39 | 930.7833 | 47.89 | 8.8278 | 47 | 259 | 72
2012-11-23 | 18:48 | 39 | 930.8 | 47.89 | 8.8278 | 47 | 261 | 72
2012-11-23 | 18:49 | 39 | 930.8167 | 47.89 | 8.8278 | 45 | 260 | 70
2012-11-23 | 18:50 | 39 | 930.8333 | 47.89 | 8.8278 | 47 | 261 | 71
2012-11-23 | 18:51 | 39 | 930.85 | 48.24 | 9.0222 | 47 | 260 | 70
2012-11-23 | 18:52 | 39 | 930.8667 | 47.89 | 8.8278 | 45 | 258 | 69
2012-11-23 | 18:53 | 39 | 930.8833 | 47.89 | 8.8278 | 47 | 255 | 71
2012-11-23 | 18:54 | 39 | 930.9 | 47.54 | 8.6333 | 45 | 258 | 72
2012-11-23 | 18:55 | 39 | 930.9167 | 48.24 | 9.0222 | 45 | 257 | 71
2012-11-23 | 18:56 | 39 | 930.9333 | 48.24 | 9.0222 | 45 | 259 | 70
2012-11-23 | 18:57 | 39 | 930.95 | 47.89 | 8.8278 | 47 | 260 | 72
2012-11-23 | 18:58 | 39 | 930.9667 | 47.89 | 8.8278 | 45 | 262 | 71
2012-11-23 | 18:59 | 39 | 930.9833 | 47.89 | 8.8278 | 45 | 262 | 70
2012-11-23 | 19:00 | 39 | 931 | 47.89 | 8.8278 | 45 | 259 | 72
2012-11-23 | 19:01 | 39 | 931.0167 | 48.24 | 9.0222 | 47 | 258 | 71
2012-11-23 | 19:02 | 39 | 931.0333 | 47.89 | 8.8278 | 45 | 261 | 72
2012-11-23 | 19:03 | 39 | 931.05 | 47.89 | 8.8278 | 45 | 261 | 70
2012-11-23 | 19:04 | 39 | 931.0667 | 48.24 | 9.0222 | 47 | 262 | 74
2012-11-23 | 19:05 | 39 | 931.0833 | 48.24 | 9.0222 | 47 | 258 | 70
2012-11-23 | 19:06 | 39 | 931.1 | 47.89 | 8.8278 | 47 | 257 | 71
2012-11-23 | 19:07 | 39 | 931.1167 | 47.89 | 8.8278 | 45 | 260 | 72
2012-11-23 | 19:08 | 39 | 931.1333 | 47.54 | 8.6333 | 47 | 258 | 72
2012-11-23 | 19:09 | 39 | 931.15 | 47.89 | 8.8278 | 47 | 260 | 71
2012-11-23 | 19:10 | 39 | 931.1667 | 48.24 | 9.0222 | 45 | 255 | 72
2012-11-23 | 19:11 | 39 | 931.1833 | 48.24 | 9.0222 | 45 | 260 | 72
2012-11-23 | 19:12 | 39 | 931.2 | 48.24 | 9.0222 | 45 | 260 | 71
2012-11-23 | 19:13 | 39 | 931.2167 | 47.89 | 8.8278 | 47 | 257 | 71
2012-11-23 | 19:14 | 39 | 931.2333 | 47.89 | 8.8278 | 45 | 258 | 70
2012-11-23 | 19:15 | 39 | 931.25 | 47.89 | 8.8278 | 47 | 261 | 72
2012-11-23 | 19:16 | 39 | 931.2667 | 48.24 | 9.0222 | 45 | 260 | 71
2012-11-23 | 19:17 | 39 | 931.2833 | 47.89 | 8.8278 | 45 | 260 | 71
2012-11-23 | 19:18 | 39 | 931.3 | 47.54 | 8.6333 | 47 | 263 | 70
2012-11-23 | 19:19 | 39 | 931.3167 | 47.89 | 8.8278 | 45 | 263 | 71
2012-11-23 | 19:20 | 39 | 931.3333 | 47.89 | 8.8278 | 45 | 259 | 71
2012-11-23 | 19:21 | 39 | 931.35 | 48.24 | 9.0222 | 47 | 258 | 71
2012-11-23 | 19:22 | 39 | 931.3667 | 47.89 | 8.8278 | 47 | 260 | 72
2012-11-23 | 19:23 | 39 | 931.3833 | 48.24 | 9.0222 | 47 | 263 | 72
2012-11-23 | 19:24 | 39 | 931.4 | 48.24 | 9.0222 | 45 | 257 | 71
2012-11-23 | 19:25 | 39 | 931.4167 | 48.24 | 9.0222 | 45 | 263 | 73
2012-11-23 | 19:26 | 39 | 931.4333 | 47.89 | 8.8278 | 45 | 263 | 71
2012-11-23 | 19:27 | 39 | 931.45 | 48.24 | 9.0222 | 47 | 263 | 70
2012-11-23 | 19:28 | 39 | 931.4667 | 47.89 | 8.8278 | 47 | 259 | 72
2012-11-23 | 19:29 | 39 | 931.4833 | 48.24 | 9.0222 | 47 | 262 | 72
2012-11-23 | 19:30 | 39 | 931.5 | 48.24 | 9.0222 | 47 | 260 | 72
2012-11-23 | 19:31 | 39 | 931.5167 | 47.89 | 8.8278 | 47 | 258 | 72
2012-11-23 | 19:32 | 39 | 931.5333 | 48.59 | 9.2167 | 47 | 262 | 68
2012-11-23 | 19:33 | 39 | 931.55 | 48.59 | 9.2167 | 47 | 258 | 70
2012-11-23 | 19:34 | 39 | 931.5667 | 47.89 | 8.8278 | 45 | 256 | 69
2012-11-23 | 19:35 | 39 | 931.5833 | 48.24 | 9.0222 | 45 | 259 | 69
2012-11-23 | 19:36 | 39 | 931.6 | 48.59 | 9.2167 | 47 | 262 | 71
2012-11-23 | 19:37 | 39 | 931.6167 | 48.24 | 9.0222 | 45 | 258 | 71
2012-11-23 | 19:38 | 39 | 931.6333 | 47.89 | 8.8278 | 47 | 264 | 69
2012-11-23 | 19:39 | 39 | 931.65 | 48.24 | 9.0222 | 47 | 262 | 69
2012-11-23 | 19:40 | 39 | 931.6667 | 48.24 | 9.0222 | 47 | 262 | 71
2012-11-23 | 19:41 | 39 | 931.6833 | 48.24 | 9.0222 | 47 | 253 | 69
2012-11-23 | 19:42 | 39 | 931.7 | 48.24 | 9.0222 | 47 | 263 | 67
2012-11-23 | 19:43 | 39 | 931.7167 | 48.24 | 9.0222 | 45 | 257 | 68
2012-11-23 | 19:44 | 39 | 931.7333 | 48.24 | 9.0222 | 47 | 259 | 69
2012-11-23 | 19:45 | 39 | 931.75 | 48.24 | 9.0222 | 45 | 260 | 68
2012-11-23 | 19:46 | 39 | 931.7667 | 48.59 | 9.2167 | 47 | 258 | 70
2012-11-23 | 19:47 | 39 | 931.7833 | 47.89 | 8.8278 | 45 | 256 | 69
2012-11-23 | 19:48 | 39 | 931.8 | 48.59 | 9.2167 | 47 | 259 | 69
2012-11-23 | 19:49 | 39 | 931.8167 | 48.24 | 9.0222 | 47 | 256 | 70
2012-11-23 | 19:50 | 39 | 931.8333 | 48.24 | 9.0222 | 47 | 259 | 70
2012-11-23 | 19:51 | 39 | 931.85 | 48.24 | 9.0222 | 45 | 258 | 69
2012-11-23 | 19:52 | 39 | 931.8667 | 47.89 | 8.8278 | 47 | 259 | 68
2012-11-23 | 19:53 | 39 | 931.8833 | 47.89 | 8.8278 | 47 | 265 | 68
2012-11-23 | 19:54 | 39 | 931.9 | 48.24 | 9.0222 | 45 | 260 | 70
2012-11-23 | 19:55 | 39 | 931.9167 | 48.24 | 9.0222 | 45 | 259 | 69
2012-11-23 | 19:56 | 39 | 931.9333 | 48.24 | 9.0222 | 47 | 257 | 71
2012-11-23 | 19:57 | 39 | 931.95 | 48.59 | 9.2167 | 47 | 261 | 69
2012-11-23 | 19:58 | 39 | 931.9667 | 48.59 | 9.2167 | 45 | 258 | 69
2012-11-23 | 19:59 | 39 | 931.9833 | 48.24 | 9.0222 | 45 | 261 | 69
2012-11-23 | 20:00 | 39 | 932 | 48.24 | 9.0222 | 47 | 258 | 71
2012-11-23 | 20:01 | 39 | 932.0167 | 48.24 | 9.0222 | 47 | 257 | 71
2012-11-23 | 20:02 | 39 | 932.0333 | 48.59 | 9.2167 | 47 | 258 | 68
2012-11-23 | 20:03 | 39 | 932.05 | 47.89 | 8.8278 | 47 | 264 | 69
2012-11-23 | 20:04 | 39 | 932.0667 | 48.59 | 9.2167 | 47 | 262 | 70
2012-11-23 | 20:05 | 39 | 932.0833 | 48.24 | 9.0222 | 47 | 261 | 67
2012-11-23 | 20:06 | 39 | 932.1 | 48.59 | 9.2167 | 47 | 261 | 70
2012-11-23 | 20:07 | 39 | 932.1167 | 48.59 | 9.2167 | 45 | 261 | 70
2012-11-23 | 20:08 | 39 | 932.1333 | 47.89 | 8.8278 | 47 | 258 | 70
2012-11-23 | 20:09 | 39 | 932.15 | 48.59 | 9.2167 | 45 | 259 | 70
2012-11-23 | 20:10 | 39 | 932.1667 | 48.24 | 9.0222 | 45 | 259 | 68
2012-11-23 | 20:11 | 39 | 932.1833 | 48.94 | 9.4111 | 45 | 259 | 68
2012-11-23 | 20:12 | 39 | 932.2 | 48.24 | 9.0222 | 47 | 259 | 69
2012-11-23 | 20:13 | 39 | 932.2167 | 48.24 | 9.0222 | 47 | 258 | 69
2012-11-23 | 20:14 | 39 | 932.2333 | 48.59 | 9.2167 | 47 | 258 | 69
2012-11-23 | 20:15 | 39 | 932.25 | 48.59 | 9.2167 | 47 | 263 | 70
2012-11-23 | 20:16 | 39 | 932.2667 | 48.59 | 9.2167 | 45 | 260 | 69
2012-11-23 | 20:17 | 39 | 932.2833 | 48.59 | 9.2167 | 47 | 257 | 69
2012-11-23 | 20:18 | 39 | 932.3 | 48.59 | 9.2167 | 47 | 257 | 70
2012-11-23 | 20:19 | 39 | 932.3167 | 48.94 | 9.4111 | 45 | 260 | 68
2012-11-23 | 20:20 | 39 | 932.3333 | 48.94 | 9.4111 | 47 | 260 | 69
2012-11-23 | 20:21 | 39 | 932.35 | 48.94 | 9.4111 | 47 | 262 | 69
2012-11-23 | 20:22 | 39 | 932.3667 | 48.24 | 9.0222 | 47 | 258 | 69
2012-11-23 | 20:23 | 39 | 932.3833 | 48.94 | 9.4111 | 47 | 259 | 68
2012-11-23 | 20:24 | 39 | 932.4 | 48.59 | 9.2167 | 47 | 261 | 69
2012-11-23 | 20:25 | 39 | 932.4167 | 48.59 | 9.2167 | 47 | 260 | 69
2012-11-23 | 20:26 | 39 | 932.4333 | 48.59 | 9.2167 | 47 | 256 | 70
2012-11-23 | 20:27 | 39 | 932.45 | 48.94 | 9.4111 | 47 | 257 | 69
2012-11-23 | 20:28 | 39 | 932.4667 | 48.24 | 9.0222 | 45 | 261 | 69
2012-11-23 | 20:29 | 39 | 932.4833 | 49.27 | 9.5944 | 45 | 259 | 70
2012-11-23 | 20:30 | 39 | 932.5 | 49.27 | 9.5944 | 47 | 258 | 69
2012-11-23 | 20:31 | 39 | 932.5167 | 48.59 | 9.2167 | 47 | 259 | 69
2012-11-23 | 20:32 | 39 | 932.5333 | 48.59 | 9.2167 | 47 | 260 | 70
2012-11-23 | 20:33 | 39 | 932.55 | 48.59 | 9.2167 | 47 | 262 | 69
2012-11-23 | 20:34 | 39 | 932.5667 | 48.94 | 9.4111 | 47 | 259 | 69
2012-11-23 | 20:35 | 39 | 932.5833 | 48.94 | 9.4111 | 47 | 259 | 69
2012-11-23 | 20:36 | 39 | 932.6 | 48.59 | 9.2167 | 47 | 260 | 68
2012-11-23 | 20:37 | 39 | 932.6167 | 48.94 | 9.4111 | 45 | 257 | 70
2012-11-23 | 20:38 | 39 | 932.6333 | 48.59 | 9.2167 | 47 | 259 | 70
2012-11-23 | 20:39 | 39 | 932.65 | 48.24 | 9.0222 | 45 | 261 | 69
2012-11-23 | 20:40 | 39 | 932.6667 | 48.94 | 9.4111 | 45 | 258 | 68
2012-11-23 | 20:41 | 39 | 932.6833 | 48.94 | 9.4111 | 47 | 258 | 70
2012-11-23 | 20:42 | 39 | 932.7 | 48.94 | 9.4111 | 47 | 258 | 68
2012-11-23 | 20:43 | 39 | 932.7167 | 48.94 | 9.4111 | 47 | 260 | 69
2012-11-23 | 20:44 | 39 | 932.7333 | 48.94 | 9.4111 | 45 | 255 | 69
2012-11-23 | 20:45 | 39 | 932.75 | 48.59 | 9.2167 | 45 | 261 | 67
2012-11-23 | 20:46 | 39 | 932.7667 | 48.94 | 9.4111 | 47 | 258 | 67
2012-11-23 | 20:47 | 39 | 932.7833 | 48.59 | 9.2167 | 45 | 261 | 68
2012-11-23 | 20:48 | 39 | 932.8 | 48.94 | 9.4111 | 47 | 260 | 69
2012-11-23 | 20:49 | 39 | 932.8167 | 48.59 | 9.2167 | 47 | 261 | 70
2012-11-23 | 20:50 | 39 | 932.8333 | 48.59 | 9.2167 | 47 | 259 | 69
2012-11-23 | 20:51 | 39 | 932.85 | 48.59 | 9.2167 | 45 | 258 | 67
2012-11-23 | 20:52 | 39 | 932.8667 | 48.59 | 9.2167 | 47 | 255 | 70
2012-11-23 | 20:53 | 39 | 932.8833 | 49.27 | 9.5944 | 47 | 261 | 70
2012-11-23 | 20:54 | 39 | 932.9 | 48.59 | 9.2167 | 47 | 260 | 69
2012-11-23 | 20:55 | 39 | 932.9167 | 48.94 | 9.4111 | 47 | 256 | 72
2012-11-23 | 20:56 | 39 | 932.9333 | 48.24 | 9.0222 | 47 | 251 | 69
2012-11-23 | 20:57 | 39 | 932.95 | 48.94 | 9.4111 | 47 | 262 | 69
2012-11-23 | 20:58 | 39 | 932.9667 | 48.24 | 9.0222 | 47 | 256 | 69
2012-11-23 | 20:59 | 39 | 932.9833 | 49.27 | 9.5944 | 47 | 257 | 70
2012-11-23 | 21:00 | 39 | 933 | 48.59 | 9.2167 | 47 | 259 | 66
2012-11-23 | 21:01 | 39 | 933.0167 | 48.59 | 9.2167 | 47 | 260 | 69
2012-11-23 | 21:02 | 39 | 933.0333 | 48.94 | 9.4111 | 45 | 255 | 69
2012-11-23 | 21:03 | 39 | 933.05 | 48.59 | 9.2167 | 45 | 258 | 68
2012-11-23 | 21:04 | 39 | 933.0667 | 48.59 | 9.2167 | 47 | 257 | 68
2012-11-23 | 21:05 | 39 | 933.0833 | 48.24 | 9.0222 | 47 | 256 | 69
2012-11-23 | 21:06 | 39 | 933.1 | 48.94 | 9.4111 | 47 | 261 | 67
2012-11-23 | 21:07 | 39 | 933.1167 | 48.94 | 9.4111 | 45 | 260 | 68
2012-11-23 | 21:08 | 39 | 933.1333 | 48.94 | 9.4111 | 47 | 258 | 67
2012-11-23 | 21:09 | 39 | 933.15 | 48.59 | 9.2167 | 47 | 257 | 70
2012-11-23 | 21:10 | 39 | 933.1667 | 48.59 | 9.2167 | 45 | 258 | 69
2012-11-23 | 21:11 | 39 | 933.1833 | 48.94 | 9.4111 | 45 | 253 | 70
2012-11-23 | 21:12 | 39 | 933.2 | 49.27 | 9.5944 | 47 | 261 | 68
2012-11-23 | 21:13 | 39 | 933.2167 | 48.94 | 9.4111 | 45 | 258 | 69
2012-11-23 | 21:14 | 39 | 933.2333 | 48.24 | 9.0222 | 47 | 258 | 70
2012-11-23 | 21:15 | 39 | 933.25 | 48.94 | 9.4111 | 47 | 262 | 70
2012-11-23 | 21:16 | 39 | 933.2667 | 48.59 | 9.2167 | 45 | 260 | 68
2012-11-23 | 21:17 | 39 | 933.2833 | 48.24 | 9.0222 | 47 | 261 | 69
2012-11-23 | 21:18 | 39 | 933.3 | 48.94 | 9.4111 | 45 | 261 | 69
2012-11-23 | 21:19 | 39 | 933.3167 | 48.94 | 9.4111 | 45 | 260 | 70
2012-11-23 | 21:20 | 39 | 933.3333 | 48.59 | 9.2167 | 47 | 255 | 68
2012-11-23 | 21:21 | 39 | 933.35 | 48.94 | 9.4111 | 50 | 257 | 69
2012-11-23 | 21:22 | 39 | 933.3667 | 48.59 | 9.2167 | 47 | 259 | 69
2012-11-23 | 21:23 | 39 | 933.3833 | 48.94 | 9.4111 | 47 | 260 | 69
2012-11-23 | 21:24 | 39 | 933.4 | 48.94 | 9.4111 | 47 | 260 | 68
2012-11-23 | 21:25 | 39 | 933.4167 | 48.59 | 9.2167 | 47 | 258 | 67
2012-11-23 | 21:26 | 39 | 933.4333 | 48.59 | 9.2167 | 47 | 263 | 70
2012-11-23 | 21:27 | 39 | 933.45 | 48.24 | 9.0222 | 47 | 261 | 70
2012-11-23 | 21:28 | 39 | 933.4667 | 48.59 | 9.2167 | 45 | 261 | 70
2012-11-23 | 21:29 | 39 | 933.4833 | 48.94 | 9.4111 | 45 | 261 | 67
2012-11-23 | 21:30 | 39 | 933.5 | 48.94 | 9.4111 | 45 | 259 | 69
2012-11-23 | 21:31 | 39 | 933.5167 | 49.27 | 9.5944 | 45 | 260 | 69
2012-11-23 | 21:32 | 39 | 933.5333 | 48.94 | 9.4111 | 47 | 256 | 71
2012-11-23 | 21:33 | 39 | 933.55 | 48.94 | 9.4111 | 47 | 260 | 71
2012-11-23 | 21:34 | 39 | 933.5667 | 48.94 | 9.4111 | 47 | 258 | 68
2012-11-23 | 21:35 | 39 | 933.5833 | 48.94 | 9.4111 | 47 | 261 | 69
2012-11-23 | 21:36 | 39 | 933.6 | 48.59 | 9.2167 | 45 | 257 | 70
2012-11-23 | 21:37 | 39 | 933.6167 | 48.94 | 9.4111 | 45 | 258 | 68
2012-11-23 | 21:38 | 39 | 933.6333 | 48.59 | 9.2167 | 47 | 260 | 69
2012-11-23 | 21:39 | 39 | 933.65 | 48.94 | 9.4111 | 45 | 258 | 69
2012-11-23 | 21:40 | 39 | 933.6667 | 48.94 | 9.4111 | 47 | 258 | 69
2012-11-23 | 21:41 | 39 | 933.6833 | 48.94 | 9.4111 | 47 | 258 | 70
2012-11-23 | 21:42 | 39 | 933.7 | 48.94 | 9.4111 | 47 | 255 | 69
2012-11-23 | 21:43 | 39 | 933.7167 | 48.59 | 9.2167 | 47 | 258 | 69
2012-11-23 | 21:44 | 39 | 933.7333 | 48.94 | 9.4111 | 47 | 260 | 69
2012-11-23 | 21:45 | 39 | 933.75 | 49.27 | 9.5944 | 45 | 262 | 69
2012-11-23 | 21:46 | 39 | 933.7667 | 49.27 | 9.5944 | 47 | 259 | 69
2012-11-23 | 21:47 | 39 | 933.7833 | 48.94 | 9.4111 | 45 | 259 | 69
2012-11-23 | 21:48 | 39 | 933.8 | 48.94 | 9.4111 | 47 | 256 | 69
2012-11-23 | 21:49 | 39 | 933.8167 | 48.94 | 9.4111 | 45 | 258 | 70
2012-11-23 | 21:50 | 39 | 933.8333 | 48.59 | 9.2167 | 47 | 262 | 69
2012-11-23 | 21:51 | 39 | 933.85 | 48.94 | 9.4111 | 45 | 259 | 69
2012-11-23 | 21:52 | 39 | 933.8667 | 48.59 | 9.2167 | 47 | 257 | 69
2012-11-23 | 21:53 | 39 | 933.8833 | 48.94 | 9.4111 | 45 | 258 | 69
2012-11-23 | 21:54 | 39 | 933.9 | 48.94 | 9.4111 | 47 | 260 | 69
2012-11-23 | 21:55 | 39 | 933.9167 | 48.59 | 9.2167 | 47 | 257 | 69
2012-11-23 | 21:56 | 39 | 933.9333 | 48.94 | 9.4111 | 47 | 258 | 68
2012-11-23 | 21:57 | 39 | 933.95 | 48.59 | 9.2167 | 47 | 259 | 67
2012-11-23 | 21:58 | 39 | 933.9667 | 48.94 | 9.4111 | 47 | 259 | 67
2012-11-23 | 21:59 | 39 | 933.9833 | 49.27 | 9.5944 | 45 | 258 | 69
2012-11-23 | 22:00 | 39 | 934 | 49.27 | 9.5944 | 45 | 262 | 70
2012-11-23 | 22:01 | 39 | 934.0167 | 48.94 | 9.4111 | 47 | 261 | 69
2012-11-23 | 22:02 | 39 | 934.0333 | 49.27 | 9.5944 | 47 | 260 | 68
2012-11-23 | 22:03 | 39 | 934.05 | 48.59 | 9.2167 | 45 | 262 | 68
2012-11-23 | 22:04 | 39 | 934.0667 | 48.94 | 9.4111 | 45 | 256 | 69
2012-11-23 | 22:05 | 39 | 934.0833 | 49.27 | 9.5944 | 47 | 257 | 69
2012-11-23 | 22:06 | 39 | 934.1 | 48.94 | 9.4111 | 47 | 261 | 70
2012-11-23 | 22:07 | 39 | 934.1167 | 48.94 | 9.4111 | 45 | 254 | 69
2012-11-23 | 22:08 | 39 | 934.1333 | 48.94 | 9.4111 | 47 | 257 | 70
2012-11-23 | 22:09 | 39 | 934.15 | 49.27 | 9.5944 | 45 | 263 | 70
2012-11-23 | 22:10 | 39 | 934.1667 | 48.94 | 9.4111 | 45 | 256 | 68
2012-11-23 | 22:11 | 39 | 934.1833 | 48.94 | 9.4111 | 47 | 260 | 68
2012-11-23 | 22:12 | 39 | 934.2 | 48.94 | 9.4111 | 45 | 262 | 67
2012-11-23 | 22:13 | 39 | 934.2167 | 48.24 | 9.0222 | 45 | 264 | 69
2012-11-23 | 22:14 | 39 | 934.2333 | 48.94 | 9.4111 | 47 | 260 | 69
2012-11-23 | 22:15 | 39 | 934.25 | 48.94 | 9.4111 | 47 | 259 | 67
2012-11-23 | 22:16 | 39 | 934.2667 | 48.94 | 9.4111 | 47 | 260 | 69
2012-11-23 | 22:17 | 39 | 934.2833 | 49.27 | 9.5944 | 47 | 256 | 69
2012-11-23 | 22:18 | 39 | 934.3 | 49.27 | 9.5944 | 45 | 256 | 69
2012-11-23 | 22:19 | 39 | 934.3167 | 49.27 | 9.5944 | 45 | 259 | 70
2012-11-23 | 22:20 | 39 | 934.3333 | 49.27 | 9.5944 | 47 | 261 | 67
2012-11-23 | 22:21 | 39 | 934.35 | 48.94 | 9.4111 | 47 | 260 | 69
2012-11-23 | 22:22 | 39 | 934.3667 | 48.94 | 9.4111 | 45 | 260 | 70
2012-11-23 | 22:23 | 39 | 934.3833 | 48.94 | 9.4111 | 47 | 259 | 69
2012-11-23 | 22:24 | 39 | 934.4 | 48.94 | 9.4111 | 47 | 261 | 70
2012-11-23 | 22:25 | 39 | 934.4167 | 49.27 | 9.5944 | 47 | 261 | 70
2012-11-23 | 22:26 | 39 | 934.4333 | 48.94 | 9.4111 | 47 | 260 | 69
2012-11-23 | 22:27 | 39 | 934.45 | 48.94 | 9.4111 | 47 | 260 | 69
2012-11-23 | 22:28 | 39 | 934.4667 | 48.59 | 9.2167 | 47 | 262 | 69
2012-11-23 | 22:29 | 39 | 934.4833 | 49.27 | 9.5944 | 45 | 257 | 69
2012-11-23 | 22:30 | 39 | 934.5 | 48.94 | 9.4111 | 47 | 257 | 69
2012-11-23 | 22:31 | 39 | 934.5167 | 49.27 | 9.5944 | 47 | 260 | 68
2012-11-23 | 22:32 | 39 | 934.5333 | 48.59 | 9.2167 | 45 | 262 | 70
2012-11-23 | 22:33 | 39 | 934.55 | 48.94 | 9.4111 | 47 | 263 | 68
2012-11-23 | 22:34 | 39 | 934.5667 | 48.94 | 9.4111 | 47 | 257 | 69
2012-11-23 | 22:35 | 39 | 934.5833 | 48.94 | 9.4111 | 47 | 255 | 70
2012-11-23 | 22:36 | 39 | 934.6 | 48.94 | 9.4111 | 45 | 262 | 69
2012-11-23 | 22:37 | 39 | 934.6167 | 48.94 | 9.4111 | 47 | 252 | 69
2012-11-23 | 22:38 | 39 | 934.6333 | 49.27 | 9.5944 | 45 | 262 | 68
2012-11-23 | 22:39 | 39 | 934.65 | 48.94 | 9.4111 | 45 | 258 | 69
2012-11-23 | 22:40 | 39 | 934.6667 | 48.59 | 9.2167 | 47 | 263 | 67
2012-11-23 | 22:41 | 39 | 934.6833 | 49.27 | 9.5944 | 47 | 262 | 69
2012-11-23 | 22:42 | 39 | 934.7 | 48.94 | 9.4111 | 47 | 263 | 68
2012-11-23 | 22:43 | 39 | 934.7167 | 48.59 | 9.2167 | 47 | 267 | 68
2012-11-23 | 22:44 | 39 | 934.7333 | 49.27 | 9.5944 | 45 | 267 | 70
2012-11-23 | 22:45 | 39 | 934.75 | 49.27 | 9.5944 | 45 | 264 | 70
2012-11-23 | 22:46 | 39 | 934.7667 | 49.27 | 9.5944 | 47 | 263 | 69
2012-11-23 | 22:47 | 39 | 934.7833 | 49.27 | 9.5944 | 47 | 262 | 68
2012-11-23 | 22:48 | 39 | 934.8 | 49.27 | 9.5944 | 47 | 262 | 70
2012-11-23 | 22:49 | 39 | 934.8167 | 49.27 | 9.5944 | 45 | 265 | 69
2012-11-23 | 22:50 | 39 | 934.8333 | 49.27 | 9.5944 | 47 | 261 | 69
2012-11-23 | 22:51 | 39 | 934.85 | 48.94 | 9.4111 | 47 | 263 | 70
2012-11-23 | 22:52 | 39 | 934.8667 | 49.27 | 9.5944 | 47 | 262 | 69
2012-11-23 | 22:53 | 39 | 934.8833 | 49.27 | 9.5944 | 45 | 260 | 67
2012-11-23 | 22:54 | 39 | 934.9 | 49.62 | 9.7889 | 45 | 265 | 69
2012-11-23 | 22:55 | 39 | 934.9167 | 48.94 | 9.4111 | 45 | 261 | 67
2012-11-23 | 22:56 | 39 | 934.9333 | 49.27 | 9.5944 | 47 | 262 | 66
2012-11-23 | 22:57 | 39 | 934.95 | 48.94 | 9.4111 | 45 | 259 | 68
2012-11-23 | 22:58 | 39 | 934.9667 | 48.94 | 9.4111 | 47 | 259 | 67
2012-11-23 | 22:59 | 39 | 934.9833 | 48.94 | 9.4111 | 47 | 259 | 68
2012-11-23 | 23:00 | 39 | 935 | 48.94 | 9.4111 | 45 | 261 | 67
2012-11-23 | 23:01 | 39 | 935.0167 | 49.27 | 9.5944 | 45 | 263 | 69
2012-11-23 | 23:02 | 39 | 935.0333 | 49.27 | 9.5944 | 47 | 262 | 70
2012-11-23 | 23:03 | 39 | 935.05 | 48.94 | 9.4111 | 45 | 255 | 70
2012-11-23 | 23:04 | 39 | 935.0667 | 48.94 | 9.4111 | 47 | 255 | 68
2012-11-23 | 23:05 | 39 | 935.0833 | 49.27 | 9.5944 | 47 | 255 | 69
2012-11-23 | 23:06 | 39 | 935.1 | 49.27 | 9.5944 | 47 | 265 | 69
2012-11-23 | 23:07 | 39 | 935.1167 | 49.27 | 9.5944 | 47 | 261 | 69
2012-11-23 | 23:08 | 39 | 935.1333 | 49.27 | 9.5944 | 45 | 261 | 69
2012-11-23 | 23:09 | 39 | 935.15 | 49.27 | 9.5944 | 47 | 262 | 70
2012-11-23 | 23:10 | 39 | 935.1667 | 48.59 | 9.2167 | 47 | 262 | 68
2012-11-23 | 23:11 | 39 | 935.1833 | 49.62 | 9.7889 | 45 | 263 | 68
2012-11-23 | 23:12 | 39 | 935.2 | 49.27 | 9.5944 | 45 | 260 | 68
2012-11-23 | 23:13 | 39 | 935.2167 | 48.94 | 9.4111 | 45 | 261 | 69
2012-11-23 | 23:14 | 39 | 935.2333 | 48.94 | 9.4111 | 47 | 259 | 70
2012-11-23 | 23:15 | 39 | 935.25 | 48.94 | 9.4111 | 47 | 260 | 69
2012-11-23 | 23:16 | 39 | 935.2667 | 49.27 | 9.5944 | 45 | 257 | 69
2012-11-23 | 23:17 | 39 | 935.2833 | 49.27 | 9.5944 | 47 | 258 | 69
2012-11-23 | 23:18 | 39 | 935.3 | 48.94 | 9.4111 | 47 | 265 | 69
2012-11-23 | 23:19 | 39 | 935.3167 | 49.27 | 9.5944 | 47 | 263 | 70
2012-11-23 | 23:20 | 39 | 935.3333 | 48.94 | 9.4111 | 45 | 262 | 70
2012-11-23 | 23:21 | 39 | 935.35 | 48.59 | 9.2167 | 45 | 263 | 70
2012-11-23 | 23:22 | 39 | 935.3667 | 48.59 | 9.2167 | 47 | 262 | 69
2012-11-23 | 23:23 | 39 | 935.3833 | 49.27 | 9.5944 | 47 | 262 | 69
2012-11-23 | 23:24 | 39 | 935.4 | 48.94 | 9.4111 | 47 | 258 | 68
2012-11-23 | 23:25 | 39 | 935.4167 | 48.59 | 9.2167 | 45 | 263 | 69
2012-11-23 | 23:26 | 39 | 935.4333 | 49.27 | 9.5944 | 47 | 257 | 69
2012-11-23 | 23:27 | 39 | 935.45 | 48.94 | 9.4111 | 45 | 258 | 70
2012-11-23 | 23:28 | 39 | 935.4667 | 49.27 | 9.5944 | 47 | 257 | 70
2012-11-23 | 23:29 | 39 | 935.4833 | 48.94 | 9.4111 | 45 | 264 | 69
2012-11-23 | 23:30 | 39 | 935.5 | 48.59 | 9.2167 | 47 | 261 | 69
2012-11-23 | 23:31 | 39 | 935.5167 | 49.27 | 9.5944 | 47 | 257 | 70
2012-11-23 | 23:32 | 39 | 935.5333 | 48.94 | 9.4111 | 47 | 263 | 69
2012-11-23 | 23:33 | 39 | 935.55 | 48.94 | 9.4111 | 45 | 262 | 70
2012-11-23 | 23:34 | 39 | 935.5667 | 48.94 | 9.4111 | 47 | 259 | 67
2012-11-23 | 23:35 | 39 | 935.5833 | 49.27 | 9.5944 | 47 | 258 | 69
2012-11-23 | 23:36 | 39 | 935.6 | 48.94 | 9.4111 | 47 | 255 | 70
2012-11-23 | 23:37 | 39 | 935.6167 | 48.94 | 9.4111 | 45 | 261 | 67
2012-11-23 | 23:38 | 39 | 935.6333 | 49.27 | 9.5944 | 47 | 260 | 68
2012-11-23 | 23:39 | 39 | 935.65 | 49.27 | 9.5944 | 45 | 255 | 71
2012-11-23 | 23:40 | 39 | 935.6667 | 48.94 | 9.4111 | 45 | 260 | 69
2012-11-23 | 23:41 | 39 | 935.6833 | 48.59 | 9.2167 | 45 | 260 | 68
2012-11-23 | 23:42 | 39 | 935.7 | 48.59 | 9.2167 | 45 | 256 | 69
2012-11-23 | 23:43 | 39 | 935.7167 | 48.94 | 9.4111 | 47 | 261 | 69
2012-11-23 | 23:44 | 39 | 935.7333 | 48.94 | 9.4111 | 47 | 258 | 69
2012-11-23 | 23:45 | 39 | 935.75 | 48.59 | 9.2167 | 47 | 258 | 69
2012-11-23 | 23:46 | 39 | 935.7667 | 49.27 | 9.5944 | 47 | 260 | 69
2012-11-23 | 23:47 | 39 | 935.7833 | 49.27 | 9.5944 | 45 | 260 | 70
2012-11-23 | 23:48 | 39 | 935.8 | 49.27 | 9.5944 | 45 | 265 | 68
2012-11-23 | 23:49 | 39 | 935.8167 | 48.59 | 9.2167 | 47 | 260 | 68
2012-11-23 | 23:50 | 39 | 935.8333 | 49.27 | 9.5944 | 45 | 261 | 68
2012-11-23 | 23:51 | 39 | 935.85 | 48.94 | 9.4111 | 45 | 258 | 71
2012-11-23 | 23:52 | 39 | 935.8667 | 48.94 | 9.4111 | 47 | 260 | 68
2012-11-23 | 23:53 | 39 | 935.8833 | 49.27 | 9.5944 | 45 | 258 | 70
2012-11-23 | 23:54 | 39 | 935.9 | 49.27 | 9.5944 | 45 | 261 | 68
2012-11-23 | 23:55 | 39 | 935.9167 | 48.94 | 9.4111 | 47 | 259 | 68
2012-11-23 | 23:56 | 39 | 935.9333 | 49.27 | 9.5944 | 47 | 259 | 69
2012-11-23 | 23:57 | 39 | 935.95 | 48.94 | 9.4111 | 45 | 258 | 70
2012-11-23 | 23:58 | 39 | 935.9667 | 48.94 | 9.4111 | 47 | 260 | 69
2012-11-23 | 23:59 | 39 | 935.9833 | 48.94 | 9.4111 | 45 | 261 | 69
2012-11-24 | 0:00 | 40 | 936 | 48.94 | 9.4111 | 45 | 260 | 68
2012-11-24 | 0:01 | 40 | 936.0167 | 49.27 | 9.5944 | 47 | 261 | 69
2012-11-24 | 0:02 | 40 | 936.0333 | 49.27 | 9.5944 | 47 | 256 | 69
2012-11-24 | 0:03 | 40 | 936.05 | 48.59 | 9.2167 | 47 | 261 | 68
2012-11-24 | 0:04 | 40 | 936.0667 | 48.94 | 9.4111 | 47 | 260 | 67
2012-11-24 | 0:05 | 40 | 936.0833 | 48.94 | 9.4111 | 45 | 258 | 69
2012-11-24 | 0:06 | 40 | 936.1 | 48.59 | 9.2167 | 45 | 260 | 69
2012-11-24 | 0:07 | 40 | 936.1167 | 48.59 | 9.2167 | 47 | 258 | 71
2012-11-24 | 0:08 | 40 | 936.1333 | 49.27 | 9.5944 | 45 | 259 | 71
2012-11-24 | 0:09 | 40 | 936.15 | 49.27 | 9.5944 | 47 | 259 | 68
2012-11-24 | 0:10 | 40 | 936.1667 | 48.59 | 9.2167 | 45 | 260 | 69
2012-11-24 | 0:11 | 40 | 936.1833 | 48.59 | 9.2167 | 47 | 258 | 69
2012-11-24 | 0:12 | 40 | 936.2 | 49.27 | 9.5944 | 47 | 260 | 68
2012-11-24 | 0:13 | 40 | 936.2167 | 48.94 | 9.4111 | 45 | 265 | 69
2012-11-24 | 0:14 | 40 | 936.2333 | 48.59 | 9.2167 | 47 | 257 | 68
2012-11-24 | 0:15 | 40 | 936.25 | 48.94 | 9.4111 | 47 | 260 | 68
2012-11-24 | 0:16 | 40 | 936.2667 | 48.94 | 9.4111 | 45 | 263 | 69
2012-11-24 | 0:17 | 40 | 936.2833 | 48.94 | 9.4111 | 47 | 258 | 65
2012-11-24 | 0:18 | 40 | 936.3 | 48.94 | 9.4111 | 47 | 259 | 68
2012-11-24 | 0:19 | 40 | 936.3167 | 48.94 | 9.4111 | 47 | 263 | 69
2012-11-24 | 0:20 | 40 | 936.3333 | 49.62 | 9.7889 | 47 | 261 | 70
2012-11-24 | 0:21 | 40 | 936.35 | 49.27 | 9.5944 | 47 | 261 | 67
2012-11-24 | 0:22 | 40 | 936.3667 | 48.94 | 9.4111 | 50 | 258 | 68
2012-11-24 | 0:23 | 40 | 936.3833 | 49.27 | 9.5944 | 47 | 259 | 69
2012-11-24 | 0:24 | 40 | 936.4 | 48.94 | 9.4111 | 47 | 262 | 71
2012-11-24 | 0:25 | 40 | 936.4167 | 48.59 | 9.2167 | 47 | 260 | 68
2012-11-24 | 0:26 | 40 | 936.4333 | 48.59 | 9.2167 | 47 | 260 | 71
2012-11-24 | 0:27 | 40 | 936.45 | 48.59 | 9.2167 | 47 | 258 | 69
2012-11-24 | 0:28 | 40 | 936.4667 | 48.59 | 9.2167 | 47 | 257 | 68
2012-11-24 | 0:29 | 40 | 936.4833 | 48.94 | 9.4111 | 47 | 261 | 69
2012-11-24 | 0:30 | 40 | 936.5 | 48.94 | 9.4111 | 45 | 262 | 72
2012-11-24 | 0:31 | 40 | 936.5167 | 48.94 | 9.4111 | 47 | 259 | 69
2012-11-24 | 0:32 | 40 | 936.5333 | 48.59 | 9.2167 | 47 | 259 | 68
2012-11-24 | 0:33 | 40 | 936.55 | 48.94 | 9.4111 | 47 | 258 | 70
2012-11-24 | 0:34 | 40 | 936.5667 | 49.27 | 9.5944 | 47 | 258 | 69
2012-11-24 | 0:35 | 40 | 936.5833 | 48.94 | 9.4111 | 47 | 262 | 68
2012-11-24 | 0:36 | 40 | 936.6 | 49.27 | 9.5944 | 45 | 263 | 69
2012-11-24 | 0:37 | 40 | 936.6167 | 48.94 | 9.4111 | 45 | 260 | 68
2012-11-24 | 0:38 | 40 | 936.6333 | 48.94 | 9.4111 | 45 | 262 | 68
2012-11-24 | 0:39 | 40 | 936.65 | 48.94 | 9.4111 | 47 | 258 | 69
2012-11-24 | 0:40 | 40 | 936.6667 | 48.94 | 9.4111 | 47 | 260 | 70
2012-11-24 | 0:41 | 40 | 936.6833 | 48.24 | 9.0222 | 47 | 262 | 69
2012-11-24 | 0:42 | 40 | 936.7 | 48.59 | 9.2167 | 47 | 257 | 68
2012-11-24 | 0:43 | 40 | 936.7167 | 48.94 | 9.4111 | 47 | 259 | 71
2012-11-24 | 0:44 | 40 | 936.7333 | 48.94 | 9.4111 | 47 | 261 | 69
2012-11-24 | 0:45 | 40 | 936.75 | 48.94 | 9.4111 | 47 | 258 | 68
2012-11-24 | 0:46 | 40 | 936.7667 | 48.94 | 9.4111 | 45 | 259 | 68
2012-11-24 | 0:47 | 40 | 936.7833 | 48.94 | 9.4111 | 47 | 260 | 70
2012-11-24 | 0:48 | 40 | 936.8 | 49.27 | 9.5944 | 47 | 258 | 69
2012-11-24 | 0:49 | 40 | 936.8167 | 48.94 | 9.4111 | 47 | 262 | 67
2012-11-24 | 0:50 | 40 | 936.8333 | 48.94 | 9.4111 | 47 | 261 | 69
2012-11-24 | 0:51 | 40 | 936.85 | 48.94 | 9.4111 | 47 | 265 | 69
2012-11-24 | 0:52 | 40 | 936.8667 | 48.94 | 9.4111 | 47 | 259 | 68
2012-11-24 | 0:53 | 40 | 936.8833 | 48.94 | 9.4111 | 47 | 260 | 69
2012-11-24 | 0:54 | 40 | 936.9 | 48.94 | 9.4111 | 47 | 258 | 69
2012-11-24 | 0:55 | 40 | 936.9167 | 48.59 | 9.2167 | 47 | 262 | 69
2012-11-24 | 0:56 | 40 | 936.9333 | 48.94 | 9.4111 | 45 | 260 | 69
2012-11-24 | 0:57 | 40 | 936.95 | 48.94 | 9.4111 | 47 | 262 | 68
2012-11-24 | 0:58 | 40 | 936.9667 | 48.94 | 9.4111 | 47 | 262 | 69
2012-11-24 | 0:59 | 40 | 936.9833 | 48.94 | 9.4111 | 47 | 258 | 70
2012-11-24 | 1:00 | 40 | 937 | 48.59 | 9.2167 | 47 | 259 | 69
2012-11-24 | 1:01 | 40 | 937.0167 | 49.27 | 9.5944 | 47 | 260 | 68
2012-11-24 | 1:02 | 40 | 937.0333 | 48.59 | 9.2167 | 47 | 260 | 68
2012-11-24 | 1:03 | 40 | 937.05 | 48.59 | 9.2167 | 47 | 264 | 67
2012-11-24 | 1:04 | 40 | 937.0667 | 48.59 | 9.2167 | 45 | 263 | 69
2012-11-24 | 1:05 | 40 | 937.0833 | 48.94 | 9.4111 | 47 | 263 | 68
2012-11-24 | 1:06 | 40 | 937.1 | 48.59 | 9.2167 | 47 | 261 | 69
2012-11-24 | 1:07 | 40 | 937.1167 | 48.94 | 9.4111 | 47 | 260 | 70
2012-11-24 | 1:08 | 40 | 937.1333 | 49.27 | 9.5944 | 47 | 259 | 69
2012-11-24 | 1:09 | 40 | 937.15 | 48.94 | 9.4111 | 47 | 264 | 68
2012-11-24 | 1:10 | 40 | 937.1667 | 48.59 | 9.2167 | 45 | 264 | 69
2012-11-24 | 1:11 | 40 | 937.1833 | 48.59 | 9.2167 | 47 | 263 | 69
2012-11-24 | 1:12 | 40 | 937.2 | 48.94 | 9.4111 | 45 | 259 | 70
2012-11-24 | 1:13 | 40 | 937.2167 | 48.59 | 9.2167 | 45 | 264 | 69
2012-11-24 | 1:14 | 40 | 937.2333 | 48.59 | 9.2167 | 47 | 258 | 69
2012-11-24 | 1:15 | 40 | 937.25 | 48.94 | 9.4111 | 47 | 259 | 68
2012-11-24 | 1:16 | 40 | 937.2667 | 48.94 | 9.4111 | 45 | 261 | 67
2012-11-24 | 1:17 | 40 | 937.2833 | 48.59 | 9.2167 | 45 | 261 | 69
2012-11-24 | 1:18 | 40 | 937.3 | 48.94 | 9.4111 | 45 | 261 | 66
2012-11-24 | 1:19 | 40 | 937.3167 | 48.24 | 9.0222 | 45 | 260 | 68
2012-11-24 | 1:20 | 40 | 937.3333 | 48.59 | 9.2167 | 47 | 261 | 69
2012-11-24 | 1:21 | 40 | 937.35 | 48.94 | 9.4111 | 47 | 257 | 67
2012-11-24 | 1:22 | 40 | 937.3667 | 48.94 | 9.4111 | 45 | 258 | 67
2012-11-24 | 1:23 | 40 | 937.3833 | 48.94 | 9.4111 | 47 | 260 | 69
2012-11-24 | 1:24 | 40 | 937.4 | 48.94 | 9.4111 | 47 | 257 | 68
2012-11-24 | 1:25 | 40 | 937.4167 | 48.59 | 9.2167 | 45 | 262 | 69
2012-11-24 | 1:26 | 40 | 937.4333 | 48.59 | 9.2167 | 45 | 257 | 69
2012-11-24 | 1:27 | 40 | 937.45 | 48.24 | 9.0222 | 45 | 259 | 70
2012-11-24 | 1:28 | 40 | 937.4667 | 48.94 | 9.4111 | 45 | 266 | 68
2012-11-24 | 1:29 | 40 | 937.4833 | 48.59 | 9.2167 | 45 | 265 | 67
2012-11-24 | 1:30 | 40 | 937.5 | 48.94 | 9.4111 | 45 | 264 | 70
2012-11-24 | 1:31 | 40 | 937.5167 | 48.24 | 9.0222 | 47 | 261 | 68
2012-11-24 | 1:32 | 40 | 937.5333 | 48.59 | 9.2167 | 47 | 264 | 67
2012-11-24 | 1:33 | 40 | 937.55 | 48.24 | 9.0222 | 47 | 263 | 68
2012-11-24 | 1:34 | 40 | 937.5667 | 48.94 | 9.4111 | 47 | 263 | 67
2012-11-24 | 1:35 | 40 | 937.5833 | 48.24 | 9.0222 | 47 | 261 | 68
2012-11-24 | 1:36 | 40 | 937.6 | 48.94 | 9.4111 | 45 | 265 | 69
2012-11-24 | 1:37 | 40 | 937.6167 | 48.59 | 9.2167 | 45 | 261 | 69
2012-11-24 | 1:38 | 40 | 937.6333 | 48.94 | 9.4111 | 47 | 260 | 68
2012-11-24 | 1:39 | 40 | 937.65 | 48.59 | 9.2167 | 45 | 262 | 69
2012-11-24 | 1:40 | 40 | 937.6667 | 48.94 | 9.4111 | 45 | 261 | 67
2012-11-24 | 1:41 | 40 | 937.6833 | 48.94 | 9.4111 | 45 | 257 | 70
2012-11-24 | 1:42 | 40 | 937.7 | 48.94 | 9.4111 | 47 | 261 | 68
2012-11-24 | 1:43 | 40 | 937.7167 | 48.94 | 9.4111 | 47 | 266 | 66
2012-11-24 | 1:44 | 40 | 937.7333 | 48.24 | 9.0222 | 45 | 260 | 68
2012-11-24 | 1:45 | 40 | 937.75 | 48.94 | 9.4111 | 47 | 263 | 67
2012-11-24 | 1:46 | 40 | 937.7667 | 48.59 | 9.2167 | 47 | 264 | 68
2012-11-24 | 1:47 | 40 | 937.7833 | 48.94 | 9.4111 | 45 | 263 | 68
2012-11-24 | 1:48 | 40 | 937.8 | 48.94 | 9.4111 | 47 | 261 | 68
2012-11-24 | 1:49 | 40 | 937.8167 | 48.24 | 9.0222 | 45 | 262 | 68
2012-11-24 | 1:50 | 40 | 937.8333 | 48.24 | 9.0222 | 47 | 262 | 69
2012-11-24 | 1:51 | 40 | 937.85 | 48.94 | 9.4111 | 45 | 260 | 69
2012-11-24 | 1:52 | 40 | 937.8667 | 48.24 | 9.0222 | 47 | 261 | 68
2012-11-24 | 1:53 | 40 | 937.8833 | 48.24 | 9.0222 | 45 | 261 | 68
2012-11-24 | 1:54 | 40 | 937.9 | 48.59 | 9.2167 | 47 | 258 | 68
2012-11-24 | 1:55 | 40 | 937.9167 | 48.59 | 9.2167 | 47 | 264 | 69
2012-11-24 | 1:56 | 40 | 937.9333 | 48.59 | 9.2167 | 45 | 258 | 67
2012-11-24 | 1:57 | 40 | 937.95 | 48.94 | 9.4111 | 47 | 263 | 68
2012-11-24 | 1:58 | 40 | 937.9667 | 48.94 | 9.4111 | 45 | 260 | 69
2012-11-24 | 1:59 | 40 | 937.9833 | 48.94 | 9.4111 | 45 | 261 | 69
2012-11-24 | 2:00 | 40 | 938 | 48.59 | 9.2167 | 45 | 263 | 68
2012-11-24 | 2:01 | 40 | 938.0167 | 48.24 | 9.0222 | 47 | 263 | 69
2012-11-24 | 2:02 | 40 | 938.0333 | 48.94 | 9.4111 | 47 | 260 | 68
2012-11-24 | 2:03 | 40 | 938.05 | 48.59 | 9.2167 | 47 | 262 | 69
2012-11-24 | 2:04 | 40 | 938.0667 | 48.24 | 9.0222 | 45 | 260 | 69
2012-11-24 | 2:05 | 40 | 938.0833 | 48.59 | 9.2167 | 45 | 259 | 69
2012-11-24 | 2:06 | 40 | 938.1 | 48.94 | 9.4111 | 45 | 261 | 69
2012-11-24 | 2:07 | 40 | 938.1167 | 48.59 | 9.2167 | 45 | 258 | 70
2012-11-24 | 2:08 | 40 | 938.1333 | 48.24 | 9.0222 | 47 | 259 | 68
2012-11-24 | 2:09 | 40 | 938.15 | 48.59 | 9.2167 | 45 | 261 | 69
2012-11-24 | 2:10 | 40 | 938.1667 | 48.59 | 9.2167 | 45 | 259 | 67
2012-11-24 | 2:11 | 40 | 938.1833 | 48.24 | 9.0222 | 45 | 261 | 67
2012-11-24 | 2:12 | 40 | 938.2 | 48.24 | 9.0222 | 45 | 261 | 69
2012-11-24 | 2:13 | 40 | 938.2167 | 48.59 | 9.2167 | 47 | 263 | 68
2012-11-24 | 2:14 | 40 | 938.2333 | 48.59 | 9.2167 | 47 | 260 | 68
2012-11-24 | 2:15 | 40 | 938.25 | 48.59 | 9.2167 | 45 | 262 | 68
2012-11-24 | 2:16 | 40 | 938.2667 | 48.24 | 9.0222 | 45 | 260 | 69
2012-11-24 | 2:17 | 40 | 938.2833 | 48.59 | 9.2167 | 47 | 261 | 66
2012-11-24 | 2:18 | 40 | 938.3 | 47.89 | 8.8278 | 45 | 261 | 69
2012-11-24 | 2:19 | 40 | 938.3167 | 48.59 | 9.2167 | 47 | 259 | 68
2012-11-24 | 2:20 | 40 | 938.3333 | 48.59 | 9.2167 | 47 | 263 | 68
2012-11-24 | 2:21 | 40 | 938.35 | 48.59 | 9.2167 | 45 | 262 | 69
2012-11-24 | 2:22 | 40 | 938.3667 | 48.59 | 9.2167 | 47 | 259 | 66
2012-11-24 | 2:23 | 40 | 938.3833 | 47.89 | 8.8278 | 47 | 259 | 68
2012-11-24 | 2:24 | 40 | 938.4 | 48.59 | 9.2167 | 45 | 263 | 69
2012-11-24 | 2:25 | 40 | 938.4167 | 48.24 | 9.0222 | 45 | 270 | 69
2012-11-24 | 2:26 | 40 | 938.4333 | 47.89 | 8.8278 | 47 | 263 | 68
2012-11-24 | 2:27 | 40 | 938.45 | 48.24 | 9.0222 | 47 | 263 | 70
2012-11-24 | 2:28 | 40 | 938.4667 | 48.59 | 9.2167 | 45 | 264 | 69
2012-11-24 | 2:29 | 40 | 938.4833 | 48.59 | 9.2167 | 47 | 261 | 70
2012-11-24 | 2:30 | 40 | 938.5 | 48.24 | 9.0222 | 47 | 261 | 67
2012-11-24 | 2:31 | 40 | 938.5167 | 48.59 | 9.2167 | 45 | 264 | 67
2012-11-24 | 2:32 | 40 | 938.5333 | 48.59 | 9.2167 | 47 | 265 | 67
2012-11-24 | 2:33 | 40 | 938.55 | 48.59 | 9.2167 | 47 | 261 | 69
2012-11-24 | 2:34 | 40 | 938.5667 | 47.89 | 8.8278 | 45 | 260 | 67
2012-11-24 | 2:35 | 40 | 938.5833 | 48.59 | 9.2167 | 47 | 263 | 67
2012-11-24 | 2:36 | 40 | 938.6 | 48.59 | 9.2167 | 45 | 259 | 68
2012-11-24 | 2:37 | 40 | 938.6167 | 48.59 | 9.2167 | 47 | 263 | 70
2012-11-24 | 2:38 | 40 | 938.6333 | 47.89 | 8.8278 | 45 | 262 | 69
2012-11-24 | 2:39 | 40 | 938.65 | 48.59 | 9.2167 | 45 | 264 | 69
2012-11-24 | 2:40 | 40 | 938.6667 | 48.59 | 9.2167 | 45 | 262 | 66
2012-11-24 | 2:41 | 40 | 938.6833 | 48.24 | 9.0222 | 47 | 262 | 69
2012-11-24 | 2:42 | 40 | 938.7 | 47.89 | 8.8278 | 47 | 264 | 69
2012-11-24 | 2:43 | 40 | 938.7167 | 48.59 | 9.2167 | 47 | 261 | 67
2012-11-24 | 2:44 | 40 | 938.7333 | 48.24 | 9.0222 | 50 | 263 | 69
2012-11-24 | 2:45 | 40 | 938.75 | 48.59 | 9.2167 | 45 | 262 | 69
2012-11-24 | 2:46 | 40 | 938.7667 | 48.59 | 9.2167 | 45 | 259 | 67
2012-11-24 | 2:47 | 40 | 938.7833 | 48.59 | 9.2167 | 45 | 263 | 69
2012-11-24 | 2:48 | 40 | 938.8 | 48.24 | 9.0222 | 45 | 263 | 65
2012-11-24 | 2:49 | 40 | 938.8167 | 48.94 | 9.4111 | 45 | 259 | 68
2012-11-24 | 2:50 | 40 | 938.8333 | 48.24 | 9.0222 | 45 | 259 | 69
2012-11-24 | 2:51 | 40 | 938.85 | 48.94 | 9.4111 | 47 | 263 | 67
2012-11-24 | 2:52 | 40 | 938.8667 | 48.59 | 9.2167 | 45 | 259 | 67
2012-11-24 | 2:53 | 40 | 938.8833 | 48.59 | 9.2167 | 45 | 255 | 67
2012-11-24 | 2:54 | 40 | 938.9 | 48.24 | 9.0222 | 47 | 258 | 66
2012-11-24 | 2:55 | 40 | 938.9167 | 48.59 | 9.2167 | 47 | 265 | 67
2012-11-24 | 2:56 | 40 | 938.9333 | 48.59 | 9.2167 | 45 | 261 | 69
2012-11-24 | 2:57 | 40 | 938.95 | 48.59 | 9.2167 | 45 | 261 | 68
2012-11-24 | 2:58 | 40 | 938.9667 | 48.24 | 9.0222 | 47 | 264 | 68
2012-11-24 | 2:59 | 40 | 938.9833 | 47.89 | 8.8278 | 45 | 259 | 68
2012-11-24 | 3:00 | 40 | 939 | 48.59 | 9.2167 | 45 | 258 | 67
2012-11-24 | 3:01 | 40 | 939.0167 | 48.24 | 9.0222 | 47 | 263 | 66
2012-11-24 | 3:02 | 40 | 939.0333 | 48.24 | 9.0222 | 47 | 264 | 69
2012-11-24 | 3:03 | 40 | 939.05 | 48.59 | 9.2167 | 47 | 260 | 68
2012-11-24 | 3:04 | 40 | 939.0667 | 48.59 | 9.2167 | 47 | 257 | 66
2012-11-24 | 3:05 | 40 | 939.0833 | 48.59 | 9.2167 | 45 | 264 | 69
2012-11-24 | 3:06 | 40 | 939.1 | 48.59 | 9.2167 | 45 | 262 | 68
2012-11-24 | 3:07 | 40 | 939.1167 | 48.59 | 9.2167 | 45 | 265 | 68
2012-11-24 | 3:08 | 40 | 939.1333 | 48.24 | 9.0222 | 47 | 264 | 69
2012-11-24 | 3:09 | 40 | 939.15 | 48.94 | 9.4111 | 47 | 265 | 66
2012-11-24 | 3:10 | 40 | 939.1667 | 47.89 | 8.8278 | 47 | 262 | 67
2012-11-24 | 3:11 | 40 | 939.1833 | 48.94 | 9.4111 | 45 | 262 | 69
2012-11-24 | 3:12 | 40 | 939.2 | 48.59 | 9.2167 | 45 | 260 | 66
2012-11-24 | 3:13 | 40 | 939.2167 | 48.59 | 9.2167 | 45 | 261 | 67
2012-11-24 | 3:14 | 40 | 939.2333 | 48.24 | 9.0222 | 45 | 262 | 69
2012-11-24 | 3:15 | 40 | 939.25 | 48.94 | 9.4111 | 47 | 258 | 68
2012-11-24 | 3:16 | 40 | 939.2667 | 48.59 | 9.2167 | 45 | 259 | 66
2012-11-24 | 3:17 | 40 | 939.2833 | 48.59 | 9.2167 | 47 | 259 | 69
2012-11-24 | 3:18 | 40 | 939.3 | 48.24 | 9.0222 | 47 | 260 | 67
2012-11-24 | 3:19 | 40 | 939.3167 | 48.24 | 9.0222 | 47 | 264 | 67
2012-11-24 | 3:20 | 40 | 939.3333 | 48.24 | 9.0222 | 45 | 261 | 66
2012-11-24 | 3:21 | 40 | 939.35 | 48.59 | 9.2167 | 45 | 259 | 69
2012-11-24 | 3:22 | 40 | 939.3667 | 48.59 | 9.2167 | 45 | 260 | 67
2012-11-24 | 3:23 | 40 | 939.3833 | 48.24 | 9.0222 | 47 | 261 | 67
2012-11-24 | 3:24 | 40 | 939.4 | 48.24 | 9.0222 | 47 | 260 | 67
2012-11-24 | 3:25 | 40 | 939.4167 | 48.59 | 9.2167 | 47 | 259 | 68
2012-11-24 | 3:26 | 40 | 939.4333 | 47.89 | 8.8278 | 47 | 263 | 68
2012-11-24 | 3:27 | 40 | 939.45 | 48.24 | 9.0222 | 45 | 262 | 68
2012-11-24 | 3:28 | 40 | 939.4667 | 48.24 | 9.0222 | 47 | 263 | 67
2012-11-24 | 3:29 | 40 | 939.4833 | 48.59 | 9.2167 | 45 | 259 | 69
2012-11-24 | 3:30 | 40 | 939.5 | 48.24 | 9.0222 | 47 | 261 | 68
2012-11-24 | 3:31 | 40 | 939.5167 | 48.24 | 9.0222 | 47 | 260 | 71
2012-11-24 | 3:32 | 40 | 939.5333 | 48.59 | 9.2167 | 45 | 263 | 69
2012-11-24 | 3:33 | 40 | 939.55 | 48.59 | 9.2167 | 47 | 263 | 68
2012-11-24 | 3:34 | 40 | 939.5667 | 47.89 | 8.8278 | 47 | 262 | 66
2012-11-24 | 3:35 | 40 | 939.5833 | 48.24 | 9.0222 | 45 | 259 | 68
2012-11-24 | 3:36 | 40 | 939.6 | 48.59 | 9.2167 | 45 | 260 | 67
2012-11-24 | 3:37 | 40 | 939.6167 | 48.59 | 9.2167 | 45 | 264 | 67
2012-11-24 | 3:38 | 40 | 939.6333 | 48.24 | 9.0222 | 45 | 261 | 71
2012-11-24 | 3:39 | 40 | 939.65 | 48.59 | 9.2167 | 47 | 261 | 66
2012-11-24 | 3:40 | 40 | 939.6667 | 48.24 | 9.0222 | 47 | 259 | 67
2012-11-24 | 3:41 | 40 | 939.6833 | 48.59 | 9.2167 | 45 | 260 | 68
2012-11-24 | 3:42 | 40 | 939.7 | 48.24 | 9.0222 | 47 | 259 | 68
2012-11-24 | 3:43 | 40 | 939.7167 | 48.59 | 9.2167 | 45 | 259 | 68
2012-11-24 | 3:44 | 40 | 939.7333 | 48.24 | 9.0222 | 47 | 258 | 68
2012-11-24 | 3:45 | 40 | 939.75 | 48.59 | 9.2167 | 47 | 262 | 67
2012-11-24 | 3:46 | 40 | 939.7667 | 48.59 | 9.2167 | 45 | 260 | 67
2012-11-24 | 3:47 | 40 | 939.7833 | 48.24 | 9.0222 | 45 | 261 | 66
2012-11-24 | 3:48 | 40 | 939.8 | 47.89 | 8.8278 | 47 | 259 | 69
2012-11-24 | 3:49 | 40 | 939.8167 | 48.59 | 9.2167 | 45 | 253 | 66
2012-11-24 | 3:50 | 40 | 939.8333 | 47.89 | 8.8278 | 47 | 257 | 68
2012-11-24 | 3:51 | 40 | 939.85 | 48.24 | 9.0222 | 45 | 260 | 69
2012-11-24 | 3:52 | 40 | 939.8667 | 48.59 | 9.2167 | 45 | 259 | 69
2012-11-24 | 3:53 | 40 | 939.8833 | 47.89 | 8.8278 | 47 | 261 | 67
2012-11-24 | 3:54 | 40 | 939.9 | 48.24 | 9.0222 | 47 | 260 | 68
2012-11-24 | 3:55 | 40 | 939.9167 | 48.59 | 9.2167 | 45 | 263 | 66
2012-11-24 | 3:56 | 40 | 939.9333 | 48.59 | 9.2167 | 47 | 259 | 67
2012-11-24 | 3:57 | 40 | 939.95 | 48.24 | 9.0222 | 47 | 263 | 68
2012-11-24 | 3:58 | 40 | 939.9667 | 48.24 | 9.0222 | 45 | 259 | 68
2012-11-24 | 3:59 | 40 | 939.9833 | 48.59 | 9.2167 | 45 | 261 | 67
2012-11-24 | 4:00 | 40 | 940 | 48.94 | 9.4111 | 47 | 264 | 67
2012-11-24 | 4:01 | 40 | 940.0167 | 48.24 | 9.0222 | 45 | 261 | 67
2012-11-24 | 4:02 | 40 | 940.0333 | 48.94 | 9.4111 | 47 | 257 | 68
2012-11-24 | 4:03 | 40 | 940.05 | 48.59 | 9.2167 | 47 | 259 | 66
2012-11-24 | 4:04 | 40 | 940.0667 | 48.24 | 9.0222 | 47 | 259 | 68
2012-11-24 | 4:05 | 40 | 940.0833 | 48.94 | 9.4111 | 45 | 260 | 67
2012-11-24 | 4:06 | 40 | 940.1 | 48.59 | 9.2167 | 45 | 261 | 70
2012-11-24 | 4:07 | 40 | 940.1167 | 48.59 | 9.2167 | 47 | 263 | 70
2012-11-24 | 4:08 | 40 | 940.1333 | 48.24 | 9.0222 | 45 | 259 | 67
2012-11-24 | 4:09 | 40 | 940.15 | 48.24 | 9.0222 | 47 | 258 | 69
2012-11-24 | 4:10 | 40 | 940.1667 | 48.24 | 9.0222 | 45 | 263 | 69
2012-11-24 | 4:11 | 40 | 940.1833 | 48.59 | 9.2167 | 45 | 260 | 68
2012-11-24 | 4:12 | 40 | 940.2 | 48.59 | 9.2167 | 47 | 254 | 71
2012-11-24 | 4:13 | 40 | 940.2167 | 48.24 | 9.0222 | 47 | 261 | 69
2012-11-24 | 4:14 | 40 | 940.2333 | 48.24 | 9.0222 | 47 | 258 | 69
2012-11-24 | 4:15 | 40 | 940.25 | 48.59 | 9.2167 | 45 | 257 | 67
2012-11-24 | 4:16 | 40 | 940.2667 | 48.24 | 9.0222 | 45 | 259 | 67
2012-11-24 | 4:17 | 40 | 940.2833 | 47.89 | 8.8278 | 45 | 256 | 67
2012-11-24 | 4:18 | 40 | 940.3 | 48.24 | 9.0222 | 45 | 260 | 68
2012-11-24 | 4:19 | 40 | 940.3167 | 48.94 | 9.4111 | 45 | 262 | 68
2012-11-24 | 4:20 | 40 | 940.3333 | 48.94 | 9.4111 | 47 | 259 | 68
2012-11-24 | 4:21 | 40 | 940.35 | 48.59 | 9.2167 | 47 | 261 | 70
2012-11-24 | 4:22 | 40 | 940.3667 | 48.94 | 9.4111 | 45 | 263 | 69
2012-11-24 | 4:23 | 40 | 940.3833 | 48.24 | 9.0222 | 45 | 258 | 69
2012-11-24 | 4:24 | 40 | 940.4 | 48.59 | 9.2167 | 45 | 261 | 69
2012-11-24 | 4:25 | 40 | 940.4167 | 48.24 | 9.0222 | 45 | 259 | 68
2012-11-24 | 4:26 | 40 | 940.4333 | 48.59 | 9.2167 | 47 | 258 | 67
2012-11-24 | 4:27 | 40 | 940.45 | 48.24 | 9.0222 | 45 | 264 | 67
2012-11-24 | 4:28 | 40 | 940.4667 | 48.59 | 9.2167 | 47 | 261 | 69
2012-11-24 | 4:29 | 40 | 940.4833 | 48.59 | 9.2167 | 47 | 260 | 69
2012-11-24 | 4:30 | 40 | 940.5 | 48.24 | 9.0222 | 47 | 261 | 70
2012-11-24 | 4:31 | 40 | 940.5167 | 47.89 | 8.8278 | 45 | 259 | 67
2012-11-24 | 4:32 | 40 | 940.5333 | 48.24 | 9.0222 | 47 | 260 | 69
2012-11-24 | 4:33 | 40 | 940.55 | 47.89 | 8.8278 | 47 | 258 | 69
2012-11-24 | 4:34 | 40 | 940.5667 | 48.24 | 9.0222 | 45 | 261 | 67
2012-11-24 | 4:35 | 40 | 940.5833 | 48.59 | 9.2167 | 47 | 255 | 66
2012-11-24 | 4:36 | 40 | 940.6 | 48.94 | 9.4111 | 45 | 254 | 67
2012-11-24 | 4:37 | 40 | 940.6167 | 47.89 | 8.8278 | 47 | 259 | 68
2012-11-24 | 4:38 | 40 | 940.6333 | 48.24 | 9.0222 | 47 | 258 | 68
2012-11-24 | 4:39 | 40 | 940.65 | 48.59 | 9.2167 | 45 | 259 | 65
2012-11-24 | 4:40 | 40 | 940.6667 | 48.59 | 9.2167 | 45 | 258 | 69
2012-11-24 | 4:41 | 40 | 940.6833 | 48.59 | 9.2167 | 45 | 257 | 68
2012-11-24 | 4:42 | 40 | 940.7 | 48.59 | 9.2167 | 45 | 262 | 68
2012-11-24 | 4:43 | 40 | 940.7167 | 48.59 | 9.2167 | 47 | 261 | 67
2012-11-24 | 4:44 | 40 | 940.7333 | 48.24 | 9.0222 | 47 | 264 | 68
2012-11-24 | 4:45 | 40 | 940.75 | 47.89 | 8.8278 | 45 | 258 | 68
2012-11-24 | 4:46 | 40 | 940.7667 | 48.24 | 9.0222 | 47 | 259 | 69
2012-11-24 | 4:47 | 40 | 940.7833 | 48.59 | 9.2167 | 47 | 260 | 69
2012-11-24 | 4:48 | 40 | 940.8 | 48.59 | 9.2167 | 45 | 262 | 70
2012-11-24 | 4:49 | 40 | 940.8167 | 48.59 | 9.2167 | 47 | 258 | 68
2012-11-24 | 4:50 | 40 | 940.8333 | 48.59 | 9.2167 | 47 | 262 | 68
2012-11-24 | 4:51 | 40 | 940.85 | 48.24 | 9.0222 | 45 | 259 | 67
2012-11-24 | 4:52 | 40 | 940.8667 | 48.59 | 9.2167 | 45 | 260 | 70
2012-11-24 | 4:53 | 40 | 940.8833 | 48.59 | 9.2167 | 47 | 259 | 69
2012-11-24 | 4:54 | 40 | 940.9 | 48.59 | 9.2167 | 47 | 259 | 69
2012-11-24 | 4:55 | 40 | 940.9167 | 48.59 | 9.2167 | 47 | 255 | 68
2012-11-24 | 4:56 | 40 | 940.9333 | 47.89 | 8.8278 | 45 | 259 | 68
2012-11-24 | 4:57 | 40 | 940.95 | 48.59 | 9.2167 | 45 | 255 | 67
2012-11-24 | 4:58 | 40 | 940.9667 | 47.89 | 8.8278 | 45 | 262 | 68
2012-11-24 | 4:59 | 40 | 940.9833 | 48.24 | 9.0222 | 45 | 257 | 69
2012-11-24 | 5:00 | 40 | 941 | 48.59 | 9.2167 | 47 | 261 | 70
2012-11-24 | 5:01 | 40 | 941.0167 | 48.59 | 9.2167 | 47 | 258 | 67
2012-11-24 | 5:02 | 40 | 941.0333 | 48.59 | 9.2167 | 47 | 256 | 68
2012-11-24 | 5:03 | 40 | 941.05 | 48.59 | 9.2167 | 45 | 258 | 69
2012-11-24 | 5:04 | 40 | 941.0667 | 48.59 | 9.2167 | 45 | 259 | 69
2012-11-24 | 5:05 | 40 | 941.0833 | 48.59 | 9.2167 | 45 | 262 | 68
2012-11-24 | 5:06 | 40 | 941.1 | 48.94 | 9.4111 | 45 | 264 | 67
2012-11-24 | 5:07 | 40 | 941.1167 | 48.59 | 9.2167 | 45 | 260 | 68
2012-11-24 | 5:08 | 40 | 941.1333 | 48.59 | 9.2167 | 45 | 253 | 71
2012-11-24 | 5:09 | 40 | 941.15 | 48.59 | 9.2167 | 45 | 256 | 69
2012-11-24 | 5:10 | 40 | 941.1667 | 48.24 | 9.0222 | 47 | 259 | 69
2012-11-24 | 5:11 | 40 | 941.1833 | 48.59 | 9.2167 | 45 | 258 | 69
2012-11-24 | 5:12 | 40 | 941.2 | 48.59 | 9.2167 | 45 | 264 | 70
2012-11-24 | 5:13 | 40 | 941.2167 | 47.89 | 8.8278 | 47 | 259 | 68
2012-11-24 | 5:14 | 40 | 941.2333 | 48.59 | 9.2167 | 47 | 259 | 69
2012-11-24 | 5:15 | 40 | 941.25 | 48.59 | 9.2167 | 47 | 258 | 69
2012-11-24 | 5:16 | 40 | 941.2667 | 48.59 | 9.2167 | 45 | 258 | 69
2012-11-24 | 5:17 | 40 | 941.2833 | 48.94 | 9.4111 | 45 | 263 | 69
2012-11-24 | 5:18 | 40 | 941.3 | 47.89 | 8.8278 | 45 | 265 | 68
2012-11-24 | 5:19 | 40 | 941.3167 | 48.59 | 9.2167 | 45 | 260 | 71
2012-11-24 | 5:20 | 40 | 941.3333 | 47.89 | 8.8278 | 45 | 259 | 70
2012-11-24 | 5:21 | 40 | 941.35 | 48.24 | 9.0222 | 45 | 258 | 70
2012-11-24 | 5:22 | 40 | 941.3667 | 48.59 | 9.2167 | 47 | 258 | 69
2012-11-24 | 5:23 | 40 | 941.3833 | 48.59 | 9.2167 | 45 | 255 | 68
2012-11-24 | 5:24 | 40 | 941.4 | 48.59 | 9.2167 | 47 | 262 | 71
2012-11-24 | 5:25 | 40 | 941.4167 | 48.59 | 9.2167 | 47 | 262 | 69
2012-11-24 | 5:26 | 40 | 941.4333 | 48.24 | 9.0222 | 45 | 258 | 69
2012-11-24 | 5:27 | 40 | 941.45 | 48.59 | 9.2167 | 47 | 260 | 71
2012-11-24 | 5:28 | 40 | 941.4667 | 48.59 | 9.2167 | 47 | 260 | 68
2012-11-24 | 5:29 | 40 | 941.4833 | 48.59 | 9.2167 | 47 | 257 | 68
2012-11-24 | 5:30 | 40 | 941.5 | 48.24 | 9.0222 | 45 | 259 | 68
2012-11-24 | 5:31 | 40 | 941.5167 | 48.24 | 9.0222 | 45 | 254 | 70
2012-11-24 | 5:32 | 40 | 941.5333 | 48.59 | 9.2167 | 47 | 258 | 69
2012-11-24 | 5:33 | 40 | 941.55 | 48.59 | 9.2167 | 47 | 254 | 70
2012-11-24 | 5:34 | 40 | 941.5667 | 48.24 | 9.0222 | 45 | 262 | 70
2012-11-24 | 5:35 | 40 | 941.5833 | 48.24 | 9.0222 | 47 | 262 | 69
2012-11-24 | 5:36 | 40 | 941.6 | 48.24 | 9.0222 | 45 | 263 | 71
2012-11-24 | 5:37 | 40 | 941.6167 | 48.24 | 9.0222 | 47 | 260 | 69
2012-11-24 | 5:38 | 40 | 941.6333 | 48.24 | 9.0222 | 47 | 259 | 69
2012-11-24 | 5:39 | 40 | 941.65 | 47.89 | 8.8278 | 45 | 260 | 69
2012-11-24 | 5:40 | 40 | 941.6667 | 48.24 | 9.0222 | 47 | 261 | 69
2012-11-24 | 5:41 | 40 | 941.6833 | 48.59 | 9.2167 | 45 | 262 | 69
2012-11-24 | 5:42 | 40 | 941.7 | 48.59 | 9.2167 | 47 | 261 | 67
2012-11-24 | 5:43 | 40 | 941.7167 | 47.89 | 8.8278 | 47 | 260 | 69
2012-11-24 | 5:44 | 40 | 941.7333 | 48.24 | 9.0222 | 45 | 258 | 67
2012-11-24 | 5:45 | 40 | 941.75 | 48.24 | 9.0222 | 45 | 259 | 70
2012-11-24 | 5:46 | 40 | 941.7667 | 48.59 | 9.2167 | 47 | 259 | 69
2012-11-24 | 5:47 | 40 | 941.7833 | 48.24 | 9.0222 | 45 | 263 | 69
2012-11-24 | 5:48 | 40 | 941.8 | 48.59 | 9.2167 | 47 | 257 | 70
2012-11-24 | 5:49 | 40 | 941.8167 | 48.59 | 9.2167 | 45 | 258 | 70
2012-11-24 | 5:50 | 40 | 941.8333 | 48.24 | 9.0222 | 45 | 259 | 69
2012-11-24 | 5:51 | 40 | 941.85 | 48.24 | 9.0222 | 47 | 258 | 70
2012-11-24 | 5:52 | 40 | 941.8667 | 48.59 | 9.2167 | 47 | 256 | 71
2012-11-24 | 5:53 | 40 | 941.8833 | 48.24 | 9.0222 | 47 | 260 | 71
2012-11-24 | 5:54 | 40 | 941.9 | 48.24 | 9.0222 | 47 | 259 | 69
2012-11-24 | 5:55 | 40 | 941.9167 | 47.89 | 8.8278 | 45 | 258 | 70
2012-11-24 | 5:56 | 40 | 941.9333 | 48.24 | 9.0222 | 47 | 258 | 68
2012-11-24 | 5:57 | 40 | 941.95 | 48.24 | 9.0222 | 45 | 258 | 69
2012-11-24 | 5:58 | 40 | 941.9667 | 48.59 | 9.2167 | 47 | 258 | 70
2012-11-24 | 5:59 | 40 | 941.9833 | 48.24 | 9.0222 | 47 | 256 | 69
2012-11-24 | 6:00 | 40 | 942 | 48.59 | 9.2167 | 45 | 261 | 71
2012-11-24 | 6:01 | 40 | 942.0167 | 47.89 | 8.8278 | 45 | 258 | 69
2012-11-24 | 6:02 | 40 | 942.0333 | 48.24 | 9.0222 | 47 | 258 | 71
2012-11-24 | 6:03 | 40 | 942.05 | 48.24 | 9.0222 | 45 | 261 | 69
2012-11-24 | 6:04 | 40 | 942.0667 | 48.24 | 9.0222 | 45 | 266 | 70
2012-11-24 | 6:05 | 40 | 942.0833 | 47.89 | 8.8278 | 45 | 262 | 69
2012-11-24 | 6:06 | 40 | 942.1 | 47.89 | 8.8278 | 45 | 259 | 69
2012-11-24 | 6:07 | 40 | 942.1167 | 47.89 | 8.8278 | 45 | 258 | 72
2012-11-24 | 6:08 | 40 | 942.1333 | 48.24 | 9.0222 | 47 | 264 | 69
2012-11-24 | 6:09 | 40 | 942.15 | 48.59 | 9.2167 | 45 | 255 | 71
2012-11-24 | 6:10 | 40 | 942.1667 | 48.24 | 9.0222 | 47 | 261 | 69
2012-11-24 | 6:11 | 40 | 942.1833 | 48.24 | 9.0222 | 47 | 259 | 69
2012-11-24 | 6:12 | 40 | 942.2 | 48.24 | 9.0222 | 45 | 263 | 68
2012-11-24 | 6:13 | 40 | 942.2167 | 47.89 | 8.8278 | 47 | 260 | 70
2012-11-24 | 6:14 | 40 | 942.2333 | 47.89 | 8.8278 | 45 | 255 | 70
2012-11-24 | 6:15 | 40 | 942.25 | 47.89 | 8.8278 | 45 | 257 | 69
2012-11-24 | 6:16 | 40 | 942.2667 | 48.24 | 9.0222 | 45 | 259 | 70
2012-11-24 | 6:17 | 40 | 942.2833 | 48.24 | 9.0222 | 45 | 260 | 70
2012-11-24 | 6:18 | 40 | 942.3 | 48.24 | 9.0222 | 45 | 255 | 69
2012-11-24 | 6:19 | 40 | 942.3167 | 48.24 | 9.0222 | 47 | 259 | 70
2012-11-24 | 6:20 | 40 | 942.3333 | 48.24 | 9.0222 | 45 | 261 | 72
2012-11-24 | 6:21 | 40 | 942.35 | 48.24 | 9.0222 | 45 | 262 | 69
2012-11-24 | 6:22 | 40 | 942.3667 | 48.24 | 9.0222 | 45 | 259 | 69
2012-11-24 | 6:23 | 40 | 942.3833 | 48.59 | 9.2167 | 45 | 260 | 67
2012-11-24 | 6:24 | 40 | 942.4 | 47.89 | 8.8278 | 47 | 261 | 72
2012-11-24 | 6:25 | 40 | 942.4167 | 48.24 | 9.0222 | 45 | 262 | 72
2012-11-24 | 6:26 | 40 | 942.4333 | 48.24 | 9.0222 | 47 | 259 | 72
2012-11-24 | 6:27 | 40 | 942.45 | 47.89 | 8.8278 | 47 | 261 | 69
2012-11-24 | 6:28 | 40 | 942.4667 | 48.59 | 9.2167 | 45 | 263 | 69
2012-11-24 | 6:29 | 40 | 942.4833 | 48.24 | 9.0222 | 45 | 261 | 71
2012-11-24 | 6:30 | 40 | 942.5 | 48.24 | 9.0222 | 45 | 263 | 71
2012-11-24 | 6:31 | 40 | 942.5167 | 48.24 | 9.0222 | 45 | 262 | 70
2012-11-24 | 6:32 | 40 | 942.5333 | 48.24 | 9.0222 | 47 | 255 | 72
2012-11-24 | 6:33 | 40 | 942.55 | 47.89 | 8.8278 | 47 | 260 | 70
2012-11-24 | 6:34 | 40 | 942.5667 | 48.24 | 9.0222 | 47 | 264 | 71
2012-11-24 | 6:35 | 40 | 942.5833 | 48.24 | 9.0222 | 47 | 260 | 69
2012-11-24 | 6:36 | 40 | 942.6 | 48.24 | 9.0222 | 45 | 262 | 72
2012-11-24 | 6:37 | 40 | 942.6167 | 48.24 | 9.0222 | 47 | 262 | 71
2012-11-24 | 6:38 | 40 | 942.6333 | 48.24 | 9.0222 | 45 | 258 | 70
2012-11-24 | 6:39 | 40 | 942.65 | 48.24 | 9.0222 | 45 | 258 | 70
2012-11-24 | 6:40 | 40 | 942.6667 | 48.24 | 9.0222 | 45 | 255 | 71
2012-11-24 | 6:41 | 40 | 942.6833 | 48.24 | 9.0222 | 47 | 258 | 71
2012-11-24 | 6:42 | 40 | 942.7 | 48.24 | 9.0222 | 47 | 259 | 71
2012-11-24 | 6:43 | 40 | 942.7167 | 48.24 | 9.0222 | 47 | 260 | 68
2012-11-24 | 6:44 | 40 | 942.7333 | 48.24 | 9.0222 | 45 | 255 | 69
2012-11-24 | 6:45 | 40 | 942.75 | 47.89 | 8.8278 | 47 | 259 | 70
2012-11-24 | 6:46 | 40 | 942.7667 | 48.24 | 9.0222 | 47 | 259 | 69
2012-11-24 | 6:47 | 40 | 942.7833 | 48.24 | 9.0222 | 45 | 261 | 71
2012-11-24 | 6:48 | 40 | 942.8 | 48.24 | 9.0222 | 45 | 257 | 70
2012-11-24 | 6:49 | 40 | 942.8167 | 48.59 | 9.2167 | 47 | 260 | 69
2012-11-24 | 6:50 | 40 | 942.8333 | 48.24 | 9.0222 | 45 | 263 | 71
2012-11-24 | 6:51 | 40 | 942.85 | 47.89 | 8.8278 | 47 | 257 | 72
2012-11-24 | 6:52 | 40 | 942.8667 | 47.89 | 8.8278 | 47 | 257 | 71
2012-11-24 | 6:53 | 40 | 942.8833 | 47.89 | 8.8278 | 47 | 258 | 71
2012-11-24 | 6:54 | 40 | 942.9 | 48.24 | 9.0222 | 45 | 257 | 71
2012-11-24 | 6:55 | 40 | 942.9167 | 48.24 | 9.0222 | 45 | 260 | 72
2012-11-24 | 6:56 | 40 | 942.9333 | 48.24 | 9.0222 | 45 | 259 | 70
2012-11-24 | 6:57 | 40 | 942.95 | 47.54 | 8.6333 | 47 | 257 | 70
2012-11-24 | 6:58 | 40 | 942.9667 | 48.24 | 9.0222 | 47 | 260 | 71
2012-11-24 | 6:59 | 40 | 942.9833 | 47.89 | 8.8278 | 47 | 260 | 68
2012-11-24 | 7:00 | 40 | 943 | 48.24 | 9.0222 | 50 | 258 | 69
2012-11-24 | 7:01 | 40 | 943.0167 | 47.89 | 8.8278 | 47 | 258 | 70
2012-11-24 | 7:02 | 40 | 943.0333 | 48.24 | 9.0222 | 45 | 262 | 70
2012-11-24 | 7:03 | 40 | 943.05 | 48.24 | 9.0222 | 47 | 257 | 70
2012-11-24 | 7:04 | 40 | 943.0667 | 47.89 | 8.8278 | 47 | 259 | 72
2012-11-24 | 7:05 | 40 | 943.0833 | 48.24 | 9.0222 | 45 | 257 | 70
2012-11-24 | 7:06 | 40 | 943.1 | 48.24 | 9.0222 | 45 | 260 | 70
2012-11-24 | 7:07 | 40 | 943.1167 | 47.89 | 8.8278 | 47 | 257 | 69
2012-11-24 | 7:08 | 40 | 943.1333 | 48.24 | 9.0222 | 47 | 256 | 70
2012-11-24 | 7:09 | 40 | 943.15 | 48.24 | 9.0222 | 47 | 257 | 70
2012-11-24 | 7:10 | 40 | 943.1667 | 48.24 | 9.0222 | 47 | 260 | 72
2012-11-24 | 7:11 | 40 | 943.1833 | 47.89 | 8.8278 | 47 | 261 | 70
2012-11-24 | 7:12 | 40 | 943.2 | 48.24 | 9.0222 | 47 | 259 | 71
2012-11-24 | 7:13 | 40 | 943.2167 | 47.89 | 8.8278 | 47 | 260 | 71
2012-11-24 | 7:14 | 40 | 943.2333 | 48.24 | 9.0222 | 45 | 258 | 71
2012-11-24 | 7:15 | 40 | 943.25 | 48.24 | 9.0222 | 47 | 260 | 72
2012-11-24 | 7:16 | 40 | 943.2667 | 47.89 | 8.8278 | 47 | 260 | 71
2012-11-24 | 7:17 | 40 | 943.2833 | 48.24 | 9.0222 | 45 | 257 | 72
2012-11-24 | 7:18 | 40 | 943.3 | 48.24 | 9.0222 | 47 | 258 | 71
2012-11-24 | 7:19 | 40 | 943.3167 | 47.89 | 8.8278 | 47 | 261 | 71
2012-11-24 | 7:20 | 40 | 943.3333 | 48.24 | 9.0222 | 45 | 258 | 71
2012-11-24 | 7:21 | 40 | 943.35 | 47.89 | 8.8278 | 45 | 259 | 71
2012-11-24 | 7:22 | 40 | 943.3667 | 47.89 | 8.8278 | 45 | 261 | 71
2012-11-24 | 7:23 | 40 | 943.3833 | 48.24 | 9.0222 | 47 | 257 | 71
2012-11-24 | 7:24 | 40 | 943.4 | 47.89 | 8.8278 | 47 | 258 | 70
2012-11-24 | 7:25 | 40 | 943.4167 | 48.24 | 9.0222 | 47 | 257 | 70
2012-11-24 | 7:26 | 40 | 943.4333 | 47.89 | 8.8278 | 47 | 261 | 69
2012-11-24 | 7:27 | 40 | 943.45 | 48.24 | 9.0222 | 47 | 257 | 70
2012-11-24 | 7:28 | 40 | 943.4667 | 48.24 | 9.0222 | 45 | 257 | 72
2012-11-24 | 7:29 | 40 | 943.4833 | 48.24 | 9.0222 | 47 | 258 | 71
2012-11-24 | 7:30 | 40 | 943.5 | 48.24 | 9.0222 | 47 | 258 | 69
2012-11-24 | 7:31 | 40 | 943.5167 | 47.89 | 8.8278 | 45 | 254 | 70
2012-11-24 | 7:32 | 40 | 943.5333 | 48.24 | 9.0222 | 45 | 260 | 71
2012-11-24 | 7:33 | 40 | 943.55 | 48.59 | 9.2167 | 47 | 257 | 72
2012-11-24 | 7:34 | 40 | 943.5667 | 47.89 | 8.8278 | 47 | 260 | 69
2012-11-24 | 7:35 | 40 | 943.5833 | 48.24 | 9.0222 | 45 | 256 | 71
2012-11-24 | 7:36 | 40 | 943.6 | 48.24 | 9.0222 | 47 | 257 | 71
2012-11-24 | 7:37 | 40 | 943.6167 | 48.24 | 9.0222 | 47 | 258 | 70
2012-11-24 | 7:38 | 40 | 943.6333 | 48.24 | 9.0222 | 47 | 255 | 72
2012-11-24 | 7:39 | 40 | 943.65 | 48.24 | 9.0222 | 47 | 257 | 71
2012-11-24 | 7:40 | 40 | 943.6667 | 48.24 | 9.0222 | 47 | 260 | 70
2012-11-24 | 7:41 | 40 | 943.6833 | 48.24 | 9.0222 | 47 | 260 | 71
2012-11-24 | 7:42 | 40 | 943.7 | 48.24 | 9.0222 | 45 | 260 | 70
2012-11-24 | 7:43 | 40 | 943.7167 | 48.59 | 9.2167 | 45 | 261 | 72
2012-11-24 | 7:44 | 40 | 943.7333 | 47.89 | 8.8278 | 47 | 258 | 70
2012-11-24 | 7:45 | 40 | 943.75 | 48.24 | 9.0222 | 45 | 261 | 71
2012-11-24 | 7:46 | 40 | 943.7667 | 48.24 | 9.0222 | 47 | 257 | 70
2012-11-24 | 7:47 | 40 | 943.7833 | 47.89 | 8.8278 | 45 | 260 | 70
2012-11-24 | 7:48 | 40 | 943.8 | 47.89 | 8.8278 | 45 | 263 | 71
2012-11-24 | 7:49 | 40 | 943.8167 | 48.24 | 9.0222 | 47 | 261 | 72
2012-11-24 | 7:50 | 40 | 943.8333 | 47.89 | 8.8278 | 45 | 258 | 70
2012-11-24 | 7:51 | 40 | 943.85 | 47.89 | 8.8278 | 45 | 258 | 72
2012-11-24 | 7:52 | 40 | 943.8667 | 47.89 | 8.8278 | 47 | 258 | 71
2012-11-24 | 7:53 | 40 | 943.8833 | 47.89 | 8.8278 | 45 | 261 | 71
2012-11-24 | 7:54 | 40 | 943.9 | 48.24 | 9.0222 | 47 | 261 | 72
2012-11-24 | 7:55 | 40 | 943.9167 | 48.24 | 9.0222 | 47 | 259 | 73
2012-11-24 | 7:56 | 40 | 943.9333 | 47.89 | 8.8278 | 45 | 258 | 72
2012-11-24 | 7:57 | 40 | 943.95 | 48.24 | 9.0222 | 47 | 259 | 70
2012-11-24 | 7:58 | 40 | 943.9667 | 47.89 | 8.8278 | 47 | 258 | 71
2012-11-24 | 7:59 | 40 | 943.9833 | 47.89 | 8.8278 | 47 | 257 | 71
2012-11-24 | 8:00 | 40 | 944 | 48.24 | 9.0222 | 45 | 260 | 69
2012-11-24 | 8:01 | 40 | 944.0167 | 47.89 | 8.8278 | 47 | 256 | 70
2012-11-24 | 8:02 | 40 | 944.0333 | 48.24 | 9.0222 | 45 | 259 | 72
2012-11-24 | 8:03 | 40 | 944.05 | 48.24 | 9.0222 | 47 | 257 | 72
2012-11-24 | 8:04 | 40 | 944.0667 | 48.24 | 9.0222 | 47 | 257 | 71
2012-11-24 | 8:05 | 40 | 944.0833 | 48.24 | 9.0222 | 47 | 259 | 71
2012-11-24 | 8:06 | 40 | 944.1 | 48.24 | 9.0222 | 47 | 259 | 70
2012-11-24 | 8:07 | 40 | 944.1167 | 48.24 | 9.0222 | 47 | 261 | 70
2012-11-24 | 8:08 | 40 | 944.1333 | 48.24 | 9.0222 | 45 | 257 | 71
2012-11-24 | 8:09 | 40 | 944.15 | 48.24 | 9.0222 | 47 | 255 | 72
2012-11-24 | 8:10 | 40 | 944.1667 | 48.24 | 9.0222 | 45 | 257 | 70
2012-11-24 | 8:11 | 40 | 944.1833 | 48.24 | 9.0222 | 47 | 260 | 68
2012-11-24 | 8:12 | 40 | 944.2 | 47.89 | 8.8278 | 47 | 262 | 70
2012-11-24 | 8:13 | 40 | 944.2167 | 48.24 | 9.0222 | 45 | 259 | 71
2012-11-24 | 8:14 | 40 | 944.2333 | 47.89 | 8.8278 | 47 | 260 | 69
2012-11-24 | 8:15 | 40 | 944.25 | 47.89 | 8.8278 | 45 | 258 | 71
2012-11-24 | 8:16 | 40 | 944.2667 | 48.24 | 9.0222 | 47 | 259 | 70
2012-11-24 | 8:17 | 40 | 944.2833 | 48.59 | 9.2167 | 47 | 260 | 68
2012-11-24 | 8:18 | 40 | 944.3 | 48.24 | 9.0222 | 45 | 258 | 69
2012-11-24 | 8:19 | 40 | 944.3167 | 48.24 | 9.0222 | 47 | 262 | 67
2012-11-24 | 8:20 | 40 | 944.3333 | 48.24 | 9.0222 | 47 | 257 | 69
2012-11-24 | 8:21 | 40 | 944.35 | 48.59 | 9.2167 | 45 | 259 | 67
2012-11-24 | 8:22 | 40 | 944.3667 | 48.24 | 9.0222 | 45 | 258 | 69
2012-11-24 | 8:23 | 40 | 944.3833 | 47.89 | 8.8278 | 45 | 259 | 69
2012-11-24 | 8:24 | 40 | 944.4 | 48.24 | 9.0222 | 47 | 260 | 68
2012-11-24 | 8:25 | 40 | 944.4167 | 48.24 | 9.0222 | 45 | 261 | 70
2012-11-24 | 8:26 | 40 | 944.4333 | 48.24 | 9.0222 | 47 | 255 | 69
2012-11-24 | 8:27 | 40 | 944.45 | 48.24 | 9.0222 | 45 | 260 | 69
2012-11-24 | 8:28 | 40 | 944.4667 | 47.89 | 8.8278 | 45 | 263 | 68
2012-11-24 | 8:29 | 40 | 944.4833 | 47.89 | 8.8278 | 47 | 261 | 68
2012-11-24 | 8:30 | 40 | 944.5 | 48.24 | 9.0222 | 45 | 259 | 69
2012-11-24 | 8:31 | 40 | 944.5167 | 48.24 | 9.0222 | 45 | 260 | 67
2012-11-24 | 8:32 | 40 | 944.5333 | 47.89 | 8.8278 | 45 | 260 | 69
2012-11-24 | 8:33 | 40 | 944.55 | 48.24 | 9.0222 | 47 | 259 | 69
2012-11-24 | 8:34 | 40 | 944.5667 | 48.24 | 9.0222 | 45 | 261 | 68
2012-11-24 | 8:35 | 40 | 944.5833 | 48.24 | 9.0222 | 45 | 260 | 66
2012-11-24 | 8:36 | 40 | 944.6 | 47.89 | 8.8278 | 45 | 259 | 64
2012-11-24 | 8:37 | 40 | 944.6167 | 48.59 | 9.2167 | 45 | 260 | 68
2012-11-24 | 8:38 | 40 | 944.6333 | 48.24 | 9.0222 | 47 | 261 | 66
2012-11-24 | 8:39 | 40 | 944.65 | 48.24 | 9.0222 | 47 | 257 | 69
2012-11-24 | 8:40 | 40 | 944.6667 | 48.24 | 9.0222 | 45 | 260 | 69
2012-11-24 | 8:41 | 40 | 944.6833 | 48.24 | 9.0222 | 45 | 259 | 70
2012-11-24 | 8:42 | 40 | 944.7 | 48.24 | 9.0222 | 45 | 258 | 67
2012-11-24 | 8:43 | 40 | 944.7167 | 48.24 | 9.0222 | 45 | 264 | 66
2012-11-24 | 8:44 | 40 | 944.7333 | 47.89 | 8.8278 | 47 | 255 | 69
2012-11-24 | 8:45 | 40 | 944.75 | 48.24 | 9.0222 | 47 | 259 | 67
2012-11-24 | 8:46 | 40 | 944.7667 | 48.59 | 9.2167 | 45 | 259 | 69
2012-11-24 | 8:47 | 40 | 944.7833 | 48.24 | 9.0222 | 47 | 259 | 69
2012-11-24 | 8:48 | 40 | 944.8 | 48.24 | 9.0222 | 45 | 263 | 67
2012-11-24 | 8:49 | 40 | 944.8167 | 48.24 | 9.0222 | 45 | 260 | 70
2012-11-24 | 8:50 | 40 | 944.8333 | 47.89 | 8.8278 | 47 | 259 | 68
2012-11-24 | 8:51 | 40 | 944.85 | 48.24 | 9.0222 | 45 | 263 | 70
2012-11-24 | 8:52 | 40 | 944.8667 | 48.24 | 9.0222 | 47 | 260 | 69
2012-11-24 | 8:53 | 40 | 944.8833 | 48.59 | 9.2167 | 45 | 261 | 70
2012-11-24 | 8:54 | 40 | 944.9 | 48.24 | 9.0222 | 45 | 258 | 69
2012-11-24 | 8:55 | 40 | 944.9167 | 48.59 | 9.2167 | 45 | 260 | 69
2012-11-24 | 8:56 | 40 | 944.9333 | 48.59 | 9.2167 | 45 | 259 | 71
2012-11-24 | 8:57 | 40 | 944.95 | 48.59 | 9.2167 | 45 | 258 | 69
2012-11-24 | 8:58 | 40 | 944.9667 | 48.59 | 9.2167 | 47 | 261 | 71
2012-11-24 | 8:59 | 40 | 944.9833 | 48.94 | 9.4111 | 45 | 263 | 69
2012-11-24 | 9:00 | 40 | 945 | 48.59 | 9.2167 | 45 | 260 | 69
2012-11-24 | 9:01 | 40 | 945.0167 | 48.94 | 9.4111 | 47 | 259 | 69
2012-11-24 | 9:02 | 40 | 945.0333 | 48.59 | 9.2167 | 47 | 254 | 72
2012-11-24 | 9:03 | 40 | 945.05 | 48.59 | 9.2167 | 45 | 257 | 69
2012-11-24 | 9:04 | 40 | 945.0667 | 48.24 | 9.0222 | 47 | 255 | 68
2012-11-24 | 9:05 | 40 | 945.0833 | 48.94 | 9.4111 | 45 | 255 | 69
2012-11-24 | 9:06 | 40 | 945.1 | 48.24 | 9.0222 | 47 | 260 | 69
2012-11-24 | 9:07 | 40 | 945.1167 | 48.59 | 9.2167 | 45 | 259 | 69
2012-11-24 | 9:08 | 40 | 945.1333 | 48.24 | 9.0222 | 45 | 257 | 70
2012-11-24 | 9:09 | 40 | 945.15 | 48.24 | 9.0222 | 45 | 253 | 69
2012-11-24 | 9:10 | 40 | 945.1667 | 48.94 | 9.4111 | 47 | 255 | 71
2012-11-24 | 9:11 | 40 | 945.1833 | 48.59 | 9.2167 | 45 | 257 | 69
2012-11-24 | 9:12 | 40 | 945.2 | 48.59 | 9.2167 | 45 | 257 | 69
2012-11-24 | 9:13 | 40 | 945.2167 | 48.94 | 9.4111 | 45 | 266 | 71
2012-11-24 | 9:14 | 40 | 945.2333 | 48.94 | 9.4111 | 47 | 264 | 72
2012-11-24 | 9:15 | 40 | 945.25 | 48.94 | 9.4111 | 45 | 261 | 70
2012-11-24 | 9:16 | 40 | 945.2667 | 48.59 | 9.2167 | 47 | 260 | 70
2012-11-24 | 9:17 | 40 | 945.2833 | 49.27 | 9.5944 | 45 | 260 | 70
2012-11-24 | 9:18 | 40 | 945.3 | 48.59 | 9.2167 | 47 | 258 | 71
2012-11-24 | 9:19 | 40 | 945.3167 | 48.94 | 9.4111 | 45 | 258 | 68
2012-11-24 | 9:20 | 40 | 945.3333 | 48.94 | 9.4111 | 45 | 258 | 70
2012-11-24 | 9:21 | 40 | 945.35 | 48.59 | 9.2167 | 45 | 260 | 69
2012-11-24 | 9:22 | 40 | 945.3667 | 48.94 | 9.4111 | 45 | 259 | 71
2012-11-24 | 9:23 | 40 | 945.3833 | 48.94 | 9.4111 | 47 | 258 | 69
2012-11-24 | 9:24 | 40 | 945.4 | 48.59 | 9.2167 | 45 | 263 | 69
2012-11-24 | 9:25 | 40 | 945.4167 | 48.94 | 9.4111 | 45 | 262 | 68
2012-11-24 | 9:26 | 40 | 945.4333 | 48.59 | 9.2167 | 45 | 259 | 70
2012-11-24 | 9:27 | 40 | 945.45 | 48.94 | 9.4111 | 47 | 258 | 67
2012-11-24 | 9:28 | 40 | 945.4667 | 48.94 | 9.4111 | 45 | 256 | 71
2012-11-24 | 9:29 | 40 | 945.4833 | 48.59 | 9.2167 | 45 | 258 | 69
2012-11-24 | 9:30 | 40 | 945.5 | 49.27 | 9.5944 | 45 | 259 | 71
2012-11-24 | 9:31 | 40 | 945.5167 | 48.59 | 9.2167 | 47 | 258 | 69
2012-11-24 | 9:32 | 40 | 945.5333 | 49.27 | 9.5944 | 45 | 258 | 68
2012-11-24 | 9:33 | 40 | 945.55 | 49.27 | 9.5944 | 47 | 262 | 67
2012-11-24 | 9:34 | 40 | 945.5667 | 48.59 | 9.2167 | 7 | 258 | 21
2012-11-24 | 9:35 | 40 | 945.5833 | 48.94 | 9.4111 | 1 | 261 | 32
2012-11-24 | 9:36 | 40 | 945.6 | 48.59 | 9.2167 | 1 | 262 | 43
2012-11-24 | 9:37 | 40 | 945.6167 | 48.94 | 9.4111 | 1 | 259 | 47
2012-11-24 | 9:38 | 40 | 945.6333 | 49.27 | 9.5944 | 1 | 264 | 53
2012-11-24 | 9:39 | 40 | 945.65 | 48.94 | 9.4111 | 1 | 262 | 56
2012-11-24 | 9:40 | 40 | 945.6667 | 48.24 | 9.0222 | 1 | 255 | 38
2012-11-24 | 9:41 | 40 | 945.6833 | 48.59 | 9.2167 | 1 | 258 | 41
2012-11-24 | 9:42 | 40 | 945.7 | 48.24 | 9.0222 | 1 | 258 | 38
2012-11-24 | 9:43 | 40 | 945.7167 | 48.94 | 9.4111 | 1 | 258 | 32
2012-11-24 | 9:44 | 40 | 945.7333 | 48.94 | 9.4111 | 1 | 265 | 30
2012-11-24 | 9:45 | 40 | 945.75 | 48.59 | 9.2167 | 1 | 260 | 34
2012-11-24 | 9:46 | 40 | 945.7667 | 48.24 | 9.0222 | 1 | 258 | 35
2012-11-24 | 9:47 | 40 | 945.7833 | 48.59 | 9.2167 | 1 | 261 | 35
2012-11-24 | 9:48 | 40 | 945.8 | 48.59 | 9.2167 | 1 | 259 | 35
2012-11-24 | 9:49 | 40 | 945.8167 | 48.24 | 9.0222 | 1 | 261 | 35
2012-11-24 | 9:50 | 40 | 945.8333 | 48.59 | 9.2167 | 1 | 256 | 25
2012-11-24 | 9:51 | 40 | 945.85 | 48.24 | 9.0222 | 1 | 258 | 34
2012-11-24 | 9:52 | 40 | 945.8667 | 47.89 | 8.8278 | 1 | 255 | 22
2012-11-24 | 9:53 | 40 | 945.8833 | 47.89 | 8.8278 | 1 | 258 | 30
2012-11-24 | 9:54 | 40 | 945.9 | 48.24 | 9.0222 | 1 | 263 | 39
2012-11-24 | 9:55 | 40 | 945.9167 | 47.89 | 8.8278 | 1 | 258 | 27
2012-11-24 | 9:56 | 40 | 945.9333 | 47.89 | 8.8278 | 1 | 258 | 31
2012-11-24 | 9:57 | 40 | 945.95 | 47.54 | 8.6333 | 1 | 259 | 32
2012-11-24 | 9:58 | 40 | 945.9667 | 47.54 | 8.6333 | 1 | 255 | 35
2012-11-24 | 9:59 | 40 | 945.9833 | 48.24 | 9.0222 | 1 | 263 | 25
2012-11-24 | 10:00 | 40 | 946 | 47.89 | 8.8278 | 1 | 258 | 28
2012-11-24 | 10:01 | 40 | 946.0167 | 48.24 | 9.0222 | 1 | 263 | 26
2012-11-24 | 10:02 | 40 | 946.0333 | 47.54 | 8.6333 | 1 | 260 | 25
2012-11-24 | 10:03 | 40 | 946.05 | 48.24 | 9.0222 | 1 | 264 | 32
2012-11-24 | 10:04 | 40 | 946.0667 | 47.89 | 8.8278 | 1 | 260 | 28
2012-11-24 | 10:05 | 40 | 946.0833 | 47.89 | 8.8278 | 1 | 260 | 28
2012-11-24 | 10:06 | 40 | 946.1 | 47.54 | 8.6333 | 1 | 258 | 27
2012-11-24 | 10:07 | 40 | 946.1167 | 47.89 | 8.8278 | 1 | 258 | 25
2012-11-24 | 10:08 | 40 | 946.1333 | 47.89 | 8.8278 | 1 | 259 | 22
2012-11-24 | 10:09 | 40 | 946.15 | 47.54 | 8.6333 | 1 | 260 | 26
2012-11-24 | 10:10 | 40 | 946.1667 | 47.89 | 8.8278 | 1 | 258 | 32
2012-11-24 | 10:11 | 40 | 946.1833 | 47.89 | 8.8278 | 1 | 260 | 26
2012-11-24 | 10:12 | 40 | 946.2 | 47.89 | 8.8278 | 1 | 257 | 28
2012-11-24 | 10:13 | 40 | 946.2167 | 47.89 | 8.8278 | 1 | 260 | 30
2012-11-24 | 10:14 | 40 | 946.2333 | 47.54 | 8.6333 | 1 | 259 | 26
2012-11-24 | 10:15 | 40 | 946.25 | 47.89 | 8.8278 | 1 | 256 | 27
2012-11-24 | 10:16 | 40 | 946.2667 | 48.24 | 9.0222 | 1 | 261 | 25
2012-11-24 | 10:17 | 40 | 946.2833 | 47.89 | 8.8278 | 1 | 259 | 25
2012-11-24 | 10:18 | 40 | 946.3 | 47.89 | 8.8278 | 1 | 256 | 26
2012-11-24 | 10:19 | 40 | 946.3167 | 47.89 | 8.8278 | 1 | 259 | 28
2012-11-24 | 10:20 | 40 | 946.3333 | 47.89 | 8.8278 | 1 | 259 | 28
2012-11-24 | 10:21 | 40 | 946.35 | 47.89 | 8.8278 | 1 | 255 | 26
2012-11-24 | 10:22 | 40 | 946.3667 | 47.89 | 8.8278 | 1 | 255 | 24
2012-11-24 | 10:23 | 40 | 946.3833 | 47.89 | 8.8278 | 1 | 259 | 27
2012-11-24 | 10:24 | 40 | 946.4 | 47.54 | 8.6333 | 1 | 259 | 28
2012-11-24 | 10:25 | 40 | 946.4167 | 47.54 | 8.6333 | 1 | 259 | 27
2012-11-24 | 10:26 | 40 | 946.4333 | 47.89 | 8.8278 | 1 | 260 | 26
2012-11-24 | 10:27 | 40 | 946.45 | 47.54 | 8.6333 | 1 | 262 | 24
2012-11-24 | 10:28 | 40 | 946.4667 | 47.89 | 8.8278 | 1 | 259 | 24
2012-11-24 | 10:29 | 40 | 946.4833 | 47.89 | 8.8278 | 1 | 257 | 44
2012-11-24 | 10:30 | 40 | 946.5 | 47.54 | 8.6333 | 1 | 261 | 25
2012-11-24 | 10:31 | 40 | 946.5167 | 47.89 | 8.8278 | 1 | 258 | 190
2012-11-24 | 10:32 | 40 | 946.5333 | 47.54 | 8.6333 | 1 | 256 | 219
2012-11-24 | 10:33 | 40 | 946.55 | 47.54 | 8.6333 | 1 | 263 | 172
2012-11-24 | 10:34 | 40 | 946.5667 | 47.89 | 8.8278 | 1 | 260 | 129
2012-11-24 | 10:35 | 40 | 946.5833 | 47.54 | 8.6333 | 1 | 256 | 132
2012-11-24 | 10:36 | 40 | 946.6 | 47.89 | 8.8278 | 1 | 258 | 127
2012-11-24 | 10:37 | 40 | 946.6167 | 47.54 | 8.6333 | 1 | 256 | 117
2012-11-24 | 10:38 | 40 | 946.6333 | 47.89 | 8.8278 | 1 | 260 | 111
2012-11-24 | 10:39 | 40 | 946.65 | 47.89 | 8.8278 | 4 | 261 | 108
2012-11-24 | 10:40 | 40 | 946.6667 | 47.89 | 8.8278 | 4 | 260 | 103
2012-11-24 | 10:41 | 40 | 946.6833 | 47.54 | 8.6333 | 7 | 260 | 96
2012-11-24 | 10:42 | 40 | 946.7 | 47.54 | 8.6333 | 9 | 260 | 90
2012-11-24 | 10:43 | 40 | 946.7167 | 47.54 | 8.6333 | 7 | 262 | 85
2012-11-24 | 10:44 | 40 | 946.7333 | 47.54 | 8.6333 | 9 | 259 | 78
2012-11-24 | 10:45 | 40 | 946.75 | 47.54 | 8.6333 | 12 | 259 | 75
2012-11-24 | 10:46 | 40 | 946.7667 | 47.19 | 8.4389 | 12 | 263 | 74
2012-11-24 | 10:47 | 40 | 946.7833 | 47.54 | 8.6333 | 12 | 260 | 71
2012-11-24 | 10:48 | 40 | 946.8 | 47.89 | 8.8278 | 12 | 262 | 69
2012-11-24 | 10:49 | 40 | 946.8167 | 47.89 | 8.8278 | 12 | 256 | 69
2012-11-24 | 10:50 | 40 | 946.8333 | 47.19 | 8.4389 | 14 | 263 | 67
2012-11-24 | 10:51 | 40 | 946.85 | 47.54 | 8.6333 | 12 | 258 | 66
2012-11-24 | 10:52 | 40 | 946.8667 | 47.89 | 8.8278 | 12 | 262 | 64
2012-11-24 | 10:53 | 40 | 946.8833 | 47.89 | 8.8278 | 12 | 259 | 64
2012-11-24 | 10:54 | 40 | 946.9 | 47.54 | 8.6333 | 14 | 257 | 63
2012-11-24 | 10:55 | 40 | 946.9167 | 47.89 | 8.8278 | 14 | 261 | 63
2012-11-24 | 10:56 | 40 | 946.9333 | 47.54 | 8.6333 | 14 | 256 | 63
2012-11-24 | 10:57 | 40 | 946.95 | 47.54 | 8.6333 | 14 | 260 | 63
2012-11-24 | 10:58 | 40 | 946.9667 | 47.54 | 8.6333 | 14 | 258 | 63
2012-11-24 | 10:59 | 40 | 946.9833 | 46.84 | 8.2444 | 14 | 257 | 62
2012-11-24 | 11:00 | 40 | 947 | 47.19 | 8.4389 | 14 | 257 | 63
2012-11-24 | 11:01 | 40 | 947.0167 | 47.54 | 8.6333 | 14 | 257 | 64
2012-11-24 | 11:02 | 40 | 947.0333 | 47.54 | 8.6333 | 14 | 258 | 64
2012-11-24 | 11:03 | 40 | 947.05 | 47.19 | 8.4389 | 14 | 259 | 63
2012-11-24 | 11:04 | 40 | 947.0667 | 47.54 | 8.6333 | 14 | 258 | 66
2012-11-24 | 11:05 | 40 | 947.0833 | 47.89 | 8.8278 | 14 | 257 | 65
2012-11-24 | 11:06 | 40 | 947.1 | 47.54 | 8.6333 | 14 | 261 | 64
2012-11-24 | 11:07 | 40 | 947.1167 | 47.54 | 8.6333 | 14 | 254 | 65
2012-11-24 | 11:08 | 40 | 947.1333 | 47.54 | 8.6333 | 12 | 256 | 63
2012-11-24 | 11:09 | 40 | 947.15 | 47.19 | 8.4389 | 14 | 257 | 63
2012-11-24 | 11:10 | 40 | 947.1667 | 47.19 | 8.4389 | 14 | 258 | 63
2012-11-24 | 11:11 | 40 | 947.1833 | 47.54 | 8.6333 | 12 | 259 | 63
2012-11-24 | 11:12 | 40 | 947.2 | 47.54 | 8.6333 | 14 | 253 | 63
2012-11-24 | 11:13 | 40 | 947.2167 | 47.19 | 8.4389 | 17 | 261 | 63
2012-11-24 | 11:14 | 40 | 947.2333 | 47.54 | 8.6333 | 14 | 259 | 64
2012-11-24 | 11:15 | 40 | 947.25 | 47.19 | 8.4389 | 14 | 261 | 65
2012-11-24 | 11:16 | 40 | 947.2667 | 47.19 | 8.4389 | 14 | 257 | 64
2012-11-24 | 11:17 | 40 | 947.2833 | 47.54 | 8.6333 | 14 | 261 | 64
2012-11-24 | 11:18 | 40 | 947.3 | 47.89 | 8.8278 | 14 | 256 | 65
2012-11-24 | 11:19 | 40 | 947.3167 | 47.19 | 8.4389 | 14 | 260 | 64
2012-11-24 | 11:20 | 40 | 947.3333 | 46.84 | 8.2444 | 14 | 253 | 63
2012-11-24 | 11:21 | 40 | 947.35 | 47.19 | 8.4389 | 12 | 258 | 63
2012-11-24 | 11:22 | 40 | 947.3667 | 47.19 | 8.4389 | 14 | 260 | 63
2012-11-24 | 11:23 | 40 | 947.3833 | 47.19 | 8.4389 | 14 | 256 | 64
2012-11-24 | 11:24 | 40 | 947.4 | 47.19 | 8.4389 | 14 | 253 | 63
2012-11-24 | 11:25 | 40 | 947.4167 | 47.19 | 8.4389 | 14 | 257 | 64
2012-11-24 | 11:26 | 40 | 947.4333 | 47.19 | 8.4389 | 14 | 257 | 63
2012-11-24 | 11:27 | 40 | 947.45 | 47.19 | 8.4389 | 14 | 259 | 64
2012-11-24 | 11:28 | 40 | 947.4667 | 47.54 | 8.6333 | 14 | 262 | 64
2012-11-24 | 11:29 | 40 | 947.4833 | 47.54 | 8.6333 | 14 | 255 | 62
2012-11-24 | 11:30 | 40 | 947.5 | 46.84 | 8.2444 | 14 | 258 | 63
2012-11-24 | 11:31 | 40 | 947.5167 | 47.19 | 8.4389 | 14 | 256 | 63
2012-11-24 | 11:32 | 40 | 947.5333 | 47.19 | 8.4389 | 14 | 259 | 63
2012-11-24 | 11:33 | 40 | 947.55 | 47.19 | 8.4389 | 14 | 258 | 62
2012-11-24 | 11:34 | 40 | 947.5667 | 47.54 | 8.6333 | 14 | 257 | 63
2012-11-24 | 11:35 | 40 | 947.5833 | 47.19 | 8.4389 | 14 | 258 | 61
2012-11-24 | 11:36 | 40 | 947.6 | 47.19 | 8.4389 | 14 | 261 | 63
2012-11-24 | 11:37 | 40 | 947.6167 | 47.19 | 8.4389 | 14 | 258 | 63
2012-11-24 | 11:38 | 40 | 947.6333 | 47.19 | 8.4389 | 12 | 260 | 64
2012-11-24 | 11:39 | 40 | 947.65 | 47.54 | 8.6333 | 12 | 259 | 63
2012-11-24 | 11:40 | 40 | 947.6667 | 46.84 | 8.2444 | 14 | 257 | 63
2012-11-24 | 11:41 | 40 | 947.6833 | 47.19 | 8.4389 | 14 | 260 | 65
2012-11-24 | 11:42 | 40 | 947.7 | 47.19 | 8.4389 | 17 | 259 | 65
2012-11-24 | 11:43 | 40 | 947.7167 | 46.84 | 8.2444 | 14 | 257 | 63
2012-11-24 | 11:44 | 40 | 947.7333 | 46.49 | 8.05 | 14 | 260 | 61
2012-11-24 | 11:45 | 40 | 947.75 | 47.19 | 8.4389 | 14 | 260 | 60
2012-11-24 | 11:46 | 40 | 947.7667 | 46.84 | 8.2444 | 14 | 259 | 62
2012-11-24 | 11:47 | 40 | 947.7833 | 46.84 | 8.2444 | 14 | 254 | 61
2012-11-24 | 11:48 | 40 | 947.8 | 47.19 | 8.4389 | 17 | 261 | 63
2012-11-24 | 11:49 | 40 | 947.8167 | 47.19 | 8.4389 | 14 | 259 | 62
2012-11-24 | 11:50 | 40 | 947.8333 | 47.19 | 8.4389 | 14 | 260 | 63
2012-11-24 | 11:51 | 40 | 947.85 | 47.19 | 8.4389 | 14 | 263 | 63
2012-11-24 | 11:52 | 40 | 947.8667 | 47.54 | 8.6333 | 14 | 257 | 64
2012-11-24 | 11:53 | 40 | 947.8833 | 46.84 | 8.2444 | 14 | 261 | 62
2012-11-24 | 11:54 | 40 | 947.9 | 46.84 | 8.2444 | 14 | 257 | 64
2012-11-24 | 11:55 | 40 | 947.9167 | 46.84 | 8.2444 | 14 | 259 | 64
2012-11-24 | 11:56 | 40 | 947.9333 | 47.19 | 8.4389 | 14 | 254 | 63
2012-11-24 | 11:57 | 40 | 947.95 | 47.19 | 8.4389 | 14 | 258 | 63
2012-11-24 | 11:58 | 40 | 947.9667 | 47.19 | 8.4389 | 14 | 256 | 64
2012-11-24 | 11:59 | 40 | 947.9833 | 46.84 | 8.2444 | 14 | 258 | 63
2012-11-24 | 12:00 | 40 | 948 | 46.84 | 8.2444 | 14 | 260 | 62
2012-11-24 | 12:01 | 40 | 948.0167 | 46.84 | 8.2444 | 12 | 260 | 64
2012-11-24 | 12:02 | 40 | 948.0333 | 47.19 | 8.4389 | 14 | 261 | 64
2012-11-24 | 12:03 | 40 | 948.05 | 47.19 | 8.4389 | 14 | 259 | 64
2012-11-24 | 12:04 | 40 | 948.0667 | 46.84 | 8.2444 | 12 | 260 | 60
2012-11-24 | 12:05 | 40 | 948.0833 | 47.19 | 8.4389 | 14 | 258 | 63
2012-11-24 | 12:06 | 40 | 948.1 | 47.19 | 8.4389 | 14 | 257 | 63
2012-11-24 | 12:07 | 40 | 948.1167 | 46.49 | 8.05 | 14 | 258 | 60
2012-11-24 | 12:08 | 40 | 948.1333 | 47.19 | 8.4389 | 14 | 261 | 62
2012-11-24 | 12:09 | 40 | 948.15 | 47.19 | 8.4389 | 14 | 256 | 63
2012-11-24 | 12:10 | 40 | 948.1667 | 46.49 | 8.05 | 14 | 263 | 63
2012-11-24 | 12:11 | 40 | 948.1833 | 47.19 | 8.4389 | 14 | 258 | 64
2012-11-24 | 12:12 | 40 | 948.2 | 46.49 | 8.05 | 14 | 261 | 63
2012-11-24 | 12:13 | 40 | 948.2167 | 46.49 | 8.05 | 14 | 259 | 62
2012-11-24 | 12:14 | 40 | 948.2333 | 46.84 | 8.2444 | 14 | 256 | 63
2012-11-24 | 12:15 | 40 | 948.25 | 46.84 | 8.2444 | 14 | 252 | 63
2012-11-24 | 12:16 | 40 | 948.2667 | 47.19 | 8.4389 | 14 | 263 | 63
2012-11-24 | 12:17 | 40 | 948.2833 | 46.84 | 8.2444 | 14 | 256 | 63
2012-11-24 | 12:18 | 40 | 948.3 | 47.19 | 8.4389 | 14 | 259 | 63
2012-11-24 | 12:19 | 40 | 948.3167 | 46.84 | 8.2444 | 14 | 260 | 60
2012-11-24 | 12:20 | 40 | 948.3333 | 46.84 | 8.2444 | 14 | 259 | 63
2012-11-24 | 12:21 | 40 | 948.35 | 47.19 | 8.4389 | 14 | 259 | 64
2012-11-24 | 12:22 | 40 | 948.3667 | 46.14 | 7.8556 | 14 | 261 | 63
2012-11-24 | 12:23 | 40 | 948.3833 | 46.84 | 8.2444 | 14 | 261 | 63
2012-11-24 | 12:24 | 40 | 948.4 | 47.19 | 8.4389 | 14 | 261 | 63
2012-11-24 | 12:25 | 40 | 948.4167 | 46.84 | 8.2444 | 12 | 259 | 63
2012-11-24 | 12:26 | 40 | 948.4333 | 47.19 | 8.4389 | 14 | 258 | 63
2012-11-24 | 12:27 | 40 | 948.45 | 46.84 | 8.2444 | 14 | 259 | 64
2012-11-24 | 12:28 | 40 | 948.4667 | 47.19 | 8.4389 | 14 | 255 | 63
2012-11-24 | 12:29 | 40 | 948.4833 | 46.84 | 8.2444 | 14 | 253 | 64
2012-11-24 | 12:30 | 40 | 948.5 | 47.19 | 8.4389 | 14 | 256 | 63
2012-11-24 | 12:31 | 40 | 948.5167 | 47.19 | 8.4389 | 12 | 259 | 64
2012-11-24 | 12:32 | 40 | 948.5333 | 46.84 | 8.2444 | 14 | 257 | 63
2012-11-24 | 12:33 | 40 | 948.55 | 46.84 | 8.2444 | 14 | 259 | 64
2012-11-24 | 12:34 | 40 | 948.5667 | 47.19 | 8.4389 | 14 | 261 | 63
2012-11-24 | 12:35 | 40 | 948.5833 | 46.84 | 8.2444 | 14 | 259 | 61
2012-11-24 | 12:36 | 40 | 948.6 | 46.49 | 8.05 | 14 | 259 | 63
2012-11-24 | 12:37 | 40 | 948.6167 | 46.49 | 8.05 | 14 | 258 | 63
2012-11-24 | 12:38 | 40 | 948.6333 | 46.49 | 8.05 | 14 | 258 | 62
2012-11-24 | 12:39 | 40 | 948.65 | 46.84 | 8.2444 | 14 | 259 | 65
2012-11-24 | 12:40 | 40 | 948.6667 | 47.19 | 8.4389 | 14 | 255 | 64
2012-11-24 | 12:41 | 40 | 948.6833 | 46.14 | 7.8556 | 14 | 260 | 64
2012-11-24 | 12:42 | 40 | 948.7 | 47.19 | 8.4389 | 14 | 258 | 63
2012-11-24 | 12:43 | 40 | 948.7167 | 46.84 | 8.2444 | 12 | 261 | 64
2012-11-24 | 12:44 | 40 | 948.7333 | 46.49 | 8.05 | 14 | 263 | 66
2012-11-24 | 12:45 | 40 | 948.75 | 46.14 | 7.8556 | 14 | 258 | 64
2012-11-24 | 12:46 | 40 | 948.7667 | 46.84 | 8.2444 | 14 | 259 | 63
2012-11-24 | 12:47 | 40 | 948.7833 | 46.49 | 8.05 | 14 | 262 | 65
2012-11-24 | 12:48 | 40 | 948.8 | 46.84 | 8.2444 | 14 | 261 | 63
2012-11-24 | 12:49 | 40 | 948.8167 | 46.84 | 8.2444 | 14 | 260 | 63
2012-11-24 | 12:50 | 40 | 948.8333 | 46.84 | 8.2444 | 12 | 260 | 61
2012-11-24 | 12:51 | 40 | 948.85 | 46.49 | 8.05 | 14 | 261 | 63
2012-11-24 | 12:52 | 40 | 948.8667 | 46.49 | 8.05 | 14 | 259 | 63
2012-11-24 | 12:53 | 40 | 948.8833 | 46.84 | 8.2444 | 14 | 258 | 64
2012-11-24 | 12:54 | 40 | 948.9 | 46.84 | 8.2444 | 14 | 254 | 63
2012-11-24 | 12:55 | 40 | 948.9167 | 46.49 | 8.05 | 14 | 259 | 62
2012-11-24 | 12:56 | 40 | 948.9333 | 46.84 | 8.2444 | 14 | 260 | 63
2012-11-24 | 12:57 | 40 | 948.95 | 46.84 | 8.2444 | 14 | 257 | 64
2012-11-24 | 12:58 | 40 | 948.9667 | 46.84 | 8.2444 | 14 | 260 | 64
2012-11-24 | 12:59 | 40 | 948.9833 | 46.84 | 8.2444 | 14 | 262 | 65
2012-11-24 | 13:00 | 40 | 949 | 46.14 | 7.8556 | 14 | 259 | 63
2012-11-24 | 13:01 | 40 | 949.0167 | 46.84 | 8.2444 | 12 | 261 | 64
2012-11-24 | 13:02 | 40 | 949.0333 | 46.49 | 8.05 | 14 | 262 | 63
2012-11-24 | 13:03 | 40 | 949.05 | 46.14 | 7.8556 | 14 | 259 | 63
2012-11-24 | 13:04 | 40 | 949.0667 | 46.84 | 8.2444 | 14 | 261 | 65
2012-11-24 | 13:05 | 40 | 949.0833 | 46.49 | 8.05 | 14 | 259 | 64
2012-11-24 | 13:06 | 40 | 949.1 | 46.84 | 8.2444 | 14 | 261 | 64
2012-11-24 | 13:07 | 40 | 949.1167 | 46.84 | 8.2444 | 14 | 257 | 65
2012-11-24 | 13:08 | 40 | 949.1333 | 46.14 | 7.8556 | 14 | 256 | 64
2012-11-24 | 13:09 | 40 | 949.15 | 46.49 | 8.05 | 14 | 254 | 64
2012-11-24 | 13:10 | 40 | 949.1667 | 46.49 | 8.05 | 14 | 259 | 64
2012-11-24 | 13:11 | 40 | 949.1833 | 46.49 | 8.05 | 14 | 258 | 65
2012-11-24 | 13:12 | 40 | 949.2 | 46.14 | 7.8556 | 14 | 258 | 63
2012-11-24 | 13:13 | 40 | 949.2167 | 46.14 | 7.8556 | 14 | 259 | 63
2012-11-24 | 13:14 | 40 | 949.2333 | 46.14 | 7.8556 | 14 | 264 | 63
2012-11-24 | 13:15 | 40 | 949.25 | 46.14 | 7.8556 | 14 | 260 | 63
2012-11-24 | 13:16 | 40 | 949.2667 | 46.14 | 7.8556 | 14 | 258 | 63
2012-11-24 | 13:17 | 40 | 949.2833 | 46.49 | 8.05 | 14 | 259 | 62
2012-11-24 | 13:18 | 40 | 949.3 | 46.49 | 8.05 | 14 | 266 | 63
2012-11-24 | 13:19 | 40 | 949.3167 | 46.14 | 7.8556 | 14 | 257 | 62
2012-11-24 | 13:20 | 40 | 949.3333 | 46.49 | 8.05 | 14 | 260 | 63
2012-11-24 | 13:21 | 40 | 949.35 | 46.14 | 7.8556 | 14 | 263 | 65
2012-11-24 | 13:22 | 40 | 949.3667 | 46.14 | 7.8556 | 14 | 259 | 64
2012-11-24 | 13:23 | 40 | 949.3833 | 46.49 | 8.05 | 14 | 262 | 64
2012-11-24 | 13:24 | 40 | 949.4 | 46.49 | 8.05 | 14 | 261 | 64
2012-11-24 | 13:25 | 40 | 949.4167 | 46.84 | 8.2444 | 14 | 258 | 63
2012-11-24 | 13:26 | 40 | 949.4333 | 46.14 | 7.8556 | 14 | 258 | 64
2012-11-24 | 13:27 | 40 | 949.45 | 46.49 | 8.05 | 14 | 260 | 63
2012-11-24 | 13:28 | 40 | 949.4667 | 46.49 | 8.05 | 14 | 263 | 64
2012-11-24 | 13:29 | 40 | 949.4833 | 46.49 | 8.05 | 14 | 260 | 64
2012-11-24 | 13:30 | 40 | 949.5 | 46.49 | 8.05 | 14 | 266 | 63
2012-11-24 | 13:31 | 40 | 949.5167 | 46.49 | 8.05 | 14 | 258 | 65
2012-11-24 | 13:32 | 40 | 949.5333 | 45.81 | 7.6722 | 14 | 264 | 64
2012-11-24 | 13:33 | 40 | 949.55 | 45.81 | 7.6722 | 14 | 259 | 63
2012-11-24 | 13:34 | 40 | 949.5667 | 46.49 | 8.05 | 14 | 263 | 66
2012-11-24 | 13:35 | 40 | 949.5833 | 46.49 | 8.05 | 12 | 254 | 65
2012-11-24 | 13:36 | 40 | 949.6 | 46.14 | 7.8556 | 14 | 261 | 64
2012-11-24 | 13:37 | 40 | 949.6167 | 45.81 | 7.6722 | 14 | 255 | 63
2012-11-24 | 13:38 | 40 | 949.6333 | 46.49 | 8.05 | 14 | 261 | 64
2012-11-24 | 13:39 | 40 | 949.65 | 46.49 | 8.05 | 14 | 256 | 64
2012-11-24 | 13:40 | 40 | 949.6667 | 46.14 | 7.8556 | 14 | 258 | 63
2012-11-24 | 13:41 | 40 | 949.6833 | 45.81 | 7.6722 | 14 | 257 | 62
2012-11-24 | 13:42 | 40 | 949.7 | 46.14 | 7.8556 | 12 | 258 | 64
2012-11-24 | 13:43 | 40 | 949.7167 | 46.84 | 8.2444 | 14 | 259 | 63
2012-11-24 | 13:44 | 40 | 949.7333 | 46.49 | 8.05 | 14 | 255 | 64
2012-11-24 | 13:45 | 40 | 949.75 | 46.14 | 7.8556 | 14 | 260 | 63
2012-11-24 | 13:46 | 40 | 949.7667 | 46.49 | 8.05 | 14 | 256 | 63
2012-11-24 | 13:47 | 40 | 949.7833 | 46.14 | 7.8556 | 14 | 261 | 66
2012-11-24 | 13:48 | 40 | 949.8 | 46.49 | 8.05 | 12 | 257 | 65
2012-11-24 | 13:49 | 40 | 949.8167 | 46.14 | 7.8556 | 14 | 260 | 64
2012-11-24 | 13:50 | 40 | 949.8333 | 46.49 | 8.05 | 14 | 259 | 64
2012-11-24 | 13:51 | 40 | 949.85 | 46.14 | 7.8556 | 14 | 259 | 65
2012-11-24 | 13:52 | 40 | 949.8667 | 45.81 | 7.6722 | 14 | 261 | 63
2012-11-24 | 13:53 | 40 | 949.8833 | 46.14 | 7.8556 | 14 | 261 | 63
2012-11-24 | 13:54 | 40 | 949.9 | 46.49 | 8.05 | 17 | 259 | 61
2012-11-24 | 13:55 | 40 | 949.9167 | 45.81 | 7.6722 | 14 | 259 | 62
2012-11-24 | 13:56 | 40 | 949.9333 | 46.49 | 8.05 | 14 | 261 | 63
2012-11-24 | 13:57 | 40 | 949.95 | 45.81 | 7.6722 | 14 | 261 | 64
2012-11-24 | 13:58 | 40 | 949.9667 | 46.14 | 7.8556 | 14 | 257 | 63
2012-11-24 | 13:59 | 40 | 949.9833 | 46.14 | 7.8556 | 14 | 259 | 64
2012-11-24 | 14:00 | 40 | 950 | 46.14 | 7.8556 | 14 | 259 | 64
2012-11-24 | 14:01 | 40 | 950.0167 | 46.14 | 7.8556 | 14 | 264 | 64
2012-11-24 | 14:02 | 40 | 950.0333 | 46.49 | 8.05 | 14 | 259 | 65
2012-11-24 | 14:03 | 40 | 950.05 | 46.14 | 7.8556 | 17 | 258 | 62
2012-11-24 | 14:04 | 40 | 950.0667 | 46.14 | 7.8556 | 14 | 259 | 63
2012-11-24 | 14:05 | 40 | 950.0833 | 46.14 | 7.8556 | 14 | 260 | 63
2012-11-24 | 14:06 | 40 | 950.1 | 46.14 | 7.8556 | 14 | 259 | 63
2012-11-24 | 14:07 | 40 | 950.1167 | 46.14 | 7.8556 | 14 | 261 | 64
2012-11-24 | 14:08 | 40 | 950.1333 | 46.49 | 8.05 | 14 | 259 | 63
2012-11-24 | 14:09 | 40 | 950.15 | 46.49 | 8.05 | 14 | 257 | 63
2012-11-24 | 14:10 | 40 | 950.1667 | 46.14 | 7.8556 | 14 | 264 | 63
2012-11-24 | 14:11 | 40 | 950.1833 | 46.14 | 7.8556 | 14 | 257 | 62
2012-11-24 | 14:12 | 40 | 950.2 | 46.49 | 8.05 | 14 | 258 | 65
2012-11-24 | 14:13 | 40 | 950.2167 | 46.14 | 7.8556 | 14 | 259 | 64
2012-11-24 | 14:14 | 40 | 950.2333 | 46.14 | 7.8556 | 17 | 255 | 64
2012-11-24 | 14:15 | 40 | 950.25 | 45.81 | 7.6722 | 14 | 260 | 62
2012-11-24 | 14:16 | 40 | 950.2667 | 45.81 | 7.6722 | 14 | 257 | 63
2012-11-24 | 14:17 | 40 | 950.2833 | 45.81 | 7.6722 | 14 | 265 | 63
2012-11-24 | 14:18 | 40 | 950.3 | 45.81 | 7.6722 | 14 | 263 | 64
2012-11-24 | 14:19 | 40 | 950.3167 | 45.81 | 7.6722 | 14 | 261 | 63
2012-11-24 | 14:20 | 40 | 950.3333 | 46.14 | 7.8556 | 14 | 258 | 63
2012-11-24 | 14:21 | 40 | 950.35 | 45.81 | 7.6722 | 14 | 261 | 63
2012-11-24 | 14:22 | 40 | 950.3667 | 45.81 | 7.6722 | 14 | 260 | 63
2012-11-24 | 14:23 | 40 | 950.3833 | 45.81 | 7.6722 | 14 | 258 | 63
2012-11-24 | 14:24 | 40 | 950.4 | 45.81 | 7.6722 | 14 | 259 | 62
2012-11-24 | 14:25 | 40 | 950.4167 | 46.14 | 7.8556 | 14 | 258 | 63
2012-11-24 | 14:26 | 40 | 950.4333 | 46.14 | 7.8556 | 14 | 259 | 63
2012-11-24 | 14:27 | 40 | 950.45 | 46.14 | 7.8556 | 14 | 259 | 63
2012-11-24 | 14:28 | 40 | 950.4667 | 46.14 | 7.8556 | 14 | 263 | 64
2012-11-24 | 14:29 | 40 | 950.4833 | 46.14 | 7.8556 | 14 | 258 | 64
2012-11-24 | 14:30 | 40 | 950.5 | 45.81 | 7.6722 | 14 | 260 | 63
2012-11-24 | 14:31 | 40 | 950.5167 | 45.81 | 7.6722 | 14 | 254 | 62
2012-11-24 | 14:32 | 40 | 950.5333 | 46.14 | 7.8556 | 14 | 260 | 66
2012-11-24 | 14:33 | 40 | 950.55 | 45.46 | 7.4778 | 14 | 258 | 64
2012-11-24 | 14:34 | 40 | 950.5667 | 46.14 | 7.8556 | 14 | 263 | 63
2012-11-24 | 14:35 | 40 | 950.5833 | 45.46 | 7.4778 | 14 | 262 | 63
2012-11-24 | 14:36 | 40 | 950.6 | 46.14 | 7.8556 | 14 | 261 | 63
2012-11-24 | 14:37 | 40 | 950.6167 | 46.14 | 7.8556 | 14 | 260 | 64
2012-11-24 | 14:38 | 40 | 950.6333 | 46.14 | 7.8556 | 37 | 258 | 133
2012-11-24 | 14:39 | 40 | 950.65 | 45.81 | 7.6722 | 37 | 262 | 73
2012-11-24 | 14:40 | 40 | 950.6667 | 46.14 | 7.8556 | 40 | 256 | 70
2012-11-24 | 14:41 | 40 | 950.6833 | 45.81 | 7.6722 | 40 | 260 | 72
2012-11-24 | 14:42 | 40 | 950.7 | 46.14 | 7.8556 | 35 | 256 | 23
2012-11-24 | 14:43 | 40 | 950.7167 | 46.14 | 7.8556 | 29 | 259 | 59
2012-11-24 | 14:44 | 40 | 950.7333 | 45.81 | 7.6722 | 27 | 257 | 63
2012-11-24 | 14:45 | 40 | 950.75 | 45.81 | 7.6722 | 27 | 262 | 65
2012-11-24 | 14:46 | 40 | 950.7667 | 46.14 | 7.8556 | 37 | 255 | 92
2012-11-24 | 14:47 | 40 | 950.7833 | 46.14 | 7.8556 | 40 | 262 | 73
2012-11-24 | 14:48 | 40 | 950.8 | 46.14 | 7.8556 | 42 | 260 | 70
2012-11-24 | 14:49 | 40 | 950.8167 | 45.81 | 7.6722 | 40 | 258 | 72
2012-11-24 | 14:50 | 40 | 950.8333 | 46.49 | 8.05 | 40 | 259 | 71
2012-11-24 | 14:51 | 40 | 950.85 | 46.14 | 7.8556 | 40 | 261 | 70
2012-11-24 | 14:52 | 40 | 950.8667 | 45.46 | 7.4778 | 40 | 256 | 72
2012-11-24 | 14:53 | 40 | 950.8833 | 45.81 | 7.6722 | 40 | 260 | 72
2012-11-24 | 14:54 | 40 | 950.9 | 45.81 | 7.6722 | 42 | 262 | 71
2012-11-24 | 14:55 | 40 | 950.9167 | 46.14 | 7.8556 | 40 | 260 | 71
2012-11-24 | 14:56 | 40 | 950.9333 | 45.81 | 7.6722 | 40 | 259 | 70
2012-11-24 | 14:57 | 40 | 950.95 | 46.14 | 7.8556 | 40 | 257 | 71
2012-11-24 | 14:58 | 40 | 950.9667 | 46.14 | 7.8556 | 40 | 259 | 70
2012-11-24 | 14:59 | 40 | 950.9833 | 45.81 | 7.6722 | 40 | 260 | 69
2012-11-24 | 15:00 | 40 | 951 | 46.14 | 7.8556 | 40 | 262 | 69
2012-11-24 | 15:01 | 40 | 951.0167 | 45.81 | 7.6722 | 42 | 258 | 69
2012-11-24 | 15:02 | 40 | 951.0333 | 45.46 | 7.4778 | 40 | 261 | 69
2012-11-24 | 15:03 | 40 | 951.05 | 46.14 | 7.8556 | 40 | 260 | 70
2012-11-24 | 15:04 | 40 | 951.0667 | 46.14 | 7.8556 | 40 | 258 | 70
2012-11-24 | 15:05 | 40 | 951.0833 | 45.81 | 7.6722 | 37 | 260 | 69
2012-11-24 | 15:06 | 40 | 951.1 | 45.46 | 7.4778 | 40 | 260 | 72
2012-11-24 | 15:07 | 40 | 951.1167 | 46.14 | 7.8556 | 40 | 263 | 70
2012-11-24 | 15:08 | 40 | 951.1333 | 45.81 | 7.6722 | 40 | 262 | 70
2012-11-24 | 15:09 | 40 | 951.15 | 46.14 | 7.8556 | 40 | 260 | 69
2012-11-24 | 15:10 | 40 | 951.1667 | 46.14 | 7.8556 | 40 | 261 | 69
2012-11-24 | 15:11 | 40 | 951.1833 | 45.46 | 7.4778 | 40 | 261 | 67
2012-11-24 | 15:12 | 40 | 951.2 | 46.14 | 7.8556 | 40 | 258 | 68
2012-11-24 | 15:13 | 40 | 951.2167 | 45.81 | 7.6722 | 40 | 259 | 69
2012-11-24 | 15:14 | 40 | 951.2333 | 45.46 | 7.4778 | 40 | 263 | 68
2012-11-24 | 15:15 | 40 | 951.25 | 45.81 | 7.6722 | 40 | 260 | 68
2012-11-24 | 15:16 | 40 | 951.2667 | 45.46 | 7.4778 | 40 | 259 | 69
2012-11-24 | 15:17 | 40 | 951.2833 | 46.14 | 7.8556 | 40 | 253 | 69
2012-11-24 | 15:18 | 40 | 951.3 | 45.81 | 7.6722 | 40 | 255 | 69
2012-11-24 | 15:19 | 40 | 951.3167 | 45.81 | 7.6722 | 40 | 259 | 67
2012-11-24 | 15:20 | 40 | 951.3333 | 45.46 | 7.4778 | 40 | 260 | 69
2012-11-24 | 15:21 | 40 | 951.35 | 45.81 | 7.6722 | 40 | 261 | 69
2012-11-24 | 15:22 | 40 | 951.3667 | 45.81 | 7.6722 | 40 | 261 | 69
2012-11-24 | 15:23 | 40 | 951.3833 | 45.81 | 7.6722 | 40 | 257 | 70
2012-11-24 | 15:24 | 40 | 951.4 | 45.46 | 7.4778 | 40 | 259 | 71
2012-11-24 | 15:25 | 40 | 951.4167 | 45.81 | 7.6722 | 40 | 261 | 71
2012-11-24 | 15:26 | 40 | 951.4333 | 45.46 | 7.4778 | 40 | 257 | 70
2012-11-24 | 15:27 | 40 | 951.45 | 45.46 | 7.4778 | 37 | 261 | 70
2012-11-24 | 15:28 | 40 | 951.4667 | 45.11 | 7.2833 | 40 | 262 | 71
2012-11-24 | 15:29 | 40 | 951.4833 | 45.81 | 7.6722 | 40 | 261 | 70
2012-11-24 | 15:30 | 40 | 951.5 | 45.46 | 7.4778 | 40 | 257 | 70
2012-11-24 | 15:31 | 40 | 951.5167 | 45.81 | 7.6722 | 40 | 267 | 71
2012-11-24 | 15:32 | 40 | 951.5333 | 45.46 | 7.4778 | 40 | 260 | 71
2012-11-24 | 15:33 | 40 | 951.55 | 45.46 | 7.4778 | 40 | 263 | 69
2012-11-24 | 15:34 | 40 | 951.5667 | 45.46 | 7.4778 | 40 | 261 | 69
2012-11-24 | 15:35 | 40 | 951.5833 | 45.46 | 7.4778 | 40 | 258 | 69
2012-11-24 | 15:36 | 40 | 951.6 | 46.49 | 8.05 | 40 | 260 | 69
2012-11-24 | 15:37 | 40 | 951.6167 | 46.84 | 8.2444 | 40 | 262 | 70
2012-11-24 | 15:38 | 40 | 951.6333 | 46.84 | 8.2444 | 40 | 265 | 70
2012-11-24 | 15:39 | 40 | 951.65 | 47.19 | 8.4389 | 40 | 258 | 71
2012-11-24 | 15:40 | 40 | 951.6667 | 47.89 | 8.8278 | 40 | 259 | 69
2012-11-24 | 15:41 | 40 | 951.6833 | 48.24 | 9.0222 | 42 | 261 | 69
2012-11-24 | 15:42 | 40 | 951.7 | 47.89 | 8.8278 | 40 | 258 | 71
2012-11-24 | 15:43 | 40 | 951.7167 | 47.89 | 8.8278 | 40 | 259 | 71
2012-11-24 | 15:44 | 40 | 951.7333 | 48.24 | 9.0222 | 40 | 259 | 68
2012-11-24 | 15:45 | 40 | 951.75 | 47.89 | 8.8278 | 40 | 259 | 69
2012-11-24 | 15:46 | 40 | 951.7667 | 48.24 | 9.0222 | 40 | 261 | 68
2012-11-24 | 15:47 | 40 | 951.7833 | 47.89 | 8.8278 | 40 | 261 | 69
2012-11-24 | 15:48 | 40 | 951.8 | 47.89 | 8.8278 | 40 | 261 | 69
2012-11-24 | 15:49 | 40 | 951.8167 | 47.89 | 8.8278 | 40 | 256 | 70
2012-11-24 | 15:50 | 40 | 951.8333 | 48.24 | 9.0222 | 40 | 262 | 69
2012-11-24 | 15:51 | 40 | 951.85 | 48.24 | 9.0222 | 40 | 259 | 70
2012-11-24 | 15:52 | 40 | 951.8667 | 48.24 | 9.0222 | 40 | 261 | 71
2012-11-24 | 15:53 | 40 | 951.8833 | 48.24 | 9.0222 | 40 | 256 | 71
2012-11-24 | 15:54 | 40 | 951.9 | 47.89 | 8.8278 | 40 | 258 | 69
2012-11-24 | 15:55 | 40 | 951.9167 | 47.89 | 8.8278 | 42 | 263 | 70
2012-11-24 | 15:56 | 40 | 951.9333 | 47.89 | 8.8278 | 40 | 261 | 68
2012-11-24 | 15:57 | 40 | 951.95 | 47.89 | 8.8278 | 40 | 261 | 70
2012-11-24 | 15:58 | 40 | 951.9667 | 48.24 | 9.0222 | 42 | 260 | 69
2012-11-24 | 15:59 | 40 | 951.9833 | 48.24 | 9.0222 | 42 | 265 | 69
2012-11-24 | 16:00 | 40 | 952 | 48.24 | 9.0222 | 29 | 259 | 30
2012-11-24 | 16:01 | 40 | 952.0167 | 48.24 | 9.0222 | 19 | 259 | 28
2012-11-24 | 16:02 | 40 | 952.0333 | 47.89 | 8.8278 | 14 | 259 | 28
2012-11-24 | 16:03 | 40 | 952.05 | 47.89 | 8.8278 | 9 | 256 | 24
2012-11-24 | 16:04 | 40 | 952.0667 | 47.89 | 8.8278 | 4 | 265 | 27
2012-11-24 | 16:05 | 40 | 952.0833 | 47.54 | 8.6333 | 4 | 262 | 25
2012-11-24 | 16:06 | 40 | 952.1 | 47.89 | 8.8278 | 1 | 264 | 25
2012-11-24 | 16:07 | 40 | 952.1167 | 47.19 | 8.4389 | 1 | 258 | 21
2012-11-24 | 16:08 | 40 | 952.1333 | 47.19 | 8.4389 | 1 | 263 | 21
2012-11-24 | 16:09 | 40 | 952.15 | 47.54 | 8.6333 | 1 | 261 | 22
2012-11-24 | 16:10 | 40 | 952.1667 | 46.84 | 8.2444 | 1 | 264 | 24
2012-11-24 | 16:11 | 40 | 952.1833 | 47.54 | 8.6333 | 1 | 257 | 21
2012-11-24 | 16:12 | 40 | 952.2 | 47.19 | 8.4389 | 1 | 263 | 21
2012-11-24 | 16:13 | 40 | 952.2167 | 46.49 | 8.05 | 1 | 258 | 18
2012-11-24 | 16:14 | 40 | 952.2333 | 46.84 | 8.2444 | 1 | 259 | 16
2012-11-24 | 16:15 | 40 | 952.25 | 46.84 | 8.2444 | 1 | 258 | 17
2012-11-24 | 16:16 | 40 | 952.2667 | 47.19 | 8.4389 | 1 | 263 | 23
2012-11-24 | 16:17 | 40 | 952.2833 | 46.84 | 8.2444 | 1 | 258 | 17
2012-11-24 | 16:18 | 40 | 952.3 | 46.49 | 8.05 | 1 | 261 | 10
2012-11-24 | 16:19 | 40 | 952.3167 | 46.49 | 8.05 | 1 | 264 | 13
2012-11-24 | 16:20 | 40 | 952.3333 | 46.49 | 8.05 | 1 | 260 | 16
2012-11-24 | 16:21 | 40 | 952.35 | 46.84 | 8.2444 | 1 | 260 | 16
2012-11-24 | 16:22 | 40 | 952.3667 | 46.84 | 8.2444 | 1 | 263 | 15
2012-11-24 | 16:23 | 40 | 952.3833 | 46.49 | 8.05 | 1 | 260 | 17
2012-11-24 | 16:24 | 40 | 952.4 | 46.84 | 8.2444 | 1 | 263 | 14
2012-11-24 | 16:25 | 40 | 952.4167 | 46.49 | 8.05 | 1 | 261 | 16
2012-11-24 | 16:26 | 40 | 952.4333 | 47.19 | 8.4389 | 1 | 264 | 12
2012-11-24 | 16:27 | 40 | 952.45 | 46.49 | 8.05 | 1 | 259 | 15
2012-11-24 | 16:28 | 40 | 952.4667 | 46.49 | 8.05 | 1 | 263 | 14
2012-11-24 | 16:29 | 40 | 952.4833 | 46.49 | 8.05 | 1 | 260 | 16
2012-11-24 | 16:30 | 40 | 952.5 | 46.49 | 8.05 | 1 | 263 | 88
2012-11-24 | 16:31 | 40 | 952.5167 | 46.49 | 8.05 | 1 | 254 | 243
2012-11-24 | 16:32 | 40 | 952.5333 | 46.49 | 8.05 | 4 | 262 | 237
2012-11-24 | 16:33 | 40 | 952.55 | 46.49 | 8.05 | 7 | 265 | 219
2012-11-24 | 16:34 | 40 | 952.5667 | 46.49 | 8.05 | 14 | 263 | 198
2012-11-24 | 16:35 | 40 | 952.5833 | 46.84 | 8.2444 | 24 | 254 | 168
2012-11-24 | 16:36 | 40 | 952.6 | 46.84 | 8.2444 | 32 | 265 | 119
2012-11-24 | 16:37 | 40 | 952.6167 | 46.84 | 8.2444 | 35 | 263 | 90
2012-11-24 | 16:38 | 40 | 952.6333 | 46.84 | 8.2444 | 37 | 260 | 78
2012-11-24 | 16:39 | 40 | 952.65 | 46.84 | 8.2444 | 37 | 263 | 72
2012-11-24 | 16:40 | 40 | 952.6667 | 46.49 | 8.05 | 37 | 262 | 73
2012-11-24 | 16:41 | 40 | 952.6833 | 46.84 | 8.2444 | 40 | 264 | 70
2012-11-24 | 16:42 | 40 | 952.7 | 46.49 | 8.05 | 40 | 259 | 72
2012-11-24 | 16:43 | 40 | 952.7167 | 46.84 | 8.2444 | 40 | 262 | 70
2012-11-24 | 16:44 | 40 | 952.7333 | 46.14 | 7.8556 | 40 | 262 | 73
2012-11-24 | 16:45 | 40 | 952.75 | 46.14 | 7.8556 | 40 | 261 | 71
2012-11-24 | 16:46 | 40 | 952.7667 | 46.49 | 8.05 | 40 | 260 | 71
2012-11-24 | 16:47 | 40 | 952.7833 | 46.49 | 8.05 | 40 | 264 | 70
2012-11-24 | 16:48 | 40 | 952.8 | 46.14 | 7.8556 | 42 | 259 | 69
2012-11-24 | 16:49 | 40 | 952.8167 | 46.49 | 8.05 | 27 | 263 | 74
2012-11-24 | 16:50 | 40 | 952.8333 | 46.14 | 7.8556 | 27 | 258 | 69
2012-11-24 | 16:51 | 40 | 952.85 | 46.49 | 8.05 | 27 | 261 | 70
2012-11-24 | 16:52 | 40 | 952.8667 | 45.81 | 7.6722 | 27 | 262 | 68
2012-11-24 | 16:53 | 40 | 952.8833 | 46.14 | 7.8556 | 27 | 258 | 69
2012-11-24 | 16:54 | 40 | 952.9 | 45.81 | 7.6722 | 27 | 260 | 69
2012-11-24 | 16:55 | 40 | 952.9167 | 46.14 | 7.8556 | 27 | 262 | 68
2012-11-24 | 16:56 | 40 | 952.9333 | 46.14 | 7.8556 | 27 | 260 | 70
2012-11-24 | 16:57 | 40 | 952.95 | 45.81 | 7.6722 | 27 | 266 | 68
2012-11-24 | 16:58 | 40 | 952.9667 | 46.14 | 7.8556 | 27 | 262 | 68
2012-11-24 | 16:59 | 40 | 952.9833 | 45.81 | 7.6722 | 27 | 256 | 58
2012-11-24 | 17:00 | 40 | 953 | 46.14 | 7.8556 | 27 | 260 | 63
2012-11-24 | 17:01 | 40 | 953.0167 | 45.81 | 7.6722 | 27 | 261 | 66
2012-11-24 | 17:02 | 40 | 953.0333 | 45.81 | 7.6722 | 24 | 260 | 68
2012-11-24 | 17:03 | 40 | 953.05 | 45.81 | 7.6722 | 27 | 264 | 66
2012-11-24 | 17:04 | 40 | 953.0667 | 46.14 | 7.8556 | 27 | 257 | 68
2012-11-24 | 17:05 | 40 | 953.0833 | 46.14 | 7.8556 | 27 | 257 | 67
2012-11-24 | 17:06 | 40 | 953.1 | 46.14 | 7.8556 | 24 | 263 | 71
2012-11-24 | 17:07 | 40 | 953.1167 | 45.81 | 7.6722 | 27 | 261 | 70
2012-11-24 | 17:08 | 40 | 953.1333 | 45.81 | 7.6722 | 27 | 260 | 68
2012-11-24 | 17:09 | 40 | 953.15 | 46.14 | 7.8556 | 27 | 263 | 69
2012-11-24 | 17:10 | 40 | 953.1667 | 45.81 | 7.6722 | 27 | 261 | 68
2012-11-24 | 17:11 | 40 | 953.1833 | 45.81 | 7.6722 | 27 | 262 | 69
2012-11-24 | 17:12 | 40 | 953.2 | 45.81 | 7.6722 | 27 | 263 | 68
2012-11-24 | 17:13 | 40 | 953.2167 | 45.81 | 7.6722 | 27 | 264 | 67
2012-11-24 | 17:14 | 40 | 953.2333 | 46.14 | 7.8556 | 27 | 260 | 67
2012-11-24 | 17:15 | 40 | 953.25 | 46.14 | 7.8556 | 27 | 268 | 67
2012-11-24 | 17:16 | 40 | 953.2667 | 46.14 | 7.8556 | 24 | 262 | 69
2012-11-24 | 17:17 | 40 | 953.2833 | 45.46 | 7.4778 | 27 | 260 | 66
2012-11-24 | 17:18 | 40 | 953.3 | 45.46 | 7.4778 | 27 | 260 | 67
2012-11-24 | 17:19 | 40 | 953.3167 | 46.14 | 7.8556 | 27 | 258 | 68
2012-11-24 | 17:20 | 40 | 953.3333 | 45.81 | 7.6722 | 27 | 263 | 69
2012-11-24 | 17:21 | 40 | 953.35 | 45.81 | 7.6722 | 27 | 263 | 69
2012-11-24 | 17:22 | 40 | 953.3667 | 46.14 | 7.8556 | 27 | 263 | 68
2012-11-24 | 17:23 | 40 | 953.3833 | 45.46 | 7.4778 | 27 | 264 | 68
2012-11-24 | 17:24 | 40 | 953.4 | 45.81 | 7.6722 | 24 | 261 | 68
2012-11-24 | 17:25 | 40 | 953.4167 | 45.46 | 7.4778 | 27 | 262 | 68
2012-11-24 | 17:26 | 40 | 953.4333 | 45.46 | 7.4778 | 29 | 258 | 165
2012-11-24 | 17:27 | 40 | 953.45 | 45.81 | 7.6722 | 55 | 262 | 128
2012-11-24 | 17:28 | 40 | 953.4667 | 46.14 | 7.8556 | 65 | 259 | 87
2012-11-24 | 17:29 | 40 | 953.4833 | 46.14 | 7.8556 | 68 | 261 | 79
2012-11-24 | 17:30 | 40 | 953.5 | 46.49 | 8.05 | 68 | 260 | 76
2012-11-24 | 17:31 | 40 | 953.5167 | 46.14 | 7.8556 | 40 | 261 | 32
2012-11-24 | 17:32 | 40 | 953.5333 | 46.14 | 7.8556 | 35 | 264 | 53
2012-11-24 | 17:33 | 40 | 953.55 | 45.46 | 7.4778 | 35 | 262 | 64
2012-11-24 | 17:34 | 40 | 953.5667 | 46.14 | 7.8556 | 32 | 259 | 67
2012-11-24 | 17:35 | 40 | 953.5833 | 45.81 | 7.6722 | 29 | 258 | 68
2012-11-24 | 17:36 | 40 | 953.6 | 45.46 | 7.4778 | 29 | 264 | 69
2012-11-24 | 17:37 | 40 | 953.6167 | 46.14 | 7.8556 | 32 | 267 | 70
2012-11-24 | 17:38 | 40 | 953.6333 | 45.81 | 7.6722 | 32 | 257 | 69
2012-11-24 | 17:39 | 40 | 953.65 | 45.81 | 7.6722 | 29 | 261 | 71
2012-11-24 | 17:40 | 40 | 953.6667 | 45.46 | 7.4778 | 32 | 261 | 69
2012-11-24 | 17:41 | 40 | 953.6833 | 45.81 | 7.6722 | 32 | 259 | 68
2012-11-24 | 17:42 | 40 | 953.7 | 45.46 | 7.4778 | 32 | 262 | 72
2012-11-24 | 17:43 | 40 | 953.7167 | 45.81 | 7.6722 | 29 | 260 | 68
2012-11-24 | 17:44 | 40 | 953.7333 | 45.81 | 7.6722 | 29 | 264 | 69
2012-11-24 | 17:45 | 40 | 953.75 | 45.81 | 7.6722 | 29 | 260 | 70
2012-11-24 | 17:46 | 40 | 953.7667 | 45.46 | 7.4778 | 29 | 262 | 71
2012-11-24 | 17:47 | 40 | 953.7833 | 45.46 | 7.4778 | 32 | 261 | 69
2012-11-24 | 17:48 | 40 | 953.8 | 45.81 | 7.6722 | 22 | 262 | 0
2012-11-24 | 17:49 | 40 | 953.8167 | 45.11 | 7.2833 | 14 | 258 | 18
2012-11-24 | 17:50 | 40 | 953.8333 | 45.46 | 7.4778 | 37 | 256 | 178
2012-11-24 | 17:51 | 40 | 953.85 | 47.54 | 8.6333 | 37 | 261 | 35
2012-11-24 | 17:52 | 40 | 953.8667 | 47.54 | 8.6333 | 17 | 262 | 13
2012-11-24 | 17:53 | 40 | 953.8833 | 46.84 | 8.2444 | 9 | 256 | 3
2012-11-24 | 17:54 | 40 | 953.9 | 46.84 | 8.2444 | 4 | 259 | 53
2012-11-24 | 17:55 | 40 | 953.9167 | 46.14 | 7.8556 | 1 | 265 | 36
2012-11-24 | 17:56 | 40 | 953.9333 | 45.81 | 7.6722 | 1 | 260 | 95
2012-11-24 | 17:57 | 40 | 953.95 | 45.81 | 7.6722 | 4 | 266 | 160
2012-11-24 | 17:58 | 40 | 953.9667 | 46.14 | 7.8556 | 12 | 261 | 128
2012-11-24 | 17:59 | 40 | 953.9833 | 46.14 | 7.8556 | 19 | 263 | 100
2012-11-24 | 18:00 | 40 | 954 | 46.84 | 8.2444 | 24 | 263 | 84
2012-11-24 | 18:01 | 40 | 954.0167 | 45.81 | 7.6722 | 27 | 260 | 76
2012-11-24 | 18:02 | 40 | 954.0333 | 46.14 | 7.8556 | 27 | 261 | 73
2012-11-24 | 18:03 | 40 | 954.05 | 45.81 | 7.6722 | 27 | 0 | 69
2012-11-24 | 18:04 | 40 | 954.0667 | 49.27 | 9.5944 | 60 | 0 | 116
2012-11-24 | 18:05 | 40 | 954.0833 | 49.27 | 9.5944 | 68 | 0 | 84
2012-11-24 | 18:06 | 40 | 954.1 | 49.62 | 9.7889 | 70 | 0 | 79
2012-11-24 | 18:07 | 40 | 954.1167 | 49.62 | 9.7889 | 70 | 0 | 78
2012-11-24 | 18:08 | 40 | 954.1333 | 49.62 | 9.7889 | 68 | 0 | 78
2012-11-24 | 18:09 | 40 | 954.15 | 48.94 | 9.4111 | 70 | 0 | 78
2012-11-24 | 18:10 | 40 | 954.1667 | 49.62 | 9.7889 | 70 | 0 | 77
2012-11-24 | 18:11 | 40 | 954.1833 | 49.27 | 9.5944 | 70 | 0 | 78
2012-11-24 | 18:12 | 40 | 954.2 | 49.27 | 9.5944 | 70 | 0 | 78
2012-11-24 | 18:13 | 40 | 954.2167 | 48.94 | 9.4111 | 70 | 0 | 77
2012-11-24 | 18:14 | 40 | 954.2333 | 48.94 | 9.4111 | 88 | 0 | 114
2012-11-24 | 18:15 | 40 | 954.25 | 48.94 | 9.4111 | 96 | 0 | 86
2012-11-24 | 18:16 | 40 | 954.2667 | 48.94 | 9.4111 | 58 | 0 | 35
2012-11-24 | 18:17 | 40 | 954.2833 | 48.94 | 9.4111 | 96 | 0 | 90
2012-11-24 | 18:18 | 40 | 954.3 | 49.27 | 9.5944 | 98 | 0 | 85
2012-11-24 | 18:19 | 40 | 954.3167 | 48.59 | 9.2167 | 96 | 0 | 83
2012-11-24 | 18:20 | 40 | 954.3333 | 48.94 | 9.4111 | 96 | 0 | 81
2012-11-24 | 18:21 | 40 | 954.35 | 48.94 | 9.4111 | 96 | 0 | 82
2012-11-24 | 18:22 | 40 | 954.3667 | 48.59 | 9.2167 | 96 | 0 | 83
2012-11-24 | 18:23 | 40 | 954.3833 | 48.94 | 9.4111 | 73 | 0 | 35
2012-11-24 | 18:24 | 40 | 954.4 | 49.27 | 9.5944 | 47 | 0 | 33
2012-11-24 | 18:25 | 40 | 954.4167 | 48.94 | 9.4111 | 93 | 0 | 103
2012-11-24 | 18:26 | 40 | 954.4333 | 48.94 | 9.4111 | 96 | 0 | 83
2012-11-24 | 18:27 | 40 | 954.45 | 48.94 | 9.4111 | 98 | 0 | 81
2012-11-24 | 18:28 | 40 | 954.4667 | 48.24 | 9.0222 | 96 | 0 | 81
2012-11-24 | 18:29 | 40 | 954.4833 | 48.94 | 9.4111 | 96 | 0 | 82
2012-11-24 | 18:30 | 40 | 954.5 | 48.94 | 9.4111 | 96 | 0 | 84
2012-11-24 | 18:31 | 40 | 954.5167 | 48.94 | 9.4111 | 96 | 0 | 81
2012-11-24 | 18:32 | 40 | 954.5333 | 48.94 | 9.4111 | 98 | 0 | 79
2012-11-24 | 18:33 | 40 | 954.55 | 48.94 | 9.4111 | 96 | 0 | 80
2012-11-24 | 18:34 | 40 | 954.5667 | 48.59 | 9.2167 | 96 | 0 | 82
2012-11-24 | 18:35 | 40 | 954.5833 | 49.62 | 9.7889 | 96 | 0 | 80
2012-11-24 | 18:36 | 40 | 954.6 | 49.27 | 9.5944 | 96 | 0 | 81
2012-11-24 | 18:37 | 40 | 954.6167 | 48.94 | 9.4111 | 96 | 0 | 82
2012-11-24 | 18:38 | 40 | 954.6333 | 49.27 | 9.5944 | 96 | 0 | 81
2012-11-24 | 18:39 | 40 | 954.65 | 49.27 | 9.5944 | 98 | 1 | 83
2012-11-24 | 18:40 | 40 | 954.6667 | 48.94 | 9.4111 | 96 | 0 | 79
2012-11-24 | 18:41 | 40 | 954.6833 | 49.62 | 9.7889 | 96 | 1 | 81
2012-11-24 | 18:42 | 40 | 954.7 | 49.27 | 9.5944 | 96 | 1 | 82
2012-11-24 | 18:43 | 40 | 954.7167 | 48.94 | 9.4111 | 96 | 1 | 81
2012-11-24 | 18:44 | 40 | 954.7333 | 49.62 | 9.7889 | 96 | 0 | 83
2012-11-24 | 18:45 | 40 | 954.75 | 49.27 | 9.5944 | 96 | 0 | 79
2012-11-24 | 18:46 | 40 | 954.7667 | 48.94 | 9.4111 | 96 | 0 | 81
2012-11-24 | 18:47 | 40 | 954.7833 | 48.94 | 9.4111 | 98 | 0 | 80
2012-11-24 | 18:48 | 40 | 954.8 | 49.62 | 9.7889 | 93 | 0 | 81
2012-11-24 | 18:49 | 40 | 954.8167 | 49.27 | 9.5944 | 96 | 0 | 81
2012-11-24 | 18:50 | 40 | 954.8333 | 49.62 | 9.7889 | 96 | 0 | 80
2012-11-24 | 18:51 | 40 | 954.85 | 49.62 | 9.7889 | 96 | 0 | 81
2012-11-24 | 18:52 | 40 | 954.8667 | 49.97 | 9.9833 | 96 | 0 | 78
2012-11-24 | 18:53 | 40 | 954.8833 | 49.27 | 9.5944 | 96 | 0 | 81
2012-11-24 | 18:54 | 40 | 954.9 | 49.62 | 9.7889 | 75 | 0 | 49
2012-11-24 | 18:55 | 40 | 954.9167 | 49.62 | 9.7889 | 80 | 0 | 79
2012-11-24 | 18:56 | 40 | 954.9333 | 49.97 | 9.9833 | 75 | 0 | 72
2012-11-24 | 18:57 | 40 | 954.95 | 49.62 | 9.7889 | 73 | 1 | 73
2012-11-24 | 18:58 | 40 | 954.9667 | 49.97 | 9.9833 | 73 | 1 | 72
2012-11-24 | 18:59 | 40 | 954.9833 | 49.62 | 9.7889 | 91 | 0 | 135
2012-11-24 | 19:00 | 40 | 955 | 49.97 | 9.9833 | 96 | 254 | 85
2012-11-24 | 19:01 | 40 | 955.0167 | 49.97 | 9.9833 | 98 | 228 | 82
2012-11-24 | 19:02 | 40 | 955.0333 | 49.62 | 9.7889 | 98 | 226 | 79
2012-11-24 | 19:03 | 40 | 955.05 | 49.97 | 9.9833 | 96 | 223 | 82
2012-11-24 | 19:04 | 40 | 955.0667 | 49.97 | 9.9833 | 98 | 219 | 82
2012-11-24 | 19:05 | 40 | 955.0833 | 50.67 | 10.3722 | 98 | 223 | 82
2012-11-24 | 19:06 | 40 | 955.1 | 50.32 | 10.1778 | 83 | 215 | 80
2012-11-24 | 19:07 | 40 | 955.1167 | 50.32 | 10.1778 | 78 | 213 | 72
2012-11-24 | 19:08 | 40 | 955.1333 | 49.97 | 9.9833 | 78 | 207 | 75
2012-11-24 | 19:09 | 40 | 955.15 | 50.32 | 10.1778 | 75 | 203 | 76
2012-11-24 | 19:10 | 40 | 955.1667 | 49.97 | 9.9833 | 78 | 202 | 72
2012-11-24 | 19:11 | 40 | 955.1833 | 50.32 | 10.1778 | 75 | 200 | 77
2012-11-24 | 19:12 | 40 | 955.2 | 50.32 | 10.1778 | 73 | 192 | 76
2012-11-24 | 19:13 | 40 | 955.2167 | 49.97 | 9.9833 | 73 | 186 | 75
2012-11-24 | 19:14 | 40 | 955.2333 | 49.97 | 9.9833 | 75 | 190 | 76
2012-11-24 | 19:15 | 40 | 955.25 | 50.32 | 10.1778 | 75 | 185 | 75
2012-11-24 | 19:16 | 40 | 955.2667 | 50.67 | 10.3722 | 73 | 180 | 75
2012-11-24 | 19:17 | 40 | 955.2833 | 50.32 | 10.1778 | 73 | 179 | 77
2012-11-24 | 19:18 | 40 | 955.3 | 50.67 | 10.3722 | 70 | 179 | 75
2012-11-24 | 19:19 | 40 | 955.3167 | 49.97 | 9.9833 | 73 | 182 | 76
2012-11-24 | 19:20 | 40 | 955.3333 | 50.32 | 10.1778 | 73 | 182 | 75
2012-11-24 | 19:21 | 40 | 955.35 | 50.67 | 10.3722 | 73 | 184 | 76
2012-11-24 | 19:22 | 40 | 955.3667 | 50.32 | 10.1778 | 73 | 178 | 77
2012-11-24 | 19:23 | 40 | 955.3833 | 50.67 | 10.3722 | 75 | 183 | 76
2012-11-24 | 19:24 | 40 | 955.4 | 50.67 | 10.3722 | 73 | 181 | 78
2012-11-24 | 19:25 | 40 | 955.4167 | 50.67 | 10.3722 | 73 | 180 | 77
2012-11-24 | 19:26 | 40 | 955.4333 | 51.02 | 10.5667 | 73 | 178 | 75
2012-11-24 | 19:27 | 40 | 955.45 | 51.37 | 10.7611 | 73 | 178 | 79
2012-11-24 | 19:28 | 40 | 955.4667 | 51.37 | 10.7611 | 73 | 175 | 76
2012-11-24 | 19:29 | 40 | 955.4833 | 51.02 | 10.5667 | 73 | 182 | 74
2012-11-24 | 19:30 | 40 | 955.5 | 51.72 | 10.9556 | 73 | 180 | 75
2012-11-24 | 19:31 | 40 | 955.5167 | 51.72 | 10.9556 | 75 | 178 | 77
2012-11-24 | 19:32 | 40 | 955.5333 | 51.02 | 10.5667 | 75 | 179 | 75
2012-11-24 | 19:33 | 40 | 955.55 | 51.02 | 10.5667 | 73 | 178 | 76
2012-11-24 | 19:34 | 40 | 955.5667 | 51.02 | 10.5667 | 73 | 179 | 75
2012-11-24 | 19:35 | 40 | 955.5833 | 51.37 | 10.7611 | 75 | 179 | 76
2012-11-24 | 19:36 | 40 | 955.6 | 51.37 | 10.7611 | 73 | 179 | 76
2012-11-24 | 19:37 | 40 | 955.6167 | 51.02 | 10.5667 | 75 | 177 | 76
2012-11-24 | 19:38 | 40 | 955.6333 | 51.72 | 10.9556 | 73 | 178 | 76
2012-11-24 | 19:39 | 40 | 955.65 | 51.37 | 10.7611 | 73 | 185 | 75
2012-11-24 | 19:40 | 40 | 955.6667 | 51.02 | 10.5667 | 73 | 181 | 78
2012-11-24 | 19:41 | 40 | 955.6833 | 51.37 | 10.7611 | 86 | 181 | 85
2012-11-24 | 19:42 | 40 | 955.7 | 51.37 | 10.7611 | 88 | 181 | 83
2012-11-24 | 19:43 | 40 | 955.7167 | 51.37 | 10.7611 | 91 | 177 | 81
2012-11-24 | 19:44 | 40 | 955.7333 | 51.37 | 10.7611 | 96 | 176 | 84
2012-11-24 | 19:45 | 40 | 955.75 | 51.72 | 10.9556 | 96 | 177 | 81
2012-11-24 | 19:46 | 40 | 955.7667 | 51.72 | 10.9556 | 93 | 180 | 79
2012-11-24 | 19:47 | 40 | 955.7833 | 51.72 | 10.9556 | 96 | 175 | 81
2012-11-24 | 19:48 | 40 | 955.8 | 51.72 | 10.9556 | 93 | 172 | 77
2012-11-24 | 19:49 | 40 | 955.8167 | 51.72 | 10.9556 | 96 | 172 | 81
2012-11-24 | 19:50 | 40 | 955.8333 | 51.02 | 10.5667 | 98 | 177 | 80
2012-11-24 | 19:51 | 40 | 955.85 | 51.72 | 10.9556 | 93 | 175 | 81
2012-11-24 | 19:52 | 40 | 955.8667 | 51.37 | 10.7611 | 88 | 177 | 75
2012-11-24 | 19:53 | 40 | 955.8833 | 51.37 | 10.7611 | 93 | 179 | 79
2012-11-24 | 19:54 | 40 | 955.9 | 51.37 | 10.7611 | 91 | 178 | 81
2012-11-24 | 19:55 | 40 | 955.9167 | 51.37 | 10.7611 | 93 | 179 | 79
2012-11-24 | 19:56 | 40 | 955.9333 | 51.37 | 10.7611 | 93 | 186 | 78
2012-11-24 | 19:57 | 40 | 955.95 | 51.37 | 10.7611 | 91 | 180 | 80
2012-11-24 | 19:58 | 40 | 955.9667 | 51.72 | 10.9556 | 91 | 182 | 80
2012-11-24 | 19:59 | 40 | 955.9833 | 51.02 | 10.5667 | 93 | 179 | 80
2012-11-24 | 20:00 | 40 | 956 | 51.37 | 10.7611 | 91 | 182 | 78
2012-11-24 | 20:01 | 40 | 956.0167 | 51.37 | 10.7611 | 91 | 179 | 79
2012-11-24 | 20:02 | 40 | 956.0333 | 51.72 | 10.9556 | 96 | 182 | 79
2012-11-24 | 20:03 | 40 | 956.05 | 51.37 | 10.7611 | 93 | 176 | 78
2012-11-24 | 20:04 | 40 | 956.0667 | 51.37 | 10.7611 | 93 | 175 | 77
2012-11-24 | 20:05 | 40 | 956.0833 | 51.02 | 10.5667 | 93 | 176 | 80
2012-11-24 | 20:06 | 40 | 956.1 | 51.37 | 10.7611 | 93 | 177 | 81
2012-11-24 | 20:07 | 40 | 956.1167 | 51.72 | 10.9556 | 93 | 179 | 77
2012-11-24 | 20:08 | 40 | 956.1333 | 51.02 | 10.5667 | 93 | 180 | 79
2012-11-24 | 20:09 | 40 | 956.15 | 51.72 | 10.9556 | 93 | 176 | 77
2012-11-24 | 20:10 | 40 | 956.1667 | 51.02 | 10.5667 | 91 | 178 | 78
2012-11-24 | 20:11 | 40 | 956.1833 | 51.72 | 10.9556 | 93 | 180 | 79
2012-11-24 | 20:12 | 40 | 956.2 | 51.37 | 10.7611 | 93 | 181 | 78
2012-11-24 | 20:13 | 40 | 956.2167 | 51.37 | 10.7611 | 93 | 174 | 78
2012-11-24 | 20:14 | 40 | 956.2333 | 51.02 | 10.5667 | 93 | 176 | 78
2012-11-24 | 20:15 | 40 | 956.25 | 51.02 | 10.5667 | 93 | 180 | 80
2012-11-24 | 20:16 | 40 | 956.2667 | 51.37 | 10.7611 | 93 | 179 | 78
2012-11-24 | 20:17 | 40 | 956.2833 | 51.37 | 10.7611 | 93 | 174 | 78
2012-11-24 | 20:18 | 40 | 956.3 | 51.37 | 10.7611 | 93 | 178 | 78
2012-11-24 | 20:19 | 40 | 956.3167 | 51.72 | 10.9556 | 93 | 182 | 80
2012-11-24 | 20:20 | 40 | 956.3333 | 51.72 | 10.9556 | 93 | 177 | 79
2012-11-24 | 20:21 | 40 | 956.35 | 51.37 | 10.7611 | 93 | 179 | 81
2012-11-24 | 20:22 | 40 | 956.3667 | 51.37 | 10.7611 | 93 | 178 | 78
2012-11-24 | 20:23 | 40 | 956.3833 | 50.67 | 10.3722 | 93 | 178 | 78
2012-11-24 | 20:24 | 40 | 956.4 | 51.37 | 10.7611 | 93 | 178 | 78
2012-11-24 | 20:25 | 40 | 956.4167 | 51.02 | 10.5667 | 93 | 179 | 76
2012-11-24 | 20:26 | 40 | 956.4333 | 51.37 | 10.7611 | 91 | 180 | 78
2012-11-24 | 20:27 | 40 | 956.45 | 51.37 | 10.7611 | 91 | 185 | 78
2012-11-24 | 20:28 | 40 | 956.4667 | 51.02 | 10.5667 | 93 | 176 | 78
2012-11-24 | 20:29 | 40 | 956.4833 | 51.02 | 10.5667 | 93 | 175 | 78
2012-11-24 | 20:30 | 40 | 956.5 | 51.02 | 10.5667 | 93 | 183 | 78
2012-11-24 | 20:31 | 40 | 956.5167 | 51.37 | 10.7611 | 91 | 183 | 79
2012-11-24 | 20:32 | 40 | 956.5333 | 51.02 | 10.5667 | 91 | 183 | 80
2012-11-24 | 20:33 | 40 | 956.55 | 50.67 | 10.3722 | 93 | 177 | 78
2012-11-24 | 20:34 | 40 | 956.5667 | 51.72 | 10.9556 | 93 | 177 | 79
2012-11-24 | 20:35 | 40 | 956.5833 | 51.02 | 10.5667 | 91 | 180 | 78
2012-11-24 | 20:36 | 40 | 956.6 | 51.37 | 10.7611 | 91 | 176 | 80
2012-11-24 | 20:37 | 40 | 956.6167 | 51.37 | 10.7611 | 93 | 182 | 78
2012-11-24 | 20:38 | 40 | 956.6333 | 51.37 | 10.7611 | 93 | 179 | 81
2012-11-24 | 20:39 | 40 | 956.65 | 51.37 | 10.7611 | 93 | 180 | 79
2012-11-24 | 20:40 | 40 | 956.6667 | 51.02 | 10.5667 | 91 | 181 | 78
2012-11-24 | 20:41 | 40 | 956.6833 | 51.72 | 10.9556 | 91 | 176 | 79
2012-11-24 | 20:42 | 40 | 956.7 | 51.72 | 10.9556 | 93 | 181 | 80
2012-11-24 | 20:43 | 40 | 956.7167 | 51.37 | 10.7611 | 93 | 175 | 80
2012-11-24 | 20:44 | 40 | 956.7333 | 51.37 | 10.7611 | 91 | 180 | 78
2012-11-24 | 20:45 | 40 | 956.75 | 51.37 | 10.7611 | 93 | 174 | 78
2012-11-24 | 20:46 | 40 | 956.7667 | 51.37 | 10.7611 | 93 | 183 | 79
2012-11-24 | 20:47 | 40 | 956.7833 | 51.37 | 10.7611 | 91 | 181 | 78
2012-11-24 | 20:48 | 40 | 956.8 | 51.37 | 10.7611 | 91 | 177 | 78
2012-11-24 | 20:49 | 40 | 956.8167 | 51.37 | 10.7611 | 93 | 178 | 81
2012-11-24 | 20:50 | 40 | 956.8333 | 51.37 | 10.7611 | 93 | 177 | 79
2012-11-24 | 20:51 | 40 | 956.85 | 51.37 | 10.7611 | 93 | 176 | 78
2012-11-24 | 20:52 | 40 | 956.8667 | 51.37 | 10.7611 | 93 | 175 | 80
2012-11-24 | 20:53 | 40 | 956.8833 | 51.02 | 10.5667 | 93 | 178 | 79
2012-11-24 | 20:54 | 40 | 956.9 | 51.02 | 10.5667 | 93 | 179 | 78
2012-11-24 | 20:55 | 40 | 956.9167 | 51.02 | 10.5667 | 93 | 176 | 78
2012-11-24 | 20:56 | 40 | 956.9333 | 51.02 | 10.5667 | 93 | 180 | 81
2012-11-24 | 20:57 | 40 | 956.95 | 51.37 | 10.7611 | 93 | 181 | 79
2012-11-24 | 20:58 | 40 | 956.9667 | 51.02 | 10.5667 | 91 | 186 | 78
2012-11-24 | 20:59 | 40 | 956.9833 | 51.37 | 10.7611 | 93 | 181 | 79
2012-11-24 | 21:00 | 40 | 957 | 51.37 | 10.7611 | 93 | 178 | 80
2012-11-24 | 21:01 | 40 | 957.0167 | 51.37 | 10.7611 | 93 | 180 | 81
2012-11-24 | 21:02 | 40 | 957.0333 | 50.67 | 10.3722 | 93 | 182 | 79
2012-11-24 | 21:03 | 40 | 957.05 | 51.02 | 10.5667 | 91 | 184 | 80
2012-11-24 | 21:04 | 40 | 957.0667 | 51.02 | 10.5667 | 93 | 174 | 79
2012-11-24 | 21:05 | 40 | 957.0833 | 51.37 | 10.7611 | 93 | 180 | 79
2012-11-24 | 21:06 | 40 | 957.1 | 51.37 | 10.7611 | 93 | 183 | 77
2012-11-24 | 21:07 | 40 | 957.1167 | 51.72 | 10.9556 | 93 | 177 | 78
2012-11-24 | 21:08 | 40 | 957.1333 | 50.67 | 10.3722 | 91 | 179 | 80
2012-11-24 | 21:09 | 40 | 957.15 | 51.37 | 10.7611 | 93 | 178 | 78
2012-11-24 | 21:10 | 40 | 957.1667 | 51.37 | 10.7611 | 93 | 183 | 79
2012-11-24 | 21:11 | 40 | 957.1833 | 51.37 | 10.7611 | 93 | 182 | 78
2012-11-24 | 21:12 | 40 | 957.2 | 51.02 | 10.5667 | 93 | 179 | 80
2012-11-24 | 21:13 | 40 | 957.2167 | 51.02 | 10.5667 | 93 | 177 | 79
2012-11-24 | 21:14 | 40 | 957.2333 | 51.37 | 10.7611 | 93 | 177 | 80
2012-11-24 | 21:15 | 40 | 957.25 | 51.02 | 10.5667 | 93 | 178 | 78
2012-11-24 | 21:16 | 40 | 957.2667 | 51.02 | 10.5667 | 93 | 180 | 81
2012-11-24 | 21:17 | 40 | 957.2833 | 51.02 | 10.5667 | 93 | 176 | 78
2012-11-24 | 21:18 | 40 | 957.3 | 51.37 | 10.7611 | 93 | 179 | 77
2012-11-24 | 21:19 | 40 | 957.3167 | 51.37 | 10.7611 | 93 | 179 | 78
2012-11-24 | 21:20 | 40 | 957.3333 | 51.02 | 10.5667 | 93 | 172 | 80
2012-11-24 | 21:21 | 40 | 957.35 | 51.37 | 10.7611 | 93 | 178 | 78
2012-11-24 | 21:22 | 40 | 957.3667 | 51.37 | 10.7611 | 91 | 182 | 79
2012-11-24 | 21:23 | 40 | 957.3833 | 51.02 | 10.5667 | 93 | 175 | 78
2012-11-24 | 21:24 | 40 | 957.4 | 51.37 | 10.7611 | 93 | 183 | 79
2012-11-24 | 21:25 | 40 | 957.4167 | 51.02 | 10.5667 | 91 | 182 | 78
2012-11-24 | 21:26 | 40 | 957.4333 | 51.02 | 10.5667 | 93 | 181 | 78
2012-11-24 | 21:27 | 40 | 957.45 | 51.02 | 10.5667 | 93 | 182 | 78
2012-11-24 | 21:28 | 40 | 957.4667 | 51.02 | 10.5667 | 93 | 183 | 78
2012-11-24 | 21:29 | 40 | 957.4833 | 51.37 | 10.7611 | 93 | 183 | 78
2012-11-24 | 21:30 | 40 | 957.5 | 51.02 | 10.5667 | 93 | 182 | 80
2012-11-24 | 21:31 | 40 | 957.5167 | 51.72 | 10.9556 | 91 | 182 | 80
2012-11-24 | 21:32 | 40 | 957.5333 | 51.02 | 10.5667 | 91 | 186 | 77
2012-11-24 | 21:33 | 40 | 957.55 | 51.02 | 10.5667 | 91 | 172 | 79
2012-11-24 | 21:34 | 40 | 957.5667 | 51.72 | 10.9556 | 93 | 177 | 78
2012-11-24 | 21:35 | 40 | 957.5833 | 51.02 | 10.5667 | 93 | 182 | 80
2012-11-24 | 21:36 | 40 | 957.6 | 51.72 | 10.9556 | 93 | 177 | 79
2012-11-24 | 21:37 | 40 | 957.6167 | 51.37 | 10.7611 | 93 | 179 | 80
2012-11-24 | 21:38 | 40 | 957.6333 | 51.37 | 10.7611 | 91 | 181 | 78
2012-11-24 | 21:39 | 40 | 957.65 | 51.37 | 10.7611 | 91 | 179 | 77
2012-11-24 | 21:40 | 40 | 957.6667 | 51.02 | 10.5667 | 93 | 183 | 76
2012-11-24 | 21:41 | 40 | 957.6833 | 51.37 | 10.7611 | 93 | 178 | 74
2012-11-24 | 21:42 | 40 | 957.7 | 51.37 | 10.7611 | 93 | 176 | 75
2012-11-24 | 21:43 | 40 | 957.7167 | 51.02 | 10.5667 | 93 | 178 | 78
2012-11-24 | 21:44 | 40 | 957.7333 | 50.67 | 10.3722 | 93 | 181 | 78
2012-11-24 | 21:45 | 40 | 957.75 | 51.37 | 10.7611 | 93 | 180 | 77
2012-11-24 | 21:46 | 40 | 957.7667 | 51.37 | 10.7611 | 93 | 179 | 76
2012-11-24 | 21:47 | 40 | 957.7833 | 50.67 | 10.3722 | 93 | 181 | 76
2012-11-24 | 21:48 | 40 | 957.8 | 51.02 | 10.5667 | 93 | 176 | 78
2012-11-24 | 21:49 | 40 | 957.8167 | 51.02 | 10.5667 | 93 | 178 | 79
2012-11-24 | 21:50 | 40 | 957.8333 | 51.37 | 10.7611 | 91 | 169 | 78
2012-11-24 | 21:51 | 40 | 957.85 | 50.67 | 10.3722 | 93 | 179 | 77
2012-11-24 | 21:52 | 40 | 957.8667 | 50.67 | 10.3722 | 91 | 181 | 77
2012-11-24 | 21:53 | 40 | 957.8833 | 50.67 | 10.3722 | 93 | 175 | 78
2012-11-24 | 21:54 | 40 | 957.9 | 50.67 | 10.3722 | 93 | 183 | 79
2012-11-24 | 21:55 | 40 | 957.9167 | 51.02 | 10.5667 | 91 | 175 | 80
2012-11-24 | 21:56 | 40 | 957.9333 | 51.37 | 10.7611 | 93 | 183 | 78
2012-11-24 | 21:57 | 40 | 957.95 | 51.37 | 10.7611 | 93 | 179 | 78
2012-11-24 | 21:58 | 40 | 957.9667 | 51.37 | 10.7611 | 93 | 176 | 78
2012-11-24 | 21:59 | 40 | 957.9833 | 51.02 | 10.5667 | 93 | 181 | 79
2012-11-24 | 22:00 | 40 | 958 | 51.37 | 10.7611 | 93 | 176 | 78
2012-11-24 | 22:01 | 40 | 958.0167 | 50.67 | 10.3722 | 93 | 180 | 79
2012-11-24 | 22:02 | 40 | 958.0333 | 51.02 | 10.5667 | 93 | 185 | 80
2012-11-24 | 22:03 | 40 | 958.05 | 51.37 | 10.7611 | 93 | 178 | 78
2012-11-24 | 22:04 | 40 | 958.0667 | 51.37 | 10.7611 | 88 | 182 | 73
2012-11-24 | 22:05 | 40 | 958.0833 | 51.02 | 10.5667 | 86 | 183 | 77
2012-11-24 | 22:06 | 40 | 958.1 | 51.37 | 10.7611 | 88 | 180 | 78
2012-11-24 | 22:07 | 40 | 958.1167 | 51.37 | 10.7611 | 93 | 182 | 82
2012-11-24 | 22:08 | 40 | 958.1333 | 51.37 | 10.7611 | 93 | 182 | 79
2012-11-24 | 22:09 | 40 | 958.15 | 51.37 | 10.7611 | 93 | 186 | 79
2012-11-24 | 22:10 | 40 | 958.1667 | 51.02 | 10.5667 | 93 | 180 | 78
2012-11-24 | 22:11 | 40 | 958.1833 | 51.37 | 10.7611 | 93 | 180 | 79
2012-11-24 | 22:12 | 40 | 958.2 | 51.02 | 10.5667 | 93 | 182 | 79
2012-11-24 | 22:13 | 40 | 958.2167 | 51.37 | 10.7611 | 93 | 184 | 78
2012-11-24 | 22:14 | 40 | 958.2333 | 51.02 | 10.5667 | 93 | 178 | 78
2012-11-24 | 22:15 | 40 | 958.25 | 51.02 | 10.5667 | 93 | 184 | 78
2012-11-24 | 22:16 | 40 | 958.2667 | 51.02 | 10.5667 | 91 | 178 | 78
2012-11-24 | 22:17 | 40 | 958.2833 | 51.02 | 10.5667 | 93 | 184 | 78
2012-11-24 | 22:18 | 40 | 958.3 | 50.67 | 10.3722 | 93 | 181 | 77
2012-11-24 | 22:19 | 40 | 958.3167 | 51.37 | 10.7611 | 93 | 179 | 78
2012-11-24 | 22:20 | 40 | 958.3333 | 51.02 | 10.5667 | 93 | 181 | 79
2012-11-24 | 22:21 | 40 | 958.35 | 51.72 | 10.9556 | 93 | 179 | 77
2012-11-24 | 22:22 | 40 | 958.3667 | 51.02 | 10.5667 | 93 | 178 | 78
2012-11-24 | 22:23 | 40 | 958.3833 | 51.02 | 10.5667 | 93 | 177 | 80
2012-11-24 | 22:24 | 40 | 958.4 | 51.37 | 10.7611 | 93 | 184 | 78
2012-11-24 | 22:25 | 40 | 958.4167 | 51.02 | 10.5667 | 93 | 177 | 78
2012-11-24 | 22:26 | 40 | 958.4333 | 51.02 | 10.5667 | 93 | 183 | 76
2012-11-24 | 22:27 | 40 | 958.45 | 51.02 | 10.5667 | 93 | 175 | 78
2012-11-24 | 22:28 | 40 | 958.4667 | 51.37 | 10.7611 | 93 | 177 | 78
2012-11-24 | 22:29 | 40 | 958.4833 | 51.37 | 10.7611 | 93 | 179 | 77
2012-11-24 | 22:30 | 40 | 958.5 | 51.37 | 10.7611 | 93 | 184 | 78
2012-11-24 | 22:31 | 40 | 958.5167 | 50.67 | 10.3722 | 93 | 179 | 77
2012-11-24 | 22:32 | 40 | 958.5333 | 51.02 | 10.5667 | 93 | 184 | 79
2012-11-24 | 22:33 | 40 | 958.55 | 51.02 | 10.5667 | 93 | 178 | 77
2012-11-24 | 22:34 | 40 | 958.5667 | 51.02 | 10.5667 | 93 | 185 | 79
2012-11-24 | 22:35 | 40 | 958.5833 | 51.37 | 10.7611 | 93 | 180 | 78
2012-11-24 | 22:36 | 40 | 958.6 | 50.67 | 10.3722 | 93 | 175 | 80
2012-11-24 | 22:37 | 40 | 958.6167 | 51.37 | 10.7611 | 93 | 182 | 78
2012-11-24 | 22:38 | 40 | 958.6333 | 51.37 | 10.7611 | 93 | 178 | 78
2012-11-24 | 22:39 | 40 | 958.65 | 51.02 | 10.5667 | 93 | 178 | 79
2012-11-24 | 22:40 | 40 | 958.6667 | 50.67 | 10.3722 | 93 | 178 | 78
2012-11-24 | 22:41 | 40 | 958.6833 | 51.37 | 10.7611 | 93 | 181 | 80
2012-11-24 | 22:42 | 40 | 958.7 | 51.37 | 10.7611 | 93 | 181 | 78
2012-11-24 | 22:43 | 40 | 958.7167 | 51.02 | 10.5667 | 93 | 179 | 77
2012-11-24 | 22:44 | 40 | 958.7333 | 51.37 | 10.7611 | 93 | 177 | 78
2012-11-24 | 22:45 | 40 | 958.75 | 51.02 | 10.5667 | 93 | 179 | 80
2012-11-24 | 22:46 | 40 | 958.7667 | 51.37 | 10.7611 | 93 | 177 | 78
2012-11-24 | 22:47 | 40 | 958.7833 | 50.67 | 10.3722 | 93 | 179 | 79
2012-11-24 | 22:48 | 40 | 958.8 | 51.02 | 10.5667 | 93 | 179 | 78
2012-11-24 | 22:49 | 40 | 958.8167 | 50.32 | 10.1778 | 93 | 180 | 78
2012-11-24 | 22:50 | 40 | 958.8333 | 50.67 | 10.3722 | 93 | 179 | 79
2012-11-24 | 22:51 | 40 | 958.85 | 51.72 | 10.9556 | 93 | 182 | 79
2012-11-24 | 22:52 | 40 | 958.8667 | 51.02 | 10.5667 | 93 | 181 | 80
2012-11-24 | 22:53 | 40 | 958.8833 | 51.37 | 10.7611 | 93 | 178 | 79
2012-11-24 | 22:54 | 40 | 958.9 | 51.72 | 10.9556 | 93 | 181 | 80
2012-11-24 | 22:55 | 40 | 958.9167 | 51.72 | 10.9556 | 93 | 180 | 78
2012-11-24 | 22:56 | 40 | 958.9333 | 51.37 | 10.7611 | 91 | 182 | 80
2012-11-24 | 22:57 | 40 | 958.95 | 51.02 | 10.5667 | 93 | 184 | 81
2012-11-24 | 22:58 | 40 | 958.9667 | 51.37 | 10.7611 | 93 | 180 | 81
2012-11-24 | 22:59 | 40 | 958.9833 | 51.02 | 10.5667 | 93 | 223 | 80
2012-11-24 | 23:00 | 40 | 959 | 50.67 | 10.3722 | 93 | 234 | 78
2012-11-24 | 23:01 | 40 | 959.0167 | 50.67 | 10.3722 | 93 | 179 | 78
2012-11-24 | 23:02 | 40 | 959.0333 | 51.02 | 10.5667 | 93 | 180 | 81
2012-11-24 | 23:03 | 40 | 959.05 | 50.67 | 10.3722 | 93 | 182 | 78
2012-11-24 | 23:04 | 40 | 959.0667 | 50.67 | 10.3722 | 93 | 180 | 78
2012-11-24 | 23:05 | 40 | 959.0833 | 50.67 | 10.3722 | 93 | 180 | 79
2012-11-24 | 23:06 | 40 | 959.1 | 50.67 | 10.3722 | 91 | 182 | 75
2012-11-24 | 23:07 | 40 | 959.1167 | 50.32 | 10.1778 | 88 | 284 | 77
2012-11-24 | 23:08 | 40 | 959.1333 | 50.32 | 10.1778 | 88 | 227 | 78
2012-11-24 | 23:09 | 40 | 959.15 | 50.32 | 10.1778 | 91 | 218 | 78
2012-11-24 | 23:10 | 40 | 959.1667 | 50.32 | 10.1778 | 88 | 215 | 79
2012-11-24 | 23:11 | 40 | 959.1833 | 50.67 | 10.3722 | 91 | 132 | 79
2012-11-24 | 23:12 | 40 | 959.2 | 49.62 | 9.7889 | 88 | 179 | 75
2012-11-24 | 23:13 | 40 | 959.2167 | 50.32 | 10.1778 | 88 | 186 | 79
2012-11-24 | 23:14 | 40 | 959.2333 | 49.97 | 9.9833 | 88 | 188 | 80
2012-11-24 | 23:15 | 40 | 959.25 | 50.32 | 10.1778 | 88 | 116 | 78
2012-11-24 | 23:16 | 40 | 959.2667 | 50.32 | 10.1778 | 91 | 85 | 78
2012-11-24 | 23:17 | 40 | 959.2833 | 49.62 | 9.7889 | 88 | 83 | 79
2012-11-24 | 23:18 | 40 | 959.3 | 49.62 | 9.7889 | 88 | 83 | 78
2012-11-24 | 23:19 | 40 | 959.3167 | 49.62 | 9.7889 | 88 | 82 | 78
2012-11-24 | 23:20 | 40 | 959.3333 | 49.62 | 9.7889 | 88 | 81 | 78
2012-11-24 | 23:21 | 40 | 959.35 | 49.62 | 9.7889 | 91 | 83 | 80
2012-11-24 | 23:22 | 40 | 959.3667 | 49.62 | 9.7889 | 88 | 82 | 78
2012-11-24 | 23:23 | 40 | 959.3833 | 49.27 | 9.5944 | 88 | 81 | 76
2012-11-24 | 23:24 | 40 | 959.4 | 49.62 | 9.7889 | 91 | 83 | 77
2012-11-24 | 23:25 | 40 | 959.4167 | 49.62 | 9.7889 | 91 | 83 | 79
2012-11-24 | 23:26 | 40 | 959.4333 | 49.27 | 9.5944 | 91 | 76 | 77
2012-11-24 | 23:27 | 40 | 959.45 | 49.62 | 9.7889 | 91 | 82 | 78
2012-11-24 | 23:28 | 40 | 959.4667 | 49.62 | 9.7889 | 91 | 84 | 78
2012-11-24 | 23:29 | 40 | 959.4833 | 49.62 | 9.7889 | 88 | 80 | 78
2012-11-24 | 23:30 | 40 | 959.5 | 48.94 | 9.4111 | 88 | 78 | 76
2012-11-24 | 23:31 | 40 | 959.5167 | 49.27 | 9.5944 | 88 | 80 | 78
2012-11-24 | 23:32 | 40 | 959.5333 | 49.27 | 9.5944 | 88 | 79 | 78
2012-11-24 | 23:33 | 40 | 959.55 | 49.27 | 9.5944 | 88 | 68 | 77
2012-11-24 | 23:34 | 40 | 959.5667 | 49.27 | 9.5944 | 88 | 79 | 75
2012-11-24 | 23:35 | 40 | 959.5833 | 48.94 | 9.4111 | 88 | 79 | 78
2012-11-24 | 23:36 | 40 | 959.6 | 48.94 | 9.4111 | 88 | 76 | 76
2012-11-24 | 23:37 | 40 | 959.6167 | 48.94 | 9.4111 | 91 | 77 | 79
2012-11-24 | 23:38 | 40 | 959.6333 | 49.27 | 9.5944 | 88 | 70 | 78
2012-11-24 | 23:39 | 40 | 959.65 | 49.27 | 9.5944 | 88 | 78 | 79
2012-11-24 | 23:40 | 40 | 959.6667 | 48.94 | 9.4111 | 88 | 79 | 78
2012-11-24 | 23:41 | 40 | 959.6833 | 49.27 | 9.5944 | 88 | 82 | 77
2012-11-24 | 23:42 | 40 | 959.7 | 48.59 | 9.2167 | 88 | 79 | 77
2012-11-24 | 23:43 | 40 | 959.7167 | 48.59 | 9.2167 | 88 | 80 | 78
2012-11-24 | 23:44 | 40 | 959.7333 | 48.94 | 9.4111 | 88 | 81 | 75
2012-11-24 | 23:45 | 40 | 959.75 | 48.24 | 9.0222 | 88 | 82 | 78
2012-11-24 | 23:46 | 40 | 959.7667 | 48.94 | 9.4111 | 88 | 81 | 78
2012-11-24 | 23:47 | 40 | 959.7833 | 48.59 | 9.2167 | 88 | 82 | 78
2012-11-24 | 23:48 | 40 | 959.8 | 48.94 | 9.4111 | 88 | 84 | 77
2012-11-24 | 23:49 | 40 | 959.8167 | 48.59 | 9.2167 | 88 | 80 | 78
2012-11-24 | 23:50 | 40 | 959.8333 | 48.94 | 9.4111 | 88 | 82 | 78
2012-11-24 | 23:51 | 40 | 959.85 | 48.94 | 9.4111 | 88 | 80 | 75
2012-11-24 | 23:52 | 40 | 959.8667 | 48.94 | 9.4111 | 91 | 80 | 78
2012-11-24 | 23:53 | 40 | 959.8833 | 48.24 | 9.0222 | 88 | 82 | 78
2012-11-24 | 23:54 | 40 | 959.9 | 48.59 | 9.2167 | 88 | 80 | 79
2012-11-24 | 23:55 | 40 | 959.9167 | 48.59 | 9.2167 | 91 | 71 | 77
2012-11-24 | 23:56 | 40 | 959.9333 | 47.89 | 8.8278 | 91 | 80 | 78
2012-11-24 | 23:57 | 40 | 959.95 | 48.59 | 9.2167 | 88 | 78 | 77
2012-11-24 | 23:58 | 40 | 959.9667 | 48.59 | 9.2167 | 88 | 77 | 78
2012-11-24 | 23:59 | 40 | 959.9833 | 48.24 | 9.0222 | 88 | 77 | 76
2012-11-25 | 0:00 | 41 | 960 | 48.59 | 9.2167 | 88 | 77 | 78
2012-11-25 | 0:01 | 41 | 960.0167 | 48.24 | 9.0222 | 88 | 77 | 78
2012-11-25 | 0:02 | 41 | 960.0333 | 48.94 | 9.4111 | 88 | 68 | 78
2012-11-25 | 0:03 | 41 | 960.05 | 48.24 | 9.0222 | 91 | 78 | 78
2012-11-25 | 0:04 | 41 | 960.0667 | 48.59 | 9.2167 | 88 | 79 | 77
2012-11-25 | 0:05 | 41 | 960.0833 | 47.89 | 8.8278 | 88 | 78 | 76
2012-11-25 | 0:06 | 41 | 960.1 | 48.24 | 9.0222 | 88 | 79 | 78
2012-11-25 | 0:07 | 41 | 960.1167 | 48.24 | 9.0222 | 88 | 78 | 78
2012-11-25 | 0:08 | 41 | 960.1333 | 47.89 | 8.8278 | 91 | 78 | 78
2012-11-25 | 0:09 | 41 | 960.15 | 48.24 | 9.0222 | 88 | 81 | 77
2012-11-25 | 0:10 | 41 | 960.1667 | 48.24 | 9.0222 | 88 | 81 | 77
2012-11-25 | 0:11 | 41 | 960.1833 | 48.24 | 9.0222 | 88 | 84 | 78
2012-11-25 | 0:12 | 41 | 960.2 | 48.24 | 9.0222 | 88 | 82 | 78
2012-11-25 | 0:13 | 41 | 960.2167 | 47.89 | 8.8278 | 88 | 83 | 75
2012-11-25 | 0:14 | 41 | 960.2333 | 48.24 | 9.0222 | 88 | 82 | 78
2012-11-25 | 0:15 | 41 | 960.25 | 47.89 | 8.8278 | 88 | 83 | 77
2012-11-25 | 0:16 | 41 | 960.2667 | 47.89 | 8.8278 | 88 | 79 | 79
2012-11-25 | 0:17 | 41 | 960.2833 | 48.24 | 9.0222 | 88 | 81 | 78
2012-11-25 | 0:18 | 41 | 960.3 | 48.24 | 9.0222 | 88 | 83 | 78
2012-11-25 | 0:19 | 41 | 960.3167 | 47.54 | 8.6333 | 88 | 80 | 75
2012-11-25 | 0:20 | 41 | 960.3333 | 47.89 | 8.8278 | 91 | 80 | 78
2012-11-25 | 0:21 | 41 | 960.35 | 48.24 | 9.0222 | 91 | 82 | 75
2012-11-25 | 0:22 | 41 | 960.3667 | 48.24 | 9.0222 | 88 | 82 | 79
2012-11-25 | 0:23 | 41 | 960.3833 | 47.89 | 8.8278 | 88 | 80 | 78
2012-11-25 | 0:24 | 41 | 960.4 | 48.24 | 9.0222 | 91 | 82 | 78
2012-11-25 | 0:25 | 41 | 960.4167 | 48.24 | 9.0222 | 91 | 77 | 78
2012-11-25 | 0:26 | 41 | 960.4333 | 47.89 | 8.8278 | 88 | 81 | 77
2012-11-25 | 0:27 | 41 | 960.45 | 48.24 | 9.0222 | 88 | 79 | 79
2012-11-25 | 0:28 | 41 | 960.4667 | 47.54 | 8.6333 | 88 | 79 | 77
2012-11-25 | 0:29 | 41 | 960.4833 | 48.24 | 9.0222 | 88 | 0 | 78
2012-11-25 | 0:30 | 41 | 960.5 | 48.24 | 9.0222 | 88 | 0 | 78
2012-11-25 | 0:31 | 41 | 960.5167 | 47.54 | 8.6333 | 88 | 0 | 78
2012-11-25 | 0:32 | 41 | 960.5333 | 47.89 | 8.8278 | 88 | 0 | 78
2012-11-25 | 0:33 | 41 | 960.55 | 47.54 | 8.6333 | 88 | 0 | 78
2012-11-25 | 0:34 | 41 | 960.5667 | 48.24 | 9.0222 | 91 | 0 | 78
2012-11-25 | 0:35 | 41 | 960.5833 | 48.24 | 9.0222 | 88 | 0 | 78
2012-11-25 | 0:36 | 41 | 960.6 | 48.24 | 9.0222 | 88 | 0 | 78
2012-11-25 | 0:37 | 41 | 960.6167 | 47.89 | 8.8278 | 88 | 0 | 77
2012-11-25 | 0:38 | 41 | 960.6333 | 48.24 | 9.0222 | 88 | 0 | 78
2012-11-25 | 0:39 | 41 | 960.65 | 47.89 | 8.8278 | 88 | 0 | 78
2012-11-25 | 0:40 | 41 | 960.6667 | 48.59 | 9.2167 | 88 | 1 | 78
2012-11-25 | 0:41 | 41 | 960.6833 | 48.59 | 9.2167 | 88 | 0 | 78
2012-11-25 | 0:42 | 41 | 960.7 | 48.24 | 9.0222 | 88 | 0 | 78
2012-11-25 | 0:43 | 41 | 960.7167 | 48.24 | 9.0222 | 88 | 0 | 78
2012-11-25 | 0:44 | 41 | 960.7333 | 48.24 | 9.0222 | 88 | 0 | 78
2012-11-25 | 0:45 | 41 | 960.75 | 48.24 | 9.0222 | 88 | 0 | 77
2012-11-25 | 0:46 | 41 | 960.7667 | 48.24 | 9.0222 | 88 | 0 | 78
2012-11-25 | 0:47 | 41 | 960.7833 | 48.24 | 9.0222 | 88 | 0 | 76
2012-11-25 | 0:48 | 41 | 960.8 | 48.24 | 9.0222 | 88 | 0 | 78
2012-11-25 | 0:49 | 41 | 960.8167 | 48.24 | 9.0222 | 91 | 0 | 80
2012-11-25 | 0:50 | 41 | 960.8333 | 48.59 | 9.2167 | 88 | 0 | 78
2012-11-25 | 0:51 | 41 | 960.85 | 48.24 | 9.0222 | 88 | 0 | 80
2012-11-25 | 0:52 | 41 | 960.8667 | 47.89 | 8.8278 | 88 | 0 | 79
2012-11-25 | 0:53 | 41 | 960.8833 | 48.24 | 9.0222 | 88 | 0 | 78
2012-11-25 | 0:54 | 41 | 960.9 | 47.54 | 8.6333 | 88 | 0 | 75
2012-11-25 | 0:55 | 41 | 960.9167 | 47.89 | 8.8278 | 88 | 0 | 78
2012-11-25 | 0:56 | 41 | 960.9333 | 47.54 | 8.6333 | 88 | 1 | 78
2012-11-25 | 0:57 | 41 | 960.95 | 47.89 | 8.8278 | 91 | 0 | 77
2012-11-25 | 0:58 | 41 | 960.9667 | 47.89 | 8.8278 | 91 | 0 | 76
2012-11-25 | 0:59 | 41 | 960.9833 | 47.54 | 8.6333 | 91 | 338 | 79
2012-11-25 | 1:00 | 41 | 961 | 47.89 | 8.8278 | 88 | 326 | 78
2012-11-25 | 1:01 | 41 | 961.0167 | 47.54 | 8.6333 | 88 | 310 | 76
2012-11-25 | 1:02 | 41 | 961.0333 | 47.54 | 8.6333 | 88 | 295 | 78
2012-11-25 | 1:03 | 41 | 961.05 | 47.89 | 8.8278 | 88 | 270 | 75
2012-11-25 | 1:04 | 41 | 961.0667 | 48.24 | 9.0222 | 88 | 222 | 77
2012-11-25 | 1:05 | 41 | 961.0833 | 47.54 | 8.6333 | 91 | 153 | 79
2012-11-25 | 1:06 | 41 | 961.1 | 47.54 | 8.6333 | 88 | 104 | 78
2012-11-25 | 1:07 | 41 | 961.1167 | 47.54 | 8.6333 | 88 | 83 | 78
2012-11-25 | 1:08 | 41 | 961.1333 | 47.89 | 8.8278 | 88 | 81 | 76
2012-11-25 | 1:09 | 41 | 961.15 | 47.54 | 8.6333 | 88 | 81 | 77
2012-11-25 | 1:10 | 41 | 961.1667 | 47.89 | 8.8278 | 88 | 79 | 76
2012-11-25 | 1:11 | 41 | 961.1833 | 48.24 | 9.0222 | 88 | 78 | 78
2012-11-25 | 1:12 | 41 | 961.2 | 47.54 | 8.6333 | 88 | 88 | 80
2012-11-25 | 1:13 | 41 | 961.2167 | 47.89 | 8.8278 | 88 | 84 | 78
2012-11-25 | 1:14 | 41 | 961.2333 | 47.89 | 8.8278 | 88 | 81 | 75
2012-11-25 | 1:15 | 41 | 961.25 | 47.89 | 8.8278 | 91 | 79 | 78
2012-11-25 | 1:16 | 41 | 961.2667 | 47.89 | 8.8278 | 88 | 82 | 75
2012-11-25 | 1:17 | 41 | 961.2833 | 47.89 | 8.8278 | 88 | 81 | 77
2012-11-25 | 1:18 | 41 | 961.3 | 47.54 | 8.6333 | 88 | 207 | 78
2012-11-25 | 1:19 | 41 | 961.3167 | 47.89 | 8.8278 | 88 | 210 | 76
2012-11-25 | 1:20 | 41 | 961.3333 | 47.89 | 8.8278 | 88 | 210 | 74
2012-11-25 | 1:21 | 41 | 961.35 | 47.54 | 8.6333 | 88 | 207 | 75
2012-11-25 | 1:22 | 41 | 961.3667 | 47.54 | 8.6333 | 91 | 209 | 79
2012-11-25 | 1:23 | 41 | 961.3833 | 47.54 | 8.6333 | 88 | 206 | 77
2012-11-25 | 1:24 | 41 | 961.4 | 47.19 | 8.4389 | 88 | 205 | 79
2012-11-25 | 1:25 | 41 | 961.4167 | 47.54 | 8.6333 | 88 | 207 | 78
2012-11-25 | 1:26 | 41 | 961.4333 | 47.54 | 8.6333 | 88 | 205 | 76
2012-11-25 | 1:27 | 41 | 961.45 | 47.54 | 8.6333 | 88 | 205 | 77
2012-11-25 | 1:28 | 41 | 961.4667 | 47.89 | 8.8278 | 88 | 190 | 78
2012-11-25 | 1:29 | 41 | 961.4833 | 47.89 | 8.8278 | 88 | 197 | 79
2012-11-25 | 1:30 | 41 | 961.5 | 47.89 | 8.8278 | 88 | 198 | 76
2012-11-25 | 1:31 | 41 | 961.5167 | 47.89 | 8.8278 | 88 | 201 | 78
2012-11-25 | 1:32 | 41 | 961.5333 | 47.89 | 8.8278 | 88 | 200 | 78
2012-11-25 | 1:33 | 41 | 961.55 | 47.89 | 8.8278 | 80 | 199 | 63
2012-11-25 | 1:34 | 41 | 961.5667 | 47.89 | 8.8278 | 70 | 200 | 66
2012-11-25 | 1:35 | 41 | 961.5833 | 47.89 | 8.8278 | 68 | 207 | 69
2012-11-25 | 1:36 | 41 | 961.6 | 47.89 | 8.8278 | 86 | 207 | 100
2012-11-25 | 1:37 | 41 | 961.6167 | 47.54 | 8.6333 | 91 | 209 | 81
2012-11-25 | 1:38 | 41 | 961.6333 | 47.89 | 8.8278 | 86 | 204 | 75
2012-11-25 | 1:39 | 41 | 961.65 | 47.54 | 8.6333 | 86 | 206 | 75
2012-11-25 | 1:40 | 41 | 961.6667 | 47.89 | 8.8278 | 86 | 206 | 77
2012-11-25 | 1:41 | 41 | 961.6833 | 47.54 | 8.6333 | 86 | 203 | 77
2012-11-25 | 1:42 | 41 | 961.7 | 47.89 | 8.8278 | 88 | 206 | 79
2012-11-25 | 1:43 | 41 | 961.7167 | 47.89 | 8.8278 | 88 | 205 | 77
2012-11-25 | 1:44 | 41 | 961.7333 | 47.89 | 8.8278 | 83 | 206 | 75
2012-11-25 | 1:45 | 41 | 961.75 | 47.54 | 8.6333 | 83 | 206 | 75
2012-11-25 | 1:46 | 41 | 961.7667 | 47.89 | 8.8278 | 86 | 207 | 77
2012-11-25 | 1:47 | 41 | 961.7833 | 47.54 | 8.6333 | 91 | 206 | 78
2012-11-25 | 1:48 | 41 | 961.8 | 47.54 | 8.6333 | 83 | 205 | 60
2012-11-25 | 1:49 | 41 | 961.8167 | 47.89 | 8.8278 | 80 | 205 | 75
2012-11-25 | 1:50 | 41 | 961.8333 | 47.54 | 8.6333 | 80 | 206 | 75
2012-11-25 | 1:51 | 41 | 961.85 | 47.89 | 8.8278 | 83 | 206 | 78
2012-11-25 | 1:52 | 41 | 961.8667 | 47.54 | 8.6333 | 83 | 207 | 76
2012-11-25 | 1:53 | 41 | 961.8833 | 47.89 | 8.8278 | 83 | 206 | 77
2012-11-25 | 1:54 | 41 | 961.9 | 47.89 | 8.8278 | 83 | 207 | 74
2012-11-25 | 1:55 | 41 | 961.9167 | 47.54 | 8.6333 | 83 | 427 | 77
2012-11-25 | 1:56 | 41 | 961.9333 | 47.89 | 8.8278 | 86 | 335 | 75
2012-11-25 | 1:57 | 41 | 961.95 | 47.89 | 8.8278 | 83 | 294 | 75
2012-11-25 | 1:58 | 41 | 961.9667 | 47.89 | 8.8278 | 83 | 286 | 75
2012-11-25 | 1:59 | 41 | 961.9833 | 47.54 | 8.6333 | 83 | 285 | 77
2012-11-25 | 2:00 | 41 | 962 | 47.89 | 8.8278 | 83 | 164 | 77
2012-11-25 | 2:01 | 41 | 962.0167 | 47.19 | 8.4389 | 83 | 192 | 75
2012-11-25 | 2:02 | 41 | 962.0333 | 47.89 | 8.8278 | 83 | 208 | 76
2012-11-25 | 2:03 | 41 | 962.05 | 47.89 | 8.8278 | 86 | 214 | 78
2012-11-25 | 2:04 | 41 | 962.0667 | 47.54 | 8.6333 | 83 | 218 | 78
2012-11-25 | 2:05 | 41 | 962.0833 | 47.89 | 8.8278 | 86 | 213 | 78
2012-11-25 | 2:06 | 41 | 962.1 | 47.89 | 8.8278 | 83 | 220 | 77
2012-11-25 | 2:07 | 41 | 962.1167 | 48.24 | 9.0222 | 86 | 217 | 73
2012-11-25 | 2:08 | 41 | 962.1333 | 47.89 | 8.8278 | 83 | 214 | 75
2012-11-25 | 2:09 | 41 | 962.15 | 47.54 | 8.6333 | 86 | 213 | 75
2012-11-25 | 2:10 | 41 | 962.1667 | 47.19 | 8.4389 | 86 | 218 | 77
2012-11-25 | 2:11 | 41 | 962.1833 | 47.54 | 8.6333 | 83 | 214 | 77
2012-11-25 | 2:12 | 41 | 962.2 | 47.89 | 8.8278 | 86 | 213 | 75
2012-11-25 | 2:13 | 41 | 962.2167 | 47.89 | 8.8278 | 86 | 214 | 77
2012-11-25 | 2:14 | 41 | 962.2333 | 47.54 | 8.6333 | 86 | 216 | 78
2012-11-25 | 2:15 | 41 | 962.25 | 47.54 | 8.6333 | 86 | 213 | 76
2012-11-25 | 2:16 | 41 | 962.2667 | 47.54 | 8.6333 | 83 | 214 | 76
2012-11-25 | 2:17 | 41 | 962.2833 | 47.89 | 8.8278 | 83 | 0 | 75
2012-11-25 | 2:18 | 41 | 962.3 | 47.89 | 8.8278 | 83 | 464 | 77
2012-11-25 | 2:19 | 41 | 962.3167 | 46.84 | 8.2444 | 86 | 404 | 78
2012-11-25 | 2:20 | 41 | 962.3333 | 47.54 | 8.6333 | 86 | 171 | 77
2012-11-25 | 2:21 | 41 | 962.35 | 47.19 | 8.4389 | 86 | 0 | 78
2012-11-25 | 2:22 | 41 | 962.3667 | 47.54 | 8.6333 | 86 | 1 | 78
2012-11-25 | 2:23 | 41 | 962.3833 | 46.84 | 8.2444 | 83 | 0 | 75
2012-11-25 | 2:24 | 41 | 962.4 | 47.54 | 8.6333 | 83 | 0 | 75
2012-11-25 | 2:25 | 41 | 962.4167 | 46.84 | 8.2444 | 83 | 331 | 76
2012-11-25 | 2:26 | 41 | 962.4333 | 47.19 | 8.4389 | 86 | 302 | 76
2012-11-25 | 2:27 | 41 | 962.45 | 46.49 | 8.05 | 86 | 276 | 77
2012-11-25 | 2:28 | 41 | 962.4667 | 46.84 | 8.2444 | 86 | 245 | 76
2012-11-25 | 2:29 | 41 | 962.4833 | 46.84 | 8.2444 | 83 | 224 | 76
2012-11-25 | 2:30 | 41 | 962.5 | 46.84 | 8.2444 | 86 | 214 | 75
2012-11-25 | 2:31 | 41 | 962.5167 | 46.84 | 8.2444 | 86 | 211 | 77
2012-11-25 | 2:32 | 41 | 962.5333 | 47.19 | 8.4389 | 83 | 211 | 77
2012-11-25 | 2:33 | 41 | 962.55 | 46.49 | 8.05 | 83 | 328 | 77
2012-11-25 | 2:34 | 41 | 962.5667 | 46.49 | 8.05 | 86 | 291 | 76
2012-11-25 | 2:35 | 41 | 962.5833 | 47.19 | 8.4389 | 86 | 287 | 75
2012-11-25 | 2:36 | 41 | 962.6 | 47.19 | 8.4389 | 86 | 288 | 77
2012-11-25 | 2:37 | 41 | 962.6167 | 47.19 | 8.4389 | 86 | 286 | 76
2012-11-25 | 2:38 | 41 | 962.6333 | 46.49 | 8.05 | 86 | 285 | 76
2012-11-25 | 2:39 | 41 | 962.65 | 46.84 | 8.2444 | 86 | 287 | 76
2012-11-25 | 2:40 | 41 | 962.6667 | 47.19 | 8.4389 | 83 | 283 | 77
2012-11-25 | 2:41 | 41 | 962.6833 | 47.19 | 8.4389 | 86 | 286 | 75
2012-11-25 | 2:42 | 41 | 962.7 | 46.49 | 8.05 | 86 | 286 | 74
2012-11-25 | 2:43 | 41 | 962.7167 | 46.49 | 8.05 | 86 | 175 | 77
2012-11-25 | 2:44 | 41 | 962.7333 | 46.49 | 8.05 | 86 | 107 | 78
2012-11-25 | 2:45 | 41 | 962.75 | 46.84 | 8.2444 | 86 | 0 | 76
2012-11-25 | 2:46 | 41 | 962.7667 | 46.84 | 8.2444 | 86 | 111 | 75
2012-11-25 | 2:47 | 41 | 962.7833 | 46.84 | 8.2444 | 86 | 104 | 75
2012-11-25 | 2:48 | 41 | 962.8 | 46.49 | 8.05 | 86 | 100 | 77
2012-11-25 | 2:49 | 41 | 962.8167 | 46.49 | 8.05 | 86 | 102 | 76
2012-11-25 | 2:50 | 41 | 962.8333 | 46.49 | 8.05 | 86 | 99 | 77
2012-11-25 | 2:51 | 41 | 962.85 | 46.84 | 8.2444 | 86 | 101 | 75
2012-11-25 | 2:52 | 41 | 962.8667 | 46.14 | 7.8556 | 86 | 0 | 76
2012-11-25 | 2:53 | 41 | 962.8833 | 46.84 | 8.2444 | 86 | 0 | 75
2012-11-25 | 2:54 | 41 | 962.9 | 46.49 | 8.05 | 86 | 126 | 76
2012-11-25 | 2:55 | 41 | 962.9167 | 46.84 | 8.2444 | 86 | 107 | 77
2012-11-25 | 2:56 | 41 | 962.9333 | 46.14 | 7.8556 | 86 | 102 | 78
2012-11-25 | 2:57 | 41 | 962.95 | 46.84 | 8.2444 | 86 | 102 | 76
2012-11-25 | 2:58 | 41 | 962.9667 | 46.84 | 8.2444 | 86 | 101 | 78
2012-11-25 | 2:59 | 41 | 962.9833 | 46.14 | 7.8556 | 86 | 104 | 75
2012-11-25 | 3:00 | 41 | 963 | 46.84 | 8.2444 | 86 | 100 | 75
2012-11-25 | 3:01 | 41 | 963.0167 | 46.49 | 8.05 | 86 | 101 | 77
2012-11-25 | 3:02 | 41 | 963.0333 | 46.84 | 8.2444 | 86 | 104 | 77
2012-11-25 | 3:03 | 41 | 963.05 | 46.49 | 8.05 | 86 | 100 | 76
2012-11-25 | 3:04 | 41 | 963.0667 | 46.14 | 7.8556 | 86 | 101 | 78
2012-11-25 | 3:05 | 41 | 963.0833 | 46.49 | 8.05 | 86 | 99 | 77
2012-11-25 | 3:06 | 41 | 963.1 | 46.84 | 8.2444 | 86 | 101 | 76
2012-11-25 | 3:07 | 41 | 963.1167 | 46.49 | 8.05 | 86 | 102 | 78
2012-11-25 | 3:08 | 41 | 963.1333 | 46.14 | 7.8556 | 86 | 101 | 77
2012-11-25 | 3:09 | 41 | 963.15 | 46.49 | 8.05 | 86 | 99 | 78
2012-11-25 | 3:10 | 41 | 963.1667 | 46.84 | 8.2444 | 86 | 100 | 77
2012-11-25 | 3:11 | 41 | 963.1833 | 45.81 | 7.6722 | 83 | 100 | 78
2012-11-25 | 3:12 | 41 | 963.2 | 46.14 | 7.8556 | 83 | 97 | 77
2012-11-25 | 3:13 | 41 | 963.2167 | 45.81 | 7.6722 | 86 | 100 | 76
2012-11-25 | 3:14 | 41 | 963.2333 | 46.14 | 7.8556 | 86 | 99 | 78
2012-11-25 | 3:15 | 41 | 963.25 | 46.49 | 8.05 | 86 | 99 | 75
2012-11-25 | 3:16 | 41 | 963.2667 | 46.14 | 7.8556 | 86 | 98 | 78
2012-11-25 | 3:17 | 41 | 963.2833 | 46.14 | 7.8556 | 86 | 97 | 78
2012-11-25 | 3:18 | 41 | 963.3 | 45.81 | 7.6722 | 88 | 95 | 76
2012-11-25 | 3:19 | 41 | 963.3167 | 46.49 | 8.05 | 86 | 100 | 78
2012-11-25 | 3:20 | 41 | 963.3333 | 46.14 | 7.8556 | 86 | 98 | 75
2012-11-25 | 3:21 | 41 | 963.35 | 46.14 | 7.8556 | 86 | 98 | 76
2012-11-25 | 3:22 | 41 | 963.3667 | 46.14 | 7.8556 | 86 | 101 | 75
2012-11-25 | 3:23 | 41 | 963.3833 | 46.14 | 7.8556 | 88 | 99 | 75
2012-11-25 | 3:24 | 41 | 963.4 | 46.14 | 7.8556 | 86 | 85 | 75
2012-11-25 | 3:25 | 41 | 963.4167 | 45.81 | 7.6722 | 86 | 87 | 76
2012-11-25 | 3:26 | 41 | 963.4333 | 46.14 | 7.8556 | 86 | 91 | 76
2012-11-25 | 3:27 | 41 | 963.45 | 45.81 | 7.6722 | 86 | 91 | 77
2012-11-25 | 3:28 | 41 | 963.4667 | 46.14 | 7.8556 | 86 | 160 | 77
2012-11-25 | 3:29 | 41 | 963.4833 | 46.14 | 7.8556 | 86 | 103 | 78
2012-11-25 | 3:30 | 41 | 963.5 | 46.14 | 7.8556 | 86 | 102 | 78
2012-11-25 | 3:31 | 41 | 963.5167 | 46.14 | 7.8556 | 86 | 102 | 78
2012-11-25 | 3:32 | 41 | 963.5333 | 46.14 | 7.8556 | 86 | 101 | 77
2012-11-25 | 3:33 | 41 | 963.55 | 45.81 | 7.6722 | 86 | 97 | 78
2012-11-25 | 3:34 | 41 | 963.5667 | 46.14 | 7.8556 | 86 | 100 | 78
2012-11-25 | 3:35 | 41 | 963.5833 | 46.14 | 7.8556 | 86 | 93 | 75
2012-11-25 | 3:36 | 41 | 963.6 | 45.46 | 7.4778 | 86 | 88 | 77
2012-11-25 | 3:37 | 41 | 963.6167 | 45.81 | 7.6722 | 86 | 89 | 78
2012-11-25 | 3:38 | 41 | 963.6333 | 45.81 | 7.6722 | 86 | 92 | 75
2012-11-25 | 3:39 | 41 | 963.65 | 45.81 | 7.6722 | 86 | 88 | 78
2012-11-25 | 3:40 | 41 | 963.6667 | 45.81 | 7.6722 | 86 | 90 | 78
2012-11-25 | 3:41 | 41 | 963.6833 | 45.81 | 7.6722 | 86 | 89 | 76
2012-11-25 | 3:42 | 41 | 963.7 | 45.81 | 7.6722 | 86 | 89 | 78
2012-11-25 | 3:43 | 41 | 963.7167 | 45.81 | 7.6722 | 86 | 90 | 78
2012-11-25 | 3:44 | 41 | 963.7333 | 45.46 | 7.4778 | 86 | 90 | 76
2012-11-25 | 3:45 | 41 | 963.75 | 45.11 | 7.2833 | 86 | 91 | 78
2012-11-25 | 3:46 | 41 | 963.7667 | 45.81 | 7.6722 | 86 | 89 | 77
2012-11-25 | 3:47 | 41 | 963.7833 | 45.81 | 7.6722 | 86 | 90 | 77
2012-11-25 | 3:48 | 41 | 963.8 | 45.81 | 7.6722 | 83 | 92 | 76
2012-11-25 | 3:49 | 41 | 963.8167 | 45.11 | 7.2833 | 86 | 92 | 78
2012-11-25 | 3:50 | 41 | 963.8333 | 45.46 | 7.4778 | 86 | 92 | 76
2012-11-25 | 3:51 | 41 | 963.85 | 45.81 | 7.6722 | 86 | 93 | 77
2012-11-25 | 3:52 | 41 | 963.8667 | 45.46 | 7.4778 | 86 | 93 | 78
2012-11-25 | 3:53 | 41 | 963.8833 | 45.46 | 7.4778 | 86 | 94 | 77
2012-11-25 | 3:54 | 41 | 963.9 | 45.46 | 7.4778 | 86 | 94 | 74
2012-11-25 | 3:55 | 41 | 963.9167 | 45.46 | 7.4778 | 86 | 92 | 77
2012-11-25 | 3:56 | 41 | 963.9333 | 45.46 | 7.4778 | 88 | 94 | 75
2012-11-25 | 3:57 | 41 | 963.95 | 45.46 | 7.4778 | 86 | 94 | 76
2012-11-25 | 3:58 | 41 | 963.9667 | 45.46 | 7.4778 | 86 | 93 | 78
2012-11-25 | 3:59 | 41 | 963.9833 | 45.46 | 7.4778 | 86 | 96 | 78
2012-11-25 | 4:00 | 41 | 964 | 45.11 | 7.2833 | 86 | 95 | 77
2012-11-25 | 4:01 | 41 | 964.0167 | 45.11 | 7.2833 | 86 | 94 | 78
2012-11-25 | 4:02 | 41 | 964.0333 | 45.46 | 7.4778 | 88 | 91 | 75
2012-11-25 | 4:03 | 41 | 964.05 | 45.46 | 7.4778 | 86 | 92 | 76
2012-11-25 | 4:04 | 41 | 964.0667 | 45.46 | 7.4778 | 86 | 91 | 78
2012-11-25 | 4:05 | 41 | 964.0833 | 45.81 | 7.6722 | 86 | 91 | 77
2012-11-25 | 4:06 | 41 | 964.1 | 45.11 | 7.2833 | 86 | 91 | 77
2012-11-25 | 4:07 | 41 | 964.1167 | 45.11 | 7.2833 | 86 | 91 | 78
2012-11-25 | 4:08 | 41 | 964.1333 | 45.11 | 7.2833 | 86 | 89 | 77
2012-11-25 | 4:09 | 41 | 964.15 | 45.11 | 7.2833 | 86 | 94 | 78
2012-11-25 | 4:10 | 41 | 964.1667 | 45.11 | 7.2833 | 86 | 105 | 76
2012-11-25 | 4:11 | 41 | 964.1833 | 45.46 | 7.4778 | 86 | 97 | 76
2012-11-25 | 4:12 | 41 | 964.2 | 45.46 | 7.4778 | 86 | 104 | 78
2012-11-25 | 4:13 | 41 | 964.2167 | 45.11 | 7.2833 | 86 | 102 | 77
2012-11-25 | 4:14 | 41 | 964.2333 | 44.75 | 7.0833 | 86 | 98 | 73
2012-11-25 | 4:15 | 41 | 964.25 | 45.11 | 7.2833 | 86 | 99 | 76
2012-11-25 | 4:16 | 41 | 964.2667 | 45.11 | 7.2833 | 86 | 99 | 77
2012-11-25 | 4:17 | 41 | 964.2833 | 45.11 | 7.2833 | 86 | 100 | 78
2012-11-25 | 4:18 | 41 | 964.3 | 45.11 | 7.2833 | 86 | 100 | 78
2012-11-25 | 4:19 | 41 | 964.3167 | 44.75 | 7.0833 | 86 | 101 | 79
2012-11-25 | 4:20 | 41 | 964.3333 | 44.75 | 7.0833 | 86 | 99 | 75
2012-11-25 | 4:21 | 41 | 964.35 | 45.46 | 7.4778 | 86 | 91 | 78
2012-11-25 | 4:22 | 41 | 964.3667 | 45.11 | 7.2833 | 86 | 101 | 78
2012-11-25 | 4:23 | 41 | 964.3833 | 45.11 | 7.2833 | 86 | 99 | 78
2012-11-25 | 4:24 | 41 | 964.4 | 44.75 | 7.0833 | 86 | 100 | 77
2012-11-25 | 4:25 | 41 | 964.4167 | 45.11 | 7.2833 | 86 | 100 | 78
2012-11-25 | 4:26 | 41 | 964.4333 | 45.11 | 7.2833 | 86 | 99 | 75
2012-11-25 | 4:27 | 41 | 964.45 | 44.75 | 7.0833 | 86 | 99 | 78
2012-11-25 | 4:28 | 41 | 964.4667 | 44.75 | 7.0833 | 86 | 97 | 75
2012-11-25 | 4:29 | 41 | 964.4833 | 44.75 | 7.0833 | 86 | 98 | 77
2012-11-25 | 4:30 | 41 | 964.5 | 44.75 | 7.0833 | 86 | 99 | 73
2012-11-25 | 4:31 | 41 | 964.5167 | 44.4 | 6.8889 | 86 | 96 | 77
2012-11-25 | 4:32 | 41 | 964.5333 | 44.4 | 6.8889 | 86 | 95 | 78
2012-11-25 | 4:33 | 41 | 964.55 | 44.4 | 6.8889 | 86 | 95 | 77
2012-11-25 | 4:34 | 41 | 964.5667 | 44.75 | 7.0833 | 83 | 97 | 78
2012-11-25 | 4:35 | 41 | 964.5833 | 44.75 | 7.0833 | 86 | 96 | 76
2012-11-25 | 4:36 | 41 | 964.6 | 44.75 | 7.0833 | 86 | 96 | 75
2012-11-25 | 4:37 | 41 | 964.6167 | 45.11 | 7.2833 | 86 | 96 | 78
2012-11-25 | 4:38 | 41 | 964.6333 | 44.4 | 6.8889 | 86 | 96 | 76
2012-11-25 | 4:39 | 41 | 964.65 | 44.05 | 6.6944 | 86 | 96 | 77
2012-11-25 | 4:40 | 41 | 964.6667 | 44.75 | 7.0833 | 86 | 98 | 75
2012-11-25 | 4:41 | 41 | 964.6833 | 44.4 | 6.8889 | 86 | 97 | 77
2012-11-25 | 4:42 | 41 | 964.7 | 44.4 | 6.8889 | 86 | 97 | 78
2012-11-25 | 4:43 | 41 | 964.7167 | 44.4 | 6.8889 | 86 | 98 | 75
2012-11-25 | 4:44 | 41 | 964.7333 | 44.4 | 6.8889 | 88 | 99 | 77
2012-11-25 | 4:45 | 41 | 964.75 | 44.05 | 6.6944 | 86 | 99 | 78
2012-11-25 | 4:46 | 41 | 964.7667 | 44.4 | 6.8889 | 86 | 99 | 76
2012-11-25 | 4:47 | 41 | 964.7833 | 44.05 | 6.6944 | 86 | 99 | 78
2012-11-25 | 4:48 | 41 | 964.8 | 44.4 | 6.8889 | 86 | 100 | 77
2012-11-25 | 4:49 | 41 | 964.8167 | 44.05 | 6.6944 | 86 | 99 | 77
2012-11-25 | 4:50 | 41 | 964.8333 | 44.4 | 6.8889 | 86 | 99 | 75
2012-11-25 | 4:51 | 41 | 964.85 | 44.4 | 6.8889 | 86 | 100 | 77
2012-11-25 | 4:52 | 41 | 964.8667 | 44.4 | 6.8889 | 86 | 99 | 77
2012-11-25 | 4:53 | 41 | 964.8833 | 44.4 | 6.8889 | 88 | 98 | 77
2012-11-25 | 4:54 | 41 | 964.9 | 44.05 | 6.6944 | 86 | 99 | 78
2012-11-25 | 4:55 | 41 | 964.9167 | 44.05 | 6.6944 | 86 | 97 | 77
2012-11-25 | 4:56 | 41 | 964.9333 | 44.05 | 6.6944 | 86 | 98 | 78
2012-11-25 | 4:57 | 41 | 964.95 | 44.4 | 6.8889 | 88 | 99 | 76
2012-11-25 | 4:58 | 41 | 964.9667 | 44.05 | 6.6944 | 86 | 98 | 76
2012-11-25 | 4:59 | 41 | 964.9833 | 44.4 | 6.8889 | 86 | 97 | 75
2012-11-25 | 5:00 | 41 | 965 | 44.05 | 6.6944 | 88 | 96 | 75
2012-11-25 | 5:01 | 41 | 965.0167 | 44.05 | 6.6944 | 86 | 96 | 75
2012-11-25 | 5:02 | 41 | 965.0333 | 44.4 | 6.8889 | 86 | 96 | 76
2012-11-25 | 5:03 | 41 | 965.05 | 44.75 | 7.0833 | 86 | 97 | 77
2012-11-25 | 5:04 | 41 | 965.0667 | 44.05 | 6.6944 | 86 | 97 | 77
2012-11-25 | 5:05 | 41 | 965.0833 | 44.4 | 6.8889 | 86 | 96 | 76
2012-11-25 | 5:06 | 41 | 965.1 | 44.4 | 6.8889 | 86 | 97 | 78
2012-11-25 | 5:07 | 41 | 965.1167 | 44.4 | 6.8889 | 86 | 98 | 78
2012-11-25 | 5:08 | 41 | 965.1333 | 44.05 | 6.6944 | 86 | 98 | 75
2012-11-25 | 5:09 | 41 | 965.15 | 44.4 | 6.8889 | 86 | 99 | 75
2012-11-25 | 5:10 | 41 | 965.1667 | 43.7 | 6.5 | 86 | 99 | 77
2012-11-25 | 5:11 | 41 | 965.1833 | 44.05 | 6.6944 | 88 | 100 | 75
2012-11-25 | 5:12 | 41 | 965.2 | 44.4 | 6.8889 | 86 | 98 | 75
2012-11-25 | 5:13 | 41 | 965.2167 | 44.05 | 6.6944 | 86 | 99 | 77
2012-11-25 | 5:14 | 41 | 965.2333 | 44.05 | 6.6944 | 88 | 100 | 75
2012-11-25 | 5:15 | 41 | 965.25 | 44.05 | 6.6944 | 86 | 100 | 77
2012-11-25 | 5:16 | 41 | 965.2667 | 44.05 | 6.6944 | 86 | 101 | 77
2012-11-25 | 5:17 | 41 | 965.2833 | 44.05 | 6.6944 | 86 | 100 | 75
2012-11-25 | 5:18 | 41 | 965.3 | 44.05 | 6.6944 | 86 | 100 | 75
2012-11-25 | 5:19 | 41 | 965.3167 | 44.4 | 6.8889 | 86 | 99 | 74
2012-11-25 | 5:20 | 41 | 965.3333 | 43.7 | 6.5 | 86 | 99 | 75
2012-11-25 | 5:21 | 41 | 965.35 | 44.05 | 6.6944 | 86 | 100 | 75
2012-11-25 | 5:22 | 41 | 965.3667 | 44.4 | 6.8889 | 86 | 98 | 76
2012-11-25 | 5:23 | 41 | 965.3833 | 43.7 | 6.5 | 86 | 98 | 76
2012-11-25 | 5:24 | 41 | 965.4 | 43.7 | 6.5 | 86 | 98 | 75
2012-11-25 | 5:25 | 41 | 965.4167 | 43.7 | 6.5 | 86 | 99 | 77
2012-11-25 | 5:26 | 41 | 965.4333 | 44.4 | 6.8889 | 86 | 98 | 78
2012-11-25 | 5:27 | 41 | 965.45 | 43.7 | 6.5 | 86 | 96 | 78
2012-11-25 | 5:28 | 41 | 965.4667 | 44.4 | 6.8889 | 86 | 98 | 74
2012-11-25 | 5:29 | 41 | 965.4833 | 44.4 | 6.8889 | 86 | 96 | 75
2012-11-25 | 5:30 | 41 | 965.5 | 44.05 | 6.6944 | 86 | 98 | 77
2012-11-25 | 5:31 | 41 | 965.5167 | 44.05 | 6.6944 | 86 | 97 | 70
2012-11-25 | 5:32 | 41 | 965.5333 | 44.05 | 6.6944 | 80 | 97 | 75
2012-11-25 | 5:33 | 41 | 965.55 | 43.7 | 6.5 | 80 | 98 | 69
2012-11-25 | 5:34 | 41 | 965.5667 | 44.05 | 6.6944 | 75 | 96 | 74
2012-11-25 | 5:35 | 41 | 965.5833 | 43.7 | 6.5 | 86 | 98 | 88
2012-11-25 | 5:36 | 41 | 965.6 | 43.7 | 6.5 | 88 | 100 | 83
2012-11-25 | 5:37 | 41 | 965.6167 | 44.05 | 6.6944 | 91 | 98 | 79
2012-11-25 | 5:38 | 41 | 965.6333 | 44.05 | 6.6944 | 91 | 101 | 80
2012-11-25 | 5:39 | 41 | 965.65 | 45.46 | 7.4778 | 91 | 100 | 79
2012-11-25 | 5:40 | 41 | 965.6667 | 46.49 | 8.05 | 88 | 101 | 80
2012-11-25 | 5:41 | 41 | 965.6833 | 46.84 | 8.2444 | 91 | 100 | 78
2012-11-25 | 5:42 | 41 | 965.7 | 47.54 | 8.6333 | 88 | 102 | 78
2012-11-25 | 5:43 | 41 | 965.7167 | 47.54 | 8.6333 | 91 | 100 | 78
2012-11-25 | 5:44 | 41 | 965.7333 | 47.89 | 8.8278 | 88 | 99 | 77
2012-11-25 | 5:45 | 41 | 965.75 | 48.24 | 9.0222 | 88 | 100 | 78
2012-11-25 | 5:46 | 41 | 965.7667 | 48.24 | 9.0222 | 101 | 99 | 82
2012-11-25 | 5:47 | 41 | 965.7833 | 48.24 | 9.0222 | 98 | 100 | 80
2012-11-25 | 5:48 | 41 | 965.8 | 47.54 | 8.6333 | 98 | 99 | 81
2012-11-25 | 5:49 | 41 | 965.8167 | 48.59 | 9.2167 | 101 | 96 | 80
2012-11-25 | 5:50 | 41 | 965.8333 | 48.94 | 9.4111 | 98 | 96 | 79
2012-11-25 | 5:51 | 41 | 965.85 | 48.94 | 9.4111 | 98 | 98 | 81
2012-11-25 | 5:52 | 41 | 965.8667 | 48.94 | 9.4111 | 98 | 96 | 78
2012-11-25 | 5:53 | 41 | 965.8833 | 48.59 | 9.2167 | 101 | 97 | 78
2012-11-25 | 5:54 | 41 | 965.9 | 48.59 | 9.2167 | 101 | 97 | 81
2012-11-25 | 5:55 | 41 | 965.9167 | 48.59 | 9.2167 | 98 | 97 | 79
2012-11-25 | 5:56 | 41 | 965.9333 | 48.94 | 9.4111 | 101 | 98 | 81
2012-11-25 | 5:57 | 41 | 965.95 | 48.59 | 9.2167 | 98 | 97 | 78
2012-11-25 | 5:58 | 41 | 965.9667 | 48.94 | 9.4111 | 98 | 97 | 81
2012-11-25 | 5:59 | 41 | 965.9833 | 48.59 | 9.2167 | 98 | 99 | 80
2012-11-25 | 6:00 | 41 | 966 | 48.59 | 9.2167 | 98 | 99 | 80
2012-11-25 | 6:01 | 41 | 966.0167 | 48.59 | 9.2167 | 98 | 98 | 83
2012-11-25 | 6:02 | 41 | 966.0333 | 47.89 | 8.8278 | 98 | 98 | 78
2012-11-25 | 6:03 | 41 | 966.05 | 47.89 | 8.8278 | 98 | 99 | 81
2012-11-25 | 6:04 | 41 | 966.0667 | 47.89 | 8.8278 | 98 | 100 | 79
2012-11-25 | 6:05 | 41 | 966.0833 | 48.59 | 9.2167 | 98 | 100 | 79
2012-11-25 | 6:06 | 41 | 966.1 | 47.89 | 8.8278 | 98 | 99 | 80
2012-11-25 | 6:07 | 41 | 966.1167 | 47.54 | 8.6333 | 98 | 100 | 81
2012-11-25 | 6:08 | 41 | 966.1333 | 48.24 | 9.0222 | 98 | 99 | 81
2012-11-25 | 6:09 | 41 | 966.15 | 47.89 | 8.8278 | 98 | 100 | 80
2012-11-25 | 6:10 | 41 | 966.1667 | 48.59 | 9.2167 | 98 | 100 | 81
2012-11-25 | 6:11 | 41 | 966.1833 | 48.94 | 9.4111 | 98 | 101 | 81
2012-11-25 | 6:12 | 41 | 966.2 | 48.24 | 9.0222 | 98 | 100 | 79
2012-11-25 | 6:13 | 41 | 966.2167 | 48.94 | 9.4111 | 98 | 99 | 80
2012-11-25 | 6:14 | 41 | 966.2333 | 48.94 | 9.4111 | 98 | 100 | 79
2012-11-25 | 6:15 | 41 | 966.25 | 48.59 | 9.2167 | 98 | 100 | 81
2012-11-25 | 6:16 | 41 | 966.2667 | 48.24 | 9.0222 | 98 | 98 | 81
2012-11-25 | 6:17 | 41 | 966.2833 | 48.94 | 9.4111 | 98 | 98 | 81
2012-11-25 | 6:18 | 41 | 966.3 | 48.24 | 9.0222 | 98 | 96 | 80
2012-11-25 | 6:19 | 41 | 966.3167 | 48.24 | 9.0222 | 98 | 98 | 80
2012-11-25 | 6:20 | 41 | 966.3333 | 48.59 | 9.2167 | 98 | 97 | 81
2012-11-25 | 6:21 | 41 | 966.35 | 48.59 | 9.2167 | 98 | 97 | 81
2012-11-25 | 6:22 | 41 | 966.3667 | 48.24 | 9.0222 | 98 | 99 | 80
2012-11-25 | 6:23 | 41 | 966.3833 | 48.24 | 9.0222 | 98 | 97 | 79
2012-11-25 | 6:24 | 41 | 966.4 | 48.59 | 9.2167 | 98 | 99 | 78
2012-11-25 | 6:25 | 41 | 966.4167 | 48.94 | 9.4111 | 98 | 98 | 81
2012-11-25 | 6:26 | 41 | 966.4333 | 48.24 | 9.0222 | 98 | 99 | 81
2012-11-25 | 6:27 | 41 | 966.45 | 48.59 | 9.2167 | 101 | 100 | 79
2012-11-25 | 6:28 | 41 | 966.4667 | 48.59 | 9.2167 | 98 | 100 | 79
2012-11-25 | 6:29 | 41 | 966.4833 | 48.59 | 9.2167 | 98 | 101 | 82
2012-11-25 | 6:30 | 41 | 966.5 | 48.24 | 9.0222 | 98 | 100 | 80
2012-11-25 | 6:31 | 41 | 966.5167 | 48.59 | 9.2167 | 98 | 102 | 80
2012-11-25 | 6:32 | 41 | 966.5333 | 48.59 | 9.2167 | 98 | 103 | 80
2012-11-25 | 6:33 | 41 | 966.55 | 48.24 | 9.0222 | 96 | 92 | 81
2012-11-25 | 6:34 | 41 | 966.5667 | 48.59 | 9.2167 | 98 | 98 | 81
2012-11-25 | 6:35 | 41 | 966.5833 | 48.59 | 9.2167 | 98 | 100 | 81
2012-11-25 | 6:36 | 41 | 966.6 | 48.24 | 9.0222 | 98 | 101 | 81
2012-11-25 | 6:37 | 41 | 966.6167 | 48.59 | 9.2167 | 98 | 99 | 80
2012-11-25 | 6:38 | 41 | 966.6333 | 48.24 | 9.0222 | 96 | 99 | 80
2012-11-25 | 6:39 | 41 | 966.65 | 48.24 | 9.0222 | 98 | 99 | 80
2012-11-25 | 6:40 | 41 | 966.6667 | 48.59 | 9.2167 | 98 | 101 | 81
2012-11-25 | 6:41 | 41 | 966.6833 | 48.24 | 9.0222 | 98 | 100 | 81
2012-11-25 | 6:42 | 41 | 966.7 | 48.59 | 9.2167 | 98 | 98 | 81
2012-11-25 | 6:43 | 41 | 966.7167 | 48.24 | 9.0222 | 98 | 98 | 81
2012-11-25 | 6:44 | 41 | 966.7333 | 48.59 | 9.2167 | 98 | 98 | 81
2012-11-25 | 6:45 | 41 | 966.75 | 48.24 | 9.0222 | 98 | 97 | 81
2012-11-25 | 6:46 | 41 | 966.7667 | 48.24 | 9.0222 | 98 | 97 | 80
2012-11-25 | 6:47 | 41 | 966.7833 | 48.24 | 9.0222 | 98 | 98 | 81
2012-11-25 | 6:48 | 41 | 966.8 | 48.24 | 9.0222 | 101 | 99 | 80
2012-11-25 | 6:49 | 41 | 966.8167 | 48.24 | 9.0222 | 98 | 99 | 81
2012-11-25 | 6:50 | 41 | 966.8333 | 48.59 | 9.2167 | 98 | 99 | 81
2012-11-25 | 6:51 | 41 | 966.85 | 48.24 | 9.0222 | 98 | 100 | 80
2012-11-25 | 6:52 | 41 | 966.8667 | 47.89 | 8.8278 | 98 | 98 | 80
2012-11-25 | 6:53 | 41 | 966.8833 | 48.24 | 9.0222 | 98 | 101 | 80
2012-11-25 | 6:54 | 41 | 966.9 | 48.24 | 9.0222 | 98 | 102 | 81
2012-11-25 | 6:55 | 41 | 966.9167 | 48.24 | 9.0222 | 98 | 101 | 81
2012-11-25 | 6:56 | 41 | 966.9333 | 48.59 | 9.2167 | 101 | 102 | 79
2012-11-25 | 6:57 | 41 | 966.95 | 48.59 | 9.2167 | 98 | 101 | 81
2012-11-25 | 6:58 | 41 | 966.9667 | 48.24 | 9.0222 | 98 | 102 | 81
2012-11-25 | 6:59 | 41 | 966.9833 | 48.24 | 9.0222 | 98 | 102 | 81
2012-11-25 | 7:00 | 41 | 967 | 48.24 | 9.0222 | 98 | 101 | 78
2012-11-25 | 7:01 | 41 | 967.0167 | 48.24 | 9.0222 | 98 | 102 | 80
2012-11-25 | 7:02 | 41 | 967.0333 | 48.24 | 9.0222 | 101 | 100 | 80
2012-11-25 | 7:03 | 41 | 967.05 | 48.24 | 9.0222 | 98 | 101 | 79
2012-11-25 | 7:04 | 41 | 967.0667 | 48.24 | 9.0222 | 98 | 101 | 78
2012-11-25 | 7:05 | 41 | 967.0833 | 47.89 | 8.8278 | 98 | 101 | 80
2012-11-25 | 7:06 | 41 | 967.1 | 47.89 | 8.8278 | 98 | 99 | 78
2012-11-25 | 7:07 | 41 | 967.1167 | 48.59 | 9.2167 | 98 | 100 | 80
2012-11-25 | 7:08 | 41 | 967.1333 | 48.59 | 9.2167 | 98 | 100 | 81
2012-11-25 | 7:09 | 41 | 967.15 | 48.59 | 9.2167 | 98 | 98 | 78
2012-11-25 | 7:10 | 41 | 967.1667 | 47.89 | 8.8278 | 98 | 99 | 80
2012-11-25 | 7:11 | 41 | 967.1833 | 48.24 | 9.0222 | 98 | 100 | 80
2012-11-25 | 7:12 | 41 | 967.2 | 48.24 | 9.0222 | 98 | 98 | 80
2012-11-25 | 7:13 | 41 | 967.2167 | 47.54 | 8.6333 | 98 | 98 | 78
2012-11-25 | 7:14 | 41 | 967.2333 | 47.89 | 8.8278 | 98 | 97 | 79
2012-11-25 | 7:15 | 41 | 967.25 | 48.59 | 9.2167 | 98 | 99 | 79
2012-11-25 | 7:16 | 41 | 967.2667 | 48.59 | 9.2167 | 101 | 99 | 80
2012-11-25 | 7:17 | 41 | 967.2833 | 48.24 | 9.0222 | 98 | 100 | 81
2012-11-25 | 7:18 | 41 | 967.3 | 48.24 | 9.0222 | 98 | 99 | 80
2012-11-25 | 7:19 | 41 | 967.3167 | 48.59 | 9.2167 | 98 | 99 | 80
2012-11-25 | 7:20 | 41 | 967.3333 | 47.89 | 8.8278 | 98 | 100 | 80
2012-11-25 | 7:21 | 41 | 967.35 | 47.89 | 8.8278 | 98 | 101 | 78
2012-11-25 | 7:22 | 41 | 967.3667 | 48.24 | 9.0222 | 98 | 101 | 80
2012-11-25 | 7:23 | 41 | 967.3833 | 47.89 | 8.8278 | 98 | 100 | 81
2012-11-25 | 7:24 | 41 | 967.4 | 48.24 | 9.0222 | 98 | 103 | 81
2012-11-25 | 7:25 | 41 | 967.4167 | 47.89 | 8.8278 | 98 | 101 | 81
2012-11-25 | 7:26 | 41 | 967.4333 | 48.24 | 9.0222 | 98 | 101 | 82
2012-11-25 | 7:27 | 41 | 967.45 | 47.89 | 8.8278 | 98 | 101 | 81
2012-11-25 | 7:28 | 41 | 967.4667 | 48.24 | 9.0222 | 96 | 101 | 81
2012-11-25 | 7:29 | 41 | 967.4833 | 48.24 | 9.0222 | 101 | 100 | 81
2012-11-25 | 7:30 | 41 | 967.5 | 47.89 | 8.8278 | 98 | 99 | 80
2012-11-25 | 7:31 | 41 | 967.5167 | 47.89 | 8.8278 | 98 | 100 | 81
2012-11-25 | 7:32 | 41 | 967.5333 | 47.89 | 8.8278 | 98 | 98 | 79
2012-11-25 | 7:33 | 41 | 967.55 | 47.89 | 8.8278 | 98 | 98 | 81
2012-11-25 | 7:34 | 41 | 967.5667 | 48.24 | 9.0222 | 98 | 98 | 81
2012-11-25 | 7:35 | 41 | 967.5833 | 47.89 | 8.8278 | 98 | 94 | 81
2012-11-25 | 7:36 | 41 | 967.6 | 47.89 | 8.8278 | 101 | 96 | 79
2012-11-25 | 7:37 | 41 | 967.6167 | 48.24 | 9.0222 | 98 | 97 | 80
2012-11-25 | 7:38 | 41 | 967.6333 | 47.89 | 8.8278 | 98 | 96 | 81
2012-11-25 | 7:39 | 41 | 967.65 | 48.24 | 9.0222 | 98 | 96 | 78
2012-11-25 | 7:40 | 41 | 967.6667 | 47.89 | 8.8278 | 98 | 96 | 80
2012-11-25 | 7:41 | 41 | 967.6833 | 47.89 | 8.8278 | 98 | 96 | 81
2012-11-25 | 7:42 | 41 | 967.7 | 48.59 | 9.2167 | 98 | 98 | 79
2012-11-25 | 7:43 | 41 | 967.7167 | 47.89 | 8.8278 | 98 | 98 | 80
2012-11-25 | 7:44 | 41 | 967.7333 | 48.24 | 9.0222 | 101 | 99 | 80
2012-11-25 | 7:45 | 41 | 967.75 | 47.89 | 8.8278 | 98 | 97 | 81
2012-11-25 | 7:46 | 41 | 967.7667 | 48.24 | 9.0222 | 98 | 98 | 80
2012-11-25 | 7:47 | 41 | 967.7833 | 47.89 | 8.8278 | 98 | 99 | 80
2012-11-25 | 7:48 | 41 | 967.8 | 48.59 | 9.2167 | 98 | 100 | 81
2012-11-25 | 7:49 | 41 | 967.8167 | 48.24 | 9.0222 | 98 | 98 | 81
2012-11-25 | 7:50 | 41 | 967.8333 | 48.24 | 9.0222 | 101 | 100 | 78
2012-11-25 | 7:51 | 41 | 967.85 | 48.24 | 9.0222 | 98 | 99 | 78
2012-11-25 | 7:52 | 41 | 967.8667 | 48.24 | 9.0222 | 98 | 99 | 79
2012-11-25 | 7:53 | 41 | 967.8833 | 47.89 | 8.8278 | 98 | 98 | 75
2012-11-25 | 7:54 | 41 | 967.9 | 47.54 | 8.6333 | 98 | 99 | 78
2012-11-25 | 7:55 | 41 | 967.9167 | 47.89 | 8.8278 | 98 | 96 | 78
2012-11-25 | 7:56 | 41 | 967.9333 | 47.89 | 8.8278 | 98 | 99 | 80
2012-11-25 | 7:57 | 41 | 967.95 | 47.89 | 8.8278 | 98 | 98 | 81
2012-11-25 | 7:58 | 41 | 967.9667 | 47.54 | 8.6333 | 98 | 97 | 78
2012-11-25 | 7:59 | 41 | 967.9833 | 48.24 | 9.0222 | 98 | 97 | 77
2012-11-25 | 8:00 | 41 | 968 | 48.24 | 9.0222 | 98 | 96 | 78
2012-11-25 | 8:01 | 41 | 968.0167 | 47.89 | 8.8278 | 98 | 96 | 80
2012-11-25 | 8:02 | 41 | 968.0333 | 47.89 | 8.8278 | 98 | 95 | 81
2012-11-25 | 8:03 | 41 | 968.05 | 47.89 | 8.8278 | 98 | 96 | 80
2012-11-25 | 8:04 | 41 | 968.0667 | 47.89 | 8.8278 | 98 | 95 | 80
2012-11-25 | 8:05 | 41 | 968.0833 | 47.89 | 8.8278 | 98 | 96 | 79
2012-11-25 | 8:06 | 41 | 968.1 | 48.24 | 9.0222 | 98 | 97 | 79
2012-11-25 | 8:07 | 41 | 968.1167 | 48.24 | 9.0222 | 101 | 97 | 81
2012-11-25 | 8:08 | 41 | 968.1333 | 47.89 | 8.8278 | 101 | 97 | 79
2012-11-25 | 8:09 | 41 | 968.15 | 47.54 | 8.6333 | 98 | 97 | 81
2012-11-25 | 8:10 | 41 | 968.1667 | 47.89 | 8.8278 | 98 | 98 | 79
2012-11-25 | 8:11 | 41 | 968.1833 | 47.89 | 8.8278 | 101 | 100 | 78
2012-11-25 | 8:12 | 41 | 968.2 | 47.89 | 8.8278 | 98 | 98 | 79
2012-11-25 | 8:13 | 41 | 968.2167 | 47.89 | 8.8278 | 98 | 98 | 80
2012-11-25 | 8:14 | 41 | 968.2333 | 47.54 | 8.6333 | 98 | 99 | 81
2012-11-25 | 8:15 | 41 | 968.25 | 47.89 | 8.8278 | 101 | 99 | 78
2012-11-25 | 8:16 | 41 | 968.2667 | 47.89 | 8.8278 | 101 | 99 | 79
2012-11-25 | 8:17 | 41 | 968.2833 | 47.89 | 8.8278 | 98 | 98 | 78
2012-11-25 | 8:18 | 41 | 968.3 | 48.24 | 9.0222 | 98 | 100 | 81
2012-11-25 | 8:19 | 41 | 968.3167 | 47.89 | 8.8278 | 101 | 99 | 79
2012-11-25 | 8:20 | 41 | 968.3333 | 47.54 | 8.6333 | 101 | 98 | 79
2012-11-25 | 8:21 | 41 | 968.35 | 47.89 | 8.8278 | 98 | 97 | 80
2012-11-25 | 8:22 | 41 | 968.3667 | 47.54 | 8.6333 | 98 | 98 | 79
2012-11-25 | 8:23 | 41 | 968.3833 | 47.89 | 8.8278 | 98 | 97 | 78
2012-11-25 | 8:24 | 41 | 968.4 | 47.54 | 8.6333 | 98 | 98 | 79
2012-11-25 | 8:25 | 41 | 968.4167 | 47.54 | 8.6333 | 96 | 98 | 81
2012-11-25 | 8:26 | 41 | 968.4333 | 47.89 | 8.8278 | 101 | 96 | 82
2012-11-25 | 8:27 | 41 | 968.45 | 47.89 | 8.8278 | 98 | 95 | 78
2012-11-25 | 8:28 | 41 | 968.4667 | 47.54 | 8.6333 | 101 | 95 | 80
2012-11-25 | 8:29 | 41 | 968.4833 | 47.89 | 8.8278 | 98 | 95 | 81
2012-11-25 | 8:30 | 41 | 968.5 | 47.89 | 8.8278 | 98 | 98 | 82
2012-11-25 | 8:31 | 41 | 968.5167 | 47.89 | 8.8278 | 98 | 94 | 79
2012-11-25 | 8:32 | 41 | 968.5333 | 47.54 | 8.6333 | 98 | 97 | 80
2012-11-25 | 8:33 | 41 | 968.55 | 47.19 | 8.4389 | 98 | 98 | 81
2012-11-25 | 8:34 | 41 | 968.5667 | 47.89 | 8.8278 | 101 | 97 | 82
2012-11-25 | 8:35 | 41 | 968.5833 | 47.54 | 8.6333 | 98 | 97 | 80
2012-11-25 | 8:36 | 41 | 968.6 | 47.89 | 8.8278 | 98 | 98 | 81
2012-11-25 | 8:37 | 41 | 968.6167 | 47.54 | 8.6333 | 98 | 98 | 80
2012-11-25 | 8:38 | 41 | 968.6333 | 47.89 | 8.8278 | 101 | 98 | 78
2012-11-25 | 8:39 | 41 | 968.65 | 47.89 | 8.8278 | 98 | 100 | 79
2012-11-25 | 8:40 | 41 | 968.6667 | 47.89 | 8.8278 | 98 | 98 | 82
2012-11-25 | 8:41 | 41 | 968.6833 | 48.24 | 9.0222 | 98 | 99 | 81
2012-11-25 | 8:42 | 41 | 968.7 | 47.54 | 8.6333 | 98 | 98 | 82
2012-11-25 | 8:43 | 41 | 968.7167 | 47.54 | 8.6333 | 98 | 97 | 81
2012-11-25 | 8:44 | 41 | 968.7333 | 47.89 | 8.8278 | 98 | 97 | 78
2012-11-25 | 8:45 | 41 | 968.75 | 47.54 | 8.6333 | 98 | 98 | 82
2012-11-25 | 8:46 | 41 | 968.7667 | 47.89 | 8.8278 | 98 | 97 | 79
2012-11-25 | 8:47 | 41 | 968.7833 | 47.54 | 8.6333 | 98 | 96 | 81
2012-11-25 | 8:48 | 41 | 968.8 | 47.89 | 8.8278 | 98 | 95 | 81
2012-11-25 | 8:49 | 41 | 968.8167 | 47.89 | 8.8278 | 98 | 96 | 81
2012-11-25 | 8:50 | 41 | 968.8333 | 47.54 | 8.6333 | 98 | 94 | 79
2012-11-25 | 8:51 | 41 | 968.85 | 47.54 | 8.6333 | 98 | 95 | 82
2012-11-25 | 8:52 | 41 | 968.8667 | 47.89 | 8.8278 | 98 | 95 | 79
2012-11-25 | 8:53 | 41 | 968.8833 | 47.89 | 8.8278 | 98 | 96 | 82
2012-11-25 | 8:54 | 41 | 968.9 | 47.89 | 8.8278 | 98 | 94 | 80
2012-11-25 | 8:55 | 41 | 968.9167 | 47.89 | 8.8278 | 98 | 95 | 80
2012-11-25 | 8:56 | 41 | 968.9333 | 47.89 | 8.8278 | 96 | 95 | 79
2012-11-25 | 8:57 | 41 | 968.95 | 47.89 | 8.8278 | 98 | 94 | 79
2012-11-25 | 8:58 | 41 | 968.9667 | 48.24 | 9.0222 | 98 | 94 | 81
2012-11-25 | 8:59 | 41 | 968.9833 | 48.24 | 9.0222 | 98 | 96 | 82
2012-11-25 | 9:00 | 41 | 969 | 47.54 | 8.6333 | 96 | 98 | 81
2012-11-25 | 9:01 | 41 | 969.0167 | 47.54 | 8.6333 | 98 | 96 | 81
2012-11-25 | 9:02 | 41 | 969.0333 | 47.54 | 8.6333 | 98 | 97 | 81
2012-11-25 | 9:03 | 41 | 969.05 | 47.89 | 8.8278 | 98 | 96 | 82
2012-11-25 | 9:04 | 41 | 969.0667 | 47.54 | 8.6333 | 98 | 98 | 80
2012-11-25 | 9:05 | 41 | 969.0833 | 47.89 | 8.8278 | 98 | 97 | 82
2012-11-25 | 9:06 | 41 | 969.1 | 47.54 | 8.6333 | 98 | 98 | 78
2012-11-25 | 9:07 | 41 | 969.1167 | 47.89 | 8.8278 | 96 | 97 | 80
2012-11-25 | 9:08 | 41 | 969.1333 | 47.89 | 8.8278 | 98 | 96 | 83
2012-11-25 | 9:09 | 41 | 969.15 | 47.54 | 8.6333 | 96 | 97 | 79
2012-11-25 | 9:10 | 41 | 969.1667 | 47.89 | 8.8278 | 98 | 97 | 82
2012-11-25 | 9:11 | 41 | 969.1833 | 47.54 | 8.6333 | 98 | 96 | 82
2012-11-25 | 9:12 | 41 | 969.2 | 47.89 | 8.8278 | 98 | 97 | 82
2012-11-25 | 9:13 | 41 | 969.2167 | 47.54 | 8.6333 | 98 | 94 | 82
2012-11-25 | 9:14 | 41 | 969.2333 | 47.89 | 8.8278 | 96 | 95 | 80
2012-11-25 | 9:15 | 41 | 969.25 | 48.24 | 9.0222 | 98 | 93 | 80
2012-11-25 | 9:16 | 41 | 969.2667 | 47.89 | 8.8278 | 98 | 93 | 82
2012-11-25 | 9:17 | 41 | 969.2833 | 47.89 | 8.8278 | 98 | 95 | 79
2012-11-25 | 9:18 | 41 | 969.3 | 47.89 | 8.8278 | 96 | 94 | 81
2012-11-25 | 9:19 | 41 | 969.3167 | 47.89 | 8.8278 | 96 | 93 | 80
2012-11-25 | 9:20 | 41 | 969.3333 | 47.89 | 8.8278 | 98 | 93 | 82
2012-11-25 | 9:21 | 41 | 969.35 | 48.24 | 9.0222 | 96 | 95 | 81
2012-11-25 | 9:22 | 41 | 969.3667 | 48.24 | 9.0222 | 98 | 95 | 79
2012-11-25 | 9:23 | 41 | 969.3833 | 48.24 | 9.0222 | 96 | 95 | 82
2012-11-25 | 9:24 | 41 | 969.4 | 47.89 | 8.8278 | 98 | 95 | 80
2012-11-25 | 9:25 | 41 | 969.4167 | 48.24 | 9.0222 | 96 | 96 | 79
2012-11-25 | 9:26 | 41 | 969.4333 | 47.89 | 8.8278 | 98 | 95 | 82
2012-11-25 | 9:27 | 41 | 969.45 | 47.89 | 8.8278 | 98 | 96 | 82
2012-11-25 | 9:28 | 41 | 969.4667 | 48.24 | 9.0222 | 96 | 95 | 79
2012-11-25 | 9:29 | 41 | 969.4833 | 47.89 | 8.8278 | 96 | 96 | 82
2012-11-25 | 9:30 | 41 | 969.5 | 47.89 | 8.8278 | 96 | 97 | 82
2012-11-25 | 9:31 | 41 | 969.5167 | 48.24 | 9.0222 | 98 | 96 | 80
2012-11-25 | 9:32 | 41 | 969.5333 | 47.89 | 8.8278 | 96 | 97 | 81
2012-11-25 | 9:33 | 41 | 969.55 | 47.54 | 8.6333 | 98 | 97 | 79
2012-11-25 | 9:34 | 41 | 969.5667 | 47.89 | 8.8278 | 96 | 97 | 79
2012-11-25 | 9:35 | 41 | 969.5833 | 47.89 | 8.8278 | 98 | 96 | 80
2012-11-25 | 9:36 | 41 | 969.6 | 47.89 | 8.8278 | 96 | 97 | 80
2012-11-25 | 9:37 | 41 | 969.6167 | 47.89 | 8.8278 | 96 | 96 | 78
2012-11-25 | 9:38 | 41 | 969.6333 | 47.89 | 8.8278 | 96 | 96 | 80
2012-11-25 | 9:39 | 41 | 969.65 | 47.89 | 8.8278 | 96 | 95 | 79
2012-11-25 | 9:40 | 41 | 969.6667 | 47.89 | 8.8278 | 96 | 95 | 77
2012-11-25 | 9:41 | 41 | 969.6833 | 47.89 | 8.8278 | 96 | 94 | 81
2012-11-25 | 9:42 | 41 | 969.7 | 47.89 | 8.8278 | 96 | 94 | 79
2012-11-25 | 9:43 | 41 | 969.7167 | 47.89 | 8.8278 | 96 | 94 | 82
2012-11-25 | 9:44 | 41 | 969.7333 | 47.89 | 8.8278 | 96 | 92 | 80
2012-11-25 | 9:45 | 41 | 969.75 | 48.24 | 9.0222 | 93 | 94 | 78
2012-11-25 | 9:46 | 41 | 969.7667 | 48.24 | 9.0222 | 93 | 94 | 79
2012-11-25 | 9:47 | 41 | 969.7833 | 47.89 | 8.8278 | 96 | 94 | 77
2012-11-25 | 9:48 | 41 | 969.8 | 48.24 | 9.0222 | 96 | 96 | 79
2012-11-25 | 9:49 | 41 | 969.8167 | 47.89 | 8.8278 | 96 | 96 | 79
2012-11-25 | 9:50 | 41 | 969.8333 | 47.89 | 8.8278 | 96 | 96 | 75
2012-11-25 | 9:51 | 41 | 969.85 | 47.89 | 8.8278 | 96 | 97 | 79
2012-11-25 | 9:52 | 41 | 969.8667 | 47.89 | 8.8278 | 96 | 96 | 80
2012-11-25 | 9:53 | 41 | 969.8833 | 47.89 | 8.8278 | 96 | 97 | 81
2012-11-25 | 9:54 | 41 | 969.9 | 48.24 | 9.0222 | 96 | 97 | 79
2012-11-25 | 9:55 | 41 | 969.9167 | 47.89 | 8.8278 | 96 | 99 | 79
2012-11-25 | 9:56 | 41 | 969.9333 | 47.89 | 8.8278 | 96 | 98 | 81
2012-11-25 | 9:57 | 41 | 969.95 | 48.24 | 9.0222 | 96 | 97 | 79
2012-11-25 | 9:58 | 41 | 969.9667 | 48.24 | 9.0222 | 96 | 97 | 78
2012-11-25 | 9:59 | 41 | 969.9833 | 47.89 | 8.8278 | 96 | 97 | 79
2012-11-25 | 10:00 | 41 | 970 | 48.24 | 9.0222 | 96 | 95 | 80
2012-11-25 | 10:01 | 41 | 970.0167 | 48.24 | 9.0222 | 96 | 96 | 80
2012-11-25 | 10:02 | 41 | 970.0333 | 48.24 | 9.0222 | 93 | 71 | 80
2012-11-25 | 10:03 | 41 | 970.05 | 47.89 | 8.8278 | 96 | 79 | 80
2012-11-25 | 10:04 | 41 | 970.0667 | 48.24 | 9.0222 | 96 | 94 | 79
2012-11-25 | 10:05 | 41 | 970.0833 | 48.24 | 9.0222 | 96 | 126 | 78
2012-11-25 | 10:06 | 41 | 970.1 | 48.24 | 9.0222 | 96 | 100 | 77
2012-11-25 | 10:07 | 41 | 970.1167 | 48.24 | 9.0222 | 96 | 92 | 79
2012-11-25 | 10:08 | 41 | 970.1333 | 47.89 | 8.8278 | 96 | 92 | 78
2012-11-25 | 10:09 | 41 | 970.15 | 48.24 | 9.0222 | 98 | 95 | 79
2012-11-25 | 10:10 | 41 | 970.1667 | 48.24 | 9.0222 | 96 | 94 | 78
2012-11-25 | 10:11 | 41 | 970.1833 | 48.59 | 9.2167 | 96 | 95 | 81
2012-11-25 | 10:12 | 41 | 970.2 | 47.89 | 8.8278 | 96 | 94 | 77
2012-11-25 | 10:13 | 41 | 970.2167 | 48.24 | 9.0222 | 96 | 91 | 79
2012-11-25 | 10:14 | 41 | 970.2333 | 48.59 | 9.2167 | 96 | 94 | 79
2012-11-25 | 10:15 | 41 | 970.25 | 47.89 | 8.8278 | 96 | 114 | 80
2012-11-25 | 10:16 | 41 | 970.2667 | 48.24 | 9.0222 | 96 | 100 | 80
2012-11-25 | 10:17 | 41 | 970.2833 | 48.24 | 9.0222 | 96 | 86 | 78
2012-11-25 | 10:18 | 41 | 970.3 | 48.24 | 9.0222 | 98 | 92 | 79
2012-11-25 | 10:19 | 41 | 970.3167 | 48.24 | 9.0222 | 96 | 99 | 79
2012-11-25 | 10:20 | 41 | 970.3333 | 47.89 | 8.8278 | 96 | 98 | 80
2012-11-25 | 10:21 | 41 | 970.35 | 48.24 | 9.0222 | 93 | 99 | 79
2012-11-25 | 10:22 | 41 | 970.3667 | 48.59 | 9.2167 | 93 | 96 | 79
2012-11-25 | 10:23 | 41 | 970.3833 | 48.24 | 9.0222 | 96 | 97 | 79
2012-11-25 | 10:24 | 41 | 970.4 | 48.59 | 9.2167 | 96 | 96 | 79
2012-11-25 | 10:25 | 41 | 970.4167 | 48.59 | 9.2167 | 96 | 97 | 79
2012-11-25 | 10:26 | 41 | 970.4333 | 48.59 | 9.2167 | 98 | 95 | 78
2012-11-25 | 10:27 | 41 | 970.45 | 48.59 | 9.2167 | 96 | 94 | 79
2012-11-25 | 10:28 | 41 | 970.4667 | 48.24 | 9.0222 | 93 | 94 | 78
2012-11-25 | 10:29 | 41 | 970.4833 | 48.24 | 9.0222 | 96 | 93 | 79
2012-11-25 | 10:30 | 41 | 970.5 | 48.59 | 9.2167 | 96 | 93 | 78
2012-11-25 | 10:31 | 41 | 970.5167 | 48.59 | 9.2167 | 96 | 93 | 79
2012-11-25 | 10:32 | 41 | 970.5333 | 48.59 | 9.2167 | 96 | 94 | 79
2012-11-25 | 10:33 | 41 | 970.55 | 48.94 | 9.4111 | 96 | 94 | 79
2012-11-25 | 10:34 | 41 | 970.5667 | 48.24 | 9.0222 | 96 | 93 | 78
2012-11-25 | 10:35 | 41 | 970.5833 | 48.59 | 9.2167 | 96 | 94 | 79
2012-11-25 | 10:36 | 41 | 970.6 | 48.24 | 9.0222 | 96 | 94 | 79
2012-11-25 | 10:37 | 41 | 970.6167 | 48.24 | 9.0222 | 98 | 93 | 78
2012-11-25 | 10:38 | 41 | 970.6333 | 48.59 | 9.2167 | 96 | 94 | 77
2012-11-25 | 10:39 | 41 | 970.65 | 48.24 | 9.0222 | 96 | 95 | 75
2012-11-25 | 10:40 | 41 | 970.6667 | 48.24 | 9.0222 | 96 | 96 | 76
2012-11-25 | 10:41 | 41 | 970.6833 | 48.94 | 9.4111 | 96 | 95 | 77
2012-11-25 | 10:42 | 41 | 970.7 | 48.24 | 9.0222 | 98 | 97 | 79
2012-11-25 | 10:43 | 41 | 970.7167 | 47.89 | 8.8278 | 96 | 96 | 78
2012-11-25 | 10:44 | 41 | 970.7333 | 48.59 | 9.2167 | 93 | 97 | 108
2012-11-25 | 10:45 | 41 | 970.75 | 48.24 | 9.0222 | 96 | 98 | 93
2012-11-25 | 10:46 | 41 | 970.7667 | 48.59 | 9.2167 | 96 | 97 | 79
2012-11-25 | 10:47 | 41 | 970.7833 | 48.24 | 9.0222 | 96 | 97 | 79
2012-11-25 | 10:48 | 41 | 970.8 | 48.59 | 9.2167 | 96 | 97 | 80
2012-11-25 | 10:49 | 41 | 970.8167 | 48.24 | 9.0222 | 96 | 98 | 80
2012-11-25 | 10:50 | 41 | 970.8333 | 48.59 | 9.2167 | 96 | 97 | 80
2012-11-25 | 10:51 | 41 | 970.85 | 48.94 | 9.4111 | 96 | 95 | 81
2012-11-25 | 10:52 | 41 | 970.8667 | 48.59 | 9.2167 | 96 | 96 | 82
2012-11-25 | 10:53 | 41 | 970.8833 | 48.94 | 9.4111 | 96 | 96 | 79
2012-11-25 | 10:54 | 41 | 970.9 | 47.89 | 8.8278 | 96 | 94 | 81
2012-11-25 | 10:55 | 41 | 970.9167 | 48.59 | 9.2167 | 96 | 95 | 80
2012-11-25 | 10:56 | 41 | 970.9333 | 48.94 | 9.4111 | 96 | 94 | 77
2012-11-25 | 10:57 | 41 | 970.95 | 48.94 | 9.4111 | 96 | 93 | 78
2012-11-25 | 10:58 | 41 | 970.9667 | 48.59 | 9.2167 | 96 | 93 | 80
2012-11-25 | 10:59 | 41 | 970.9833 | 48.94 | 9.4111 | 96 | 95 | 82
2012-11-25 | 11:00 | 41 | 971 | 48.59 | 9.2167 | 98 | 95 | 80
2012-11-25 | 11:01 | 41 | 971.0167 | 48.94 | 9.4111 | 98 | 93 | 81
2012-11-25 | 11:02 | 41 | 971.0333 | 48.59 | 9.2167 | 98 | 95 | 78
2012-11-25 | 11:03 | 41 | 971.05 | 48.24 | 9.0222 | 96 | 96 | 80
2012-11-25 | 11:04 | 41 | 971.0667 | 48.94 | 9.4111 | 96 | 94 | 79
2012-11-25 | 11:05 | 41 | 971.0833 | 48.24 | 9.0222 | 96 | 95 | 82
2012-11-25 | 11:06 | 41 | 971.1 | 48.24 | 9.0222 | 93 | 96 | 78
2012-11-25 | 11:07 | 41 | 971.1167 | 48.94 | 9.4111 | 93 | 97 | 78
2012-11-25 | 11:08 | 41 | 971.1333 | 48.59 | 9.2167 | 96 | 97 | 78
2012-11-25 | 11:09 | 41 | 971.15 | 48.59 | 9.2167 | 96 | 97 | 78
2012-11-25 | 11:10 | 41 | 971.1667 | 48.59 | 9.2167 | 93 | 98 | 78
2012-11-25 | 11:11 | 41 | 971.1833 | 48.59 | 9.2167 | 96 | 98 | 82
2012-11-25 | 11:12 | 41 | 971.2 | 48.24 | 9.0222 | 96 | 96 | 80
2012-11-25 | 11:13 | 41 | 971.2167 | 48.94 | 9.4111 | 96 | 98 | 78
2012-11-25 | 11:14 | 41 | 971.2333 | 48.94 | 9.4111 | 96 | 96 | 80
2012-11-25 | 11:15 | 41 | 971.25 | 48.94 | 9.4111 | 96 | 97 | 78
2012-11-25 | 11:16 | 41 | 971.2667 | 48.94 | 9.4111 | 96 | 97 | 79
2012-11-25 | 11:17 | 41 | 971.2833 | 48.24 | 9.0222 | 96 | 96 | 79
2012-11-25 | 11:18 | 41 | 971.3 | 48.94 | 9.4111 | 96 | 95 | 78
2012-11-25 | 11:19 | 41 | 971.3167 | 48.59 | 9.2167 | 96 | 94 | 78
2012-11-25 | 11:20 | 41 | 971.3333 | 48.94 | 9.4111 | 96 | 94 | 78
2012-11-25 | 11:21 | 41 | 971.35 | 48.94 | 9.4111 | 96 | 94 | 78
2012-11-25 | 11:22 | 41 | 971.3667 | 48.94 | 9.4111 | 96 | 94 | 75
2012-11-25 | 11:23 | 41 | 971.3833 | 48.94 | 9.4111 | 96 | 94 | 78
2012-11-25 | 11:24 | 41 | 971.4 | 48.59 | 9.2167 | 96 | 95 | 77
2012-11-25 | 11:25 | 41 | 971.4167 | 48.94 | 9.4111 | 96 | 93 | 82
2012-11-25 | 11:26 | 41 | 971.4333 | 48.59 | 9.2167 | 98 | 95 | 75
2012-11-25 | 11:27 | 41 | 971.45 | 48.59 | 9.2167 | 96 | 95 | 80
2012-11-25 | 11:28 | 41 | 971.4667 | 48.94 | 9.4111 | 96 | 96 | 80
2012-11-25 | 11:29 | 41 | 971.4833 | 48.94 | 9.4111 | 96 | 95 | 78
2012-11-25 | 11:30 | 41 | 971.5 | 48.94 | 9.4111 | 96 | 95 | 78
2012-11-25 | 11:31 | 41 | 971.5167 | 49.27 | 9.5944 | 96 | 98 | 77
2012-11-25 | 11:32 | 41 | 971.5333 | 48.94 | 9.4111 | 96 | 97 | 79
2012-11-25 | 11:33 | 41 | 971.55 | 48.94 | 9.4111 | 96 | 97 | 80
2012-11-25 | 11:34 | 41 | 971.5667 | 48.94 | 9.4111 | 96 | 97 | 78
2012-11-25 | 11:35 | 41 | 971.5833 | 48.24 | 9.0222 | 96 | 98 | 77
2012-11-25 | 11:36 | 41 | 971.6 | 48.24 | 9.0222 | 96 | 98 | 78
2012-11-25 | 11:37 | 41 | 971.6167 | 48.94 | 9.4111 | 96 | 98 | 80
2012-11-25 | 11:38 | 41 | 971.6333 | 48.24 | 9.0222 | 96 | 98 | 79
2012-11-25 | 11:39 | 41 | 971.65 | 48.59 | 9.2167 | 96 | 98 | 79
2012-11-25 | 11:40 | 41 | 971.6667 | 48.24 | 9.0222 | 96 | 99 | 80
2012-11-25 | 11:41 | 41 | 971.6833 | 48.59 | 9.2167 | 96 | 99 | 79
2012-11-25 | 11:42 | 41 | 971.7 | 48.59 | 9.2167 | 96 | 97 | 78
2012-11-25 | 11:43 | 41 | 971.7167 | 48.59 | 9.2167 | 96 | 97 | 80
2012-11-25 | 11:44 | 41 | 971.7333 | 48.94 | 9.4111 | 96 | 97 | 79
2012-11-25 | 11:45 | 41 | 971.75 | 48.59 | 9.2167 | 96 | 96 | 80
2012-11-25 | 11:46 | 41 | 971.7667 | 48.94 | 9.4111 | 96 | 95 | 79
2012-11-25 | 11:47 | 41 | 971.7833 | 48.59 | 9.2167 | 96 | 96 | 78
2012-11-25 | 11:48 | 41 | 971.8 | 48.94 | 9.4111 | 98 | 93 | 79
2012-11-25 | 11:49 | 41 | 971.8167 | 48.94 | 9.4111 | 98 | 96 | 78
2012-11-25 | 11:50 | 41 | 971.8333 | 48.24 | 9.0222 | 96 | 96 | 80
2012-11-25 | 11:51 | 41 | 971.85 | 48.59 | 9.2167 | 96 | 95 | 81
2012-11-25 | 11:52 | 41 | 971.8667 | 48.94 | 9.4111 | 96 | 97 | 78
2012-11-25 | 11:53 | 41 | 971.8833 | 48.94 | 9.4111 | 96 | 97 | 79
2012-11-25 | 11:54 | 41 | 971.9 | 49.27 | 9.5944 | 96 | 96 | 81
2012-11-25 | 11:55 | 41 | 971.9167 | 48.59 | 9.2167 | 96 | 98 | 80
2012-11-25 | 11:56 | 41 | 971.9333 | 48.59 | 9.2167 | 96 | 98 | 78
2012-11-25 | 11:57 | 41 | 971.95 | 48.59 | 9.2167 | 96 | 98 | 79
2012-11-25 | 11:58 | 41 | 971.9667 | 48.59 | 9.2167 | 96 | 99 | 78
2012-11-25 | 11:59 | 41 | 971.9833 | 48.94 | 9.4111 | 96 | 100 | 78
2012-11-25 | 12:00 | 41 | 972 | 48.94 | 9.4111 | 93 | 99 | 78
2012-11-25 | 12:01 | 41 | 972.0167 | 48.94 | 9.4111 | 96 | 99 | 78
2012-11-25 | 12:02 | 41 | 972.0333 | 48.59 | 9.2167 | 96 | 100 | 79
2012-11-25 | 12:03 | 41 | 972.05 | 48.94 | 9.4111 | 96 | 101 | 78
2012-11-25 | 12:04 | 41 | 972.0667 | 49.27 | 9.5944 | 96 | 100 | 78
2012-11-25 | 12:05 | 41 | 972.0833 | 48.94 | 9.4111 | 98 | 100 | 78
2012-11-25 | 12:06 | 41 | 972.1 | 48.59 | 9.2167 | 93 | 99 | 76
2012-11-25 | 12:07 | 41 | 972.1167 | 48.94 | 9.4111 | 93 | 100 | 76
2012-11-25 | 12:08 | 41 | 972.1333 | 48.59 | 9.2167 | 93 | 100 | 78
2012-11-25 | 12:09 | 41 | 972.15 | 49.27 | 9.5944 | 96 | 98 | 75
2012-11-25 | 12:10 | 41 | 972.1667 | 48.24 | 9.0222 | 96 | 98 | 77
2012-11-25 | 12:11 | 41 | 972.1833 | 48.59 | 9.2167 | 96 | 98 | 78
2012-11-25 | 12:12 | 41 | 972.2 | 48.94 | 9.4111 | 93 | 97 | 78
2012-11-25 | 12:13 | 41 | 972.2167 | 48.24 | 9.0222 | 96 | 97 | 76
2012-11-25 | 12:14 | 41 | 972.2333 | 48.94 | 9.4111 | 96 | 97 | 76
2012-11-25 | 12:15 | 41 | 972.25 | 49.27 | 9.5944 | 96 | 97 | 77
2012-11-25 | 12:16 | 41 | 972.2667 | 49.27 | 9.5944 | 96 | 98 | 80
2012-11-25 | 12:17 | 41 | 972.2833 | 48.94 | 9.4111 | 96 | 98 | 79
2012-11-25 | 12:18 | 41 | 972.3 | 48.94 | 9.4111 | 96 | 98 | 77
2012-11-25 | 12:19 | 41 | 972.3167 | 48.94 | 9.4111 | 98 | 98 | 78
2012-11-25 | 12:20 | 41 | 972.3333 | 48.94 | 9.4111 | 98 | 99 | 78
2012-11-25 | 12:21 | 41 | 972.35 | 48.94 | 9.4111 | 98 | 99 | 76
2012-11-25 | 12:22 | 41 | 972.3667 | 48.59 | 9.2167 | 96 | 100 | 77
2012-11-25 | 12:23 | 41 | 972.3833 | 48.59 | 9.2167 | 96 | 99 | 77
2012-11-25 | 12:24 | 41 | 972.4 | 48.94 | 9.4111 | 96 | 100 | 76
2012-11-25 | 12:25 | 41 | 972.4167 | 48.94 | 9.4111 | 96 | 99 | 76
2012-11-25 | 12:26 | 41 | 972.4333 | 48.94 | 9.4111 | 96 | 101 | 79
2012-11-25 | 12:27 | 41 | 972.45 | 48.94 | 9.4111 | 96 | 100 | 78
2012-11-25 | 12:28 | 41 | 972.4667 | 48.59 | 9.2167 | 96 | 100 | 78
2012-11-25 | 12:29 | 41 | 972.4833 | 48.94 | 9.4111 | 96 | 101 | 78
2012-11-25 | 12:30 | 41 | 972.5 | 48.59 | 9.2167 | 98 | 100 | 78
2012-11-25 | 12:31 | 41 | 972.5167 | 48.59 | 9.2167 | 96 | 100 | 77
2012-11-25 | 12:32 | 41 | 972.5333 | 48.94 | 9.4111 | 96 | 100 | 79
2012-11-25 | 12:33 | 41 | 972.55 | 48.94 | 9.4111 | 96 | 100 | 78
2012-11-25 | 12:34 | 41 | 972.5667 | 48.59 | 9.2167 | 96 | 100 | 79
2012-11-25 | 12:35 | 41 | 972.5833 | 48.59 | 9.2167 | 96 | 99 | 78
2012-11-25 | 12:36 | 41 | 972.6 | 48.94 | 9.4111 | 98 | 100 | 80
2012-11-25 | 12:37 | 41 | 972.6167 | 48.94 | 9.4111 | 93 | 99 | 80
2012-11-25 | 12:38 | 41 | 972.6333 | 48.94 | 9.4111 | 96 | 100 | 81
2012-11-25 | 12:39 | 41 | 972.65 | 49.27 | 9.5944 | 96 | 97 | 80
2012-11-25 | 12:40 | 41 | 972.6667 | 48.94 | 9.4111 | 98 | 98 | 81
2012-11-25 | 12:41 | 41 | 972.6833 | 48.94 | 9.4111 | 96 | 98 | 79
2012-11-25 | 12:42 | 41 | 972.7 | 48.94 | 9.4111 | 98 | 98 | 78
2012-11-25 | 12:43 | 41 | 972.7167 | 48.59 | 9.2167 | 96 | 99 | 81
2012-11-25 | 12:44 | 41 | 972.7333 | 48.59 | 9.2167 | 96 | 98 | 78
2012-11-25 | 12:45 | 41 | 972.75 | 48.59 | 9.2167 | 96 | 99 | 80
2012-11-25 | 12:46 | 41 | 972.7667 | 48.59 | 9.2167 | 96 | 99 | 77
2012-11-25 | 12:47 | 41 | 972.7833 | 48.94 | 9.4111 | 96 | 99 | 79
2012-11-25 | 12:48 | 41 | 972.8 | 48.94 | 9.4111 | 96 | 101 | 80
2012-11-25 | 12:49 | 41 | 972.8167 | 48.59 | 9.2167 | 96 | 101 | 77
2012-11-25 | 12:50 | 41 | 972.8333 | 48.94 | 9.4111 | 96 | 101 | 80
2012-11-25 | 12:51 | 41 | 972.85 | 48.59 | 9.2167 | 96 | 101 | 78
2012-11-25 | 12:52 | 41 | 972.8667 | 48.94 | 9.4111 | 96 | 101 | 79
2012-11-25 | 12:53 | 41 | 972.8833 | 48.59 | 9.2167 | 96 | 100 | 79
2012-11-25 | 12:54 | 41 | 972.9 | 48.94 | 9.4111 | 96 | 102 | 78
2012-11-25 | 12:55 | 41 | 972.9167 | 48.24 | 9.0222 | 96 | 101 | 79
2012-11-25 | 12:56 | 41 | 972.9333 | 48.59 | 9.2167 | 98 | 103 | 78
2012-11-25 | 12:57 | 41 | 972.95 | 48.24 | 9.0222 | 96 | 104 | 78
2012-11-25 | 12:58 | 41 | 972.9667 | 48.59 | 9.2167 | 98 | 103 | 76
2012-11-25 | 12:59 | 41 | 972.9833 | 48.59 | 9.2167 | 96 | 105 | 79
2012-11-25 | 13:00 | 41 | 973 | 48.94 | 9.4111 | 96 | 104 | 79
2012-11-25 | 13:01 | 41 | 973.0167 | 48.94 | 9.4111 | 96 | 105 | 77
2012-11-25 | 13:02 | 41 | 973.0333 | 48.59 | 9.2167 | 98 | 105 | 77
2012-11-25 | 13:03 | 41 | 973.05 | 48.94 | 9.4111 | 96 | 105 | 78
2012-11-25 | 13:04 | 41 | 973.0667 | 48.94 | 9.4111 | 96 | 104 | 81
2012-11-25 | 13:05 | 41 | 973.0833 | 49.27 | 9.5944 | 96 | 104 | 78
2012-11-25 | 13:06 | 41 | 973.1 | 48.24 | 9.0222 | 96 | 106 | 80
2012-11-25 | 13:07 | 41 | 973.1167 | 48.94 | 9.4111 | 98 | 106 | 80
2012-11-25 | 13:08 | 41 | 973.1333 | 48.94 | 9.4111 | 98 | 106 | 78
2012-11-25 | 13:09 | 41 | 973.15 | 48.59 | 9.2167 | 96 | 106 | 77
2012-11-25 | 13:10 | 41 | 973.1667 | 48.94 | 9.4111 | 98 | 106 | 78
2012-11-25 | 13:11 | 41 | 973.1833 | 48.94 | 9.4111 | 96 | 105 | 78
2012-11-25 | 13:12 | 41 | 973.2 | 48.59 | 9.2167 | 98 | 106 | 78
2012-11-25 | 13:13 | 41 | 973.2167 | 48.94 | 9.4111 | 96 | 106 | 78
2012-11-25 | 13:14 | 41 | 973.2333 | 48.94 | 9.4111 | 96 | 106 | 77
2012-11-25 | 13:15 | 41 | 973.25 | 48.94 | 9.4111 | 96 | 108 | 76
2012-11-25 | 13:16 | 41 | 973.2667 | 48.94 | 9.4111 | 98 | 106 | 76
2012-11-25 | 13:17 | 41 | 973.2833 | 48.24 | 9.0222 | 98 | 107 | 77
2012-11-25 | 13:18 | 41 | 973.3 | 48.59 | 9.2167 | 98 | 107 | 78
2012-11-25 | 13:19 | 41 | 973.3167 | 48.94 | 9.4111 | 98 | 106 | 78
2012-11-25 | 13:20 | 41 | 973.3333 | 49.27 | 9.5944 | 98 | 108 | 76
2012-11-25 | 13:21 | 41 | 973.35 | 48.59 | 9.2167 | 96 | 108 | 77
2012-11-25 | 13:22 | 41 | 973.3667 | 48.94 | 9.4111 | 96 | 107 | 79
2012-11-25 | 13:23 | 41 | 973.3833 | 48.59 | 9.2167 | 96 | 108 | 77
2012-11-25 | 13:24 | 41 | 973.4 | 48.24 | 9.0222 | 98 | 109 | 78
2012-11-25 | 13:25 | 41 | 973.4167 | 48.59 | 9.2167 | 96 | 107 | 78
2012-11-25 | 13:26 | 41 | 973.4333 | 48.24 | 9.0222 | 98 | 106 | 77
2012-11-25 | 13:27 | 41 | 973.45 | 48.59 | 9.2167 | 98 | 108 | 77
2012-11-25 | 13:28 | 41 | 973.4667 | 48.24 | 9.0222 | 98 | 109 | 78
2012-11-25 | 13:29 | 41 | 973.4833 | 48.59 | 9.2167 | 98 | 109 | 77
2012-11-25 | 13:30 | 41 | 973.5 | 48.59 | 9.2167 | 98 | 109 | 79
2012-11-25 | 13:31 | 41 | 973.5167 | 48.24 | 9.0222 | 98 | 109 | 78
2012-11-25 | 13:32 | 41 | 973.5333 | 48.94 | 9.4111 | 98 | 109 | 78
2012-11-25 | 13:33 | 41 | 973.55 | 48.94 | 9.4111 | 98 | 108 | 81
2012-11-25 | 13:34 | 41 | 973.5667 | 48.59 | 9.2167 | 96 | 109 | 78
2012-11-25 | 13:35 | 41 | 973.5833 | 48.94 | 9.4111 | 98 | 110 | 80
2012-11-25 | 13:36 | 41 | 973.6 | 48.94 | 9.4111 | 98 | 109 | 79
2012-11-25 | 13:37 | 41 | 973.6167 | 48.24 | 9.0222 | 98 | 109 | 79
2012-11-25 | 13:38 | 41 | 973.6333 | 48.24 | 9.0222 | 98 | 110 | 79
2012-11-25 | 13:39 | 41 | 973.65 | 47.89 | 8.8278 | 98 | 110 | 77
2012-11-25 | 13:40 | 41 | 973.6667 | 48.24 | 9.0222 | 98 | 110 | 76
2012-11-25 | 13:41 | 41 | 973.6833 | 48.94 | 9.4111 | 98 | 110 | 79
2012-11-25 | 13:42 | 41 | 973.7 | 48.59 | 9.2167 | 98 | 110 | 81
2012-11-25 | 13:43 | 41 | 973.7167 | 48.94 | 9.4111 | 98 | 110 | 76
2012-11-25 | 13:44 | 41 | 973.7333 | 48.94 | 9.4111 | 98 | 110 | 76
2012-11-25 | 13:45 | 41 | 973.75 | 48.59 | 9.2167 | 98 | 111 | 78
2012-11-25 | 13:46 | 41 | 973.7667 | 48.94 | 9.4111 | 98 | 112 | 76
2012-11-25 | 13:47 | 41 | 973.7833 | 48.59 | 9.2167 | 98 | 109 | 78
2012-11-25 | 13:48 | 41 | 973.8 | 48.94 | 9.4111 | 98 | 111 | 75
2012-11-25 | 13:49 | 41 | 973.8167 | 48.59 | 9.2167 | 98 | 110 | 75
2012-11-25 | 13:50 | 41 | 973.8333 | 48.59 | 9.2167 | 98 | 112 | 78
2012-11-25 | 13:51 | 41 | 973.85 | 48.24 | 9.0222 | 98 | 110 | 76
2012-11-25 | 13:52 | 41 | 973.8667 | 48.59 | 9.2167 | 98 | 111 | 77
2012-11-25 | 13:53 | 41 | 973.8833 | 48.59 | 9.2167 | 98 | 111 | 78
2012-11-25 | 13:54 | 41 | 973.9 | 48.59 | 9.2167 | 98 | 111 | 79
2012-11-25 | 13:55 | 41 | 973.9167 | 48.94 | 9.4111 | 98 | 111 | 76
2012-11-25 | 13:56 | 41 | 973.9333 | 48.59 | 9.2167 | 91 | 112 | 63
2012-11-25 | 13:57 | 41 | 973.95 | 48.59 | 9.2167 | 83 | 112 | 72
2012-11-25 | 13:58 | 41 | 973.9667 | 48.59 | 9.2167 | 83 | 113 | 73
2012-11-25 | 13:59 | 41 | 973.9833 | 48.59 | 9.2167 | 83 | 112 | 73
2012-11-25 | 14:00 | 41 | 974 | 48.59 | 9.2167 | 83 | 102 | 74
2012-11-25 | 14:01 | 41 | 974.0167 | 48.24 | 9.0222 | 73 | 110 | 65
2012-11-25 | 14:02 | 41 | 974.0333 | 48.24 | 9.0222 | 73 | 101 | 73
2012-11-25 | 14:03 | 41 | 974.05 | 48.94 | 9.4111 | 73 | 105 | 73
2012-11-25 | 14:04 | 41 | 974.0667 | 48.24 | 9.0222 | 73 | 119 | 71
2012-11-25 | 14:05 | 41 | 974.0833 | 48.59 | 9.2167 | 73 | 114 | 71
2012-11-25 | 14:06 | 41 | 974.1 | 48.59 | 9.2167 | 73 | 109 | 74
2012-11-25 | 14:07 | 41 | 974.1167 | 48.94 | 9.4111 | 70 | 110 | 73
2012-11-25 | 14:08 | 41 | 974.1333 | 47.89 | 8.8278 | 73 | 109 | 73
2012-11-25 | 14:09 | 41 | 974.15 | 48.94 | 9.4111 | 73 | 109 | 72
2012-11-25 | 14:10 | 41 | 974.1667 | 48.59 | 9.2167 | 73 | 109 | 74
2012-11-25 | 14:11 | 41 | 974.1833 | 48.59 | 9.2167 | 70 | 107 | 70
2012-11-25 | 14:12 | 41 | 974.2 | 48.24 | 9.0222 | 68 | 106 | 72
2012-11-25 | 14:13 | 41 | 974.2167 | 48.94 | 9.4111 | 70 | 108 | 72
2012-11-25 | 14:14 | 41 | 974.2333 | 48.24 | 9.0222 | 70 | 106 | 72
2012-11-25 | 14:15 | 41 | 974.25 | 48.59 | 9.2167 | 70 | 113 | 72
2012-11-25 | 14:16 | 41 | 974.2667 | 48.24 | 9.0222 | 70 | 115 | 72
2012-11-25 | 14:17 | 41 | 974.2833 | 48.59 | 9.2167 | 46.6029 | 109 | 70.6654
2012-11-25 | 14:18 | 41 | 974.3 | 48.94 | 9.4111 | 457 | 111 | 251 | Both Stim Pumps repaired and brought online
2012-11-25 | 14:19 | 41 | 974.3167 | 48.94 | 9.4111 | 480 | 111 | 157
2012-11-25 | 14:20 | 41 | 974.3333 | 48.59 | 9.2167 | 480 | 112 | 156
2012-11-25 | 14:21 | 41 | 974.35 | 48.94 | 9.4111 | 483 | 111 | 144
2012-11-25 | 14:22 | 41 | 974.3667 | 48.94 | 9.4111 | 485 | 110 | 143
2012-11-25 | 14:23 | 41 | 974.3833 | 48.94 | 9.4111 | 485 | 111 | 149
2012-11-25 | 14:24 | 41 | 974.4 | 48.94 | 9.4111 | 485 | 111 | 141
2012-11-25 | 14:25 | 41 | 974.4167 | 49.27 | 9.5944 | 485 | 111 | 150
2012-11-25 | 14:26 | 41 | 974.4333 | 49.27 | 9.5944 | 488 | 110 | 150
2012-11-25 | 14:27 | 41 | 974.45 | 48.94 | 9.4111 | 496 | 112 | 148
2012-11-25 | 14:28 | 41 | 974.4667 | 49.27 | 9.5944 | 501 | 115 | 153
2012-11-25 | 14:29 | 41 | 974.4833 | 49.27 | 9.5944 | 503 | 114 | 147
2012-11-25 | 14:30 | 41 | 974.5 | 49.27 | 9.5944 | 501 | 115 | 152
2012-11-25 | 14:31 | 41 | 974.5167 | 49.27 | 9.5944 | 508 | 112 | 151
2012-11-25 | 14:32 | 41 | 974.5333 | 48.94 | 9.4111 | 511 | 114 | 145
2012-11-25 | 14:33 | 41 | 974.55 | 49.62 | 9.7889 | 519 | 116 | 167
2012-11-25 | 14:34 | 41 | 974.5667 | 49.62 | 9.7889 | 531 | 114 | 159
2012-11-25 | 14:35 | 41 | 974.5833 | 49.27 | 9.5944 | 531 | 113 | 152
2012-11-25 | 14:36 | 41 | 974.6 | 49.62 | 9.7889 | 544 | 115 | 165
2012-11-25 | 14:37 | 41 | 974.6167 | 48.59 | 9.2167 | 547 | 112 | 165
2012-11-25 | 14:38 | 41 | 974.6333 | 49.62 | 9.7889 | 547 | 111 | 162
2012-11-25 | 14:39 | 41 | 974.65 | 49.27 | 9.5944 | 572 | 111 | 176
2012-11-25 | 14:40 | 41 | 974.6667 | 49.27 | 9.5944 | 585 | 112 | 162
2012-11-25 | 14:41 | 41 | 974.6833 | 49.62 | 9.7889 | 585 | 111 | 170
2012-11-25 | 14:42 | 41 | 974.7 | 49.62 | 9.7889 | 587 | 111 | 165
2012-11-25 | 14:43 | 41 | 974.7167 | 49.62 | 9.7889 | 600 | 112 | 164
2012-11-25 | 14:44 | 41 | 974.7333 | 49.27 | 9.5944 | 615 | 111 | 176
2012-11-25 | 14:45 | 41 | 974.75 | 49.97 | 9.9833 | 646 | 111 | 184
2012-11-25 | 14:46 | 41 | 974.7667 | 49.27 | 9.5944 | 648 | 113 | 181
2012-11-25 | 14:47 | 41 | 974.7833 | 49.27 | 9.5944 | 651 | 111 | 169
2012-11-25 | 14:48 | 41 | 974.8 | 49.97 | 9.9833 | 651 | 112 | 173
2012-11-25 | 14:49 | 41 | 974.8167 | 49.97 | 9.9833 | 648 | 111 | 171
2012-11-25 | 14:50 | 41 | 974.8333 | 49.27 | 9.5944 | 669 | 113 | 177
2012-11-25 | 14:51 | 41 | 974.85 | 49.62 | 9.7889 | 707 | 113 | 196
2012-11-25 | 14:52 | 41 | 974.8667 | 49.97 | 9.9833 | 722 | 112 | 195
2012-11-25 | 14:53 | 41 | 974.8833 | 49.97 | 9.9833 | 753 | 111 | 205
2012-11-25 | 14:54 | 41 | 974.9 | 49.62 | 9.7889 | 753 | 112 | 197
2012-11-25 | 14:55 | 41 | 974.9167 | 49.62 | 9.7889 | 753 | 112 | 179
2012-11-25 | 14:56 | 41 | 974.9333 | 50.32 | 10.1778 | 766 | 111 | 190
2012-11-25 | 14:57 | 41 | 974.95 | 49.97 | 9.9833 | 786 | 112 | 197
2012-11-25 | 14:58 | 41 | 974.9667 | 50.32 | 10.1778 | 796 | 116 | 203
2012-11-25 | 14:59 | 41 | 974.9833 | 50.32 | 10.1778 | 801 | 111 | 197
2012-11-25 | 15:00 | 41 | 975 | 49.62 | 9.7889 | 806 | 112 | 197
2012-11-25 | 15:01 | 41 | 975.0167 | 50.32 | 10.1778 | 819 | 114 | 212
2012-11-25 | 15:02 | 41 | 975.0333 | 50.32 | 10.1778 | 824 | 111 | 195
2012-11-25 | 15:03 | 41 | 975.05 | 50.32 | 10.1778 | 847 | 113 | 199
2012-11-25 | 15:04 | 41 | 975.0667 | 49.97 | 9.9833 | 852 | 116 | 203
2012-11-25 | 15:05 | 41 | 975.0833 | 50.32 | 10.1778 | 867 | 115 | 207
2012-11-25 | 15:06 | 41 | 975.1 | 50.32 | 10.1778 | 885 | 112 | 240
2012-11-25 | 15:07 | 41 | 975.1167 | 49.97 | 9.9833 | 890 | 114 | 214
2012-11-25 | 15:08 | 41 | 975.1333 | 49.97 | 9.9833 | 906 | 114 | 211
2012-11-25 | 15:09 | 41 | 975.15 | 50.32 | 10.1778 | 901 | 114 | 216
2012-11-25 | 15:10 | 41 | 975.1667 | 50.67 | 10.3722 | 903 | 114 | 209
2012-11-25 | 15:11 | 41 | 975.1833 | 50.67 | 10.3722 | 906 | 116 | 212
2012-11-25 | 15:12 | 41 | 975.2 | 50.67 | 10.3722 | 903 | 114 | 207
2012-11-25 | 15:13 | 41 | 975.2167 | 50.67 | 10.3722 | 903 | 112 | 210
2012-11-25 | 15:14 | 41 | 975.2333 | 50.67 | 10.3722 | 906 | 112 | 212
2012-11-25 | 15:15 | 41 | 975.25 | 51.02 | 10.5667 | 906 | 113 | 225
2012-11-25 | 15:16 | 41 | 975.2667 | 50.67 | 10.3722 | 901 | 116 | 209
2012-11-25 | 15:17 | 41 | 975.2833 | 51.02 | 10.5667 | 908 | 113 | 214
2012-11-25 | 15:18 | 41 | 975.3 | 50.67 | 10.3722 | 908 | 117 | 216
2012-11-25 | 15:19 | 41 | 975.3167 | 51.02 | 10.5667 | 908 | 112 | 213
2012-11-25 | 15:20 | 41 | 975.3333 | 51.02 | 10.5667 | 906 | 116 | 208
2012-11-25 | 15:21 | 41 | 975.35 | 50.67 | 10.3722 | 906 | 117 | 206
2012-11-25 | 15:22 | 41 | 975.3667 | 50.67 | 10.3722 | 906 | 113 | 207
2012-11-25 | 15:23 | 41 | 975.3833 | 51.02 | 10.5667 | 908 | 114 | 214
2012-11-25 | 15:24 | 41 | 975.4 | 50.67 | 10.3722 | 908 | 111 | 209
2012-11-25 | 15:25 | 41 | 975.4167 | 51.02 | 10.5667 | 901 | 113 | 215
2012-11-25 | 15:26 | 41 | 975.4333 | 51.02 | 10.5667 | 908 | 114 | 213
2012-11-25 | 15:27 | 41 | 975.45 | 50.67 | 10.3722 | 908 | 112 | 208
2012-11-25 | 15:28 | 41 | 975.4667 | 51.37 | 10.7611 | 908 | 111 | 210
2012-11-25 | 15:29 | 41 | 975.4833 | 51.02 | 10.5667 | 906 | 110 | 212
2012-11-25 | 15:30 | 41 | 975.5 | 51.02 | 10.5667 | 903 | 112 | 208
2012-11-25 | 15:31 | 41 | 975.5167 | 51.37 | 10.7611 | 911 | 111 | 202
2012-11-25 | 15:32 | 41 | 975.5333 | 51.02 | 10.5667 | 911 | 110 | 211
2012-11-25 | 15:33 | 41 | 975.55 | 51.72 | 10.9556 | 908 | 112 | 207
2012-11-25 | 15:34 | 41 | 975.5667 | 51.72 | 10.9556 | 906 | 112 | 206
2012-11-25 | 15:35 | 41 | 975.5833 | 51.72 | 10.9556 | 903 | 112 | 201
2012-11-25 | 15:36 | 41 | 975.6 | 51.37 | 10.7611 | 906 | 113 | 206
2012-11-25 | 15:37 | 41 | 975.6167 | 51.37 | 10.7611 | 903 | 108 | 217
2012-11-25 | 15:38 | 41 | 975.6333 | 51.37 | 10.7611 | 908 | 111 | 212
2012-11-25 | 15:39 | 41 | 975.65 | 51.37 | 10.7611 | 908 | 113 | 209
2012-11-25 | 15:40 | 41 | 975.6667 | 51.02 | 10.5667 | 906 | 112 | 213
2012-11-25 | 15:41 | 41 | 975.6833 | 51.72 | 10.9556 | 906 | 113 | 213
2012-11-25 | 15:42 | 41 | 975.7 | 51.02 | 10.5667 | 911 | 113 | 211
2012-11-25 | 15:43 | 41 | 975.7167 | 51.37 | 10.7611 | 903 | 111 | 221
2012-11-25 | 15:44 | 41 | 975.7333 | 51.72 | 10.9556 | 903 | 113 | 210
2012-11-25 | 15:45 | 41 | 975.75 | 51.02 | 10.5667 | 903 | 113 | 208
2012-11-25 | 15:46 | 41 | 975.7667 | 51.37 | 10.7611 | 906 | 111 | 210
2012-11-25 | 15:47 | 41 | 975.7833 | 51.37 | 10.7611 | 908 | 111 | 214
2012-11-25 | 15:48 | 41 | 975.8 | 51.02 | 10.5667 | 908 | 112 | 209
2012-11-25 | 15:49 | 41 | 975.8167 | 51.72 | 10.9556 | 911 | 111 | 209
2012-11-25 | 15:50 | 41 | 975.8333 | 51.37 | 10.7611 | 906 | 113 | 220
2012-11-25 | 15:51 | 41 | 975.85 | 51.72 | 10.9556 | 906 | 110 | 220
2012-11-25 | 15:52 | 41 | 975.8667 | 51.72 | 10.9556 | 908 | 111 | 222
2012-11-25 | 15:53 | 41 | 975.8833 | 51.37 | 10.7611 | 903 | 110 | 211
2012-11-25 | 15:54 | 41 | 975.9 | 51.72 | 10.9556 | 908 | 110 | 206
2012-11-25 | 15:55 | 41 | 975.9167 | 51.72 | 10.9556 | 906 | 110 | 212
2012-11-25 | 15:56 | 41 | 975.9333 | 51.72 | 10.9556 | 901 | 107 | 210
2012-11-25 | 15:57 | 41 | 975.95 | 52.07 | 11.15 | 908 | 108 | 206
2012-11-25 | 15:58 | 41 | 975.9667 | 52.07 | 11.15 | 906 | 107 | 205
2012-11-25 | 15:59 | 41 | 975.9833 | 51.37 | 10.7611 | 903 | 107 | 217
2012-11-25 | 16:00 | 41 | 976 | 52.07 | 11.15 | 908 | 107 | 208
2012-11-25 | 16:01 | 41 | 976.0167 | 52.07 | 11.15 | 908 | 105 | 208
2012-11-25 | 16:02 | 41 | 976.0333 | 52.07 | 11.15 | 908 | 108 | 217
2012-11-25 | 16:03 | 41 | 976.05 | 51.72 | 10.9556 | 908 | 107 | 213
2012-11-25 | 16:04 | 41 | 976.0667 | 52.07 | 11.15 | 906 | 105 | 206
2012-11-25 | 16:05 | 41 | 976.0833 | 52.07 | 11.15 | 906 | 107 | 197
2012-11-25 | 16:06 | 41 | 976.1 | 52.42 | 11.3444 | 901 | 108 | 200
2012-11-25 | 16:07 | 41 | 976.1167 | 52.07 | 11.15 | 903 | 108 | 206
2012-11-25 | 16:08 | 41 | 976.1333 | 51.72 | 10.9556 | 903 | 109 | 211
2012-11-25 | 16:09 | 41 | 976.15 | 52.07 | 11.15 | 908 | 109 | 213
2012-11-25 | 16:10 | 41 | 976.1667 | 51.72 | 10.9556 | 906 | 110 | 208
2012-11-25 | 16:11 | 41 | 976.1833 | 51.72 | 10.9556 | 911 | 110 | 212
2012-11-25 | 16:12 | 41 | 976.2 | 52.42 | 11.3444 | 906 | 109 | 202
2012-11-25 | 16:13 | 41 | 976.2167 | 52.07 | 11.15 | 901 | 110 | 201
2012-11-25 | 16:14 | 41 | 976.2333 | 52.42 | 11.3444 | 911 | 110 | 209
2012-11-25 | 16:15 | 41 | 976.25 | 52.42 | 11.3444 | 908 | 113 | 206
2012-11-25 | 16:16 | 41 | 976.2667 | 51.72 | 10.9556 | 901 | 111 | 206
2012-11-25 | 16:17 | 41 | 976.2833 | 52.42 | 11.3444 | 906 | 113 | 204
2012-11-25 | 16:18 | 41 | 976.3 | 52.07 | 11.15 | 903 | 113 | 207
2012-11-25 | 16:19 | 41 | 976.3167 | 52.42 | 11.3444 | 906 | 112 | 211
2012-11-25 | 16:20 | 41 | 976.3333 | 52.07 | 11.15 | 906 | 112 | 211
2012-11-25 | 16:21 | 41 | 976.35 | 51.72 | 10.9556 | 890 | 113 | 210
2012-11-25 | 16:22 | 41 | 976.3667 | 52.42 | 11.3444 | 898 | 111 | 213
2012-11-25 | 16:23 | 41 | 976.3833 | 51.72 | 10.9556 | 880 | 112 | 212
2012-11-25 | 16:24 | 41 | 976.4 | 52.42 | 11.3444 | 906 | 113 | 204
2012-11-25 | 16:25 | 41 | 976.4167 | 52.42 | 11.3444 | 903 | 112 | 210
2012-11-25 | 16:26 | 41 | 976.4333 | 52.07 | 11.15 | 908 | 115 | 219
2012-11-25 | 16:27 | 41 | 976.45 | 52.07 | 11.15 | 908 | 113 | 203
2012-11-25 | 16:28 | 41 | 976.4667 | 52.42 | 11.3444 | 903 | 112 | 197
2012-11-25 | 16:29 | 41 | 976.4833 | 52.42 | 11.3444 | 906 | 113 | 204
2012-11-25 | 16:30 | 41 | 976.5 | 52.42 | 11.3444 | 906 | 115 | 213
2012-11-25 | 16:31 | 41 | 976.5167 | 52.75 | 11.5278 | 903 | 113 | 209
2012-11-25 | 16:32 | 41 | 976.5333 | 52.07 | 11.15 | 911 | 113 | 210
2012-11-25 | 16:33 | 41 | 976.55 | 52.42 | 11.3444 | 908 | 112 | 212
2012-11-25 | 16:34 | 41 | 976.5667 | 51.72 | 10.9556 | 906 | 113 | 194
2012-11-25 | 16:35 | 41 | 976.5833 | 52.42 | 11.3444 | 908 | 114 | 215
2012-11-25 | 16:36 | 41 | 976.6 | 52.07 | 11.15 | 906 | 111 | 203
2012-11-25 | 16:37 | 41 | 976.6167 | 52.07 | 11.15 | 903 | 115 | 196
2012-11-25 | 16:38 | 41 | 976.6333 | 52.07 | 11.15 | 903 | 114 | 209
2012-11-25 | 16:39 | 41 | 976.65 | 52.75 | 11.5278 | 903 | 115 | 205
2012-11-25 | 16:40 | 41 | 976.6667 | 52.42 | 11.3444 | 908 | 113 | 210
2012-11-25 | 16:41 | 41 | 976.6833 | 52.75 | 11.5278 | 906 | 112 | 206
2012-11-25 | 16:42 | 41 | 976.7 | 51.72 | 10.9556 | 908 | 115 | 199
2012-11-25 | 16:43 | 41 | 976.7167 | 52.75 | 11.5278 | 908 | 114 | 205
2012-11-25 | 16:44 | 41 | 976.7333 | 52.07 | 11.15 | 906 | 114 | 197
2012-11-25 | 16:45 | 41 | 976.75 | 52.75 | 11.5278 | 908 | 111 | 216
2012-11-25 | 16:46 | 41 | 976.7667 | 52.75 | 11.5278 | 908 | 113 | 213
2012-11-25 | 16:47 | 41 | 976.7833 | 52.75 | 11.5278 | 911 | 111 | 205
2012-11-25 | 16:48 | 41 | 976.8 | 52.75 | 11.5278 | 908 | 112 | 209
2012-11-25 | 16:49 | 41 | 976.8167 | 52.75 | 11.5278 | 911 | 110 | 207
2012-11-25 | 16:50 | 41 | 976.8333 | 52.75 | 11.5278 | 908 | 109 | 208
2012-11-25 | 16:51 | 41 | 976.85 | 52.75 | 11.5278 | 908 | 110 | 203
2012-11-25 | 16:52 | 41 | 976.8667 | 53.1 | 11.7222 | 908 | 111 | 207
2012-11-25 | 16:53 | 41 | 976.8833 | 52.42 | 11.3444 | 911 | 112 | 219
2012-11-25 | 16:54 | 41 | 976.9 | 52.42 | 11.3444 | 911 | 111 | 209
2012-11-25 | 16:55 | 41 | 976.9167 | 53.1 | 11.7222 | 911 | 110 | 218
2012-11-25 | 16:56 | 41 | 976.9333 | 53.1 | 11.7222 | 908 | 109 | 197
2012-11-25 | 16:57 | 41 | 976.95 | 53.1 | 11.7222 | 901 | 110 | 211
2012-11-25 | 16:58 | 41 | 976.9667 | 52.42 | 11.3444 | 908 | 111 | 208
2012-11-25 | 16:59 | 41 | 976.9833 | 52.75 | 11.5278 | 906 | 109 | 208
2012-11-25 | 17:00 | 41 | 977 | 53.1 | 11.7222 | 908 | 112 | 215
2012-11-25 | 17:01 | 41 | 977.0167 | 53.1 | 11.7222 | 106 | 111 | 0
2012-11-25 | 17:02 | 41 | 977.0333 | 52.42 | 11.3444 | 75 | 114 | 1
2012-11-25 | 17:03 | 41 | 977.05 | 52.75 | 11.5278 | 12 | 111 | 1
2012-11-25 | 17:04 | 41 | 977.0667 | 52.07 | 11.15 | 4 | 112 | 3
2012-11-25 | 17:05 | 41 | 977.0833 | 52.07 | 11.15 | 1 | 112 | 16
2012-11-25 | 17:06 | 41 | 977.1 | 52.07 | 11.15 | 1 | 112 | 25
2012-11-25 | 17:07 | 41 | 977.1167 | 52.07 | 11.15 | 1 | 110 | 35
2012-11-25 | 17:08 | 41 | 977.1333 | 52.42 | 11.3444 | 1 | 109 | 41
2012-11-25 | 17:09 | 41 | 977.15 | 52.42 | 11.3444 | 1 | 111 | 45
2012-11-25 | 17:10 | 41 | 977.1667 | 53.8 | 12.1111 | 22 | 110 | 138
2012-11-25 | 17:11 | 41 | 977.1833 | 53.45 | 11.9167 | 37 | 109 | 65
2012-11-25 | 17:12 | 41 | 977.2 | 53.8 | 12.1111 | 40 | 110 | 62
2012-11-25 | 17:13 | 41 | 977.2167 | 53.8 | 12.1111 | 37 | 108 | 59
2012-11-25 | 17:14 | 41 | 977.2333 | 53.8 | 12.1111 | 37 | 109 | 64
2012-11-25 | 17:15 | 41 | 977.25 | 53.8 | 12.1111 | 37 | 107 | 64
2012-11-25 | 17:16 | 41 | 977.2667 | 53.1 | 11.7222 | 37 | 107 | 64
2012-11-25 | 17:17 | 41 | 977.2833 | 53.1 | 11.7222 | 37 | 106 | 64
2012-11-25 | 17:18 | 41 | 977.3 | 53.45 | 11.9167 | 37 | 108 | 66
2012-11-25 | 17:19 | 41 | 977.3167 | 53.45 | 11.9167 | 37 | 104 | 66
2012-11-25 | 17:20 | 41 | 977.3333 | 52.75 | 11.5278 | 37 | 104 | 66
2012-11-25 | 17:21 | 41 | 977.35 | 53.1 | 11.7222 | 80 | 107 | 80
2012-11-25 | 17:22 | 41 | 977.3667 | 52.75 | 11.5278 | 83 | 104 | 80
2012-11-25 | 17:23 | 41 | 977.3833 | 52.42 | 11.3444 | 83 | 105 | 82
2012-11-25 | 17:24 | 41 | 977.4 | 52.75 | 11.5278 | 68 | 106 | 74
2012-11-25 | 17:25 | 41 | 977.4167 | 52.75 | 11.5278 | 68 | 104 | 78
2012-11-25 | 17:26 | 41 | 977.4333 | 52.75 | 11.5278 | 70 | 107 | 75
2012-11-25 | 17:27 | 41 | 977.45 | 52.42 | 11.3444 | 70 | 107 | 76
2012-11-25 | 17:28 | 41 | 977.4667 | 52.75 | 11.5278 | 70 | 107 | 78
2012-11-25 | 17:29 | 41 | 977.4833 | 52.75 | 11.5278 | 68 | 107 | 78
2012-11-25 | 17:30 | 41 | 977.5 | 52.42 | 11.3444 | 70 | 104 | 78
2012-11-25 | 17:31 | 41 | 977.5167 | 52.07 | 11.15 | 101 | 105 | 122
2012-11-25 | 17:32 | 41 | 977.5333 | 52.07 | 11.15 | 478 | 103 | 172
2012-11-25 | 17:33 | 41 | 977.55 | 52.42 | 11.3444 | 483 | 104 | 163
2012-11-25 | 17:34 | 41 | 977.5667 | 52.42 | 11.3444 | 493 | 103 | 170
2012-11-25 | 17:35 | 41 | 977.5833 | 52.42 | 11.3444 | 539 | 105 | 174
2012-11-25 | 17:36 | 41 | 977.6 | 52.42 | 11.3444 | 541 | 103 | 163
2012-11-25 | 17:37 | 41 | 977.6167 | 51.72 | 10.9556 | 564 | 101 | 177
2012-11-25 | 17:38 | 41 | 977.6333 | 52.07 | 11.15 | 575 | 100 | 178
2012-11-25 | 17:39 | 41 | 977.65 | 52.75 | 11.5278 | 603 | 100 | 188
2012-11-25 | 17:40 | 41 | 977.6667 | 52.75 | 11.5278 | 638 | 99 | 197
2012-11-25 | 17:41 | 41 | 977.6833 | 52.75 | 11.5278 | 643 | 100 | 180
2012-11-25 | 17:42 | 41 | 977.7 | 52.75 | 11.5278 | 643 | 99 | 175
2012-11-25 | 17:43 | 41 | 977.7167 | 52.75 | 11.5278 | 646 | 98 | 174
2012-11-25 | 17:44 | 41 | 977.7333 | 52.42 | 11.3444 | 646 | 100 | 178
2012-11-25 | 17:45 | 41 | 977.75 | 52.75 | 11.5278 | 643 | 102 | 177
2012-11-25 | 17:46 | 41 | 977.7667 | 52.75 | 11.5278 | 643 | 101 | 177
2012-11-25 | 17:47 | 41 | 977.7833 | 52.75 | 11.5278 | 643 | 100 | 173
2012-11-25 | 17:48 | 41 | 977.8 | 52.75 | 11.5278 | 641 | 101 | 169
2012-11-25 | 17:49 | 41 | 977.8167 | 53.1 | 11.7222 | 643 | 100 | 176
2012-11-25 | 17:50 | 41 | 977.8333 | 52.75 | 11.5278 | 648 | 101 | 178
2012-11-25 | 17:51 | 41 | 977.85 | 52.75 | 11.5278 | 643 | 103 | 175
2012-11-25 | 17:52 | 41 | 977.8667 | 52.42 | 11.3444 | 646 | 101 | 179
2012-11-25 | 17:53 | 41 | 977.8833 | 52.75 | 11.5278 | 646 | 100 | 174
2012-11-25 | 17:54 | 41 | 977.9 | 52.42 | 11.3444 | 643 | 102 | 166
2012-11-25 | 17:55 | 41 | 977.9167 | 52.75 | 11.5278 | 646 | 100 | 179
2012-11-25 | 17:56 | 41 | 977.9333 | 52.75 | 11.5278 | 638 | 101 | 166
2012-11-25 | 17:57 | 41 | 977.95 | 52.75 | 11.5278 | 636 | 99 | 175
2012-11-25 | 17:58 | 41 | 977.9667 | 52.75 | 11.5278 | 636 | 99 | 169
2012-11-25 | 17:59 | 41 | 977.9833 | 52.42 | 11.3444 | 638 | 100 | 173
2012-11-25 | 18:00 | 41 | 978 | 52.75 | 11.5278 | 638 | 97 | 168
2012-11-25 | 18:01 | 41 | 978.0167 | 53.1 | 11.7222 | 636 | 98 | 171
2012-11-25 | 18:02 | 41 | 978.0333 | 52.42 | 11.3444 | 638 | 100 | 172
2012-11-25 | 18:03 | 41 | 978.05 | 52.75 | 11.5278 | 646 | 98 | 173
2012-11-25 | 18:04 | 41 | 978.0667 | 53.1 | 11.7222 | 646 | 96 | 173
2012-11-25 | 18:05 | 41 | 978.0833 | 52.75 | 11.5278 | 646 | 97 | 169
2012-11-25 | 18:06 | 41 | 978.1 | 53.1 | 11.7222 | 646 | 97 | 177
2012-11-25 | 18:07 | 41 | 978.1167 | 52.75 | 11.5278 | 648 | 96 | 175
2012-11-25 | 18:08 | 41 | 978.1333 | 52.42 | 11.3444 | 646 | 97 | 171
2012-11-25 | 18:09 | 41 | 978.15 | 53.45 | 11.9167 | 643 | 95 | 172
2012-11-25 | 18:10 | 41 | 978.1667 | 53.1 | 11.7222 | 648 | 100 | 171
2012-11-25 | 18:11 | 41 | 978.1833 | 52.75 | 11.5278 | 638 | 100 | 163
2012-11-25 | 18:12 | 41 | 978.2 | 52.75 | 11.5278 | 636 | 102 | 170
2012-11-25 | 18:13 | 41 | 978.2167 | 52.75 | 11.5278 | 638 | 100 | 168
2012-11-25 | 18:14 | 41 | 978.2333 | 53.1 | 11.7222 | 636 | 100 | 170
2012-11-25 | 18:15 | 41 | 978.25 | 52.42 | 11.3444 | 636 | 99 | 170
2012-11-25 | 18:16 | 41 | 978.2667 | 52.75 | 11.5278 | 638 | 100 | 168
2012-11-25 | 18:17 | 41 | 978.2833 | 52.75 | 11.5278 | 636 | 99 | 165
2012-11-25 | 18:18 | 41 | 978.3 | 52.75 | 11.5278 | 636 | 99 | 169
2012-11-25 | 18:19 | 41 | 978.3167 | 52.75 | 11.5278 | 641 | 102 | 172
2012-11-25 | 18:20 | 41 | 978.3333 | 52.42 | 11.3444 | 638 | 98 | 174
2012-11-25 | 18:21 | 41 | 978.35 | 53.1 | 11.7222 | 638 | 97 | 169
2012-11-25 | 18:22 | 41 | 978.3667 | 52.42 | 11.3444 | 638 | 97 | 165
2012-11-25 | 18:23 | 41 | 978.3833 | 53.1 | 11.7222 | 638 | 98 | 170
2012-11-25 | 18:24 | 41 | 978.4 | 52.42 | 11.3444 | 638 | 97 | 169
2012-11-25 | 18:25 | 41 | 978.4167 | 52.75 | 11.5278 | 638 | 95 | 165
2012-11-25 | 18:26 | 41 | 978.4333 | 52.42 | 11.3444 | 638 | 98 | 168
2012-11-25 | 18:27 | 41 | 978.45 | 52.75 | 11.5278 | 638 | 95 | 170
2012-11-25 | 18:28 | 41 | 978.4667 | 53.1 | 11.7222 | 638 | 95 | 169
2012-11-25 | 18:29 | 41 | 978.4833 | 53.1 | 11.7222 | 638 | 93 | 168
2012-11-25 | 18:30 | 41 | 978.5 | 53.1 | 11.7222 | 638 | 93 | 166
2012-11-25 | 18:31 | 41 | 978.5167 | 52.75 | 11.5278 | 636 | 95 | 167
2012-11-25 | 18:32 | 41 | 978.5333 | 53.1 | 11.7222 | 638 | 95 | 168
2012-11-25 | 18:33 | 41 | 978.55 | 53.1 | 11.7222 | 638 | 94 | 169
2012-11-25 | 18:34 | 41 | 978.5667 | 52.75 | 11.5278 | 638 | 94 | 171
2012-11-25 | 18:35 | 41 | 978.5833 | 52.75 | 11.5278 | 638 | 96 | 171
2012-11-25 | 18:36 | 41 | 978.6 | 53.1 | 11.7222 | 638 | 93 | 171
2012-11-25 | 18:37 | 41 | 978.6167 | 53.1 | 11.7222 | 636 | 98 | 171
2012-11-25 | 18:38 | 41 | 978.6333 | 53.1 | 11.7222 | 641 | 97 | 172
2012-11-25 | 18:39 | 41 | 978.65 | 52.75 | 11.5278 | 638 | 97 | 170
2012-11-25 | 18:40 | 41 | 978.6667 | 53.1 | 11.7222 | 638 | 96 | 170
2012-11-25 | 18:41 | 41 | 978.6833 | 53.1 | 11.7222 | 638 | 95 | 171
2012-11-25 | 18:42 | 41 | 978.7 | 53.1 | 11.7222 | 638 | 99 | 170
2012-11-25 | 18:43 | 41 | 978.7167 | 52.75 | 11.5278 | 628 | 97 | 156
2012-11-25 | 18:44 | 41 | 978.7333 | 53.1 | 11.7222 | 575 | 98 | 139
2012-11-25 | 18:45 | 41 | 978.75 | 53.45 | 11.9167 | 567 | 97 | 161
2012-11-25 | 18:46 | 41 | 978.7667 | 53.1 | 11.7222 | 699 | 97 | 232
2012-11-25 | 18:47 | 41 | 978.7833 | 52.75 | 11.5278 | 738 | 97 | 201
2012-11-25 | 18:48 | 41 | 978.8 | 53.45 | 11.9167 | 768 | 98 | 237
2012-11-25 | 18:49 | 41 | 978.8167 | 53.1 | 11.7222 | 799 | 93 | 203
2012-11-25 | 18:50 | 41 | 978.8333 | 53.1 | 11.7222 | 809 | 95 | 201
2012-11-25 | 18:51 | 41 | 978.85 | 53.45 | 11.9167 | 832 | 93 | 207
2012-11-25 | 18:52 | 41 | 978.8667 | 53.45 | 11.9167 | 906 | 94 | 235
2012-11-25 | 18:53 | 41 | 978.8833 | 53.1 | 11.7222 | 977 | 93 | 261
2012-11-25 | 18:54 | 41 | 978.9 | 53.45 | 11.9167 | 997 | 92 | 238
2012-11-25 | 18:55 | 41 | 978.9167 | 53.45 | 11.9167 | 1000 | 93 | 230
2012-11-25 | 18:56 | 41 | 978.9333 | 53.1 | 11.7222 | 997 | 91 | 227
2012-11-25 | 18:57 | 41 | 978.95 | 53.1 | 11.7222 | 997 | 92 | 220
2012-11-25 | 18:58 | 41 | 978.9667 | 53.1 | 11.7222 | 1000 | 94 | 228
2012-11-25 | 18:59 | 41 | 978.9833 | 53.1 | 11.7222 | 1000 | 95 | 227
2012-11-25 | 19:00 | 41 | 979 | 53.1 | 11.7222 | 1003 | 94 | 226
2012-11-25 | 19:01 | 41 | 979.0167 | 53.45 | 11.9167 | 1003 | 94 | 226
2012-11-25 | 19:02 | 41 | 979.0333 | 52.75 | 11.5278 | 1003 | 94 | 228
2012-11-25 | 19:03 | 41 | 979.05 | 52.75 | 11.5278 | 715 | 95 | 20
2012-11-25 | 19:04 | 41 | 979.0667 | 53.1 | 11.7222 | 384 | 96 | 22
2012-11-25 | 19:05 | 41 | 979.0833 | 52.75 | 11.5278 | 203 | 95 | 19
2012-11-25 | 19:06 | 41 | 979.1 | 52.42 | 11.3444 | 103 | 97 | 20
2012-11-25 | 19:07 | 41 | 979.1167 | 53.1 | 11.7222 | 101 | 98 | 53
2012-11-25 | 19:08 | 41 | 979.1333 | 53.1 | 11.7222 | 98 | 97 | 60
2012-11-25 | 19:09 | 41 | 979.15 | 53.1 | 11.7222 | 98 | 97 | 64
2012-11-25 | 19:10 | 41 | 979.1667 | 53.1 | 11.7222 | 96 | 100 | 67
2012-11-25 | 19:11 | 41 | 979.1833 | 53.1 | 11.7222 | 96 | 95 | 69
2012-11-25 | 19:12 | 41 | 979.2 | 52.75 | 11.5278 | 96 | 97 | 72
2012-11-25 | 19:13 | 41 | 979.2167 | 53.1 | 11.7222 | 96 | 120 | 72
2012-11-25 | 19:14 | 41 | 979.2333 | 52.42 | 11.3444 | 96 | 117 | 72
2012-11-25 | 19:15 | 41 | 979.25 | 52.42 | 11.3444 | 96 | 96 | 74
2012-11-25 | 19:16 | 41 | 979.2667 | 52.07 | 11.15 | 96 | 95 | 73
2012-11-25 | 19:17 | 41 | 979.2833 | 52.42 | 11.3444 | 96 | 95 | 75
2012-11-25 | 19:18 | 41 | 979.3 | 52.42 | 11.3444 | 96 | 97 | 77
2012-11-25 | 19:19 | 41 | 979.3167 | 52.42 | 11.3444 | 124 | 94 | 85
2012-11-25 | 19:20 | 41 | 979.3333 | 52.07 | 11.15 | 124 | 95 | 84 | TZIM Pill #1 200 lbs
2012-11-25 | 19:21 | 41 | 979.35 | 52.07 | 11.15 | 124 | 94 | 85
2012-11-25 | 19:22 | 41 | 979.3667 | 51.72 | 10.9556 | 124 | 97 | 86
2012-11-25 | 19:23 | 41 | 979.3833 | 52.42 | 11.3444 | 126 | 98 | 93
2012-11-25 | 19:24 | 41 | 979.4 | 52.42 | 11.3444 | 131 | 94 | 88
2012-11-25 | 19:25 | 41 | 979.4167 | 52.42 | 11.3444 | 134 | 98 | 90
2012-11-25 | 19:26 | 41 | 979.4333 | 52.42 | 11.3444 | 129 | 97 | 89
2012-11-25 | 19:27 | 41 | 979.45 | 51.72 | 10.9556 | 131 | 96 | 88
2012-11-25 | 19:28 | 41 | 979.4667 | 51.72 | 10.9556 | 129 | 97 | 92
2012-11-25 | 19:29 | 41 | 979.4833 | 51.72 | 10.9556 | 134 | 96 | 90
2012-11-25 | 19:30 | 41 | 979.5 | 52.07 | 11.15 | 136 | 99 | 92
2012-11-25 | 19:31 | 41 | 979.5167 | 52.07 | 11.15 | 134 | 100 | 92
2012-11-25 | 19:32 | 41 | 979.5333 | 52.07 | 11.15 | 134 | 101 | 91
2012-11-25 | 19:33 | 41 | 979.55 | 52.42 | 11.3444 | 108 | 98 | 172
2012-11-25 | 19:34 | 41 | 979.5667 | 52.07 | 11.15 | 129 | 100 | 91
2012-11-25 | 19:35 | 41 | 979.5833 | 52.07 | 11.15 | 126 | 96 | 90
2012-11-25 | 19:36 | 41 | 979.6 | 52.42 | 11.3444 | 126 | 96 | 91
2012-11-25 | 19:37 | 41 | 979.6167 | 52.07 | 11.15 | 131 | 96 | 96
2012-11-25 | 19:38 | 41 | 979.6333 | 51.72 | 10.9556 | 124 | 97 | 88
2012-11-25 | 19:39 | 41 | 979.65 | 51.72 | 10.9556 | 93 | 94 | 84
2012-11-25 | 19:40 | 41 | 979.6667 | 51.72 | 10.9556 | 65 | 98 | 25
2012-11-25 | 19:41 | 41 | 979.6833 | 51.72 | 10.9556 | 19 | 95 | 22
2012-11-25 | 19:42 | 41 | 979.7 | 51.02 | 10.5667 | 14 | 93 | 65
2012-11-25 | 19:43 | 41 | 979.7167 | 51.02 | 10.5667 | 121 | 91 | 107
2012-11-25 | 19:44 | 41 | 979.7333 | 50.67 | 10.3722 | 124 | 93 | 99
2012-11-25 | 19:45 | 41 | 979.75 | 51.37 | 10.7611 | 131 | 93 | 99
2012-11-25 | 19:46 | 41 | 979.7667 | 50.67 | 10.3722 | 129 | 93 | 93
2012-11-25 | 19:47 | 41 | 979.7833 | 50.67 | 10.3722 | 96 | 92 | 73
2012-11-25 | 19:48 | 41 | 979.8 | 50.32 | 10.1778 | 93 | 94 | 84
2012-11-25 | 19:49 | 41 | 979.8167 | 50.67 | 10.3722 | 93 | 95 | 88
2012-11-25 | 19:50 | 41 | 979.8333 | 50.32 | 10.1778 | 93 | 95 | 87
2012-11-25 | 19:51 | 41 | 979.85 | 50.32 | 10.1778 | 93 | 99 | 86
2012-11-25 | 19:52 | 41 | 979.8667 | 50.32 | 10.1778 | 93 | 94 | 87
2012-11-25 | 19:53 | 41 | 979.8833 | 51.02 | 10.5667 | 93 | 96 | 88
2012-11-25 | 19:54 | 41 | 979.9 | 50.67 | 10.3722 | 93 | 98 | 88
2012-11-25 | 19:55 | 41 | 979.9167 | 50.32 | 10.1778 | 93 | 98 | 89
2012-11-25 | 19:56 | 41 | 979.9333 | 50.32 | 10.1778 | 93 | 98 | 85
2012-11-25 | 19:57 | 41 | 979.95 | 50.32 | 10.1778 | 93 | 98 | 87
2012-11-25 | 19:58 | 41 | 979.9667 | 50.32 | 10.1778 | 93 | 95 | 86
2012-11-25 | 19:59 | 41 | 979.9833 | 49.97 | 9.9833 | 93 | 96 | 88
2012-11-25 | 20:00 | 41 | 980 | 50.32 | 10.1778 | 93 | 97 | 87
2012-11-25 | 20:01 | 41 | 980.0167 | 50.32 | 10.1778 | 93 | 97 | 88
2012-11-25 | 20:02 | 41 | 980.0333 | 49.97 | 9.9833 | 93 | 96 | 85
2012-11-25 | 20:03 | 41 | 980.05 | 50.32 | 10.1778 | 93 | 98 | 87
2012-11-25 | 20:04 | 41 | 980.0667 | 50.32 | 10.1778 | 93 | 98 | 87
2012-11-25 | 20:05 | 41 | 980.0833 | 50.32 | 10.1778 | 88 | 95 | 85
2012-11-25 | 20:06 | 41 | 980.1 | 49.97 | 9.9833 | 68 | 96 | 59
2012-11-25 | 20:07 | 41 | 980.1167 | 50.67 | 10.3722 | 45 | 94 | 72
2012-11-25 | 20:08 | 41 | 980.1333 | 50.67 | 10.3722 | 47 | 96 | 76
2012-11-25 | 20:09 | 41 | 980.15 | 51.02 | 10.5667 | 47 | 96 | 74
2012-11-25 | 20:10 | 41 | 980.1667 | 51.02 | 10.5667 | 45 | 95 | 75
2012-11-25 | 20:11 | 41 | 980.1833 | 51.02 | 10.5667 | 45 | 95 | 78
2012-11-25 | 20:12 | 41 | 980.2 | 51.37 | 10.7611 | 47 | 95 | 78
2012-11-25 | 20:13 | 41 | 980.2167 | 51.02 | 10.5667 | 45 | 92 | 79
2012-11-25 | 20:14 | 41 | 980.2333 | 51.02 | 10.5667 | 47 | 95 | 78
2012-11-25 | 20:15 | 41 | 980.25 | 51.02 | 10.5667 | 292 | 95 | 276
2012-11-25 | 20:16 | 41 | 980.2667 | 50.67 | 10.3722 | 338 | 96 | 153
2012-11-25 | 20:17 | 41 | 980.2833 | 51.02 | 10.5667 | 353 | 95 | 165
2012-11-25 | 20:18 | 41 | 980.3 | 51.37 | 10.7611 | 381 | 98 | 177
2012-11-25 | 20:19 | 41 | 980.3167 | 51.37 | 10.7611 | 422 | 99 | 167
2012-11-25 | 20:20 | 41 | 980.3333 | 51.02 | 10.5667 | 424 | 96 | 160
2012-11-25 | 20:21 | 41 | 980.35 | 50.32 | 10.1778 | 432 | 98 | 160
2012-11-25 | 20:22 | 41 | 980.3667 | 50.67 | 10.3722 | 432 | 98 | 150
2012-11-25 | 20:23 | 41 | 980.3833 | 51.02 | 10.5667 | 432 | 98 | 152
2012-11-25 | 20:24 | 41 | 980.4 | 51.02 | 10.5667 | 434 | 96 | 157
2012-11-25 | 20:25 | 41 | 980.4167 | 51.37 | 10.7611 | 432 | 97 | 156
2012-11-25 | 20:26 | 41 | 980.4333 | 51.02 | 10.5667 | 434 | 96 | 156
2012-11-25 | 20:27 | 41 | 980.45 | 51.72 | 10.9556 | 778 | 95 | 234
2012-11-25 | 20:28 | 41 | 980.4667 | 51.37 | 10.7611 | 794 | 95 | 221
2012-11-25 | 20:29 | 41 | 980.4833 | 51.72 | 10.9556 | 799 | 97 | 208
2012-11-25 | 20:30 | 41 | 980.5 | 51.37 | 10.7611 | 468 | 94 | 111
2012-11-25 | 20:31 | 41 | 980.5167 | 51.37 | 10.7611 | 452 | 97 | 144
2012-11-25 | 20:32 | 41 | 980.5333 | 51.37 | 10.7611 | 452 | 95 | 142
2012-11-25 | 20:33 | 41 | 980.55 | 51.37 | 10.7611 | 452 | 96 | 151
2012-11-25 | 20:34 | 41 | 980.5667 | 51.37 | 10.7611 | 452 | 93 | 145
2012-11-25 | 20:35 | 41 | 980.5833 | 51.02 | 10.5667 | 452 | 93 | 145
2012-11-25 | 20:36 | 41 | 980.6 | 51.02 | 10.5667 | 450 | 94 | 141
2012-11-25 | 20:37 | 41 | 980.6167 | 51.72 | 10.9556 | 455 | 92 | 141
2012-11-25 | 20:38 | 41 | 980.6333 | 51.02 | 10.5667 | 450 | 92 | 139
2012-11-25 | 20:39 | 41 | 980.65 | 51.72 | 10.9556 | 455 | 93 | 145
2012-11-25 | 20:40 | 41 | 980.6667 | 51.02 | 10.5667 | 452 | 93 | 143
2012-11-25 | 20:41 | 41 | 980.6833 | 51.72 | 10.9556 | 452 | 93 | 147
2012-11-25 | 20:42 | 41 | 980.7 | 51.72 | 10.9556 | 455 | 98 | 149
2012-11-25 | 20:43 | 41 | 980.7167 | 52.07 | 11.15 | 460 | 97 | 146
2012-11-25 | 20:44 | 41 | 980.7333 | 51.72 | 10.9556 | 465 | 98 | 150
2012-11-25 | 20:45 | 41 | 980.75 | 51.02 | 10.5667 | 465 | 98 | 150
2012-11-25 | 20:46 | 41 | 980.7667 | 51.37 | 10.7611 | 470 | 95 | 149
2012-11-25 | 20:47 | 41 | 980.7833 | 51.72 | 10.9556 | 473 | 96 | 148
2012-11-25 | 20:48 | 41 | 980.8 | 51.37 | 10.7611 | 468 | 98 | 150
2012-11-25 | 20:49 | 41 | 980.8167 | 51.72 | 10.9556 | 473 | 98 | 146
2012-11-25 | 20:50 | 41 | 980.8333 | 51.72 | 10.9556 | 470 | 97 | 150
2012-11-25 | 20:51 | 41 | 980.85 | 52.07 | 11.15 | 473 | 99 | 150
2012-11-25 | 20:52 | 41 | 980.8667 | 51.72 | 10.9556 | 470 | 95 | 147
2012-11-25 | 20:53 | 41 | 980.8833 | 52.07 | 11.15 | 475 | 97 | 148
2012-11-25 | 20:54 | 41 | 980.9 | 52.07 | 11.15 | 791 | 97 | 225
2012-11-25 | 20:55 | 41 | 980.9167 | 51.37 | 10.7611 | 806 | 96 | 217
2012-11-25 | 20:56 | 41 | 980.9333 | 51.37 | 10.7611 | 873 | 95 | 248
2012-11-25 | 20:57 | 41 | 980.95 | 51.02 | 10.5667 | 906 | 94 | 230
2012-11-25 | 20:58 | 41 | 980.9667 | 51.72 | 10.9556 | 954 | 93 | 241
2012-11-25 | 20:59 | 41 | 980.9833 | 51.37 | 10.7611 | 957 | 92 | 239
2012-11-25 | 21:00 | 41 | 981 | 51.37 | 10.7611 | 964 | 91 | 236
2012-11-25 | 21:01 | 41 | 981.0167 | 51.72 | 10.9556 | 987 | 94 | 236
2012-11-25 | 21:02 | 41 | 981.0333 | 51.72 | 10.9556 | 1003 | 93 | 247
2012-11-25 | 21:03 | 41 | 981.05 | 51.72 | 10.9556 | 1003 | 94 | 240
2012-11-25 | 21:04 | 41 | 981.0667 | 51.02 | 10.5667 | 1008 | 91 | 231
2012-11-25 | 21:05 | 41 | 981.0833 | 52.07 | 11.15 | 1005 | 93 | 230
2012-11-25 | 21:06 | 41 | 981.1 | 52.07 | 11.15 | 1008 | 94 | 239
2012-11-25 | 21:07 | 41 | 981.1167 | 51.72 | 10.9556 | 1010 | 96 | 235
2012-11-25 | 21:08 | 41 | 981.1333 | 51.72 | 10.9556 | 1008 | 95 | 230
2012-11-25 | 21:09 | 41 | 981.15 | 51.37 | 10.7611 | 1010 | 96 | 235
2012-11-25 | 21:10 | 41 | 981.1667 | 51.72 | 10.9556 | 1010 | 96 | 233
2012-11-25 | 21:11 | 41 | 981.1833 | 51.37 | 10.7611 | 1008 | 98 | 226
2012-11-25 | 21:12 | 41 | 981.2 | 51.72 | 10.9556 | 1010 | 95 | 230
2012-11-25 | 21:13 | 41 | 981.2167 | 51.72 | 10.9556 | 1008 | 96 | 224
2012-11-25 | 21:14 | 41 | 981.2333 | 52.07 | 11.15 | 1013 | 97 | 230
2012-11-25 | 21:15 | 41 | 981.25 | 51.72 | 10.9556 | 1013 | 96 | 225
2012-11-25 | 21:16 | 41 | 981.2667 | 51.72 | 10.9556 | 1010 | 96 | 229
2012-11-25 | 21:17 | 41 | 981.2833 | 51.72 | 10.9556 | 1013 | 95 | 228
2012-11-25 | 21:18 | 41 | 981.3 | 51.37 | 10.7611 | 1013 | 96 | 225
2012-11-25 | 21:19 | 41 | 981.3167 | 52.07 | 11.15 | 1013 | 95 | 224
2012-11-25 | 21:20 | 41 | 981.3333 | 52.07 | 11.15 | 1010 | 96 | 222
2012-11-25 | 21:21 | 41 | 981.35 | 51.37 | 10.7611 | 1010 | 96 | 225
2012-11-25 | 21:22 | 41 | 981.3667 | 51.37 | 10.7611 | 1013 | 95 | 224
2012-11-25 | 21:23 | 41 | 981.3833 | 52.07 | 11.15 | 1013 | 93 | 226
2012-11-25 | 21:24 | 41 | 981.4 | 51.72 | 10.9556 | 1015 | 95 | 225
2012-11-25 | 21:25 | 41 | 981.4167 | 51.72 | 10.9556 | 1013 | 93 | 232
2012-11-25 | 21:26 | 41 | 981.4333 | 51.72 | 10.9556 | 1010 | 93 | 224
2012-11-25 | 21:27 | 41 | 981.45 | 52.07 | 11.15 | 1018 | 95 | 224
2012-11-25 | 21:28 | 41 | 981.4667 | 52.07 | 11.15 | 1015 | 94 | 230
2012-11-25 | 21:29 | 41 | 981.4833 | 51.72 | 10.9556 | 1010 | 93 | 225
2012-11-25 | 21:30 | 41 | 981.5 | 52.07 | 11.15 | 1015 | 94 | 224
2012-11-25 | 21:31 | 41 | 981.5167 | 51.72 | 10.9556 | 1015 | 95 | 225
2012-11-25 | 21:32 | 41 | 981.5333 | 51.72 | 10.9556 | 1015 | 93 | 220
2012-11-25 | 21:33 | 41 | 981.55 | 52.07 | 11.15 | 1018 | 96 | 228
2012-11-25 | 21:34 | 41 | 981.5667 | 51.72 | 10.9556 | 1018 | 97 | 227
2012-11-25 | 21:35 | 41 | 981.5833 | 52.07 | 11.15 | 1018 | 95 | 218
2012-11-25 | 21:36 | 41 | 981.6 | 52.07 | 11.15 | 1015 | 95 | 223
2012-11-25 | 21:37 | 41 | 981.6167 | 51.72 | 10.9556 | 1015 | 97 | 217
2012-11-25 | 21:38 | 41 | 981.6333 | 51.37 | 10.7611 | 1013 | 97 | 217
2012-11-25 | 21:39 | 41 | 981.65 | 51.72 | 10.9556 | 1018 | 100 | 216
2012-11-25 | 21:40 | 41 | 981.6667 | 52.07 | 11.15 | 1020 | 96 | 222
2012-11-25 | 21:41 | 41 | 981.6833 | 52.07 | 11.15 | 1015 | 94 | 214
2012-11-25 | 21:42 | 41 | 981.7 | 51.72 | 10.9556 | 1018 | 99 | 220
2012-11-25 | 21:43 | 41 | 981.7167 | 51.72 | 10.9556 | 1015 | 98 | 216
2012-11-25 | 21:44 | 41 | 981.7333 | 51.72 | 10.9556 | 1013 | 98 | 219
2012-11-25 | 21:45 | 41 | 981.75 | 51.72 | 10.9556 | 1015 | 97 | 214
2012-11-25 | 21:46 | 41 | 981.7667 | 52.07 | 11.15 | 1020 | 96 | 216
2012-11-25 | 21:47 | 41 | 981.7833 | 51.72 | 10.9556 | 1015 | 96 | 218
2012-11-25 | 21:48 | 41 | 981.8 | 51.72 | 10.9556 | 1018 | 96 | 223
2012-11-25 | 21:49 | 41 | 981.8167 | 51.72 | 10.9556 | 1018 | 95 | 218
2012-11-25 | 21:50 | 41 | 981.8333 | 51.37 | 10.7611 | 1018 | 97 | 218
2012-11-25 | 21:51 | 41 | 981.85 | 51.72 | 10.9556 | 1018 | 95 | 215
2012-11-25 | 21:52 | 41 | 981.8667 | 51.72 | 10.9556 | 1018 | 96 | 228
2012-11-25 | 21:53 | 41 | 981.8833 | 51.37 | 10.7611 | 1020 | 95 | 220
2012-11-25 | 21:54 | 41 | 981.9 | 51.72 | 10.9556 | 1018 | 94 | 224
2012-11-25 | 21:55 | 41 | 981.9167 | 52.07 | 11.15 | 1018 | 92 | 221
2012-11-25 | 21:56 | 41 | 981.9333 | 51.37 | 10.7611 | 1020 | 96 | 221
2012-11-25 | 21:57 | 41 | 981.95 | 52.07 | 11.15 | 1020 | 93 | 218
2012-11-25 | 21:58 | 41 | 981.9667 | 52.07 | 11.15 | 1020 | 93 | 213
2012-11-25 | 21:59 | 41 | 981.9833 | 51.37 | 10.7611 | 1018 | 95 | 221
2012-11-25 | 22:00 | 41 | 982 | 51.72 | 10.9556 | 1015 | 94 | 213
2012-11-25 | 22:01 | 41 | 982.0167 | 52.07 | 11.15 | 1020 | 96 | 215
2012-11-25 | 22:02 | 41 | 982.0333 | 51.37 | 10.7611 | 1023 | 97 | 218
2012-11-25 | 22:03 | 41 | 982.05 | 51.72 | 10.9556 | 1018 | 96 | 215
2012-11-25 | 22:04 | 41 | 982.0667 | 51.72 | 10.9556 | 1020 | 96 | 215
2012-11-25 | 22:05 | 41 | 982.0833 | 52.07 | 11.15 | 1020 | 102 | 219
2012-11-25 | 22:06 | 41 | 982.1 | 51.37 | 10.7611 | 1015 | 98 | 226
2012-11-25 | 22:07 | 41 | 982.1167 | 51.37 | 10.7611 | 1018 | 95 | 217
2012-11-25 | 22:08 | 41 | 982.1333 | 52.07 | 11.15 | 1020 | 101 | 219
2012-11-25 | 22:09 | 41 | 982.15 | 51.72 | 10.9556 | 1015 | 95 | 208
2012-11-25 | 22:10 | 41 | 982.1667 | 52.07 | 11.15 | 1018 | 98 | 216
2012-11-25 | 22:11 | 41 | 982.1833 | 52.07 | 11.15 | 1020 | 96 | 219
2012-11-25 | 22:12 | 41 | 982.2 | 52.07 | 11.15 | 1023 | 93 | 217
2012-11-25 | 22:13 | 41 | 982.2167 | 52.07 | 11.15 | 1020 | 95 | 219
2012-11-25 | 22:14 | 41 | 982.2333 | 52.07 | 11.15 | 1018 | 94 | 209
2012-11-25 | 22:15 | 41 | 982.25 | 51.72 | 10.9556 | 1020 | 94 | 213
2012-11-25 | 22:16 | 41 | 982.2667 | 51.72 | 10.9556 | 1020 | 93 | 214
2012-11-25 | 22:17 | 41 | 982.2833 | 52.07 | 11.15 | 1025 | 97 | 216
2012-11-25 | 22:18 | 41 | 982.3 | 51.37 | 10.7611 | 1023 | 93 | 212
2012-11-25 | 22:19 | 41 | 982.3167 | 52.07 | 11.15 | 1015 | 93 | 207
2012-11-25 | 22:20 | 41 | 982.3333 | 51.72 | 10.9556 | 1020 | 96 | 210
2012-11-25 | 22:21 | 41 | 982.35 | 51.72 | 10.9556 | 1020 | 94 | 212
2012-11-25 | 22:22 | 41 | 982.3667 | 52.07 | 11.15 | 1020 | 94 | 215
2012-11-25 | 22:23 | 41 | 982.3833 | 52.07 | 11.15 | 1023 | 95 | 212
2012-11-25 | 22:24 | 41 | 982.4 | 52.42 | 11.3444 | 1023 | 96 | 213
2012-11-25 | 22:25 | 41 | 982.4167 | 52.42 | 11.3444 | 1023 | 181 | 213
2012-11-25 | 22:26 | 41 | 982.4333 | 52.42 | 11.3444 | 1023 | 232 | 211
2012-11-25 | 22:27 | 41 | 982.45 | 52.07 | 11.15 | 1018 | 233 | 216
2012-11-25 | 22:28 | 41 | 982.4667 | 51.72 | 10.9556 | 1020 | 234 | 217
2012-11-25 | 22:29 | 41 | 982.4833 | 52.07 | 11.15 | 1023 | 235 | 212
2012-11-25 | 22:30 | 41 | 982.5 | 52.42 | 11.3444 | 1023 | 278 | 213
2012-11-25 | 22:31 | 41 | 982.5167 | 52.07 | 11.15 | 1023 | 282 | 211
2012-11-25 | 22:32 | 41 | 982.5333 | 52.07 | 11.15 | 1020 | 283 | 211
2012-11-25 | 22:33 | 41 | 982.55 | 52.42 | 11.3444 | 1020 | 280 | 210
2012-11-25 | 22:34 | 41 | 982.5667 | 52.42 | 11.3444 | 1020 | 282 | 214
2012-11-25 | 22:35 | 41 | 982.5833 | 52.42 | 11.3444 | 1025 | 284 | 215
2012-11-25 | 22:36 | 41 | 982.6 | 52.07 | 11.15 | 1023 | 285 | 212
2012-11-25 | 22:37 | 41 | 982.6167 | 52.07 | 11.15 | 1023 | 279 | 212
2012-11-25 | 22:38 | 41 | 982.6333 | 51.37 | 10.7611 | 1025 | 284 | 212
2012-11-25 | 22:39 | 41 | 982.65 | 51.72 | 10.9556 | 1023 | 275 | 212
2012-11-25 | 22:40 | 41 | 982.6667 | 52.07 | 11.15 | 1018 | 293 | 208
2012-11-25 | 22:41 | 41 | 982.6833 | 51.72 | 10.9556 | 1025 | 292 | 212
2012-11-25 | 22:42 | 41 | 982.7 | 52.42 | 11.3444 | 1025 | 294 | 216
2012-11-25 | 22:43 | 41 | 982.7167 | 52.07 | 11.15 | 1020 | 292 | 205
2012-11-25 | 22:44 | 41 | 982.7333 | 52.42 | 11.3444 | 1025 | 295 | 211
2012-11-25 | 22:45 | 41 | 982.75 | 51.72 | 10.9556 | 1023 | 295 | 208
2012-11-25 | 22:46 | 41 | 982.7667 | 51.72 | 10.9556 | 1025 | 293 | 211
2012-11-25 | 22:47 | 41 | 982.7833 | 52.07 | 11.15 | 1023 | 780 | 211
2012-11-25 | 22:48 | 41 | 982.8 | 51.72 | 10.9556 | 1023 | 725 | 212
2012-11-25 | 22:49 | 41 | 982.8167 | 52.07 | 11.15 | 1025 | 721 | 203
2012-11-25 | 22:50 | 41 | 982.8333 | 52.07 | 11.15 | 1023 | 711 | 212
2012-11-25 | 22:51 | 41 | 982.85 | 51.72 | 10.9556 | 1025 | 712 | 207
2012-11-25 | 22:52 | 41 | 982.8667 | 52.07 | 11.15 | 1023 | 706 | 208
2012-11-25 | 22:53 | 41 | 982.8833 | 51.37 | 10.7611 | 1020 | 706 | 206
2012-11-25 | 22:54 | 41 | 982.9 | 51.72 | 10.9556 | 1023 | 711 | 213
2012-11-25 | 22:55 | 41 | 982.9167 | 52.07 | 11.15 | 1023 | 702 | 216
2012-11-25 | 22:56 | 41 | 982.9333 | 52.07 | 11.15 | 1025 | 680 | 210
2012-11-25 | 22:57 | 41 | 982.95 | 51.37 | 10.7611 | 1023 | 667 | 208
2012-11-25 | 22:58 | 41 | 982.9667 | 51.72 | 10.9556 | 1023 | 654 | 208
2012-11-25 | 22:59 | 41 | 982.9833 | 52.07 | 11.15 | 1025 | 667 | 212
2012-11-25 | 23:00 | 41 | 983 | 52.07 | 11.15 | 1025 | 668 | 212
2012-11-25 | 23:01 | 41 | 983.0167 | 52.42 | 11.3444 | 1025 | 666 | 212
2012-11-25 | 23:02 | 41 | 983.0333 | 52.42 | 11.3444 | 1028 | 673 | 216
2012-11-25 | 23:03 | 41 | 983.05 | 52.07 | 11.15 | 1023 | 684 | 210
2012-11-25 | 23:04 | 41 | 983.0667 | 52.07 | 11.15 | 1025 | 678 | 210
2012-11-25 | 23:05 | 41 | 983.0833 | 52.42 | 11.3444 | 1025 | 681 | 209
2012-11-25 | 23:06 | 41 | 983.1 | 51.72 | 10.9556 | 1025 | 674 | 209
2012-11-25 | 23:07 | 41 | 983.1167 | 51.72 | 10.9556 | 1023 | 664 | 213
2012-11-25 | 23:08 | 41 | 983.1333 | 51.72 | 10.9556 | 1025 | 686 | 212
2012-11-25 | 23:09 | 41 | 983.15 | 52.07 | 11.15 | 1031 | 682 | 212
2012-11-25 | 23:10 | 41 | 983.1667 | 52.07 | 11.15 | 1025 | 681 | 215
2012-11-25 | 23:11 | 41 | 983.1833 | 51.72 | 10.9556 | 1023 | 682 | 217
2012-11-25 | 23:12 | 41 | 983.2 | 51.37 | 10.7611 | 1023 | 675 | 219
2012-11-25 | 23:13 | 41 | 983.2167 | 52.07 | 11.15 | 1025 | 678 | 213
2012-11-25 | 23:14 | 41 | 983.2333 | 51.72 | 10.9556 | 1025 | 697 | 209
2012-11-25 | 23:15 | 41 | 983.25 | 51.02 | 10.5667 | 1023 | 667 | 211
2012-11-25 | 23:16 | 41 | 983.2667 | 51.72 | 10.9556 | 1023 | 651 | 212
2012-11-25 | 23:17 | 41 | 983.2833 | 51.72 | 10.9556 | 1028 | 678 | 213
2012-11-25 | 23:18 | 41 | 983.3 | 51.37 | 10.7611 | 1023 | 653 | 210
2012-11-25 | 23:19 | 41 | 983.3167 | 51.72 | 10.9556 | 1023 | 681 | 212
2012-11-25 | 23:20 | 41 | 983.3333 | 52.07 | 11.15 | 1025 | 688 | 209
2012-11-25 | 23:21 | 41 | 983.35 | 51.72 | 10.9556 | 1025 | 682 | 215
2012-11-25 | 23:22 | 41 | 983.3667 | 51.72 | 10.9556 | 1023 | 711 | 213
2012-11-25 | 23:23 | 41 | 983.3833 | 51.72 | 10.9556 | 1023 | 695 | 206
2012-11-25 | 23:24 | 41 | 983.4 | 51.72 | 10.9556 | 1020 | 688 | 204
2012-11-25 | 23:25 | 41 | 983.4167 | 51.72 | 10.9556 | 1025 | 697 | 210
2012-11-25 | 23:26 | 41 | 983.4333 | 51.37 | 10.7611 | 1028 | 677 | 211
2012-11-25 | 23:27 | 41 | 983.45 | 51.72 | 10.9556 | 1023 | 678 | 208
2012-11-25 | 23:28 | 41 | 983.4667 | 51.72 | 10.9556 | 1023 | 683 | 213
2012-11-25 | 23:29 | 41 | 983.4833 | 51.37 | 10.7611 | 1025 | 646 | 216
2012-11-25 | 23:30 | 41 | 983.5 | 51.72 | 10.9556 | 1028 | 663 | 213
2012-11-25 | 23:31 | 41 | 983.5167 | 51.37 | 10.7611 | 1025 | 655 | 209
2012-11-25 | 23:32 | 41 | 983.5333 | 51.72 | 10.9556 | 1023 | 687 | 207
2012-11-25 | 23:33 | 41 | 983.55 | 51.02 | 10.5667 | 1025 | 672 | 215
2012-11-25 | 23:34 | 41 | 983.5667 | 51.72 | 10.9556 | 1025 | 700 | 216
2012-11-25 | 23:35 | 41 | 983.5833 | 51.72 | 10.9556 | 1025 | 687 | 209
2012-11-25 | 23:36 | 41 | 983.6 | 51.72 | 10.9556 | 1023 | 713 | 207
2012-11-25 | 23:37 | 41 | 983.6167 | 51.72 | 10.9556 | 1025 | 696 | 210
2012-11-25 | 23:38 | 41 | 983.6333 | 51.72 | 10.9556 | 1025 | 713 | 216
2012-11-25 | 23:39 | 41 | 983.65 | 51.72 | 10.9556 | 1025 | 669 | 207
2012-11-25 | 23:40 | 41 | 983.6667 | 51.72 | 10.9556 | 1028 | 687 | 212
2012-11-25 | 23:41 | 41 | 983.6833 | 51.37 | 10.7611 | 1023 | 694 | 214
2012-11-25 | 23:42 | 41 | 983.7 | 51.72 | 10.9556 | 1025 | 683 | 215
2012-11-25 | 23:43 | 41 | 983.7167 | 51.72 | 10.9556 | 1023 | 698 | 212
2012-11-25 | 23:44 | 41 | 983.7333 | 51.72 | 10.9556 | 1023 | 705 | 208
2012-11-25 | 23:45 | 41 | 983.75 | 51.72 | 10.9556 | 1023 | 681 | 213
2012-11-25 | 23:46 | 41 | 983.7667 | 51.72 | 10.9556 | 1023 | 696 | 213
2012-11-25 | 23:47 | 41 | 983.7833 | 51.72 | 10.9556 | 1025 | 661 | 210
2012-11-25 | 23:48 | 41 | 983.8 | 51.72 | 10.9556 | 1023 | 689 | 209
2012-11-25 | 23:49 | 41 | 983.8167 | 51.37 | 10.7611 | 1025 | 666 | 214
2012-11-25 | 23:50 | 41 | 983.8333 | 51.72 | 10.9556 | 1023 | 674 | 210
2012-11-25 | 23:51 | 41 | 983.85 | 51.72 | 10.9556 | 1020 | 695 | 212
2012-11-25 | 23:52 | 41 | 983.8667 | 51.37 | 10.7611 | 1025 | 689 | 207
2012-11-25 | 23:53 | 41 | 983.8833 | 51.72 | 10.9556 | 1025 | 697 | 218
2012-11-25 | 23:54 | 41 | 983.9 | 51.37 | 10.7611 | 1023 | 669 | 215
2012-11-25 | 23:55 | 41 | 983.9167 | 52.07 | 11.15 | 1025 | 686 | 213
2012-11-25 | 23:56 | 41 | 983.9333 | 51.72 | 10.9556 | 1023 | 706 | 209
2012-11-25 | 23:57 | 41 | 983.95 | 51.72 | 10.9556 | 1025 | 673 | 213
2012-11-25 | 23:58 | 41 | 983.9667 | 51.37 | 10.7611 | 1023 | 687 | 210
2012-11-25 | 23:59 | 41 | 983.9833 | 51.37 | 10.7611 | 1023 | 685 | 209
2012-11-26 | 0:00 | 42 | 984 | 51.02 | 10.5667 | 1025 | 699 | 210
2012-11-26 | 0:01 | 42 | 984.0167 | 51.37 | 10.7611 | 1023 | 706 | 212
2012-11-26 | 0:02 | 42 | 984.0333 | 52.07 | 11.15 | 1023 | 683 | 213
2012-11-26 | 0:03 | 42 | 984.05 | 51.72 | 10.9556 | 1025 | 692 | 215
2012-11-26 | 0:04 | 42 | 984.0667 | 51.72 | 10.9556 | 1025 | 689 | 210
2012-11-26 | 0:05 | 42 | 984.0833 | 51.72 | 10.9556 | 1025 | 699 | 213
2012-11-26 | 0:06 | 42 | 984.1 | 51.37 | 10.7611 | 1028 | 711 | 209
2012-11-26 | 0:07 | 42 | 984.1167 | 51.72 | 10.9556 | 1025 | 697 | 210
2012-11-26 | 0:08 | 42 | 984.1333 | 51.72 | 10.9556 | 1025 | 709 | 217
2012-11-26 | 0:09 | 42 | 984.15 | 51.72 | 10.9556 | 1023 | 666 | 215
2012-11-26 | 0:10 | 42 | 984.1667 | 51.02 | 10.5667 | 1025 | 699 | 212
2012-11-26 | 0:11 | 42 | 984.1833 | 51.72 | 10.9556 | 1025 | 679 | 213
2012-11-26 | 0:12 | 42 | 984.2 | 51.72 | 10.9556 | 1023 | 674 | 209
2012-11-26 | 0:13 | 42 | 984.2167 | 51.72 | 10.9556 | 1025 | 682 | 209
2012-11-26 | 0:14 | 42 | 984.2333 | 51.72 | 10.9556 | 1025 | 682 | 211
2012-11-26 | 0:15 | 42 | 984.25 | 51.72 | 10.9556 | 1025 | 684 | 210
2012-11-26 | 0:16 | 42 | 984.2667 | 51.37 | 10.7611 | 1025 | 699 | 215
2012-11-26 | 0:17 | 42 | 984.2833 | 52.07 | 11.15 | 1025 | 666 | 207
2012-11-26 | 0:18 | 42 | 984.3 | 51.72 | 10.9556 | 1025 | 695 | 215
2012-11-26 | 0:19 | 42 | 984.3167 | 51.37 | 10.7611 | 1028 | 694 | 211
2012-11-26 | 0:20 | 42 | 984.3333 | 51.37 | 10.7611 | 1023 | 676 | 214
2012-11-26 | 0:21 | 42 | 984.35 | 51.72 | 10.9556 | 1023 | 680 | 213
2012-11-26 | 0:22 | 42 | 984.3667 | 51.72 | 10.9556 | 1028 | 681 | 208
2012-11-26 | 0:23 | 42 | 984.3833 | 51.37 | 10.7611 | 1025 | 708 | 212
2012-11-26 | 0:24 | 42 | 984.4 | 51.72 | 10.9556 | 1023 | 674 | 212
2012-11-26 | 0:25 | 42 | 984.4167 | 52.07 | 11.15 | 1028 | 694 | 216
2012-11-26 | 0:26 | 42 | 984.4333 | 51.37 | 10.7611 | 1023 | 681 | 205
2012-11-26 | 0:27 | 42 | 984.45 | 51.37 | 10.7611 | 1023 | 704 | 212
2012-11-26 | 0:28 | 42 | 984.4667 | 51.02 | 10.5667 | 1023 | 680 | 211
2012-11-26 | 0:29 | 42 | 984.4833 | 51.72 | 10.9556 | 1028 | 664 | 216
2012-11-26 | 0:30 | 42 | 984.5 | 51.72 | 10.9556 | 1020 | 669 | 210
2012-11-26 | 0:31 | 42 | 984.5167 | 51.37 | 10.7611 | 1028 | 689 | 215
2012-11-26 | 0:32 | 42 | 984.5333 | 51.72 | 10.9556 | 1025 | 674 | 209
2012-11-26 | 0:33 | 42 | 984.55 | 51.72 | 10.9556 | 1025 | 706 | 202
2012-11-26 | 0:34 | 42 | 984.5667 | 51.37 | 10.7611 | 1025 | 656 | 211
2012-11-26 | 0:35 | 42 | 984.5833 | 51.72 | 10.9556 | 1028 | 704 | 218
2012-11-26 | 0:36 | 42 | 984.6 | 51.37 | 10.7611 | 1028 | 698 | 207
2012-11-26 | 0:37 | 42 | 984.6167 | 51.37 | 10.7611 | 1023 | 666 | 212
2012-11-26 | 0:38 | 42 | 984.6333 | 51.72 | 10.9556 | 1025 | 691 | 219
2012-11-26 | 0:39 | 42 | 984.65 | 51.72 | 10.9556 | 1020 | 696 | 210
2012-11-26 | 0:40 | 42 | 984.6667 | 51.02 | 10.5667 | 1028 | 705 | 212
2012-11-26 | 0:41 | 42 | 984.6833 | 51.37 | 10.7611 | 1025 | 669 | 213
2012-11-26 | 0:42 | 42 | 984.7 | 51.72 | 10.9556 | 1025 | 661 | 212
2012-11-26 | 0:43 | 42 | 984.7167 | 51.37 | 10.7611 | 1025 | 658 | 206
2012-11-26 | 0:44 | 42 | 984.7333 | 51.72 | 10.9556 | 1025 | 684 | 215
2012-11-26 | 0:45 | 42 | 984.75 | 51.72 | 10.9556 | 1028 | 681 | 207
2012-11-26 | 0:46 | 42 | 984.7667 | 51.37 | 10.7611 | 1028 | 696 | 213
2012-11-26 | 0:47 | 42 | 984.7833 | 51.02 | 10.5667 | 1025 | 700 | 208
2012-11-26 | 0:48 | 42 | 984.8 | 51.72 | 10.9556 | 1023 | 697 | 214
2012-11-26 | 0:49 | 42 | 984.8167 | 51.02 | 10.5667 | 1020 | 690 | 207
2012-11-26 | 0:50 | 42 | 984.8333 | 51.72 | 10.9556 | 1028 | 661 | 210
2012-11-26 | 0:51 | 42 | 984.85 | 51.72 | 10.9556 | 1023 | 693 | 211
2012-11-26 | 0:52 | 42 | 984.8667 | 51.72 | 10.9556 | 1025 | 677 | 216
2012-11-26 | 0:53 | 42 | 984.8833 | 51.37 | 10.7611 | 1025 | 706 | 209
2012-11-26 | 0:54 | 42 | 984.9 | 51.72 | 10.9556 | 1028 | 677 | 216
2012-11-26 | 0:55 | 42 | 984.9167 | 51.37 | 10.7611 | 1025 | 687 | 211
2012-11-26 | 0:56 | 42 | 984.9333 | 51.37 | 10.7611 | 1025 | 657 | 212
2012-11-26 | 0:57 | 42 | 984.95 | 51.02 | 10.5667 | 1028 | 703 | 212
2012-11-26 | 0:58 | 42 | 984.9667 | 51.72 | 10.9556 | 1023 | 709 | 210
2012-11-26 | 0:59 | 42 | 984.9833 | 51.37 | 10.7611 | 1028 | 669 | 216
2012-11-26 | 1:00 | 42 | 985 | 51.02 | 10.5667 | 1025 | 703 | 204
2012-11-26 | 1:01 | 42 | 985.0167 | 51.37 | 10.7611 | 1025 | 698 | 210
2012-11-26 | 1:02 | 42 | 985.0333 | 51.37 | 10.7611 | 1023 | 668 | 213
2012-11-26 | 1:03 | 42 | 985.05 | 50.67 | 10.3722 | 1028 | 692 | 215
2012-11-26 | 1:04 | 42 | 985.0667 | 51.37 | 10.7611 | 1025 | 687 | 211
2012-11-26 | 1:05 | 42 | 985.0833 | 51.72 | 10.9556 | 1025 | 666 | 210
2012-11-26 | 1:06 | 42 | 985.1 | 51.37 | 10.7611 | 1028 | 706 | 212
2012-11-26 | 1:07 | 42 | 985.1167 | 51.02 | 10.5667 | 1023 | 703 | 215
2012-11-26 | 1:08 | 42 | 985.1333 | 51.72 | 10.9556 | 1025 | 702 | 213
2012-11-26 | 1:09 | 42 | 985.15 | 51.02 | 10.5667 | 1025 | 687 | 208
2012-11-26 | 1:10 | 42 | 985.1667 | 51.37 | 10.7611 | 1025 | 662 | 210
2012-11-26 | 1:11 | 42 | 985.1833 | 51.37 | 10.7611 | 1023 | 657 | 202
2012-11-26 | 1:12 | 42 | 985.2 | 51.02 | 10.5667 | 1025 | 695 | 201
2012-11-26 | 1:13 | 42 | 985.2167 | 51.37 | 10.7611 | 1028 | 677 | 212
2012-11-26 | 1:14 | 42 | 985.2333 | 51.72 | 10.9556 | 1025 | 691 | 218
2012-11-26 | 1:15 | 42 | 985.25 | 51.37 | 10.7611 | 1028 | 689 | 201
2012-11-26 | 1:16 | 42 | 985.2667 | 51.02 | 10.5667 | 1025 | 690 | 207
2012-11-26 | 1:17 | 42 | 985.2833 | 51.37 | 10.7611 | 1023 | 688 | 204
2012-11-26 | 1:18 | 42 | 985.3 | 51.37 | 10.7611 | 1025 | 691 | 215
2012-11-26 | 1:19 | 42 | 985.3167 | 51.02 | 10.5667 | 1025 | 702 | 207
2012-11-26 | 1:20 | 42 | 985.3333 | 51.02 | 10.5667 | 1028 | 685 | 208
2012-11-26 | 1:21 | 42 | 985.35 | 51.37 | 10.7611 | 1028 | 698 | 214
2012-11-26 | 1:22 | 42 | 985.3667 | 51.37 | 10.7611 | 1025 | 694 | 217
2012-11-26 | 1:23 | 42 | 985.3833 | 51.37 | 10.7611 | 1025 | 690 | 208
2012-11-26 | 1:24 | 42 | 985.4 | 51.02 | 10.5667 | 1025 | 660 | 211
2012-11-26 | 1:25 | 42 | 985.4167 | 51.37 | 10.7611 | 1025 | 700 | 213
2012-11-26 | 1:26 | 42 | 985.4333 | 51.37 | 10.7611 | 1028 | 682 | 208
2012-11-26 | 1:27 | 42 | 985.45 | 51.02 | 10.5667 | 1020 | 692 | 215
2012-11-26 | 1:28 | 42 | 985.4667 | 51.02 | 10.5667 | 1025 | 690 | 206
2012-11-26 | 1:29 | 42 | 985.4833 | 50.67 | 10.3722 | 1023 | 692 | 215
2012-11-26 | 1:30 | 42 | 985.5 | 51.02 | 10.5667 | 1028 | 21 | 216
2012-11-26 | 1:31 | 42 | 985.5167 | 51.02 | 10.5667 | 1025 | 264 | 215
2012-11-26 | 1:32 | 42 | 985.5333 | 51.02 | 10.5667 | 1028 | 0 | 207
2012-11-26 | 1:33 | 42 | 985.55 | 51.37 | 10.7611 | 1025 | 0 | 210
2012-11-26 | 1:34 | 42 | 985.5667 | 51.02 | 10.5667 | 1028 | 0 | 206
2012-11-26 | 1:35 | 42 | 985.5833 | 50.67 | 10.3722 | 1028 | 0 | 215
2012-11-26 | 1:36 | 42 | 985.6 | 51.37 | 10.7611 | 1023 | 0 | 214
2012-11-26 | 1:37 | 42 | 985.6167 | 50.67 | 10.3722 | 1023 | 0 | 210
2012-11-26 | 1:38 | 42 | 985.6333 | 51.02 | 10.5667 | 1028 | 0 | 214
2012-11-26 | 1:39 | 42 | 985.65 | 51.02 | 10.5667 | 1025 | 248 | 214
2012-11-26 | 1:40 | 42 | 985.6667 | 51.02 | 10.5667 | 1028 | 161 | 210
2012-11-26 | 1:41 | 42 | 985.6833 | 51.02 | 10.5667 | 1025 | 160 | 208
2012-11-26 | 1:42 | 42 | 985.7 | 51.02 | 10.5667 | 1025 | 163 | 210
2012-11-26 | 1:43 | 42 | 985.7167 | 51.37 | 10.7611 | 1023 | 162 | 212
2012-11-26 | 1:44 | 42 | 985.7333 | 51.02 | 10.5667 | 1023 | 163 | 204
2012-11-26 | 1:45 | 42 | 985.75 | 50.67 | 10.3722 | 1028 | 161 | 210
2012-11-26 | 1:46 | 42 | 985.7667 | 51.02 | 10.5667 | 1028 | 163 | 213
2012-11-26 | 1:47 | 42 | 985.7833 | 51.37 | 10.7611 | 1023 | 165 | 212
2012-11-26 | 1:48 | 42 | 985.8 | 51.37 | 10.7611 | 1025 | 169 | 207
2012-11-26 | 1:49 | 42 | 985.8167 | 50.67 | 10.3722 | 1023 | 167 | 204
2012-11-26 | 1:50 | 42 | 985.8333 | 50.67 | 10.3722 | 1025 | 225 | 209
2012-11-26 | 1:51 | 42 | 985.85 | 51.37 | 10.7611 | 1025 | 222 | 213
2012-11-26 | 1:52 | 42 | 985.8667 | 50.67 | 10.3722 | 1028 | 226 | 206
2012-11-26 | 1:53 | 42 | 985.8833 | 50.67 | 10.3722 | 1023 | 290 | 208
2012-11-26 | 1:54 | 42 | 985.9 | 51.72 | 10.9556 | 1023 | 291 | 206
2012-11-26 | 1:55 | 42 | 985.9167 | 51.37 | 10.7611 | 1025 | 292 | 202
2012-11-26 | 1:56 | 42 | 985.9333 | 51.02 | 10.5667 | 1028 | 292 | 207
2012-11-26 | 1:57 | 42 | 985.95 | 51.37 | 10.7611 | 1025 | 289 | 208
2012-11-26 | 1:58 | 42 | 985.9667 | 51.02 | 10.5667 | 1028 | 292 | 207
2012-11-26 | 1:59 | 42 | 985.9833 | 51.37 | 10.7611 | 1028 | 291 | 211
2012-11-26 | 2:00 | 42 | 986 | 50.67 | 10.3722 | 1025 | 843 | 209
2012-11-26 | 2:01 | 42 | 986.0167 | 51.02 | 10.5667 | 1025 | 728 | 211
2012-11-26 | 2:02 | 42 | 986.0333 | 51.02 | 10.5667 | 1023 | 707 | 214
2012-11-26 | 2:03 | 42 | 986.05 | 51.37 | 10.7611 | 1025 | 713 | 210
2012-11-26 | 2:04 | 42 | 986.0667 | 51.02 | 10.5667 | 1023 | 742 | 209
2012-11-26 | 2:05 | 42 | 986.0833 | 51.02 | 10.5667 | 1028 | 731 | 213
2012-11-26 | 2:06 | 42 | 986.1 | 50.67 | 10.3722 | 1023 | 746 | 207
2012-11-26 | 2:07 | 42 | 986.1167 | 51.02 | 10.5667 | 1028 | 749 | 211
2012-11-26 | 2:08 | 42 | 986.1333 | 50.67 | 10.3722 | 1025 | 717 | 208
2012-11-26 | 2:09 | 42 | 986.15 | 50.32 | 10.1778 | 1023 | 718 | 205
2012-11-26 | 2:10 | 42 | 986.1667 | 50.32 | 10.1778 | 1025 | 715 | 207
2012-11-26 | 2:11 | 42 | 986.1833 | 51.02 | 10.5667 | 1028 | 718 | 213
2012-11-26 | 2:12 | 42 | 986.2 | 51.02 | 10.5667 | 1023 | 716 | 213
2012-11-26 | 2:13 | 42 | 986.2167 | 51.37 | 10.7611 | 1025 | 714 | 205
2012-11-26 | 2:14 | 42 | 986.2333 | 51.02 | 10.5667 | 1028 | 713 | 209
2012-11-26 | 2:15 | 42 | 986.25 | 50.32 | 10.1778 | 1025 | 709 | 208
2012-11-26 | 2:16 | 42 | 986.2667 | 51.02 | 10.5667 | 1025 | 723 | 208
2012-11-26 | 2:17 | 42 | 986.2833 | 50.67 | 10.3722 | 1028 | 671 | 209
2012-11-26 | 2:18 | 42 | 986.3 | 51.02 | 10.5667 | 1025 | 707 | 209
2012-11-26 | 2:19 | 42 | 986.3167 | 50.32 | 10.1778 | 1025 | 708 | 206
2012-11-26 | 2:20 | 42 | 986.3333 | 50.67 | 10.3722 | 1023 | 713 | 209
2012-11-26 | 2:21 | 42 | 986.35 | 50.32 | 10.1778 | 1025 | 712 | 209
2012-11-26 | 2:22 | 42 | 986.3667 | 50.32 | 10.1778 | 1023 | 709 | 207
2012-11-26 | 2:23 | 42 | 986.3833 | 51.02 | 10.5667 | 1028 | 710 | 211
2012-11-26 | 2:24 | 42 | 986.4 | 51.02 | 10.5667 | 1025 | 711 | 213
2012-11-26 | 2:25 | 42 | 986.4167 | 51.02 | 10.5667 | 1025 | 735 | 206
2012-11-26 | 2:26 | 42 | 986.4333 | 51.02 | 10.5667 | 1020 | 739 | 206
2012-11-26 | 2:27 | 42 | 986.45 | 51.02 | 10.5667 | 1023 | 739 | 213
2012-11-26 | 2:28 | 42 | 986.4667 | 51.02 | 10.5667 | 1028 | 738 | 210
2012-11-26 | 2:29 | 42 | 986.4833 | 51.02 | 10.5667 | 1028 | 737 | 212
2012-11-26 | 2:30 | 42 | 986.5 | 51.02 | 10.5667 | 1025 | 736 | 201
2012-11-26 | 2:31 | 42 | 986.5167 | 51.02 | 10.5667 | 1023 | 734 | 209
2012-11-26 | 2:32 | 42 | 986.5333 | 51.02 | 10.5667 | 1028 | 708 | 211
2012-11-26 | 2:33 | 42 | 986.55 | 51.02 | 10.5667 | 1025 | 706 | 216
2012-11-26 | 2:34 | 42 | 986.5667 | 51.02 | 10.5667 | 1028 | 707 | 209
2012-11-26 | 2:35 | 42 | 986.5833 | 51.02 | 10.5667 | 1025 | 706 | 216
2012-11-26 | 2:36 | 42 | 986.6 | 50.67 | 10.3722 | 1025 | 705 | 212
2012-11-26 | 2:37 | 42 | 986.6167 | 51.02 | 10.5667 | 1025 | 702 | 211
2012-11-26 | 2:38 | 42 | 986.6333 | 51.02 | 10.5667 | 1025 | 707 | 206
2012-11-26 | 2:39 | 42 | 986.65 | 50.67 | 10.3722 | 1023 | 705 | 206
2012-11-26 | 2:40 | 42 | 986.6667 | 51.02 | 10.5667 | 1023 | 734 | 210
2012-11-26 | 2:41 | 42 | 986.6833 | 50.67 | 10.3722 | 1028 | 734 | 215
2012-11-26 | 2:42 | 42 | 986.7 | 50.32 | 10.1778 | 1025 | 737 | 212
2012-11-26 | 2:43 | 42 | 986.7167 | 50.67 | 10.3722 | 1025 | 738 | 206
2012-11-26 | 2:44 | 42 | 986.7333 | 51.02 | 10.5667 | 1025 | 739 | 206
2012-11-26 | 2:45 | 42 | 986.75 | 50.67 | 10.3722 | 1028 | 738 | 207
2012-11-26 | 2:46 | 42 | 986.7667 | 51.02 | 10.5667 | 1025 | 734 | 210
2012-11-26 | 2:47 | 42 | 986.7833 | 49.97 | 9.9833 | 1025 | 738 | 212
2012-11-26 | 2:48 | 42 | 986.8 | 50.67 | 10.3722 | 1025 | 736 | 209
2012-11-26 | 2:49 | 42 | 986.8167 | 50.67 | 10.3722 | 1025 | 734 | 203
2012-11-26 | 2:50 | 42 | 986.8333 | 50.67 | 10.3722 | 1028 | 738 | 212
2012-11-26 | 2:51 | 42 | 986.85 | 50.32 | 10.1778 | 1023 | 739 | 208
2012-11-26 | 2:52 | 42 | 986.8667 | 51.02 | 10.5667 | 1023 | 733 | 212
2012-11-26 | 2:53 | 42 | 986.8833 | 50.67 | 10.3722 | 1025 | 736 | 207
2012-11-26 | 2:54 | 42 | 986.9 | 50.67 | 10.3722 | 1025 | 741 | 209
2012-11-26 | 2:55 | 42 | 986.9167 | 51.02 | 10.5667 | 1025 | 735 | 212
2012-11-26 | 2:56 | 42 | 986.9333 | 51.02 | 10.5667 | 1025 | 730 | 208
2012-11-26 | 2:57 | 42 | 986.95 | 51.02 | 10.5667 | 1025 | 734 | 206
2012-11-26 | 2:58 | 42 | 986.9667 | 51.02 | 10.5667 | 1023 | 732 | 208
2012-11-26 | 2:59 | 42 | 986.9833 | 51.02 | 10.5667 | 1025 | 732 | 210
2012-11-26 | 3:00 | 42 | 987 | 51.02 | 10.5667 | 1023 | 736 | 209
2012-11-26 | 3:01 | 42 | 987.0167 | 51.02 | 10.5667 | 1025 | 734 | 208
2012-11-26 | 3:02 | 42 | 987.0333 | 51.02 | 10.5667 | 1023 | 733 | 214
2012-11-26 | 3:03 | 42 | 987.05 | 51.02 | 10.5667 | 1028 | 729 | 208
2012-11-26 | 3:04 | 42 | 987.0667 | 50.67 | 10.3722 | 1028 | 739 | 208
2012-11-26 | 3:05 | 42 | 987.0833 | 50.32 | 10.1778 | 1028 | 730 | 208
2012-11-26 | 3:06 | 42 | 987.1 | 50.67 | 10.3722 | 1023 | 731 | 205
2012-11-26 | 3:07 | 42 | 987.1167 | 51.02 | 10.5667 | 1023 | 723 | 207
2012-11-26 | 3:08 | 42 | 987.1333 | 51.02 | 10.5667 | 1025 | 731 | 203
2012-11-26 | 3:09 | 42 | 987.15 | 51.02 | 10.5667 | 1025 | 732 | 209
2012-11-26 | 3:10 | 42 | 987.1667 | 50.67 | 10.3722 | 1028 | 730 | 208
2012-11-26 | 3:11 | 42 | 987.1833 | 51.02 | 10.5667 | 1023 | 730 | 207
2012-11-26 | 3:12 | 42 | 987.2 | 50.67 | 10.3722 | 1023 | 721 | 203
2012-11-26 | 3:13 | 42 | 987.2167 | 50.67 | 10.3722 | 1025 | 809 | 214
2012-11-26 | 3:14 | 42 | 987.2333 | 50.32 | 10.1778 | 1025 | 820 | 203
2012-11-26 | 3:15 | 42 | 987.25 | 50.67 | 10.3722 | 1025 | 962 | 209
2012-11-26 | 3:16 | 42 | 987.2667 | 50.32 | 10.1778 | 1028 | 956 | 207
2012-11-26 | 3:17 | 42 | 987.2833 | 51.02 | 10.5667 | 1023 | 1021 | 203
2012-11-26 | 3:18 | 42 | 987.3 | 50.32 | 10.1778 | 1028 | 996 | 210
2012-11-26 | 3:19 | 42 | 987.3167 | 50.32 | 10.1778 | 1028 | 975 | 205
2012-11-26 | 3:20 | 42 | 987.3333 | 51.02 | 10.5667 | 1023 | 954 | 203
2012-11-26 | 3:21 | 42 | 987.35 | 50.32 | 10.1778 | 1020 | 872 | 211
2012-11-26 | 3:22 | 42 | 987.3667 | 50.67 | 10.3722 | 1025 | 769 | 206
2012-11-26 | 3:23 | 42 | 987.3833 | 50.67 | 10.3722 | 1025 | 726 | 204
2012-11-26 | 3:24 | 42 | 987.4 | 50.67 | 10.3722 | 1025 | 726 | 204
2012-11-26 | 3:25 | 42 | 987.4167 | 51.02 | 10.5667 | 1025 | 732 | 200
2012-11-26 | 3:26 | 42 | 987.4333 | 51.02 | 10.5667 | 1025 | 737 | 207
2012-11-26 | 3:27 | 42 | 987.45 | 50.67 | 10.3722 | 1023 | 724 | 203
2012-11-26 | 3:28 | 42 | 987.4667 | 50.67 | 10.3722 | 1031 | 735 | 205
2012-11-26 | 3:29 | 42 | 987.4833 | 51.02 | 10.5667 | 1025 | 721 | 210
2012-11-26 | 3:30 | 42 | 987.5 | 50.67 | 10.3722 | 1023 | 739 | 206
2012-11-26 | 3:31 | 42 | 987.5167 | 50.67 | 10.3722 | 1025 | 731 | 203
2012-11-26 | 3:32 | 42 | 987.5333 | 50.67 | 10.3722 | 1028 | 221 | 206
2012-11-26 | 3:33 | 42 | 987.55 | 50.67 | 10.3722 | 1025 | 224 | 208
2012-11-26 | 3:34 | 42 | 987.5667 | 50.67 | 10.3722 | 1023 | 1 | 207
2012-11-26 | 3:35 | 42 | 987.5833 | 51.02 | 10.5667 | 1028 | 0 | 209
2012-11-26 | 3:36 | 42 | 987.6 | 50.67 | 10.3722 | 1025 | 17 | 204
2012-11-26 | 3:37 | 42 | 987.6167 | 50.67 | 10.3722 | 1020 | 52 | 205
2012-11-26 | 3:38 | 42 | 987.6333 | 50.67 | 10.3722 | 1025 | 74 | 207
2012-11-26 | 3:39 | 42 | 987.65 | 51.02 | 10.5667 | 1025 | 78 | 205
2012-11-26 | 3:40 | 42 | 987.6667 | 49.97 | 9.9833 | 1025 | 80 | 207
2012-11-26 | 3:41 | 42 | 987.6833 | 50.67 | 10.3722 | 1028 | 82 | 206
2012-11-26 | 3:42 | 42 | 987.7 | 50.67 | 10.3722 | 1023 | 84 | 210
2012-11-26 | 3:43 | 42 | 987.7167 | 50.67 | 10.3722 | 1023 | 83 | 201
2012-11-26 | 3:44 | 42 | 987.7333 | 51.02 | 10.5667 | 1023 | 88 | 204
2012-11-26 | 3:45 | 42 | 987.75 | 51.02 | 10.5667 | 1023 | 90 | 208
2012-11-26 | 3:46 | 42 | 987.7667 | 50.67 | 10.3722 | 1025 | 90 | 206
2012-11-26 | 3:47 | 42 | 987.7833 | 50.67 | 10.3722 | 1020 | 94 | 210
2012-11-26 | 3:48 | 42 | 987.8 | 50.32 | 10.1778 | 1025 | 102 | 209
2012-11-26 | 3:49 | 42 | 987.8167 | 49.97 | 9.9833 | 1023 | 107 | 210
2012-11-26 | 3:50 | 42 | 987.8333 | 50.32 | 10.1778 | 1023 | 104 | 205
2012-11-26 | 3:51 | 42 | 987.85 | 50.67 | 10.3722 | 1028 | 106 | 213
2012-11-26 | 3:52 | 42 | 987.8667 | 51.02 | 10.5667 | 1023 | 138 | 206
2012-11-26 | 3:53 | 42 | 987.8833 | 49.97 | 9.9833 | 1031 | 115 | 211
2012-11-26 | 3:54 | 42 | 987.9 | 50.32 | 10.1778 | 1025 | 112 | 212
2012-11-26 | 3:55 | 42 | 987.9167 | 50.67 | 10.3722 | 1028 | 111 | 209
2012-11-26 | 3:56 | 42 | 987.9333 | 50.67 | 10.3722 | 1025 | 114 | 213
2012-11-26 | 3:57 | 42 | 987.95 | 50.67 | 10.3722 | 1025 | 113 | 203
2012-11-26 | 3:58 | 42 | 987.9667 | 50.67 | 10.3722 | 1023 | 117 | 209
2012-11-26 | 3:59 | 42 | 987.9833 | 50.67 | 10.3722 | 1023 | 120 | 203
2012-11-26 | 4:00 | 42 | 988 | 50.67 | 10.3722 | 1025 | 115 | 212
2012-11-26 | 4:01 | 42 | 988.0167 | 50.32 | 10.1778 | 1031 | 117 | 206
2012-11-26 | 4:02 | 42 | 988.0333 | 50.32 | 10.1778 | 1025 | 198 | 207
2012-11-26 | 4:03 | 42 | 988.05 | 50.32 | 10.1778 | 1023 | 116 | 210
2012-11-26 | 4:04 | 42 | 988.0667 | 50.67 | 10.3722 | 1023 | 111 | 203
2012-11-26 | 4:05 | 42 | 988.0833 | 50.32 | 10.1778 | 1025 | 115 | 209
2012-11-26 | 4:06 | 42 | 988.1 | 51.02 | 10.5667 | 1028 | 116 | 215
2012-11-26 | 4:07 | 42 | 988.1167 | 50.32 | 10.1778 | 1028 | 2 | 209
2012-11-26 | 4:08 | 42 | 988.1333 | 50.32 | 10.1778 | 1028 | 98 | 210
2012-11-26 | 4:09 | 42 | 988.15 | 50.67 | 10.3722 | 1028 | 0 | 213
2012-11-26 | 4:10 | 42 | 988.1667 | 50.67 | 10.3722 | 1025 | 1 | 210
2012-11-26 | 4:11 | 42 | 988.1833 | 50.67 | 10.3722 | 1023 | 73 | 202
2012-11-26 | 4:12 | 42 | 988.2 | 51.02 | 10.5667 | 1031 | 131 | 208
2012-11-26 | 4:13 | 42 | 988.2167 | 51.02 | 10.5667 | 1028 | 120 | 209
2012-11-26 | 4:14 | 42 | 988.2333 | 50.32 | 10.1778 | 1025 | 119 | 206
2012-11-26 | 4:15 | 42 | 988.25 | 51.02 | 10.5667 | 1025 | 119 | 203
2012-11-26 | 4:16 | 42 | 988.2667 | 50.32 | 10.1778 | 1023 | 96 | 204
2012-11-26 | 4:17 | 42 | 988.2833 | 50.67 | 10.3722 | 1025 | 101 | 202
2012-11-26 | 4:18 | 42 | 988.3 | 50.67 | 10.3722 | 1028 | 102 | 204
2012-11-26 | 4:19 | 42 | 988.3167 | 50.32 | 10.1778 | 1025 | 104 | 197
2012-11-26 | 4:20 | 42 | 988.3333 | 50.32 | 10.1778 | 1025 | 105 | 203
2012-11-26 | 4:21 | 42 | 988.35 | 50.32 | 10.1778 | 1025 | 106 | 209
2012-11-26 | 4:22 | 42 | 988.3667 | 50.32 | 10.1778 | 1025 | 106 | 206
2012-11-26 | 4:23 | 42 | 988.3833 | 50.67 | 10.3722 | 1023 | 106 | 207
2012-11-26 | 4:24 | 42 | 988.4 | 50.67 | 10.3722 | 1025 | 106 | 206
2012-11-26 | 4:25 | 42 | 988.4167 | 50.67 | 10.3722 | 1025 | 108 | 206
2012-11-26 | 4:26 | 42 | 988.4333 | 51.02 | 10.5667 | 1031 | 107 | 206
2012-11-26 | 4:27 | 42 | 988.45 | 50.67 | 10.3722 | 1025 | 107 | 202
2012-11-26 | 4:28 | 42 | 988.4667 | 51.02 | 10.5667 | 1025 | 107 | 207
2012-11-26 | 4:29 | 42 | 988.4833 | 50.32 | 10.1778 | 1025 | 107 | 203
2012-11-26 | 4:30 | 42 | 988.5 | 51.02 | 10.5667 | 1025 | 107 | 206
2012-11-26 | 4:31 | 42 | 988.5167 | 50.67 | 10.3722 | 1028 | 103 | 208
2012-11-26 | 4:32 | 42 | 988.5333 | 50.32 | 10.1778 | 1023 | 107 | 204
2012-11-26 | 4:33 | 42 | 988.55 | 50.32 | 10.1778 | 1025 | 106 | 200
2012-11-26 | 4:34 | 42 | 988.5667 | 50.67 | 10.3722 | 1023 | 104 | 210
2012-11-26 | 4:35 | 42 | 988.5833 | 50.32 | 10.1778 | 1025 | 198 | 209
2012-11-26 | 4:36 | 42 | 988.6 | 50.67 | 10.3722 | 1025 | 284 | 207
2012-11-26 | 4:37 | 42 | 988.6167 | 51.02 | 10.5667 | 1028 | 272 | 205
2012-11-26 | 4:38 | 42 | 988.6333 | 51.02 | 10.5667 | 1025 | 276 | 211
2012-11-26 | 4:39 | 42 | 988.65 | 50.67 | 10.3722 | 1028 | 277 | 204
2012-11-26 | 4:40 | 42 | 988.6667 | 50.67 | 10.3722 | 1028 | 276 | 210
2012-11-26 | 4:41 | 42 | 988.6833 | 50.67 | 10.3722 | 1025 | 278 | 200
2012-11-26 | 4:42 | 42 | 988.7 | 50.32 | 10.1778 | 1028 | 277 | 210
2012-11-26 | 4:43 | 42 | 988.7167 | 51.02 | 10.5667 | 1028 | 277 | 206
2012-11-26 | 4:44 | 42 | 988.7333 | 51.02 | 10.5667 | 1028 | 755 | 209
2012-11-26 | 4:45 | 42 | 988.75 | 51.02 | 10.5667 | 1028 | 676 | 207
2012-11-26 | 4:46 | 42 | 988.7667 | 50.32 | 10.1778 | 1020 | 704 | 210
2012-11-26 | 4:47 | 42 | 988.7833 | 51.02 | 10.5667 | 1028 | 738 | 203
2012-11-26 | 4:48 | 42 | 988.8 | 51.02 | 10.5667 | 1031 | 750 | 213
2012-11-26 | 4:49 | 42 | 988.8167 | 50.67 | 10.3722 | 1025 | 747 | 205
2012-11-26 | 4:50 | 42 | 988.8333 | 50.67 | 10.3722 | 1028 | 759 | 203
2012-11-26 | 4:51 | 42 | 988.85 | 51.02 | 10.5667 | 1031 | 752 | 211
2012-11-26 | 4:52 | 42 | 988.8667 | 50.67 | 10.3722 | 1025 | 752 | 210
2012-11-26 | 4:53 | 42 | 988.8833 | 51.02 | 10.5667 | 1028 | 754 | 208
2012-11-26 | 4:54 | 42 | 988.9 | 50.67 | 10.3722 | 1028 | 738 | 203
2012-11-26 | 4:55 | 42 | 988.9167 | 50.32 | 10.1778 | 1025 | 748 | 206
2012-11-26 | 4:56 | 42 | 988.9333 | 50.67 | 10.3722 | 1028 | 1027 | 206
2012-11-26 | 4:57 | 42 | 988.95 | 51.02 | 10.5667 | 1025 | 1025 | 204
2012-11-26 | 4:58 | 42 | 988.9667 | 51.02 | 10.5667 | 1025 | 1009 | 210
2012-11-26 | 4:59 | 42 | 988.9833 | 50.67 | 10.3722 | 1023 | 715 | 206
2012-11-26 | 5:00 | 42 | 989 | 50.32 | 10.1778 | 1025 | 738 | 203
2012-11-26 | 5:01 | 42 | 989.0167 | 50.67 | 10.3722 | 1023 | 737 | 203
2012-11-26 | 5:02 | 42 | 989.0333 | 51.02 | 10.5667 | 1028 | 756 | 208
2012-11-26 | 5:03 | 42 | 989.05 | 51.02 | 10.5667 | 1028 | 747 | 208
2012-11-26 | 5:04 | 42 | 989.0667 | 51.02 | 10.5667 | 1025 | 743 | 216
2012-11-26 | 5:05 | 42 | 989.0833 | 50.32 | 10.1778 | 1025 | 742 | 214
2012-11-26 | 5:06 | 42 | 989.1 | 51.02 | 10.5667 | 1028 | 729 | 208
2012-11-26 | 5:07 | 42 | 989.1167 | 51.02 | 10.5667 | 1028 | 728 | 212
2012-11-26 | 5:08 | 42 | 989.1333 | 50.67 | 10.3722 | 1028 | 734 | 209
2012-11-26 | 5:09 | 42 | 989.15 | 51.02 | 10.5667 | 1025 | 740 | 207
2012-11-26 | 5:10 | 42 | 989.1667 | 51.02 | 10.5667 | 1025 | 751 | 201
2012-11-26 | 5:11 | 42 | 989.1833 | 51.02 | 10.5667 | 1031 | 742 | 203
2012-11-26 | 5:12 | 42 | 989.2 | 50.67 | 10.3722 | 1025 | 753 | 205
2012-11-26 | 5:13 | 42 | 989.2167 | 50.67 | 10.3722 | 1025 | 745 | 212
2012-11-26 | 5:14 | 42 | 989.2333 | 50.32 | 10.1778 | 1025 | 770 | 206
2012-11-26 | 5:15 | 42 | 989.25 | 50.67 | 10.3722 | 1025 | 759 | 206
2012-11-26 | 5:16 | 42 | 989.2667 | 51.37 | 10.7611 | 1028 | 771 | 206
2012-11-26 | 5:17 | 42 | 989.2833 | 51.37 | 10.7611 | 1025 | 765 | 206
2012-11-26 | 5:18 | 42 | 989.3 | 51.02 | 10.5667 | 1025 | 771 | 205
2012-11-26 | 5:19 | 42 | 989.3167 | 51.37 | 10.7611 | 1025 | 763 | 210
2012-11-26 | 5:20 | 42 | 989.3333 | 51.37 | 10.7611 | 1028 | 774 | 208
2012-11-26 | 5:21 | 42 | 989.35 | 51.37 | 10.7611 | 1023 | 772 | 202
2012-11-26 | 5:22 | 42 | 989.3667 | 51.02 | 10.5667 | 1028 | 760 | 209
2012-11-26 | 5:23 | 42 | 989.3833 | 51.02 | 10.5667 | 1023 | 1021 | 206
2012-11-26 | 5:24 | 42 | 989.4 | 51.02 | 10.5667 | 1025 | 996 | 210
2012-11-26 | 5:25 | 42 | 989.4167 | 51.72 | 10.9556 | 1028 | 936 | 207
2012-11-26 | 5:26 | 42 | 989.4333 | 51.72 | 10.9556 | 1025 | 875 | 209
2012-11-26 | 5:27 | 42 | 989.45 | 51.37 | 10.7611 | 1028 | 824 | 208
2012-11-26 | 5:28 | 42 | 989.4667 | 51.02 | 10.5667 | 1025 | 836 | 209
2012-11-26 | 5:29 | 42 | 989.4833 | 50.67 | 10.3722 | 1028 | 812 | 212
2012-11-26 | 5:30 | 42 | 989.5 | 51.02 | 10.5667 | 1025 | 776 | 207
2012-11-26 | 5:31 | 42 | 989.5167 | 50.67 | 10.3722 | 1023 | 765 | 206
2012-11-26 | 5:32 | 42 | 989.5333 | 51.37 | 10.7611 | 1025 | 767 | 198
2012-11-26 | 5:33 | 42 | 989.55 | 51.37 | 10.7611 | 1025 | 760 | 206
2012-11-26 | 5:34 | 42 | 989.5667 | 51.37 | 10.7611 | 1028 | 759 | 210
2012-11-26 | 5:35 | 42 | 989.5833 | 51.02 | 10.5667 | 1028 | 748 | 208
2012-11-26 | 5:36 | 42 | 989.6 | 51.37 | 10.7611 | 1023 | 754 | 203
2012-11-26 | 5:37 | 42 | 989.6167 | 51.37 | 10.7611 | 1025 | 753 | 206
2012-11-26 | 5:38 | 42 | 989.6333 | 51.37 | 10.7611 | 1023 | 729 | 202
2012-11-26 | 5:39 | 42 | 989.65 | 51.72 | 10.9556 | 1023 | 742 | 202
2012-11-26 | 5:40 | 42 | 989.6667 | 51.37 | 10.7611 | 1028 | 758 | 205
2012-11-26 | 5:41 | 42 | 989.6833 | 51.72 | 10.9556 | 1028 | 734 | 212
2012-11-26 | 5:42 | 42 | 989.7 | 51.72 | 10.9556 | 1025 | 740 | 207
2012-11-26 | 5:43 | 42 | 989.7167 | 51.37 | 10.7611 | 1025 | 753 | 209
2012-11-26 | 5:44 | 42 | 989.7333 | 51.72 | 10.9556 | 1023 | 749 | 203
2012-11-26 | 5:45 | 42 | 989.75 | 51.37 | 10.7611 | 1028 | 753 | 205
2012-11-26 | 5:46 | 42 | 989.7667 | 51.72 | 10.9556 | 1025 | 753 | 210
2012-11-26 | 5:47 | 42 | 989.7833 | 51.72 | 10.9556 | 1025 | 749 | 204
2012-11-26 | 5:48 | 42 | 989.8 | 51.72 | 10.9556 | 1023 | 754 | 202
2012-11-26 | 5:49 | 42 | 989.8167 | 51.37 | 10.7611 | 1025 | 749 | 204
2012-11-26 | 5:50 | 42 | 989.8333 | 51.72 | 10.9556 | 1025 | 751 | 207
2012-11-26 | 5:51 | 42 | 989.85 | 51.72 | 10.9556 | 1028 | 727 | 204
2012-11-26 | 5:52 | 42 | 989.8667 | 51.02 | 10.5667 | 1028 | 740 | 209
2012-11-26 | 5:53 | 42 | 989.8833 | 51.72 | 10.9556 | 1025 | 726 | 208
2012-11-26 | 5:54 | 42 | 989.9 | 51.72 | 10.9556 | 1028 | 755 | 205
2012-11-26 | 5:55 | 42 | 989.9167 | 51.72 | 10.9556 | 1023 | 747 | 203
2012-11-26 | 5:56 | 42 | 989.9333 | 51.02 | 10.5667 | 1025 | 748 | 209
2012-11-26 | 5:57 | 42 | 989.95 | 51.37 | 10.7611 | 1025 | 725 | 205
2012-11-26 | 5:58 | 42 | 989.9667 | 51.37 | 10.7611 | 1025 | 745 | 206
2012-11-26 | 5:59 | 42 | 989.9833 | 51.72 | 10.9556 | 1023 | 733 | 206
2012-11-26 | 6:00 | 42 | 990 | 51.72 | 10.9556 | 1023 | 729 | 204
2012-11-26 | 6:01 | 42 | 990.0167 | 51.37 | 10.7611 | 1031 | 734 | 203
2012-11-26 | 6:02 | 42 | 990.0333 | 51.72 | 10.9556 | 1028 | 726 | 206
2012-11-26 | 6:03 | 42 | 990.05 | 51.37 | 10.7611 | 1028 | 727 | 207
2012-11-26 | 6:04 | 42 | 990.0667 | 51.37 | 10.7611 | 1028 | 748 | 206
2012-11-26 | 6:05 | 42 | 990.0833 | 51.72 | 10.9556 | 1028 | 740 | 204
2012-11-26 | 6:06 | 42 | 990.1 | 51.72 | 10.9556 | 1023 | 745 | 205
2012-11-26 | 6:07 | 42 | 990.1167 | 51.37 | 10.7611 | 1025 | 730 | 207
2012-11-26 | 6:08 | 42 | 990.1333 | 51.37 | 10.7611 | 1025 | 749 | 203
2012-11-26 | 6:09 | 42 | 990.15 | 52.07 | 11.15 | 1025 | 748 | 200
2012-11-26 | 6:10 | 42 | 990.1667 | 52.07 | 11.15 | 1028 | 728 | 207
2012-11-26 | 6:11 | 42 | 990.1833 | 51.72 | 10.9556 | 1025 | 737 | 206
2012-11-26 | 6:12 | 42 | 990.2 | 51.72 | 10.9556 | 1025 | 731 | 206
2012-11-26 | 6:13 | 42 | 990.2167 | 52.07 | 11.15 | 1025 | 747 | 210
2012-11-26 | 6:14 | 42 | 990.2333 | 51.72 | 10.9556 | 1025 | 744 | 203
2012-11-26 | 6:15 | 42 | 990.25 | 52.07 | 11.15 | 1028 | 739 | 202
2012-11-26 | 6:16 | 42 | 990.2667 | 52.07 | 11.15 | 1025 | 721 | 210
2012-11-26 | 6:17 | 42 | 990.2833 | 52.42 | 11.3444 | 1025 | 742 | 206
2012-11-26 | 6:18 | 42 | 990.3 | 51.72 | 10.9556 | 1025 | 744 | 209
2012-11-26 | 6:19 | 42 | 990.3167 | 52.07 | 11.15 | 1025 | 720 | 210
2012-11-26 | 6:20 | 42 | 990.3333 | 51.72 | 10.9556 | 1023 | 719 | 204
2012-11-26 | 6:21 | 42 | 990.35 | 51.37 | 10.7611 | 1025 | 749 | 210
2012-11-26 | 6:22 | 42 | 990.3667 | 52.07 | 11.15 | 1028 | 725 | 206
2012-11-26 | 6:23 | 42 | 990.3833 | 51.72 | 10.9556 | 1028 | 736 | 207
2012-11-26 | 6:24 | 42 | 990.4 | 51.72 | 10.9556 | 1025 | 739 | 199
2012-11-26 | 6:25 | 42 | 990.4167 | 51.72 | 10.9556 | 1025 | 725 | 200
2012-11-26 | 6:26 | 42 | 990.4333 | 52.07 | 11.15 | 1023 | 721 | 207
2012-11-26 | 6:27 | 42 | 990.45 | 52.07 | 11.15 | 1028 | 724 | 206
2012-11-26 | 6:28 | 42 | 990.4667 | 51.72 | 10.9556 | 1023 | 718 | 201
2012-11-26 | 6:29 | 42 | 990.4833 | 52.42 | 11.3444 | 1025 | 731 | 202
2012-11-26 | 6:30 | 42 | 990.5 | 52.42 | 11.3444 | 1025 | 726 | 205
2012-11-26 | 6:31 | 42 | 990.5167 | 52.42 | 11.3444 | 1025 | 716 | 202
2012-11-26 | 6:32 | 42 | 990.5333 | 52.07 | 11.15 | 1025 | 718 | 197
2012-11-26 | 6:33 | 42 | 990.55 | 51.72 | 10.9556 | 1025 | 719 | 207
2012-11-26 | 6:34 | 42 | 990.5667 | 51.72 | 10.9556 | 1025 | 740 | 203
2012-11-26 | 6:35 | 42 | 990.5833 | 52.07 | 11.15 | 1025 | 726 | 209
2012-11-26 | 6:36 | 42 | 990.6 | 52.42 | 11.3444 | 1031 | 741 | 211
2012-11-26 | 6:37 | 42 | 990.6167 | 52.07 | 11.15 | 1028 | 744 | 206
2012-11-26 | 6:38 | 42 | 990.6333 | 52.42 | 11.3444 | 1028 | 750 | 200
2012-11-26 | 6:39 | 42 | 990.65 | 52.07 | 11.15 | 1028 | 723 | 204
2012-11-26 | 6:40 | 42 | 990.6667 | 51.72 | 10.9556 | 1025 | 741 | 196
2012-11-26 | 6:41 | 42 | 990.6833 | 51.72 | 10.9556 | 1020 | 724 | 209
2012-11-26 | 6:42 | 42 | 990.7 | 52.07 | 11.15 | 1025 | 739 | 205
2012-11-26 | 6:43 | 42 | 990.7167 | 52.42 | 11.3444 | 1025 | 738 | 209
2012-11-26 | 6:44 | 42 | 990.7333 | 52.42 | 11.3444 | 1023 | 735 | 205
2012-11-26 | 6:45 | 42 | 990.75 | 52.07 | 11.15 | 1025 | 740 | 200
2012-11-26 | 6:46 | 42 | 990.7667 | 52.07 | 11.15 | 1025 | 724 | 204
2012-11-26 | 6:47 | 42 | 990.7833 | 52.07 | 11.15 | 1023 | 730 | 202
2012-11-26 | 6:48 | 42 | 990.8 | 52.42 | 11.3444 | 1023 | 741 | 201
2012-11-26 | 6:49 | 42 | 990.8167 | 52.07 | 11.15 | 1020 | 736 | 199
2012-11-26 | 6:50 | 42 | 990.8333 | 52.07 | 11.15 | 1025 | 715 | 205
2012-11-26 | 6:51 | 42 | 990.85 | 52.42 | 11.3444 | 1025 | 714 | 199
2012-11-26 | 6:52 | 42 | 990.8667 | 52.07 | 11.15 | 1023 | 738 | 197
2012-11-26 | 6:53 | 42 | 990.8833 | 52.42 | 11.3444 | 1023 | 738 | 207
2012-11-26 | 6:54 | 42 | 990.9 | 52.42 | 11.3444 | 1025 | 719 | 205
2012-11-26 | 6:55 | 42 | 990.9167 | 52.42 | 11.3444 | 1025 | 716 | 207
2012-11-26 | 6:56 | 42 | 990.9333 | 52.75 | 11.5278 | 1025 | 722 | 204
2012-11-26 | 6:57 | 42 | 990.95 | 51.72 | 10.9556 | 1025 | 733 | 208
2012-11-26 | 6:58 | 42 | 990.9667 | 52.42 | 11.3444 | 1023 | 734 | 206
2012-11-26 | 6:59 | 42 | 990.9833 | 52.42 | 11.3444 | 1025 | 738 | 202
2012-11-26 | 7:00 | 42 | 991 | 52.42 | 11.3444 | 1023 | 724 | 203
2012-11-26 | 7:01 | 42 | 991.0167 | 52.42 | 11.3444 | 1028 | 721 | 205
2012-11-26 | 7:02 | 42 | 991.0333 | 52.42 | 11.3444 | 1025 | 738 | 214
2012-11-26 | 7:03 | 42 | 991.05 | 52.42 | 11.3444 | 1025 | 737 | 210
2012-11-26 | 7:04 | 42 | 991.0667 | 52.75 | 11.5278 | 1028 | 719 | 208
2012-11-26 | 7:05 | 42 | 991.0833 | 52.07 | 11.15 | 1023 | 731 | 210
2012-11-26 | 7:06 | 42 | 991.1 | 52.07 | 11.15 | 1023 | 736 | 204
2012-11-26 | 7:07 | 42 | 991.1167 | 52.07 | 11.15 | 1025 | 732 | 205
2012-11-26 | 7:08 | 42 | 991.1333 | 52.75 | 11.5278 | 1025 | 726 | 207
2012-11-26 | 7:09 | 42 | 991.15 | 52.42 | 11.3444 | 1025 | 719 | 201
2012-11-26 | 7:10 | 42 | 991.1667 | 52.42 | 11.3444 | 1023 | 740 | 203
2012-11-26 | 7:11 | 42 | 991.1833 | 52.75 | 11.5278 | 1023 | 740 | 207
2012-11-26 | 7:12 | 42 | 991.2 | 52.42 | 11.3444 | 1025 | 723 | 207
2012-11-26 | 7:13 | 42 | 991.2167 | 52.07 | 11.15 | 1025 | 735 | 205
2012-11-26 | 7:14 | 42 | 991.2333 | 52.42 | 11.3444 | 1023 | 738 | 196
2012-11-26 | 7:15 | 42 | 991.25 | 52.75 | 11.5278 | 1023 | 733 | 203
2012-11-26 | 7:16 | 42 | 991.2667 | 52.42 | 11.3444 | 1020 | 734 | 209
2012-11-26 | 7:17 | 42 | 991.2833 | 52.42 | 11.3444 | 1023 | 720 | 208
2012-11-26 | 7:18 | 42 | 991.3 | 52.75 | 11.5278 | 1025 | 712 | 208
2012-11-26 | 7:19 | 42 | 991.3167 | 52.07 | 11.15 | 1023 | 737 | 208
2012-11-26 | 7:20 | 42 | 991.3333 | 52.07 | 11.15 | 1028 | 734 | 214
2012-11-26 | 7:21 | 42 | 991.35 | 52.42 | 11.3444 | 1028 | 739 | 213
2012-11-26 | 7:22 | 42 | 991.3667 | 52.42 | 11.3444 | 1025 | 735 | 206
2012-11-26 | 7:23 | 42 | 991.3833 | 52.75 | 11.5278 | 1023 | 718 | 203
2012-11-26 | 7:24 | 42 | 991.4 | 52.75 | 11.5278 | 1025 | 721 | 208
2012-11-26 | 7:25 | 42 | 991.4167 | 53.1 | 11.7222 | 1025 | 726 | 208
2012-11-26 | 7:26 | 42 | 991.4333 | 52.75 | 11.5278 | 1031 | 737 | 205
2012-11-26 | 7:27 | 42 | 991.45 | 52.42 | 11.3444 | 1028 | 718 | 202
2012-11-26 | 7:28 | 42 | 991.4667 | 52.42 | 11.3444 | 1023 | 718 | 206
2012-11-26 | 7:29 | 42 | 991.4833 | 53.1 | 11.7222 | 1020 | 718 | 208
2012-11-26 | 7:30 | 42 | 991.5 | 52.75 | 11.5278 | 1023 | 737 | 207
2012-11-26 | 7:31 | 42 | 991.5167 | 52.75 | 11.5278 | 1028 | 736 | 201
2012-11-26 | 7:32 | 42 | 991.5333 | 52.75 | 11.5278 | 1023 | 717 | 201
2012-11-26 | 7:33 | 42 | 991.55 | 53.1 | 11.7222 | 1025 | 723 | 206
2012-11-26 | 7:34 | 42 | 991.5667 | 52.42 | 11.3444 | 1025 | 738 | 208
2012-11-26 | 7:35 | 42 | 991.5833 | 52.42 | 11.3444 | 1023 | 734 | 210
2012-11-26 | 7:36 | 42 | 991.6 | 52.75 | 11.5278 | 1025 | 722 | 211
2012-11-26 | 7:37 | 42 | 991.6167 | 52.42 | 11.3444 | 1025 | 712 | 203
2012-11-26 | 7:38 | 42 | 991.6333 | 52.75 | 11.5278 | 1028 | 733 | 210
2012-11-26 | 7:39 | 42 | 991.65 | 52.75 | 11.5278 | 1023 | 740 | 204
2012-11-26 | 7:40 | 42 | 991.6667 | 52.75 | 11.5278 | 1023 | 712 | 203
2012-11-26 | 7:41 | 42 | 991.6833 | 52.75 | 11.5278 | 1028 | 709 | 195
2012-11-26 | 7:42 | 42 | 991.7 | 52.75 | 11.5278 | 1031 | 725 | 195
2012-11-26 | 7:43 | 42 | 991.7167 | 52.75 | 11.5278 | 1025 | 710 | 206
2012-11-26 | 7:44 | 42 | 991.7333 | 52.75 | 11.5278 | 1028 | 737 | 208
2012-11-26 | 7:45 | 42 | 991.75 | 52.75 | 11.5278 | 1028 | 735 | 207
2012-11-26 | 7:46 | 42 | 991.7667 | 53.1 | 11.7222 | 1023 | 734 | 202
2012-11-26 | 7:47 | 42 | 991.7833 | 52.75 | 11.5278 | 1023 | 718 | 206
2012-11-26 | 7:48 | 42 | 991.8 | 52.75 | 11.5278 | 1023 | 734 | 201
2012-11-26 | 7:49 | 42 | 991.8167 | 52.75 | 11.5278 | 1023 | 730 | 201
2012-11-26 | 7:50 | 42 | 991.8333 | 52.42 | 11.3444 | 1025 | 729 | 207
2012-11-26 | 7:51 | 42 | 991.85 | 53.1 | 11.7222 | 1023 | 738 | 201
2012-11-26 | 7:52 | 42 | 991.8667 | 53.1 | 11.7222 | 1020 | 738 | 192
2012-11-26 | 7:53 | 42 | 991.8833 | 53.1 | 11.7222 | 1025 | 725 | 206
2012-11-26 | 7:54 | 42 | 991.9 | 52.75 | 11.5278 | 1023 | 736 | 198
2012-11-26 | 7:55 | 42 | 991.9167 | 52.75 | 11.5278 | 1025 | 718 | 209
2012-11-26 | 7:56 | 42 | 991.9333 | 52.42 | 11.3444 | 1023 | 715 | 200
2012-11-26 | 7:57 | 42 | 991.95 | 52.42 | 11.3444 | 1023 | 735 | 201
2012-11-26 | 7:58 | 42 | 991.9667 | 52.42 | 11.3444 | 1023 | 718 | 201
2012-11-26 | 7:59 | 42 | 991.9833 | 53.1 | 11.7222 | 1025 | 735 | 203
2012-11-26 | 8:00 | 42 | 992 | 52.75 | 11.5278 | 1025 | 714 | 203
2012-11-26 | 8:01 | 42 | 992.0167 | 52.75 | 11.5278 | 1025 | 724 | 198
2012-11-26 | 8:02 | 42 | 992.0333 | 53.1 | 11.7222 | 1025 | 738 | 204
2012-11-26 | 8:03 | 42 | 992.05 | 52.75 | 11.5278 | 1023 | 724 | 203
2012-11-26 | 8:04 | 42 | 992.0667 | 53.1 | 11.7222 | 1023 | 735 | 200
2012-11-26 | 8:05 | 42 | 992.0833 | 52.75 | 11.5278 | 1023 | 736 | 200
2012-11-26 | 8:06 | 42 | 992.1 | 53.1 | 11.7222 | 1023 | 733 | 200
2012-11-26 | 8:07 | 42 | 992.1167 | 52.42 | 11.3444 | 1025 | 709 | 203
2012-11-26 | 8:08 | 42 | 992.1333 | 52.75 | 11.5278 | 1023 | 711 | 206
2012-11-26 | 8:09 | 42 | 992.15 | 53.1 | 11.7222 | 1025 | 733 | 195
2012-11-26 | 8:10 | 42 | 992.1667 | 52.42 | 11.3444 | 1025 | 710 | 204
2012-11-26 | 8:11 | 42 | 992.1833 | 52.42 | 11.3444 | 1025 | 736 | 204
2012-11-26 | 8:12 | 42 | 992.2 | 52.75 | 11.5278 | 1023 | 722 | 200
2012-11-26 | 8:13 | 42 | 992.2167 | 52.75 | 11.5278 | 1025 | 716 | 207
2012-11-26 | 8:14 | 42 | 992.2333 | 53.1 | 11.7222 | 1020 | 729 | 207
2012-11-26 | 8:15 | 42 | 992.25 | 52.75 | 11.5278 | 1025 | 744 | 200
2012-11-26 | 8:16 | 42 | 992.2667 | 53.1 | 11.7222 | 1025 | 720 | 202
2012-11-26 | 8:17 | 42 | 992.2833 | 52.75 | 11.5278 | 1025 | 720 | 206
2012-11-26 | 8:18 | 42 | 992.3 | 53.1 | 11.7222 | 1023 | 737 | 205
2012-11-26 | 8:19 | 42 | 992.3167 | 53.1 | 11.7222 | 1025 | 734 | 202
2012-11-26 | 8:20 | 42 | 992.3333 | 52.42 | 11.3444 | 1020 | 730 | 205
2012-11-26 | 8:21 | 42 | 992.35 | 53.1 | 11.7222 | 1023 | 734 | 200
2012-11-26 | 8:22 | 42 | 992.3667 | 52.75 | 11.5278 | 1025 | 735 | 207
2012-11-26 | 8:23 | 42 | 992.3833 | 52.42 | 11.3444 | 1023 | 714 | 202
2012-11-26 | 8:24 | 42 | 992.4 | 52.75 | 11.5278 | 1025 | 739 | 209
2012-11-26 | 8:25 | 42 | 992.4167 | 52.42 | 11.3444 | 1025 | 742 | 199
2012-11-26 | 8:26 | 42 | 992.4333 | 52.75 | 11.5278 | 1028 | 736 | 204
2012-11-26 | 8:27 | 42 | 992.45 | 52.42 | 11.3444 | 1023 | 723 | 197
2012-11-26 | 8:28 | 42 | 992.4667 | 53.1 | 11.7222 | 1025 | 733 | 204
2012-11-26 | 8:29 | 42 | 992.4833 | 53.1 | 11.7222 | 1025 | 735 | 205
2012-11-26 | 8:30 | 42 | 992.5 | 52.75 | 11.5278 | 1023 | 733 | 200
2012-11-26 | 8:31 | 42 | 992.5167 | 52.75 | 11.5278 | 1025 | 733 | 201
2012-11-26 | 8:32 | 42 | 992.5333 | 52.75 | 11.5278 | 1020 | 714 | 198
2012-11-26 | 8:33 | 42 | 992.55 | 52.75 | 11.5278 | 1020 | 742 | 201
2012-11-26 | 8:34 | 42 | 992.5667 | 52.75 | 11.5278 | 1023 | 722 | 200
2012-11-26 | 8:35 | 42 | 992.5833 | 53.1 | 11.7222 | 1020 | 729 | 200
2012-11-26 | 8:36 | 42 | 992.6 | 53.1 | 11.7222 | 1028 | 736 | 201
2012-11-26 | 8:37 | 42 | 992.6167 | 53.1 | 11.7222 | 1025 | 722 | 200
2012-11-26 | 8:38 | 42 | 992.6333 | 52.75 | 11.5278 | 1025 | 712 | 201
2012-11-26 | 8:39 | 42 | 992.65 | 52.42 | 11.3444 | 1025 | 722 | 205
2012-11-26 | 8:40 | 42 | 992.6667 | 52.75 | 11.5278 | 1023 | 725 | 194
2012-11-26 | 8:41 | 42 | 992.6833 | 52.75 | 11.5278 | 1023 | 743 | 204
2012-11-26 | 8:42 | 42 | 992.7 | 52.75 | 11.5278 | 1023 | 739 | 199
2012-11-26 | 8:49 | 42 | 992.8167 | 53.45 | 11.9167 | 1020 | 728 | 202
2012-11-26 | 8:50 | 42 | 992.8333 | 52.75 | 11.5278 | 1023 | 721 | 197
2012-11-26 | 8:51 | 42 | 992.85 | 53.1 | 11.7222 | 1020 | 715 | 203
2012-11-26 | 8:52 | 42 | 992.8667 | 53.1 | 11.7222 | 1020 | 736 | 198
2012-11-26 | 8:53 | 42 | 992.8833 | 52.75 | 11.5278 | 1020 | 715 | 195
2012-11-26 | 8:54 | 42 | 992.9 | 52.75 | 11.5278 | 1020 | 714 | 199
2012-11-26 | 8:55 | 42 | 992.9167 | 53.1 | 11.7222 | 1025 | 739 | 200
2012-11-26 | 8:56 | 42 | 992.9333 | 53.1 | 11.7222 | 1020 | 738 | 206
2012-11-26 | 8:57 | 42 | 992.95 | 53.1 | 11.7222 | 1023 | 719 | 208
2012-11-26 | 8:58 | 42 | 992.9667 | 52.75 | 11.5278 | 1020 | 713 | 196
2012-11-26 | 8:59 | 42 | 992.9833 | 52.75 | 11.5278 | 1020 | 729 | 204
2012-11-26 | 9:00 | 42 | 993 | 53.1 | 11.7222 | 1020 | 739 | 200
2012-11-26 | 9:01 | 42 | 993.0167 | 53.1 | 11.7222 | 1023 | 717 | 201
2012-11-26 | 9:02 | 42 | 993.0333 | 52.75 | 11.5278 | 1023 | 718 | 203
2012-11-26 | 9:03 | 42 | 993.05 | 53.1 | 11.7222 | 1023 | 711 | 203
2012-11-26 | 9:04 | 42 | 993.0667 | 53.1 | 11.7222 | 1025 | 735 | 199
2012-11-26 | 9:05 | 42 | 993.0833 | 53.45 | 11.9167 | 1020 | 714 | 203
2012-11-26 | 9:06 | 42 | 993.1 | 53.45 | 11.9167 | 1023 | 735 | 202
2012-11-26 | 9:07 | 42 | 993.1167 | 53.45 | 11.9167 | 1020 | 729 | 202
2012-11-26 | 9:08 | 42 | 993.1333 | 53.1 | 11.7222 | 1020 | 739 | 197
2012-11-26 | 9:09 | 42 | 993.15 | 53.1 | 11.7222 | 1020 | 720 | 209
2012-11-26 | 9:10 | 42 | 993.1667 | 53.1 | 11.7222 | 1020 | 733 | 206
2012-11-26 | 9:11 | 42 | 993.1833 | 53.45 | 11.9167 | 1023 | 731 | 201
2012-11-26 | 9:12 | 42 | 993.2 | 53.1 | 11.7222 | 1020 | 714 | 206
2012-11-26 | 9:13 | 42 | 993.2167 | 53.8 | 12.1111 | 1023 | 708 | 198
2012-11-26 | 9:14 | 42 | 993.2333 | 53.1 | 11.7222 | 1025 | 721 | 204
2012-11-26 | 9:15 | 42 | 993.25 | 53.1 | 11.7222 | 1020 | 709 | 205
2012-11-26 | 9:16 | 42 | 993.2667 | 53.45 | 11.9167 | 1025 | 721 | 204
2012-11-26 | 9:17 | 42 | 993.2833 | 53.45 | 11.9167 | 1020 | 729 | 206
2012-11-26 | 9:18 | 42 | 993.3 | 52.75 | 11.5278 | 1023 | 728 | 205
2012-11-26 | 9:19 | 42 | 993.3167 | 53.1 | 11.7222 | 1018 | 726 | 204
2012-11-26 | 9:20 | 42 | 993.3333 | 53.45 | 11.9167 | 1025 | 729 | 201
2012-11-26 | 9:21 | 42 | 993.35 | 53.45 | 11.9167 | 1023 | 735 | 206
2012-11-26 | 9:22 | 42 | 993.3667 | 53.1 | 11.7222 | 1020 | 717 | 208
2012-11-26 | 9:23 | 42 | 993.3833 | 53.45 | 11.9167 | 1020 | 744 | 200
2012-11-26 | 9:24 | 42 | 993.4 | 53.8 | 12.1111 | 1020 | 718 | 206
2012-11-26 | 9:25 | 42 | 993.4167 | 53.1 | 11.7222 | 1020 | 715 | 204
2012-11-26 | 9:26 | 42 | 993.4333 | 53.45 | 11.9167 | 1020 | 737 | 206
2012-11-26 | 9:27 | 42 | 993.45 | 53.45 | 11.9167 | 1023 | 719 | 204
2012-11-26 | 9:28 | 42 | 993.4667 | 53.45 | 11.9167 | 1023 | 744 | 204
2012-11-26 | 9:29 | 42 | 993.4833 | 53.8 | 12.1111 | 1023 | 737 | 203
2012-11-26 | 9:30 | 42 | 993.5 | 53.1 | 11.7222 | 1020 | 721 | 200
2012-11-26 | 9:31 | 42 | 993.5167 | 53.45 | 11.9167 | 1020 | 736 | 206
2012-11-26 | 9:32 | 42 | 993.5333 | 53.1 | 11.7222 | 1020 | 733 | 203
2012-11-26 | 9:33 | 42 | 993.55 | 53.45 | 11.9167 | 1020 | 716 | 200
2012-11-26 | 9:34 | 42 | 993.5667 | 53.45 | 11.9167 | 1025 | 716 | 203
2012-11-26 | 9:35 | 42 | 993.5833 | 52.75 | 11.5278 | 1023 | 713 | 200
2012-11-26 | 9:36 | 42 | 993.6 | 53.45 | 11.9167 | 1020 | 733 | 205
2012-11-26 | 9:37 | 42 | 993.6167 | 53.45 | 11.9167 | 1020 | 741 | 202
2012-11-26 | 9:38 | 42 | 993.6333 | 53.45 | 11.9167 | 1020 | 718 | 198
2012-11-26 | 9:39 | 42 | 993.65 | 53.45 | 11.9167 | 1018 | 737 | 206
2012-11-26 | 9:40 | 42 | 993.6667 | 53.45 | 11.9167 | 1023 | 729 | 202
2012-11-26 | 9:41 | 42 | 993.6833 | 53.45 | 11.9167 | 1020 | 736 | 203
2012-11-26 | 9:42 | 42 | 993.7 | 53.45 | 11.9167 | 1023 | 718 | 201
2012-11-26 | 9:43 | 42 | 993.7167 | 53.45 | 11.9167 | 1018 | 739 | 200
2012-11-26 | 9:44 | 42 | 993.7333 | 53.8 | 12.1111 | 1023 | 722 | 196
2012-11-26 | 9:45 | 42 | 993.75 | 53.45 | 11.9167 | 1020 | 709 | 198
2012-11-26 | 9:46 | 42 | 993.7667 | 53.45 | 11.9167 | 1023 | 736 | 206
2012-11-26 | 9:47 | 42 | 993.7833 | 53.8 | 12.1111 | 1020 | 716 | 205
2012-11-26 | 9:48 | 42 | 993.8 | 53.45 | 11.9167 | 1020 | 734 | 198